## rekapitulace
ASPE 9 | Firma: OPTIMA, spol. s r. o.
Soupis objektů s DPH
Stavba:Etapa 2 - Rekonstrukce chodníků podél I/14 v České Třebové
| Varianta:ZŘ - Základní řešení |  |  |  | Sazba 1 | 0
| Odbytová cena: | 0 |  |  | Sazba 2 | 15
| OC+DPH: | 0 |  |  | Sazba 3 | 21
Objekt | Popis | OC | DPH | OC+DPH
SO 101 Chodník1 | Etapa 2 - Hlavní způsobilé výdaje | 0 | 0 | 0
SO 101 Chodník2 | Etapa 2 - Vedlejší způsobilé výdaje | 0 | 0 | 0
SO 101 Chodník3 | Etapa 2 - Nezpůsobilé výdaje | 0 | 0 | 0

## SO 101 Chodník1
ASPE 9 |  | Firma: OPTIMA, spol. s r. o.
Příloha k formuláři pro ocenění nabídky
Stavba : |  | Etapa 2 | Rekonstrukce chodníků podél I/14 v České Třebové
číslo a název SO: |  | SO 101 Chodník1 | Etapa 2 - Hlavní způsobilé výdaje
číslo a název rozpočtu: |  | SO 101 Chodník1 | Etapa 2 - Hlavní způsobilé výdaje
Poř. č.pol. | Kód položky | Varianta položky | Název položky | jednotka | Počet jednotek | CENA |  | Sazba | DPH
[6 empty] | jednotková | celkem | DPH
1 | 2 | 3 | 4 | 5 | 6 | 7 | 8
|  | 0 | Všeobecné konstrukce a práce
1 | 01400 |  | POPLATKY Nájemné silnice I/14 podél chodníku pro pohyb mechanizace a pracovníků. Zhotovitel uzavře s Ředitelství silnic a dálnic ČR, Správa Pardubice nájemní smlouvu dle § 25 odst. 2, písm. C2 zákona č. 13/1997 Sb. o pozemních komunikacích ve znění pozdějších předpisů. Nájemné je stanoveno dle metodiky ŘSD ČR (na rok 2016 je sazba 30,- Kč/m2/den). | KČ | 2478.4 |  | 0 | 21 | 0
délka etapy*počet dní stavby 1 úseku*šířka 619.6*2*2=2 478,40 [A]
2 | 014101 |  | POPLATKY ZA SKLÁDKU | T | 106.9 |  | 0 | 21 | 0
viz. položka 113133: 39.14*2.0=78,28 [A] viz. položka 113133b: 14.31*2.0=28,62 [B] Celkem: A+B=106,90 [C]
3 | 014102 |  | POPLATKY ZA SKLÁDKU | T | 73.91 |  | 0 | 21 | 0
viz. položka 122737: 41.06*1.8=73,91 [A]
4 | 02730 |  | POMOC PRÁCE ZŘÍZ NEBO ZAJIŠŤ OCHRANU INŽENÝRSKÝCH SÍTÍ Zajištění vytyčení veškerých stávajících inženýrských sítí (včetně úhrady za vytyčení), odpovědnost za jejich neporušení během výstavby a zpětné předání jejich správcům | KČ | 1 |  | 0 | 21 | 0
1=1,00 [A]
|  | 0 | Všeobecné konstrukce a práce |  |  |  | 0 |  | 0
|  | 1 | Zemní práce
5 | 113133 |  | ODSTRANĚNÍ KRYTU VOZOVEK A CHODNÍKŮ S ASFALT POJIVEM, ODVOZ DO 3KM Odstranění krytu chodníku, průměrná tl. 0.10 m. | M3 | 39.14 |  | 0 | 21 | 0
Vlevo: (149.5+93.4+148.5)*0.1=39,14 [A]
6 | 113133 | b | ODSTRANĚNÍ KRYTU VOZOVEK A CHODNÍKŮ S ASFALT POJIVEM, ODVOZ DO 3KM Odstranění krytu vozovky v místě rozšíření chodníku. | M3 | 14.31 |  | 0 | 21 | 0
(50+26.7+18.7)*0.15=14,31 [A]
7 | 113543 |  | ODSTRANĚNÍ OBRUB Z KRAJNÍKŮ, ODVOZ DO 3KM Uložení do sběrného dvora - bez poplatku. | M | 278.5 |  | 0 | 21 | 0
148+55+12+63.5=278,50 [A]
8 | 122737 |  | ODKOPÁVKY A PROKOPÁVKY OBECNÉ TŘ. I, ODVOZ DO 16KM Odkop pro podkladní vrstvu vjezdů a chodníku. | M3 | 44.9 |  | 0 | 21 | 0
Chodník: -vlevo: 2.6+56.3+119.2+185.3=363,40 [A] Vjezdy: -vlevo: 9+3.7+3.3+4.4+3.3+4.4+3.3+4.9=36,30 [B] Reliéfy: Vlevo: 9.3+1.6+1.6+2+1.6+2+4.5+1.6+1+2+1.6+1.0+6+1.2+2+5.2+2.8+2.3=49,30 [C] Celkem: (A+B+C)*0.1=44,90 [D]
9 | 13273 |  | HLOUBENÍ RÝH ŠÍŘ DO 2M PAŽ I NEPAŽ TŘ. I Pro kanalizační přípojky. Zemina použita do zásypu. | M3 | 22 |  | 0 | 21 | 0
(4)*1*1*2=8,00 [A] 7*1*2=14,00 [B] Celkem: A+B=22,00 [C]
10 | 132733 |  | HLOUBENÍ RÝH ŠÍŘ DO 2M PAŽ I NEPAŽ TŘ. I, ODVOZ DO 3KM včetně poplatku za skládku | M3 | 2.81 |  | 0 | 21 | 0
pro základy palisády: (23.4)*0.3*0.4=2,81 [A]
11 | 17411 |  | ZÁSYP JAM A RÝH ZEMINOU SE ZHUTNĚNÍM pro kanalizační přípojky, zemina z výkopu | M3 | 16.5 |  | 0 | 21 | 0
4*1.5*1=6,00 [A] 7*1.5*1=10,50 [B] Celkem: A+B=16,50 [C]
12 | 17581 |  | OBSYP POTRUBÍ A OBJEKTŮ Z NAKUPOVANÝCH MATERIÁLŮ pro kanalizační přípojku | M3 | 5.5 |  | 0 | 21 | 0
(4)*0.5*1=2,00 [A] 7*0.5*1=3,50 [B] Celkem: A+B=5,50 [C]
13 | 18110 |  | ÚPRAVA PLÁNĚ SE ZHUT V HOR TŘ I. | M2 | 449 |  | 0 | 21 | 0
Chodník: -vlevo: 2.6+56.3+119.2+185.3=363,40 [A] Vjezdy: -vlevo: 9+3.7+3.3+4.4+3.3+4.4+3.3+4.9=36,30 [B] Vlevo: 9.3+1.6+1.6+2+1.6+2+4.5+1.6+1+2+1.6+1.0+6+1.2+2+5.2+2.8+2.3=49,30 [C] Celkem: A+B+C=449,00 [D]
14 | 18221 |  | ROZPROSTŘENÍ ORNICE VE SVAHU V TL DO 0,10M Vegetační úpravy pozemků dotčených stavbou. | M2 | 16.7 |  | 0 | 21 | 0
16.7=16,70 [A]
15 | 18241 |  | ZALOŽENÍ TRÁVNÍKU RUČNÍM VÝSEVEM Vegetační úpravy pozemků dotčených stavbou. | M2 | 16.7 |  | 0 | 21 | 0
16.7=16,70 [A]
|  | 1 | Zemní práce |  |  |  | 0 |  | 0
|  | 2 | Základy
16 | 27231 |  | ZÁKLADY Z PROST BETONU POD PALISÁDU | M3 | 2.53 |  | 0 | 21 | 0
(23.4)*0.36*0.3=2,53 [A]
|  | 2 | Základy |  |  |  | 0 |  | 0
|  | 3 | Svislé konstrukce
17 | 327124 |  | ZDI OPĚR, ZÁRUB, NÁBŘEŽ Z DÍLCŮ ŽELEZOBETON DO C25/30 (B30) Palisáda z dilců 600x160x160 | M3 | 2.25 |  | 0 | 21 | 0
(23.4)*0.6*0.16=2,25 [A]
|  | 3 | Svislé konstrukce |  |  |  | 0 |  | 0
|  | 5 | Komunikace
18 | 561122 |  | PODKLADNÍ BETON TŘ. II TL. DO 100MM | M2 | 36.3 |  | 0 | 21 | 0
Vjezdy: -vlevo: 9+3.7+3.3+4.4+3.3+4.4+3.3+4.9=36,30 [A]
19 | 56332 |  | VOZOVKOVÉ VRSTVY ZE ŠTĚRKODRTI TL. DO 100MM Podkladní vrstva chodníků, tl. 0.05-0.15m | M2 | 449 |  | 0 | 21 | 0
Chodník: -vlevo: 2.6+56.3+119.2+185.3=363,40 [A] Vjezdy: -vlevo: 9+3.7+3.3+4.4+3.3+4.4+3.3+4.9=36,30 [B] Reliéfy: Vlevo: 9.3+1.6+1.6+2+1.6+2+4.5+1.6+1+2+1.6+1.0+6+1.2+2+5.2+2.8+2.3=49,30 [C] Celkem: A+B+C=449,00 [D]
20 | 582611 |  | KRYTY Z BET DLAŽ SE ZÁMKEM ŠEDÝCH TL 60MM DO LOŽE Z KAM | M2 | 399.7 |  | 0 | 21 | 0
Chodník: -vlevo: 2.6+56.3+119.2+185.3=363,40 [A] Vjezdy: -vlevo: 9+3.7+3.3+4.4+3.3+4.4+3.3+4.9=36,30 [B] Celkem: A+B=399,70 [C]
21 | 582614 |  | KRYTY Z BET DLAŽ SE ZÁMKEM BAREV TL 60MM DO LOŽE Z KAM Vizuálně konstrastní nehmatný pás u autobusových zastávek. | M2 | 7.2 |  | 0 | 21 | 0
3.6+3.6=7,20 [A]
22 | 582617 |  | KRYTY Z BETON DLAŽDIC SE ZÁMKEM ŠEDÝCH RELIÉF TL 60MM DO LOŽE Z KAM Umělá vodící linie š. 0.40m | M2 | 11.64 |  | 0 | 21 | 0
(18.7+10.4)*0.4=11,64 [A]
23 | 58261A |  | KRYTY Z BETON DLAŽDIC SE ZÁMKEM BAREV RELIÉF TL 60MM DO LOŽE Z KAM Varovné a signální pásy. | M2 | 49.3 |  | 0 | 21 | 0
Vlevo: 9.3+1.6+1.6+2+1.6+2+4.5+1.6+1+2+1.6+1.0+6+1.2+2+5.2+2.8+2.3=49,30 [A]
24 | 587206 |  | PŘEDLÁŽDĚNÍ KRYTU Z BETONOVÝCH DLAŽDIC SE ZÁMKEM | M2 | 140.5 |  | 0 | 21 | 0
Vlevo: 41.7=41,70 [A] Vpravo: 29.9+3.9=33,80 [B] Vjezdy: 7+6.3+17.1+11.4+23.2=65,00 [C] Celkem: A+B+C=140,50 [D]
25 | 58920 |  | VÝPLŇ SPAR MODIFIKOVANÝM ASFALTEM Výplň spar podél obrub | M | 279.9 |  | 0 | 21 | 0
Vlevo: 148+55+63.5=266,50 [A] Vpravo: 13.4=13,40 [B] Celkem: A+B=279,90 [C]
|  | 5 | Komunikace |  |  |  | 0 |  | 0
|  | 8 | Potrubí
26 | 87433 |  | POTRUBÍ Z TRUB PLASTOVÝCH ODPADNÍCH DN DO 150MM SN8, | M | 11 |  | 0 | 21 | 0
přípojky vpustí: 4*1=4,00 [A] přípojka zaústění okapu do vpusti v km 0.271: 7=7,00 [B] Celkem: A+B=11,00 [C]
27 | 89742 |  | VPUSŤ CHODNÍKOVÁ Z BETON DÍLCŮ | KUS | 4 |  | 0 | 21 | 0
UV1-4: 4=4,00 [A]
28 | 89921 |  | VÝŠKOVÁ ÚPRAVA POKLOPŮ šachty v ploše chodníku | KUS | 3 |  | 0 | 21 | 0
3=3,00 [A]
|  | 8 | Potrubí |  |  |  | 0 |  | 0
|  | 9 | Ostatní konstrukce a práce
29 | 711117 |  | IZOLACE BĚŽNÝCH KONSTRUKCÍ PROTI ZEMNÍ VLHKOSTI Z PE FÓLIÍ Nopova fólie š. 0.5m | M2 | 66.4 |  | 0 | 21 | 0
11.2+27.6+8.2+10.4+9=66,40 [A]
30 | 914111 |  | DOPRAV ZNAČKY ZÁKLAD VEL OCEL - DODÁVKA A MONTÁŽ | KUS | 2 |  | 0 | 21 | 0
IJ4b: 2=2,00 [A]
31 | 915111 |  | VODOR DOPRAV ZNAČ BARVOU HLADKÉ - DOD A POKLÁDKA | M2 | 67.37 |  | 0 | 21 | 0
V4 (0.125): (102+102+127+12+12)*0.125=44,38 [A] V2a (3/6/0.125): 102/3*0.125=4,25 [B] V11a: 6.4+6.4=12,80 [C] V4 (0.5/0.5/0.125): (25+25+25+20)/2*0.125=5,94 [D] Celkem: A+B+C+D=67,37 [E]
32 | 915212 |  | VODOROVNÉ DOPRAVNÍ ZNAČENÍ PLASTEM HLADKÉ - ODSTRANĚNÍ | M2 | 29.75 |  | 0 | 21 | 0
V4 (0.125): (102+102)*0.125=25,50 [A] V2a (3/6/0.125): 102/3*0.125=4,25 [B] Celkem: A+B=29,75 [C]
33 | 915221 |  | VODOR DOPRAV ZNAČ PLASTEM STRUKTURÁLNÍ NEHLUČNÉ - DOD A POKLÁDKA | M2 | 67.37 |  | 0 | 21 | 0
V4 (0.125): (102+102+127+12+12)*0.125=44,38 [A] V2a (3/6/0.125): 102/3*0.125=4,25 [B] V11a: 6.4+6.4=12,80 [C] V4 (0.5/0.5/0.125): (25+25+25+20)/2*0.125=5,94 [D] Celkem: A+B+C+D=67,37 [E]
34 | 915402 |  | VODOR DOPRAV ZNAČ BETON PREFABRIK - ODSTRANĚNÍ | M2 | 198 |  | 0 | 21 | 0
60.5+54.5+59+24=198,00 [A]
35 | 91552 |  | VODOR DOPRAV ZNAČ - PÍSMENA BUS | KUS | 12 |  | 0 | 21 | 0
4*3=12,00 [A]
36 | 917211 |  | ZÁHONOVÉ OBRUBY Z BETONOVÝCH OBRUBNÍKŮ ŠÍŘ 50MM 500x250x50 | M | 79.5 |  | 0 | 21 | 0
53+26.5=79,50 [A]
37 | 917224 |  | SILNIČNÍ A CHODNÍKOVÉ OBRUBY Z BETONOVÝCH OBRUBNÍKŮ ŠÍŘ 150MM Silniční bet. obrubníky 1000x250x150 | M | 279.9 |  | 0 | 21 | 0
Vlevo: 148+55+63.5=266,50 [A] Vpravo: 13.4=13,40 [B] Celkem: A+B=279,90 [C]
38 | 91725 |  | NÁSTUPIŠTNÍ OBRUBNÍKY BETONOVÉ Bezbariérový obrubník u nástupiště 400x290x1000mm, včetně náběhů | M | 28 |  | 0 | 21 | 0
12+1+1=14,00 [A] 12+1+1=14,00 [B] Celkem: A+B=28,00 [C]
39 | 919113 |  | ŘEZÁNÍ ASFALTOVÉHO KRYTU VOZOVEK TL DO 150MM | M | 174 |  | 0 | 21 | 0
60.5+54.5+59=174,00 [A]
40 | 96687 |  | VYBOURÁNÍ ULIČNÍCH VPUSTÍ KOMPLETNÍCH VČETNĚ POPLATKU ZA SKLÁDKU | KUS | 4 |  | 0 | 21 | 0
4=4,00 [A]
|  | 9 | Ostatní konstrukce a práce |  |  |  | 0 |  | 0
|  |  | C e l k e m |  |  |  | 0 |  | 0
Ostatní ve výkazu nespecifikované práce
Vícepráce
|  |  | Vícepráce celkem |  |  |  | 0 |  | 0
Méněpráce
|  |  | Méněpráce celkem |  |  |  | 0 |  | 0
|  |  | Celkem |  |  |  | 0 |  | 0
|  |  | Celkem |  |  |  | 0 |  | 0

## SO 101 Chodník2
ASPE 9 |  | Firma: OPTIMA, spol. s r. o.
Příloha k formuláři pro ocenění nabídky
Stavba : |  | Etapa 2 | Rekonstrukce chodníků podél I/14 v České Třebové
číslo a název SO: |  | SO 101 Chodník2 | Etapa 2 - Vedlejší způsobilé výdaje
číslo a název rozpočtu: |  | SO 101 Chodník2 | Etapa 2 - Vedlejší způsobilé výdaje
Poř. č.pol. | Kód položky | Varianta položky | Název položky | jednotka | Počet jednotek | CENA |  | Sazba | DPH
[6 empty] | jednotková | celkem | DPH
1 | 2 | 3 | 4 | 5 | 6 | 7 | 8
|  | 0 | Všeobecné konstrukce a práce
1 | 02911 |  | OSTATNÍ POŽADAVKY - GEODETICKÉ ZAMĚŘENÍ Zaměření skutečného provedení | HM | 1 |  | 0 | 21 | 0
2 | 02940 |  | OSTATNÍ POŽADAVKY - VYPRACOVÁNÍ DOKUMENTACE Dokumentace skutečného provedení stavby (DSPS), součástí dokladů při předání dokončeného díla budou rovněž veškeré atesty, prohlášení o shodě, certifikáty na použité materiály a výrobky a protokoly o výsledcích zkoušek. | KČ | 1 |  | 0 | 21 | 0
1=1,00 [A]
3 | 02945 |  | OSTAT POŽADAVKY - GEOMETRICKÝ PLÁN Vypracování geometrického plánu (GP) dokončené stavby Pozn.:GP bude mít náležitosti stanovené zlaštními předpisy, zejména Vyhláškou č. 26/2007 Sb., bude ověřen oprávněným zeměměřiským inženýrem a bude potvrzen příslušným katastrálním úřadem. GP bude způsobilý k majetkovému vypořádání. GP musí být před dokončeným vyhotovením předány objednateli k odsouhlasení. | KČ | 1 |  | 0 | 21 | 0
1=1,00 [A]
4 | 03720 |  | POMOC PRÁCE ZAJIŠŤ NEBO ZŘÍZ REGULACI A OCHRANU DOPRAVY zajištění požadavků vyplývajích z požadavků BOZP po dobu staveništních prací, včetně zajištění pohybu chodců | KČ | 1 |  | 0 | 21 | 0
1=1,00 [A]
|  | 0 | Všeobecné konstrukce a práce |  |  |  | 0 |  | 0
|  | 5 | Komunikace
5 | 572221 |  | SPOJOVACÍ POSTŘIK Z ASFALTU DO 1,0KG/M2 Pro opravy asfaltového krytu podél obruby. | M2 | 69.6 |  | 0 | 21 | 0
(60.5+54.5+59)*0.2*2=69,60 [A]
6 | 572431 |  | JEDNOVRSTVÝ ASFALTOVÝ NÁTĚR DO 1,5KG/M2 S PODRCENÍM | M2 | 110 |  | 0 | 21 | 0
110=110,00 [A]
7 | 577401 |  | VRSTVY PRO OBNOVU A OPRAVY Z ASF BETONU ACO, ACL OPRAVY PODÉL OBRUB PO ŘEZÁNÍ | M3 | 3.48 |  | 0 | 21 | 0
(60.5+54.5+59)*0.2*0.1=3,48 [A]
|  | 5 | Komunikace |  |  |  | 0 |  | 0
|  | 7 | Přidružená stavební výroba
8 | 76799 |  | OSTATNÍ KOVOVÉ DOPLŇK KONSTRUKCE Montáž autobusového přístřešku v km 0.400 | T | 0 |  | 0 | 21 | 0
|  | 7 | Přidružená stavební výroba |  |  |  | 0 |  | 0
|  | 9 | Ostatní konstrukce a práce
9 | 914132 |  | DOPRAVNÍ ZNAČKY ZÁKLADNÍ VELIKOSTI OCELOVÉ FÓLIE TŘ 2 - MONTÁŽ S PŘEMÍSTĚNÍM | KUS | 2 |  | 0 | 21 | 0
2=2,00 [A]
10 | 914133 |  | DOPRAVNÍ ZNAČKY ZÁKLADNÍ VELIKOSTI OCELOVÉ FÓLIE TŘ 2 - DEMONTÁŽ | KUS | 2 |  | 0 | 21 | 0
2=2,00 [A]
11 | 914139 |  | DOPRAV ZNAČKY ZÁKLAD VEL OCEL FÓLIE TŘ 2 - NÁJEMNÉ | KSDEN | 60 |  | 0 | 21 | 0
2*30=60,00 [A]
12 | 916112 |  | DOPRAV SVĚTLO VÝSTRAŽ SAMOSTATNÉ - MONTÁŽ S PŘESUNEM | KUS | 4 |  | 0 | 21 | 0
typ 1: 2=2,00 [A] typ 3: 2=2,00 [B] Celkem: A+B=4,00 [C]
13 | 916113 |  | DOPRAV SVĚTLO VÝSTRAŽ SAMOSTATNÉ - DEMONTÁŽ | KUS | 4 |  | 0 | 21 | 0
typ 1: 2=2,00 [A] typ 3: 2=2,00 [B] Celkem: A+B=4,00 [C]
14 | 916119 |  | DOPRAV SVĚTLO VÝSTRAŽ SAMOSTATNÉ - NÁJEMNÉ | KSDEN | 120 |  | 0 | 21 | 0
typ 1: 2*30=60,00 [A] typ 3: 2*30=60,00 [B] Celkem: A+B=120,00 [C]
15 | 916322 |  | DOPRAVNÍ ZÁBRANY Z2 S FÓLIÍ TŘ 2 - MONTÁŽ S PŘESUNEM | KUS | 2 |  | 0 | 21 | 0
2=2,00 [A]
16 | 916323 |  | DOPRAVNÍ ZÁBRANY Z2 S FÓLIÍ TŘ 2 - DEMONTÁŽ | KUS | 2 |  | 0 | 21 | 0
2=2,00 [A]
17 | 916329 |  | DOPRAVNÍ ZÁBRANY Z2 S FÓLIÍ TŘ 2 - NÁJEMNÉ | KSDEN | 60 |  | 0 | 21 | 0
2*30=60,00 [A]
18 | 916342 |  | SMĚROV DESKY Z4 JEDNOSTR S FÓLIÍ TŘ 2 - MONTÁŽ S PŘESUNEM | KUS | 5 |  | 0 | 21 | 0
5=5,00 [A]
19 | 916343 |  | SMĚROVACÍ DESKY Z4 JEDNOSTR S FÓLIÍ TŘ 2 - DEMONTÁŽ | KUS | 5 |  | 0 | 21 | 0
5=5,00 [A]
20 | 916349 |  | SMĚROVACÍ DESKY Z4 JEDNOSTR S FÓLIÍ TŘ 2 - NÁJEMNÉ | KSDEN | 150 |  | 0 | 21 | 0
5*30=150,00 [A]
21 | 966181 |  | DEMONTÁŽ KONSTRUKCÍ KOVOVÝCH Demontáž autobusového přístřešku v km 0.400, zpětná montáž | T | 1 |  | 0 | 21 | 0
1=1,00 [A]
|  | 9 | Ostatní konstrukce a práce |  |  |  | 0 |  | 0
|  |  | C e l k e m |  |  |  | 0 |  | 0
Ostatní ve výkazu nespecifikované práce
Vícepráce
|  |  | Vícepráce celkem |  |  |  | 0 |  | 0
Méněpráce
|  |  | Méněpráce celkem |  |  |  | 0 |  | 0
|  |  | Celkem |  |  |  | 0 |  | 0
|  |  | Celkem |  |  |  | 0 |  | 0

## SO 101 Chodník3
ASPE 9 |  | Firma: OPTIMA, spol. s r. o.
Příloha k formuláři pro ocenění nabídky
Stavba : |  | Etapa 2 | Rekonstrukce chodníků podél I/14 v České Třebové
číslo a název SO: |  | SO 101 Chodník3 | Etapa 2 - Nezpůsobilé výdaje
číslo a název rozpočtu: |  | SO 101 Chodník3 | Etapa 2 - Nezpůsobilé výdaje
Poř. č.pol. | Kód položky | Varianta položky | Název položky | jednotka | Počet jednotek | CENA |  | Sazba | DPH
[6 empty] | jednotková | celkem | DPH
1 | 2 | 3 | 4 | 5 | 6 | 7 | 8
|  | 0 | Všeobecné konstrukce a práce
1 | 03100 |  | ZAŘÍZENÍ STAVENIŠTĚ - ZŘÍZENÍ, PROVOZ, DEMONTÁŽ | KČ | 1 |  | 0 | 21 | 0
1=1,00 [A]
|  | 0 | Všeobecné konstrukce a práce |  |  |  | 0 |  | 0
|  |  | C e l k e m |  |  |  | 0 |  | 0
Ostatní ve výkazu nespecifikované práce
Vícepráce
|  |  | Vícepráce celkem |  |  |  | 0 |  | 0
Méněpráce
|  |  | Méněpráce celkem |  |  |  | 0 |  | 0
|  |  | Celkem |  |  |  | 0 |  | 0
|  |  | Celkem |  |  |  | 0 |  | 0