## Výkaz výměr
Tenisový klub TK Česká Třebová Husova 22, Parník, 560 02 Česká Třebová TENISOVÁ HALA - Česká Třebová.
D 1.4d - zařízení silnoproudé elektrotechniky
Výkaz výměr
Zpracoval Jiří Adamec
V Kostelci nad Orlicí
Dne 12.2.2016
REKAPITULACE NÁKLADŮ
1 | Dodávky |  |  |  | 0
2 | Nosný materiál |  |  |  | 0
3 | Podružný materiál |  |  |  | 0
4 | Montáže |  |  |  | 0
5 | PPV |  |  |  | 0
6 | Zemní práce |  |  |  | 0
7 | PPV |  |  |  | 0
8 | Revize
| Celkem bez DPH |  |  |  | 0
Dodávky
1 | Rozvaděč RH | 1 | ks |  | 0
2 | RE - Elektroměrový rozváděč se skříní přepěťových ochran v plastovém pilíři s prefabrikovaným betonovým základem. Část pro měření bude vybavena pro dvousazbové měření do 63A, uchyty pro upevnění elektroměru, přijímače HDO, jistič přijímače HDO, svorkovnice PEN, řadové svoreky pro přívod. Kryty upraveny na zaplombování. Provedení ČEZ. Dodávka včetně jističe 3x 50A char. B. Prostor pro přepěťové ochrany bude oddělen od prostoru pro měření. IP 44/20C | 1 | ks |  | 0
| Celkem dodávky |  |  |  | 0
Materiál a montáže
| Název | Počet | Jednotka | Materiál |  | Montáže
|  |  |  | jedn.cena | celkem | jedn.cena | celkem
1 | Mont.rozvád.oceloplechového 1 pole do 50kg | 1 | ks |  | 0 |  | 0
2 | Usazení pilíře RE bez zapojení | 1 | ks |  | 0 |  | 0
3 | Připojení ventilátorů, napaječů, ohřívačů, pohonů atd. do 5x1,5 bez dodávky a osazení vlastního zařízení | 17 | ks |  | 0 |  | 0
4 | Kabelová drátěná lávka 54/100 včetně spojovacího materiálu, výložníků a závěsů | 35 | m |  | 0 |  | 0
5 | Kabelová drátěná lávka 54/50 včetně spojovacího materiálu, výložníků a závěsů | 316 | m |  | 0 |  | 0
6 | Lišta vkládací 24/22 | 56 | m |  | 0 |  | 0
7 | Lišta vkládací 40/15 | 20 | m |  | 0 |  | 0
8 | Ocelová trubka D16 | 73 | m |  | 0 |  | 0
9 | A/ Svítidlo zářivkové 4x49W s multifumkčním předřadníkem EP (35/49/80W), mřížka BAP, bezpečnostní přepalované sklo, IP 65. Celokovový korpus zbílelakovaného ocelového plechcu RAL 9003 Způsob přichycení - 4x M5 pro závěs na dvě podélná lana.. Včetně trubic 840 | 128 | ks |  | 0 |  | 0
10 | B/ Svítidlo zářivkové, 1x35W, EP, IP 20, přisazené Mléčný difuzor Včetně trubic 840 | 15 | ks |  | 0 |  | 0
11 | BN/ Svítidlo zářivkové, 1x35W, EP, IP 20, přisazené Mléčný difuzor. S vestavěným nouzovým modulem na 1h. Včetně trubic 840 | 2 | ks |  | 0 |  | 0
12 |  |  |  |  | 0 |  | 0
13 | D/ Přisazené kruhové zářivkové svítidlo d=327mm 1x24W EP, jednodílný prisma kryt PC, IP65, třída izolace II, Včetně trubic 840 | 11 | ks |  | 0 |  | 0
14 | E/ Svítidlo zářivkové 1x49W mřížka BAP, bezpečnostní sklo (příp.PC), IP 20. Stmívatelný předřadník 1-10V. Celokovový korpus z bíle lakovaného ocelového plechu | 6 | ks |  | 0 |  | 0
15 | EN/ Svítidlo zářivkové 1x49W mřížka BAP, bezpečnostní sklo (příp.PC), IP 20. Stmívatelný předřadník 1-10V. Celokovový korpus z bíle lakovaného ocelového plechu. Přisazené na ocelové konstrukci střechy. S vestavěným nouzovým modulem na 1h. | 6 | ks |  | 0 |  | 0
16 | F/ Svítidlo zářivkové 2x49W mřížka BAP, bezpečnostní sklo (příp.PC), IP 20. Stmívatelný předřadník 1-10V. Celokovový korpus z bíle lakovaného ocelového plechu. Přisazené na ocelové konstrukci střechy. | 1 | ks |  | 0 |  | 0
17 | N2/ Svítidlo průmyslové zářivkové 2x49W, IP 66 s elektronickým předřadníkem Těleso PS nebo ABS, čirý optický kryt z PS nebo SAN, bíle lakovaný reflektor, účinnost 70-78%. S vestavěným nouzovým modulem na 1h. Zavěšené cca 6m nad podlahou mimo přímé sálaní infrazářiče. | 6 | ks |  | 0 |  | 0
18 | N/ Svítidlo nouzové s vlastním zdrojem 1x8W / 1h , vybavené příslušným piktogramem IP42 | 9 | ks |  | 0 |  | 0
19 | Nosné konstr. pro zařízení o váze do 5 kg FeZn | 73 | ks |  | 0 |  | 0
20 | Nosné konstr. pro zařízení o váze do 10 kg FeZn | 9 | ks |  | 0 |  | 0
21 | Nosné konstr. pro zařízení o váze do 50 kg FeZn | 1 | ks |  | 0 |  | 0
22 | Nosná konstrukce všeobecně včetně nátěru | 140 | kg |  | 0 |  | 0
23 | Nosná konstrukce jockel 100x100x5 mm včetně nátěru | 2530 | kg |  | 0 |  | 0
24 | Krabice s průchodkami a svorkovnicí IP54 do 4x5x4mm2 | 49 | ks |  | 0 |  | 0
25 | Krabice přístrojová zapuštěná | 28 | ks |  | 0 |  | 0
26 | Krabice rozvodná s víčkem a svorkovnicí zapuštěná IP20 | 10 | ks |  | 0 |  | 0
27 | Tlačítko 0/1os s orientační kontrolkou zapuštěné IP20 vč. Rámečku | 2 | ks |  | 0 |  | 0
28 | Spínač č.1 zapuštěný IP20 vč. Rámečku | 2 | ks |  | 0 |  | 0
29 | Spínač č.1s se signální kontrolkou zapuštěné IP20 vč. Rámečku | 1 | ks |  | 0 |  | 0
30 | Spínač č.5 zapuštěný IP20 vč. Rámečku | 4 | ks |  | 0 |  | 0
31 | Spínač č.5s se signální kontrolkou zapuštěný IP20 vč. Rámečku | 3 | ks |  | 0 |  | 0
32 | Spínač č.6 zapuštěný IP20 vč. Rámečku | 1 | ks |  | 0 |  | 0
33 | Regulátor 0-10V, se spínačem - řazení 6 přisazený | 1 | ks |  | 0 |  | 0
34 | Zásuvka 230V / 16A dvojitá zapuštěná IP 20 vč. Rámečku | 14 | ks |  | 0 |  | 0
35 | Zásuvka 230V / 16A jednoduchá zapuštěná IP 20 vč. Rámečku | 1 | ks |  | 0 |  | 0
36 | Infrapasivní automatický spínač 120°, IP 20, přisazený na stropě. | 8 | ks |  | 0 |  | 0
37 | Infrapasivní spínač 180°, IP55, včetně rohového držáku | 3 | ks |  | 0 |  | 0
38 | Tlačítko 0/1os s orientační kontrolkou přisazené IP44 | 1 | ks |  | 0 |  | 0
39 | Zásuvka 3x16A 400V N PE zapuštěná , IP44 Umístění zásuvek 150cm nad podlahou | 2 | ks |  | 0 |  | 0
40 | Zásuvka 16A 230V přisazená , IP44 Umístění zásuvek 150cm nad podlahou | 11 | ks |  | 0 |  | 0
41 | Připojení zařízení TZB do 5x2,5; 7x1,5 bez dodávky osazení | 17 | ks |  | 0 |  | 0
42 | Ukonč. 1 žil. vodičů do 16 mm2 | 44 | ks |  | 0 |  | 0
43 | Ukonč.kab.smršt.zákl.do 4x10 mm2 | 22 | ks |  | 0 |  | 0
44 | Ukonč.kab.smršt.zákl.do 5x4 mm2 | 15 | ks |  | 0 |  | 0
45 | Ukonč.kab.smršt.zákl.do 7x4 mm2 | 2 | ks |  | 0 |  | 0
46 | Ukonč.kab.smršt.zákl.do 4x25 mm2 | 2 | ks |  | 0 |  | 0
47 | Ukonč.kab.smršt.zákl.do 5x25 mm2 | 2 | ks |  | 0 |  | 0
48 | CYKY 2x1,5 |  | m |  | 0 |  | 0
49 | CYKY 3x1,5 | 1154 | m |  | 0 |  | 0
50 | CYKY 4x1,5 | 55 | m |  | 0 |  | 0
51 | CYKY 5x1,5 | 2182 | m |  | 0 |  | 0
52 | CYKY 3x2,5 | 910 | m |  | 0 |  | 0
53 | CYKY 5x2,5 | 15 | m |  | 0 |  | 0
54 | CYKY 5x4 | 138 | m |  | 0 |  | 0
55 | CYKY 4x16 v zemi | 37 | m |  | 0 |  | 0
56 | CYKY 5x16 | 127 | m |  | 0 |  | 0
57 | CY 6 | 187 | m |  | 0 |  | 0
58 | CY16 | 76 | m |  | 0 |  | 0
59 | svorka pospojení nerez | 22 | ks |  | 0 |  | 0
60 | Koordinace s ostatními profesemi | 18 | nh |  | 0 |  | 0
61 | Lešení do 9m | 6 | den |  | 0 |  | 0
62 | Ostatní práce spojené s el. montážemi | 36 | nh |  | 0 |  | 0
63 |  |  |  |  | 0 |  | 0
64 |  |  |  |  | 0 |  | 0
65 | Pásek FeZn 30x4 v zemi | 379 | m |  | 0 |  | 0
66 | Svorka pásek/pásek v zemi | 28 | ks |  | 0 |  | 0
67 | Svorka drát/pásek v zemi | 68 | ks |  | 0 |  | 0
68 | Spoj svařením FeZn a armatury základu | 48 | ks |  | 0 |  | 0
69 | Drát Fe Zn 10 pevně | 133 | m |  | 0 |  | 0
70 | Svorka připojovací na konstrukci | 14 | ks |  | 0 |  | 0
71 | Svorka SZ | 14 | ks |  | 0 |  | 0
72 | podpěra nýtovací na ocelové konstrukce | 379 | ks |  | 0 |  | 0
73 | Drát FeZn 8 na podpěrách | 379 | m |  | 0 |  | 0
74 | Svorka křížová | 11 | ks |  | 0 |  | 0
75 | Svorka okapová | 17 | ks |  | 0 |  | 0
| Celkem |  |  |  | 0 |  | 0
Zemní práce
| Název | Počet | Jednotka | Materiál |  | Montáže
|  |  |  | jedn.cena | celkem | jedn.cena | celkem
3 | kabel.lože z kop.písku rýha 65cm tl.10cm | 28 | m |  | 0 |  | 0
4 | fólie výstražná z PVC šířky 22cm | 28 | m |  | 0 |  | 0
6 | ruč.zához.kab.rýhy 35cm šíř.80cm hl.zem.tř.3 | 28 | m |  | 0 |  | 0
7 | Trubka KF 09050 | 32 | m |  | 0 |  | 0
| Celkem |  |  |  | 0 |  | 0