## 1. Krycí list rozpočtu
KRYCÍ LIST ROZPOČTU
| Název stavby |  |  | OPRAVA CHODNÍKU UL. TRÁVNÍK č.p. 1988-1992 V ČESKÉ TŘEBOVÉ | [7 empty] | JKSO
| Název objektu |  |  | OPRAVA CHODNÍKU | [7 empty] | EČO
| Název části | [10 empty] | Místo |  | Česká Třebová
[12 empty] | IČO |  | DIČ
Objednatel
| Projektant |  |  | OPTIMA, spol. s r.o.
Zhotovitel
|  |  |  | Rozpočet číslo | Zpracoval | [6 empty] | Dne
[5 empty] | SUCHÁNEK | [6 empty] | 27.04.2017
Měrné a účelové jednotky
Počet |  |  |  | Náklady / 1 m.j. | Počet |  |  | Náklady / 1 m.j. | Počet |  |  |  |  | Náklady / 1 m.j.
|  |  | 0 | 0 |  |  | 0 | 0 |  |  |  |  | 0 |  | 0
|  |  |  | Rozpočtové náklady v |  |  |  | CZK
A |  | Základní rozp. náklady |  |  | B |  | Doplňkové náklady |  | C |  | Náklady na umístění stavby
1 | HSV |  | Dodávky | 0 | 8 | Práce přesčas |  | 0 | 13 | Zařízení staveniště |  |  |  | 0% | 0
2 |  |  | Montáž | 0 | 9 | Bez pevné podl. |  | 0 | 14 | Mimostav. doprava |  |  |  | 0% | 0
3 | PSV |  | Dodávky | 0 | 10 | Kulturní památka |  | 0 | 15 | Územní vlivy |  |  |  | 0% | 0
4 |  |  | Montáž | 0 | 11 |  |  | 0 | 16 | Provozní vlivy |  |  |  | 0% | 0
5 | "M" |  | Dodávky | 0 |  |  |  |  | 17 | Ostatní |  |  |  | 0% | 0
6 |  |  | Montáž | 0 |  |  |  |  | 18 | NUS z rozpočtu |  |  |  |  | 0
7 | ZRN (ř. 1-6) |  |  | 389970.55 | 12 | DN (ř. 8-11) |  |  | 19 | NUS (ř. 13-18) |  |  |  |  | 0
20 | HZS |  |  | 0 | 21 | Kompl. činnost |  | 0 | 22 | Ostatní náklady |  |  |  |  | 0
Projektant | [8 empty] | D |  | Celkové náklady
[9 empty] | 23 | Součet 7, 12, 19-22 |  |  |  |  | 0
Datum a podpis |  |  |  |  | Razítko |  |  |  | 24 | DPH | 15 | % z | 0 |  | 0
Objednatel | [8 empty] | 25 | DPH | 21 | % z | 389970.55 |  | 0
[9 empty] | 26 | Cena s DPH (ř. 23-25) |  |  |  |  | 0
Datum a podpis |  |  |  |  | Razítko |  |  |  | E |  | Přípočty a odpočty
Zhotovitel | [8 empty] | 27 | Dodávky objednatele |  |  |  |  | 0
[9 empty] | 28 | Klouzavá doložka |  |  |  |  | 0
Datum a podpis |  |  |  |  | Razítko |  |  |  | 29 | Zvýhodnění + - |  |  |  |  | 0

## 9. Zadání s výkazem výměr a poz
ZADÁNÍ S VÝKAZEM VÝMĚR
Stavba: OPRAVA CHODNÍKU UL. TRÁVNÍK č.p. 1988-1992 V ČESKÉ TŘEBOVÉ
Objekt: OPRAVA CHODNÍKU
Část:
JKSO: | [6 empty] | Datum: 27.4.2017
P.Č. | KCN | Kód položky | Popis | MJ | Množství celkem | Jednotková cena zadání | Celková cena zadání
1 | 2 | 3 | 4 | 5 | 6 | 7 | 8
|  | HSV | Práce a dodávky HSV
|  | 1 | Zemní práce
1 | 221 | 113107230 | Odstranění podkladu pl nad 200 m2 z betonu prostého tl 100 mm | m2 | 398
|  |  | chodník A km 0,011-0,11827 |  | 0
|  |  | 398 |  | 398
2 | 221 | 113107241 | Odstranění podkladu pl nad 200 m2 živičných tl 50 mm | m2 | 398
|  |  | litý asfalt |  | 0
|  |  | 398 |  | 398
3 | 221 | 113202111 | Vytrhání obrub krajníků obrubníků stojatých | m | 67
4 | 221 | 113204111 | Vytrhání obrub záhonových | m | 195
|  |  | 195 |  | 195
5 | R | 113x001 | Bourání betonového schodiště na terénu, vč. naložení, odvozu, uložení, poplatku - komplet | m3 | 9.975
|  |  | rozměry 9,5*3 prům tl. odhad 0,3m |  | 0
|  |  | 9,5*3,5*0,3 |  | 9.975
6 | 001 | 122101401 | Vykopávky v zemníku na suchu v hornině tř. 1 a 2 objem do 100 m3 | m3 | 24
|  |  | nakopání ornice pro ohumusování |  | 0
|  |  | 120*0,2 |  | 24
7 | 001 | 122202201 | Odkopávky a prokopávky nezapažené pro silnice objemu do 100 m3 v hornině tř. 3 | m3 | 16.8
|  |  | dle tabulky |  | 0
|  |  | 16,8 |  | 16.8
8 | 001 | 122202209 | Příplatek k odkopávkám a prokopávkám pro silnice v hornině tř. 3 za lepivost | m3 | 16.8
9 | 001 | 162601102 | Vodorovné přemístění do 5000 m výkopku z horniny tř. 1 až 4 | m3 | 40.8
|  |  | ornice - dovoz |  | 0
|  |  | 24 |  | 24
|  |  | výkopek - odvoz |  | 0
|  |  | 16,8 |  | 16.8
|  |  | Součet |  | 40.8
10 | 001 | 171101111 | Uložení sypaniny z hornin nesoudržných sypkých s vlhkostí l(d) 0,9 v aktivní zóně | m3 | 5
|  |  | dle tab. |  | 0
|  |  | 5 |  | 5
11 | 583 | 583373450 | štěrkopísek frakce 0-32 třída C | t | 10
|  |  | 5*2 |  | 10
12 | 001 | 171201201 | Uložení sypaniny na skládky | m3 | 16.8
13 | 231 | 180402111 | Založení parkového trávníku výsevem v rovině a ve svahu do 1:5 | m2 | 114.4
|  |  | 85+29,4 |  | 114.4
14 | 005 | 005724000 | osivo směs travní parková sídlištní | kg | 3.775
|  |  | (85+29,4)*0,033 |  | 3.7752
15 | 231 | 180402112 | Založení parkového trávníku výsevem ve svahu do 1:2 | m2 | 29.3
16 | 001 | 181101102 | Úprava pláně v zářezech v hornině tř. 1 až 4 se zhutněním | m2 | 413.5
|  |  | plocha chopdníků |  | 0
|  |  | 410 |  | 410
|  |  | slepecká dlažba |  | 0
|  |  | 3,5 |  | 3.5
|  |  | Součet |  | 413.5
17 | 001 | 181301103 | Rozprostření ornice pl do 500 m2 v rovině nebo ve svahu do 1:5 tl vrstvy do 200 mm | m2 | 85
|  |  | 85 |  | 85
18 | 001 | 182101101 | Svahování v zářezech v hornině tř. 1 až 4 | m2 | 12.4
19 | 001 | 182201101 | Svahování násypů | m2 | 16.9
20 | 001 | 182301123 | Rozprostření ornice pl do 500 m2 ve svahu přes 1:5 tl vrstvy do 200 mm | m2 | 29.3
|  |  | 12,4+16,9 |  | 29.3
|  | 5 | Komunikace
21 | 221 | 564811111 | Podklad ze štěrkodrtě ŠD tl 50 mm | m2 | 365
|  |  | pro vyrovnání výškových rozdílů po odstranění stáv. chodníku |  | 0
|  |  | plocha celk. chodníků |  | 0
|  |  | 410 |  | 410
|  |  | odečet ŠD 150mm |  | 0
|  |  | -45 |  | -45
|  |  | Součet |  | 365
22 | 221 | 564851111 | Podklad ze štěrkodrtě ŠD tl 150 mm | m2 | 45
|  |  | v chodnílu úsek B, A km 0,00-0,15 dle šraf |  | 0
|  |  | 45 |  | 45
23 | 221 | 596211113 | Kladení zámkové dlažby komunikací pro pěší tl 60 mm skupiny A pl nad 300 m2 | m2 | 413.5
|  |  | plocha chodníku + slepecká dlažba |  | 0
|  |  | 410+3,5 |  | 413.5
24 | 592 | 592451100 | dlažba kostková 20x10x6 cm přírodní | m2 | 414.1
|  |  | 410*1,01 |  | 414.1
25 | 592 | 5924511x03 | Dlažba zámková 20 x 16,5 x 6 červená slepecká | m2 | 3.57
|  |  | 3,5*1,02 |  | 3.57
26 | 221 | 596211114 | Příplatek za kombinaci dvou barev u kladení betonových dlažeb tl 60 mm skupiny A | m2 | 3.5
27 | 221 | 599141111 | Vyplnění spár mezi silničními dílci živičnou zálivkou | m | 67
|  | 8 | Trubní vedení
28 | 221 | 899432111 | Výšková úprava uličního vstupu nebo vpusti do 200 mm snížením krycího hrnce, šoupěte nebo hydrantu | kus | 10
|  | 9 | Ostatní konstrukce a práce-bourání
29 | 221 | 915491211 | Osazení vodícího proužku z betonových desek do betonového lože tl do 100 mm š proužku 250 mm | m | 67
30 | 592 | 592174620 | obrubník betonový chodníkový ABO 25/10/25 II nat 25x10x25 cm | kus | 135.34
|  |  | vodící proužek |  | 0
|  |  | 67*2*1,01 |  | 135.34
31 | 221 | 916561111 | Osazení záhonového obrubníku betonového do lože z betonu s boční opěrou | m | 195
|  |  | 195 |  | 195
32 | 592 | 592172110 | obrubník betonový zahradní šedý 100 x 5 x 25 cm | kus | 196.95
|  |  | 195 * 1,01 |  | 196.95
33 | 221 | 917862111 | Osazení chodníkového obrubníku betonového stojatého s boční opěrou do lože z betonu prostého | m | 67
34 | 592 | 592174600 | obrubník betonový chodníkový ABO 2-15 100x15x25 cm | kus | 67.67
|  |  | 67 * 1,01 |  | 67.67
35 | 221 | 919735112 | Řezání stávajícího živičného krytu hl do 100 mm | m | 67
36 | 321 | 979082314 | Vodorovná doprava suti a vybouraných hmot po suchu nad 1000 do 2000 m | t | 130.149
37 | 006 | 979093111 | Uložení suti na skládku s hrubým urovnáním bez zhutnění | t | 130.149
38 | 001 | 979097111 | Poplatek za skládku - ornice | t | 38.4
|  |  | nákup ornioce |  | 0
|  |  | 24*1,6 |  | 38.4
39 | 001 | 979097115 | Poplatek za skládku - ostatní zemina | t | 28.56
|  |  | 16,8*1,7 |  | 28.56
40 | 013 | 979098111 | Poplatek za skládku - prostého betonu bez příměsi | t | 91.145
|  |  | suť - asfalt |  | 0
|  |  | 130,149-39,004 |  | 91.145
41 | 013 | 979098155 | Poplatek za skládku - s asfaltem | t | 39.004
|  |  | lité asfatty |  | 0
|  |  | 39,004 |  | 39.004
|  | 99 | Přesun hmot
42 | 221 | 998223011 | Přesun hmot pro pozemní komunikace s krytem dlážděným | t | 201.154
Celkem