## Kryci list
Krycí list výkazu výměr
#N/A | Číslo zakázky | Zakázka
#N/A | 2016/043 | Energeticky úsporná opatření ZŠ Habrmanova Česká Třebová
#N/A | Komentář
| Popis verze | Výkaz výměr dle zákona o zadávání VZ
| Komentář verze | Rozpočet zpracován v CÚ 2016/II
| Adresa |  | Datum zahájení
| Rok | 2016 | Datum dokončení
| Typ Firmy | Název | Kontaktní osoba | Telefon
| Investor | Město Česká Třebová
| Projektant | DEKPROJEKT s.r.o | Ing. Adam Kermes
| Význam (funkce) | Jméno
| Zpracovatel | OTRUBA & PARTNER s.r.o. | Ivana Kačerová, DiS
REKAPITULACE
| Kód stavebního objektu | Popis objektu | Kód zatřídění | Zatřídění
| SO_01 | Stavební objekt 01 | 801 | JKSO
|  |  | Celkem (bez DPH) | 0
|  |  | DPH | 0
0
0
|  |  | Celkem (včetně DPH) | 0
| Za zhotovitele |  | Za objednatele
| Jméno : |  | Jméno :
| Datum : |  | Datum :
| Podpis: |  | Podpis :
Poznámka :

## Rekapitulace
Zakázka:
0 | Energeticky úsporná opatření ZŠ Habrmanova Česká Třebová
21 | Popis | Cena | Hmotnost | DPH | Cena s DPH | Počet položek
_
| SO_01: Stavební objekt 01 |  | 538.0777 |  |  | 299
| 001: Zemní práce |  |  |  |  | 5
| 002: Základy |  | 0.057037 |  |  | 2
| 003: Svislé konstrukce |  | 44.0124 |  |  | 3
| 005: Komunikace |  | 55.2825 |  |  | 1
| 0061: Omítky vnitřní |  | 3.2325 |  |  | 5
| 0062: Omítky vnější |  | 233.7229 |  |  | 37
| 0063: Podlahové konstrukce |  | 90.7177 |  |  | 4
| 009: Ostatní konstrukce a práce |  | 0.01185 |  |  | 22
| 0094: Lešení |  |  |  |  | 9
| 0096: Bourací práce |  | 1.0184 |  |  | 19
| 0099: Přesun hmot HSV |  |  |  |  | 1
| 021: Silnoproud |  |  |  |  | 2
| 711: Izolace proti vodě a vlhkosti |  | 0.02 |  |  | 2
| 712: Povlakové krytiny |  | 34.6969 |  |  | 18
| 713: Izolace tepelné |  | 30.5175 |  |  | 27
| 721: Vnitřní kanalizace |  | 0.01777 |  |  | 5
| 762: Konstrukce tesařské |  | 21.0159 |  |  | 13
| 763: Konstrukce montované |  | 15.0009 |  |  | 2
| 764: Konstrukce klempířské |  | 4.726 |  |  | 29
| 766: Konstrukce truhlářské |  | 1.9139 |  |  | 26
| 767: Konstrukce zámečnické |  | 1.2752 |  |  | 55
| 783: Nátěry |  | 0.60089 |  |  | 9
| 784: Malby |  | 0.2376 |  |  | 1
| V09: Ostatní náklady |  |  |  |  | 2
0 | Celkem (bez DPH) | 0
| DPH | 0
0
0
| Celkem (včetně DPH) | 0

## Zakazka
Zakázka:
Energeticky úsporná opatření ZŠ Habrmanova Česká Třebová
[5 empty] | Poř. | Typ | Kód | Popis | MJ | Výměra bez ztr. | Ztratné | Výměra | Jedn. cena | Cena | Jedn. hmotn. | Hmotnost | Jedn. suť | Suť | Sazba DPH | DPH | Cena s DPH | Komentář | Počet
[8 empty] | SO_01: Stavební objekt 01 | [5 empty] | 0 |  | 538.0777 |  | 240.2819 |  | 0 | 0 |  | 299
[8 empty] | 001: Zemní práce | [5 empty] | 0 |  | 0 |  | 0 |  | 0 | 0 |  | 5
##T2##N_Catalog_catGUID | ##T2##PRO_ITEM_catID | ##T2##PRO_ITEM_iteCode | ##T2##PRO_ITEM_szvCode | ##T2##PRO_ITEM_tevCode | 1 | SP | 122201101 | Odkopávky a prokopávky nezapažené v hornině tř. 3 objem do 100 m3 | m3 | 73.125 | 0 | 73.125 |  | 0 |  | 0 |  | 0 | 21 | 0 | 0 |  | 1
[7 empty] | Plný popis: | Odkopávky a prokopávky nezapažené s přehozením výkopku na vzdálenost do 3 m nebo s naložením na dopravní prostředek v hornině tř. 3 do 100 m3
[7 empty] | Výkaz výměr: | zahloubení pod terén v místě detailu A - sokl : |  |  |  | 0 | [6 empty] | _
[8 empty] | výkop pro zřízení okapového chodníku D.1.2.29; 0,45*325*0,5 |  |  |  | 73.125 | [6 empty] | _
[5 empty] | 2 | SP | 162701105 | Vodorovné přemístění do 10000 m výkopku/sypaniny z horniny tř. 1 až 4 | m3 | 53.625 | 0 | 53.625 |  | 0 |  | 0 |  | 0 | 21 | 0 | 0 |  | 1
[7 empty] | Plný popis: | Vodorovné přemístění výkopku nebo sypaniny po suchu na obvyklém dopravním prostředku, bez naložení výkopku, avšak se složením bez rozhrnutí z horniny tř. 1 až 4 na vzdálenost přes 9 000 do 10 000 m
[7 empty] | Výkaz výměr: | 73,125-19,5 |  |  |  | 53.625 | [6 empty] | _
[5 empty] | 3 | SP | 171201201 | Uložení sypaniny na skládky | m3 | 53.625 | 0 | 53.625 |  | 0 |  | 0 |  | 0 | 21 | 0 | 0 |  | 1
[7 empty] | Plný popis: | Uložení sypaniny na skládky
[5 empty] | 4 | SP | 171201211 | Poplatek za uložení odpadu ze sypaniny na skládce (skládkovné) | t | 96.525 | 0 | 96.525 |  | 0 |  | 0 |  | 0 | 21 | 0 | 0 |  | 1
[7 empty] | Plný popis: | Uložení sypaniny poplatek za uložení sypaniny na skládce (skládkovné)
[7 empty] | Výkaz výměr: | 53,625*1,8 |  |  |  | 96.525 | [6 empty] | _
[12 empty] | 0 | [6 empty] | _
[5 empty] | 5 | SP | 174101101 | Zásyp jam, šachet rýh nebo kolem objektů sypaninou se zhutněním | m3 | 19.5 | 0 | 19.5 |  | 0 |  | 0 |  | 0 | 21 | 0 | 0 |  | 1
[7 empty] | Plný popis: | Zásyp sypaninou z jakékoliv horniny s uložením výkopku ve vrstvách se zhutněním jam, šachet, rýh nebo kolem objektů v těchto vykopávkách
[7 empty] | Výkaz výměr: | okolo okapového chodníku D.1.2.29; 0,06*325 |  |  |  | 19.5 | [6 empty] | _
_
[8 empty] | 002: Základy | [5 empty] | 0 |  | 0.057037 |  | 0 |  | 0 | 0 |  | 2
[5 empty] | 6 | SP | 211971110 | Zřízení opláštění žeber nebo trativodů geotextilií v rýze nebo zářezu sklonu do 1:2 | m2 | 146.25 | 0 | 146.25 |  | 0 | 0.00017 | 0.024862 |  | 0 | 21 | 0 | 0 |  | 1
[7 empty] | Plný popis: | Zřízení opláštění výplně z geotextilie odvodňovacích žeber nebo trativodů v rýze nebo zářezu se stěnami šikmými o sklonu do 1:2
[7 empty] | Výkaz výměr: | pro zřízení okapového chodníku D.1.2.29; 0,45*325 |  |  |  | 146.25 | [6 empty] | _
[5 empty] | 7 | H | 56241647 | Separační textilie z PP vláken 300 g/m2 | m2 | 146.25 | 10 | 160.875 |  | 0 | 0.0002 | 0.032175 |  | 0 | 21 | 0 | 0 |  | 1
Plný popis:
_
[8 empty] | 003: Svislé konstrukce | [5 empty] | 0 |  | 44.0124 |  | 0 |  | 0 | 0 |  | 3
[5 empty] | 8 | SP | 310239411 | Zazdívka otvorů pl do 4 m2 ve zdivu nadzákladovém cihlami pálenými na MC | m3 | 22.5 | 0 | 22.5 |  | 0 | 1.8775 | 42.2437 |  | 0 | 21 | 0 | 0 |  | 1
[7 empty] | Plný popis: | Zazdívka otvorů ve zdivu nadzákladovém cihlami pálenými plochy přes 1 m2 do 4 m2 na maltu cementovou
[7 empty] | Výkaz výměr: | zazdění vybouraných otvorů ve zdivu a další zazdívky; 50*0,45 |  |  |  | 22.5 | [6 empty] | _
[5 empty] | 9 | SP | 315231115 | Zdivo půdní z cihel dl 290 mm pevnosti P 7 až 15 na SMS 5 MPa | m3 | 1.071 | 0 | 1.071 |  | 0 | 1.6285 | 1.7441 |  | 0 | 21 | 0 | 0 |  | 1
[7 empty] | Plný popis: | Zdivo z cihel pálených půdní, štítové, nadstřešní, poprsní z cihel plných dl. 290 mm P7 až 15, na maltu ze suché směsi 5MPa
[7 empty] | Výkaz výměr: | Nadezdívka a tiky na tělocvičně o 15 cm |  |  |  | 0 | [6 empty] | _
[8 empty] | 0,15*0,3*23,8 |  |  |  | 1.071 | [6 empty] | _
[5 empty] | 10 | SP | 629992111 | Zatmelení spar š do 10 mm PUR tmelem včetně výplně PUR pěnou | m | 117 | 0 | 117 |  | 0 | 0.00021 | 0.02457 |  | 0 | 21 | 0 | 0 |  | 1
[7 empty] | Plný popis: | Zatmelení styčných spar mezi mostními prefabrikáty a konstrukcemi trvale pružným polyuretanovým tmelem včetně vyčištění spar, provedení penetračního nátěru a vyplnění spar pěnou pro spáry šířky do 10 mm
[7 empty] | Výkaz výměr: | Dle detailu D2 pod oplechováním; 117 |  |  |  | 117 | [6 empty] | _
_
[8 empty] | 005: Komunikace | [5 empty] | 0 |  | 55.2825 |  | 0 |  | 0 | 0 |  | 1
[5 empty] | 11 | SP | 564861111 | Podklad ze štěrkodrtě ŠD tl 200 mm | m2 | 146.25 | 0 | 146.25 |  | 0 | 0.378 | 55.2825 |  | 0 | 21 | 0 | 0 |  | 1
[7 empty] | Plný popis: | Podklad ze štěrkodrti ŠD s rozprostřením a zhutněním, po zhutnění tl. 200 mm
[7 empty] | Výkaz výměr: | zřízení okapového chodníku D.1.2.29; 0,45*325 |  |  |  | 146.25 | [6 empty] | _
_
[8 empty] | 0061: Omítky vnitřní | [5 empty] | 0 |  | 3.2325 |  | 0 |  | 0 | 0 |  | 5
[5 empty] | 12 | H | 59051475 | Profil okenní začišťovací s tkaninou -Thermospoj 6 mm/2,4 m | m | 681.172 |  | 681.172 |  | 0 | 3e-05 | 0.020435 |  | 0 | 21 | 0 | 0 |  | 1
Plný popis:
[7 empty] | Výkaz výměr: | výplně otvorů s plastovými rámy: |  |  |  | 0 | [6 empty] | _
[8 empty] | O 03 4,3x2,5 s= 10,75m2 8ks; 2*(4,3+2,5)*8 |  |  |  | 108.8 | [6 empty] | _
[8 empty] | O 04 3,2x2,5 s=8m2 4ks; 2*(3,2+2,5)*4 |  |  |  | 45.6 | [6 empty] | _
[8 empty] | O 05 1,0x1,0 s=1m2 1ks; 2*(1+1)*1 |  |  |  | 4 | [6 empty] | _
[8 empty] | O 06 3,7x0,8 s=2,96m2 2ks; 2*(3,7+0,8)*2 |  |  |  | 18 | [6 empty] | _
[8 empty] | O 07 3,7x0,8 s=2,96m2 1ks; 2*(3,4+1,0)*1 |  |  |  | 8.8 | [6 empty] | _
[8 empty] | O 09 0,8x0,965 s=0,772 2ks; 2*(0,8+0,965)*2 |  |  |  | 7.06 | [6 empty] | _
[8 empty] | O 10 dveře plastové 0,9x1,97 s=1,8 1ks; 2*(0,9+1,97)*1 |  |  |  | 5.74 | [6 empty] | _
[8 empty] | O 11 dveře plastové 1,2x2,07 s=2,5 1ks; 2*(0,9+1,97)*1 |  |  |  | 5.74 | [6 empty] | _
[8 empty] | O 12 0,6x0,6 s=0,36 7ks; 2*(0,6+0,6)*7 |  |  |  | 16.8 | [6 empty] | _
[8 empty] | O 13 2,1*0,6 s=1,26 1ks; 2*(2,1+0,6)*1 |  |  |  | 5.4 | [6 empty] | _
[8 empty] | O 08 3,4x0,8 s=2,72m2 1ks; 2*(3,4+0,8)*1 |  |  |  | 8.4 | [6 empty] | _
[8 empty] | O 14 2,4x0,6 s=1,44 1ks; 2*(2,4+0,6)*1 |  |  |  | 6 | [6 empty] | _
[8 empty] | O 15 1,5x0,6 s=0,9 1ks; 2*(1,5+0,6)*1 |  |  |  | 4.2 | [6 empty] | _
[8 empty] | O 16 1,8x0,6 s=1,08 2ks; 2*(1,8+0,6)*2 |  |  |  | 9.6 | [6 empty] | _
[8 empty] | O 17 1,2x0,6 s=0,72 3ks; 2*(1,2+0,6)*3 |  |  |  | 10.8 | [6 empty] | _
[8 empty] | O 18 1,2x0,9 s=1,08 1ks; 2*(1,2+0,9)*1 |  |  |  | 4.2 | [6 empty] | _
[8 empty] | O 19 2,4x0,9 s=2,16 1ks; 2*(2,4+0,9)*1 |  |  |  | 6.6 | [6 empty] | _
[8 empty] | O 20 1,8x1,0 s=1,8 1ks; 2*(1,8+1,0)*3 |  |  |  | 16.8 | [6 empty] | _
[8 empty] | O 21 1,2x0,6 s=0,72 6ks; 2*(1,2+0,6)*6 |  |  |  | 21.6 | [6 empty] | _
[8 empty] | O 22 0,9x0,6 s=0,54 3ks; 2*(0,9+0,6)*3 |  |  |  | 9 | [6 empty] | _
[8 empty] | O 23 0,6x1,2 s=0,72 3ks; 2*(0,6+1,2)*3 |  |  |  | 10.8 | [6 empty] | _
[8 empty] | O 24 0,9x1,97 s=1,8 1ks; 2*(0,9+1,97)*1 |  |  |  | 5.74 | [6 empty] | _
[8 empty] | dopl.PD; 2*(1+0,35)*6 +2*(1,45+1,45)*2 |  |  |  | 27.8 | [6 empty] | _
[8 empty] | výplně otvorů s hliníkovými rámy: |  |  |  | 0 | [6 empty] | _
[8 empty] | H01 0,7x13,6 s=9,52 2ks;2*(0,7+13,6)*2 |  |  |  | 57.2 | [6 empty] | _
[8 empty] | H02 2,2x13,6 s=29,92 2ks; 2*(2,2+13,6)*2 |  |  |  | 63.2 | [6 empty] | _
[8 empty] | H03 3,2x3,565 s=11,4 6ks; 2*(3,2+3,565)*6 |  |  |  | 81.18 | [6 empty] | _
[8 empty] | H04 1,75x2,0 s=3,5 1ks; 2*(1,75+2,0)*1 |  |  |  | 7.5 | [6 empty] | _
[8 empty] | H05 1,67x2,75 s=4,6 1ks; 2*(1,6+2,75)*1 |  |  |  | 8.7 | [6 empty] | _
[8 empty] | H06 1,79x2,7 s=4,8 1ks; 2*(1,79+2,7)*1 |  |  |  | 8.98 | [6 empty] | _
[8 empty] | H07 1,6x3,03 s=4,9 1ks; 2*(1,6+3,03)*1 |  |  |  | 9.26 | [6 empty] | _
[8 empty] | H08 1,67x2,23 s=3,7 1ks; 2*(1,67+3,7)*1 |  |  |  | 10.74 | [6 empty] | _
[8 empty] | H09 1,4x2,2/1,4*1,375 s=5,05 1ks; 2*(1,4+3,575)*1 |  |  |  | 9.95 | [6 empty] | _
[8 empty] | H10 1,75x2,0 s=3,5 1ks; 2*(1,75+2,0)*1 |  |  |  | 7.5 | [6 empty] | _
[8 empty] | H11 1,67x2,75 s=4,6 1ks; 2*(1,67+2,75)*1 |  |  |  | 8.84 | [6 empty] | _
[8 empty] | H12 1,6x3,03 s=4,8 1ks; 2*(1,6+3,03)*1 |  |  |  | 9.26 | [6 empty] | _
[8 empty] | H13 4,235x2,816 s=11,925 1ks; 2*(4,235+2,816)*1 |  |  |  | 14.102 | [6 empty] | _
[8 empty] | Z035 kovová vrata s izolační výplní 2,36x2,03; 2*(2,36+2,03) |  |  |  | 8.78 | [6 empty] | _
[8 empty] | Z036 sekční vrata s izolační výplní 2,26x1,99; 2*(2,26+1,99) |  |  |  | 8.5 | [6 empty] | _
[5 empty] | 13 | SP | 612321141 | Vápenocementová omítka štuková dvouvrstvá vnitřních stěn nanášená ručně | m2 | 80 | 0 | 80 |  | 0 | 0.01838 | 1.4704 |  | 0 | 21 | 0 | 0 |  | 1
[7 empty] | Plný popis: | Omítka vápenocementová vnitřních ploch nanášená ručně dvouvrstvá, tloušťky jádrové omítky do 10 mm a tloušťky štuku do 3 mm štuková svislých konstrukcí stěn
[7 empty] | Výkaz výměr: | zazděné nebo znovu vyzděné otvory; 80 |  |  |  | 80 | [6 empty] | _
[5 empty] | 14 | SP | 612322191 | Příplatek k vápenocementové lehčené omítce vnitřních stěn za každých dalších 5 mm tloušťky ručně | m2 | 80 | 0 | 80 |  | 0 | 0.00525 | 0.42 |  | 0 | 21 | 0 | 0 |  | 1
[7 empty] | Plný popis: | Omítka vápenocementová lehčená vnitřních ploch nanášená ručně Příplatek k cenám za každých dalších i započatých 5 mm tloušťky omítky přes 10 mm stěn
[7 empty] | Výkaz výměr: | zazděné nebo znovu vyzděné otvory; 80 |  |  |  | 80 | [6 empty] | _
[5 empty] | 15 | SP | 619991011 | Obalení konstrukcí a prvků fólií přilepenou lepící páskou | m2 | 1249.7 | 0 | 1249.7 |  | 0 | 0.00024 | 0.29993 |  | 0 | 21 | 0 | 0 |  | 1
[7 empty] | Plný popis: | Zakrytí vnitřních ploch před znečištěním včetně pozdějšího odkrytí konstrukcí a prvků obalením fólií a přelepením páskou
[7 empty] | Výkaz výměr: | Při začištění vnitřních omítek po osazení výplní, dtto vnější strana; 1249,7 |  |  |  | 1249.7 | [6 empty] | _
[5 empty] | 16 | SP | 619995001 | Začištění omítek kolem oken, dveří, podlah nebo obkladů | m | 681.172 |  | 681.172 |  | 0 | 0.0015 | 1.0218 |  | 0 | 21 | 0 | 0 |  | 1
[7 empty] | Plný popis: | Začištění omítek (s dodáním hmot) kolem oken, dveří, podlah, obkladů apod.
[7 empty] | Výkaz výměr: | výplně otvorů s plastovými rámy: |  |  |  | 0 | [6 empty] | _
[8 empty] | O 03 4,3x2,5 s= 10,75m2 8ks; 2*(4,3+2,5)*8 |  |  |  | 108.8 | [6 empty] | _
[8 empty] | O 04 3,2x2,5 s=8m2 4ks; 2*(3,2+2,5)*4 |  |  |  | 45.6 | [6 empty] | _
[8 empty] | O 05 1,0x1,0 s=1m2 1ks; 2*(1+1)*1 |  |  |  | 4 | [6 empty] | _
[8 empty] | O 06 3,7x0,8 s=2,96m2 2ks; 2*(3,7+0,8)*2 |  |  |  | 18 | [6 empty] | _
[8 empty] | O 07 3,7x0,8 s=2,96m2 1ks; 2*(3,4+1,0)*1 |  |  |  | 8.8 | [6 empty] | _
[8 empty] | O 09 0,8x0,965 s=0,772 2ks; 2*(0,8+0,965)*2 |  |  |  | 7.06 | [6 empty] | _
[8 empty] | O 10 dveře plastové 0,9x1,97 s=1,8 1ks; 2*(0,9+1,97)*1 |  |  |  | 5.74 | [6 empty] | _
[8 empty] | O 11 dveře plastové 1,2x2,07 s=2,5 1ks; 2*(0,9+1,97)*1 |  |  |  | 5.74 | [6 empty] | _
[8 empty] | O 12 0,6x0,6 s=0,36 7ks; 2*(0,6+0,6)*7 |  |  |  | 16.8 | [6 empty] | _
[8 empty] | O 13 2,1*0,6 s=1,26 1ks; 2*(2,1+0,6)*1 |  |  |  | 5.4 | [6 empty] | _
[8 empty] | O 08 3,4x0,8 s=2,72m2 1ks; 2*(3,4+0,8)*1 |  |  |  | 8.4 | [6 empty] | _
[8 empty] | O 14 2,4x0,6 s=1,44 1ks; 2*(2,4+0,6)*1 |  |  |  | 6 | [6 empty] | _
[8 empty] | O 15 1,5x0,6 s=0,9 1ks; 2*(1,5+0,6)*1 |  |  |  | 4.2 | [6 empty] | _
[8 empty] | O 16 1,8x0,6 s=1,08 2ks; 2*(1,8+0,6)*2 |  |  |  | 9.6 | [6 empty] | _
[8 empty] | O 17 1,2x0,6 s=0,72 3ks; 2*(1,2+0,6)*3 |  |  |  | 10.8 | [6 empty] | _
[8 empty] | O 18 1,2x0,9 s=1,08 1ks; 2*(1,2+0,9)*1 |  |  |  | 4.2 | [6 empty] | _
[8 empty] | O 19 2,4x0,9 s=2,16 1ks; 2*(2,4+0,9)*1 |  |  |  | 6.6 | [6 empty] | _
[8 empty] | O 20 1,8x1,0 s=1,8 1ks; 2*(1,8+1,0)*3 |  |  |  | 16.8 | [6 empty] | _
[8 empty] | O 21 1,2x0,6 s=0,72 6ks; 2*(1,2+0,6)*6 |  |  |  | 21.6 | [6 empty] | _
[8 empty] | O 22 0,9x0,6 s=0,54 3ks; 2*(0,9+0,6)*3 |  |  |  | 9 | [6 empty] | _
[8 empty] | O 23 0,6x1,2 s=0,72 3ks; 2*(0,6+1,2)*3 |  |  |  | 10.8 | [6 empty] | _
[8 empty] | O 24 0,9x1,97 s=1,8 1ks; 2*(0,9+1,97)*1 |  |  |  | 5.74 | [6 empty] | _
[8 empty] | dopl.PD; 2*(1+0,35)*6 +2*(1,45+1,45)*2 |  |  |  | 27.8 | [6 empty] | _
[8 empty] | výplně otvorů s hliníkovými rámy: |  |  |  | 0 | [6 empty] | _
[8 empty] | H01 0,7x13,6 s=9,52 2ks;2*(0,7+13,6)*2 |  |  |  | 57.2 | [6 empty] | _
[8 empty] | H02 2,2x13,6 s=29,92 2ks; 2*(2,2+13,6)*2 |  |  |  | 63.2 | [6 empty] | _
[8 empty] | H03 3,2x3,565 s=11,4 6ks; 2*(3,2+3,565)*6 |  |  |  | 81.18 | [6 empty] | _
[8 empty] | H04 1,75x2,0 s=3,5 1ks; 2*(1,75+2,0)*1 |  |  |  | 7.5 | [6 empty] | _
[8 empty] | H05 1,67x2,75 s=4,6 1ks; 2*(1,6+2,75)*1 |  |  |  | 8.7 | [6 empty] | _
[8 empty] | H06 1,79x2,7 s=4,8 1ks; 2*(1,79+2,7)*1 |  |  |  | 8.98 | [6 empty] | _
[8 empty] | H07 1,6x3,03 s=4,9 1ks; 2*(1,6+3,03)*1 |  |  |  | 9.26 | [6 empty] | _
[8 empty] | H08 1,67x2,23 s=3,7 1ks; 2*(1,67+3,7)*1 |  |  |  | 10.74 | [6 empty] | _
[8 empty] | H09 1,4x2,2/1,4*1,375 s=5,05 1ks; 2*(1,4+3,575)*1 |  |  |  | 9.95 | [6 empty] | _
[8 empty] | H10 1,75x2,0 s=3,5 1ks; 2*(1,75+2,0)*1 |  |  |  | 7.5 | [6 empty] | _
[8 empty] | H11 1,67x2,75 s=4,6 1ks; 2*(1,67+2,75)*1 |  |  |  | 8.84 | [6 empty] | _
[8 empty] | H12 1,6x3,03 s=4,8 1ks; 2*(1,6+3,03)*1 |  |  |  | 9.26 | [6 empty] | _
[8 empty] | H13 4,235x2,816 s=11,925 1ks; 2*(4,235+2,816)*1 |  |  |  | 14.102 | [6 empty] | _
[8 empty] | Z035 kovová vrata s izolační výplní 2,36x2,03; 2*(2,36+2,03) |  |  |  | 8.78 | [6 empty] | _
[8 empty] | Z036 sekční vrata s izolační výplní 2,26x1,99; 2*(2,26+1,99) |  |  |  | 8.5 | [6 empty] | _
_
[8 empty] | 0062: Omítky vnější | [5 empty] | 0 |  | 233.7229 |  | 0 |  | 0 | 0 |  | 37
[5 empty] | 17 | H | 28375936 | Deska fasádní polystyrénová EPS 70 F 1000 x 500 x 80 mm | m2 | 100.6 | 2 | 102.612 |  | 0 | 0.00136 | 0.13955 |  | 0 | 21 | 0 | 0 |  | 1
Plný popis:
[7 empty] | Výkaz výměr: | Pohled jihozápadní - spojovací chodba a tělocvična, věž - D.1.2.11: |  |  |  | 0 | [6 empty] | _
[8 empty] | přístřešek EPS 70F tl.80mm; 3,5 |  |  |  | 3.5 | [6 empty] | _
[8 empty] | vnitřní stěny, sloupy EPS 70 F tl.80mm; 97,1 |  |  |  | 97.1 | [6 empty] | _
[5 empty] | 18 | H | 28375952 | Deska fasádní polystyrénová EPS 70 F 1000 x 500 x 160 mm | m2 | 3724.5 | 2 | 3798.99 |  | 0 | 0.00272 | 10.3333 |  | 0 | 21 | 0 | 0 |  | 1
Plný popis:
[7 empty] | Výkaz výměr: | Pohled jihozápadní - spojovací chodba a tělocvična, věž - D.1.2.11: |  |  |  | 0 | [6 empty] | _
[8 empty] | ZS1 - EPS 70 F tl. 160mm; 250,2 |  |  |  | 250.2 | [6 empty] | _
[8 empty] | Pohled severovýchodní - spojovací chodba a tělocvična, věž - D.1.2.14: |  |  |  | 0 | [6 empty] | _
[8 empty] | ZS1 - EPS 70 F tl. 160mm; 339,8 |  |  |  | 339.8 | [6 empty] | _
[8 empty] | Pohled jihovýchodní - tělocvična, věž - D.1.2.5: |  |  |  | 0 | [6 empty] | _
[8 empty] | ZS1 - EPS 70 F tl. 160mm; 157,9 |  |  |  | 157.9 | [6 empty] | _
[8 empty] | Pohled severozápadní - tělocvična, věž - D.1.2.5: |  |  |  | 0 | [6 empty] | _
[8 empty] | ZS1 - EPS 70 F tl. 160mm; 176 |  |  |  | 176 | [6 empty] | _
[8 empty] | Pohled severozápad - škola - D.1.2.13: |  |  |  | 0 | [6 empty] | _
[8 empty] | ZS1 - EPS 70 F tl. 160mm; 554,6 |  |  |  | 554.6 | [6 empty] | _
[8 empty] | Pohled jihovýchod - škola - D.1.2.12: |  |  |  | 0 | [6 empty] | _
[8 empty] | ZS1 - EPS 70 F tl. 160mm; 536 |  |  |  | 536 | [6 empty] | _
[8 empty] | Pohled severovýchodní - škola - D.1.2.4: |  |  |  | 0 | [6 empty] | _
[8 empty] | ZS1 - EPS 70 F tl. 160mm; 285,5 |  |  |  | 285.5 | [6 empty] | _
[8 empty] | Pohled jihozápad- škola - D.1.2.11: |  |  |  | 0 | [6 empty] | _
[8 empty] | ZS1 - EPS 70 F tl. 160mm; 359 |  |  |  | 359 | [6 empty] | _
[8 empty] | Pohled jihozápad školní jídelna - D.1.2.16: |  |  |  | 0 | [6 empty] | _
[8 empty] | ZS1 - EPS 70 F tl. 160mm; 324,4 |  |  |  | 324.4 | [6 empty] | _
[8 empty] | Pohled severovýchod školní jídelna - D.1.2.17: |  |  |  | 0 | [6 empty] | _
[8 empty] | ZS1 - EPS 70 F tl. 160mm; 115,8 |  |  |  | 115.8 | [6 empty] | _
[8 empty] | Pohled jihovýchod školní jídelna - D.1.2.17: |  |  |  | 0 | [6 empty] | _
[8 empty] | ZS1 - EPS 70 F tl. 160mm; 160,8 |  |  |  | 160.8 | [6 empty] | _
[8 empty] | Pohled severozápad školní jídelna - D.1.2.16: |  |  |  | 0 | [6 empty] | _
[8 empty] | ZS1 - EPS 70 F tl. 160mm; 84,5 |  |  |  | 84.5 | [6 empty] | _
[8 empty] | D.1.2.6, D.1.2.7 plocha oplechování fasády jídelny; 380 |  |  |  | 380 | [6 empty] | _
[5 empty] | 19 | H | 28375985 | Deska fasádní polystyrénová EPS 100 F 1000 x 500 x 160 mm | m2 | 76 | 2 | 77.52 |  | 0 | 0.00368 | 0.28527 |  | 0 | 21 | 0 | 0 |  | 1
Plný popis:
[7 empty] | Výkaz výměr: | Pohled jihozápadní - spojovací chodba a tělocvična, věž - D.1.2.11: |  |  |  | 0 | [6 empty] | _
[8 empty] | ZS3 - EPS 100 F tl. 160mm - zvýšené nároky; 76 |  |  |  | 76 | [6 empty] | _
[5 empty] | 20 | H | 28376425 | Deska z extrudovaného polystyrénu XPS 300 SF 160 mm | m2 | 321.2 | 2 | 327.624 |  | 0 | 0.0048 | 1.5726 |  | 0 | 21 | 0 | 0 |  | 1
Plný popis:
[7 empty] | Výkaz výměr: | Pohled jihozápadní - spojovací chodba a tělocvična, věž - D.1.2.11: |  |  |  | 0 | [6 empty] | _
[8 empty] | ZS2 - sokl - XPS tl. 160mm; 19,7 |  |  |  | 19.7 | [6 empty] | _
[8 empty] | Pohled severovýchodní - spojovací chodba a tělocvična, věž - D.1.2.14: |  |  |  | 0 | [6 empty] | _
[8 empty] | ZS2 - sokl - XPS tl. 160mm; 4,8 |  |  |  | 4.8 | [6 empty] | _
[8 empty] | Pohled jihovýchodní - tělocvična, věž - D.1.2.5: |  |  |  | 0 | [6 empty] | _
[8 empty] | ZS2 - sokl - XPS tl. 160mm; 4,4 |  |  |  | 4.4 | [6 empty] | _
[8 empty] | Pohled severozápadní - tělocvična, věž - D.1.2.5: |  |  |  | 0 | [6 empty] | _
[8 empty] | ZS2 - sokl - XPS tl. 160mm; 5,6 |  |  |  | 5.6 | [6 empty] | _
[8 empty] | Pohled severozápad - škola - D.1.2.13: |  |  |  | 0 | [6 empty] | _
[8 empty] | ZS2 - sokl - XPS tl. 160mm; 24,8 |  |  |  | 24.8 | [6 empty] | _
[8 empty] | Pohled jihovýchod - škola - D.1.2.12: |  |  |  | 0 | [6 empty] | _
[8 empty] | ZS2 - sokl - XPS tl. 160mm; 24,8 |  |  |  | 24.8 | [6 empty] | _
[8 empty] | Pohled severovýchodní - škola - D.1.2.4: |  |  |  | 0 | [6 empty] | _
[8 empty] | ZS2 - sokl - XPS tl. 160mm; 7,7 |  |  |  | 7.7 | [6 empty] | _
[8 empty] | Pohled jihozápad- škola - D.1.2.11: |  |  |  | 0 | [6 empty] | _
[8 empty] | ZS2 - sokl - XPS tl. 160mm; 8,6 |  |  |  | 8.6 | [6 empty] | _
[8 empty] | Pohled jihozápad školní jídelna - D.1.2.16: |  |  |  | 0 | [6 empty] | _
[8 empty] | ZS2 - sokl - XPS tl. 160mm; 20,6 |  |  |  | 20.6 | [6 empty] | _
[8 empty] | Pohled severovýchod školní jídelna - D.1.2.17: |  |  |  | 0 | [6 empty] | _
[8 empty] | ZS2 - sokl - XPS tl. 160mm; 20,6 |  |  |  | 20.6 | [6 empty] | _
[8 empty] | Pohled jihovýchod školní jídelna - D.1.2.17: |  |  |  | 0 | [6 empty] | _
[8 empty] | ZS2 - sokl - XPS tl. 160mm; 11,6 |  |  |  | 11.6 | [6 empty] | _
[8 empty] | Pohled severozápad školní jídelna - D.1.2.16: |  |  |  | 0 | [6 empty] | _
[8 empty] | ZS2 - sokl - XPS tl. 160mm; 5,5 |  |  |  | 5.5 | [6 empty] | _
[8 empty] | zahloubení pod terén v místě detailu A - sokl - D.1.2.29; 325*0,5 |  |  |  | 162.5 | [6 empty] | _
[5 empty] | 21 | H | 59051475 | Profil okenní začišťovací s tkaninou -Thermospoj 6 mm/2,4 m | m | 600.2 | 5 | 630.21 |  | 0 | 3e-05 | 0.018906 |  | 0 | 21 | 0 | 0 |  | 1
Plný popis:
[7 empty] | Výkaz výměr: | Pohled jihozápadní - spojovací chodba a tělocvična, věž - D.1.2.11: |  |  |  | 0 | [6 empty] | _
[8 empty] | nadpraží EPS tl. 40mm; 64,5 |  |  |  | 64.5 | [6 empty] | _
[8 empty] | Pohled severovýchodní - spojovací chodba a tělocvična, věž - D.1.2.14: |  |  |  | 0 | [6 empty] | _
[8 empty] | nadpraží EPS tl.40mm; 69,3 |  |  |  | 69.3 | [6 empty] | _
[8 empty] | Pohled jihovýchodní - tělocvična, věž - D.1.2.5: |  |  |  | 0 | [6 empty] | _
[8 empty] | nadpraží EPS tl.40mm; 45,8 |  |  |  | 45.8 | [6 empty] | _
[8 empty] | Pohled severozápadní - tělocvična, věž - D.1.2.5: |  |  |  | 0 | [6 empty] | _
[8 empty] | nadpraží EPS tl.40mm; 45,2 |  |  |  | 45.2 | [6 empty] | _
[8 empty] | Pohled severozápad - škola - D.1.2.13: |  |  |  | 0 | [6 empty] | _
[8 empty] | nadpraží EPS tl.40mm; 129,7 |  |  |  | 129.7 | [6 empty] | _
[8 empty] | Pohled jihovýchod - škola - D.1.2.12: |  |  |  | 0 | [6 empty] | _
[8 empty] | nadpraží EPS tl.40mm; 111,9 |  |  |  | 111.9 | [6 empty] | _
[8 empty] | Pohled severovýchodní - škola - D.1.2.4: |  |  |  | 0 | [6 empty] | _
[8 empty] | nadpraží EPS tl.40mm; 36 |  |  |  | 36 | [6 empty] | _
[8 empty] | Pohled jihozápad školní jídelna - D.1.2.16: |  |  |  | 0 | [6 empty] | _
[8 empty] | nadpraží EPS tl.40mm; 30,3 |  |  |  | 30.3 | [6 empty] | _
[8 empty] | Pohled severovýchod školní jídelna - D.1.2.17: |  |  |  | 0 | [6 empty] | _
[8 empty] | nadpraží EPS tl.40mm; 39,3 |  |  |  | 39.3 | [6 empty] | _
[8 empty] | Pohled jihovýchod školní jídelna - D.1.2.17: |  |  |  | 0 | [6 empty] | _
[8 empty] | nadpraží EPS tl.40mm; 19,7 |  |  |  | 19.7 | [6 empty] | _
[8 empty] | Pohled severozápad školní jídelna - D.1.2.16: |  |  |  | 0 | [6 empty] | _
[8 empty] | nadpraží EPS tl.40mm; 8,5 |  |  |  | 8.5 | [6 empty] | _
[5 empty] | 22 | H | 59051486 | Lišta rohová PVC 10/10 cm s tkaninou 2,5 m | m | 806.7 | 5 | 847.035 | 0 | 0 | 3e-05 | 0.025411 |  | 0 | 21 | 0 | 0 |  | 1
Plný popis:
[7 empty] | Výkaz výměr: | Pohled jihozápadní - spojovací chodba a tělocvična, věž - D.1.2.11:; 40,7 |  |  |  | 40.7 | [6 empty] | _
[8 empty] | Pohled severovýchodní - spojovací chodba a tělocvična, věž - D.1.2.14:; 131,6 |  |  |  | 131.6 | [6 empty] | _
[8 empty] | Pohled jihovýchodní - tělocvična, věž - D.1.2.5:; 33 |  |  |  | 33 | [6 empty] | _
[8 empty] | Pohled severozápadní - tělocvična, věž - D.1.2.5:; 33 |  |  |  | 33 | [6 empty] | _
[8 empty] | Pohled severozápad - škola - D.1.2.13:; 110 |  |  |  | 110 | [6 empty] | _
[8 empty] | Pohled jihovýchod - škola - D.1.2.12:; 110 |  |  |  | 110 | [6 empty] | _
[8 empty] | Pohled severovýchodní - škola - D.1.2.4:; 44 |  |  |  | 44 | [6 empty] | _
[8 empty] | Pohled jihozápad- škola - D.1.2.11:; 44 |  |  |  | 44 | [6 empty] | _
[8 empty] | Pohled jihozápad školní jídelna - D.1.2.16:; 104,5 |  |  |  | 104.5 | [6 empty] | _
[8 empty] | Pohled severovýchod školní jídelna - D.1.2.17:; 104,5 |  |  |  | 104.5 | [6 empty] | _
[8 empty] | Pohled jihovýchod školní jídelna - D.1.2.17:; 25,4 |  |  |  | 25.4 | [6 empty] | _
[8 empty] | Pohled severozápad školní jídelna - D.1.2.16:; 26 |  |  |  | 26 | [6 empty] | _
[5 empty] | 23 | H | 59051492 | Profil zakončovací s okapničkou a tkaninou 100/100 mm, délka 2 m | m | 600.2 | 5 | 630.21 |  | 0 | 0.0004 | 0.25208 |  | 0 | 21 | 0 | 0 |  | 1
Plný popis:
[7 empty] | Výkaz výměr: | rohová lišta s okapničkou - nadpraží; 600,2 |  |  |  | 600.2 | [6 empty] | _
[5 empty] | 24 | H | 59051494 | Připojovací profil parapetní variabilní s tkaninou, výška pěnové pásky 4 mm, délka 2 m | m | 505 | 5 | 530.25 |  | 0 | 0.0004 | 0.2121 |  | 0 | 21 | 0 | 0 |  | 1
Plný popis:
[5 empty] | 25 | H | 59051512 | Profil parapetní SPP s podomítkovou okapnicí plast 2 m | m | 505 | 5 | 530.25 |  | 0 | 0.0002 | 0.10605 |  | 0 | 21 | 0 | 0 |  | 1
Plný popis:
[5 empty] | 26 | H | 59051653 | Lišta soklová Al s okapničkou, zakládací U 16 cm, 0,95/200 cm | m | 200 | 5 | 210 |  | 0 | 0.0006 | 0.126 |  | 0 | 21 | 0 | 0 |  | 1
Plný popis:
[5 empty] | 27 | SP | 621131121 | Penetrace akrylát-silikon vnějších podhledů nanášená ručně | m2 | 5362.825 |  | 5362.825 |  | 0 | 0.00047 | 2.5205 |  | 0 | 21 | 0 | 0 |  | 1
[7 empty] | Plný popis: | Podkladní a spojovací vrstva vnějších omítaných ploch penetrace akrylát-silikonová nanášená ručně podhledů
[7 empty] | Výkaz výměr: | Pohled jihozápadní - spojovací chodba a tělocvična, věž - D.1.2.11: |  |  |  | 0 | [6 empty] | _
[8 empty] | ZS1 - EPS 70 F tl. 160mm; 250,2 |  |  |  | 250.2 | [6 empty] | _
[8 empty] | ZS2 - sokl - XPS tl. 160mm; 19,7 |  |  |  | 19.7 | [6 empty] | _
[8 empty] | ZS3 - EPS 100 F tl. 160mm - zvýšené nároky; 76 |  |  |  | 76 | [6 empty] | _
[8 empty] | ZSw minerální vata tl.160mm; 19,3 |  |  |  | 19.3 | [6 empty] | _
[8 empty] | podhled spojovací chodby minerální vata tl.260mm; 126,2 |  |  |  | 126.2 | [6 empty] | _
[8 empty] | přístřešek EPS 70F tl.80mm; 3,5 |  |  |  | 3.5 | [6 empty] | _
[8 empty] | vnitřní stěny, sloupy EPS 70 F tl.80mm; 97,1 |  |  |  | 97.1 | [6 empty] | _
[8 empty] | ostění EPS tl.40mm; 48,8*0,25 |  |  |  | 12.2 | [6 empty] | _
[8 empty] | nadpraží EPS tl. 40mm; 64,5*0,25 |  |  |  | 16.125 | [6 empty] | _
[8 empty] | Pohled severovýchodní - spojovací chodba a tělocvična, věž - D.1.2.14: |  |  |  | 0 | [6 empty] | _
[8 empty] | ZS1 - EPS 70 F tl. 160mm; 339,8 |  |  |  | 339.8 | [6 empty] | _
[8 empty] | ZS2 - sokl - XPS tl. 160mm; 4,8 |  |  |  | 4.8 | [6 empty] | _
[8 empty] | ostění EPS tl.40mm; 46,2*0,25 |  |  |  | 11.55 | [6 empty] | _
[8 empty] | nadpraží EPS tl.40mm; 69,3*0,25 |  |  |  | 17.325 | [6 empty] | _
[8 empty] | Pohled jihovýchodní - tělocvična, věž - D.1.2.5: |  |  |  | 0 | [6 empty] | _
[8 empty] | ZS1 - EPS 70 F tl. 160mm; 157,9 |  |  |  | 157.9 | [6 empty] | _
[8 empty] | ZS2 - sokl - XPS tl. 160mm; 4,4 |  |  |  | 4.4 | [6 empty] | _
[8 empty] | ostění EPS tl.40mm; 34*0,25 |  |  |  | 8.5 | [6 empty] | _
[8 empty] | nadpraží EPS tl.40mm; 45,8*0,25 |  |  |  | 11.45 | [6 empty] | _
[8 empty] | Pohled severozápadní - tělocvična, věž - D.1.2.5: |  |  |  | 0 | [6 empty] | _
[8 empty] | ZS1 - EPS 70 F tl. 160mm; 176 |  |  |  | 176 | [6 empty] | _
[8 empty] | ZS2 - sokl - XPS tl. 160mm; 5,6 |  |  |  | 5.6 | [6 empty] | _
[8 empty] | ostění EPS tl.40mm; 38,4*0,25 |  |  |  | 9.6 | [6 empty] | _
[8 empty] | nadpraží EPS tl.40mm; 45,2*0,25 |  |  |  | 11.3 | [6 empty] | _
[8 empty] | Pohled severozápad - škola - D.1.2.13: |  |  |  | 0 | [6 empty] | _
[8 empty] | ZS1 - EPS 70 F tl. 160mm; 554,6 |  |  |  | 554.6 | [6 empty] | _
[8 empty] | ZS2 - sokl - XPS tl. 160mm; 24,8 |  |  |  | 24.8 | [6 empty] | _
[8 empty] | ostění EPS tl.40mm; 195,4*0,25 |  |  |  | 48.85 | [6 empty] | _
[8 empty] | ZSw minerální vata tl.160mm; 290,5 |  |  |  | 290.5 | [6 empty] | _
[8 empty] | nadpraží EPS tl.40mm; 129,7*0,25 |  |  |  | 32.425 | [6 empty] | _
[8 empty] | Pohled jihovýchod - škola - D.1.2.12: |  |  |  | 0 | [6 empty] | _
[8 empty] | ZS1 - EPS 70 F tl. 160mm; 536 |  |  |  | 536 | [6 empty] | _
[8 empty] | ZS2 - sokl - XPS tl. 160mm; 24,8 |  |  |  | 24.8 | [6 empty] | _
[8 empty] | ZSw minerální vata tl.160mm; 251,7 |  |  |  | 251.7 | [6 empty] | _
[8 empty] | ostění EPS tl.40mm; 157,6*0,25 |  |  |  | 39.4 | [6 empty] | _
[8 empty] | nadpraží EPS tl.40mm; 111,9*0,25 |  |  |  | 27.975 | [6 empty] | _
[8 empty] | Pohled severovýchodní - škola - D.1.2.4: |  |  |  | 0 | [6 empty] | _
[8 empty] | ZS1 - EPS 70 F tl. 160mm; 285,5 |  |  |  | 285.5 | [6 empty] | _
[8 empty] | ZS2 - sokl - XPS tl. 160mm; 7,7 |  |  |  | 7.7 | [6 empty] | _
[8 empty] | ZSw minerální vata tl.160mm; 46,8 |  |  |  | 46.8 | [6 empty] | _
[8 empty] | ostění EPS tl.40mm; 55,2*0,25 |  |  |  | 13.8 | [6 empty] | _
[8 empty] | nadpraží EPS tl.40mm; 36*0,25 |  |  |  | 9 | [6 empty] | _
[8 empty] | Pohled jihozápad- škola - D.1.2.11: |  |  |  | 0 | [6 empty] | _
[8 empty] | ZS1 - EPS 70 F tl. 160mm; 359 |  |  |  | 359 | [6 empty] | _
[8 empty] | ZS2 - sokl - XPS tl. 160mm; 8,6 |  |  |  | 8.6 | [6 empty] | _
[8 empty] | ZSw minerální vata tl.160mm; 46,8 |  |  |  | 46.8 | [6 empty] | _
[8 empty] | Pohled jihozápad školní jídelna - D.1.2.16: |  |  |  | 0 | [6 empty] | _
[8 empty] | ZS1 - EPS 70 F tl. 160mm; 324,4 |  |  |  | 324.4 | [6 empty] | _
[8 empty] | ZS2 - sokl - XPS tl. 160mm; 20,6 |  |  |  | 20.6 | [6 empty] | _
[8 empty] | ostění EPS tl.40mm; 36*0,25 |  |  |  | 9 | [6 empty] | _
[8 empty] | nadpraží EPS tl.40mm; 30,3*0,25 |  |  |  | 7.575 | [6 empty] | _
[8 empty] | Pohled severovýchod školní jídelna - D.1.2.17: |  |  |  | 0 | [6 empty] | _
[8 empty] | ZS1 - EPS 70 F tl. 160mm; 115,8 |  |  |  | 115.8 | [6 empty] | _
[8 empty] | ZS2 - sokl - XPS tl. 160mm; 20,6 |  |  |  | 20.6 | [6 empty] | _
[8 empty] | ZSw minerální vata tl.160mm; 33,3 |  |  |  | 33.3 | [6 empty] | _
[8 empty] | ostění EPS tl.40mm; 47,4*0,25 |  |  |  | 11.85 | [6 empty] | _
[8 empty] | nadpraží EPS tl.40mm; 39,3*0,25 |  |  |  | 9.825 | [6 empty] | _
[8 empty] | Pohled jihovýchod školní jídelna - D.1.2.17: |  |  |  | 0 | [6 empty] | _
[8 empty] | ZS1 - EPS 70 F tl. 160mm; 160,8 |  |  |  | 160.8 | [6 empty] | _
[8 empty] | ZS2 - sokl - XPS tl. 160mm; 11,6 |  |  |  | 11.6 | [6 empty] | _
[8 empty] | ostění EPS tl.40mm; 24,9*0,25 |  |  |  | 6.225 | [6 empty] | _
[8 empty] | nadpraží EPS tl.40mm; 19,7*0,25 |  |  |  | 4.925 | [6 empty] | _
[8 empty] | Pohled severozápad školní jídelna - D.1.2.16: |  |  |  | 0 | [6 empty] | _
[8 empty] | ZS1 - EPS 70 F tl. 160mm; 84,5 |  |  |  | 84.5 | [6 empty] | _
[8 empty] | ZS2 - sokl - XPS tl. 160mm; 5,5 |  |  |  | 5.5 | [6 empty] | _
[8 empty] | ostění EPS tl.40mm; 19,6*0,25 |  |  |  | 4.9 | [6 empty] | _
[8 empty] | nadpraží EPS tl.40mm; 8,5*0,25 |  |  |  | 2.125 | [6 empty] | _
[8 empty] | D.1.2.6, D.1.2.7 plocha oplechování fasády jídelny; 380 |  |  |  | 380 | [6 empty] | _
[8 empty] | zahloubení pod terén v místě detailu A - sokl - D.1.2.29; 325*0,5 |  |  |  | 162.5 | [6 empty] | _
[12 empty] | 0 | [6 empty] | _
[5 empty] | 28 | SP | 621221151 | Montáž kontaktního zateplení vnějších podhledů z minerální vlny s kolmou orientací tl přes 200 mm | m2 | 126.2 |  | 126.2 |  | 0 | 0.01162 | 1.4664 |  | 0 | 21 | 0 | 0 |  | 1
[7 empty] | Plný popis: | Montáž kontaktního zateplení z desek z minerální vlny s kolmou orientací vláken na vnější podhledy, tloušťky desek přes 200 mm
[7 empty] | Výkaz výměr: | Pohled jihozápadní - spojovací chodba a tělocvična, věž - D.1.2.11: |  |  |  | 0 | [6 empty] | _
[8 empty] | podhled spojovací chodby minerální vata tl.260mm; 126,2 |  |  |  | 126.2 | [6 empty] | _
[5 empty] | 29 | SP | 621521011 | Tenkovrstvá silikátová zrnitá omítka tl. 1,5 mm včetně penetrace vnějších podhledů | m2 | 455.625 |  | 455.625 |  | 0 | 0.00268 | 1.2211 |  | 0 | 21 | 0 | 0 |  | 1
[7 empty] | Plný popis: | Omítka tenkovrstvá silikátová vnějších ploch probarvená, včetně penetrace podkladu zrnitá, tloušťky 1,5 mm podhledů
[7 empty] | Výkaz výměr: | Pohled jihozápadní - spojovací chodba a tělocvična, věž - D.1.2.11: |  |  |  | 0 | [6 empty] | _
[8 empty] | podhled spojovací chodby minerální vata tl.260mm; 126,2 |  |  |  | 126.2 | [6 empty] | _
[8 empty] | přístřešek EPS 70F tl.80mm; 3,5 |  |  |  | 3.5 | [6 empty] | _
[8 empty] | ostění EPS tl.40mm; 48,8*0,25 |  |  |  | 12.2 | [6 empty] | _
[8 empty] | nadpraží EPS tl. 40mm; 64,5*0,25 |  |  |  | 16.125 | [6 empty] | _
[8 empty] | Pohled severovýchodní - spojovací chodba a tělocvična, věž - D.1.2.14: |  |  |  | 0 | [6 empty] | _
[8 empty] | ostění EPS tl.40mm; 46,2*0,25 |  |  |  | 11.55 | [6 empty] | _
[8 empty] | nadpraží EPS tl.40mm; 69,3*0,25 |  |  |  | 17.325 | [6 empty] | _
[8 empty] | Pohled jihovýchodní - tělocvična, věž - D.1.2.5: |  |  |  | 0 | [6 empty] | _
[8 empty] | ostění EPS tl.40mm; 34*0,25 |  |  |  | 8.5 | [6 empty] | _
[8 empty] | nadpraží EPS tl.40mm; 45,8*0,25 |  |  |  | 11.45 | [6 empty] | _
[8 empty] | Pohled severozápadní - tělocvična, věž - D.1.2.5: |  |  |  | 0 | [6 empty] | _
[8 empty] | ostění EPS tl.40mm; 38,4*0,25 |  |  |  | 9.6 | [6 empty] | _
[8 empty] | nadpraží EPS tl.40mm; 45,2*0,25 |  |  |  | 11.3 | [6 empty] | _
[8 empty] | Pohled severozápad - škola - D.1.2.13: |  |  |  | 0 | [6 empty] | _
[8 empty] | ostění EPS tl.40mm; 195,4*0,25 |  |  |  | 48.85 | [6 empty] | _
[8 empty] | nadpraží EPS tl.40mm; 129,7*0,25 |  |  |  | 32.425 | [6 empty] | _
[8 empty] | Pohled jihovýchod - škola - D.1.2.12: |  |  |  | 0 | [6 empty] | _
[8 empty] | ostění EPS tl.40mm; 157,6*0,25 |  |  |  | 39.4 | [6 empty] | _
[8 empty] | nadpraží EPS tl.40mm; 111,9*0,25 |  |  |  | 27.975 | [6 empty] | _
[8 empty] | Pohled severovýchodní - škola - D.1.2.4: |  |  |  | 0 | [6 empty] | _
[8 empty] | ostění EPS tl.40mm; 55,2*0,25 |  |  |  | 13.8 | [6 empty] | _
[8 empty] | nadpraží EPS tl.40mm; 36*0,25 |  |  |  | 9 | [6 empty] | _
[8 empty] | ostění EPS tl.40mm; 36*0,25 |  |  |  | 9 | [6 empty] | _
[8 empty] | nadpraží EPS tl.40mm; 30,3*0,25 |  |  |  | 7.575 | [6 empty] | _
[8 empty] | Pohled severovýchod školní jídelna - D.1.2.17: |  |  |  | 0 | [6 empty] | _
[8 empty] | ostění EPS tl.40mm; 47,4*0,25 |  |  |  | 11.85 | [6 empty] | _
[8 empty] | nadpraží EPS tl.40mm; 39,3*0,25 |  |  |  | 9.825 | [6 empty] | _
[8 empty] | Pohled jihovýchod školní jídelna - D.1.2.17: |  |  |  | 0 | [6 empty] | _
[8 empty] | ostění EPS tl.40mm; 24,9*0,25 |  |  |  | 6.225 | [6 empty] | _
[8 empty] | nadpraží EPS tl.40mm; 19,7*0,25 |  |  |  | 4.925 | [6 empty] | _
[8 empty] | Pohled severozápad školní jídelna - D.1.2.16: |  |  |  | 0 | [6 empty] | _
[8 empty] | ostění EPS tl.40mm; 19,6*0,25 |  |  |  | 4.9 | [6 empty] | _
[8 empty] | nadpraží EPS tl.40mm; 8,5*0,25 |  |  |  | 2.125 | [6 empty] | _
[5 empty] | 30 | SP | 622131121 | Penetrace akrylát-silikon vnějších stěn nanášená ručně | m2 | 41.4 | 0 | 41.4 |  | 0 | 0.00047 | 0.019458 |  | 0 | 21 | 0 | 0 |  | 1
[7 empty] | Plný popis: | Podkladní a spojovací vrstva vnějších omítaných ploch penetrace akrylát-silikonová nanášená ručně stěn
[7 empty] | Výkaz výměr: | zateplení stěny půdy v posledním nadzemním podlaží školy; 3,6*11,5 |  |  |  | 41.4 | [6 empty] | _
[5 empty] | 31 | SP | 622135001 | Vyrovnání podkladu vnějších stěn maltou vápenocementovou tl do 10 mm | m2 | 5362.825 | 0 | 5362.825 |  | 0 | 0.02048 | 109.8307 |  | 0 | 21 | 0 | 0 |  | 1
[7 empty] | Plný popis: | Vyrovnání nerovností podkladu vnějších omítaných ploch maltou, tloušťky do 10 mm vápenocementovou stěn
[7 empty] | Výkaz výměr: | Vyrovnání stávající fasády pod KZS; 5362,825 |  |  |  | 5362.825 | [6 empty] | _
[5 empty] | 32 | SP | 622135011 | Vyrovnání podkladu vnějších stěn tmelem tl do 2 mm | m2 | 5362.825 |  | 5362.825 |  | 0 | 0.00546 | 29.281 |  | 0 | 21 | 0 | 0 |  | 1
[7 empty] | Plný popis: | Vyrovnání nerovností podkladu vnějších omítaných ploch tmelem, tloušťky do 2 mm stěn
[7 empty] | Výkaz výměr: | Další vyrovnání stávající fasády pod KZS; 5362,825 |  |  |  | 5362.825 | [6 empty] | _
[5 empty] | 33 | SP | 622142001 | Potažení vnějších stěn sklovláknitým pletivem vtlačeným do tenkovrstvé hmoty - výztužná skleněná takanina dle skladby ZS3 | m2 | 452 | 0 | 452 |  | 0 | 0.00489 | 2.2103 |  | 0 | 21 | 0 | 0 |  | 1
[7 empty] | Plný popis: | Potažení vnějších ploch pletivem v ploše nebo pruzích, na plném podkladu sklovláknitým vtlačením do tmelu stěn
[7 empty] | Výkaz výměr: | Pohled jihozápadní - spojovací chodba a tělocvična, věž - D.1.2.11: |  |  |  | 0 | [6 empty] | _
[8 empty] | ZS3 - EPS 100 F tl. 160mm - zvýšené nároky; 76*2 |  |  |  | 152 | [6 empty] | _
[8 empty] | ostatní; 150*2 |  |  |  | 300 | [6 empty] | _
[12 empty] | 0 | [6 empty] | _
[5 empty] | 34 | SP | 622143003 | Montáž omítkových plastových nebo pozinkovaných rohových profilů s tkaninou | m | 806.7 |  | 806.7 |  | 0 |  | 0 |  | 0 | 21 | 0 | 0 |  | 1
[7 empty] | Plný popis: | Montáž omítkových profilů plastových nebo pozinkovaných, upevněných vtlačením do podkladní vrstvy nebo přibitím rohových s tkaninou
[5 empty] | 35 | SP | 622143004 | Montáž omítkových samolepících začišťovacích profilů (APU lišt) | m | 1190.4 |  | 1190.4 |  | 0 |  | 0 |  | 0 | 21 | 0 | 0 |  | 1
[7 empty] | Plný popis: | Montáž omítkových profilů plastových nebo pozinkovaných, upevněných vtlačením do podkladní vrstvy nebo přibitím začišťovacích samolepících (APU lišty)
[7 empty] | Výkaz výměr: | Pohled severovýchodní - spojovací chodba a tělocvična, věž - D.1.2.14: |  |  |  | 0 | [6 empty] | _
[8 empty] | ostění EPS tl.40mm; 46,2 |  |  |  | 46.2 | [6 empty] | _
[8 empty] | nadpraží EPS tl.40mm; 69,3 |  |  |  | 69.3 | [6 empty] | _
[8 empty] | Pohled jihovýchodní - tělocvična, věž - D.1.2.5: |  |  |  | 0 | [6 empty] | _
[8 empty] | ostění EPS tl.40mm; 34 |  |  |  | 34 | [6 empty] | _
[8 empty] | nadpraží EPS tl.40mm; 45,8 |  |  |  | 45.8 | [6 empty] | _
[8 empty] | Pohled severozápadní - tělocvična, věž - D.1.2.5: |  |  |  | 0 | [6 empty] | _
[8 empty] | ostění EPS tl.40mm; 38,4 |  |  |  | 38.4 | [6 empty] | _
[8 empty] | nadpraží EPS tl.40mm; 45,2 |  |  |  | 45.2 | [6 empty] | _
[8 empty] | Pohled severozápad - škola - D.1.2.13: |  |  |  | 0 | [6 empty] | _
[8 empty] | ostění EPS tl.40mm; 195,4 |  |  |  | 195.4 | [6 empty] | _
[8 empty] | nadpraží EPS tl.40mm; 129,7 |  |  |  | 129.7 | [6 empty] | _
[8 empty] | Pohled jihovýchod - škola - D.1.2.12: |  |  |  | 0 | [6 empty] | _
[8 empty] | ostění EPS tl.40mm; 157,6 |  |  |  | 157.6 | [6 empty] | _
[8 empty] | nadpraží EPS tl.40mm; 111,9 |  |  |  | 111.9 | [6 empty] | _
[8 empty] | Pohled severovýchodní - škola - D.1.2.4: |  |  |  | 0 | [6 empty] | _
[8 empty] | ostění EPS tl.40mm; 55,2 |  |  |  | 55.2 | [6 empty] | _
[8 empty] | nadpraží EPS tl.40mm; 36 |  |  |  | 36 | [6 empty] | _
[8 empty] | Pohled jihozápad školní jídelna - D.1.2.16: |  |  |  | 0 | [6 empty] | _
[8 empty] | ostění EPS tl.40mm; 36 |  |  |  | 36 | [6 empty] | _
[8 empty] | nadpraží EPS tl.40mm; 30,3 |  |  |  | 30.3 | [6 empty] | _
[8 empty] | Pohled severovýchod školní jídelna - D.1.2.17: |  |  |  | 0 | [6 empty] | _
[8 empty] | ostění EPS tl.40mm; 47,4 |  |  |  | 47.4 | [6 empty] | _
[8 empty] | nadpraží EPS tl.40mm; 39,3 |  |  |  | 39.3 | [6 empty] | _
[8 empty] | Pohled jihovýchod školní jídelna - D.1.2.17: |  |  |  | 0 | [6 empty] | _
[8 empty] | ostění EPS tl.40mm; 24,9 |  |  |  | 24.9 | [6 empty] | _
[8 empty] | nadpraží EPS tl.40mm; 19,7 |  |  |  | 19.7 | [6 empty] | _
[8 empty] | Pohled severozápad školní jídelna - D.1.2.16: |  |  |  | 0 | [6 empty] | _
[8 empty] | ostění EPS tl.40mm; 19,6 |  |  |  | 19.6 | [6 empty] | _
[8 empty] | nadpraží EPS tl.40mm; 8,5 |  |  |  | 8.5 | [6 empty] | _
[5 empty] | 36 | SP | 622211011 | Montáž kontaktního zateplení vnějších stěn z polystyrénových desek tl do 80 mm | m2 | 100.6 |  | 100.6 |  | 0 | 0.00825 | 0.82995 |  | 0 | 21 | 0 | 0 |  | 1
[7 empty] | Plný popis: | Montáž kontaktního zateplení z polystyrenových desek nebo z kombinovaných desek na vnější stěny, tloušťky desek přes 40 do 80 mm
[7 empty] | Výkaz výměr: | Pohled jihozápadní - spojovací chodba a tělocvična, věž - D.1.2.11: |  |  |  | 0 | [6 empty] | _
[8 empty] | přístřešek EPS 70F tl.80mm; 3,5 |  |  |  | 3.5 | [6 empty] | _
[8 empty] | vnitřní stěny, sloupy EPS 70 F tl.80mm; 97,1 |  |  |  | 97.1 | [6 empty] | _
[5 empty] | 37 | SP | 622211031 | Montáž kontaktního zateplení vnějších stěn z polystyrénových desek tl do 160 mm | m2 | 4500.3 |  | 4500.3 |  | 0 | 0.0085 | 38.2525 |  | 0 | 21 | 0 | 0 |  | 1
[7 empty] | Plný popis: | Montáž kontaktního zateplení z polystyrenových desek nebo z kombinovaných desek na vnější stěny, tloušťky desek přes 120 do 160 mm
[7 empty] | Výkaz výměr: | Pohled jihozápadní - spojovací chodba a tělocvična, věž - D.1.2.11: |  |  |  | 0 | [6 empty] | _
[8 empty] | ZS1 - EPS 70 F tl. 160mm; 250,2 |  |  |  | 250.2 | [6 empty] | _
[8 empty] | ZS2 - sokl - XPS tl. 160mm; 19,7 |  |  |  | 19.7 | [6 empty] | _
[8 empty] | ZS3 - EPS 100 F tl. 160mm - zvýšené nároky; 76 |  |  |  | 76 | [6 empty] | _
[8 empty] | Pohled severovýchodní - spojovací chodba a tělocvična, věž - D.1.2.14: |  |  |  | 0 | [6 empty] | _
[8 empty] | ZS1 - EPS 70 F tl. 160mm; 339,8 |  |  |  | 339.8 | [6 empty] | _
[8 empty] | ZS2 - sokl - XPS tl. 160mm; 4,8 |  |  |  | 4.8 | [6 empty] | _
[8 empty] | Pohled jihovýchodní - tělocvična, věž - D.1.2.5: |  |  |  | 0 | [6 empty] | _
[8 empty] | ZS1 - EPS 70 F tl. 160mm; 157,9 |  |  |  | 157.9 | [6 empty] | _
[8 empty] | ZS2 - sokl - XPS tl. 160mm; 4,4 |  |  |  | 4.4 | [6 empty] | _
[8 empty] | Pohled severozápadní - tělocvična, věž - D.1.2.5: |  |  |  | 0 | [6 empty] | _
[8 empty] | ZS1 - EPS 70 F tl. 160mm; 176 |  |  |  | 176 | [6 empty] | _
[8 empty] | ZS2 - sokl - XPS tl. 160mm; 5,6 |  |  |  | 5.6 | [6 empty] | _
[8 empty] | Pohled severozápad - škola - D.1.2.13: |  |  |  | 0 | [6 empty] | _
[8 empty] | ZS1 - EPS 70 F tl. 160mm; 554,6 |  |  |  | 554.6 | [6 empty] | _
[8 empty] | ZS2 - sokl - XPS tl. 160mm; 24,8 |  |  |  | 24.8 | [6 empty] | _
[8 empty] | Pohled jihovýchod - škola - D.1.2.12: |  |  |  | 0 | [6 empty] | _
[8 empty] | ZS1 - EPS 70 F tl. 160mm; 536 |  |  |  | 536 | [6 empty] | _
[8 empty] | ZS2 - sokl - XPS tl. 160mm; 24,8 |  |  |  | 24.8 | [6 empty] | _
[8 empty] | ZSw minerální vata tl.160mm; 251,7 |  |  |  | 251.7 | [6 empty] | _
[8 empty] | Pohled severovýchodní - škola - D.1.2.4: |  |  |  | 0 | [6 empty] | _
[8 empty] | ZS1 - EPS 70 F tl. 160mm; 285,5 |  |  |  | 285.5 | [6 empty] | _
[8 empty] | ZS2 - sokl - XPS tl. 160mm; 7,7 |  |  |  | 7.7 | [6 empty] | _
[8 empty] | ZSw minerální vata tl.160mm; 46,8 |  |  |  | 46.8 | [6 empty] | _
[8 empty] | Pohled jihozápad- škola - D.1.2.11: |  |  |  | 0 | [6 empty] | _
[8 empty] | ZS1 - EPS 70 F tl. 160mm; 359 |  |  |  | 359 | [6 empty] | _
[8 empty] | ZS2 - sokl - XPS tl. 160mm; 8,6 |  |  |  | 8.6 | [6 empty] | _
[8 empty] | ZSw minerální vata tl.160mm; 46,8 |  |  |  | 46.8 | [6 empty] | _
[8 empty] | Pohled jihozápad školní jídelna - D.1.2.16: |  |  |  | 0 | [6 empty] | _
[8 empty] | ZS1 - EPS 70 F tl. 160mm; 324,4 |  |  |  | 324.4 | [6 empty] | _
[8 empty] | ZS2 - sokl - XPS tl. 160mm; 20,6 |  |  |  | 20.6 | [6 empty] | _
[8 empty] | Pohled severovýchod školní jídelna - D.1.2.17: |  |  |  | 0 | [6 empty] | _
[8 empty] | ZS1 - EPS 70 F tl. 160mm; 115,8 |  |  |  | 115.8 | [6 empty] | _
[8 empty] | ZS2 - sokl - XPS tl. 160mm; 20,6 |  |  |  | 20.6 | [6 empty] | _
[8 empty] | ZSw minerální vata tl.160mm; 33,3 |  |  |  | 33.3 | [6 empty] | _
[8 empty] | Pohled jihovýchod školní jídelna - D.1.2.17: |  |  |  | 0 | [6 empty] | _
[8 empty] | ZS1 - EPS 70 F tl. 160mm; 160,8 |  |  |  | 160.8 | [6 empty] | _
[8 empty] | ZS2 - sokl - XPS tl. 160mm; 11,6 |  |  |  | 11.6 | [6 empty] | _
[8 empty] | Pohled severozápad školní jídelna - D.1.2.16: |  |  |  | 0 | [6 empty] | _
[8 empty] | ZS1 - EPS 70 F tl. 160mm; 84,5 |  |  |  | 84.5 | [6 empty] | _
[8 empty] | D.1.2.6, D.1.2.7 plocha oplechování fasády jídelny; 380 |  |  |  | 380 | [6 empty] | _
[8 empty] | ZS2 - sokl - XPS tl. 160mm; 5,5 |  |  |  | 5.5 | [6 empty] | _
[8 empty] | zahloubení pod terén pro všechny pohledy v místě detailu A - sokl - D.1.2.29; 325*0,5 |  |  |  | 162.5 | [6 empty] | _
[5 empty] | 38 | SP | 622212051 | Montáž kontaktního zateplení vnějšího ostění hl. špalety do 400 mm z polystyrenu tl do 40 mm | m | 325.925 |  | 325.925 |  | 0 | 0.00331 | 1.0788 |  | 0 | 21 | 0 | 0 |  | 1
[7 empty] | Plný popis: | Montáž kontaktního zateplení vnějšího ostění nebo nadpraží z polystyrenových desek hloubky špalet přes 200 do 400 mm, tloušťky desek do 40 mm
[7 empty] | Výkaz výměr: | Pohled jihozápadní - spojovací chodba a tělocvična, věž - D.1.2.11: |  |  |  | 0 | [6 empty] | _
[8 empty] | ostění EPS tl.40mm; 48,8*0,25 |  |  |  | 12.2 | [6 empty] | _
[8 empty] | nadpraží EPS tl. 40mm; 64,5*0,25 |  |  |  | 16.125 | [6 empty] | _
[8 empty] | Pohled severovýchodní - spojovací chodba a tělocvična, věž - D.1.2.14: |  |  |  | 0 | [6 empty] | _
[8 empty] | ostění EPS tl.40mm; 46,2*0,25 |  |  |  | 11.55 | [6 empty] | _
[8 empty] | nadpraží EPS tl.40mm; 69,3*0,25 |  |  |  | 17.325 | [6 empty] | _
[8 empty] | Pohled jihovýchodní - tělocvična, věž - D.1.2.5: |  |  |  | 0 | [6 empty] | _
[8 empty] | ostění EPS tl.40mm; 34*0,25 |  |  |  | 8.5 | [6 empty] | _
[8 empty] | nadpraží EPS tl.40mm; 45,8*0,25 |  |  |  | 11.45 | [6 empty] | _
[8 empty] | Pohled severozápadní - tělocvična, věž - D.1.2.5: |  |  |  | 0 | [6 empty] | _
[8 empty] | ostění EPS tl.40mm; 38,4*0,25 |  |  |  | 9.6 | [6 empty] | _
[8 empty] | nadpraží EPS tl.40mm; 45,2*0,25 |  |  |  | 11.3 | [6 empty] | _
[8 empty] | Pohled severozápad - škola - D.1.2.13: |  |  |  | 0 | [6 empty] | _
[8 empty] | ostění EPS tl.40mm; 195,4*0,25 |  |  |  | 48.85 | [6 empty] | _
[8 empty] | nadpraží EPS tl.40mm; 129,7*0,25 |  |  |  | 32.425 | [6 empty] | _
[8 empty] | Pohled jihovýchod - škola - D.1.2.12: |  |  |  | 0 | [6 empty] | _
[8 empty] | ostění EPS tl.40mm; 157,6*0,25 |  |  |  | 39.4 | [6 empty] | _
[8 empty] | nadpraží EPS tl.40mm; 111,9*0,25 |  |  |  | 27.975 | [6 empty] | _
[8 empty] | Pohled severovýchodní - škola - D.1.2.4: |  |  |  | 0 | [6 empty] | _
[8 empty] | ostění EPS tl.40mm; 55,2*0,25 |  |  |  | 13.8 | [6 empty] | _
[8 empty] | nadpraží EPS tl.40mm; 36*0,25 |  |  |  | 9 | [6 empty] | _
[8 empty] | Pohled jihozápad- škola - D.1.2.11: |  |  |  | 0 | [6 empty] | _
[8 empty] | Pohled jihozápad školní jídelna - D.1.2.16: |  |  |  | 0 | [6 empty] | _
[8 empty] | ostění EPS tl.40mm; 36*0,25 |  |  |  | 9 | [6 empty] | _
[8 empty] | nadpraží EPS tl.40mm; 30,3*0,25 |  |  |  | 7.575 | [6 empty] | _
[8 empty] | Pohled severovýchod školní jídelna - D.1.2.17: |  |  |  | 0 | [6 empty] | _
[8 empty] | ostění EPS tl.40mm; 47,4*0,25 |  |  |  | 11.85 | [6 empty] | _
[8 empty] | nadpraží EPS tl.40mm; 39,3*0,25 |  |  |  | 9.825 | [6 empty] | _
[8 empty] | Pohled jihovýchod školní jídelna - D.1.2.17: |  |  |  | 0 | [6 empty] | _
[8 empty] | ostění EPS tl.40mm; 24,9*0,25 |  |  |  | 6.225 | [6 empty] | _
[8 empty] | nadpraží EPS tl.40mm; 19,7*0,25 |  |  |  | 4.925 | [6 empty] | _
[8 empty] | Pohled severozápad školní jídelna - D.1.2.16: |  |  |  | 0 | [6 empty] | _
[8 empty] | ostění EPS tl.40mm; 19,6*0,25 |  |  |  | 4.9 | [6 empty] | _
[8 empty] | nadpraží EPS tl.40mm; 8,5*0,25 |  |  |  | 2.125 | [6 empty] | _
[5 empty] | 39 | SP | 622218041 | Zesílení kontaktního zateplení polystyrenovými deskami celkové tloušťky izolace do 260 mm | m2 | 41.4 | 0 | 41.4 |  | 0 | 0.01136 | 0.4703 |  | 0 | 21 | 0 | 0 |  | 1
[7 empty] | Plný popis: | Zesílení stávajícího kontaktního zateplení mechanickým kotvením s celoplošným lepením tepelné izolace ve druhé vrstvě (zdvojením) na vnější stěny z polystyrenových desek, celkové tloušťky izolace přes 220 do 260 mm
[7 empty] | Výkaz výměr: | zateplení stěny půdy v posledním nadzemním podlaží školy; 3,6*11,5 |  |  |  | 41.4 | [6 empty] | _
[12 empty] | 0 | [6 empty] | _
[5 empty] | 40 | SP | 622221031 | Montáž kontaktního zateplení vnějších stěn z minerální vlny s podélnou orientací vláken tl do 160 mm | m2 | 688.4 |  | 688.4 |  | 0 | 0.00944 | 6.4985 |  | 0 | 21 | 0 | 0 |  | 1
[7 empty] | Plný popis: | Montáž kontaktního zateplení z desek z minerální vlny s podélnou orientací vláken na vnější stěny, tloušťky desek přes 120 do 160 mm
[7 empty] | Výkaz výměr: | Pohled jihozápadní - spojovací chodba a tělocvična, věž - D.1.2.11: |  |  |  | 0 | [6 empty] | _
[8 empty] | ZSw minerální vata tl.160mm; 19,3 |  |  |  | 19.3 | [6 empty] | _
[8 empty] | Pohled severozápad - škola - D.1.2.13: |  |  |  | 0 | [6 empty] | _
[8 empty] | ZSw minerální vata tl.160mm; 290,5 |  |  |  | 290.5 | [6 empty] | _
[8 empty] | Pohled jihovýchod - škola - D.1.2.12: |  |  |  | 0 | [6 empty] | _
[8 empty] | ZSw minerální vata tl.160mm; 251,7 |  |  |  | 251.7 | [6 empty] | _
[8 empty] | Pohled severovýchodní - škola - D.1.2.4: |  |  |  | 0 | [6 empty] | _
[8 empty] | ZSw minerální vata tl.160mm; 46,8 |  |  |  | 46.8 | [6 empty] | _
[8 empty] | Pohled jihozápad- škola - D.1.2.11: |  |  |  | 0 | [6 empty] | _
[8 empty] | ZSw minerální vata tl.160mm; 46,8 |  |  |  | 46.8 | [6 empty] | _
[8 empty] | Pohled severovýchod školní jídelna - D.1.2.17: |  |  |  | 0 | [6 empty] | _
[8 empty] | ZSw minerální vata tl.160mm; 33,3 |  |  |  | 33.3 | [6 empty] | _
[5 empty] | 41 | SP | 622251101 | Příplatek k cenám kontaktního zateplení stěn za použití tepelněizolačních zátek z polystyrenu | m2 | 4600.9 | 0 | 4600.9 |  | 0 | 6e-05 | 0.27605 |  | 0 | 21 | 0 | 0 |  | 1
[7 empty] | Plný popis: | Montáž kontaktního zateplení Příplatek k cenám za zápustnou montáž kotev s použitím tepelněizolačních zátek na vnější stěny z polystyrenu
[7 empty] | Výkaz výměr: | Dle montáže KZS; 4500,3+100,6 |  |  |  | 4600.9 | [6 empty] | _
[5 empty] | 42 | SP | 622251105 | Příplatek k cenám kontaktního zateplení stěn za použití tepelněizolačních zátek z minerální vlny | m2 | 688.4 | 0 | 688.4 |  | 0 | 6e-05 | 0.041304 |  | 0 | 21 | 0 | 0 |  | 1
[7 empty] | Plný popis: | Montáž kontaktního zateplení Příplatek k cenám za zápustnou montáž kotev s použitím tepelněizolačních zátek na vnější stěny z minerální vlny
[7 empty] | Výkaz výměr: | Dle montáže KZS; 688,4 |  |  |  | 688.4 | [6 empty] | _
[5 empty] | 43 | SP | 622251141 | Příplatek k cenám kontaktního zateplení vnějších stěn za použití 8 kotev | m2 | 1287.62 | 0 | 1287.62 |  | 0 | 0.00016 | 0.20602 |  | 0 | 21 | 0 | 0 |  | 1
[7 empty] | Plný popis: | Montáž kontaktního zateplení Příplatek k cenám za upevnění desek ve výšce přes 22,5 m na vnější stěny, tloušťky desek přes 120 do 160 mm
[7 empty] | Výkaz výměr: | Výkres D.1.2.20; 51+403,5 |  |  |  | 454.5 | [6 empty] | _
[8 empty] | Výkres D.1.2.21; 60,63+58,88+48,78+75,03 |  |  |  | 243.32 | [6 empty] | _
[8 empty] | Výkres D.1.2.22; 79,5+61,3+56+45 |  |  |  | 241.8 | [6 empty] | _
[8 empty] | Výkres D.1.2.23; 79,3+170,4+17,4*2+24,7*2+9,7+4,4 |  |  |  | 348 | [6 empty] | _
[5 empty] | 44 | SP | 622252001 | Montáž zakládacích soklových lišt zateplení | m | 200 |  | 200 |  | 0 | 6e-05 | 0.012 |  | 0 | 21 | 0 | 0 |  | 1
[7 empty] | Plný popis: | Montáž lišt kontaktního zateplení zakládacích soklových připevněných hmoždinkami
[5 empty] | 45 | SP | 622252002 | Montáž ostatních lišt kontaktního zateplení | m | 1610.2 | 0 | 1610.2 |  | 0 | 0.00025 | 0.40255 |  | 0 | 21 | 0 | 0 |  | 1
[7 empty] | Plný popis: | Montáž lišt kontaktního zateplení ostatních stěnových, dilatačních apod. lepených do tmelu
[7 empty] | Výkaz výměr: | připojovací parapetní profil; 505 |  |  |  | 505 | [6 empty] | _
[8 empty] | přířez výztužné skleněné tkaniny; 505 |  |  |  | 505 | [6 empty] | _
[8 empty] | rohová lišta s okapničkou - nadpraží; 600,2 |  |  |  | 600.2 | [6 empty] | _
[5 empty] | 46 | SP | 622531011 | Tenkovrstvá silikonová zrnitá omítka tl. 1,5 mm, probarvená, včetně penetrace vnějších stěn | m2 | 5232.825 |  | 5232.825 |  | 0 | 0.00268 | 14.024 |  | 0 | 21 | 0 | 0 |  | 1
[7 empty] | Plný popis: | Omítka tenkovrstvá silikonová vnějších ploch probarvená, včetně penetrace podkladu zrnitá, tloušťky 1,5 mm stěn
[7 empty] | Výkaz výměr: | Pohled jihozápadní - spojovací chodba a tělocvična, věž - D.1.2.11: |  |  |  | 0 | [6 empty] | _
[8 empty] | ZS1 - EPS 70 F tl. 160mm; 250,2 |  |  |  | 250.2 | [6 empty] | _
[8 empty] | ZS2 - sokl - XPS tl. 160mm; 19,7 |  |  |  | 19.7 | [6 empty] | _
[8 empty] | ZS3 - EPS 100 F tl. 160mm - zvýšené nároky; 76 |  |  |  | 76 | [6 empty] | _
[8 empty] | ZSw minerální vata tl.160mm; 19,3 |  |  |  | 19.3 | [6 empty] | _
[8 empty] | podhled spojovací chodby minerální vata tl.260mm; 126,2 |  |  |  | 126.2 | [6 empty] | _
[8 empty] | přístřešek EPS 70F tl.80mm; 3,5 |  |  |  | 3.5 | [6 empty] | _
[8 empty] | vnitřní stěny, sloupy EPS 70 F tl.80mm; 97,1 |  |  |  | 97.1 | [6 empty] | _
[8 empty] | ostění EPS tl.40mm; 48,8*0,25 |  |  |  | 12.2 | [6 empty] | _
[8 empty] | nadpraží EPS tl. 40mm; 64,5*0,25 |  |  |  | 16.125 | [6 empty] | _
[8 empty] | Pohled severovýchodní - spojovací chodba a tělocvična, věž - D.1.2.14: |  |  |  | 0 | [6 empty] | _
[8 empty] | ZS1 - EPS 70 F tl. 160mm; 339,8 |  |  |  | 339.8 | [6 empty] | _
[8 empty] | ZS2 - sokl - XPS tl. 160mm; 4,8 |  |  |  | 4.8 | [6 empty] | _
[8 empty] | ostění EPS tl.40mm; 46,2*0,25 |  |  |  | 11.55 | [6 empty] | _
[8 empty] | nadpraží EPS tl.40mm; 69,3*0,25 |  |  |  | 17.325 | [6 empty] | _
[8 empty] | Pohled jihovýchodní - tělocvična, věž - D.1.2.5: |  |  |  | 0 | [6 empty] | _
[8 empty] | ZS1 - EPS 70 F tl. 160mm; 157,9 |  |  |  | 157.9 | [6 empty] | _
[8 empty] | ZS2 - sokl - XPS tl. 160mm; 4,4 |  |  |  | 4.4 | [6 empty] | _
[8 empty] | ostění EPS tl.40mm; 34*0,25 |  |  |  | 8.5 | [6 empty] | _
[8 empty] | nadpraží EPS tl.40mm; 45,8*0,25 |  |  |  | 11.45 | [6 empty] | _
[8 empty] | Pohled severozápadní - tělocvična, věž - D.1.2.5: |  |  |  | 0 | [6 empty] | _
[8 empty] | ZS1 - EPS 70 F tl. 160mm; 176 |  |  |  | 176 | [6 empty] | _
[8 empty] | ZS2 - sokl - XPS tl. 160mm; 5,6 |  |  |  | 5.6 | [6 empty] | _
[8 empty] | ostění EPS tl.40mm; 38,4*0,25 |  |  |  | 9.6 | [6 empty] | _
[8 empty] | nadpraží EPS tl.40mm; 45,2*0,25 |  |  |  | 11.3 | [6 empty] | _
[8 empty] | Pohled severozápad - škola - D.1.2.13: |  |  |  | 0 | [6 empty] | _
[8 empty] | ZS1 - EPS 70 F tl. 160mm; 554,6 |  |  |  | 554.6 | [6 empty] | _
[8 empty] | ZS2 - sokl - XPS tl. 160mm; 24,8 |  |  |  | 24.8 | [6 empty] | _
[8 empty] | ostění EPS tl.40mm; 195,4*0,25 |  |  |  | 48.85 | [6 empty] | _
[8 empty] | ZSw minerální vata tl.160mm; 290,5 |  |  |  | 290.5 | [6 empty] | _
[8 empty] | nadpraží EPS tl.40mm; 129,7*0,25 |  |  |  | 32.425 | [6 empty] | _
[8 empty] | Pohled jihovýchod - škola - D.1.2.12: |  |  |  | 0 | [6 empty] | _
[8 empty] | ZS1 - EPS 70 F tl. 160mm; 536 |  |  |  | 536 | [6 empty] | _
[8 empty] | ZS2 - sokl - XPS tl. 160mm; 24,8 |  |  |  | 24.8 | [6 empty] | _
[8 empty] | ZSw minerální vata tl.160mm; 251,7 |  |  |  | 251.7 | [6 empty] | _
[8 empty] | ostění EPS tl.40mm; 157,6*0,25 |  |  |  | 39.4 | [6 empty] | _
[8 empty] | nadpraží EPS tl.40mm; 111,9*0,25 |  |  |  | 27.975 | [6 empty] | _
[8 empty] | Pohled severovýchodní - škola - D.1.2.4: |  |  |  | 0 | [6 empty] | _
[8 empty] | ZS1 - EPS 70 F tl. 160mm; 285,5 |  |  |  | 285.5 | [6 empty] | _
[8 empty] | ZS2 - sokl - XPS tl. 160mm; 7,7 |  |  |  | 7.7 | [6 empty] | _
[8 empty] | ZSw minerální vata tl.160mm; 46,8 |  |  |  | 46.8 | [6 empty] | _
[8 empty] | ostění EPS tl.40mm; 55,2*0,25 |  |  |  | 13.8 | [6 empty] | _
[8 empty] | nadpraží EPS tl.40mm; 36*0,25 |  |  |  | 9 | [6 empty] | _
[8 empty] | Pohled jihozápad- škola - D.1.2.11: |  |  |  | 0 | [6 empty] | _
[8 empty] | ZS1 - EPS 70 F tl. 160mm; 359 |  |  |  | 359 | [6 empty] | _
[8 empty] | ZS2 - sokl - XPS tl. 160mm; 8,6 |  |  |  | 8.6 | [6 empty] | _
[8 empty] | ZSw minerální vata tl.160mm; 46,8 |  |  |  | 46.8 | [6 empty] | _
[8 empty] | Pohled jihozápad školní jídelna - D.1.2.16: |  |  |  | 0 | [6 empty] | _
[8 empty] | ZS1 - EPS 70 F tl. 160mm; 324,4 |  |  |  | 324.4 | [6 empty] | _
[8 empty] | ZS2 - sokl - XPS tl. 160mm; 20,6 |  |  |  | 20.6 | [6 empty] | _
[8 empty] | ostění EPS tl.40mm; 36*0,25 |  |  |  | 9 | [6 empty] | _
[8 empty] | nadpraží EPS tl.40mm; 30,3*0,25 |  |  |  | 7.575 | [6 empty] | _
[8 empty] | Pohled severovýchod školní jídelna - D.1.2.17: |  |  |  | 0 | [6 empty] | _
[8 empty] | ZS1 - EPS 70 F tl. 160mm; 115,8 |  |  |  | 115.8 | [6 empty] | _
[8 empty] | ZS2 - sokl - XPS tl. 160mm; 20,6 |  |  |  | 20.6 | [6 empty] | _
[8 empty] | ZSw minerální vata tl.160mm; 33,3 |  |  |  | 33.3 | [6 empty] | _
[8 empty] | ostění EPS tl.40mm; 47,4*0,25 |  |  |  | 11.85 | [6 empty] | _
[8 empty] | nadpraží EPS tl.40mm; 39,3*0,25 |  |  |  | 9.825 | [6 empty] | _
[8 empty] | Pohled jihovýchod školní jídelna - D.1.2.17: |  |  |  | 0 | [6 empty] | _
[8 empty] | ZS1 - EPS 70 F tl. 160mm; 160,8 |  |  |  | 160.8 | [6 empty] | _
[8 empty] | ZS2 - sokl - XPS tl. 160mm; 11,6 |  |  |  | 11.6 | [6 empty] | _
[8 empty] | ostění EPS tl.40mm; 24,9*0,25 |  |  |  | 6.225 | [6 empty] | _
[8 empty] | nadpraží EPS tl.40mm; 19,7*0,25 |  |  |  | 4.925 | [6 empty] | _
[8 empty] | Pohled severozápad školní jídelna - D.1.2.16: |  |  |  | 0 | [6 empty] | _
[8 empty] | ZS1 - EPS 70 F tl. 160mm; 84,5 |  |  |  | 84.5 | [6 empty] | _
[8 empty] | ZS2 - sokl - XPS tl. 160mm; 5,5 |  |  |  | 5.5 | [6 empty] | _
[8 empty] | ostění EPS tl.40mm; 19,6*0,25 |  |  |  | 4.9 | [6 empty] | _
[8 empty] | nadpraží EPS tl.40mm; 8,5*0,25 |  |  |  | 2.125 | [6 empty] | _
[8 empty] | D.1.2.6, D.1.2.7 plocha oplechování fasády jídelny; 380 |  |  |  | 380 | [6 empty] | _
[8 empty] | zahloubení pod terén v místě detailu A - sokl - D.1.2.29; 325*0,1 |  |  |  | 32.5 | [6 empty] | _
[5 empty] | 47 | SP | 622903110 | Mytí s odmaštěním vnějších omítek stupně složitosti 1 a 2 tlakovou vodou | m2 | 5362.825 |  | 5362.825 |  | 0 | 0.0001 | 0.53628 |  | 0 | 21 | 0 | 0 |  | 1
[7 empty] | Plný popis: | Mytí vnějších omítek tlakovou vodou s odmaštěním pomocí vysokotlakového horkovodního stroje, stupně členitosti omítek I a II
[7 empty] | Výkaz výměr: | Pohled jihozápadní - spojovací chodba a tělocvična, věž - D.1.2.11: |  |  |  | 0 | [6 empty] | _
[8 empty] | ZS1 - EPS 70 F tl. 160mm; 250,2 |  |  |  | 250.2 | [6 empty] | _
[8 empty] | ZS2 - sokl - XPS tl. 160mm; 19,7 |  |  |  | 19.7 | [6 empty] | _
[8 empty] | ZS3 - EPS 100 F tl. 160mm - zvýšené nároky; 76 |  |  |  | 76 | [6 empty] | _
[8 empty] | ZSw minerální vata tl.160mm; 19,3 |  |  |  | 19.3 | [6 empty] | _
[8 empty] | podhled spojovací chodby minerální vata tl.260mm; 126,2 |  |  |  | 126.2 | [6 empty] | _
[8 empty] | přístřešek EPS 70F tl.80mm; 3,5 |  |  |  | 3.5 | [6 empty] | _
[8 empty] | vnitřní stěny, sloupy EPS 70 F tl.80mm; 97,1 |  |  |  | 97.1 | [6 empty] | _
[8 empty] | ostění EPS tl.40mm; 48,8*0,25 |  |  |  | 12.2 | [6 empty] | _
[8 empty] | nadpraží EPS tl. 40mm; 64,5*0,25 |  |  |  | 16.125 | [6 empty] | _
[8 empty] | Pohled severovýchodní - spojovací chodba a tělocvična, věž - D.1.2.14: |  |  |  | 0 | [6 empty] | _
[8 empty] | ZS1 - EPS 70 F tl. 160mm; 339,8 |  |  |  | 339.8 | [6 empty] | _
[8 empty] | ZS2 - sokl - XPS tl. 160mm; 4,8 |  |  |  | 4.8 | [6 empty] | _
[8 empty] | ostění EPS tl.40mm; 46,2*0,25 |  |  |  | 11.55 | [6 empty] | _
[8 empty] | nadpraží EPS tl.40mm; 69,3*0,25 |  |  |  | 17.325 | [6 empty] | _
[8 empty] | Pohled jihovýchodní - tělocvična, věž - D.1.2.5: |  |  |  | 0 | [6 empty] | _
[8 empty] | ZS1 - EPS 70 F tl. 160mm; 157,9 |  |  |  | 157.9 | [6 empty] | _
[8 empty] | ZS2 - sokl - XPS tl. 160mm; 4,4 |  |  |  | 4.4 | [6 empty] | _
[8 empty] | ostění EPS tl.40mm; 34*0,25 |  |  |  | 8.5 | [6 empty] | _
[8 empty] | nadpraží EPS tl.40mm; 45,8*0,25 |  |  |  | 11.45 | [6 empty] | _
[8 empty] | Pohled severozápadní - tělocvična, věž - D.1.2.5: |  |  |  | 0 | [6 empty] | _
[8 empty] | ZS1 - EPS 70 F tl. 160mm; 176 |  |  |  | 176 | [6 empty] | _
[8 empty] | ZS2 - sokl - XPS tl. 160mm; 5,6 |  |  |  | 5.6 | [6 empty] | _
[8 empty] | ostění EPS tl.40mm; 38,4*0,25 |  |  |  | 9.6 | [6 empty] | _
[8 empty] | nadpraží EPS tl.40mm; 45,2*0,25 |  |  |  | 11.3 | [6 empty] | _
[8 empty] | Pohled severozápad - škola - D.1.2.13: |  |  |  | 0 | [6 empty] | _
[8 empty] | ZS1 - EPS 70 F tl. 160mm; 554,6 |  |  |  | 554.6 | [6 empty] | _
[8 empty] | ZS2 - sokl - XPS tl. 160mm; 24,8 |  |  |  | 24.8 | [6 empty] | _
[8 empty] | ostění EPS tl.40mm; 195,4*0,25 |  |  |  | 48.85 | [6 empty] | _
[8 empty] | ZSw minerální vata tl.160mm; 290,5 |  |  |  | 290.5 | [6 empty] | _
[8 empty] | nadpraží EPS tl.40mm; 129,7*0,25 |  |  |  | 32.425 | [6 empty] | _
[8 empty] | Pohled jihovýchod - škola - D.1.2.12: |  |  |  | 0 | [6 empty] | _
[8 empty] | ZS1 - EPS 70 F tl. 160mm; 536 |  |  |  | 536 | [6 empty] | _
[8 empty] | ZS2 - sokl - XPS tl. 160mm; 24,8 |  |  |  | 24.8 | [6 empty] | _
[8 empty] | ZSw minerální vata tl.160mm; 251,7 |  |  |  | 251.7 | [6 empty] | _
[8 empty] | ostění EPS tl.40mm; 157,6*0,25 |  |  |  | 39.4 | [6 empty] | _
[8 empty] | nadpraží EPS tl.40mm; 111,9*0,25 |  |  |  | 27.975 | [6 empty] | _
[8 empty] | Pohled severovýchodní - škola - D.1.2.4: |  |  |  | 0 | [6 empty] | _
[8 empty] | ZS1 - EPS 70 F tl. 160mm; 285,5 |  |  |  | 285.5 | [6 empty] | _
[8 empty] | ZS2 - sokl - XPS tl. 160mm; 7,7 |  |  |  | 7.7 | [6 empty] | _
[8 empty] | ZSw minerální vata tl.160mm; 46,8 |  |  |  | 46.8 | [6 empty] | _
[8 empty] | ostění EPS tl.40mm; 55,2*0,25 |  |  |  | 13.8 | [6 empty] | _
[8 empty] | nadpraží EPS tl.40mm; 36*0,25 |  |  |  | 9 | [6 empty] | _
[8 empty] | Pohled jihozápad- škola - D.1.2.11: |  |  |  | 0 | [6 empty] | _
[8 empty] | ZS1 - EPS 70 F tl. 160mm; 359 |  |  |  | 359 | [6 empty] | _
[8 empty] | ZS2 - sokl - XPS tl. 160mm; 8,6 |  |  |  | 8.6 | [6 empty] | _
[8 empty] | ZSw minerální vata tl.160mm; 46,8 |  |  |  | 46.8 | [6 empty] | _
[8 empty] | Pohled jihozápad školní jídelna - D.1.2.16: |  |  |  | 0 | [6 empty] | _
[8 empty] | ZS1 - EPS 70 F tl. 160mm; 324,4 |  |  |  | 324.4 | [6 empty] | _
[8 empty] | ZS2 - sokl - XPS tl. 160mm; 20,6 |  |  |  | 20.6 | [6 empty] | _
[8 empty] | ostění EPS tl.40mm; 36*0,25 |  |  |  | 9 | [6 empty] | _
[8 empty] | nadpraží EPS tl.40mm; 30,3*0,25 |  |  |  | 7.575 | [6 empty] | _
[8 empty] | Pohled severovýchod školní jídelna - D.1.2.17: |  |  |  | 0 | [6 empty] | _
[8 empty] | ZS1 - EPS 70 F tl. 160mm; 115,8 |  |  |  | 115.8 | [6 empty] | _
[8 empty] | ZS2 - sokl - XPS tl. 160mm; 20,6 |  |  |  | 20.6 | [6 empty] | _
[8 empty] | ZSw minerální vata tl.160mm; 33,3 |  |  |  | 33.3 | [6 empty] | _
[8 empty] | ostění EPS tl.40mm; 47,4*0,25 |  |  |  | 11.85 | [6 empty] | _
[8 empty] | nadpraží EPS tl.40mm; 39,3*0,25 |  |  |  | 9.825 | [6 empty] | _
[8 empty] | Pohled jihovýchod školní jídelna - D.1.2.17: |  |  |  | 0 | [6 empty] | _
[8 empty] | ZS1 - EPS 70 F tl. 160mm; 160,8 |  |  |  | 160.8 | [6 empty] | _
[8 empty] | ZS2 - sokl - XPS tl. 160mm; 11,6 |  |  |  | 11.6 | [6 empty] | _
[8 empty] | ostění EPS tl.40mm; 24,9*0,25 |  |  |  | 6.225 | [6 empty] | _
[8 empty] | nadpraží EPS tl.40mm; 19,7*0,25 |  |  |  | 4.925 | [6 empty] | _
[8 empty] | Pohled severozápad školní jídelna - D.1.2.16: |  |  |  | 0 | [6 empty] | _
[8 empty] | ZS1 - EPS 70 F tl. 160mm; 84,5 |  |  |  | 84.5 | [6 empty] | _
[8 empty] | ZS2 - sokl - XPS tl. 160mm; 5,5 |  |  |  | 5.5 | [6 empty] | _
[8 empty] | ostění EPS tl.40mm; 19,6*0,25 |  |  |  | 4.9 | [6 empty] | _
[8 empty] | nadpraží EPS tl.40mm; 8,5*0,25 |  |  |  | 2.125 | [6 empty] | _
[8 empty] | D.1.2.6, D.1.2.7 plocha oplechování fasády jídelny; 380 |  |  |  | 380 | [6 empty] | _
[8 empty] | zahloubení pod terén v místě detailu A - sokl - D.1.2.29; 325*0,5 |  |  |  | 162.5 | [6 empty] | _
[5 empty] | 48 | SP | 628195001 | Očištění zdiva nebo betonu zdí a valů před započetím oprav ručně | m2 | 5362.825 | 0 | 5362.825 |  | 0 |  | 0 |  | 0 | 21 | 0 | 0 |  | 1
[7 empty] | Plný popis: | Očištění zdiva nebo betonu zdí a valů před započetím oprav ručně
[5 empty] | 49 | SP | 628332192 | Příplatek k omítce cementové zdí a valů za potažení plochy rabicovým pletivem | m2 | 245 |  | 245 |  | 0 | 0.00069 | 0.16905 |  | 0 | 21 | 0 | 0 |  | 1
[7 empty] | Plný popis: | Omítka cementová zdí a valů zatřená na zdivu nebo na betonu Příplatek k cenám za potažení ploch pletivem rabicovým
[7 empty] | Výkaz výměr: | plocha odstranění vnějšího obkladu fasády z keramických obkladů; 245 |  |  |  | 245 | [6 empty] | _
[5 empty] | 50 | SP | 629991012 | Zakrytí výplní otvorů fólií přilepenou na začišťovací lišty | m2 | 1249.7 |  | 1249.7 |  | 0 | 0.00012 | 0.14996 |  | 0 | 21 | 0 | 0 |  | 1
[7 empty] | Plný popis: | Zakrytí vnějších ploch před znečištěním včetně pozdějšího odkrytí výplní otvorů a svislých ploch fólií přilepenou na začišťovací lištu
[7 empty] | Výkaz výměr: | Pohled jihozápadní - spojovací chodba a tělocvična, věž - D.1.2.11:;81,8 |  |  |  | 81.8 | [6 empty] | _
[8 empty] | Pohled severovýchodní - spojovací chodba a tělocvična, věž - D.1.2.14:; 83,4 |  |  |  | 83.4 | [6 empty] | _
[8 empty] | Pohled jihovýchodní - tělocvična, věž - D.1.2.5:; 47,7 |  |  |  | 47.7 | [6 empty] | _
[8 empty] | Pohled severozápadní - tělocvična, věž - D.1.2.5:; 46,4 |  |  |  | 46.4 | [6 empty] | _
[8 empty] | Pohled severozápad - škola - D.1.2.13:; 270,2 |  |  |  | 270.2 | [6 empty] | _
[8 empty] | Pohled jihovýchod - škola - D.1.2.12:; 225,2 |  |  |  | 225.2 | [6 empty] | _
[8 empty] | Pohled severovýchodní - škola - D.1.2.4:; 82,8 |  |  |  | 82.8 | [6 empty] | _
[8 empty] | Pohled jihozápad školní jídelna - D.1.2.16:; 170,7 |  |  |  | 170.7 | [6 empty] | _
[8 empty] | Pohled severovýchod školní jídelna - D.1.2.17:; 204,3 |  |  |  | 204.3 | [6 empty] | _
[8 empty] | Pohled jihovýchod školní jídelna - D.1.2.17:; 27,6 |  |  |  | 27.6 | [6 empty] | _
[8 empty] | Pohled severozápad školní jídelna - D.1.2.16:; 9,6 |  |  |  | 9.6 | [6 empty] | _
[5 empty] | 51 | H | 63140323 | Deska omítková fasádní z minerálních vláken 200x1200x100 mm | m2 | 126.2 | 2 | 128.724 |  | 0 | 0.00765 | 0.98474 |  | 0 | 21 | 0 | 0 |  | 1
Plný popis:
[7 empty] | Výkaz výměr: | Pohled jihozápadní - spojovací chodba a tělocvična, věž - D.1.2.11: |  |  |  | 0 | [6 empty] | _
[8 empty] | podhled spojovací chodby minerální vata tl.260mm; 126,2 |  |  |  | 126.2 | [6 empty] | _
[5 empty] | 52 | H | 63140327 | Deska omítková fasádní z minerálních vláken 200x1200x160 mm | m2 | 126.2 | 2 | 128.724 |  | 0 | 0.01224 | 1.5756 |  | 0 | 21 | 0 | 0 |  | 1
Plný popis:
[7 empty] | Výkaz výměr: | Pohled jihozápadní - spojovací chodba a tělocvična, věž - D.1.2.11: |  |  |  | 0 | [6 empty] | _
[8 empty] | podhled spojovací chodby minerální vata tl.260mm; 126,2 |  |  |  | 126.2 | [6 empty] | _
[5 empty] | 53 | H | 63140327 | Deska omítková fasádní z minerálních vláken 200x1200x160 mm | m2 | 688.4 | 2 | 702.168 |  | 0 | 0.01224 | 8.5945 |  | 0 | 21 | 0 | 0 |  | 1
Plný popis:
[7 empty] | Výkaz výměr: | Pohled jihozápadní - spojovací chodba a tělocvična, věž - D.1.2.11: |  |  |  | 0 | [6 empty] | _
[8 empty] | ZSw minerální vata tl.160mm; 19,3 |  |  |  | 19.3 | [6 empty] | _
[8 empty] | Pohled severozápad - škola - D.1.2.13: |  |  |  | 0 | [6 empty] | _
[8 empty] | ZSw minerální vata tl.160mm; 290,5 |  |  |  | 290.5 | [6 empty] | _
[8 empty] | Pohled jihovýchod - škola - D.1.2.12: |  |  |  | 0 | [6 empty] | _
[8 empty] | ZSw minerální vata tl.160mm; 251,7 |  |  |  | 251.7 | [6 empty] | _
[8 empty] | Pohled severovýchodní - škola - D.1.2.4: |  |  |  | 0 | [6 empty] | _
[8 empty] | ZSw minerální vata tl.160mm; 46,8 |  |  |  | 46.8 | [6 empty] | _
[8 empty] | Pohled jihozápad- škola - D.1.2.11: |  |  |  | 0 | [6 empty] | _
[8 empty] | ZSw minerální vata tl.160mm; 46,8 |  |  |  | 46.8 | [6 empty] | _
[8 empty] | Pohled severovýchod školní jídelna - D.1.2.17: |  |  |  | 0 | [6 empty] | _
[8 empty] | ZSw minerální vata tl.160mm; 33,3 |  |  |  | 33.3 | [6 empty] | _
_
[8 empty] | 0063: Podlahové konstrukce | [5 empty] | 0 |  | 90.7177 |  | 0 |  | 0 | 0 |  | 4
[5 empty] | 54 | H | 59217304 | Obrubník betonový zahradní přírodní šedá 50x5x20 cm | kus | 650 | 1 | 656.5 |  | 0 | 0.01 | 6.565 |  | 0 | 21 | 0 | 0 |  | 1
Plný popis:
[7 empty] | Výkaz výměr: | pro zřízení okapového chodníku D.1.2.29; 325*2 |  |  |  | 650 | [6 empty] | _
[5 empty] | 55 | SP | 632451031 | Vyrovnávací potěr tl do 20 mm z MC 15 provedený v ploše | m2 | 241 | 0 | 241 |  | 0 | 0.04984 | 12.0114 |  | 0 | 21 | 0 | 0 |  | 1
[7 empty] | Plný popis: | Potěr cementový vyrovnávací z malty (MC-15) v ploše o průměrné (střední) tl. od 10 do 20 mm
[7 empty] | Výkaz výměr: | Vyrovnání stávající žb desky do roviny na střeše spojovací chodby - pergoly dle skladby S2 |  |  |  | 0 | [6 empty] | _
[8 empty] | 241 |  |  |  | 241 | [6 empty] | _
[5 empty] | 56 | SP | 637211R02 | Okapový chodník z betonových dlaždic tl 50 mm kladených do lože z kamenné drtě 4/8 | m2 | 146.25 | 0 | 146.25 |  | 0 | 0.26894 | 39.3325 |  | 0 | 21 | 0 | 0 |  | 1
[7 empty] | Plný popis: | Okapový chodník z dlaždic betonových vymývaných s vyplněním spár drobným kamenivem, tl. dlaždic 50 mm do písku
[7 empty] | Výkaz výměr: | zřízení okapového chodníku D.1.2.29; 0,45*325 |  |  |  | 146.25 | [6 empty] | _
[5 empty] | 57 | SP | 916331112 | Osazení zahradního obrubníku betonového do lože z betonu s boční opěrou | m | 325 | 0 | 325 |  | 0 | 0.10095 | 32.8088 |  | 0 | 21 | 0 | 0 |  | 1
[7 empty] | Plný popis: | Osazení zahradního obrubníku betonového s ložem tl. od 50 do 100 mm z betonu prostého tř. C 12/15 s boční opěrou z betonu prostého tř. C 12/15
[7 empty] | Výkaz výměr: | pro zřízení okapového chodníku D.1.2.29; 325 |  |  |  | 325 | [6 empty] | _
_
[8 empty] | 009: Ostatní konstrukce a práce | [5 empty] | 0 |  | 0.01185 |  | 0.09 |  | 0 | 0 |  | 22
[5 empty] | 58 | SP | 953735R01 | Odvětrání podstřešního prostoru dle technické zprávy PD | kpl | 1 | 0 | 1 |  | 0 | 0.01185 | 0.01185 |  | 0 | 21 | 0 | 0 |  | 1
Plný popis:
[7 empty] | Výkaz výměr: | Dle čl. E.6 technické zprávy, bude upřesněno ve výrobní dokumentaci zhotovitele; 1 |  |  |  | 1 | [6 empty] | _
[5 empty] | 59 | SP | 976074R02 | Zeslepení prostupů ve stávající střeše dle PD | kus | 10 | 0 | 10 |  | 0 |  | 0 | 0.009 | 0.09 | 21 | 0 | 0 |  | 1
Plný popis:
[7 empty] | Výkaz výměr: | Po zrušení odvětrávacích komínků na střeše tělocvičny; 10 |  |  |  | 10 | [6 empty] | _
[5 empty] | 60 | SP | 990100R01 | Provedení výtažných zkoušek dle ETAG pro stanovení počtu kotev na střešním plášti | soubor | 1 | 0 | 1 |  | 0 |  | 0 |  | 0 | 21 | 0 | 0 |  | 1
Plný popis:
[7 empty] | Výkaz výměr: | Dle čl. E 7.4 technické zprávy; 1 |  |  |  | 1 | [6 empty] | _
[5 empty] | 61 | SP | 990100R02 | Provedení statického průzkumu nosné konstrukce stěn a střechy | hod | 24 | 0 | 24 |  | 0 |  | 0 |  | 0 | 21 | 0 | 0 |  | 1
Plný popis:
[7 empty] | Výkaz výměr: | Dle čl. E1 technické zprávy; 12 |  |  |  | 12 | [6 empty] | _
[8 empty] | Dle čl. 7.4 technické zprávy; 12 |  |  |  | 12 | [6 empty] | _
[5 empty] | 62 | SP | 990100R03 | Dodávka a montáž záchytného systému včetně projektového návrhu - Certifikovaný systém s permanentním nerezovým lanem | kpl | 1 | 0 | 1 |  | 0 |  | 0 |  | 0 | 21 | 0 | 0 |  | 1
Plný popis:
[7 empty] | Výkaz výměr: | Dle čl. 5.8 technické zprávy; 1 |  |  |  | 1 | [6 empty] | _
[5 empty] | 63 | SP | 990100R04 | Zajištění ochrany objektů před bleskem po dobu provádění prací | kpl | 1 | 0 | 1 |  | 0 |  | 0 |  | 0 | 21 | 0 | 0 |  | 1
Plný popis:
[7 empty] | Výkaz výměr: | Dle čl. 5.9 technické zprávy; 1 |  |  |  | 1 | [6 empty] | _
[5 empty] | 64 | SP | 990100R05 | Dočasná demontáž a zpětná montáž solárních panelů na střeše objektu včetně rozvodů | kpl | 1 | 0 | 1 |  | 0 |  | 0 |  | 0 | 21 | 0 | 0 |  | 1
Plný popis:
[7 empty] | Výkaz výměr: | Dle dodané fotodokumentace; 1 |  |  |  | 1 | [6 empty] | _
[5 empty] | 65 | SP | 990100R06 | Dočasná demontáž skleníku a jeho uskladnění zpětná montáž není součástí výkazu | kpl | 1 | 0 | 1 |  | 0 |  | 0 |  | 0 | 21 | 0 | 0 |  | 1
Plný popis:
[7 empty] | Výkaz výměr: | Dle technické zprávy PD, bod E10; 1 |  |  |  | 1 | [6 empty] | _
[5 empty] | 66 | SP | 990100R07 | Překotvení všech elektrických kabelů do chráničky kotvené k fasádě | kpl | 1 | 0 | 1 |  | 0 |  | 0 |  | 0 | 21 | 0 | 0 |  | 1
Plný popis:
[7 empty] | Výkaz výměr: | Dle technické zprávy PD, bod E10; 1 |  |  |  | 1 | [6 empty] | _
[5 empty] | 67 | SP | 990100R08 | Demontáž všech informačních cedulí na fasádě a jejich zpětná montáž po zhotovení KZS | kpl | 1 | 0 | 1 |  | 0 |  | 0 |  | 0 | 21 | 0 | 0 |  | 1
Plný popis:
[7 empty] | Výkaz výměr: | Dle technické zprávy PD, bod E10; 1 |  |  |  | 1 | [6 empty] | _
[5 empty] | 68 | SP | 990100R09 | Stavební úpravy stávající stříšky nad vedlejším vstupem | kpl | 1 | 0 | 1 |  | 0 |  | 0 |  | 0 | 21 | 0 | 0 |  | 1
Plný popis:
[7 empty] | Výkaz výměr: | Dle technické zprávy PD, bod E10; 1 |  |  |  | 1 | [6 empty] | _
[5 empty] | 69 | SP | 990100R10 | Stavební úpravy stávajících komínů - zazdívky, omítky a další úpravy dle TS | kpl | 1 | 0 | 1 |  | 0 |  | 0 |  | 0 | 21 | 0 | 0 |  | 1
Plný popis:
[7 empty] | Výkaz výměr: | Dle technické zprávy PD, bod E10; 1 |  |  |  | 1 | [6 empty] | _
[5 empty] | 70 | SP | 990100R15 | Ochrana stávající zeleně a konstrukcí kolem objektu | soubor | 1 |  | 1 |  | 0 |  | 0 |  | 0 | 21 | 0 | 0 |  | 1
Plný popis:
[5 empty] | 71 | SP | 990100R21 | Odstranění podlahy, výplně otvorů, rozvodů TZB a zařizovacích předmětů - provedení zaslepení rozvodů TZB | soubor | 1 |  | 1 |  | 0 |  | 0 |  | 0 | 21 | 0 | 0 |  | 1
Plný popis:
[7 empty] | Výkaz výměr: | poznámka - pohled severozápadní - objekt školy ; 1 |  |  |  | 1 | [6 empty] | _
[5 empty] | 72 | SP | 990100R22 | Nové zpevněné plochy s asfaltovým povrchem pod původním prostorem - s návazností na okolní stávající plochy | soubor | 1 |  | 1 |  | 0 |  | 0 |  | 0 | 21 | 0 | 0 |  | 1
Plný popis:
[7 empty] | Výkaz výměr: | poznámka - pohled severozápadní - objekt školy ; 1 |  |  |  | 1 | [6 empty] | _
[5 empty] | 73 | SP | 990100R23 | Upravení vývodu hadice, prostup stěnou bude prodloužen dle tloušťky zs - opatření vývodu nezámrzným ventilem, hadice bude osazena za nezámrzný ventil nebo bude nahrazena tr. | soubor | 1 |  | 1 |  | 0 |  | 0 |  | 0 | 21 | 0 | 0 |  | 1
Plný popis:
[7 empty] | Výkaz výměr: | poznámka - pohled jihovýchod a severozápad tělocvična ; 1 |  |  |  | 1 | [6 empty] | _
[5 empty] | 74 | SP | 990100R24 | Zásah do rozvodů plynu + dočasná odstávka plynových zařízení a dotč. potr. + revize - vč. zajištění součinnosti se specialistou na toto TZB | soubor | 1 |  | 1 |  | 0 |  | 0 |  | 0 | 21 | 0 | 0 |  | 1
Plný popis:
[7 empty] | Výkaz výměr: | poznámka - pohled jihovýchod a severozápad tělocvična ; 1 |  |  |  | 1 | [6 empty] | _
[5 empty] | 75 | SP | 990100R25 | Závěrečný úklid po stavbě uvnitř objektů | soubor | 1 |  | 1 |  | 0 |  | 0 |  | 0 | 21 | 0 | 0 |  | 1
Plný popis:
[7 empty] | Výkaz výměr: | poznámka - pohled jihovýchod a severozápad tělocvična ; 1 |  |  |  | 1 | [6 empty] | _
[5 empty] | 76 | SP | 990200R01 | Provedení výtažných zkoušek pro určení kotev na zateplení stěn | soubor | 1 | 0 | 1 |  | 0 |  | 0 |  | 0 | 21 | 0 | 0 |  | 1
Plný popis:
[7 empty] | Výkaz výměr: | Dle čl. E 4.3 technické zprávy; 1 |  |  |  | 1 | [6 empty] | _
[5 empty] | 77 | SP | 990200R09 | Kotevní plány vyhotovené na základě provedených zkoušek | soubor | 1 |  | 1 |  | 0 |  | 0 |  | 0 | 21 | 0 | 0 |  | 1
Plný popis:
[5 empty] | 78 | SP | 990200R10 | Provedení kontrolní prohlídky objektu s vyhodnocením statického stavu konstrukcí | soubor | 1 |  | 1 |  | 0 |  | 0 |  | 0 | 21 | 0 | 0 |  | 1
Plný popis:
[5 empty] | 79 | SP | 990200R12 | Překotvení a případná repase prvků na fasádě | soubor | 1 |  | 1 |  | 0 |  | 0 |  | 0 | 21 | 0 | 0 |  | 1
Plný popis:
_
[8 empty] | 0094: Lešení | [5 empty] | 0 |  | 0 |  | 0 |  | 0 | 0 |  | 9
[5 empty] | 80 | SP | 941111121 | Montáž lešení řadového trubkového lehkého s podlahami zatížení do 200 kg/m2 š do 1,2 m v do 10 m | m2 | 5300 |  | 5300 |  | 0 |  | 0 |  | 0 | 21 | 0 | 0 |  | 1
[7 empty] | Plný popis: | Montáž lešení řadového trubkového lehkého pracovního s podlahami s provozním zatížením tř. 3 do 200 kg/m2 šířky tř. W09 přes 0,9 do 1,2 m, výšky do 10 m
[5 empty] | 81 | SP | 941111221 | Příplatek k lešení řadovému trubkovému lehkému s podlahami š 1,2 m v 10 m za první a ZKD den použití | m2 | 318000 |  | 318000 |  | 0 |  | 0 |  | 0 | 21 | 0 | 0 |  | 1
[7 empty] | Plný popis: | Montáž lešení řadového trubkového lehkého pracovního s podlahami s provozním zatížením tř. 3 do 200 kg/m2 Příplatek za první a každý další den použití lešení k ceně -1121
[7 empty] | Výkaz výměr: | 5300*60 |  |  |  | 318000 | [6 empty] | _
[5 empty] | 82 | SP | 941111831 | Demontáž lešení řadového trubkového lehkého s podlahami zatížení do 200 kg/m2 š do 1,5 m v do 10 m | m2 | 5300 |  | 5300 |  | 0 |  | 0 |  | 0 | 21 | 0 | 0 |  | 1
[7 empty] | Plný popis: | Demontáž lešení řadového trubkového lehkého pracovního s podlahami s provozním zatížením tř. 3 do 200 kg/m2 šířky tř. W12 přes 1,2 do 1,5 m, výšky do 10 m
[5 empty] | 83 | SP | 944511111 | Montáž ochranné sítě z textilie z umělých vláken | m2 | 5300 |  | 5300 |  | 0 |  | 0 |  | 0 | 21 | 0 | 0 |  | 1
[7 empty] | Plný popis: | Montáž ochranné sítě zavěšené na konstrukci lešení z textilie z umělých vláken
[5 empty] | 84 | SP | 944511211 | Příplatek k ochranné síti za první a ZKD den použití | m2 | 318000 |  | 318000 |  | 0 |  | 0 |  | 0 | 21 | 0 | 0 |  | 1
[7 empty] | Plný popis: | Montáž ochranné sítě Příplatek za první a každý další den použití sítě k ceně -1111
[5 empty] | 85 | SP | 944511811 | Demontáž ochranné sítě z textilie z umělých vláken | m2 | 5300 |  | 5300 |  | 0 |  | 0 |  | 0 | 21 | 0 | 0 |  | 1
[7 empty] | Plný popis: | Demontáž ochranné sítě zavěšené na konstrukci lešení z textilie z umělých vláken
[5 empty] | 86 | SP | 944711112 | Montáž záchytné stříšky š do 2 m | m | 30 |  | 30 |  | 0 |  | 0 |  | 0 | 21 | 0 | 0 |  | 1
[7 empty] | Plný popis: | Montáž záchytné stříšky zřizované současně s lehkým nebo těžkým lešením, šířky přes 1,5 do 2,0 m
[5 empty] | 87 | SP | 944711212 | Příplatek k záchytné stříšce š do 2 m za první a ZKD den použití | m | 1800 |  | 1800 |  | 0 |  | 0 |  | 0 | 21 | 0 | 0 |  | 1
[7 empty] | Plný popis: | Montáž záchytné stříšky Příplatek za první a každý další den použití záchytné stříšky k ceně -1112
[7 empty] | Výkaz výměr: | 30*60 |  |  |  | 1800 | [6 empty] | _
[12 empty] | 0 | [6 empty] | _
[5 empty] | 88 | SP | 944711812 | Demontáž záchytné stříšky š do 2 m | m | 30 |  | 30 |  | 0 |  | 0 |  | 0 | 21 | 0 | 0 |  | 1
[7 empty] | Plný popis: | Demontáž záchytné stříšky zřizované současně s lehkým nebo těžkým lešením, šířky přes 1,5 do 2,0 m
_
[8 empty] | 0096: Bourací práce | [5 empty] | 0 |  | 1.0184 |  | 199.4648 |  | 0 | 0 |  | 19
[5 empty] | 89 | SP | 113106121 | Rozebrání dlažeb komunikací pro pěší z betonových nebo kamenných dlaždic | m2 | 146.25 | 0 | 146.25 |  | 0 |  | 0 | 0.255 | 37.2938 | 21 | 0 | 0 |  | 1
[7 empty] | Plný popis: | Rozebrání dlažeb a dílců komunikací pro pěší, vozovek a ploch s přemístěním hmot na skládku na vzdálenost do 3 m nebo s naložením na dopravní prostředek komunikací pro pěší s ložem z kameniva nebo živice a s výplní spár z betonových nebo kameninových dlaždic, desek nebo tvarovek
[7 empty] | Výkaz výměr: | pro zřízení okapového chodníku D.1.2.29; 0,45*325 |  |  |  | 146.25 | [6 empty] | _
[5 empty] | 90 | SP | 113204111 | Vytrhání obrub záhonových | m | 325 | 0 | 325 |  | 0 |  | 0 | 0.04 | 13 | 21 | 0 | 0 |  | 1
[7 empty] | Plný popis: | Vytrhání obrub s vybouráním lože, s přemístěním hmot na skládku na vzdálenost do 3 m nebo s naložením na dopravní prostředek záhonových
[7 empty] | Výkaz výměr: | pro zřízení okapového chodníku D.1.2.29; 325 |  |  |  | 325 | [6 empty] | _
[5 empty] | 91 | SP | 953941212 | Osazovaní kovových mříží v rámu nebo z jednotlivých tyčí bez jejich dodání | m2 | 108.8 | 0 | 108.8 |  | 0 | 0.00468 | 0.50918 |  | 0 | 21 | 0 | 0 |  | 1
[7 empty] | Plný popis: | Osazování drobných kovových předmětů se zalitím maltou cementovou, do vysekaných kapes nebo připravených otvorů mříží v rámu nebo z jednotlivých tyčí
[7 empty] | Výkaz výměr: | 4,5*11 |  |  |  | 49.5 | [6 empty] | _
[8 empty] | 8,3*3 |  |  |  | 24.9 | [6 empty] | _
[8 empty] | 3,2*2 |  |  |  | 6.4 | [6 empty] | _
[8 empty] | 0,5*3 |  |  |  | 1.5 | [6 empty] | _
[8 empty] | 2,6*1 |  |  |  | 2.6 | [6 empty] | _
[8 empty] | 2*2 |  |  |  | 4 | [6 empty] | _
[8 empty] | 1*2 |  |  |  | 2 | [6 empty] | _
[8 empty] | 0,9*3 |  |  |  | 2.7 | [6 empty] | _
[8 empty] | 0,4*1 |  |  |  | 0.4 | [6 empty] | _
[8 empty] | 2,8*1 |  |  |  | 2.8 | [6 empty] | _
[8 empty] | 1*3 |  |  |  | 3 | [6 empty] | _
[8 empty] | 1,4*3 |  |  |  | 4.2 | [6 empty] | _
[8 empty] | 1,1*3 |  |  |  | 3.3 | [6 empty] | _
[8 empty] | 1,5*1 |  |  |  | 1.5 | [6 empty] | _
[12 empty] | 0 | [6 empty] | _
[5 empty] | 92 | SP | 953941R01 | Demontáž kovových mříží v rámu nebo z jednotlivých tyčí | m2 | 108.8 | 0 | 108.8 |  | 0 | 0.00468 | 0.50918 |  | 0 | 21 | 0 | 0 |  | 1
Plný popis:
[7 empty] | Výkaz výměr: | 4,5*11 |  |  |  | 49.5 | [6 empty] | _
[8 empty] | 8,3*3 |  |  |  | 24.9 | [6 empty] | _
[8 empty] | 3,2*2 |  |  |  | 6.4 | [6 empty] | _
[8 empty] | 0,5*3 |  |  |  | 1.5 | [6 empty] | _
[8 empty] | 2,6*1 |  |  |  | 2.6 | [6 empty] | _
[8 empty] | 2*2 |  |  |  | 4 | [6 empty] | _
[8 empty] | 1*2 |  |  |  | 2 | [6 empty] | _
[8 empty] | 0,9*3 |  |  |  | 2.7 | [6 empty] | _
[8 empty] | 0,4*1 |  |  |  | 0.4 | [6 empty] | _
[8 empty] | 2,8*1 |  |  |  | 2.8 | [6 empty] | _
[8 empty] | 1*3 |  |  |  | 3 | [6 empty] | _
[8 empty] | 1,4*3 |  |  |  | 4.2 | [6 empty] | _
[8 empty] | 1,1*3 |  |  |  | 3.3 | [6 empty] | _
[8 empty] | 1,5*1 |  |  |  | 1.5 | [6 empty] | _
[12 empty] | 0 | [6 empty] | _
[5 empty] | 93 | SP | 962081141 | Bourání příček ze skleněných tvárnic tl do 150 mm | m2 | 160 | 0 | 160 |  | 0 |  | 0 | 0.082 | 13.12 | 21 | 0 | 0 |  | 1
[7 empty] | Plný popis: | Bourání zdiva příček nebo vybourání otvorů ze skleněných tvárnic, tl. do 150 mm
[7 empty] | Výkaz výměr: | vybourání stávajících otvorů - luxfery cca 160m2; 160 |  |  |  | 160 | [6 empty] | _
[5 empty] | 94 | SP | 965042141 | Bourání podkladů pod dlažby nebo mazanin betonových nebo z litého asfaltu tl do 100 mm pl přes 4 m2 | m3 | 12.05 | 0 | 12.05 |  | 0 |  | 0 | 2.2 | 26.51 | 21 | 0 | 0 |  | 1
[7 empty] | Plný popis: | Bourání podkladů pod dlažby nebo litých celistvých podlah a mazanin betonových nebo z litého asfaltu tl. do 100 mm, plochy přes 4 m2
[7 empty] | Výkaz výměr: | Bourání stávající konstrukce střechy - betonová mazanina na střeše spojovací chodby - pergoly dle skladby PS2 |  |  |  | 0 | [6 empty] | _
[8 empty] | 241*0,05 |  |  |  | 12.05 | [6 empty] | _
[5 empty] | 95 | SP | 965082933 | Odstranění násypů pod podlahy tl do 200 mm pl přes 2 m2 | m3 | 33.74 | 0 | 33.74 |  | 0 |  | 0 | 1.4 | 47.236 | 21 | 0 | 0 |  | 1
[7 empty] | Plný popis: | Odstranění násypu pod podlahami nebo ochranného násypu na střechách tl. do 200 mm, plochy přes 2 m2
[7 empty] | Výkaz výměr: | Bourání stávající konstrukce střechy - škvárový násyp-spádová vrstva v tl. 140 mm dle skladby PS2 |  |  |  | 0 | [6 empty] | _
[8 empty] | 241*0,14 |  |  |  | 33.74 | [6 empty] | _
[5 empty] | 96 | SP | 971033651 | Vybourání otvorů ve zdivu cihelném pl do 4 m2 na MVC nebo MV tl do 600 mm | m3 | 22.5 | 0 | 22.5 |  | 0 |  | 0 | 1.8 | 40.5 | 21 | 0 | 0 |  | 1
[7 empty] | Plný popis: | Vybourání otvorů ve zdivu základovém nebo nadzákladovém z cihel, tvárnic, příčkovek z cihel pálených na maltu vápennou nebo vápenocementovou plochy do 4 m2, tl. do 600 mm
[7 empty] | Výkaz výměr: | vybourání otvorů ve zdivu; 50*0,45 |  |  |  | 22.5 | [6 empty] | _
[12 empty] | 0 | [6 empty] | _
[5 empty] | 97 | SP | 978059641 | Odsekání a odebrání obkladů stěn z vnějších obkládaček plochy přes 1 m2 | m2 | 245 |  | 245 |  | 0 |  | 0 | 0.089 | 21.805 | 21 | 0 | 0 |  | 1
[7 empty] | Plný popis: | Odsekání obkladů stěn včetně otlučení podkladní omítky až na zdivo z obkládaček vnějších, z jakýchkoliv materiálů, plochy přes 1 m2
[7 empty] | Výkaz výměr: | odstranění vnějšího obkladu fasády; 245 |  |  |  | 245 | [6 empty] | _
[5 empty] | 98 | SP | 979011111 | Svislá doprava suti a vybouraných hmot za prvé podlaží | t | 240.2819 |  | 240.2819 |  | 0 |  | 0 |  | 0 | 21 | 0 | 0 |  | 1
[7 empty] | Plný popis: | Svislá doprava suti a vybouraných hmot za prvé podlaží nad nebo pod základním podlažím
[5 empty] | 99 | SP | 979011121 | Svislá doprava suti a vybouraných hmot ZKD podlaží | t | 232.086 |  | 232.086 |  | 0 |  | 0 |  | 0 | 21 | 0 | 0 |  | 1
[7 empty] | Plný popis: | Svislá doprava suti a vybouraných hmot za každé další podlaží
[5 empty] | 100 | SP | 997013112 | Vnitrostaveništní doprava suti a vybouraných hmot pro budovy v do 9 m s použitím mechanizace | t | 240.2819 | 0 | 240.2819 |  | 0 |  | 0 |  | 0 | 21 | 0 | 0 |  | 1
[7 empty] | Plný popis: | Vnitrostaveništní doprava suti a vybouraných hmot vodorovně do 50 m svisle s použitím mechanizace pro budovy a haly výšky přes 6 do 9 m
[5 empty] | 101 | SP | 997013311 | Montáž a demontáž shozu suti v do 10 m | m | 16 | 0 | 16 |  | 0 |  | 0 |  | 0 | 21 | 0 | 0 |  | 1
[7 empty] | Plný popis: | Shoz suti montáž a demontáž shozu výšky do 10 m
[7 empty] | Výkaz výměr: | 2 shoz ze střechy spojovací chodby po dobu 10 dnů; 2*8 |  |  |  | 16 | [6 empty] | _
[5 empty] | 102 | SP | 997013321 | Příplatek k shozu suti v do 10 m za první a ZKD den použití | m | 112 | 0 | 112 |  | 0 |  | 0 |  | 0 | 21 | 0 | 0 |  | 1
[7 empty] | Plný popis: | Shoz suti montáž a demontáž shozu výšky Příplatek za první a každý další den použití shozu k ceně -3311
[7 empty] | Výkaz výměr: | 2 shozy po dobu 7 dnů; 16*7 |  |  |  | 112 | [6 empty] | _
[5 empty] | 103 | SP | 997013501 | Odvoz suti a vybouraných hmot na skládku nebo meziskládku do 1 km se složením | t | 240.2819 | 0 | 240.2819 |  | 0 |  | 0 |  | 0 | 21 | 0 | 0 |  | 1
[7 empty] | Plný popis: | Odvoz suti a vybouraných hmot na skládku nebo meziskládku se složením, na vzdálenost do 1 km
[5 empty] | 104 | SP | 997013509 | Příplatek k odvozu suti a vybouraných hmot na skládku ZKD 1 km přes 1 km | t | 3249.204 | 0 | 3249.204 |  | 0 |  | 0 |  | 0 | 21 | 0 | 0 |  | 1
[7 empty] | Plný popis: | Odvoz suti a vybouraných hmot na skládku nebo meziskládku se složením, na vzdálenost Příplatek k ceně za každý další i započatý 1 km přes 1 km
[7 empty] | Výkaz výměr: | Odvoz do vzdálenosti 15 km; 14*232,086 |  |  |  | 3249.204 | [6 empty] | _
[5 empty] | 105 | SP | 997013801 | Poplatek za uložení stavebního betonového odpadu na skládce (skládkovné) | t | 199.465 | 0 | 199.465 |  | 0 |  | 0 |  | 0 | 21 | 0 | 0 |  | 1
[7 empty] | Plný popis: | Poplatek za uložení stavebního odpadu na skládce (skládkovné) betonového
[7 empty] | Výkaz výměr: | Betonový odpad; 199,465 |  |  |  | 199.465 | [6 empty] | _
[5 empty] | 106 | SP | 997013822 | Poplatek za uložení stavebního odpadu s oleji nebo ropnými látkami na skládce (skládkovné) | t | 14.053 | 0 | 14.053 |  | 0 |  | 0 |  | 0 | 21 | 0 | 0 |  | 1
[7 empty] | Plný popis: | Poplatek za uložení stavebního odpadu na skládce (skládkovné) s oleji nebo ropnými látkami
[7 empty] | Výkaz výměr: | Asfaltové izolace; 13,963+0,09 |  |  |  | 14.053 | [6 empty] | _
[5 empty] | 107 | SP | 997013831 | Poplatek za uložení stavebního směsného odpadu na skládce (skládkovné) | t | 26.764 | 0 | 26.764 |  | 0 |  | 0 |  | 0 | 21 | 0 | 0 |  | 1
[7 empty] | Plný popis: | Poplatek za uložení stavebního odpadu na skládce (skládkovné) směsného
[7 empty] | Výkaz výměr: | Ostatní odpad; 240,282-199,465-14,053 |  |  |  | 26.764 | [6 empty] | _
_
[8 empty] | 0099: Přesun hmot HSV | [5 empty] | 0 |  | 0 |  | 0 |  | 0 | 0 |  | 1
[5 empty] | 108 | SP | 998017003 | Přesun hmot s omezením mechanizace pro budovy v do 24 m | t | 428.0552 | 0 | 428.0552 |  | 0 |  | 0 |  | 0 | 21 | 0 | 0 |  | 1
[7 empty] | Plný popis: | Přesun hmot pro budovy občanské výstavby, bydlení, výrobu a služby s omezením mechanizace vodorovná dopravní vzdálenost do 100 m pro budovy s jakoukoliv nosnou konstrukcí výšky přes 12 do 24 m
_
[8 empty] | 021: Silnoproud | [5 empty] | 0 |  | 0 |  | 0 |  | 0 | 0 |  | 2
[5 empty] | 109 | MP | 21029R001 | Dočasná demontáž stávajícího hromosvodu na dobu provedení zateplení stěn a střech | kpl | 1 | 0 | 1 |  | 0 |  | 0 |  | 0 | 21 | 0 | 0 |  | 1
Plný popis:
[5 empty] | 110 | MP | 21029R002 | Zpětná montáž stávajícího hromosvodu s doplněním systémových podstavců a revizí - S případnou výměnou poškozených nebo nevyhovujících prvků | kpl | 1 | 0 | 1 |  | 0 |  | 0 |  | 0 | 21 | 0 | 0 |  | 1
Plný popis:
[7 empty] | Výkaz výměr: | Dle čl. E.9 technické zprávy; 1 |  |  |  | 1 | [6 empty] | _
_
[8 empty] | 711: Izolace proti vodě a vlhkosti | [5 empty] | 0 |  | 0.02 |  | 0 |  | 0 | 0 |  | 2
[5 empty] | 111 | SP | 711792R01 | Přířez PU z těsnícího pásu tl. 20mm | m | 200 | 0 | 200 |  | 0 | 0.0001 | 0.02 |  | 0 | 21 | 0 | 0 |  | 1
Plný popis:
[7 empty] | Výkaz výměr: | Ve styku s terénem dle detailu A´ pod soklovou lištou - D.1.2.29; 200 |  |  |  | 200 | [6 empty] | _
[5 empty] | 112 | SP | 998711202 | Přesun hmot procentní pro izolace proti vodě, vlhkosti a plynům v objektech v do 12 m | % | 3.21 | 0 | 3.21 |  | 0 |  | 0 |  | 0 | 21 | 0 | 0 |  | 1
[7 empty] | Plný popis: | Přesun hmot pro izolace proti vodě, vlhkosti a plynům stanovený procentní sazbou (%) z ceny vodorovná dopravní vzdálenost do 50 m v objektech výšky přes 6 do 12 m
_
[8 empty] | 712: Povlakové krytiny | [5 empty] | 0 |  | 34.6969 |  | 13.9359 |  | 0 | 0 |  | 18
[5 empty] | 113 | H | 11163150 | Lak asfaltový ALP/9 (t) bal 9 kg | t | 0.50787 | 0 | 0.50787 |  | 0 | 1 | 0.50787 |  | 0 | 21 | 0 | 0 |  | 1
Plný popis:
[7 empty] | Výkaz výměr: | Penetrace pod parotěsnou vrstvu |  |  |  | 0 | [6 empty] | _
[8 empty] | Na střeše vstupu dle skladby S1b v ploše střechy; 14*0,3*0,001 |  |  |  | 0.0042 | [6 empty] | _
[8 empty] | Na střeše budovy školy dle skladby S1a; 185,9*0,3*0,001 |  |  |  | 0.05577 | [6 empty] | _
[8 empty] | Na střeše spojovací chodby - pergoly dle skladby S2; 241*0,3*0,001 |  |  |  | 0.0723 | [6 empty] | _
[8 empty] | Na střeše spojovacího krčku dle skladby S4; 56,5*0,3*0,001 |  |  |  | 0.01695 | [6 empty] | _
[8 empty] | Na střeše jídelny dle skladby PS5; 685*0,3*0,001 |  |  |  | 0.2055 | [6 empty] | _
[8 empty] | Dle detailu D1 na volném okraji u okapu; 0,5*114*0,3*0,001 |  |  |  | 0.0171 | [6 empty] | _
[8 empty] | Dle detailu C na atice; (0,4+0,5)*330*0,3*0,001 |  |  |  | 0.0891 | [6 empty] | _
[8 empty] | Dle detailu D2 na volném okraji; (0,5+0,5)*117*0,3*0,001 |  |  |  | 0.0351 | [6 empty] | _
[8 empty] | Dle detailu E u stěn; 0,5*79*0,3*0,001 |  |  |  | 0.01185 | [6 empty] | _
[5 empty] | 114 | H | 479Ln2004-11 | Modifikovaný asfaltový hydroizolační pás s retardéry hoření s břidličným posypem tl. 4,5 mm - Nosná vložka z polyesterové rohože podélně vyztužené skelnými vlákny | m2 | 2020.9 | 15 | 2324.035 |  | 0 | 0.0055 | 12.7822 |  | 0 | 21 | 0 | 0 |  | 1
Plný popis:
[7 empty] | Výkaz výměr: | Hydroizolační pás z SBS modifikovaného asfaltu s retardéry hoření a s nosnou vložkou z polyesterové rohože podélně vyztužené skleněnými vlákny, určený jako vrchní vrstva hydroizolačního povlaku střech s klasifikací BROOF (t3), s břidličným posypem, Plnoplošně natavit k podkladu. |  |  |  | 0 | [6 empty] | _
[8 empty] | Na střeše vstupu dle skladby S1b v ploše střechy; 14 |  |  |  | 14 | [6 empty] | _
[8 empty] | Na střeše budovy školy dle skladby S1a; 185,9 |  |  |  | 185.9 | [6 empty] | _
[8 empty] | Na střeše spojovací chodby - pergoly dle skladby S2; 241 |  |  |  | 241 | [6 empty] | _
[8 empty] | Na střeše tělocvičny; 273,5 |  |  |  | 273.5 | [6 empty] | _
[8 empty] | Na střeše spojovacího krčku dle skladby S4; 56,5 |  |  |  | 56.5 | [6 empty] | _
[8 empty] | Na střeše jídelny dle skladby PS5; 685 |  |  |  | 685 | [6 empty] | _
[8 empty] | Pochozí vrstva |  |  |  | 0 | [6 empty] | _
[8 empty] | k solárním panelům na střeše spojovací chodby; 30 |  |  |  | 30 | [6 empty] | _
[8 empty] | Dle detailu D1 na volném okraji u okapu |  |  |  | 0 | [6 empty] | _
[8 empty] | Vrchní pás SBS; 0,7*114 |  |  |  | 79.8 | [6 empty] | _
[8 empty] | Vytažení na atiku dle výkresu detail C |  |  |  | 0 | [6 empty] | _
[8 empty] | Vrchní pás SBS; 1*330 |  |  |  | 330 | [6 empty] | _
[8 empty] | Dle detailu D2 |  |  |  | 0 | [6 empty] | _
[8 empty] | Vrchní pás SBS; 0,8*117 |  |  |  | 93.6 | [6 empty] | _
[8 empty] | Dle detailu E u stěn |  |  |  | 0 | [6 empty] | _
[8 empty] | Vrchní SBS pás; 0,4*79 |  |  |  | 31.6 | [6 empty] | _
[5 empty] | 115 | H | 479Ln2008-03 | Modifikovaný asfaltový hydroizolační pás samolepící s nosnou vložkou ze skleněné tkaniny | m2 | 1919.05 | 15 | 2206.9075 |  | 0 | 0.00379 | 8.3642 |  | 0 | 21 | 0 | 0 |  | 1
Plný popis:
[7 empty] | Výkaz výměr: | Samolepící pás z SBS modifikovaného asfaltu vyztužený skleněnou tkaninou, plnoplošně nalepit k podkladu. Proti účinkům sání větru nutno tepelně aktivovat (např. plnoplošným natavením druhé vrstvy asfaltového pásu). |  |  |  | 0 | [6 empty] | _
[8 empty] | Na střeše vstupu dle skladby S1b v ploše střechy; 14 |  |  |  | 14 | [6 empty] | _
[8 empty] | Na střeše budovy školy dle skladby S1a; 185,9 |  |  |  | 185.9 | [6 empty] | _
[8 empty] | Na střeše spojovací chodby - pergoly dle skladby S2; 241 |  |  |  | 241 | [6 empty] | _
[8 empty] | Na střeše tělocvičny; 273,5 |  |  |  | 273.5 | [6 empty] | _
[8 empty] | Na střeše spojovacího krčku dle skladby S4; 56,5 |  |  |  | 56.5 | [6 empty] | _
[8 empty] | Na střeše jídelny dle skladby PS5; 685 |  |  |  | 685 | [6 empty] | _
[8 empty] | Dle detailu D1 na volném okraji u okapu |  |  |  | 0 | [6 empty] | _
[8 empty] | Pod izolantem; 0,35*114 |  |  |  | 39.9 | [6 empty] | _
[8 empty] | Na bednění; 0,5*114 |  |  |  | 57 | [6 empty] | _
[8 empty] | Dle detailu D2 zesilovací pás |  |  |  | 0 | [6 empty] | _
[8 empty] | pod izolací; 117*0,5 |  |  |  | 58.5 | [6 empty] | _
[8 empty] | Dle detailu C vytažení na atiku |  |  |  | 0 | [6 empty] | _
[8 empty] | Podkladní samolepící pás; 0,85*330 |  |  |  | 280.5 | [6 empty] | _
[8 empty] | Dle detailu E u stěn |  |  |  | 0 | [6 empty] | _
[8 empty] | Podkladní samolepící pás; 0,25*79 |  |  |  | 19.75 | [6 empty] | _
[8 empty] | Zesílení izolace v místě průniku střešní vpustí; 4*0,5*2 |  |  |  | 4 | [6 empty] | _
[8 empty] | Zesílení izolace v místě průniku odvětrání; 0,5*7 |  |  |  | 3.5 | [6 empty] | _
[5 empty] | 116 | H | 479Ln2014-01 | Modifikovaný asfaltový hydroizolační pás vyztužený hliníkovou fólií tl. 4,0 mm - Nosná vložka z hliníkové fólie kašírované skelnými vlákny | m2 | 1885.95 | 15 | 2168.8425 |  | 0 | 0.00427 | 9.261 |  | 0 | 21 | 0 | 0 |  | 1
Plný popis:
[7 empty] | Výkaz výměr: | Natavitelný pás z SBS modifikovaného asfaltu vyztužený hliníkovou folií kašírovanou skleněnými vlákny, Bodově natavit k podkladu, vzduchotěsně napojit na navazující a prostupující konstrukce - parotěsná vrstva. |  |  |  | 0 | [6 empty] | _
[8 empty] | Na střeše vstupu dle skladby S1b v ploše střechy; 14 |  |  |  | 14 | [6 empty] | _
[8 empty] | Na střeše budovy školy dle skladby S1a; 185,9 |  |  |  | 185.9 | [6 empty] | _
[8 empty] | Na střeše spojovací chodby - pergoly dle skladby S2; 241 |  |  |  | 241 | [6 empty] | _
[8 empty] | Na střeše tělocvičny; 273,5 |  |  |  | 273.5 | [6 empty] | _
[8 empty] | Na střeše spojovacího krčku dle skladby S4; 56,5 |  |  |  | 56.5 | [6 empty] | _
[8 empty] | Na střeše jídelny dle skladby PS5; 685 |  |  |  | 685 | [6 empty] | _
[8 empty] | Dle detailu D1 na volném okraji u okapu |  |  |  | 0 | [6 empty] | _
[8 empty] | Podkladní pás; 0,3*114 |  |  |  | 34.2 | [6 empty] | _
[8 empty] | Dle detailu C |  |  |  | 0 | [6 empty] | _
[8 empty] | Podkladní parotěsný pás; 0,95*330 |  |  |  | 313.5 | [6 empty] | _
[8 empty] | Dle detailu D2 |  |  |  | 0 | [6 empty] | _
[8 empty] | Podkladní pás pod izolací; 0,4*117 |  |  |  | 46.8 | [6 empty] | _
[8 empty] | Dle detailu E u stěn |  |  |  | 0 | [6 empty] | _
[8 empty] | Podkladní parotěsný pás; 0,45*79 |  |  |  | 35.55 | [6 empty] | _
[5 empty] | 117 | SP | 712300832 | Odstranění povlakové krytiny střech do 10° dvouvrstvé | m2 | 18.09 | 0 | 18.09 |  | 0 |  | 0 | 0.01 | 0.1809 | 21 | 0 | 0 |  | 1
[7 empty] | Plný popis: | Odstranění ze střech plochých do 10 st. krytiny povlakové dvouvrstvé
[7 empty] | Výkaz výměr: | Odstranění krytiny na střeše vstupu dle skladby S1b; 18,09 |  |  |  | 18.09 | [6 empty] | _
[5 empty] | 118 | SP | 712300833 | Odstranění povlakové krytiny střech do 10° třívrstvé | m2 | 982.5 | 0 | 982.5 |  | 0 |  | 0 | 0.014 | 13.755 | 21 | 0 | 0 |  | 1
[7 empty] | Plný popis: | Odstranění ze střech plochých do 10 st. krytiny povlakové třívrstvé
[7 empty] | Výkaz výměr: | Odstranění krytiny na střeše spojovací chodby - pergoly dle skladby PS2; 241 |  |  |  | 241 | [6 empty] | _
[8 empty] | Odstranění krytiny na spojovacím krčku dle skladby PS4; 56,5 |  |  |  | 56.5 | [6 empty] | _
[8 empty] | Odstranění souvrství dle skladby PS5 na střeše jídelny; 685 |  |  |  | 685 | [6 empty] | _
[5 empty] | 119 | SP | 712300921.R | Oprava a vyyrovnání povlakové krytiny do 10° NAIP přitavením | m2 | 185.9 | 0 | 185.9 |  | 0 | 0.00045 | 0.083655 |  | 0 | 21 | 0 | 0 |  | 1
Plný popis:
[7 empty] | Výkaz výměr: | Dle skladby S1a |  |  |  | 0 | [6 empty] | _
[8 empty] | 185,9 |  |  |  | 185.9 | [6 empty] | _
[5 empty] | 120 | SP | 712311101 | Provedení povlakové krytiny střech do 10° za studena lakem penetračním nebo asfaltovým | m2 | 1182.4 | 0 | 1182.4 |  | 0 |  | 0 |  | 0 | 21 | 0 | 0 |  | 1
[7 empty] | Plný popis: | Provedení povlakové krytiny střech plochých do 10 st. natěradly a tmely za studena nátěrem lakem penetračním nebo asfaltovým
[7 empty] | Výkaz výměr: | Na střeše vstupu dle skladby S1b v ploše střechy; 14 |  |  |  | 14 | [6 empty] | _
[8 empty] | Na střeše budovy školy dle skladby S1a; 185,9 |  |  |  | 185.9 | [6 empty] | _
[8 empty] | Na střeše spojovací chodby - pergoly dle skladby S2; 241 |  |  |  | 241 | [6 empty] | _
[8 empty] | Na střeše spojovacího krčku dle skladby S4; 56,5 |  |  |  | 56.5 | [6 empty] | _
[8 empty] | Na střeše jídelny dle skladby PS5; 685 |  |  |  | 685 | [6 empty] | _
[5 empty] | 121 | SP | 712331111 | Provedení povlakové krytiny střech do 10° podkladní vrstvy pásy na sucho samolepící | m2 | 1455.9 | 0 | 1455.9 |  | 0 |  | 0 |  | 0 | 21 | 0 | 0 |  | 1
[7 empty] | Plný popis: | Provedení povlakové krytiny střech plochých do 10 st. pásy na sucho podkladní samolepící asfaltový pás
[7 empty] | Výkaz výměr: | Na střeše vstupu dle skladby S1b v ploše střechy; 14 |  |  |  | 14 | [6 empty] | _
[8 empty] | Na střeše budovy školy dle skladby S1a; 185,9 |  |  |  | 185.9 | [6 empty] | _
[8 empty] | Na střeše spojovací chodby - pergoly dle skladby S2; 241 |  |  |  | 241 | [6 empty] | _
[8 empty] | Na střeše tělocvičny; 273,5 |  |  |  | 273.5 | [6 empty] | _
[8 empty] | Na střeše spojovacího krčku dle skladby S4; 56,5 |  |  |  | 56.5 | [6 empty] | _
[8 empty] | Na střeše jídelny dle skladby PS5; 685 |  |  |  | 685 | [6 empty] | _
[5 empty] | 122 | SP | 712341559 | Provedení povlakové krytiny střech do 10° pásy NAIP přitavením v plné ploše | m2 | 2941.8 | 0 | 2941.8 |  | 0 | 0.00088 | 2.5888 |  | 0 | 21 | 0 | 0 |  | 1
[7 empty] | Plný popis: | Provedení povlakové krytiny střech plochých do 10 st. pásy přitavením NAIP v plné ploše
[7 empty] | Výkaz výměr: | Vrchní vrstva |  |  |  | 0 | [6 empty] | _
[8 empty] | Na střeše vstupu dle skladby S1b v ploše střechy; 14 |  |  |  | 14 | [6 empty] | _
[8 empty] | Na střeše budovy školy dle skladby S1a; 185,9 |  |  |  | 185.9 | [6 empty] | _
[8 empty] | Na střeše spojovací chodby - pergoly dle skladby S2; 241 |  |  |  | 241 | [6 empty] | _
[8 empty] | Na střeše tělocvičny; 273,5 |  |  |  | 273.5 | [6 empty] | _
[8 empty] | Na střeše spojovacího krčku dle skladby S4; 56,5 |  |  |  | 56.5 | [6 empty] | _
[8 empty] | Na střeše jídelny dle skladby PS5; 685 |  |  |  | 685 | [6 empty] | _
[8 empty] | Parotěsná podkladní vrstva |  |  |  | 0 | [6 empty] | _
[8 empty] | Na střeše vstupu dle skladby S1b v ploše střechy; 14 |  |  |  | 14 | [6 empty] | _
[8 empty] | Na střeše budovy školy dle skladby S1a; 185,9 |  |  |  | 185.9 | [6 empty] | _
[8 empty] | Na střeše spojovací chodby - pergoly dle skladby S2; 241 |  |  |  | 241 | [6 empty] | _
[8 empty] | Na střeše tělocvičny; 273,5 |  |  |  | 273.5 | [6 empty] | _
[8 empty] | Na střeše spojovacího krčku dle skladby S4; 56,5 |  |  |  | 56.5 | [6 empty] | _
[8 empty] | Na střeše jídelny dle skladby PS5; 685 |  |  |  | 685 | [6 empty] | _
[8 empty] | Pochozí vrstva |  |  |  | 0 | [6 empty] | _
[8 empty] | k solárním panelům na střeše spojovací chodby; 30 |  |  |  | 30 | [6 empty] | _
[5 empty] | 123 | SP | 712363103 | Provedení povlakové krytiny střech do 10° ukotvení fólie talířovou hmoždinkou do betonu nebo ŽB - Včetně dodávky hmoždinek a šroubů | kus | 7081 | 0 | 7081 |  | 0 |  | 0 |  | 0 | 21 | 0 | 0 |  | 1
[7 empty] | Plný popis: | Provedení povlakové krytiny střech plochých do 10 st. fólií ostatní činnosti při pokládání hydroizolačních fólií (materiál ve specifikaci) mechanické ukotvení talířovou hmoždinkou do prostého nebo železového betonu
[7 empty] | Výkaz výměr: | Dle kotevního plánu v PD |  |  |  | 0 | [6 empty] | _
[8 empty] | Střecha školy; 112*4+21*7+50*9 |  |  |  | 1045 | [6 empty] | _
[8 empty] | Střecha vstupu; 14*4 |  |  |  | 56 | [6 empty] | _
[8 empty] | Střecha spojovací chodby; 136*3+61*5+38*6 |  |  |  | 941 | [6 empty] | _
[8 empty] | Střecha tělocvičny; 182*4+51*6+38*7 |  |  |  | 1300 | [6 empty] | _
[8 empty] | Střecha spojovacího krčku; 56*4 |  |  |  | 224 | [6 empty] | _
[8 empty] | Střecha jídelny; 500*4,5+128*7+41*9 |  |  |  | 3515 | [6 empty] | _
[5 empty] | 124 | SP | 712363104.R | Provedení povlakové krytiny střech do 10° ukotvení fólie talířovou hmoždinkou do dřevěné konstrukce - Včetně dodávky šroubů | kus | 2244 | 0 | 2244 |  | 0 |  | 0 |  | 0 | 21 | 0 | 0 |  | 1
[7 empty] | Plný popis: | Provedení povlakové krytiny střech plochých do 10 st. fólií ostatní činnosti při pokládání hydroizolačních fólií (materiál ve specifikaci) mechanické ukotvení talířovou hmoždinkou do dřevěné konstrukce
[7 empty] | Výkaz výměr: | Dle detailu D2 4 ks/m; 117*4 |  |  |  | 468 | [6 empty] | _
[8 empty] | Dle detailu C 4 ks/m; 330*4 |  |  |  | 1320 | [6 empty] | _
[8 empty] | Dle detailu D1; 4 ks/m; 114*4 |  |  |  | 456 | [6 empty] | _
[5 empty] | 125 | SP | 712363115 | Provedení povlakové krytiny střech do 10° zaizolování prostupů kruhového průřezu D do 300 mm | kus | 12 | 0 | 12 |  | 0 | 0.0075 | 0.09 |  | 0 | 21 | 0 | 0 |  | 1
[7 empty] | Plný popis: | Provedení povlakové krytiny střech plochých do 10 st. fólií ostatní činnosti při pokládání hydroizolačních fólií (materiál ve specifikaci) zaizolování prostupů střešní rovinou kruhový průřez, průměr do 300 mm
[7 empty] | Výkaz výměr: | Střešní vpusť dle detailu F; 3+1 |  |  |  | 4 | [6 empty] | _
[8 empty] | Boční výpusť na střeše vstupu; 1 |  |  |  | 1 | [6 empty] | _
[8 empty] | Zaizolování prostupu odvětrání dle detailu H; 5+2 |  |  |  | 7 | [6 empty] | _
[5 empty] | 126 | SP | 712742559 | Provedení povlakové krytiny střech zesílením pásy přitavením NAIP š 500 mm | m | 238.5 | 0 | 238.5 |  | 0 | 0.00047 | 0.1121 |  | 0 | 21 | 0 | 0 |  | 1
[7 empty] | Plný popis: | Provedení povlakové krytiny střech samostatným zesílením pásy přitavením NAIP, šířky 500 mm
[7 empty] | Výkaz výměr: | Dle detailu D1 na volném okraji u okapu |  |  |  | 0 | [6 empty] | _
[8 empty] | Samolepící pás na bednění; 114 |  |  |  | 114 | [6 empty] | _
[8 empty] | Dle detailu D2 pod izolací; 117 |  |  |  | 117 | [6 empty] | _
[8 empty] | Zesílení izolace v místě průniku střešní vpustí; 4*0,5*2 |  |  |  | 4 | [6 empty] | _
[8 empty] | Zesílení izolace v místě průniku odvětrání; 0,5*7 |  |  |  | 3.5 | [6 empty] | _
[5 empty] | 127 | SP | 712811101 | Provedení povlakové krytiny vytažením na konstrukce za studena nátěrem penetračním | m2 | 510.5 | 0 | 510.5 |  | 0 |  | 0 |  | 0 | 21 | 0 | 0 |  | 1
[7 empty] | Plný popis: | Provedení povlakové krytiny střech samostatným vytažením izolačního povlaku za studena na konstrukce převyšující úroveň střechy, nátěrem penetračním
[7 empty] | Výkaz výměr: | Dle detailu D2 |  |  |  | 0 | [6 empty] | _
[8 empty] | Na spádové desky a stěnu; 0,5*117 |  |  |  | 58.5 | [6 empty] | _
[8 empty] | Na vrchní bednění; 0,5*117 |  |  |  | 58.5 | [6 empty] | _
[8 empty] | Dle detailu D1 na volném okraji u okapu; 0,5*114 |  |  |  | 57 | [6 empty] | _
[8 empty] | Dle detailu C na atice; (0,4+0,5)*330 |  |  |  | 297 | [6 empty] | _
[8 empty] | Dle detailu E u stěn; 0,5*79 |  |  |  | 39.5 | [6 empty] | _
[5 empty] | 128 | SP | 712831501.R | Provedení povlakové krytiny vytažením na konstrukce pásy SBS samolepící | m2 | 479.05 | 0 | 479.05 |  | 0 |  | 0 |  | 0 | 21 | 0 | 0 |  | 1
Plný popis:
[7 empty] | Výkaz výměr: | Dle detailu D2 |  |  |  | 0 | [6 empty] | _
[8 empty] | Na bednění při ukončení na volném okraji |  |  |  | 0 | [6 empty] | _
[8 empty] | 0,7*117 |  |  |  | 81.9 | [6 empty] | _
[8 empty] | Dle detailu D1 na volném okraji u okapu |  |  |  | 0 | [6 empty] | _
[8 empty] | Pod izolantem; 0,35*114 |  |  |  | 39.9 | [6 empty] | _
[8 empty] | Na bednění; 0,5*114 |  |  |  | 57 | [6 empty] | _
[8 empty] | Dle detailu C vytažení na atiku |  |  |  | 0 | [6 empty] | _
[8 empty] | Podkladní samolepící pás; 0,85*330 |  |  |  | 280.5 | [6 empty] | _
[8 empty] | Dle detailu E u stěn |  |  |  | 0 | [6 empty] | _
[8 empty] | Podkladní samolepící pás; 0,25*79 |  |  |  | 19.75 | [6 empty] | _
[5 empty] | 129 | SP | 712841559 | Provedení povlakové krytiny vytažením na konstrukce pásy přitavením NAIP | m2 | 965.05 | 0 | 965.05 |  | 0 | 0.00094 | 0.90715 |  | 0 | 21 | 0 | 0 |  | 1
[7 empty] | Plný popis: | Provedení povlakové krytiny střech samostatným vytažením izolačního povlaku pásy přitavením na konstrukce převyšující úroveň střechy, NAIP
[7 empty] | Výkaz výměr: | Dle detailu D2 |  |  |  | 0 | [6 empty] | _
[8 empty] | Podkladní pás pod izolací; 0,4*117 |  |  |  | 46.8 | [6 empty] | _
[8 empty] | Vrchní pás SBS; 0,8*117 |  |  |  | 93.6 | [6 empty] | _
[8 empty] | Dle detailu D1 na volném okraji u okapu |  |  |  | 0 | [6 empty] | _
[8 empty] | Podkladní pás; 0,3*114 |  |  |  | 34.2 | [6 empty] | _
[8 empty] | Vrchní SBS pás; 0,7*114 |  |  |  | 79.8 | [6 empty] | _
[8 empty] | Dle detailu C |  |  |  | 0 | [6 empty] | _
[8 empty] | Podkladní parotěsný pás; 0,95*330 |  |  |  | 313.5 | [6 empty] | _
[8 empty] | Vrchní pás SBS; 1*330 |  |  |  | 330 | [6 empty] | _
[8 empty] | Dle detailu E u stěn |  |  |  | 0 | [6 empty] | _
[8 empty] | Podkladní parotěsný pás; 0,45*79 |  |  |  | 35.55 | [6 empty] | _
[8 empty] | Vrchní SBS pás; 0,4*79 |  |  |  | 31.6 | [6 empty] | _
[5 empty] | 130 | SP | 998712203 | Přesun hmot procentní pro krytiny povlakové v objektech v do 24 m | % | 3.44 | 0 | 3.44 |  | 0 |  | 0 |  | 0 | 21 | 0 | 0 |  | 1
[7 empty] | Plný popis: | Přesun hmot pro povlakové krytiny stanovený procentní sazbou z ceny vodorovná dopravní vzdálenost do 50 m v objektech výšky přes 12 do 24 m
_
[8 empty] | 713: Izolace tepelné | [5 empty] | 0 |  | 30.5175 |  | 0 |  | 0 | 0 |  | 27
[5 empty] | 131 | H | 279Kx0011 | Kombinovaný tepelněizolační dílec s asfaltovým pásem | m2 | 196.6 | 2 | 200.532 |  | 0 | 0.0039 | 0.78207 |  | 0 | 21 | 0 | 0 |  | 1
Plný popis:
[7 empty] | Výkaz výměr: | Desky z pěnového, samozhášivého a stabilizovaného polystyrenu, EPS 100 S s nakašírovaným asfaltovým pásem dle detailu C |  |  |  | 0 | [6 empty] | _
[8 empty] | Dle výkresů různá výška atiky, v průměru počítám výšku atiky od stropu 50 cm; 0,5*330 |  |  |  | 165 | [6 empty] | _
[8 empty] | Lemování stěn dle detailu E; 0,4*79 |  |  |  | 31.6 | [6 empty] | _
[5 empty] | 132 | H | 28372306 | Deska z pěnového polystyrenu EPS 100 S 1000 x 500 x 60 mm | m2 | 32.7874 | 2 | 33.4432 |  | 0 | 0.0015 | 0.050165 |  | 0 | 21 | 0 | 0 |  | 1
Plný popis:
[7 empty] | Výkaz výměr: | Desky z pěnového, samozhášivého a stabilizovaného polystyrenu, napětí v tlaku při 10 % deformaci min. 100 kPa, mechanicky kotveno do nosné vrstvy montážně kotveno – 2 kotvami na 1 desku |  |  |  | 0 | [6 empty] | _
[8 empty] | požární pásy pod desky z MW |  |  |  | 0 | [6 empty] | _
[8 empty] | Dle skladby S1bw; 5,98*2,34 |  |  |  | 13.9932 | [6 empty] | _
[8 empty] | Dle skladby S2w; 3,45*3,8 |  |  |  | 13.11 | [6 empty] | _
[8 empty] | Dle skladby S4w; 2,145*2,65 |  |  |  | 5.6842 | [6 empty] | _
[5 empty] | 133 | H | 28372309 | Deska z pěnového polystyrenu EPS 100 S 1000 x 500 x 100 mm | m2 | 1184.713 | 2 | 1208.4073 |  | 0 | 0.0025 | 3.021 |  | 0 | 21 | 0 | 0 |  | 1
Plný popis:
[7 empty] | Výkaz výměr: | Desky z pěnového, samozhášivého a stabilizovaného polystyrenu, napětí v tlaku při 10 % deformaci min. 100 kPa, mechanicky kotveno do nosné vrstvy montážně kotveno – 2 kotvami na 1 desku |  |  |  | 0 | [6 empty] | _
[8 empty] | U skladby S1a; v ploše; 185,9 |  |  |  | 185.9 | [6 empty] | _
[8 empty] | U skladby S1b v ploše; 14 |  |  |  | 14 | [6 empty] | _
[8 empty] | Na střeše spojovací chodby - pergoly dle skladby S2; 241 |  |  |  | 241 | [6 empty] | _
[8 empty] | Na střeše spojovacího krčku dle skladby S4; 56,5 |  |  |  | 56.5 | [6 empty] | _
[8 empty] | Na střeše jídelny dle skladby PS5; 685 |  |  |  | 685 | [6 empty] | _
[8 empty] | Dle detailu D2 na volném konci střechy |  |  |  | 0 | [6 empty] | _
[8 empty] | Horní vrstva; 0,3*117 |  |  |  | 35.1 | [6 empty] | _
[8 empty] | Odpočet desek tl. 60 mm v požárních pásech; -1*32,787 |  |  |  | -32.787 | [6 empty] | _
[5 empty] | 134 | H | 28375913 | Deska z pěnového polystyrenu EPS 100 S 1000 x 500 (1000) mm - Spádové klíny na spádování střechy do vpustí | m3 | 170.45 | 2 | 173.859 |  | 0 | 0.025 | 4.3465 |  | 0 | 21 | 0 | 0 |  | 1
Plný popis:
[7 empty] | Výkaz výměr: | Desky z pěnového, samozhášivého a stabilizovaného polystyrenu, napětí v tlaku při 10 % deformaci min. 70 kPa |  |  |  | 0 | [6 empty] | _
[8 empty] | rozháněcí klíny průměrná výška 140 mm |  |  |  | 0 | [6 empty] | _
[8 empty] | U skladby S1b v ploše; 14*0,14 |  |  |  | 1.96 | [6 empty] | _
[8 empty] | U skladby S1a; v ploše; 185,9*0,14 |  |  |  | 26.026 | [6 empty] | _
[8 empty] | U skladby S2 v ploše; 241*0,14 |  |  |  | 33.74 | [6 empty] | _
[8 empty] | Na střeše spojovacího krčku dle skladby S4; 56,5*0,14 |  |  |  | 7.91 | [6 empty] | _
[8 empty] | Na střeše jídelny dle skladby S5; 685*0,14 |  |  |  | 95.9 | [6 empty] | _
[8 empty] | Dle detailu D2 na volném okraji; 0,3*117*0,14 |  |  |  | 4.914 | [6 empty] | _
[5 empty] | 135 | H | 28376417 | Deska z extrudovaného polystyrénu XPS 300 SF 50 mm | m2 | 49.5 | 2 | 50.49 |  | 0 | 0.0015 | 0.075735 |  | 0 | 21 | 0 | 0 |  | 1
Plný popis:
[7 empty] | Výkaz výměr: | Dle detailu C na atice |  |  |  | 0 | [6 empty] | _
[8 empty] | horní pás na atice z XPS; 0,15*330 |  |  |  | 49.5 | [6 empty] | _
[5 empty] | 136 | H | 28376422 | Deska z extrudovaného polystyrénu XPS 300 SF 100 mm | m2 | 38.2 | 2 | 38.964 |  | 0 | 0.003 | 0.11689 |  | 0 | 21 | 0 | 0 |  | 1
Plný popis:
[7 empty] | Výkaz výměr: | Dle detailu D1 na volném okraji u okapu |  |  |  | 0 | [6 empty] | _
[8 empty] | Dle délky okapů; 114*0,3 |  |  |  | 34.2 | [6 empty] | _
[8 empty] | U střešních vpustí 1m2 u každé vpusti; 4*1 |  |  |  | 4 | [6 empty] | _
[5 empty] | 137 | H | 28376501.R | Deska izolační PIR dle skladby střechy tloušťka desek 100 mm | m2 | 273.5 | 2 | 278.97 |  | 0 | 0.0042 | 1.1717 |  | 0 | 21 | 0 | 0 |  | 1
Plný popis:
[7 empty] | Výkaz výměr: | Tepelně izolační desky na bázi polyisokyanurátu (PIR, 0,022 W/m.K), mechanicky kotveno k podkladu teleskopickými kotvami do dřeva |  |  |  | 0 | [6 empty] | _
[8 empty] | Na střeše tělocvičny dle skladby S3; 273,5 |  |  |  | 273.5 | [6 empty] | _
[5 empty] | 138 | H | 28376503.R | Deska izolační PIR dle skladby střechy tloušťka desek 140 mm | m2 | 273.5 | 2 | 278.97 |  | 0 | 0.0042 | 1.1717 |  | 0 | 21 | 0 | 0 |  | 1
Plný popis:
[7 empty] | Výkaz výměr: | Tepelně izolační desky na bázi polyisokyanurátu (PIR, 0,022 W/m.K), mechanicky kotveno k podkladu teleskopickými kotvami do dřeva |  |  |  | 0 | [6 empty] | _
[8 empty] | Na střeše tělocvičny dle skladby S3; 273,5 |  |  |  | 273.5 | [6 empty] | _
[5 empty] | 139 | H | 67352470.R | DEKSEPAR fólie izolační PE tl. 0,2 mm 4 x 20 m | m2 | 24806.15 | 0 | 581.9517 | 0 | 0 | 0.0005 | 0.29098 |  | 0 | 21 | 0 | 0 |  | 1
Plný popis:
[7 empty] | Výkaz výměr: | Dle skladby STR 1, fólie v celé ploše |  |  |  | 0 | [6 empty] | _
[8 empty] | 496,123*0,05*1000 |  |  |  | 24806.15 | [6 empty] | _
[5 empty] | 140 | H | 99871-3103.R00 | Přesun hmot pro izolace tepelné, výšky do 24 m | t | 24806.15 | 0 | 0.11487 | 0 | 0 | 0.0005 | 5.7435e-05 |  | 0 | 21 | 0 | 0 |  | 1
Plný popis:
[7 empty] | Výkaz výměr: | Dle skladby STR 1, fólie v celé ploše |  |  |  | 0 | [6 empty] | _
[8 empty] | 496,123*0,05*1000 |  |  |  | 24806.15 | [6 empty] | _
[5 empty] | 141 | H | 71314-1221.R00 | Montáž parozábrany, ploché střechy, přelep. Spojů | m2 | 24806.15 | 0 | 506.045 | 0 | 0 | 0.0005 | 0.25302 |  | 0 | 21 | 0 | 0 |  | 1
Plný popis:
[7 empty] | Výkaz výměr: | Dle skladby STR 1, fólie v celé ploše vč. Přelepení spojů |  |  |  | 0 | [6 empty] | _
[8 empty] | 496,123*0,05*1000 |  |  |  | 24806.15 | [6 empty] | _
[5 empty] | 142 | H | 59030686 | Podsyp vyrovnávací suchý bal. 50 l (22,5 kg) | litr | 24806.15 | 0 | 24806.15 |  | 0 | 0.0005 | 12.4031 |  | 0 | 21 | 0 | 0 |  | 1
Plný popis:
[7 empty] | Výkaz výměr: | Dle skladby STR 1, izolace v celé ploše, průměrná tl. 50 mm |  |  |  | 0 | [6 empty] | _
[8 empty] | 496,123*0,05*1000 |  |  |  | 24806.15 | [6 empty] | _
[5 empty] | 143 | H | 63148106 | Deska minerální střešní izolační ISOVER ORSIK 600x1200 mm tl. 140 mm | m2 | 496.123 | 2 | 506.0455 |  | 0 | 0.0049 | 2.4796 |  | 0 | 21 | 0 | 0 |  | 1
Plný popis:
[7 empty] | Výkaz výměr: | Dle skladby STR 1, izolace v celé ploše, druhá vrstva |  |  |  | 0 | [6 empty] | _
[8 empty] | 477,583+10,3*0,18*10 |  |  |  | 496.123 | [6 empty] | _
[5 empty] | 144 | H | 63148107 | Deska minerální střešní izolační ISOVER ORSIK 600x1200 mm tl. 160 mm | m2 | 496.123 | 2 | 506.0455 |  | 0 | 0.0056 | 2.8339 |  | 0 | 21 | 0 | 0 |  | 1
Plný popis:
[7 empty] | Výkaz výměr: | Dle skladby STR 1, izolace v celé ploše, první vrstva |  |  |  | 0 | [6 empty] | _
[8 empty] | 477,583+10,3*0,18*10 |  |  |  | 496.123 | [6 empty] | _
[5 empty] | 145 | H | 63148205 | Deska minerální izolační ISOVER MULTIMAX 30 600x1200 mm tl. 20 mm | m2 | 65.5749 | 2 | 66.8864 |  | 0 | 0.0025 | 0.16722 |  | 0 | 21 | 0 | 0 |  | 1
Plný popis:
[7 empty] | Výkaz výměr: | Ve dvou vrstvách - požární pásy |  |  |  | 0 | [6 empty] | _
[8 empty] | Dle skladby S1bw; 5,98*2,34*2 |  |  |  | 27.9864 | [6 empty] | _
[8 empty] | Dle skladby S2w; 3,45*3,8*2 |  |  |  | 26.22 | [6 empty] | _
[8 empty] | Dle skladby S4w; 2,145*2,65*2 |  |  |  | 11.3685 | [6 empty] | _
[5 empty] | 146 | H | 63152902 | Klín atikový přechodný z minerálních vláken tl.50 x 50 mm - Délka 1 m | kus | 526 | 2 | 536.52 |  | 0 | 0.000375 | 0.2012 |  | 0 | 21 | 0 | 0 |  | 1
Plný popis:
[7 empty] | Výkaz výměr: | Náběhový klín z MW |  |  |  | 0 | [6 empty] | _
[8 empty] | Dle detailu D2; 117 |  |  |  | 117 | [6 empty] | _
[8 empty] | Dle detailu C u atiky; 330 |  |  |  | 330 | [6 empty] | _
[8 empty] | Dle detailu E u stěn; 79 |  |  |  | 79 | [6 empty] | _
[5 empty] | 147 | H | 63154542 | Pouzdro potrubní izolační ROCKWOOL PIPO ALS 133/30 mm | m | 4 | 0 | 4 |  | 0 | 0.000882 | 0.003528 |  | 0 | 21 | 0 | 0 |  | 1
Plný popis:
[7 empty] | Výkaz výměr: | Tepelná izolace potrubí svodu dle detailu F |  |  |  | 0 | [6 empty] | _
[8 empty] | Počítáme délku izolace 1 m od spodku vpusti; 1*4 |  |  |  | 4 | [6 empty] | _
[5 empty] | 148 | SP | 713121121 | Montáž izolace tepelné podlah volně kladenými rohožemi, pásy, dílci, deskami 2 vrstvy | m2 | 496.123 | 0 | 496.123 |  | 0 |  | 0 |  | 0 | 21 | 0 | 0 |  | 1
[7 empty] | Plný popis: | Montáž tepelné izolace podlah rohožemi, pásy, deskami, dílci, bloky (izolační materiál ve specifikaci) kladenými volně dvouvrstvá
[7 empty] | Výkaz výměr: | Dle skladby STR 1, izolace v celé ploše |  |  |  | 0 | [6 empty] | _
[8 empty] | 477,583+10,3*0,18*10 |  |  |  | 496.123 | [6 empty] | _
[5 empty] | 149 | SP | 713121311 | Montáž izolace tepelné podlah izolačním zásypem volně sypaným tl vrstvy do 50 mm | m2 | 496.123 | 0 | 496.123 |  | 0 |  | 0 |  | 0 | 21 | 0 | 0 |  | 1
[7 empty] | Plný popis: | Montáž tepelné izolace podlah izolačním zásypem volně sypaným, tloušťky vrstvy do 50 mm
[7 empty] | Výkaz výměr: | Dle skladby STR 1, izolace v celé ploše - vyrovnávací vrstva |  |  |  | 0 | [6 empty] | _
[8 empty] | 477,583+10,3*0,18*10 |  |  |  | 496.123 | [6 empty] | _
[5 empty] | 150 | SP | 713131135 | Montáž izolace tepelné stěn nastřelením rohoží, pásů, dílců, desek vně objektu | m2 | 196.6 | 0 | 196.6 |  | 0 | 0.00012 | 0.023592 |  | 0 | 21 | 0 | 0 |  | 1
[7 empty] | Plný popis: | Montáž tepelné izolace stěn rohožemi, pásy, deskami, dílci, bloky (izolační materiál ve specifikaci) nastřelením vně objektu
[7 empty] | Výkaz výměr: | Montáž izolace vnitřního líce atiky z desek EPS s nakašírovaným asfaltový pásem dle detailu C |  |  |  | 0 | [6 empty] | _
[8 empty] | Dle výkresů různá výška atiky, v průměru počítám výšku atiky od stropu 50 cm; 0,5*330 |  |  |  | 165 | [6 empty] | _
[8 empty] | Montáž izolantu s nakašírovaným asfaltovým pásem - lemování stěn dle detailu E |  |  |  | 0 | [6 empty] | _
[8 empty] | 0,4*79 |  |  |  | 31.6 | [6 empty] | _
[5 empty] | 151 | SP | 713141135 | Montáž izolace tepelné střech plochých lepené za studena bodově 1 vrstva rohoží, pásů, dílců, desek | m2 | 1366.7749 | 0 | 1366.7749 |  | 0 | 0.00058 | 0.79273 |  | 0 | 21 | 0 | 0 |  | 1
[7 empty] | Plný popis: | Montáž tepelné izolace střech plochých rohožemi, pásy, deskami, dílci, bloky (izolační materiál ve specifikaci) přilepenými za studena bodově, jednovrstvá
[7 empty] | Výkaz výměr: | Podkladní spádová vrstva v průměrné tl. 140 mm |  |  |  | 0 | [6 empty] | _
[8 empty] | U skladby S1b v ploše; 14 |  |  |  | 14 | [6 empty] | _
[8 empty] | U skladby S1a; v ploše ; 185,9 |  |  |  | 185.9 | [6 empty] | _
[8 empty] | Na střeše spojovací chodby - pergoly dle skladby S2; 241 |  |  |  | 241 | [6 empty] | _
[8 empty] | Na střeše spojovacího krčku dle skladby S4; 56,5 |  |  |  | 56.5 | [6 empty] | _
[8 empty] | Na střeše jídelny dle skladby S5; 685 |  |  |  | 685 | [6 empty] | _
[8 empty] | Dle detailu D1 na volném okraji u okapu |  |  |  | 0 | [6 empty] | _
[8 empty] | Dle délky okapů; 114*0,3 |  |  |  | 34.2 | [6 empty] | _
[8 empty] | Dle detailu C na atice |  |  |  | 0 | [6 empty] | _
[8 empty] | horní pás na atice z XPS; 0,15*330 |  |  |  | 49.5 | [6 empty] | _
[8 empty] | Dle detailu D2 na volném konci střechy |  |  |  | 0 | [6 empty] | _
[8 empty] | Spodní vrstva; 0,3*117 |  |  |  | 35.1 | [6 empty] | _
[8 empty] | Ve dvou vrstvách - požární pásy |  |  |  | 0 | [6 empty] | _
[8 empty] | Dle skladby S1bw; 5,98*2,34*2 |  |  |  | 27.9864 | [6 empty] | _
[8 empty] | Dle skladby S2w; 3,45*3,8*2 |  |  |  | 26.22 | [6 empty] | _
[8 empty] | Dle skladby S4w; 2,145*2,65*2 |  |  |  | 11.3685 | [6 empty] | _
[5 empty] | 152 | SP | 713141181 | Montáž izolace tepelné střech plochých tl přes 170 mm, budova v do 20 m - Montážně kotveno 2 kotvy na 1 desku | m2 | 1217.5 | 0 | 1217.5 |  | 0 | 0.00014 | 0.17045 |  | 0 | 21 | 0 | 0 |  | 1
[7 empty] | Plný popis: | Montáž tepelné izolace střech plochých rohožemi, pásy, deskami, dílci, bloky (izolační materiál ve specifikaci) přišroubovanými šrouby tl. izolace přes 170 mm budovy výšky do 20 m vnitřní pole
[7 empty] | Výkaz výměr: | Montážně kotveno 2 ks kotvy na desku - vrchní vrstva tl. 100 mm |  |  |  | 0 | [6 empty] | _
[8 empty] | U skladby S1b v ploše; 14 |  |  |  | 14 | [6 empty] | _
[8 empty] | U skladby S1a; v ploše; 185,9 |  |  |  | 185.9 | [6 empty] | _
[8 empty] | Na střeše spojovací chodby - pergoly dle skladby S2; 241 |  |  |  | 241 | [6 empty] | _
[8 empty] | Na střeše spojovacího krčku dle skladby S4; 56,5 |  |  |  | 56.5 | [6 empty] | _
[8 empty] | Na střeše jídelny dle skladby S5; 685 |  |  |  | 685 | [6 empty] | _
[8 empty] | Dle detailu D2 na volném konci střechy; 0,3*117 |  |  |  | 35.1 | [6 empty] | _
[5 empty] | 153 | SP | 713141211 | Montáž izolace tepelné střech plochých volně položené atikový klín | m | 526 | 0 | 526 |  | 0 |  | 0 |  | 0 | 21 | 0 | 0 |  | 1
[7 empty] | Plný popis: | Montáž tepelné izolace střech plochých atikovými klíny kladenými volně
[7 empty] | Výkaz výměr: | Náběhový klín z MW |  |  |  | 0 | [6 empty] | _
[8 empty] | Dle detailu D2; 117 |  |  |  | 117 | [6 empty] | _
[8 empty] | Dle detailu C u atiky; 330 |  |  |  | 330 | [6 empty] | _
[8 empty] | Dle detailu E u stěn; 79 |  |  |  | 79 | [6 empty] | _
[5 empty] | 154 | SP | 713141R01 | Montáž izolace tepelné střech plochých - vytvoření rozvodí pomocí spádových klínů | m2 | 1182.4 | 0 | 1182.4 |  | 0 | 0.0001 | 0.11824 |  | 0 | 21 | 0 | 0 |  | 1
Plný popis:
[7 empty] | Výkaz výměr: | Skladba střechy sestavení spádové plochy - rozháněcí klíny |  |  |  | 0 | [6 empty] | _
[8 empty] | Skladba S1a; 185,9 |  |  |  | 185.9 | [6 empty] | _
[8 empty] | Skladba S1b; 14 |  |  |  | 14 | [6 empty] | _
[8 empty] | Skladba S2; 241 |  |  |  | 241 | [6 empty] | _
[8 empty] | Na střeše spojovacího krčku dle skladby S4; 56,5 |  |  |  | 56.5 | [6 empty] | _
[8 empty] | Na střeše jídelny dle skladby S5; 685 |  |  |  | 685 | [6 empty] | _
[5 empty] | 155 | SP | 713151154 | Montáž izolace tepelné střech šikmých přišroubované nad krokve z desek sklonu do 30° tl do 140 mm | m2 | 273.5 | 0 | 273.5 |  | 0 | 0.00015 | 0.041025 |  | 0 | 21 | 0 | 0 |  | 1
[7 empty] | Plný popis: | Montáž tepelné izolace střech šikmých rohožemi, pásy, deskami (izolační materiál ve specifikaci) přišroubovanými šrouby nad krokve, sklonu střechy do 30 st. tloušťky izolace přes 120 do 140 mm
[7 empty] | Výkaz výměr: | Tepelně izolační desky PIR kotvené do dřevěného záklopu dle skladby S3; 273,5 |  |  |  | 273.5 | [6 empty] | _
[5 empty] | 156 | SP | 713463217 | Montáž izolace tepelné ohybů potrubními pouzdry s Al fólií staženými Al páskou 1x D do 150 mm | m | 5 | 0 | 5 |  | 0 | 0.00064 | 0.0032 |  | 0 | 21 | 0 | 0 |  | 1
[7 empty] | Plný popis: | Montáž izolace tepelné potrubí a ohybů tvarovkami nebo deskami potrubními pouzdry s povrchovou úpravou hliníkovou fólií (izolační materiál ve specifikaci) přelepenými samolepící hliníkovou páskou ohybů jednovrstvá D přes 100 do 150 mm
[7 empty] | Výkaz výměr: | Montáž tepelné izolace potrubí svodu dle detailu F |  |  |  | 0 | [6 empty] | _
[8 empty] | Počítáme délku izolace 1 m od spodku vpusti; 4+1 |  |  |  | 5 | [6 empty] | _
[5 empty] | 157 | SP | 998713203 | Přesun hmot procentní pro izolace tepelné v objektech v do 24 m | % | 2.2 | 0 | 2.2 |  | 0 |  | 0 |  | 0 | 21 | 0 | 0 |  | 1
[7 empty] | Plný popis: | Přesun hmot pro izolace tepelné stanovený procentní sazbou z ceny vodorovná dopravní vzdálenost do 50 m v objektech výšky přes 12 do 24 m
_
[8 empty] | 721: Vnitřní kanalizace | [5 empty] | 0 |  | 0.01777 |  | 0.08525 |  | 0 | 0 |  | 5
[5 empty] | 158 | SP | 721210822 | Demontáž vpustí střešních DN 100 | kus | 5 | 0 | 5 |  | 0 |  | 0 | 0.01705 | 0.08525 | 21 | 0 | 0 |  | 1
[7 empty] | Plný popis: | Demontáž kanalizačního příslušenství střešních vtoků DN 100
[7 empty] | Výkaz výměr: | Demontáž stávajících střešních vpustí |  |  |  | 0 | [6 empty] | _
[8 empty] | Spojovací krček; 1 |  |  |  | 1 | [6 empty] | _
[8 empty] | Jídelna; 3 |  |  |  | 3 | [6 empty] | _
[8 empty] | Vstup; 1 |  |  |  | 1 | [6 empty] | _
[5 empty] | 159 | SP | 721233121 | Střešní vtok polypropylen PP pro ploché střechy vodorovný odtok DN 75/110 | kus | 1 | 0 | 1 |  | 0 | 0.00167 | 0.00167 |  | 0 | 21 | 0 | 0 |  | 1
[7 empty] | Plný popis: | Střešní vtoky (vpusti) polypropylenové (PP) pro ploché střechy s odtokem vodorovným DN 75/110 (HL 64)
[7 empty] | Výkaz výměr: | Vstup; 1 |  |  |  | 1 | [6 empty] | _
[5 empty] | 160 | SP | 721233213 | Střešní vtok dvoustupňový polypropylen PP pro pochůzné střechy svislý odtok DN 125 | kus | 4 | 0 | 4 |  | 0 | 0.00365 | 0.0146 |  | 0 | 21 | 0 | 0 |  | 1
[7 empty] | Plný popis: | Střešní vtoky (vpusti) polypropylenové (PP) pro pochůzné střechy s odtokem svislým DN 125 (HL 62B)
[7 empty] | Výkaz výměr: | Dodávka a montáž nových střešních vtoků, dvojstupňový vtok s nástavcem s integrovaným přířezem asfaltového pásu a ochranným košíkem dle detailu F |  |  |  | 0 | [6 empty] | _
[8 empty] | Spojovací krček; 1 |  |  |  | 1 | [6 empty] | _
[8 empty] | Jídelna; 3 |  |  |  | 3 | [6 empty] | _
[5 empty] | 161 | SP | 721242R01 | Předsazení a dodávka nových lapačů z dešťových svodů s napojením na kanalizaci | soubor | 1 |  | 1 |  | 0 | 0.0015 | 0.0015 |  | 0 | 21 | 0 | 0 |  | 1
Plný popis:
[5 empty] | 162 | SP | 998721203 | Přesun hmot procentní pro vnitřní kanalizace v objektech v do 24 m | % | 1.84 | 0 | 1.84 |  | 0 |  | 0 |  | 0 | 21 | 0 | 0 |  | 1
[7 empty] | Plný popis: | Přesun hmot pro vnitřní kanalizace stanovený procentní sazbou z ceny vodorovná dopravní vzdálenost do 50 m v objektech výšky přes 12 do 24 m
_
[8 empty] | 762: Konstrukce tesařské | [5 empty] | 0 |  | 21.0159 |  | 13.9155 |  | 0 | 0 |  | 13
[5 empty] | 163 | H | 60511125 | Řezivo stavební fošny prismované do šířky mm délky 2 - 5 m | m3 | 23.8983 | 8 | 25.8101 |  | 0 | 0.55 | 14.1956 |  | 0 | 21 | 0 | 0 |  | 1
Plný popis:
[7 empty] | Výkaz výměr: | Fošnový rošt pod SDK podlahu včetně vyrovnání, skladba STR1 |  |  |  | 0 | [6 empty] | _
[8 empty] | Ve dvou vrstvách v osové vzdálenosti 60 cm, tj. spotřeba 2,78m/m2; 2*477,583*2,78*0,06*0,15 |  |  |  | 23.8983 | [6 empty] | _
[12 empty] | 0 | [6 empty] | _
[5 empty] | 164 | H | 60623482 | Překližka vodovzdorná SM,125 x 250 cm,jak II tl 9 mm | m2 | 54.72 | 8 | 59.0976 |  | 0 | 0.0075 | 0.44323 |  | 0 | 21 | 0 | 0 |  | 1
Plný popis:
[7 empty] | Výkaz výměr: | Dle detailu D1 na volném okraji u okapu |  |  |  | 0 | [6 empty] | _
[8 empty] | Vrchní deska; 0,48*114 |  |  |  | 54.72 | [6 empty] | _
[5 empty] | 165 | H | 60623488 | Překližka vodovzdorná SM,125 x 250 cm,jak II tl 12 mm | m2 | 66 | 8 | 71.28 |  | 0 | 0.009 | 0.64152 |  | 0 | 21 | 0 | 0 |  | 1
Plný popis:
[7 empty] | Výkaz výměr: | Dle detailu C na atice podkladní profil tl. 10 mm |  |  |  | 0 | [6 empty] | _
[8 empty] | Podkladní deska; 0,2*330 |  |  |  | 66 | [6 empty] | _
[5 empty] | 166 | H | 60623495 | Překližka vodovzdorná SM,125 x 250 cm,jak II tl 21 mm | m2 | 46.8 | 8 | 50.544 |  | 0 | 0.01575 | 0.79607 |  | 0 | 21 | 0 | 0 |  | 1
Plný popis:
[7 empty] | Výkaz výměr: | Dle detailu D2 |  |  |  | 0 | [6 empty] | _
[8 empty] | Přířez z překližky pro vytvoření spádu |  |  |  | 0 | [6 empty] | _
[8 empty] | (0,1+0,3)*117 |  |  |  | 46.8 | [6 empty] | _
[5 empty] | 167 | H | 60623498 | Překližka vodovzdorná SM,125 x 250 cm,jak I tl 24 mm | m2 | 280.32 | 8 | 302.7456 |  | 0 | 0.01575 | 4.7682 |  | 0 | 21 | 0 | 0 |  | 1
Plný popis:
[7 empty] | Výkaz výměr: | Dle detailu D2 |  |  |  | 0 | [6 empty] | _
[8 empty] | Bednění pod izolaci při ukončení na volném okraji včetně stojiny |  |  |  | 0 | [6 empty] | _
[8 empty] | (0,5+0,3)*117 |  |  |  | 93.6 | [6 empty] | _
[8 empty] | Dle detailu D1 na volném okraji u okapu |  |  |  | 0 | [6 empty] | _
[8 empty] | Spodní deska; 0,48*114 |  |  |  | 54.72 | [6 empty] | _
[8 empty] | Dle detailu C na atice |  |  |  | 0 | [6 empty] | _
[8 empty] | Vrchní deska; 0,4*330 |  |  |  | 132 | [6 empty] | _
[5 empty] | 168 | SP | 762211120.01 | Výroba, dodávka a montáž schodiště přímočarého z prken bez podstupnice šířka ramene do 1m | m | 0.75 | 0 | 0.75 |  | 0 | 0.0051 | 0.003825 |  | 0 | 21 | 0 | 0 |  | 1
Plný popis:
[7 empty] | Výkaz výměr: | Dřevěné schůdky na půdu 2x 250x150; 0,75 |  |  |  | 0.75 | [6 empty] | _
[5 empty] | 169 | SP | 762331812.01 | Demontáž vázaných kcí krovů z hranolů průřezové plochy do 224 cm2 | m3 | 199.5 | 0 | 199.5 |  | 0 |  | 0 | 0.014 | 2.793 | 21 | 0 | 0 |  | 1
[7 empty] | Plný popis: | Demontáž vázaných konstrukcí krovů sklonu do 60 st. z hranolů, hranolků, fošen, průřezové plochy přes 120 do 224 cm2
[7 empty] | Výkaz výměr: | Konstrukce krovu dle skladby PS4 na střeše spojovacího krčku; 56,5*0,5 |  |  |  | 28.25 | [6 empty] | _
[8 empty] | Konstrukce krovu dle skladby PS5 na střeše jídelny; 685*0,25 |  |  |  | 171.25 | [6 empty] | _
[5 empty] | 170 | SP | 762341670 | Montáž bednění štítových okapových říms z dřevotřískových na sraz | m2 | 383.4526 | 0 | 383.4526 |  | 0 |  | 0 |  | 0 | 21 | 0 | 0 |  | 1
[7 empty] | Plný popis: | Bednění a laťování montáž bednění štítových okapových říms, krajnic, závětrných prken a žaluzií ve spádu nebo rovnoběžně s okapem z desek dřevotřískových nebo dřevoštěpkových na sraz
[7 empty] | Výkaz výměr: | Dle detailu D2 |  |  |  | 0 | [6 empty] | _
[8 empty] | Přířez z překližky tl. 21 mm pro vytvoření spádu |  |  |  | 0 | [6 empty] | _
[8 empty] | (0,1+0,3)*117 |  |  |  | 46.8 | [6 empty] | _
[8 empty] | Bednění pod izolaci při ukončení na volném okraji včetně stojiny z překližky tl, 24 mm |  |  |  | 0 | [6 empty] | _
[8 empty] | (0,5+0,3)*117 |  |  |  | 93.6 | [6 empty] | _
[8 empty] | U skladby S1a; (0,35+0,3)*50,54 |  |  |  | 32.851 | [6 empty] | _
[8 empty] | Dle detailu D1 na volném okraji u okapu |  |  |  | 0 | [6 empty] | _
[8 empty] | U skladby S1a; 0,48*12,71*2 |  |  |  | 12.2016 | [6 empty] | _
[8 empty] | Dle detailu C na atice |  |  |  | 0 | [6 empty] | _
[8 empty] | Podkladní deska tl. 10 mm; 0,2*330 |  |  |  | 66 | [6 empty] | _
[8 empty] | Vrchní deska tl. 24 mm; 0,4*330 |  |  |  | 132 | [6 empty] | _
[5 empty] | 171 | SP | 762341811 | Demontáž bednění střech z prken | m2 | 741.5 | 0 | 741.5 |  | 0 |  | 0 | 0.015 | 11.1225 | 21 | 0 | 0 |  | 1
[7 empty] | Plný popis: | Demontáž bednění a laťování bednění střech rovných, obloukových, sklonu do 60 st. se všemi nadstřešními konstrukcemi z prken hrubých, hoblovaných tl. do 32 mm
[7 empty] | Výkaz výměr: | Dle skladby PS4 na střeše spojovacího krčku; 56,5 |  |  |  | 56.5 | [6 empty] | _
[8 empty] | Dle skladby PS5 na střeše jídelny; 685 |  |  |  | 685 | [6 empty] | _
[5 empty] | 172 | SP | 762495000 | Spojovací prostředky pro montáž olištování, obložení stropů, střešních podhledů a stěn | m2 | 383.453 | 0 | 383.453 |  | 0 | 0.0002 | 0.076691 |  | 0 | 21 | 0 | 0 |  | 1
[7 empty] | Plný popis: | Spojovací prostředky olištování spár, obložení stropů, střešních podhledů a stěn hřebíky, vruty
[5 empty] | 173 | SP | 762526110 | Položení polštáře pod podlahy při osové vzdálenosti 65 cm | m2 | 955.166 | 0 | 955.166 |  | 0 |  | 0 |  | 0 | 21 | 0 | 0 |  | 1
[7 empty] | Plný popis: | Položení podlah položení polštářů pod podlahy osové vzdálenosti do 650 mm
[7 empty] | Výkaz výměr: | Fošnový rošt pod SDK podlahu včetně vyrovnání, skladba STR1 |  |  |  | 0 | [6 empty] | _
[8 empty] | Ve dvou vrstvách; 2*477,583 |  |  |  | 955.166 | [6 empty] | _
[5 empty] | 174 | SP | 762595001 | Spojovací prostředky pro položení dřevěných podlah a zakrytí kanálů | m2 | 477.583 | 0 | 477.583 |  | 0 | 0.00019 | 0.090741 |  | 0 | 21 | 0 | 0 |  | 1
[7 empty] | Plný popis: | Spojovací prostředky podlah a podkladových konstrukcí hřebíky, vruty
[5 empty] | 175 | SP | 998762203 | Přesun hmot procentní pro kce tesařské v objektech v do 24 m | % | 5.79 | 0 | 5.79 |  | 0 |  | 0 |  | 0 | 21 | 0 | 0 |  | 1
[7 empty] | Plný popis: | Přesun hmot pro konstrukce tesařské stanovený procentní sazbou z ceny vodorovná dopravní vzdálenost do 50 m v objektech výšky přes 12 do 24 m
_
[8 empty] | 763: Konstrukce montované | [5 empty] | 0 |  | 15.0009 |  | 0 |  | 0 | 0 |  | 2
[5 empty] | 176 | SP | 763251111 | Sádrovláknitá podlaha tl 20 mm z desek tl 2x10 mm bez podsypu | m2 | 477.583 | 0 | 477.583 |  | 0 | 0.03141 | 15.0009 |  | 0 | 21 | 0 | 0 |  | 1
[7 empty] | Plný popis: | Podlaha ze sádrovláknitých desek na pero a drážku podlaha tl. 20 mm podlahové desky tl. 2 x 10 mm bez podsypu
[7 empty] | Výkaz výměr: | Dle skladby STR1 vzájemně propojen kotevními prvky pro zamezení pohybu |  |  |  | 0 | [6 empty] | _
[8 empty] | 10,3*(4,82*9+1,35+2,08)-(0,76*3,04*3-0,76*1,56*2) |  |  |  | 477.583 | [6 empty] | _
[5 empty] | 177 | SP | 998763403 | Přesun hmot procentní pro sádrokartonové konstrukce v objektech v do 24 m | % | 1.62 | 0 | 1.62 |  | 0 |  | 0 |  | 0 | 21 | 0 | 0 |  | 1
[7 empty] | Plný popis: | Přesun hmot pro konstrukce montované z desek stanovený procentní sazbou z ceny vodorovná dopravní vzdálenost do 50 m v objektech výšky přes 12 do 24 m
_
[8 empty] | 764: Konstrukce klempířské | [5 empty] | 0 |  | 4.726 |  | 4.5944 |  | 0 | 0 |  | 29
[5 empty] | 178 | SP | 764001821 | Demontáž krytiny ze svitků nebo tabulí do suti | m2 | 19.1435 | 0 | 19.1435 |  | 0 |  | 0 | 0.00594 | 0.11371 | 21 | 0 | 0 |  | 1
[7 empty] | Plný popis: | Demontáž klempířských konstrukcí krytiny ze svitků nebo tabulí do suti
[7 empty] | Výkaz výměr: | Oplechování horolezecké stěny; 1,34*8,4 |  |  |  | 11.256 | [6 empty] | _
[8 empty] | Stříšky větracích nástaveb na střeše jídelny; 1,5*1,5*2+0,85*0,75+2,5*1,1 |  |  |  | 7.8875 | [6 empty] | _
[5 empty] | 179 | SP | 764002801 | Demontáž závětrné lišty do suti | m | 447 | 0 | 447 |  | 0 |  | 0 | 0.0017 | 0.7599 | 21 | 0 | 0 |  | 1
[7 empty] | Plný popis: | Demontáž klempířských konstrukcí závětrné lišty do suti
[7 empty] | Výkaz výměr: | Dle nové závětrné lišty K.01; 330 |  |  |  | 330 | [6 empty] | _
[8 empty] | Dle nové závětrné lišty K 11; 117 |  |  |  | 117 | [6 empty] | _
[5 empty] | 180 | SP | 764002811 | Demontáž okapového plechu do suti v krytině povlakové | m | 114 | 0 | 114 |  | 0 |  | 0 | 0.00177 | 0.20178 | 21 | 0 | 0 |  | 1
[7 empty] | Plný popis: | Demontáž klempířských konstrukcí okapového plechu do suti, v krytině povlakové
[7 empty] | Výkaz výměr: | Dtto okapy půlkruhové; 114 |  |  |  | 114 | [6 empty] | _
[5 empty] | 181 | SP | 764002841 | Demontáž oplechování horních ploch zdí a nadezdívek do suti | m | 90.38 | 0 | 90.38 |  | 0 |  | 0 | 0.00191 | 0.17263 | 21 | 0 | 0 |  | 1
[7 empty] | Plný popis: | Demontáž klempířských konstrukcí oplechování horních ploch zdí a nadezdívek do suti
[7 empty] | Výkaz výměr: | Původní oplechování u krytiny vstupu dle skladby PS1b; 2,7*2+5,98 |  |  |  | 11.38 | [6 empty] | _
[8 empty] | Původní oplechování atiky u spojovací chodby dle skladby PS2; 55,2 |  |  |  | 55.2 | [6 empty] | _
[8 empty] | Původní oplechování atiky u střechy tělocvičny skladby PS3; 1,75*2+5,95*2+8,4 |  |  |  | 23.8 | [6 empty] | _
[5 empty] | 182 | SP | 764002851 | Demontáž oplechování parapetů do suti | m | 505 | 0 | 505 |  | 0 |  | 0 | 0.00167 | 0.84335 | 21 | 0 | 0 |  | 1
[7 empty] | Plný popis: | Demontáž klempířských konstrukcí oplechování parapetů do suti
[7 empty] | Výkaz výměr: | Dle nových parapetů; 505 |  |  |  | 505 | [6 empty] | _
[5 empty] | 183 | SP | 764002861 | Demontáž oplechování říms a ozdobných prvků do suti | m | 89 | 0 | 89 |  | 0 |  | 0 | 0.00223 | 0.19847 | 21 | 0 | 0 |  | 1
[7 empty] | Plný popis: | Demontáž klempířských konstrukcí oplechování říms do suti
[7 empty] | Výkaz výměr: | Dle nového oplechování římsy na budově školy; 89 |  |  |  | 89 | [6 empty] | _
[5 empty] | 184 | SP | 764002871 | Demontáž lemování zdí do suti | m | 79 | 0 | 79 |  | 0 |  | 0 | 0.00175 | 0.13825 | 21 | 0 | 0 |  | 1
[7 empty] | Plný popis: | Demontáž klempířských konstrukcí lemování zdí do suti
[7 empty] | Výkaz výměr: | Dle nového lemování; 79 |  |  |  | 79 | [6 empty] | _
[5 empty] | 185 | SP | 764004801 | Demontáž podokapního žlabu do suti | m | 114 | 0 | 114 |  | 0 |  | 0 | 0.0026 | 0.2964 | 21 | 0 | 0 |  | 1
[7 empty] | Plný popis: | Demontáž klempířských konstrukcí žlabu podokapního do suti
[7 empty] | Výkaz výměr: | V délce nového žlabu půlkruhového; 114 |  |  |  | 114 | [6 empty] | _
[5 empty] | 186 | SP | 764004811 | Demontáž nadřímsového žlabu do suti | m | 89 | 0 | 89 |  | 0 |  | 0 | 0.01069 | 0.95141 | 21 | 0 | 0 |  | 1
[7 empty] | Plný popis: | Demontáž klempířských konstrukcí žlabu nadřímsového do suti
[7 empty] | Výkaz výměr: | V délce nového žlabu hranatého; 89 |  |  |  | 89 | [6 empty] | _
[5 empty] | 187 | SP | 764004861 | Demontáž svodu do suti | m | 225 | 0 | 225 |  | 0 |  | 0 | 0.00394 | 0.8865 | 21 | 0 | 0 |  | 1
[7 empty] | Plný popis: | Demontáž klempířských konstrukcí svodu do suti
[7 empty] | Výkaz výměr: | Svod kruhový; 75 |  |  |  | 75 | [6 empty] | _
[8 empty] | Svod hranatý; 150 |  |  |  | 150 | [6 empty] | _
[5 empty] | 188 | SP | 764011420.01 | Přítlačná lišta z Pz plechu včetně ukotvení RŠ 55 mm - Výrobek K.05 | m | 79 | 0 | 79 |  | 0 | 0.00047 | 0.03713 |  | 0 | 21 | 0 | 0 |  | 1
[7 empty] | Plný popis: | Dilatační lišta z pozinkovaného plechu připojovací, včetně tmelení
[7 empty] | Výkaz výměr: | Dle detailu E a tabulky klempířských prvků; 79 |  |  |  | 79 | [6 empty] | _
[5 empty] | 189 | SP | 764111671 | Krytina železobetonových desek z Pz plechu s povrchovou úpravou | m2 | 11.256 | 0 | 11.256 |  | 0 | 0.00759 | 0.085433 |  | 0 | 21 | 0 | 0 |  | 1
[7 empty] | Plný popis: | Krytina ze svitků nebo z taškových tabulí z pozinkovaného plechu s povrchovou úpravou s úpravou u okapů, prostupů a výčnělků střechy oblé drážkováním železobetonových desek (vstupní stříška)
[7 empty] | Výkaz výměr: | Oplechování horolezecké stěny |  |  |  | 0 | [6 empty] | _
[8 empty] | 1,34*8,4 |  |  |  | 11.256 | [6 empty] | _
[5 empty] | 190 | SP | 764212403 | Oplechování štítu závětrnou lištou z Pz plechu rš 250 mm - Výrobek K.01 | m | 330 | 0 | 330 |  | 0 | 0.0013 | 0.429 |  | 0 | 21 | 0 | 0 |  | 1
[7 empty] | Plný popis: | Oplechování střešních prvků z pozinkovaného plechu štítu závětrnou lištou rš 250 mm
[7 empty] | Výkaz výměr: | Závětrné lišty K.01 dle detailu C; 330 |  |  |  | 330 | [6 empty] | _
[5 empty] | 191 | SP | 764212403.01 | Oplechování štítu závětrnou lištou z Pz plechu rš 260 mm - Výrobek K.11 | m | 117 | 0 | 117 |  | 0 | 0.0013 | 0.1521 |  | 0 | 21 | 0 | 0 |  | 1
[7 empty] | Plný popis: | Oplechování střešních prvků z pozinkovaného plechu štítu závětrnou lištou rš 250 mm
[7 empty] | Výkaz výměr: | Závětrné lišty K.11 dle detailu D2; 117 |  |  |  | 117 | [6 empty] | _
[5 empty] | 192 | SP | 764212432 | Oplechování rovné okapové hrany z Pz plechu rš 200 mm - Výrobek K.02 | m | 114 | 0 | 114 |  | 0 | 0.00106 | 0.12084 |  | 0 | 21 | 0 | 0 |  | 1
[7 empty] | Plný popis: | Oplechování střešních prvků z pozinkovaného plechu okapu okapovým plechem střechy rovné rš 200 mm
[7 empty] | Výkaz výměr: | Prvek K.02 dle tabulky klempířských prvků; 114 |  |  |  | 114 | [6 empty] | _
[5 empty] | 193 | SP | 764215611 | Oplechování horních ploch a atik bez rohů z Pz s povrch úpravou celoplošně lepené rš přes 800 mm | m2 | 7.8875 | 0 | 7.8875 |  | 0 | 0.00976 | 0.076982 |  | 0 | 21 | 0 | 0 |  | 1
[7 empty] | Plný popis: | Oplechování horních ploch zdí a nadezdívek (atik) z pozinkovaného plechu s povrchovou úpravou celoplošně lepené přes rš 800 mm
[7 empty] | Výkaz výměr: | Stříšky větracích nástaveb na střeše jídelny; 1,5*1,5*2+0,85*0,75+2,5*1,1 |  |  |  | 7.8875 | [6 empty] | _
[5 empty] | 194 | SP | 764216645 | Oplechování rovných parapetů celoplošně lepené z Pz s povrchovou úpravou rš 400 mm - Výrobek K.07 - RŠ 410 mm | m | 505 | 0 | 505 |  | 0 | 0.00429 | 2.1665 |  | 0 | 21 | 0 | 0 |  | 1
[7 empty] | Plný popis: | Oplechování parapetů z pozinkovaného plechu s povrchovou úpravou rovných celoplošně lepené, bez rohů rš 400 mm
[7 empty] | Výkaz výměr: | Oplechování parapetů RŠ 410 dle tabulky výrobků; 505 |  |  |  | 505 | [6 empty] | _
[5 empty] | 195 | SP | 764218627 | Oplechování rovné římsy celoplošně lepené z Pz s upraveným povrchem rš 670 mm - Výrobek K.12 - RŠ 705 mm | m | 89 | 0 | 89 |  | 0 | 0.00647 | 0.57583 |  | 0 | 21 | 0 | 0 |  | 1
[7 empty] | Plný popis: | Oplechování říms a ozdobných prvků z pozinkovaného plechu s povrchovou úpravou rovných, bez rohů celoplošně lepené rš 670 mm
[7 empty] | Výkaz výměr: | Dle tabulky výrobků oplechování římsy RŠ 705 mm; 89 |  |  |  | 89 | [6 empty] | _
[5 empty] | 196 | SP | 764311413 | Lemování rovných zdí střech s krytinou skládanou z Pz plechu rš 250 mm - Výrobek K.06 | m | 79 | 0 | 79 |  | 0 | 0.00135 | 0.10665 |  | 0 | 21 | 0 | 0 |  | 1
[7 empty] | Plný popis: | Lemování zdí z pozinkovaného plechu boční nebo horní rovné, střech s krytinou skládanou mimo prejzovou rš 250 mm
[7 empty] | Výkaz výměr: | Stěnová lišta RŠ 210 mm dle detailu E a tabulky klempířských prvků; 79 |  |  |  | 79 | [6 empty] | _
[5 empty] | 197 | SP | 764342914 | Demontáž větracího komínku do 250 mm k odvětrání šikmých střech | kus | 10 | 0 | 10 |  | 0 | 0 | 0 |  | 0 | 21 | 0 | 0 |  | 1
[7 empty] | Plný popis: | Odvětrání střešních plášťů ventilační turbínou z Al plechu montáž ventilační turbíny, průměru do 250 mm
[7 empty] | Výkaz výměr: | Na střeše tělocvičny; 10 |  |  |  | 10 | [6 empty] | _
[5 empty] | 198 | SP | 764359810 | Demontáž kotlík kónický do 30° | kus | 11 | 0 | 11 |  | 0 |  | 0 | 0.00115 | 0.01265 | 21 | 0 | 0 |  | 1
[7 empty] | Plný popis: | Demontáž žlabů kotlíku kónického, sklonu do 30 st.
[7 empty] | Výkaz výměr: | Dle nových kotlíků; 17-6 |  |  |  | 11 | [6 empty] | _
[5 empty] | 199 | SP | 764359821 | Demontáž kotlík oválný hranatý do 45° | kus | 6 | 0 | 6 |  | 0 |  | 0 | 0.00322 | 0.01932 | 21 | 0 | 0 |  | 1
[7 empty] | Plný popis: | Demontáž žlabů kotlíku oválného a čtyřhranného, sklonu přes 30 do 45 st.
[7 empty] | Výkaz výměr: | Na šikmé střeše; 6 |  |  |  | 6 | [6 empty] | _
[5 empty] | 200 | SP | 764511603 | Žlab podokapní půlkruhový z Pz s povrchovou úpravou rš 400 mm - Výrobek K.03 | m | 114 | 0 | 114 |  | 0 | 0.00209 | 0.23826 |  | 0 | 21 | 0 | 0 |  | 1
[7 empty] | Plný popis: | Žlab podokapní z pozinkovaného plechu s povrchovou úpravou včetně háků a čel půlkruhový rš 400 mm
[7 empty] | Výkaz výměr: | Dle detailu D1 v kompletnosti dle tabulky klempířských prvků; 114 |  |  |  | 114 | [6 empty] | _
[5 empty] | 201 | SP | 764511612 | Žlab podokapní hranatý z Pz s povrchovou úpravou rš 400 mm - Výrobek K.04 | m | 89 | 0 | 89 |  | 0 | 0.00163 | 0.14507 |  | 0 | 21 | 0 | 0 |  | 1
[7 empty] | Plný popis: | Žlab podokapní z pozinkovaného plechu s povrchovou úpravou včetně háků a čel hranatý rš 330 mm
[7 empty] | Výkaz výměr: | źlab u šikmé střechy v kompletnosti dle tabulky klempířských prvků; 89 |  |  |  | 89 | [6 empty] | _
[5 empty] | 202 | SP | 764511644 | Kotlík oválný (trychtýřový) pro podokapní žlaby z Pz s povrchovou úpravou 400/100 mm - Výrobek K.10 | kus | 10 | 0 | 10 |  | 0 | 0.00025 | 0.0025 |  | 0 | 21 | 0 | 0 |  | 1
[7 empty] | Plný popis: | Žlab podokapní z pozinkovaného plechu s povrchovou úpravou včetně háků a čel kotlík oválný (trychtýřový), rš žlabu/průměr svodu 400/100 mm
[7 empty] | Výkaz výměr: | Kotlík kónický dle tabulky výrobků; 17-7 |  |  |  | 10 | [6 empty] | _
[5 empty] | 203 | SP | 764511663 | Kotlík hranatý pro podokapní žlaby z Pz s povrchovou úpravou 330/111 mm | kus | 7 | 0 | 7 |  | 0 | 0.00025 | 0.00175 |  | 0 | 21 | 0 | 0 |  | 1
[7 empty] | Plný popis: | Žlab podokapní z pozinkovaného plechu s povrchovou úpravou včetně háků a čel kotlík hranatý, rš žlabu/průměr svodu 330/111 mm
[5 empty] | 204 | SP | 764518622 | Svody kruhové včetně objímek, kolen, odskoků z Pz s povrchovou úpravou průměru 100 mm - Výrobek K.08 | m | 75 | 0 | 75 |  | 0 | 0.00212 | 0.159 |  | 0 | 21 | 0 | 0 |  | 1
[7 empty] | Plný popis: | Svod z pozinkovaného plechu s upraveným povrchem včetně objímek, kolen a odskoků kruhový, průměru 100 mm
[7 empty] | Výkaz výměr: | Kompletní svod včetně kolen a odskoků dle tabulky výrobků; 75 |  |  |  | 75 | [6 empty] | _
[5 empty] | 205 | SP | 764518703 | Svody hranaté včetně objímek, kolen, odskoků z Pz s povrchovou úpravou o hraně 120 mm - Výrobek K.09 | m | 150 | 0 | 150 |  | 0 | 0.00286 | 0.429 |  | 0 | 21 | 0 | 0 |  | 1
[7 empty] | Plný popis: | Svod z pozinkovaného plechu s upraveným povrchem včetně objímek, kolen a odskoků kruhový, průměru 120 mm
[7 empty] | Výkaz výměr: | Dle tabulky klempířských výrobků; 150 |  |  |  | 150 | [6 empty] | _
[5 empty] | 206 | SP | 998764203 | Přesun hmot procentní pro konstrukce klempířské v objektech v do 24 m | % | 1.61 | 0 | 1.61 |  | 0 |  | 0 |  | 0 | 21 | 0 | 0 |  | 1
[7 empty] | Plný popis: | Přesun hmot pro konstrukce klempířské stanovený procentní sazbou z ceny vodorovná dopravní vzdálenost do 50 m v objektech výšky přes 12 do 24 m
_
[8 empty] | 766: Konstrukce truhlářské | [5 empty] | 0 |  | 1.9139 |  | 1.1726 |  | 0 | 0 |  | 26
[5 empty] | 207 | H | 61130R01 | Sestava plastových oken se středovým sloupkem, barva bílá, Uw=max. 1,20W/(m2.K), rozměr 4300 x 2500 - Výrobek v kompletnosti dle tabulky výplní otvorů | kus | 8 | 0 | 8 |  | 0 | 0.03 | 0.24 |  | 0 | 21 | 0 | 0 |  | 1
Plný popis:
[5 empty] | 208 | H | 61130R02 | Sestava plastových oken barva bílá, Uw=max. 1,20W/(m2.K), rozměr 3200 x 2500 mm - Výrobek v kompletnosti dle tabulky výplní otvorů | kus | 4 | 0 | 4 |  | 0 | 0.03 | 0.12 |  | 0 | 21 | 0 | 0 |  | 1
Plný popis:
[5 empty] | 209 | H | 61130R03 | Okno plastové, křídlové OS bílé, Uw=max. 1,20W/(m2.K), rozměr 1000 x 1000 mm - Výrobek v kompletnosti dle tabulky výplní otvorů | kus | 1 | 0 | 1 |  | 0 | 0.03 | 0.03 |  | 0 | 21 | 0 | 0 |  | 1
Plný popis:
[5 empty] | 210 | H | 61130R04 | Sestava plastových oken bílých, 5 křídel OS, Uw=max. 1,20W/(m2.K), rozměr 3700 x 800 mm - Výrobek v kompletnosti dle tabulky výplní otvorů | kus | 4 |  | 4 |  | 0 | 0.03 | 0.12 |  | 0 | 21 | 0 | 0 |  | 1
Plný popis:
[5 empty] | 211 | H | 61130R06 | Okno plastové 1 křídlové S bílé, Uw=max. 1,20W/(m2.K), rozměr 1000 x 350 mm - Výrobek v kompletnosti dle tabulky výplní otvorů | kus | 7 | 0 | 7 |  | 0 | 0.03 | 0.21 |  | 0 | 21 | 0 | 0 |  | 1
Plný popis:
[5 empty] | 212 | H | 61130R07 | Okno plastové bílé 1 křídlové OS, Uw=max. 1,20W/(m2.K), rozměr 800 x 965 mm - Výrobek v kompletnosti dle tabulky výplní otvorů | kus | 2 | 0 | 2 |  | 0 | 0.03 | 0.06 |  | 0 | 21 | 0 | 0 |  | 1
Plný popis:
[5 empty] | 213 | H | 61130R08 | Dveře plastové, bílé 1 křídlové otvíravé, Uw=max. 1,20W/(m2.K), rozměr 900 x 1970 mm - Výrobek v kompletnosti dle tabulky výplní otvorů včetně rámové zárubně | kus | 1 | 0 | 1 |  | 0 | 0.03 | 0.03 |  | 0 | 21 | 0 | 0 |  | 1
Plný popis:
[5 empty] | 214 | H | 61130R09 | Dveře plastové 1 křídlové otevíravé, bílé, Uw=max. 1,20W/(m2.K), rozměr 1200 x 2070 mm - Výrobek v kompletnosti dle tabulky výplní otvorů včetně rámové zárubně | kus | 1 | 0 | 1 |  | 0 | 0.03 | 0.03 |  | 0 | 21 | 0 | 0 |  | 1
Plný popis:
[5 empty] | 215 | H | 61130R10 | Okno plastové 1 křídlové OS, bílé, Uw=max. 1,20W/(m2.K), rozměr 600 x 600 mm - Výrobek v kompletnosti dle tabulky výplní otvorů | kus | 7 | 0 | 7 |  | 0 | 0.03 | 0.21 |  | 0 | 21 | 0 | 0 |  | 1
Plný popis:
[5 empty] | 216 | H | 61130R11 | Okno plastové 2 křídlové S+S, bílé, Uw=max. 1,20W/(m2.K), rozměr 2100 x 600 mm - Výrobek v kompletnosti dle tabulky výplní otvorů | kus | 1 | 0 | 1 |  | 0 | 0.03 | 0.03 |  | 0 | 21 | 0 | 0 |  | 1
Plný popis:
[5 empty] | 217 | H | 61130R12 | Okno plastové 2 křídlové S+S, bílé, Uw=max. 1,20W/(m2.K), rozměr 2400 x 600 mm - Výrobek v kompletnosti dle tabulky výplní otvorů | kus | 1 | 0 | 1 |  | 0 | 0.03 | 0.03 |  | 0 | 21 | 0 | 0 |  | 1
Plný popis:
[5 empty] | 218 | H | 61130R13 | Okno plastové 1 křídlové S bílé, Uw=max. 1,20W/(m2.K), rozměr 1500 x 600 mm - Výrobek v kompletnosti dle tabulky výplní otvorů | kus | 1 | 0 | 1 |  | 0 | 0.03 | 0.03 |  | 0 | 21 | 0 | 0 |  | 1
Plný popis:
[5 empty] | 219 | H | 61130R14 | Okno plastové 1 křídlové S bílé, Uw=max. 1,20W/(m2.K), rozměr 1800 x 600 mm - Výrobek v kompletnosti dle tabulky výplní otvorů | kus | 2 | 0 | 2 |  | 0 | 0.03 | 0.06 |  | 0 | 21 | 0 | 0 |  | 1
Plný popis:
[5 empty] | 220 | H | 61130R15 | Okno plastové 1 křídlové S bílé, Uw=max. 1,20W/(m2.K), rozměr 1200 x 600 mm - Výrobek v kompletnosti dle tabulky výplní otvorů | kus | 3 | 0 | 3 |  | 0 | 0.03 | 0.09 |  | 0 | 21 | 0 | 0 |  | 1
Plný popis:
[5 empty] | 221 | H | 61130R16 | Okno plastové 1 křídlové OS bílé, Uw=max. 1,20W/(m2.K), rozměr 1200 x 900 mm - Výrobek v kompletnosti dle tabulky výplní otvorů | kus | 1 | 0 | 1 |  | 0 | 0.03 | 0.03 |  | 0 | 21 | 0 | 0 |  | 1
Plný popis:
[5 empty] | 222 | H | 61130R17 | Okno plastové 1 křídlové S bílé, Uw=max. 1,20W/(m2.K), rozměr 2400 x 900 mm - Výrobek v kompletnosti dle tabulky výplní otvorů | kus | 1 | 0 | 1 |  | 0 | 0.03 | 0.03 |  | 0 | 21 | 0 | 0 |  | 1
Plný popis:
[5 empty] | 223 | H | 61130R18 | Okno plastové 1 křídlové S bílé, Uw=max. 1,20W/(m2.K), rozměr 1800 x 1000 mm - Výrobek v kompletnosti dle tabulky výplní otvorů | kus | 3 |  | 3 |  | 0 | 0.03 | 0.09 |  | 0 | 21 | 0 | 0 |  | 1
Plný popis:
[5 empty] | 224 | H | 61130R19 | Okno plastové 1 křídlové S bílé, Uw=max. 1,20W/(m2.K), rozměr 1200 x 600 mm - Výrobek v kompletnosti dle tabulky výplní otvorů | kus | 6 | 0 | 6 |  | 0 | 0.03 | 0.18 |  | 0 | 21 | 0 | 0 |  | 1
Plný popis:
[5 empty] | 225 | H | 61130R20 | Okno plastové 1 křídlové S bílé, Uw=max. 1,20W/(m2.K), rozměr 900 x 600 mm - Výrobek v kompletnosti dle tabulky výplní otvorů | kus | 3 | 0 | 3 |  | 0 | 0.03 | 0.09 |  | 0 | 21 | 0 | 0 |  | 1
Plný popis:
[5 empty] | 226 | H | 61130R21 | Okno plastové 1 křídlové OS bílé, Uw=max. 1,20W/(m2.K), rozměr 600 x 1200 mm - Výrobek v kompletnosti dle tabulky výplní otvorů | kus | 3 | 0 | 3 |  | 0 | 0.03 | 0.09 |  | 0 | 21 | 0 | 0 |  | 1
Plný popis:
[5 empty] | 227 | H | 61130R23 | Dveře plastové, bílé 1 křídlové otvíravé, Uw=max. 1,20W/(m2.K), rozměr 900 x 1970 mm - Výrobek v kompletnosti dle tabulky výplní otvorů včetně rámové zárubně | kus | 1 | 0 | 1 |  | 0 | 0.03 | 0.03 |  | 0 | 21 | 0 | 0 |  | 1
Plný popis:
[5 empty] | 228 | SP | 766622132 | Montáž plastových oken plochy přes 1 m2 otevíravých výšky do 2,5 m s rámem do zdiva | m2 | 169.842 | 0 | 169.842 |  | 0 | 0.00025 | 0.04246 |  | 0 | 21 | 0 | 0 |  | 1
[7 empty] | Plný popis: | Montáž oken plastových včetně montáže rámu na polyuretanovou pěnu plochy přes 1 m2 otevíravých nebo sklápěcích do zdiva, výšky přes 1,5 do 2,5 m
[7 empty] | Výkaz výměr: | výplně otvorů s plastovými rámy: |  |  |  | 0 | [6 empty] | _
[8 empty] | O 03 4,3x2,5 s= 10,75m2 8ks; 4,3*2,5*8 |  |  |  | 86 | [6 empty] | _
[8 empty] | O 04 3,2x2,5 s=8m2 4ks; 3,2*2,5*4 |  |  |  | 32 | [6 empty] | _
[8 empty] | O 05 1,0x1,0 s=1m2 1ks; 1*1*1 |  |  |  | 1 | [6 empty] | _
[8 empty] | O 06 3,7x0,8 s=2,96m2 2ks; 3,7*0,8*2 |  |  |  | 5.92 | [6 empty] | _
[8 empty] | O 07 3,7x0,8 s=2,96m2 1ks; 3,4*1,0*1 |  |  |  | 3.4 | [6 empty] | _
[8 empty] | O 09 0,8x0,965 s=0,772 2ks; 0,8*0,965*2 |  |  |  | 1.544 | [6 empty] | _
[8 empty] | O 10 dveře plastové 0,9x1,97 s=1,8 1ks; 1 |  |  |  | 1 | [6 empty] | _
[8 empty] | O 11 dveře plastové 1,2x2,07 s=2,5 1ks; 1 |  |  |  | 1 | [6 empty] | _
[8 empty] | O 12 0,6x0,6 s=0,36 7ks; 0,6*0,6*7 |  |  |  | 2.52 | [6 empty] | _
[8 empty] | O 13 2,1*0,6 s=1,26 1ks; 2,1*0,6*1 |  |  |  | 1.26 | [6 empty] | _
[8 empty] | O 08 3,4x0,8 s=2,72m2 1ks; 3,4*0,8*1 |  |  |  | 2.72 | [6 empty] | _
[8 empty] | O 14 2,4x0,6 s=1,44 1ks; 2,4*0,6*1 |  |  |  | 1.44 | [6 empty] | _
[8 empty] | O 15 1,5x0,6 s=0,9 1ks; 1,5*0,6*1 |  |  |  | 0.9 | [6 empty] | _
[8 empty] | O 16 1,8x0,6 s=1,08 2ks; 1,8*0,6*2 |  |  |  | 2.16 | [6 empty] | _
[8 empty] | O 17 1,2x0,6 s=0,72 3ks; 1,2*0,6*3 |  |  |  | 2.16 | [6 empty] | _
[8 empty] | O 18 1,2x0,9 s=1,08 1ks; 1,2*0,9*1 |  |  |  | 1.08 | [6 empty] | _
[8 empty] | O 19 2,4x0,9 s=2,16 1ks; 2,4*0,9*1 |  |  |  | 2.16 | [6 empty] | _
[8 empty] | O 20 1,8x1,0 s=1,8 1ks; 1,8*1,0*3 |  |  |  | 5.4 | [6 empty] | _
[8 empty] | O 21 1,2x0,6 s=0,72 6ks; 1,2*0,6*6 |  |  |  | 4.32 | [6 empty] | _
[8 empty] | O 22 0,9x0,6 s=0,54 3ks; 0,9*0,6*3 |  |  |  | 1.62 | [6 empty] | _
[8 empty] | O 23 0,6x1,2 s=0,72 3ks; 0,6*1,2*3 |  |  |  | 2.16 | [6 empty] | _
[8 empty] | O 24 0,9x1,97 s=1,8 1ks; 0,9*1,97*1 |  |  |  | 1.773 | [6 empty] | _
[8 empty] | dopl.PD; 1*0,35*6 +2*1,45*1,45 |  |  |  | 6.305 | [6 empty] | _
[5 empty] | 229 | SP | 766622R01 | Demontáž stávajících oken plochy přes 1 m2 otevíravých výšky do 2,5 m s rámem do zdiva | m2 | 165.637 | 0 | 165.637 |  | 0 | 0.00025 | 0.041409 |  | 0 | 21 | 0 | 0 |  | 1
Plný popis:
[7 empty] | Výkaz výměr: | výplně otvorů s plastovými rámy: |  |  |  | 0 | [6 empty] | _
[8 empty] | O 03 4,3x2,5 s= 10,75m2 8ks; 4,3*2,5*8 |  |  |  | 86 | [6 empty] | _
[8 empty] | O 04 3,2x2,5 s=8m2 4ks; 3,2*2,5*4 |  |  |  | 32 | [6 empty] | _
[8 empty] | O 05 1,0x1,0 s=1m2 1ks; 1*1*1 |  |  |  | 1 | [6 empty] | _
[8 empty] | O 06 3,7x0,8 s=2,96m2 2ks; 3,7*0,8*2 |  |  |  | 5.92 | [6 empty] | _
[8 empty] | O 07 3,7x0,8 s=2,96m2 1ks; 3,4*1,0*1 |  |  |  | 3.4 | [6 empty] | _
[8 empty] | O 09 0,8x0,965 s=0,772 2ks; 0,8*0,965*2 |  |  |  | 1.544 | [6 empty] | _
[8 empty] | O 10 dveře plastové 0,9x1,97 s=1,8 1ks; 1 |  |  |  | 1 | [6 empty] | _
[8 empty] | O 11 dveře plastové 1,2x2,07 s=2,5 1ks; 1 |  |  |  | 1 | [6 empty] | _
[8 empty] | O 12 0,6x0,6 s=0,36 7ks; 0,6*0,6*7 |  |  |  | 2.52 | [6 empty] | _
[8 empty] | O 13 2,1*0,6 s=1,26 1ks; 2,1*0,6*1 |  |  |  | 1.26 | [6 empty] | _
[8 empty] | O 08 3,4x0,8 s=2,72m2 1ks; 3,4*0,8*1 |  |  |  | 2.72 | [6 empty] | _
[8 empty] | O 14 2,4x0,6 s=1,44 1ks; 2,4*0,6*1 |  |  |  | 1.44 | [6 empty] | _
[8 empty] | O 15 1,5x0,6 s=0,9 1ks; 1,5*0,6*1 |  |  |  | 0.9 | [6 empty] | _
[8 empty] | O 16 1,8x0,6 s=1,08 2ks; 1,8*0,6*2 |  |  |  | 2.16 | [6 empty] | _
[8 empty] | O 17 1,2x0,6 s=0,72 3ks; 1,2*0,6*3 |  |  |  | 2.16 | [6 empty] | _
[8 empty] | O 18 1,2x0,9 s=1,08 1ks; 1,2*0,9*1 |  |  |  | 1.08 | [6 empty] | _
[8 empty] | O 19 2,4x0,9 s=2,16 1ks; 2,4*0,9*1 |  |  |  | 2.16 | [6 empty] | _
[8 empty] | O 20 1,8x1,0 s=1,8 1ks; 1,8*1,0*3 |  |  |  | 5.4 | [6 empty] | _
[8 empty] | O 21 1,2x0,6 s=0,72 6ks; 1,2*0,6*6 |  |  |  | 4.32 | [6 empty] | _
[8 empty] | O 22 0,9x0,6 s=0,54 3ks; 0,9*0,6*3 |  |  |  | 1.62 | [6 empty] | _
[8 empty] | O 23 0,6x1,2 s=0,72 3ks; 0,6*1,2*3 |  |  |  | 2.16 | [6 empty] | _
[8 empty] | O 24 0,9x1,97 s=1,8 1ks; 0,9*1,97*1 |  |  |  | 1.773 | [6 empty] | _
[8 empty] | dopl.PD; 1*0,35*6 |  |  |  | 2.1 | [6 empty] | _
[5 empty] | 230 | SP | 766692R01 | Demontáž a zpětná montáž záclonových krytů z tvrdého dřeva nebo dýhovaných s olištováním | m | 25 | 0 | 25 |  | 0 |  | 0 |  | 0 | 21 | 0 | 0 |  | 1
Plný popis:
[7 empty] | Výkaz výměr: | školní jídelna; 25 |  |  |  | 25 | [6 empty] | _
[12 empty] | 0 | [6 empty] | _
[5 empty] | 231 | SP | 766692R02 | Výměna parapetních desek dřevěných, laminovaných šířky do 30 cm délky do 1,0 m - S dodávkou parapetů plastových | m | 162.865 | 0 | 162.865 |  | 0 |  | 0 | 0.0072 | 1.1726 | 21 | 0 | 0 |  | 1
[7 empty] | Plný popis: | Ostatní práce výměna dřevěných parapetních desek šířky do 300 mm, délky do 1000 mm
[7 empty] | Výkaz výměr: | výplně otvorů s plastovými rámy: |  |  |  | 0 | [6 empty] | _
[8 empty] | O 03 4,3x2,5 s= 10,75m2 8ks; 4,3*8 |  |  |  | 34.4 | [6 empty] | _
[8 empty] | O 04 3,2x2,5 s=8m2 4ks; 3,2*4 |  |  |  | 12.8 | [6 empty] | _
[8 empty] | O 05 1,0x1,0 s=1m2 1ks; 1*1 |  |  |  | 1 | [6 empty] | _
[8 empty] | O 06 3,7x0,8 s=2,96m2 2ks; 3,7*2 |  |  |  | 7.4 | [6 empty] | _
[8 empty] | O 07 3,7x0,8 s=2,96m2 1ks; 3,4*1 |  |  |  | 3.4 | [6 empty] | _
[8 empty] | O 09 0,8x0,965 s=0,772 2ks; 0,8*2 |  |  |  | 1.6 | [6 empty] | _
[8 empty] | O 10 dveře plastové 0,9x1,97 s=1,8 1ks; 0,9*1 |  |  |  | 0.9 | [6 empty] | _
[8 empty] | O 11 dveře plastové 1,2x2,07 s=2,5 1ks; 0,9*1 |  |  |  | 0.9 | [6 empty] | _
[8 empty] | O 12 0,6x0,6 s=0,36 7ks; 0,6*7 |  |  |  | 4.2 | [6 empty] | _
[8 empty] | O 13 2,1*0,6 s=1,26 1ks; 2,1*1 |  |  |  | 2.1 | [6 empty] | _
[8 empty] | O 08 3,4x0,8 s=2,72m2 1ks; 3,4*1 |  |  |  | 3.4 | [6 empty] | _
[8 empty] | O 14 2,4x0,6 s=1,44 1ks; 2,4*1 |  |  |  | 2.4 | [6 empty] | _
[8 empty] | O 15 1,5x0,6 s=0,9 1ks; 1,5*1 |  |  |  | 1.5 | [6 empty] | _
[8 empty] | O 16 1,8x0,6 s=1,08 2ks; 1,8*2 |  |  |  | 3.6 | [6 empty] | _
[8 empty] | O 17 1,2x0,6 s=0,72 3ks; 1,2*3 |  |  |  | 3.6 | [6 empty] | _
[8 empty] | O 18 1,2x0,9 s=1,08 1ks; 1,2*1 |  |  |  | 1.2 | [6 empty] | _
[8 empty] | O 19 2,4x0,9 s=2,16 1ks; 2,4*1 |  |  |  | 2.4 | [6 empty] | _
[8 empty] | O 20 1,8x1,0 s=1,8 1ks; 1,8*3 |  |  |  | 5.4 | [6 empty] | _
[8 empty] | O 21 1,2x0,6 s=0,72 6ks; 1,2*6 |  |  |  | 7.2 | [6 empty] | _
[8 empty] | O 22 0,9x0,6 s=0,54 3ks; 0,6*3 |  |  |  | 1.8 | [6 empty] | _
[8 empty] | O 23 0,6x1,2 s=0,72 3ks; 0,6*3 |  |  |  | 1.8 | [6 empty] | _
[8 empty] | O 24 0,9x1,97 s=1,8 1ks; 0,9*1 |  |  |  | 0.9 | [6 empty] | _
[8 empty] | dopl.PD; 2*1*6 +1,45*2 |  |  |  | 14.9 | [6 empty] | _
[8 empty] | výplně otvorů s hliníkovými rámy: |  |  |  | 0 | [6 empty] | _
[8 empty] | H01 0,7x13,6 s=9,52 2ks;0,7*2 |  |  |  | 1.4 | [6 empty] | _
[8 empty] | H02 2,2x13,6 s=29,92 2ks; 2,2*2 |  |  |  | 4.4 | [6 empty] | _
[8 empty] | H03 3,2x3,565 s=11,4 6ks; 3,2*6 |  |  |  | 19.2 | [6 empty] | _
[8 empty] | H04 1,75x2,0 s=3,5 1ks;1,75*1 |  |  |  | 1.75 | [6 empty] | _
[8 empty] | H05 1,67x2,75 s=4,6 1ks; 1,6*1 |  |  |  | 1.6 | [6 empty] | _
[8 empty] | H06 1,79x2,7 s=4,8 1ks; 1,79*1 |  |  |  | 1.79 | [6 empty] | _
[8 empty] | H07 1,6x3,03 s=4,9 1ks; 1,6*1 |  |  |  | 1.6 | [6 empty] | _
[8 empty] | H08 1,67x2,23 s=3,7 1ks; 1,67*1 |  |  |  | 1.67 | [6 empty] | _
[8 empty] | H09 1,4x2,2/1,4*1,375 s=5,05 1ks; 1,4*1 |  |  |  | 1.4 | [6 empty] | _
[8 empty] | H10 1,75x2,0 s=3,5 1ks; 1,75*1 |  |  |  | 1.75 | [6 empty] | _
[8 empty] | H11 1,67x2,75 s=4,6 1ks; 1,67*1 |  |  |  | 1.67 | [6 empty] | _
[8 empty] | H12 1,6x3,03 s=4,8 1ks; 1,6*1 |  |  |  | 1.6 | [6 empty] | _
[8 empty] | H13 4,235x2,816 s=11,925 1ks; 4,235*1 |  |  |  | 4.235 | [6 empty] | _
[5 empty] | 232 | SP | 998766203 | Přesun hmot procentní pro konstrukce truhlářské v objektech v do 24 m | % | 1.1 | 0 | 1.1 |  | 0 |  | 0 |  | 0 | 21 | 0 | 0 |  | 1
[7 empty] | Plný popis: | Přesun hmot pro konstrukce truhlářské stanovený procentní sazbou (%) z ceny vodorovná dopravní vzdálenost do 50 m v objektech výšky přes 12 do 24 m
_
[8 empty] | 767: Konstrukce zámečnické | [5 empty] | 0 |  | 1.2752 |  | 7.0235 |  | 0 | 0 |  | 55
[5 empty] | 233 | H | 42972944 | Žaluzie protidešťové velikost 400x400 mm | kus | 7 | 0 | 7 |  | 0 | 0.0036 | 0.0252 |  | 0 | 21 | 0 | 0 |  | 1
Plný popis:
[5 empty] | 234 | H | 42972R01 | Žaluzie protidešťové velikost 400x650 mm | kus | 1 | 0 | 1 |  | 0 | 0.005 | 0.005 |  | 0 | 21 | 0 | 0 |  | 1
Plný popis:
[5 empty] | 235 | H | 42972R02 | Žaluzie protidešťové velikost 500x630 mm | kus | 3 | 0 | 3 |  | 0 | 0.0058 | 0.0174 |  | 0 | 21 | 0 | 0 |  | 1
Plný popis:
[5 empty] | 236 | H | 42972R03 | Žaluzie protidešťové velikost 300x400 mm | kus | 3 | 0 | 3 |  | 0 | 0.0036 | 0.0108 |  | 0 | 21 | 0 | 0 |  | 1
Plný popis:
[5 empty] | 237 | H | 42972R05 | Žaluzie protidešťové velikost 750x750 mm | kus | 3 | 0 | 3 |  | 0 | 0.0097 | 0.0291 |  | 0 | 21 | 0 | 0 |  | 1
Plný popis:
[5 empty] | 238 | H | 42972R06 | Žaluzie protidešťové velikost 750x1400 mm | kus | 1 | 0 | 1 |  | 0 | 0.0195 | 0.0195 |  | 0 | 21 | 0 | 0 |  | 1
Plný popis:
[5 empty] | 239 | H | 42972R07 | Žaluzie protidešťové velikost 150x950 mm | kus | 4 | 0 | 4 |  | 0 | 0.0043 | 0.0172 |  | 0 | 21 | 0 | 0 |  | 1
Plný popis:
[5 empty] | 240 | H | 42973R08 | Žaluzie protidešťové velikost 1000x1400 mm | kus | 4 | 0 | 4 |  | 0 | 0.0139 | 0.0556 |  | 0 | 21 | 0 | 0 |  | 1
Plný popis:
[5 empty] | 241 | H | 55344R01 | Kovová vrata dvoukřídlová s izolační výplní Ud=max 1,2W/(m2.K), rozměr 2360x2030 mm - Výrobek v kompletnosti dle tabulky výplní otvorů | kus | 1 | 0 | 1 |  | 0 | 0.248 | 0.248 |  | 0 | 21 | 0 | 0 |  | 1
Plný popis:
[5 empty] | 242 | H | 55345R01 | Sekční vrata s izolační výplní Ud=max. 1,2W/(m2.K), rozměr 2260 x 1990 mm - Výrobek v kompletnosti dle tabulky výplní otvorů | kus | 1 | 0 | 1 |  | 0 | 0.0663 | 0.0663 |  | 0 | 21 | 0 | 0 |  | 1
Plný popis:
[5 empty] | 243 | H | 553R01 | Prosklená stěna s hliníkovými rámy s izolačním dvojsklem, Uw max. 1,20W/(m2.K), rozměr 700 x13600 mm - Výrobek v kompletnosti dle tabulky výplní otvorů , členění na čtverce 580x580 mm | kus | 2 | 0 | 2 |  | 0 | 0.036 | 0.072 |  | 0 | 21 | 0 | 0 |  | 1
Plný popis:
[5 empty] | 244 | H | 553R02 | Prosklená stěna s hliníkovými rámy s izolačním dvojsklem, Uw max. 1,20W/(m2.K) , rozměr 2200 x 13600 - Výrobek v kompletnosti dle tabulky výplní otvorů , členění na čtverce 580x580 mm | kus | 2 | 0 | 2 |  | 0 | 0.036 | 0.072 |  | 0 | 21 | 0 | 0 |  | 1
Plný popis:
[5 empty] | 245 | H | 553R03 | Prosklenná stěna s hliníkovým rámem s izolačním dvojsklem, Uw max. 1,20W/(m2.K), rozměr 3200 x3565 - Výrobek v kompletnosti dle tabulky výplní otvorů , členění na čtverce, 4 x sklopné křídlo | kus | 6 | 0 | 6 |  | 0 | 0.036 | 0.216 |  | 0 | 21 | 0 | 0 |  | 1
Plný popis:
[5 empty] | 246 | H | 553R04 | Dveře AL 2 křídlové otevíravé s izolačním sklem, Uw max. 1,20W/(m2.K), rozměr 1750x2000 mm - Výrobek v kompletnosti dle tabulky výplní otvorů včetně rámu a kování, | kus | 1 | 0 | 1 |  | 0 | 0.036 | 0.036 |  | 0 | 21 | 0 | 0 |  | 1
Plný popis:
[5 empty] | 247 | H | 553R05 | Dveře AL 2 křídlové s nadsvětlíkem s izolačním sklem, Uw max. 1,20W/(m2.K), rozměr 1670x2750 mm - Výrobek v kompletnosti dle tabulky výplní otvorů včetně rámu a kování, | kus | 1 | 0 | 1 |  | 0 | 0.036 | 0.036 |  | 0 | 21 | 0 | 0 |  | 1
Plný popis:
[5 empty] | 248 | H | 553R06 | Dveře AL 1 kř s bočním dílem a nadsvětlíkem s izolačním sklem, Uw max. 1,20W/(m2.K) 1790x2700 mm - Výrobek v kompletnosti dle tabulky výplní otvorů včetně rámu a kování, | kus | 1 | 0 | 1 |  | 0 | 0.036 | 0.036 |  | 0 | 21 | 0 | 0 |  | 1
Plný popis:
[5 empty] | 249 | H | 553R07 | Dveře AL1 kř s bočním dílem a nadsvětlíkem s izolačním sklem, Uw max. 1,20W/(m2.K), 1600x3030 mm - Výrobek v kompletnosti dle tabulky výplní otvorů včetně rámu a kování, | kus | 1 | 0 | 1 |  | 0 | 0.036 | 0.036 |  | 0 | 21 | 0 | 0 |  | 1
Plný popis:
[5 empty] | 250 | H | 553R08 | Dveře AL 2 křídlové s izolačním sklem, Uw max. 1,20W/(m2.K), rozměr 1670 x 2230 mm - Výrobek v kompletnosti dle tabulky výplní otvorů včetně rámu a kování, | kus | 1 | 0 | 1 |  | 0 | 0.036 | 0.036 |  | 0 | 21 | 0 | 0 |  | 1
Plný popis:
[5 empty] | 251 | H | 553R09 | Dveře AL 2 křídlové s nadsvětlíkem, s izolačním sklem, Uw max. 1,20W/(m2.K), rozměr 1400 x 3575 mm - Výrobek v kompletnosti dle tabulky výplní otvorů včetně rámu a kování, | kus | 1 | 0 | 1 |  | 0 | 0.036 | 0.036 |  | 0 | 21 | 0 | 0 |  | 1
Plný popis:
[5 empty] | 252 | H | 553R13 | Sestava stěny s AL ráměm s izolačním sklem, Uw max. 1,20W/(m2.K), rozměr 4235x2816+2x960x1680 mm - Výrobek v kompletnosti dle tabulky výplní otvorů včetně rámu a kování, | kus | 1 | 0 | 1 |  | 0 | 0.036 | 0.036 |  | 0 | 21 | 0 | 0 |  | 1
Plný popis:
[5 empty] | 253 | H | 56245R01 | Bodový světlík bílý 0,75x1,2m, výplň čirá, Uw=ma. 1,2W/m2.K), výška podsady 450mm - Výrobek v kompletnosti dle tabulky výplní otvorů včetně rámu a kování, | kus | 4 | 0 | 4 |  | 0 | 0.0081 | 0.0324 |  | 0 | 21 | 0 | 0 |  | 1
Plný popis:
[7 empty] | Výkaz výměr: | bodový světlík 0,75x1,2 - O 01; 4 |  |  |  | 4 | [6 empty] | _
[5 empty] | 254 | H | 56245R02 | Bodový světlík bílý 0,75x0,75m, výplň čirá, Uw=ma. 1,2W/m2.K), výška podsady 450mm - Výrobek v kompletnosti dle tabulky výplní otvorů včetně rámu a kování, | kus | 4 | 0 | 4 |  | 0 | 0.0081 | 0.0324 |  | 0 | 21 | 0 | 0 |  | 1
Plný popis:
[7 empty] | Výkaz výměr: | bodový světlík 0,75x0,75 - O 02; 4 |  |  |  | 4 | [6 empty] | _
[5 empty] | 255 | SP | 762631802 | Demontáž vrat plochy do 8 m2 včetně kování | m2 | 9.2882 | 0 | 9.2882 |  | 0 |  | 0 | 0.017 | 0.1579 | 21 | 0 | 0 |  | 1
[7 empty] | Plný popis: | Demontáž vrat s demontáží kování, plochy do 8 m2
[7 empty] | Výkaz výměr: | Z035 kovová vrata s izolační výplní 2,36x2,03; 2,36*2,03 |  |  |  | 4.7908 | [6 empty] | _
[8 empty] | Z036 sekční vrata s izolační výplní 2,26x1,99; 2,26*1,99 |  |  |  | 4.4974 | [6 empty] | _
[12 empty] | 0 | [6 empty] | _
[5 empty] | 256 | SP | 767311821 | Demontáž střešního bodového světlíku přes 1 do 1,5 m2 | kus | 8 | 0 | 8 |  | 0 |  | 0 | 0.0032 | 0.0256 | 21 | 0 | 0 |  | 1
[7 empty] | Plný popis: | Demontáž světlíků bodových přes 1 do 1,5 m2
[5 empty] | 257 | SP | 767316311 | Montáž střešního bodového světlíku přes 1 do 1,5 m2 | kus | 8 | 0 | 8 |  | 0 |  | 0 |  | 0 | 21 | 0 | 0 |  | 1
[7 empty] | Plný popis: | Montáž světlíků bodových přes 1 do 1,5 m2
[7 empty] | Výkaz výměr: | bodový světlík 0,75x1,2 - O 01; 4 |  |  |  | 4 | [6 empty] | _
[8 empty] | bodový světlík 0,75x0,75 - O 02; 4 |  |  |  | 4 | [6 empty] | _
[5 empty] | 258 | SP | 767610128 | Montáž oken jednoduchých otevíravých do zdiva plochy přes 2,5 m2 | m2 | 200.9593 | 0 | 200.9593 |  | 0 | 0.00025 | 0.05024 |  | 0 | 21 | 0 | 0 |  | 1
[7 empty] | Plný popis: | Montáž oken jednoduchých z hliníkových nebo ocelových profilů otevíravých nebo výklopných do zdiva, plochy přes 2,5 m2
[7 empty] | Výkaz výměr: | výplně otvorů s hliníkovými rámy: |  |  |  | 0 | [6 empty] | _
[8 empty] | H01 0,7x13,6 s=9,52 2ks; 0,7*13,6*2 |  |  |  | 19.04 | [6 empty] | _
[8 empty] | H02 2,2x13,6 s=29,92 2ks; 2,2*13,6*2 |  |  |  | 59.84 | [6 empty] | _
[8 empty] | H03 3,2x3,565 s=11,4 6ks; 3,2*3,565*6 |  |  |  | 68.448 | [6 empty] | _
[8 empty] | H04 1,75x2,0 s=3,5 1ks; 1,75*2,0*1 |  |  |  | 3.5 | [6 empty] | _
[8 empty] | H05 1,67x2,75 s=4,6 1ks; 1,6*2,75*1 |  |  |  | 4.4 | [6 empty] | _
[8 empty] | H06 1,79x2,7 s=4,8 1ks; 1,79*2,7*1 |  |  |  | 4.833 | [6 empty] | _
[8 empty] | H07 1,6x3,03 s=4,9 1ks; 1,6*3,03*1 |  |  |  | 4.848 | [6 empty] | _
[8 empty] | H08 1,67x2,23 s=3,7 1ks; 1,67*3,7*1 |  |  |  | 6.179 | [6 empty] | _
[8 empty] | H09 1,4x2,2/1,4*1,375 s=5,05 1ks; 1,4*3,575*1 |  |  |  | 5.005 | [6 empty] | _
[8 empty] | H10 1,75x2,0 s=3,5 1ks; 1,75*2,0*1 |  |  |  | 3.5 | [6 empty] | _
[8 empty] | H11 1,67x2,75 s=4,6 1ks; 1,67*2,75*1 |  |  |  | 4.5925 | [6 empty] | _
[8 empty] | H12 1,6x3,03 s=4,8 1ks; 1,6*3,03*1 |  |  |  | 4.848 | [6 empty] | _
[8 empty] | H13 4,235x2,816 s=11,925 1ks; 4,235*2,816*1 |  |  |  | 11.9258 | [6 empty] | _
[5 empty] | 259 | SP | 767610R01 | Demontáž stávajících oken jednoduchých otevíravých do zdiva plochy přes 2,5 m2 | m2 | 200.9593 | 0 | 200.9593 |  | 0 | 0.00025 | 0.05024 |  | 0 | 21 | 0 | 0 |  | 1
Plný popis:
[7 empty] | Výkaz výměr: | výplně otvorů s hliníkovými rámy: |  |  |  | 0 | [6 empty] | _
[8 empty] | H01 0,7x13,6 s=9,52 2ks; 0,7*13,6*2 |  |  |  | 19.04 | [6 empty] | _
[8 empty] | H02 2,2x13,6 s=29,92 2ks; 2,2*13,6*2 |  |  |  | 59.84 | [6 empty] | _
[8 empty] | H03 3,2x3,565 s=11,4 6ks; 3,2*3,565*6 |  |  |  | 68.448 | [6 empty] | _
[8 empty] | H04 1,75x2,0 s=3,5 1ks; 1,75*2,0*1 |  |  |  | 3.5 | [6 empty] | _
[8 empty] | H05 1,67x2,75 s=4,6 1ks; 1,6*2,75*1 |  |  |  | 4.4 | [6 empty] | _
[8 empty] | H06 1,79x2,7 s=4,8 1ks; 1,79*2,7*1 |  |  |  | 4.833 | [6 empty] | _
[8 empty] | H07 1,6x3,03 s=4,9 1ks; 1,6*3,03*1 |  |  |  | 4.848 | [6 empty] | _
[8 empty] | H08 1,67x2,23 s=3,7 1ks; 1,67*3,7*1 |  |  |  | 6.179 | [6 empty] | _
[8 empty] | H09 1,4x2,2/1,4*1,375 s=5,05 1ks; 1,4*3,575*1 |  |  |  | 5.005 | [6 empty] | _
[8 empty] | H10 1,75x2,0 s=3,5 1ks; 1,75*2,0*1 |  |  |  | 3.5 | [6 empty] | _
[8 empty] | H11 1,67x2,75 s=4,6 1ks; 1,67*2,75*1 |  |  |  | 4.5925 | [6 empty] | _
[8 empty] | H12 1,6x3,03 s=4,8 1ks; 1,6*3,03*1 |  |  |  | 4.848 | [6 empty] | _
[8 empty] | H13 4,235x2,816 s=11,925 1ks; 4,235*2,816*1 |  |  |  | 11.9258 | [6 empty] | _
[5 empty] | 260 | SP | 767651111 | Montáž vrat garážových sekčních zajížděcích pod strop plochy do 6 m2 | kus | 1 | 0 | 1 |  | 0 |  | 0 |  | 0 | 21 | 0 | 0 |  | 1
[7 empty] | Plný popis: | Montáž vrat garážových sekčních zajížděcích pod strop, plochy do 6 m2
[7 empty] | Výkaz výměr: | Z036 sekční vrata s izolační výplní 2,26x1,99;1 |  |  |  | 1 | [6 empty] | _
[5 empty] | 261 | SP | 767651210 | Montáž vrat garážových otočných do ocelové zárubně plochy do 6 m2 | kus | 1 | 0 | 1 |  | 0 | 0.00033 | 0.00033 |  | 0 | 21 | 0 | 0 |  | 1
[7 empty] | Plný popis: | Montáž vrat garážových otvíravých do ocelové zárubně z dílů, plochy do 6 m2
[7 empty] | Výkaz výměr: | Z035 kovová vrata s izolační výplní 2,36x2,03; 1 |  |  |  | 1 | [6 empty] | _
[5 empty] | 262 | SP | 767722R01 | Demontáž oplechování fasády (zelený plech) - vč. nosné konstrukce / demontáž, odvoz, likvidace suti | m2 | 380 | 0 | 380 |  | 0 |  | 0 | 0.018 | 6.84 | 21 | 0 | 0 |  | 1
Plný popis:
[7 empty] | Výkaz výměr: | D.1.2.6, D.1.2.7 plocha oplechování fasády jídelny; 380 |  |  |  | 380 | [6 empty] | _
[5 empty] | 263 | SP | 767R01 | Z.01 - basketbalové koše / FeZn plech s lakovanou úpravou, tl. 0,60mm, jednostranně lakovaný | kus | 2 | 0 | 2 |  | 0 | 7e-05 | 0.00014 |  | 0 | 21 | 0 | 0 |  | 1
Plný popis:
[5 empty] | 264 | SP | 767R02 | Z.02 - žebřík vedoucí na střechu tělocvičny / nový žebřík celkové délky 4300mm, povrchová úprava viz poznámka | kus | 1 | 0 | 1 |  | 0 | 7e-05 | 7e-05 |  | 0 | 21 | 0 | 0 |  | 1
Plný popis:
[5 empty] | 265 | SP | 767R03 | Z.03 - žebřík vedoucí na komín / stávající ocelový žebřík celkové délky 4500mmm demontovat a nahradit novým | kus | 1 | 0 | 1 |  | 0 | 7e-05 | 7e-05 |  | 0 | 21 | 0 | 0 |  | 1
Plný popis:
[5 empty] | 266 | SP | 767R04 | Z.04 - pochůzí lávka / stávající ocelová pochůzí lávka, demontovat a nahradit novou konstrukcí z FeZn prvků | kus | 1 | 0 | 1 |  | 0 | 7e-05 | 7e-05 |  | 0 | 21 | 0 | 0 |  | 1
Plný popis:
[5 empty] | 267 | SP | 767R05 | Z.05 - žebřík vedoucí na střechu spojovací chodby / stávající ocelový žebřík celkové délky cca 1300mm, demontovat, žebřík bude nahrazen novým | kus | 1 | 0 | 1 |  | 0 | 7e-05 | 7e-05 |  | 0 | 21 | 0 | 0 |  | 1
Plný popis:
[5 empty] | 268 | SP | 767R06 | Z.06 - stožár / stávající ocelový stožár, délky cca 19m, demontovat, překotvit, očistit a zbavit rzi | kus | 1 | 0 | 1 |  | 0 | 7e-05 | 7e-05 |  | 0 | 21 | 0 | 0 |  | 1
Plný popis:
[5 empty] | 269 | SP | 767R07 | Z.07 - protidešťová žaluzie (0,5mx0,5m) - stávající protidešťové žaluzie demontovat, zbavit nečistot a rzi / po provedení zateplení zpětně osadit s odstupem o tloušťku ETICS, případně nahradit novými | kus | 2 | 0 | 2 |  | 0 | 7e-05 | 0.00014 |  | 0 | 21 | 0 | 0 |  | 1
[7 empty] | Plný popis: | Montáž ostatních atypických zámečnických konstrukcí hmotnosti do 5 kg
[5 empty] | 270 | SP | 767R08 | Z.08 - držáky vlajek - stávající kovové držáky vlajek, demontovat, očistit a zbavit rzi, / po provedení zateplení zpětně osadit s odstupem o tloušťku ETICS | kus | 2 | 0 | 2 |  | 0 | 7e-05 | 0.00014 |  | 0 | 21 | 0 | 0 |  | 1
Plný popis:
[5 empty] | 271 | SP | 767R09 | Z.09 - protidešťová žaluzie (0,5mx0,5m) - stávající protidešťové žaluzie demontovat, zbavit nečistot a rzi / po provedení zateplení zpětně osadit s odstupem o tloušťku ETICS, případně nahradit novou | kus | 1 | 0 | 1 |  | 0 | 7e-05 | 7e-05 |  | 0 | 21 | 0 | 0 |  | 1
Plný popis:
[5 empty] | 272 | SP | 767R10 | Z.10 - ocelový plot - nový - nový ocelový plot ve stejném provedení jako jsou ploty stávající o celkové délce cca 5200mm/dílec / osazen po provedení zateplení na konzoly s nadstavením o tloušťku ETICS | kus | 1 | 0 | 1 |  | 0 | 7e-05 | 7e-05 |  | 0 | 21 | 0 | 0 |  | 1
Plný popis:
[5 empty] | 273 | SP | 767R11 | Z.11 - ocelový plot stávající - stávající ocelový plot o celkové délce cca 5200mm/dílec, demontovat, překotvit, / očistit a zbavit rzi, po provedení zatepelní zpětně osadit s odstupem o tloušťku ETICS | kus | 5 | 0 | 5 |  | 0 | 7e-05 | 0.00035 |  | 0 | 21 | 0 | 0 |  | 1
Plný popis:
[5 empty] | 274 | SP | 767R12 | Z.12 - žaluzie VZT (0,4x0,65) - stávající protidešťové žaluzie demontaovat, zbavit nečistot a rzi / po provedení zateplení zpětně osadit s odstupem o tloušťku ETICS případně nahradit novou | kus | 1 | 0 | 1 |  | 0 | 7e-05 | 7e-05 |  | 0 | 21 | 0 | 0 |  | 1
[7 empty] | Plný popis: | Montáž ostatních atypických zámečnických konstrukcí hmotnosti do 5 kg
[5 empty] | 275 | SP | 767R13 | Z.13 - žaluzie VZT (0,3mx0,4m) - stávající protidešťové žaluzie demontovat, zbavit nečistot a rzi / po provedení zateplení zpětně osadit s odstupem o tloušťku ETICS, případně nahradit novou | kus | 3 | 0 | 3 |  | 0 | 7e-05 | 0.00021 |  | 0 | 21 | 0 | 0 |  | 1
Plný popis:
[5 empty] | 276 | SP | 767R14 | Z.14 - drátěná VZT mřížka (0,4x0,4m) - stávající větrací mřížka demontovat, zbavit nečistot a rzi / po provedení zateplení zpětně osadit s odstupem o tloušťku ETICS | kus | 1 | 0 | 1 |  | 0 | 7e-05 | 7e-05 |  | 0 | 21 | 0 | 0 |  | 1
Plný popis:
[5 empty] | 277 | SP | 767R15 | Z.15 - zábradlí (dl.6,3m a 11,5m , výška 1m) / stávající ocelová zábradlí na okraji zásobovací rampy budou ponechána | kus | 2 | 0 | 2 |  | 0 | 7e-05 | 0.00014 |  | 0 | 21 | 0 | 0 |  | 1
Plný popis:
[5 empty] | 278 | SP | 767R16 | Z.16 - zábradlí na fasádě (dl.1,6) - stávající ocelové zábradlí, demontovat, očistit, zbavit rzi / po provedení zateplení zpětně osadit s odstupem o tloušťku ETICS | kus | 1 | 0 | 1 |  | 0 | 7e-05 | 7e-05 |  | 0 | 21 | 0 | 0 |  | 1
Plný popis:
[5 empty] | 279 | SP | 767R17 | Z.17 - žaluzie VZT, velká, čtvercová (0,75x0,75m) - stávající protidešťové žaluzie demontovat, zbavit nečistot a rzi, / po provedení zateplení zpětně osadit s odstupem o tloušťku ETICS, případně nahradit novou | kus | 3 | 0 | 3 |  | 0 | 7e-05 | 0.00021 |  | 0 | 21 | 0 | 0 |  | 1
Plný popis:
[5 empty] | 280 | SP | 767R18 | Z.18 - žaluzie VZT, velké obdélníkové(0,75x1,4m) - stávající protidešťové žaluzie demontovat, zbavit nečistot a rzi / po provedení zateplení zpětně osadit s odstupem o tloušťku ETICS, případně nahradit novou | kus | 1 | 0 | 1 |  | 0 | 7e-05 | 7e-05 |  | 0 | 21 | 0 | 0 |  | 1
Plný popis:
[5 empty] | 281 | SP | 767R19 | Z.19 - žebřík vedoucí na střechu spojovacího krčku - stávající ocelový žebřík, demontovat a obnovit nátěr, / po provedení zateplení namontovat zpět | kus | 1 | 0 | 1 |  | 0 | 7e-05 | 7e-05 |  | 0 | 21 | 0 | 0 |  | 1
Plný popis:
[5 empty] | 282 | SP | 767R20 | Z.20 - žaluzie VZT (0,15x0,95m) - stávající protidešťové žaluzie demontovat, zbavit nečistot a rzi / po provedení zateplení zpětně osadit s odstupem o tloušťku ETICS, případně nahradit novou | kus | 4 | 0 | 4 |  | 0 | 7e-05 | 0.00028 |  | 0 | 21 | 0 | 0 |  | 1
Plný popis:
[5 empty] | 283 | SP | 767R21 | Z.21 - žaluzie VZT (0,4x0,4m) - stávající protidešťové žaluzie demontovat, zbavit nečistot a rzi / po provedení zateplení zpětně osadit s odstupem o tloušťku ETICS, případně nahradit novou | kus | 6 | 0 | 6 |  | 0 | 7e-05 | 0.00042 |  | 0 | 21 | 0 | 0 |  | 1
Plný popis:
[5 empty] | 284 | SP | 767R22 | Z.22 - žaluzie ve stěnách instalačních šachet (cca šířka 1,35m) - stávající protidešťové žaluzie demontovat, zbavit nečistot a rzi, / po provedení zateplení zpětně osadit s odstupem o tloušťku ETICS, případně nahradit novou | kus | 4 | 0 | 4 |  | 0 | 7e-05 | 0.00028 |  | 0 | 21 | 0 | 0 |  | 1
Plný popis:
[5 empty] | 285 | SP | 767R23 | Z.23 - odvětrávací hlavice - nové odvětrávací hlavice ventilačních průduchů s úpravou proto zatečení srážkových vod / z FeZn plechu tl.0,6mm | kus | 3 | 0 | 3 |  | 0 | 7e-05 | 0.00021 |  | 0 | 21 | 0 | 0 |  | 1
Plný popis:
[5 empty] | 286 | SP | 767R24 | Z.24 - žaluzie VZT, tělocvična (0,15x0,5m) - Stávající protidešťové žaluzie, demontovat, očistit a zbavit rzi, / po provedení zateplení zpětně osadit s odstupem o tloušťku ETICS, případně nahradit novou | kus | 2 | 0 | 2 |  | 0 | 7e-05 | 0.00014 |  | 0 | 21 | 0 | 0 |  | 1
Plný popis:
[5 empty] | 287 | SP | 998767203 | Přesun hmot procentní pro zámečnické konstrukce v objektech v do 24 m | % | 1.81 | 0 | 1.81 |  | 0 |  | 0 |  | 0 | 21 | 0 | 0 |  | 1
[7 empty] | Plný popis: | Přesun hmot pro zámečnické konstrukce stanovený procentní sazbou (%) z ceny vodorovná dopravní vzdálenost do 50 m v objektech výšky přes 12 do 24 m
_
[8 empty] | 783: Nátěry | [5 empty] | 0 |  | 0.60089 |  | 0 |  | 0 | 0 |  | 9
[5 empty] | 288 | SP | 783301313 | Odmaštění zámečnických konstrukcí ředidlovým odmašťovačem | m2 | 120 | 0 | 120 |  | 0 | 7e-05 | 0.0084 |  | 0 | 21 | 0 | 0 |  | 1
[7 empty] | Plný popis: | Příprava podkladu zámečnických konstrukcí před provedením nátěru odmaštění odmašťovačem ředidlovým
[7 empty] | Výkaz výměr: | Obnovení nátěrů všech zámečnických konstrukcí na rovinou střechy (žebříky, VZT skříně a podobně); 120 |  |  |  | 120 | [6 empty] | _
[5 empty] | 289 | SP | 783306801 | Odstranění nátěru ze zámečnických konstrukcí obroušením | m2 | 120 | 0 | 120 |  | 0 | 6e-05 | 0.0072 |  | 0 | 21 | 0 | 0 |  | 1
[7 empty] | Plný popis: | Odstranění nátěrů ze zámečnických konstrukcí obroušením
[7 empty] | Výkaz výměr: | Obnovení nátěrů všech zámečnických konstrukcí na rovinou střechy (žebříky, VZT skříně a podobně); 120 |  |  |  | 120 | [6 empty] | _
[5 empty] | 290 | SP | 783317R01 | Obnova nátěrů plotů a brány | soubor | 1 | 0 | 1 |  | 0 | 0.00012 | 0.00012 |  | 0 | 21 | 0 | 0 |  | 1
Plný popis:
[5 empty] | 291 | SP | 783324201 | Základní antikorozní jednonásobný akrylátový nátěr zámečnických konstrukcí | m2 | 120 | 0 | 120 |  | 0 | 0.00016 | 0.0192 |  | 0 | 21 | 0 | 0 |  | 1
[7 empty] | Plný popis: | Základní antikorozní nátěr zámečnických konstrukcí jednonásobný syntetický akrylátový
[7 empty] | Výkaz výměr: | Obnovení nátěrů všech zámečnických konstrukcí na rovinou střechy (žebříky, VZT skříně a podobně); 120 |  |  |  | 120 | [6 empty] | _
[5 empty] | 292 | SP | 783325101 | Jednonásobný akrylátový mezinátěr zámečnických konstrukcí | m2 | 120 | 0 | 120 |  | 0 | 0.00017 | 0.0204 |  | 0 | 21 | 0 | 0 |  | 1
[7 empty] | Plný popis: | Mezinátěr zámečnických konstrukcí jednonásobný syntetický akrylátový
[7 empty] | Výkaz výměr: | Obnovení nátěrů všech zámečnických konstrukcí na rovinou střechy (žebříky, VZT skříně a podobně); 120 |  |  |  | 120 | [6 empty] | _
[5 empty] | 293 | SP | 783327101 | Krycí jednonásobný akrylátový nátěr zámečnických konstrukcí | m2 | 120 | 0 | 120 |  | 0 | 0.00017 | 0.0204 |  | 0 | 21 | 0 | 0 |  | 1
[7 empty] | Plný popis: | Krycí nátěr (email) zámečnických konstrukcí jednonásobný syntetický akrylátový
[7 empty] | Výkaz výměr: | Obnovení nátěrů všech zámečnických konstrukcí na rovinou střechy (žebříky, VZT skříně a podobně); 120 |  |  |  | 120 | [6 empty] | _
[5 empty] | 294 | SP | 783444201 | Základní antikorozní jednonásobný polyuretanový nátěr klempířských konstrukcí | m2 | 51.57 | 0 | 51.57 |  | 0 | 0.00014 | 0.0072198 |  | 0 | 21 | 0 | 0 |  | 1
[7 empty] | Plný popis: | Základní antikorozní nátěr klempířských konstrukcí jednonásobný syntetický polyuretanový
[7 empty] | Výkaz výměr: | Okapnice K.02 dle detailu D1; 0,05*114 |  |  |  | 5.7 | [6 empty] | _
[8 empty] | Čelo závětrné lišty K.11 dle detailu D2; 0,11*117 |  |  |  | 12.87 | [6 empty] | _
[8 empty] | Čelo závětrné lišty K.01 dle detailu C; 0,1*330 |  |  |  | 33 | [6 empty] | _
[5 empty] | 295 | SP | 783447101 | Krycí jednonásobný polyuretanový nátěr klempířských konstrukcí | m2 | 51.57 | 0 | 51.57 |  | 0 | 0.00017 | 0.0087669 |  | 0 | 21 | 0 | 0 |  | 1
[7 empty] | Plný popis: | Krycí nátěr (email) klempířských konstrukcí jednonásobný syntetický polyuretanový
[7 empty] | Výkaz výměr: | Okapnice K.02 dle detailu D1; 0,05*114 |  |  |  | 5.7 | [6 empty] | _
[8 empty] | Čelo závětrné lišty K.11 dle detailu D2; 0,11*117 |  |  |  | 12.87 | [6 empty] | _
[8 empty] | Čelo závětrné lišty K.01 dle detailu C; 0,1*330 |  |  |  | 33 | [6 empty] | _
[5 empty] | 296 | SP | 953941R02 | Obnova nátěru kovových mříží , očištění, odstranění rzi, nový nátěr - komplet | m2 | 108.8 | 0 | 108.8 |  | 0 | 0.00468 | 0.50918 |  | 0 | 21 | 0 | 0 |  | 1
Plný popis:
[7 empty] | Výkaz výměr: | 4,5*11 |  |  |  | 49.5 | [6 empty] | _
[8 empty] | 8,3*3 |  |  |  | 24.9 | [6 empty] | _
[8 empty] | 3,2*2 |  |  |  | 6.4 | [6 empty] | _
[8 empty] | 0,5*3 |  |  |  | 1.5 | [6 empty] | _
[8 empty] | 2,6*1 |  |  |  | 2.6 | [6 empty] | _
[8 empty] | 2*2 |  |  |  | 4 | [6 empty] | _
[8 empty] | 1*2 |  |  |  | 2 | [6 empty] | _
[8 empty] | 0,9*3 |  |  |  | 2.7 | [6 empty] | _
[8 empty] | 0,4*1 |  |  |  | 0.4 | [6 empty] | _
[8 empty] | 2,8*1 |  |  |  | 2.8 | [6 empty] | _
[8 empty] | 1*3 |  |  |  | 3 | [6 empty] | _
[8 empty] | 1,4*3 |  |  |  | 4.2 | [6 empty] | _
[8 empty] | 1,1*3 |  |  |  | 3.3 | [6 empty] | _
[8 empty] | 1,5*1 |  |  |  | 1.5 | [6 empty] | _
[12 empty] | 0 | [6 empty] | _
_
[8 empty] | 784: Malby | [5 empty] | 0 |  | 0.2376 |  | 0 |  | 0 | 0 |  | 1
[5 empty] | 297 | SP | 784211121 | Dvojnásobné bílé malby ze směsí za mokra středně otěruvzdorných v místnostech výšky do 3,80 m | m2 | 880 |  | 880 |  | 0 | 0.00027 | 0.2376 |  | 0 | 21 | 0 | 0 |  | 1
[7 empty] | Plný popis: | Malby z malířských směsí otěruvzdorných za mokra dvojnásobné, bílé za mokra otěruvzdorné středně v místnostech výšky do 3,80 m
[7 empty] | Výkaz výměr: | dozdění nebo znovu zazdění otvorů; 80 |  |  |  | 80 | [6 empty] | _
[8 empty] | Malby kolem oken po výměně oken, pruh 1 m; 800 |  |  |  | 800 | [6 empty] | _
_
[8 empty] | V09: Ostatní náklady | [5 empty] | 0 |  | 0 |  | 0 |  | 0 | 0 |  | 2
[5 empty] | 298 | ON | 030001000 | Náklady na vybudování, provoz a likvidaci zařízení staveniště | soubor | 1 | 0 | 1 |  | 0 |  | 0 |  | 0 | 21 | 0 | 0 |  | 1
[7 empty] | Plný popis: | Základní rozdělení průvodních činností a nákladů zařízení staveniště
[5 empty] | 299 | ON | 034203000 | Náklady na zajištění BOZP na staveništi - práce ve výškách | soubor | 1 | 0 | 1 |  | 0 |  | 0 |  | 0 | 21 | 0 | 0 |  | 1
Plný popis:
_
_
_