## Rekapitulace stavby
2012 |  | List obsahuje: |  |  |  |  | 1) Souhrnný list stavby |  |  |  | 2) Rekapitulace objektů | [16 empty] | 2.0 | [5 empty] | False | False
| optimalizováno pro tisk sestav ve formátu A4 - na výšku | [17 empty] | >> skryté sloupce << | [13 empty] | 0,01 | 21
[33 empty] | 0,01 | 15
| SOUHRNNÝ LIST STAVBY | [18 empty] | v --- níže se nacházejí doplnkové a pomocné údaje k sestavám --- v | [11 empty] | Návod na vyplnění | 0,001
|  | Kód: |  |  |  |  | Vrbicky180d | [24 empty] | Měnit lze pouze buňky se žlutým podbarvením! 1) na prvním listu Rekapitulace stavby vyplňte v sestavě a) Souhrnný list - údaje o Zhotoviteli (přenesou se do ostatních sestav i v jiných listech) b) Rekapitulace objektů - potřebné Ostatní náklady 2) na vybraných listech vyplňte v sestavě a) Krycí list - údaje o Zhotoviteli, pokud se liší od údajů o Zhotoviteli na Souhrnném listu (údaje se přenesou do ostatních sestav v daném listu) b) Rekapitulace rozpočtu - potřebné Ostatní náklady c) Celkové náklady za stavbu - ceny u položek - množství, pokud má žluté podbarvení - a v případe potřeby poznámku (ta je v skrytém sloupci) | 0,1
|  | Stavba: |  |  |  |  | Tenisová hala Česká Třebová | [25 empty] | 0,1
|  | JKSO: | [13 empty] | CC-CZ: | [16 empty] | 0,1
|  | Místo: | [13 empty] | Datum: |  | 16. 8. 2017 | [14 empty] | 0,1
0,1
|  | Objednatel: | [13 empty] | IČ: | [16 empty] | 0,1
|  |  | TK Česká Třebová,Husova 22. Česká Třebová | [12 empty] | DIČ: | [16 empty] | 0,1
0,1
|  | Zhotovitel: | [13 empty] | IČ: |  | Vyplň údaj | [14 empty] | 0,1
|  |  | Vyplň údaj | [12 empty] | DIČ: |  | Vyplň údaj | [14 empty] | 0,1
False
|  | Projektant: | [13 empty] | IČ: | [16 empty] | False
|  |  | Projekce Vrbický s,r,o,, Holice | [12 empty] | DIČ: | [16 empty] | True
1
|  | Zpracovatel: | [13 empty] | IČ: | [16 empty] | 0,1
DIČ:
Poznámka:
|  | Náklady z rozpočtů | [13 empty] | 0
|  | Ostatní náklady ze souhrnného listu | [13 empty] | 0
|  | Cena bez DPH | [13 empty] | 0
|  | DPH |  | základní |  |  |  | 21% |  | ze | 0 |  |  |  |  | 0
|  |  |  | snížená |  |  |  | 15% |  | ze | 0 |  |  |  |  | 0
|  |  |  | zákl. přenesená |  |  |  | 21% |  | ze | 0 |  |  |  |  | 0
|  |  |  | sníž. přenesená |  |  |  | 15% |  | ze | 0 |  |  |  |  | 0
|  |  |  | nulová |  |  |  | 0% |  | ze | 0 |  |  |  |  | 0
|  | Cena s DPH | [7 empty] | v |  | CZK |  |  |  | 0
|  | Projektant | [10 empty] | Zpracovatel
|  | Datum a podpis: | [6 empty] | Razítko |  |  |  | Datum a podpis: |  |  |  | Razítko
|  | Objednavatel | [10 empty] | Zhotovitel
|  | Datum a podpis: | [6 empty] | Razítko |  |  |  | Datum a podpis: |  |  |  | Razítko
REKAPITULACE OBJEKTŮ STAVBY
| Kód: | [6 empty] | Vrbicky180d
| Stavba: | [6 empty] | Tenisová hala Česká Třebová
| Místo: | [13 empty] | Datum: |  | 16. 8. 2017
| Objednatel: | [6 empty] | TK Česká Třebová,Husova 22. Česká Třebová | [6 empty] | Projektant: |  | Projekce Vrbický s,r,o,, Holice |  |  | Informatívní údaje z listů zakázek
| Zhotovitel: | [13 empty] | Zpracovatel:
| Kód |  |  |  | Objekt | [8 empty] | Cena bez DPH [CZK] |  |  |  | Cena s DPH [CZK] |  | z toho Ostat. náklady [CZK] | DPH [CZK] | Normohodiny [h] | DPH základní [CZK] | DPH snížená [CZK] | DPH základní přenesená [CZK] | DPH snížená přenesená [CZK] | Základna DPH základní | Základna DPH snížená | Základna DPH zákl. přenesená | Základna DPH sníž. přenesená | Základna DPH nulová
| 1) Náklady z rozpočtů | [12 empty] | 0 |  |  |  | 0 |  | 0 | 0 | 0 | 0 | 0 | 0 | 0 | 0 | 0 | 0 | 0 | 0 |  | D | 0 | ###NOIMPORT### | IMPORT | {68fd4438-4820-4084-833a-2d0f4d5057ef} | {00000000-0000-0000-0000-000000000000}
/ |  | 01 |  |  |  | S01-Novostavba tenisové haly s přístupovým krčkem | [7 empty] | 0 |  |  |  | 0 |  | 0 | 0 | 0 | 0 | 0 | 0 | 0 | 0 | 0 | 0 | 0 | 0 |  |  | 1 |  | IMPORT | {039c0461-76e9-45c4-adc8-4a764690367f} | {68fd4438-4820-4084-833a-2d0f4d5057ef}
/ |  | 02 |  |  |  | S02-Navržená kanalizační přípojka dešťové kanalizace DN 300+nádrž | [7 empty] | 0 |  |  |  | 0 |  | 0 | 0 | 0 | 0 | 0 | 0 | 0 | 0 | 0 | 0 | 0 | 0 |  |  | 1 |  | IMPORT | {5ee92e1c-672a-43a8-8451-c4f5d2358f95} | {68fd4438-4820-4084-833a-2d0f4d5057ef}
/ |  | 07 |  |  |  | S07-Navržené kovové (průmyslové) oplocení | [7 empty] | 0 |  |  |  | 0 |  | 0 | 0 | 0 | 0 | 0 | 0 | 0 | 0 | 0 | 0 | 0 | 0 |  |  | 1 |  | IMPORT | {26e62e93-6849-4103-acdd-4651fe082a80} | {68fd4438-4820-4084-833a-2d0f4d5057ef}
/ |  | 09 |  |  |  | S09-Nový sjezd na pozemek, zpevněný zámkovou dlažbou | [7 empty] | 0 |  |  |  | 0 |  | 0 | 0 | 0 | 0 | 0 | 0 | 0 | 0 | 0 | 0 | 0 | 0 |  |  | 1 |  | IMPORT | {4e4a2c72-d185-43d7-bcd2-7b43b2029a33} | {68fd4438-4820-4084-833a-2d0f4d5057ef}
/ |  | 10 |  |  |  | S10-Navržené oplocení-poplastované pletivo | [7 empty] | 0 |  |  |  | 0 |  | 0 | 0 | 0 | 0 | 0 | 0 | 0 | 0 | 0 | 0 | 0 | 0 |  |  | 1 |  | IMPORT | {dc72c43f-5990-4a40-87ec-adce8b52f505} | {68fd4438-4820-4084-833a-2d0f4d5057ef}
/ |  | 11 |  |  |  | S11-Navržená přeložka a přípojka plynovodu | [7 empty] | 0 |  |  |  | 0 |  | 0 | 0 | 0 | 0 | 0 | 0 | 0 | 0 | 0 | 0 | 0 | 0 |  |  | 1 |  | IMPORT | {dbbb3bfa-4f60-4bb4-a772-5a01eceeb4e2} | {68fd4438-4820-4084-833a-2d0f4d5057ef}
/ |  | 12 |  |  |  | S12-Úprava veřejného osvětlení | [7 empty] | 0 |  |  |  | 0 |  | 0 | 0 | 0 | 0 | 0 | 0 | 0 | 0 | 0 | 0 | 0 | 0 |  |  | 1 |  | IMPORT | {704ac47b-014f-4107-bd65-b2e3aeabcabc} | {68fd4438-4820-4084-833a-2d0f4d5057ef}
/ |  | 13 |  |  |  | S13-Přeložka komunikačních kabelů Cetin a.s. | [7 empty] | 0 |  |  |  | 0 |  | 0 | 0 | 0 | 0 | 0 | 0 | 0 | 0 | 0 | 0 | 0 | 0 |  |  | 1 |  | IMPORT | {a858fb51-c842-4675-94bd-6ff6dd236841} | {68fd4438-4820-4084-833a-2d0f4d5057ef}
| 2) Ostatní náklady ze souhrnného listu | [12 empty] | 0 |  |  |  | 0 |  | Procent. zadání [% nákladů rozpočtu] | Zařazení nákladů | DPH | DPH [CZK]
|  | Ostatní náklady | [11 empty] | 0 |  |  |  | 0 |  | 0% | stavební čast | základní | 0 | [12 empty] | OSTATNENAKLADY |  |  | 0 | 0 | 0 | 0 | 0 | 0 | 0 | 0 | 0 | 0 | 1 | 1 | x
|  | Vyplň vlastní | [11 empty] | 0 |  |  |  | 0 |  | 0% | stavební čast | základní | 0 | [12 empty] | OSTATNENAKLADYVLASTNE |  |  | 0 | 0 | 0 | 0 | 0 | 0 | 0 | 0 | 0 | 0 | 1 | 1
|  | Vyplň vlastní | [11 empty] | 0 |  |  |  | 0 |  | 0% | stavební čast | základní | 0 | [12 empty] | OSTATNENAKLADYVLASTNE |  |  | 0 | 0 | 0 | 0 | 0 | 0 | 0 | 0 | 0 | 0 | 1 | 1
|  | Vyplň vlastní | [11 empty] | 0 |  |  |  | 0 |  | 0% | stavební čast | základní | 0 | [12 empty] | OSTATNENAKLADYVLASTNE |  |  | 0 | 0 | 0 | 0 | 0 | 0 | 0 | 0 | 0 | 0 | 1 | 1
| Celkové náklady za stavbu 1) + 2) | [12 empty] | 0 |  |  |  | 0

## 01 - S01-Novostavba tenis...
| List obsahuje: |  | 1) Krycí list rozpočtu |  | 2) Rekapitulace rozpočtu |  |  | 3) Rozpočet |  |  | Zpět na list: | Rekapitulace stavby
optimalizováno pro tisk sestav ve formátu A4 - na výšku | [11 empty] | >> skryté sloupce << | [9 empty] | {039c0461-76e9-45c4-adc8-4a764690367f}
2
KRYCÍ LIST ROZPOČTU | [12 empty] | v --- níže se nacházejí doplnkové a pomocné údaje k sestavám --- v | [8 empty] | False
| Stavba: |  | Tenisová hala Česká Třebová
| Objekt: |  | 01 - S01-Novostavba tenisové haly s přístupovým krčkem
| JKSO: | [7 empty] | CC-CZ:
| Místo: | [7 empty] | Datum: |  | 16. 8. 2017
| Objednatel: | [7 empty] | IČ:
|  | TK Česká Třebová,Husova 22. Česká Třebová | [6 empty] | DIČ:
| Zhotovitel: | [7 empty] | IČ: |  | Vyplň údaj
|  | Vyplň údaj | [6 empty] | DIČ: |  | Vyplň údaj
| Projektant: | [7 empty] | IČ:
|  | Projekce Vrbický s,r,o,, Holice | [6 empty] | DIČ:
| Zpracovatel: | [7 empty] | IČ:
DIČ:
Poznámka:
| Náklady z rozpočtu | [7 empty] | 0
| Ostatní náklady | [7 empty] | 0
| Cena bez DPH | [7 empty] | 0
| DPH | základní | 21% | ze | 0 |  |  |  | 0
|  | snížená | 15% | ze | 0 |  |  |  | 0
|  | zákl. přenesená | 21% | ze | 0 |  |  |  | 0
|  | sníž. přenesená | 15% | ze | 0 |  |  |  | 0
|  | nulová | 0% | ze | 0 |  |  |  | 0
| Cena s DPH |  |  | v | CZK |  |  | 0
| Projektant |  |  |  |  | Zpracovatel
| Datum a podpis: |  |  | Razítko |  | Datum a podpis: |  |  |  | Razítko
| Objednavatel |  |  |  |  | Zhotovitel
| Datum a podpis: |  |  | Razítko |  | Datum a podpis: |  |  |  | Razítko
REKAPITULACE ROZPOČTU
Stavba: |  |  | Tenisová hala Česká Třebová
Objekt: |  |  | 01 - S01-Novostavba tenisové haly s přístupovým krčkem
Místo: | [6 empty] | Datum: |  | 16. 8. 2017
Objednatel: |  |  | TK Česká Třebová,Husova 22. Česká Třebová |  |  |  | Projektant: |  | Projekce Vrbický s,r,o,, Holice
Zhotovitel: |  |  | Vyplň údaj |  |  |  | Zpracovatel:
Kód - Popis | [9 empty] | Cena celkem [CZK]
1) Náklady z rozpočtu | [9 empty] | 0 | [12 empty] | -1
| HSV - Práce a dodávky HSV | [8 empty] | 0
| 1 - Zemní práce | [8 empty] | 0
| 2 - Zakládání | [8 empty] | 0
| 3 - Svislé a kompletní konstrukce | [8 empty] | 0
| 4 - Vodorovné konstrukce | [8 empty] | 0
| 5 - Komunikace pozemní | [8 empty] | 0
| 6 - Úpravy povrchů, podlahy a osazování výplní | [8 empty] | 0
| 9 - Ostatní konstrukce a práce, bourání | [8 empty] | 0
| 997 - Přesun sutě | [8 empty] | 0
| 998 - Přesun hmot | [8 empty] | 0
| PSV - Práce a dodávky PSV | [8 empty] | 0
| 711 - Izolace proti vodě, vlhkosti a plynům | [8 empty] | 0
| 713 - Izolace tepelné | [8 empty] | 0
| 721 - Zdravotechnika - vnitřní kanalizace | [8 empty] | 0
| 722 - Zdravotechnika - vnitřní vodovod | [8 empty] | 0
| 723 - Zdravotechnika - vnitřní plynovod | [8 empty] | 0
| 725 - Zdravotechnika - zařizovací předměty | [8 empty] | 0
| 731 - Ústřední vytápění - kotelny | [8 empty] | 0
| 733 - Ústřední vytápění - rozvodné potrubí | [8 empty] | 0
| 734 - Ústřední vytápění - armatury | [8 empty] | 0
| 735 - Ústřední vytápění - otopná tělesa | [8 empty] | 0
| 751 - Vzduchotechnika | [8 empty] | 0
| 763 - Konstrukce suché výstavby | [8 empty] | 0
| 764 - Konstrukce klempířské | [8 empty] | 0
| 766 - Konstrukce truhlářské | [8 empty] | 0
| 767 - Konstrukce zámečnické | [8 empty] | 0
| 769 - Konstrukce plastové | [8 empty] | 0
| 771 - Podlahy z dlaždic | [8 empty] | 0
| 776 - Podlahy povlakové | [8 empty] | 0
| 781 - Dokončovací práce - obklady | [8 empty] | 0
| 783 - Dokončovací práce - nátěry | [8 empty] | 0
| 784 - Dokončovací práce - malby a tapety | [8 empty] | 0
| 787 - Dokončovací práce - zasklívání | [8 empty] | 0
| M - Práce a dodávky M | [8 empty] | 0
| 21-M - Elektromontáže | [8 empty] | 0
| HZS - Hodinové zúčtovací sazby | [8 empty] | 0
2) Ostatní náklady | [9 empty] | 0 |  |  |  | DPH
| Zařízení staveniště | [8 empty] | 0 |  |  |  | základní | [12 empty] | VRN | 0 | 0 | 0 | 0 | 0 | 1
| Projektové práce | [8 empty] | 0 |  |  |  | základní | [12 empty] | VRN | 0 | 0 | 0 | 0 | 0 | 1
| Územní vlivy | [8 empty] | 0 |  |  |  | základní | [12 empty] | VRN | 0 | 0 | 0 | 0 | 0 | 1
| Provozní vlivy | [8 empty] | 0 |  |  |  | základní | [12 empty] | VRN | 0 | 0 | 0 | 0 | 0 | 1
| Jiné VRN | [8 empty] | 0 |  |  |  | základní | [12 empty] | VRN | 0 | 0 | 0 | 0 | 0 | 1
| Kompletační činnost | [8 empty] | 0 |  |  |  | základní | [12 empty] | KOMPLETACNA | 0 | 0 | 0 | 0 | 0 | 1
Celkové náklady za stavbu 1) + 2) | [7 empty] | 0
ROZPOČET
Stavba: |  |  | Tenisová hala Česká Třebová
Objekt: |  |  | 01 - S01-Novostavba tenisové haly s přístupovým krčkem
Místo: | [6 empty] | Datum: |  | 16. 8. 2017
Objednatel: |  |  | TK Česká Třebová,Husova 22. Česká Třebová |  |  |  | Projektant: |  | Projekce Vrbický s,r,o,, Holice
Zhotovitel: |  |  | Vyplň údaj |  |  |  | Zpracovatel:
PČ | Typ | Kód | Popis |  |  | MJ | Množství | J.cena [CZK] |  | Cena celkem [CZK] |  |  | Poznámka | DPH | J. Nh [h] | Nh celkem [h] | J. hmotnost [t] | Hmotnost celkem [t] | J. suť [t] | Suť Celkem [t]
Náklady z rozpočtu | [9 empty] | 0 | [5 empty] | 0 |  | 2534.6789 |  | 23.0801 |  | D | -1 | [10 empty] | 0
| HSV - Práce a dodávky HSV | [8 empty] | 0 | [5 empty] | 0 |  | 2517.1112 |  | 22.9546 | 1 | D | 0 |  |  |  | ROZPOCET | [6 empty] | 0
| 1 - Zemní práce | [8 empty] | 0 | [5 empty] | 0 |  | 0.19064 |  | 19.8936 | 1 | D | 1 |  |  |  | ROZPOCET | [6 empty] | 0
1 | K | 113106021 | Rozebrání dlažeb při překopech komunikací pro pěší z betonových dlaždic plochy do 15 m2 |  |  | m2 | 40.189 | 0 |  | 0 |  |  |  | základní |  | 0 | 0 | 0 | 0.255 | 10.2482 | 4 | K | 2 |  |  |  | ROZPOCET | 0 | 0 | 0 | 0 | 0 | 1 | 0 | 4 | -325453726
|  |  | 6,61*6,08 |  |  |  | 40.189 | [14 empty] | VV | 2 | 2 | True | 1 | ROZPOCET
2 | K | 113107012 | Odstranění podkladu plochy do 15 m2 z kameniva těženého tl 200 mm při překopech inž sítí |  |  | m2 | 40.189 | 0 |  | 0 |  |  |  | základní |  | 0 | 0 | 0 | 0.24 | 9.6454 | 4 | K | 2 |  |  |  | ROZPOCET | 0 | 0 | 0 | 0 | 0 | 1 | 0 | 4 | 598982017
3 | K | 121101102 | Sejmutí ornice s přemístěním na vzdálenost do 100 m |  |  | m3 | 204.48 | 0 |  | 0 |  |  |  | základní |  | 0 | 0 | 0 | 0 | 0 | 4 | K | 2 |  |  |  | ROZPOCET | 0 | 0 | 0 | 0 | 0 | 1 | 0 | 4 | 534191920
|  |  | 35,5*28,8*0,2 |  |  |  | 204.48 | [14 empty] | VV | 2 | 2 | True | 1 | ROZPOCET
4 | K | 122201101 | Odkopávky a prokopávky nezapažené v hornině tř. 3 objem do 100 m3 |  |  | m3 | 485.97 | 0 |  | 0 |  |  |  | základní |  | 0 | 0 | 0 | 0 | 0 | 4 | K | 2 |  |  |  | ROZPOCET | 0 | 0 | 0 | 0 | 0 | 1 | 0 | 4 | 1457798152
|  |  | "na -40" | [18 empty] | VV | 2 | 1 | True | 0 | ROZPOCET
|  |  | 40,0*56,7*0,2-35,5*28,8*0,2 |  |  |  | 249.12 | [14 empty] | VV | 2 | 2 | True | 0 | ROZPOCET
|  |  | "na -50" | [18 empty] | VV | 2 | 1 | True | 0 | ROZPOCET
|  |  | 40,0*56,7*0,1 |  |  |  | 226.8 | [14 empty] | VV | 2 | 2 | True | 0 | ROZPOCET
|  |  | "chodník severní strana"67*0,15 |  |  |  | 10.05 | [14 empty] | VV | 2 | 2 | True | 0 | ROZPOCET
|  |  | Součet |  |  |  | 485.97 | [14 empty] | VV | 2 | 4 | True | 1 | ROZPOCET
5 | K | 122201109 | Příplatek za lepivost u odkopávek v hornině tř. 1 až 3 |  |  | m3 | 485.97 | 0 |  | 0 |  |  |  | základní |  | 0 | 0 | 0 | 0 | 0 | 4 | K | 2 |  |  |  | ROZPOCET | 0 | 0 | 0 | 0 | 0 | 1 | 0 | 4 | 1306371394
6 | K | 131201202 | Hloubení jam zapažených v hornině tř. 3 objemu do 1000 m3 |  |  | m3 | 264.42 | 0 |  | 0 |  |  |  | základní |  | 0 | 0 | 0 | 0 | 0 | 4 | K | 2 |  |  |  | ROZPOCET | 0 | 0 | 0 | 0 | 0 | 1 | 0 | 4 | -288037478
|  |  | 2,2*3,6*1,3*12 |  |  |  | 123.552 | [14 empty] | VV | 2 | 2 | True | 0 | ROZPOCET
|  |  | 2,7*3,1*1,3*8 |  |  |  | 87.048 | [14 empty] | VV | 2 | 2 | True | 0 | ROZPOCET
|  |  | 1,8*2,3*1,3*10 |  |  |  | 53.82 | [14 empty] | VV | 2 | 2 | True | 0 | ROZPOCET
|  |  | Součet |  |  |  | 264.42 | [14 empty] | VV | 2 | 4 | True | 1 | ROZPOCET
7 | K | 131201209 | Příplatek za lepivost u hloubení jam zapažených v hornině tř. 3 |  |  | m3 | 264.42 | 0 |  | 0 |  |  |  | základní |  | 0 | 0 | 0 | 0 | 0 | 4 | K | 2 |  |  |  | ROZPOCET | 0 | 0 | 0 | 0 | 0 | 1 | 0 | 4 | -1916756988
8 | K | 132201101 | Hloubení rýh š do 600 mm v hornině tř. 3 objemu do 100 m3 |  |  | m3 | 31.964 | 0 |  | 0 |  |  |  | základní |  | 0 | 0 | 0 | 0 | 0 | 4 | K | 2 |  |  |  | ROZPOCET | 0 | 0 | 0 | 0 | 0 | 1 | 0 | 4 | 1347463031
|  |  | "Zp01" | [18 empty] | VV | 2 | 1 | True | 0 | ROZPOCET
|  |  | 3,3*0,2*0,7*4 |  |  |  | 1.848 | [14 empty] | VV | 2 | 2 | True | 0 | ROZPOCET
|  |  | 3,45*0,2*0,7*4 |  |  |  | 1.932 | [14 empty] | VV | 2 | 2 | True | 0 | ROZPOCET
|  |  | 3,8*0,2*0,7*10 |  |  |  | 5.32 | [14 empty] | VV | 2 | 2 | True | 0 | ROZPOCET
|  |  | "Zp02" | [18 empty] | VV | 2 | 1 | True | 0 | ROZPOCET
|  |  | 3,7*0,2*0,7*2 |  |  |  | 1.036 | [14 empty] | VV | 2 | 2 | True | 0 | ROZPOCET
|  |  | 4,2*0,2*0,7*4 |  |  |  | 2.352 | [14 empty] | VV | 2 | 2 | True | 0 | ROZPOCET
|  |  | "Zp03"¨ | [18 empty] | VV | 2 | 1 | True | 0 | ROZPOCET
|  |  | 3,7*0,4*0,7*2 |  |  |  | 2.072 | [14 empty] | VV | 2 | 2 | True | 0 | ROZPOCET
|  |  | 4,2*0,4*0,7*2 |  |  |  | 2.352 | [14 empty] | VV | 2 | 2 | True | 0 | ROZPOCET
|  |  | "Zp04" | [18 empty] | VV | 2 | 1 | True | 0 | ROZPOCET
|  |  | (1,4+36,22+1,4)*0,4*0,7 |  |  |  | 10.926 | [14 empty] | VV | 2 | 2 | True | 0 | ROZPOCET
|  |  | 2,18*0,3*0,7*2 |  |  |  | 0.916 | [14 empty] | VV | 2 | 2 | True | 0 | ROZPOCET
|  |  | "krček" | [18 empty] | VV | 2 | 1 | True | 0 | ROZPOCET
|  |  | (5,4+5,3)*0,75*0,4 |  |  |  | 3.21 | [14 empty] | VV | 2 | 2 | True | 0 | ROZPOCET
|  |  | Součet |  |  |  | 31.964 | [14 empty] | VV | 2 | 4 | True | 1 | ROZPOCET
9 | K | 132201109 | Příplatek za lepivost k hloubení rýh š do 600 mm v hornině tř. 3 |  |  | m3 | 31.964 | 0 |  | 0 |  |  |  | základní |  | 0 | 0 | 0 | 0 | 0 | 4 | K | 2 |  |  |  | ROZPOCET | 0 | 0 | 0 | 0 | 0 | 1 | 0 | 4 | -650116832
10 | K | 151101301 | Zřízení rozepření stěn při pažení příložném hl do 4 m |  |  | m3 | 414.44 | 0 |  | 0 |  |  |  | základní |  | 0 | 0.00046 | 0.19064 | 0 | 0 | 4 | K | 2 |  |  |  | ROZPOCET | 0 | 0 | 0 | 0 | 0 | 1 | 0 | 4 | 214819799
|  |  | (2,4+3,6)*2*1,3*12 |  |  |  | 187.2 | [14 empty] | VV | 2 | 2 | True | 0 | ROZPOCET
|  |  | (2,7+3,1)*2*1,3*8 |  |  |  | 120.64 | [14 empty] | VV | 2 | 2 | True | 0 | ROZPOCET
|  |  | (1,8+2,3)*2*1,3*10 |  |  |  | 106.6 | [14 empty] | VV | 2 | 2 | True | 0 | ROZPOCET
|  |  | Součet |  |  |  | 414.44 | [14 empty] | VV | 2 | 4 | True | 1 | ROZPOCET
11 | K | 151101311 | Odstranění rozepření stěn při pažení příložném hl do 4 m |  |  | m3 | 414.44 | 0 |  | 0 |  |  |  | základní |  | 0 | 0 | 0 | 0 | 0 | 4 | K | 2 |  |  |  | ROZPOCET | 0 | 0 | 0 | 0 | 0 | 1 | 0 | 4 | 177388875
12 | K | 161101101 | Svislé přemístění výkopku z horniny tř. 1 až 4 hl výkopu do 2,5 m |  |  | m3 | 53.118 | 0 |  | 0 |  |  |  | základní |  | 0 | 0 | 0 | 0 | 0 | 4 | K | 2 |  |  |  | ROZPOCET | 0 | 0 | 0 | 0 | 0 | 1 | 0 | 4 | -1124312888
|  |  | "jámy"264,42*0,08 |  |  |  | 21.154 | [14 empty] | VV | 2 | 2 | True | 0 | ROZPOCET
|  |  | "rýhy"31,964 |  |  |  | 31.964 | [14 empty] | VV | 2 | 2 | True | 0 | ROZPOCET
|  |  | Součet |  |  |  | 53.118 | [14 empty] | VV | 2 | 4 | True | 1 | ROZPOCET
13 | K | 162701105 | Vodorovné přemístění do 10000 m výkopku/sypaniny z horniny tř. 1 až 4 |  |  | m3 | 626.204 | 0 |  | 0 |  |  |  | základní |  | 0 | 0 | 0 | 0 | 0 | 4 | K | 2 |  |  |  | ROZPOCET | 0 | 0 | 0 | 0 | 0 | 1 | 0 | 4 | 1364988522
|  |  | "odkopávky" | [18 empty] | VV | 2 | 1 | True | 0 | ROZPOCET
|  |  | 485,97 |  |  |  | 485.97 | [14 empty] | VV | 2 | 2 | True | 0 | ROZPOCET
|  |  | "patky" | [18 empty] | VV | 2 | 1 | True | 0 | ROZPOCET
|  |  | 264,42 |  |  |  | 264.42 | [14 empty] | VV | 2 | 2 | True | 0 | ROZPOCET
|  |  | "pásy" | [18 empty] | VV | 2 | 1 | True | 0 | ROZPOCET
|  |  | 31,964 |  |  |  | 31.964 | [14 empty] | VV | 2 | 2 | True | 0 | ROZPOCET
|  |  | "násyp" | [18 empty] | VV | 2 | 1 | True | 0 | ROZPOCET
|  |  | -156,15 |  |  |  | -156.15 | [14 empty] | VV | 2 | 2 | True | 0 | ROZPOCET
|  |  | Součet |  |  |  | 626.204 | [14 empty] | VV | 2 | 4 | True | 1 | ROZPOCET
14 | K | 162701105 | Vodorovné přemístění do 10000 m výkopku/sypaniny z horniny tř. 1 až 4 |  |  | m3 | 204.48 | 0 |  | 0 |  |  |  | základní |  | 0 | 0 | 0 | 0 | 0 | 4 | K | 2 |  |  |  | ROZPOCET | 0 | 0 | 0 | 0 | 0 | 1 | 0 | 4 | -2055876975
|  |  | 35,5*28,8*0,2 |  |  |  | 204.48 | [14 empty] | VV | 2 | 2 | True | 1 | ROZPOCET
15 | K | 167101102 | Nakládání výkopku z hornin tř. 1 až 4 přes 100 m3 |  |  | m3 | 626.204 | 0 |  | 0 |  |  |  | základní |  | 0 | 0 | 0 | 0 | 0 | 4 | K | 2 |  |  |  | ROZPOCET | 0 | 0 | 0 | 0 | 0 | 1 | 0 | 4 | 126704592
16 | K | 171201201 | Uložení sypaniny na skládky |  |  | m3 | 626.204 | 0 |  | 0 |  |  |  | základní |  | 0 | 0 | 0 | 0 | 0 | 4 | K | 2 |  |  |  | ROZPOCET | 0 | 0 | 0 | 0 | 0 | 1 | 0 | 4 | -1743744517
17 | K | 171201211 | Poplatek za uložení odpadu ze sypaniny na skládce (skládkovné) |  |  | t | 1001.926 | 0 |  | 0 |  |  |  | základní |  | 0 | 0 | 0 | 0 | 0 | 4 | K | 2 |  |  |  | ROZPOCET | 0 | 0 | 0 | 0 | 0 | 1 | 0 | 4 | 1243891523
|  |  | 626,204*1,6 |  |  |  | 1001.926 | [14 empty] | VV | 2 | 2 | True | 1 | ROZPOCET
18 | K | 174101101 | Zásyp jam, šachet rýh nebo kolem objektů sypaninou se zhutněním |  |  | m3 | 156.15 | 0 |  | 0 |  |  |  | základní |  | 0 | 0 | 0 | 0 | 0 | 4 | K | 2 |  |  |  | ROZPOCET | 0 | 0 | 0 | 0 | 0 | 1 | 0 | 4 | -1031082387
|  |  | "patky - výkop" | [18 empty] | VV | 2 | 1 | True | 0 | ROZPOCET
|  |  | 2,2*3,6*1,3*12 |  |  |  | 123.552 | [14 empty] | VV | 2 | 2 | True | 0 | ROZPOCET
|  |  | 2,7*3,1*1,3*8 |  |  |  | 87.048 | [14 empty] | VV | 2 | 2 | True | 0 | ROZPOCET
|  |  | 1,8*2,3*1,3*10 |  |  |  | 53.82 | [14 empty] | VV | 2 | 2 | True | 0 | ROZPOCET
|  |  | "Patka Pa01" | [18 empty] | VV | 2 | 1 | True | 0 | ROZPOCET
|  |  | -3,2*1,8*0,1*12 |  |  |  | -6.912 | [14 empty] | VV | 2 | 2 | True | 0 | ROZPOCET
|  |  | -3,0*1,6*0,6*12 |  |  |  | -34.56 | [14 empty] | VV | 2 | 2 | True | 0 | ROZPOCET
|  |  | -1,4*1,0*0,6*12 |  |  |  | -10.08 | [14 empty] | VV | 2 | 2 | True | 0 | ROZPOCET
|  |  | Mezisoučet |  |  |  | 212.868 | [14 empty] | VV | 2 | 3 | True | 0 | ROZPOCET
|  |  | "Patka Pa02" | [18 empty] | VV | 2 | 1 | True | 0 | ROZPOCET
|  |  | -2,7*2,3*0,1*8 |  |  |  | -4.968 | [14 empty] | VV | 2 | 2 | True | 0 | ROZPOCET
|  |  | -2,5*2,1*0,6*8 |  |  |  | -25.2 | [14 empty] | VV | 2 | 2 | True | 0 | ROZPOCET
|  |  | -1,4*1,0*0,6*8 |  |  |  | -6.72 | [14 empty] | VV | 2 | 2 | True | 0 | ROZPOCET
|  |  | Mezisoučet |  |  |  | -36.888 | [14 empty] | VV | 2 | 3 | True | 0 | ROZPOCET
|  |  | "Patka Pa03" | [18 empty] | VV | 2 | 1 | True | 0 | ROZPOCET
|  |  | -1,9*1,3*0,1*10 |  |  |  | -2.47 | [14 empty] | VV | 2 | 2 | True | 0 | ROZPOCET
|  |  | -1,7*1,2*0,6*10 |  |  |  | -12.24 | [14 empty] | VV | 2 | 2 | True | 0 | ROZPOCET
|  |  | -0,8*0,8*0,8*10 |  |  |  | -5.12 | [14 empty] | VV | 2 | 2 | True | 0 | ROZPOCET
|  |  | Mezisoučet |  |  |  | -19.83 | [14 empty] | VV | 2 | 3 | True | 0 | ROZPOCET
|  |  | Součet |  |  |  | 156.15 | [14 empty] | VV | 2 | 4 | True | 1 | ROZPOCET
| 2 - Zakládání | [8 empty] | 0 | [5 empty] | 0 |  | 1867.1624 |  | 0 | 1 | D | 1 |  |  |  | ROZPOCET | [6 empty] | 0
19 | K | 271532212 | Podsyp pod základové konstrukce se zhutněním z hrubého kameniva frakce 16 až 32 mm |  |  | m3 | 464.232 | 0 |  | 0 |  |  |  | základní |  | 0 | 2.16 | 1002.7411 | 0 | 0 | 4 | K | 2 |  |  |  | ROZPOCET | 0 | 0 | 0 | 0 | 0 | 1 | 0 | 4 | -1813118315
|  |  | "pod halou"36,12*51,41*0,25 |  |  |  | 464.232 | [14 empty] | VV | 2 | 2 | True | 0 | ROZPOCET
|  |  | Součet |  |  |  | 464.232 | [14 empty] | VV | 2 | 4 | True | 1 | ROZPOCET
20 | K | 271562211 | Podsyp pod základové konstrukce se zhutněním z drobného kameniva frakce 0 až 4 mm-lomová výsivka |  |  | m3 | 74.277 | 0 |  | 0 |  |  |  | základní |  | 0 | 1.98 | 147.0685 | 0 | 0 | 4 | K | 2 |  |  |  | ROZPOCET | 0 | 0 | 0 | 0 | 0 | 1 | 0 | 4 | 2059767528
|  |  | "pod halou"36,12*51,41*0,04 |  |  |  | 74.277 | [14 empty] | VV | 2 | 2 | True | 0 | ROZPOCET
|  |  | Součet |  |  |  | 74.277 | [14 empty] | VV | 2 | 4 | True | 1 | ROZPOCET
21 | K | 271572211 | Podsyp pod základové konstrukce se zhutněním z netříděného štěrkopísku |  |  | m3 | 135.003 | 0 |  | 0 |  |  |  | základní |  | 0 | 1.98 | 267.3059 | 0 | 0 | 4 | K | 2 |  |  |  | ROZPOCET | 0 | 0 | 0 | 0 | 0 | 1 | 0 | 4 | 1293454461
|  |  | "pod halou"36,12*51,41*0,06 |  |  |  | 111.416 | [14 empty] | VV | 2 | 2 | True | 0 | ROZPOCET
|  |  | "pod socil"1,0*1,2*0,2+30,65*2,35*0,2+3,86*2,18*0,2 |  |  |  | 16.328 | [14 empty] | VV | 2 | 2 | True | 0 | ROZPOCET
|  |  | "krček"6,1*5,95*0,2 |  |  |  | 7.259 | [14 empty] | VV | 2 | 2 | True | 0 | ROZPOCET
|  |  | Součet |  |  |  | 135.003 | [14 empty] | VV | 2 | 4 | True | 1 | ROZPOCET
22 | K | 273321211 | Základové desky ze ŽB tř. C 12/15 |  |  | m3 | 20.003 | 0 |  | 0 |  |  |  | základní |  | 0 | 2.2563 | 45.1336 | 0 | 0 | 4 | K | 2 |  |  |  | ROZPOCET | 0 | 0 | 0 | 0 | 0 | 1 | 0 | 4 | 1368849994
|  |  | "podkladní beton" | [18 empty] | VV | 2 | 1 | True | 0 | ROZPOCET
|  |  | "Patka Pa01" | [18 empty] | VV | 2 | 1 | True | 0 | ROZPOCET
|  |  | 3,2*1,8*0,1*12 |  |  |  | 6.912 | [14 empty] | VV | 2 | 2 | True | 0 | ROZPOCET
|  |  | Mezisoučet |  |  |  | 6.912 | [14 empty] | VV | 2 | 3 | True | 0 | ROZPOCET
|  |  | "Patka Pa02" | [18 empty] | VV | 2 | 1 | True | 0 | ROZPOCET
|  |  | 2,7*2,3*0,1*8 |  |  |  | 4.968 | [14 empty] | VV | 2 | 2 | True | 0 | ROZPOCET
|  |  | Mezisoučet |  |  |  | 4.968 | [14 empty] | VV | 2 | 3 | True | 0 | ROZPOCET
|  |  | "Patka Pa03" | [18 empty] | VV | 2 | 1 | True | 0 | ROZPOCET
|  |  | 1,9*1,4*0,1*10 |  |  |  | 2.66 | [14 empty] | VV | 2 | 2 | True | 0 | ROZPOCET
|  |  | Mezisoučet |  |  |  | 2.66 | [14 empty] | VV | 2 | 3 | True | 0 | ROZPOCET
|  |  | "pásy" | [18 empty] | VV | 2 | 1 | True | 0 | ROZPOCET
|  |  | "ZP 01" | [18 empty] | VV | 2 | 1 | True | 0 | ROZPOCET
|  |  | 5,0*0,2*0,1*18 |  |  |  | 1.8 | [14 empty] | VV | 2 | 2 | True | 0 | ROZPOCET
|  |  | "ZP 02" | [18 empty] | VV | 2 | 1 | True | 0 | ROZPOCET
|  |  | 5,15*0,2*0,1*6 |  |  |  | 0.618 | [14 empty] | VV | 2 | 2 | True | 0 | ROZPOCET
|  |  | "ZP 03" | [18 empty] | VV | 2 | 1 | True | 0 | ROZPOCET
|  |  | 5,71*0,4*0,1*2 |  |  |  | 0.457 | [14 empty] | VV | 2 | 2 | True | 0 | ROZPOCET
|  |  | 5,6*0,4*0,1*4 |  |  |  | 0.896 | [14 empty] | VV | 2 | 2 | True | 0 | ROZPOCET
|  |  | "ZP 04" | [18 empty] | VV | 2 | 1 | True | 0 | ROZPOCET
|  |  | (1,4*2+36,22)*0,4*0,1 |  |  |  | 1.561 | [14 empty] | VV | 2 | 2 | True | 0 | ROZPOCET
|  |  | 2,18*0,3*0,1*2 |  |  |  | 0.131 | [14 empty] | VV | 2 | 2 | True | 0 | ROZPOCET
|  |  | Součet |  |  |  | 20.003 | [14 empty] | VV | 2 | 4 | True | 1 | ROZPOCET
23 | K | 273321311 | Základové desky ze ŽB tř. C 16/20 |  |  | m3 | 15.643 | 0 |  | 0 |  |  |  | základní |  | 0 | 2.2563 | 35.2959 | 0 | 0 | 4 | K | 2 |  |  |  | ROZPOCET | 0 | 0 | 0 | 0 | 0 | 1 | 0 | 4 | 1971334320
|  |  | "podkladní beton" | [18 empty] | VV | 2 | 1 | True | 0 | ROZPOCET
|  |  | "soc a krček" | [18 empty] | VV | 2 | 1 | True | 0 | ROZPOCET
|  |  | 36,22*2,83*0,11 |  |  |  | 11.275 | [14 empty] | VV | 2 | 2 | True | 0 | ROZPOCET
|  |  | 6,51*6,1*0,11 |  |  |  | 4.368 | [14 empty] | VV | 2 | 2 | True | 0 | ROZPOCET
|  |  | Součet |  |  |  | 15.643 | [14 empty] | VV | 2 | 4 | True | 1 | ROZPOCET
24 | K | 273362021 | Výztuž základových desek svařovanými sítěmi Kari |  |  | t | 0.5 | 0 |  | 0 |  |  |  | základní |  | 0 | 1.0531 | 0.52653 | 0 | 0 | 4 | K | 2 |  |  |  | ROZPOCET | 0 | 0 | 0 | 0 | 0 | 1 | 0 | 4 | 75878282
|  |  | "podkladní beton" | [18 empty] | VV | 2 | 1 | True | 0 | ROZPOCET
|  |  | "soc a krček" | [18 empty] | VV | 2 | 1 | True | 0 | ROZPOCET
|  |  | 36,22*2,83*0,00303*1,16 |  |  |  | 0.36 | [14 empty] | VV | 2 | 2 | True | 0 | ROZPOCET
|  |  | 6,51*6,1*0,00303*1,16 |  |  |  | 0.14 | [14 empty] | VV | 2 | 2 | True | 0 | ROZPOCET
|  |  | Součet |  |  |  | 0.5 | [14 empty] | VV | 2 | 4 | True | 1 | ROZPOCET
25 | K | 274321511 | Základové pasy ze ŽB tř. C 25/30 |  |  | m3 | 46.701 | 0 |  | 0 |  |  |  | základní |  | 0 | 2.4533 | 114.5711 | 0 | 0 | 4 | K | 2 |  |  |  | ROZPOCET | 0 | 0 | 0 | 0 | 0 | 1 | 0 | 4 | -1799097785
|  |  | "ZP 01" | [18 empty] | VV | 2 | 1 | True | 0 | ROZPOCET
|  |  | 5,0*0,2*0,2*18 |  |  |  | 3.6 | [14 empty] | VV | 2 | 2 | True | 0 | ROZPOCET
|  |  | 5,8*0,25*0,2*18 |  |  |  | 5.22 | [14 empty] | VV | 2 | 2 | True | 0 | ROZPOCET
|  |  | 6,0*0,45*0,2*18 |  |  |  | 9.72 | [14 empty] | VV | 2 | 2 | True | 0 | ROZPOCET
|  |  | "ZP 02" | [18 empty] | VV | 2 | 1 | True | 0 | ROZPOCET
|  |  | 5,15*0,4*0,2*6 |  |  |  | 2.472 | [14 empty] | VV | 2 | 2 | True | 0 | ROZPOCET
|  |  | 5,95*0,5*0,2*6 |  |  |  | 3.57 | [14 empty] | VV | 2 | 2 | True | 0 | ROZPOCET
|  |  | "ZP 03" | [18 empty] | VV | 2 | 1 | True | 0 | ROZPOCET
|  |  | 5,71*0,55*0,4*2 |  |  |  | 2.512 | [14 empty] | VV | 2 | 2 | True | 0 | ROZPOCET
|  |  | 5,6*0,55*0,4*4 |  |  |  | 4.928 | [14 empty] | VV | 2 | 2 | True | 0 | ROZPOCET
|  |  | "ZP 04" | [18 empty] | VV | 2 | 1 | True | 0 | ROZPOCET
|  |  | (1,4+36,22+1,4)*0,55*0,4 |  |  |  | 8.584 | [14 empty] | VV | 2 | 2 | True | 0 | ROZPOCET
|  |  | 2,18*0,55*0,3*2 |  |  |  | 0.719 | [14 empty] | VV | 2 | 2 | True | 0 | ROZPOCET
|  |  | "krček" | [18 empty] | VV | 2 | 1 | True | 0 | ROZPOCET
|  |  | (5,3+5,4)*0,6*0,4 |  |  |  | 2.568 | [14 empty] | VV | 2 | 2 | True | 0 | ROZPOCET
|  |  | (5,8+5,9)*0,6*0,4 |  |  |  | 2.808 | [14 empty] | VV | 2 | 2 | True | 0 | ROZPOCET
|  |  | Součet |  |  |  | 46.701 | [14 empty] | VV | 2 | 4 | True | 1 | ROZPOCET
26 | K | 274351215 | Zřízení bednění stěn základových pasů |  |  | m2 | 238.68 | 0 |  | 0 |  |  |  | základní |  | 0 | 0.00103 | 0.24584 | 0 | 0 | 4 | K | 2 |  |  |  | ROZPOCET | 0 | 0 | 0 | 0 | 0 | 1 | 0 | 4 | -1760927123
|  |  | "ZP 01" | [18 empty] | VV | 2 | 1 | True | 0 | ROZPOCET
|  |  | 5,0*0,2*18*2 |  |  |  | 36 | [14 empty] | VV | 2 | 2 | True | 0 | ROZPOCET
|  |  | 5,8*0,25*18*2 |  |  |  | 52.2 | [14 empty] | VV | 2 | 2 | True | 0 | ROZPOCET
|  |  | 6,0*0,45*18*2 |  |  |  | 97.2 | [14 empty] | VV | 2 | 2 | True | 0 | ROZPOCET
|  |  | "ZP 02" | [18 empty] | VV | 2 | 1 | True | 0 | ROZPOCET
|  |  | 5,15*0,4*6*2 |  |  |  | 24.72 | [14 empty] | VV | 2 | 2 | True | 0 | ROZPOCET
|  |  | 5,95*0,4*6*2 |  |  |  | 28.56 | [14 empty] | VV | 2 | 2 | True | 0 | ROZPOCET
|  |  | Součet |  |  |  | 238.68 | [14 empty] | VV | 2 | 4 | True | 1 | ROZPOCET
27 | K | 274351216 | Odstranění bednění stěn základových pasů |  |  | m2 | 238.68 | 0 |  | 0 |  |  |  | základní |  | 0 | 0 | 0 | 0 | 0 | 4 | K | 2 |  |  |  | ROZPOCET | 0 | 0 | 0 | 0 | 0 | 1 | 0 | 4 | 1536422358
28 | K | 274361821 | Výztuž základových pásů betonářskou ocelí 10 505 (R) |  |  | t | 5 | 0 |  | 0 |  |  |  | základní |  | 0 | 1.0602 | 5.3009 | 0 | 0 | 4 | K | 2 |  |  |  | ROZPOCET | 0 | 0 | 0 | 0 | 0 | 1 | 0 | 4 | -1107876356
|  |  | "ZP1"0,125*18 |  |  |  | 2.25 | [14 empty] | VV | 2 | 2 | True | 0 | ROZPOCET
|  |  | "ZP2"0,125*6 |  |  |  | 0.75 | [14 empty] | VV | 2 | 2 | True | 0 | ROZPOCET
|  |  | "ZP3 a ZP4"2,0 |  |  |  | 2 | [14 empty] | VV | 2 | 2 | True | 0 | ROZPOCET
|  |  | Součet |  |  |  | 5 | [14 empty] | VV | 2 | 4 | True | 1 | ROZPOCET
29 | K | 275321511 | Základové patky ze ŽB tř. C 25/30 |  |  | m3 | 93.92 | 0 |  | 0 |  |  |  | základní |  | 0 | 2.4533 | 230.413 | 0 | 0 | 4 | K | 2 |  |  |  | ROZPOCET | 0 | 0 | 0 | 0 | 0 | 1 | 0 | 4 | -1370439797
|  |  | "Patka Pa01" | [18 empty] | VV | 2 | 1 | True | 0 | ROZPOCET
|  |  | 3,0*1,6*0,6*12 |  |  |  | 34.56 | [14 empty] | VV | 2 | 2 | True | 0 | ROZPOCET
|  |  | 1,4*1,0*0,6*12 |  |  |  | 10.08 | [14 empty] | VV | 2 | 2 | True | 0 | ROZPOCET
|  |  | Mezisoučet |  |  |  | 44.64 | [14 empty] | VV | 2 | 3 | True | 0 | ROZPOCET
|  |  | "Patka Pa02" | [18 empty] | VV | 2 | 1 | True | 0 | ROZPOCET
|  |  | 2,5*2,1*0,6*8 |  |  |  | 25.2 | [14 empty] | VV | 2 | 2 | True | 0 | ROZPOCET
|  |  | 1,4*1,0*0,6*8 |  |  |  | 6.72 | [14 empty] | VV | 2 | 2 | True | 0 | ROZPOCET
|  |  | Mezisoučet |  |  |  | 31.92 | [14 empty] | VV | 2 | 3 | True | 0 | ROZPOCET
|  |  | "Patka Pa03" | [18 empty] | VV | 2 | 1 | True | 0 | ROZPOCET
|  |  | 1,7*1,2*0,6*10 |  |  |  | 12.24 | [14 empty] | VV | 2 | 2 | True | 0 | ROZPOCET
|  |  | 0,8*0,8*0,8*10 |  |  |  | 5.12 | [14 empty] | VV | 2 | 2 | True | 0 | ROZPOCET
|  |  | Mezisoučet |  |  |  | 17.36 | [14 empty] | VV | 2 | 3 | True | 0 | ROZPOCET
|  |  | Součet |  |  |  | 93.92 | [14 empty] | VV | 2 | 4 | True | 1 | ROZPOCET
30 | K | 275351215 | Zřízení bednění stěn základových patek |  |  | m2 | 228.4 | 0 |  | 0 |  |  |  | základní |  | 0 | 0.00103 | 0.23525 | 0 | 0 | 4 | K | 2 |  |  |  | ROZPOCET | 0 | 0 | 0 | 0 | 0 | 1 | 0 | 4 | 1235495442
|  |  | "Patka Pa01" | [18 empty] | VV | 2 | 1 | True | 0 | ROZPOCET
|  |  | (3,0+1,6)*2*0,6*12 |  |  |  | 66.24 | [14 empty] | VV | 2 | 2 | True | 0 | ROZPOCET
|  |  | (1,4+1,0)*2*0,6*12 |  |  |  | 34.56 | [14 empty] | VV | 2 | 2 | True | 0 | ROZPOCET
|  |  | Mezisoučet |  |  |  | 100.8 | [14 empty] | VV | 2 | 3 | True | 0 | ROZPOCET
|  |  | "Patka Pa02" | [18 empty] | VV | 2 | 1 | True | 0 | ROZPOCET
|  |  | (2,5+2,1)*2*0,6*8 |  |  |  | 44.16 | [14 empty] | VV | 2 | 2 | True | 0 | ROZPOCET
|  |  | (1,4+1,0)*2*0,6*8 |  |  |  | 23.04 | [14 empty] | VV | 2 | 2 | True | 0 | ROZPOCET
|  |  | Mezisoučet |  |  |  | 67.2 | [14 empty] | VV | 2 | 3 | True | 0 | ROZPOCET
|  |  | "Patka Pa03" | [18 empty] | VV | 2 | 1 | True | 0 | ROZPOCET
|  |  | (1,7+1,2)*2*0,6*10 |  |  |  | 34.8 | [14 empty] | VV | 2 | 2 | True | 0 | ROZPOCET
|  |  | 0,8*4*0,8*10 |  |  |  | 25.6 | [14 empty] | VV | 2 | 2 | True | 0 | ROZPOCET
|  |  | Mezisoučet |  |  |  | 60.4 | [14 empty] | VV | 2 | 3 | True | 0 | ROZPOCET
|  |  | Součet |  |  |  | 228.4 | [14 empty] | VV | 2 | 4 | True | 1 | ROZPOCET
31 | K | 275351216 | Odstranění bednění stěn základových patek |  |  | m2 | 228.4 | 0 |  | 0 |  |  |  | základní |  | 0 | 0 | 0 | 0 | 0 | 4 | K | 2 |  |  |  | ROZPOCET | 0 | 0 | 0 | 0 | 0 | 1 | 0 | 4 | -1545652353
32 | K | 275361821 | Výztuž základových patek betonářskou ocelí 10 505 (R) |  |  | t | 5.35 | 0 |  | 0 |  |  |  | základní |  | 0 | 1.0602 | 5.6719 | 0 | 0 | 4 | K | 2 |  |  |  | ROZPOCET | 0 | 0 | 0 | 0 | 0 | 1 | 0 | 4 | 1656286370
|  |  | "Patka Pa01"0,25*12 |  |  |  | 3 | [14 empty] | VV | 2 | 2 | True | 0 | ROZPOCET
|  |  | "Patka Pa02"0,2*8 |  |  |  | 1.6 | [14 empty] | VV | 2 | 2 | True | 0 | ROZPOCET
|  |  | "Patka Pa03"0,075*10 |  |  |  | 0.75 | [14 empty] | VV | 2 | 2 | True | 0 | ROZPOCET
|  |  | Součet |  |  |  | 5.35 | [14 empty] | VV | 2 | 4 | True | 1 | ROZPOCET
33 | K | 279113133 | Základová zeď tl do 250 mm z tvárnic ztraceného bednění včetně výplně z betonu tř. C 16/20 |  |  | m2 | 19.375 | 0 |  | 0 |  |  |  | základní |  | 0 | 0.55291 | 10.7126 | 0 | 0 | 4 | K | 2 |  |  |  | ROZPOCET | 0 | 0 | 0 | 0 | 0 | 1 | 0 | 4 | -1608682678
|  |  | (36,42+2,33)*2*0,25 |  |  |  | 19.375 | [14 empty] | VV | 2 | 2 | True | 1 | ROZPOCET
34 | K | 279113134 | Základová zeď tl do 300 mm z tvárnic ztraceného bednění včetně výplně z betonu tř. C 16/20 |  |  | m2 | 2.875 | 0 |  | 0 |  |  |  | základní |  | 0 | 0.67489 | 1.9403 | 0 | 0 | 4 | K | 2 |  |  |  | ROZPOCET | 0 | 0 | 0 | 0 | 0 | 1 | 0 | 4 | 2008582357
|  |  | (5,8+5,7)*0,25 |  |  |  | 2.875 | [14 empty] | VV | 2 | 2 | True | 1 | ROZPOCET
| 3 - Svislé a kompletní konstrukce | [8 empty] | 0 | [5 empty] | 0 |  | 116.1871 |  | 0 | 1 | D | 1 |  |  |  | ROZPOCET | [6 empty] | 0
35 | K | 310239211 | Zazdívka otvorů pl do 4 m2 ve zdivu nadzákladovém cihlami pálenými na MVC |  |  | m3 | 1.045 | 0 |  | 0 |  |  |  | základní |  | 0 | 1.8775 | 1.962 | 0 | 0 | 4 | K | 2 |  |  |  | ROZPOCET | 0 | 0 | 0 | 0 | 0 | 1 | 0 | 4 | -38473524
|  |  | 1,95*2,1*0,45-0,9*1,97*0,45 |  |  |  | 1.045 | [14 empty] | VV | 2 | 2 | True | 1 | ROZPOCET
36 | K | 311113132 | Nosná zeď tl do 200 mm z hladkých tvárnic ztraceného bednění včetně výplně z betonu tř. C 16/20 |  |  | m2 | 179.761 | 0 |  | 0 |  |  |  | základní |  | 0 | 0.42832 | 76.9952 | 0 | 0 | 16 | K | 2 |  |  |  | ROZPOCET | 0 | 0 | 0 | 0 | 0 | 1 | 0 | 16 | -1451038863
|  |  | 36,72*2,75 |  |  |  | 100.98 | [14 empty] | VV | 2 | 2 | True | 0 | ROZPOCET
|  |  | -0,9*1,97*2 |  |  |  | -3.546 | [14 empty] | VV | 2 | 2 | True | 0 | ROZPOCET
|  |  | (5,63+0,15+14,92)*(2,75+0,75) |  |  |  | 72.45 | [14 empty] | VV | 2 | 2 | True | 0 | ROZPOCET
|  |  | -1,2*0,6*2 |  |  |  | -1.44 | [14 empty] | VV | 2 | 2 | True | 0 | ROZPOCET
|  |  | 2,38*2,75*2 |  |  |  | 13.09 | [14 empty] | VV | 2 | 2 | True | 0 | ROZPOCET
|  |  | -0,9*1,97 |  |  |  | -1.773 | [14 empty] | VV | 2 | 2 | True | 0 | ROZPOCET
|  |  | Součet |  |  |  | 179.761 | [14 empty] | VV | 2 | 4 | True | 1 | ROZPOCET
37 | K | 311238114 | Zdivo nosné vnitřní tl 240 mm pevnosti P 15 na MVC |  |  | m2 | 52.667 | 0 |  | 0 |  |  |  | základní |  | 0 | 0.25041 | 13.1883 | 0 | 0 | 4 | K | 2 |  |  |  | ROZPOCET | 0 | 0 | 0 | 0 | 0 | 1 | 0 | 4 | 135594516
|  |  | (0,15+8,3+0,2+4,34+0,15+2,16)*(2,75+0,75) |  |  |  | 53.55 | [14 empty] | VV | 2 | 2 | True | 0 | ROZPOCET
|  |  | -0,6*0,6*6-0,9*1,97 |  |  |  | -3.933 | [14 empty] | VV | 2 | 2 | True | 0 | ROZPOCET
|  |  | 6,1*0,25*2 |  |  |  | 3.05 | [14 empty] | VV | 2 | 2 | True | 0 | ROZPOCET
|  |  | Součet |  |  |  | 52.667 | [14 empty] | VV | 2 | 4 | True | 1 | ROZPOCET
38 | K | 311238115 | Zdivo nosné vnitřní tl 300 mm pevnosti P 10 na MVC |  |  | m2 | 35.852 | 0 |  | 0 |  |  |  | základní |  | 0 | 0.30381 | 10.8922 | 0 | 0 | 4 | K | 2 |  |  |  | ROZPOCET | 0 | 0 | 0 | 0 | 0 | 1 | 0 | 4 | -111485053
|  |  | 6,08*3,62 |  |  |  | 22.01 | [14 empty] | VV | 2 | 2 | True | 0 | ROZPOCET
|  |  | 6,08*3,0 |  |  |  | 18.24 | [14 empty] | VV | 2 | 2 | True | 0 | ROZPOCET
|  |  | -1,25*2,1 |  |  |  | -2.625 | [14 empty] | VV | 2 | 2 | True | 0 | ROZPOCET
|  |  | -0,9*1,97 |  |  |  | -1.773 | [14 empty] | VV | 2 | 2 | True | 0 | ROZPOCET
|  |  | Součet |  |  |  | 35.852 | [14 empty] | VV | 2 | 4 | True | 1 | ROZPOCET
39 | K | 311361821 | Výztuž nosných zdí betonářskou ocelí 10 505 |  |  | t | 2.696 | 0 |  | 0 |  |  |  | základní |  | 0 | 1.0488 | 2.8276 | 0 | 0 | 4 | K | 2 |  |  |  | ROZPOCET | 0 | 0 | 0 | 0 | 0 | 1 | 0 | 4 | 2000940958
|  |  | "ztracené bednění"179,761*0,015 |  |  |  | 2.696 | [14 empty] | VV | 2 | 2 | True | 1 | ROZPOCET
40 | K | 317168121 | Překlad keramický plochý š 14,5 cm dl 100 cm |  |  | kus | 6 | 0 |  | 0 |  |  |  | základní |  | 0 | 0.02166 | 0.12996 | 0 | 0 | 4 | K | 2 |  |  |  | ROZPOCET | 0 | 0 | 0 | 0 | 0 | 1 | 0 | 4 | -602880997
41 | K | 317168122 | Překlad keramický plochý š 14,5 cm dl 125 cm |  |  | kus | 2 | 0 |  | 0 |  |  |  | základní |  | 0 | 0.02743 | 0.05486 | 0 | 0 | 4 | K | 2 |  |  |  | ROZPOCET | 0 | 0 | 0 | 0 | 0 | 1 | 0 | 4 | 1595810022
42 | K | 317168130 | Překlad keramický vysoký v 23,8 cm dl 100 cm |  |  | kus | 18 | 0 |  | 0 |  |  |  | základní |  | 0 | 0.03727 | 0.67086 | 0 | 0 | 4 | K | 2 |  |  |  | ROZPOCET | 0 | 0 | 0 | 0 | 0 | 1 | 0 | 4 | 1026729599
|  |  | 6*3 |  |  |  | 18 | [14 empty] | VV | 2 | 2 | True | 1 | ROZPOCET
43 | K | 317168132 | Překlad keramický vysoký v 23,8 cm dl 150 cm |  |  | kus | 6 | 0 |  | 0 |  |  |  | základní |  | 0 | 0.05563 | 0.33378 | 0 | 0 | 4 | K | 2 |  |  |  | ROZPOCET | 0 | 0 | 0 | 0 | 0 | 1 | 0 | 4 | 1182293740
|  |  | 6 |  |  |  | 6 | [14 empty] | VV | 2 | 2 | True | 1 | ROZPOCET
44 | K | 317168133 | Překlad keramický vysoký v 23,8 cm dl 175 cm |  |  | kus | 3 | 0 |  | 0 |  |  |  | základní |  | 0 | 0.06481 | 0.19443 | 0 | 0 | 4 | K | 2 |  |  |  | ROZPOCET | 0 | 0 | 0 | 0 | 0 | 1 | 0 | 4 | 643439602
|  |  | 3 |  |  |  | 3 | [14 empty] | VV | 2 | 2 | True | 1 | ROZPOCET
45 | K | 317321511 | Překlad ze ŽB tř. C 20/25 |  |  | m3 | 0.59 | 0 |  | 0 |  |  |  | základní |  | 0 | 2.4533 | 1.4474 | 0 | 0 | 4 | K | 2 |  |  |  | ROZPOCET | 0 | 0 | 0 | 0 | 0 | 1 | 0 | 4 | 1290572892
|  |  | 1,5*0,2*0,25*6 |  |  |  | 0.45 | [14 empty] | VV | 2 | 2 | True | 0 | ROZPOCET
|  |  | 1,4*0,2*0,25*2 |  |  |  | 0.14 | [14 empty] | VV | 2 | 2 | True | 0 | ROZPOCET
|  |  | Součet |  |  |  | 0.59 | [14 empty] | VV | 2 | 4 | True | 1 | ROZPOCET
46 | K | 317351107 | Zřízení bednění překladů v do 4 m |  |  | m2 | 8.12 | 0 |  | 0 |  |  |  | základní |  | 0 | 0.01052 | 0.085422 | 0 | 0 | 4 | K | 2 |  |  |  | ROZPOCET | 0 | 0 | 0 | 0 | 0 | 1 | 0 | 4 | -772455164
|  |  | 1,5*0,25*2*6+1,1*0,2*6 |  |  |  | 5.82 | [14 empty] | VV | 2 | 2 | True | 0 | ROZPOCET
|  |  | 1,4*0,25*2*2+1,0*0,45*2 |  |  |  | 2.3 | [14 empty] | VV | 2 | 2 | True | 0 | ROZPOCET
|  |  | Součet |  |  |  | 8.12 | [14 empty] | VV | 2 | 4 | True | 1 | ROZPOCET
47 | K | 317351108 | Odstranění bednění překladů v do 4 m |  |  | m2 | 8.12 | 0 |  | 0 |  |  |  | základní |  | 0 | 0 | 0 | 0 | 0 | 4 | K | 2 |  |  |  | ROZPOCET | 0 | 0 | 0 | 0 | 0 | 1 | 0 | 4 | 1294815227
48 | K | 317361821 | Výztuž překladů a říms z betonářské oceli 10 505 |  |  | t | 0.056 | 0 |  | 0 |  |  |  | základní |  | 0 | 1.0453 | 0.058536 | 0 | 0 | 4 | K | 2 |  |  |  | ROZPOCET | 0 | 0 | 0 | 0 | 0 | 1 | 0 | 4 | 629657802
|  |  | 0,45*0,125 |  |  |  | 0.056 | [14 empty] | VV | 2 | 2 | True | 1 | ROZPOCET
49 | K | 317941121 | Osazování ocelových válcovaných nosníků na zdivu I, IE, U, UE nebo L do č 12 |  |  | t | 0.121 | 0 |  | 0 |  |  |  | základní |  | 0 | 0.01954 | 0.0023643 | 0 | 0 | 4 | K | 2 |  |  |  | ROZPOCET | 0 | 0 | 0 | 0 | 0 | 1 | 0 | 4 | 904938193
|  |  | 1,4*3*2*0,0144 |  |  |  | 0.121 | [14 empty] | VV | 2 | 2 | True | 1 | ROZPOCET
50 | M | 130107160 | ocel profilová I-140 |  |  | t | 0.131 | 0 |  | 0 |  |  |  | základní |  | 0 | 1 | 0.131 | 0 | 0 | 8 | M | 2 |  |  |  | ROZPOCET | 0 | 0 | 0 | 0 | 0 | 1 | 0 | 4 | -1924011407
|  |  | 0,121*1,08 |  |  |  | 0.131 | [14 empty] | VV | 2 | 2 | True | 1 | ROZPOCET
51 | K | 317998113 | Tepelná izolace mezi překlady v 24 cm z polystyrénu tl 80 mm |  |  | m | 3.25 | 0 |  | 0 |  |  |  | základní |  | 0 | 0.0003 | 0.000975 | 0 | 0 | 4 | K | 2 |  |  |  | ROZPOCET | 0 | 0 | 0 | 0 | 0 | 1 | 0 | 4 | -263375471
|  |  | 1,75+1,50 |  |  |  | 3.25 | [14 empty] | VV | 2 | 2 | True | 1 | ROZPOCET
52 | K | 337171124 | Montáž nosné ocelové kce průmyslové haly bez jeřábové dráhy v do 12 m rozpětí vazníků přes 36 m |  |  | t | 119.93 | 0 |  | 0 |  |  |  | základní |  | 0 | 0 | 0 | 0 | 0 | 4 | K | 2 |  |  |  | ROZPOCET | 0 | 0 | 0 | 0 | 0 | 1 | 0 | 4 | -380734615
|  |  | "vazníky 6 kus"46,469 |  |  |  | 46.469 | [14 empty] | VV | 2 | 2 | True | 0 | ROZPOCET
|  |  | "sloup1x"15,570 |  |  |  | 15.57 | [14 empty] | VV | 2 | 2 | True | 0 | ROZPOCET
|  |  | "vaznice 1x"26,125 |  |  |  | 26.125 | [14 empty] | VV | 2 | 2 | True | 0 | ROZPOCET
|  |  | "štítové stěny 2x"8,977 |  |  |  | 8.977 | [14 empty] | VV | 2 | 2 | True | 0 | ROZPOCET
|  |  | "ztužidlo 1x"7,812 |  |  |  | 7.812 | [14 empty] | VV | 2 | 2 | True | 0 | ROZPOCET
|  |  | "kotevní šrouby"0,680 |  |  |  | 0.68 | [14 empty] | VV | 2 | 2 | True | 0 | ROZPOCET
|  |  | "styčníkové plechy, spoj. mat, sváry"8,467 |  |  |  | 8.467 | [14 empty] | VV | 2 | 2 | True | 0 | ROZPOCET
|  |  | Mezisoučet |  |  |  | 114.1 | [14 empty] | VV | 2 | 3 | True | 0 | ROZPOCET
|  |  | "tríbuna"5,830 |  |  |  | 5.83 | [14 empty] | VV | 2 | 2 | True | 0 | ROZPOCET
|  |  | Součet |  |  |  | 119.93 | [14 empty] | VV | 2 | 4 | True | 1 | ROZPOCET
53 | M | 555345691 | Dodávka materiálu na nosnou ocelovou konstrukci haly |  |  | t | 119.931 | 0 |  | 0 |  |  |  | základní |  | 0 | 0 | 0 | 0 | 0 | 8 | M | 2 |  |  |  | ROZPOCET | 0 | 0 | 0 | 0 | 0 | 1 | 0 | 4 | -1389444529
|  |  | 119,931 |  |  |  | 119.931 | [14 empty] | VV | 2 | 2 | True | 1 | ROZPOCET
54 | K | 342151112 | Montáž opláštění stěn ocelových kcí ze sendvičových panelů šroubovaných budov v do 12 m |  |  | m2 | 1254.126 | 0 |  | 0 |  |  |  | základní |  | 0 | 0 | 0 | 0 | 0 | 4 | K | 2 |  |  |  | ROZPOCET | 0 | 0 | 0 | 0 | 0 | 1 | 0 | 4 | -662419047
|  |  | (54,49+36,72)*2*6,28 |  |  |  | 1145.598 | [14 empty] | VV | 2 | 2 | True | 0 | ROZPOCET
|  |  | 36,72*3,874/2*2 |  |  |  | 142.253 | [14 empty] | VV | 2 | 2 | True | 0 | ROZPOCET
|  |  | -6,61*(3,5+2,9)/2 |  |  |  | -21.152 | [14 empty] | VV | 2 | 2 | True | 0 | ROZPOCET
|  |  | -0,9*1,97 |  |  |  | -1.773 | [14 empty] | VV | 2 | 2 | True | 0 | ROZPOCET
|  |  | -1,2*0,6*2 |  |  |  | -1.44 | [14 empty] | VV | 2 | 2 | True | 0 | ROZPOCET
|  |  | -0,6*0,6*6 |  |  |  | -2.16 | [14 empty] | VV | 2 | 2 | True | 0 | ROZPOCET
|  |  | -3,0*2,4 |  |  |  | -7.2 | [14 empty] | VV | 2 | 2 | True | 0 | ROZPOCET
|  |  | Součet |  |  |  | 1254.126 | [14 empty] | VV | 2 | 4 | True | 1 | ROZPOCET
55 | M | 28455 | Dodávka sendvičových panelů tl,100mm odolnost 15min vč,příslušenství a dopravy |  |  | m2 | 1266.667 | 0 |  | 0 |  |  |  | základní |  | 0 | 0 | 0 | 0 | 0 | 8 | M | 2 |  |  |  | ROZPOCET | 0 | 0 | 0 | 0 | 0 | 1 | 0 | 4 | -1019265144
|  |  | 1254,126*1,01 |  |  |  | 1266.667 | [14 empty] | VV | 2 | 2 | True | 1 | ROZPOCET
56 | K | 342248113 | Příčky tl 140 mm pevnosti P 10 na MVC |  |  | m2 | 50.294 | 0 |  | 0 |  |  |  | základní |  | 0 | 0.1434 | 7.2122 | 0 | 0 | 4 | K | 2 |  |  |  | ROZPOCET | 0 | 0 | 0 | 0 | 0 | 1 | 0 | 4 | 1005130300
|  |  | (2,38*3+8,3+1,18*5)*2,83 |  |  |  | 60.392 | [14 empty] | VV | 2 | 2 | True | 0 | ROZPOCET
|  |  | -0,8*1,97 |  |  |  | -1.576 | [14 empty] | VV | 2 | 2 | True | 0 | ROZPOCET
|  |  | -0,9*1,97 |  |  |  | -1.773 | [14 empty] | VV | 2 | 2 | True | 0 | ROZPOCET
|  |  | -0,7*1,97*6 |  |  |  | -8.274 | [14 empty] | VV | 2 | 2 | True | 0 | ROZPOCET
|  |  | "atika krček"6,1*0,25 |  |  |  | 1.525 | [14 empty] | VV | 2 | 2 | True | 0 | ROZPOCET
|  |  | Součet |  |  |  | 50.294 | [14 empty] | VV | 2 | 4 | True | 1 | ROZPOCET
| 4 - Vodorovné konstrukce | [8 empty] | 0 | [5 empty] | 0 |  | 41.9598 |  | 0 | 1 | D | 1 |  |  |  | ROZPOCET | [6 empty] | 0
57 | K | 411322323 | Stropy trámové nebo kazetové ze ŽB tř. C 16/20 |  |  | m3 | 14.183 | 0 |  | 0 |  |  |  | základní |  | 0 | 2.2565 | 32.0037 | 0 | 0 | 4 | K | 2 |  |  |  | ROZPOCET | 0 | 0 | 0 | 0 | 0 | 1 | 0 | 4 | -513790776
|  |  | 189,108*0,075 |  |  |  | 14.183 | [14 empty] | VV | 2 | 2 | True | 1 | ROZPOCET
58 | K | 411354271 | Příplatek k ztracenému bednění stropů za lože z MC |  |  | m2 | 189.108 | 0 |  | 0 |  |  |  | základní |  | 0 | 0.0109 | 2.0613 | 0 | 0 | 4 | K | 2 |  |  |  | ROZPOCET | 0 | 0 | 0 | 0 | 0 | 1 | 0 | 4 | -1998620869
|  |  | 189,108 |  |  |  | 189.108 | [14 empty] | VV | 2 | 2 | True | 1 | ROZPOCET
59 | K | 41135429-R | Bednění stropů ztracené z plechu KOB |  |  | m2 | 189.108 | 0 |  | 0 |  |  |  | základní |  | 0 | 0.00851 | 1.6093 | 0 | 0 | 4 | K | 2 |  |  |  | ROZPOCET | 0 | 0 | 0 | 0 | 0 | 1 | 0 | 4 | 1335943102
|  |  | 36,72*2,75 |  |  |  | 100.98 | [14 empty] | VV | 2 | 2 | True | 0 | ROZPOCET
|  |  | 36,72*2,4 |  |  |  | 88.128 | [14 empty] | VV | 2 | 2 | True | 0 | ROZPOCET
|  |  | Součet |  |  |  | 189.108 | [14 empty] | VV | 2 | 4 | True | 1 | ROZPOCET
60 | K | 411362021 | Výztuž stropů svařovanými sítěmi Kari |  |  | t | 0.68 | 0 |  | 0 |  |  |  | základní |  | 0 | 1.0531 | 0.71608 | 0 | 0 | 4 | K | 2 |  |  |  | ROZPOCET | 0 | 0 | 0 | 0 | 0 | 1 | 0 | 4 | -527417115
|  |  | 185,246*0,00306*1,2 |  |  |  | 0.68 | [14 empty] | VV | 2 | 2 | True | 1 | ROZPOCET
61 | K | 417238321 | Obezdívka věnce jednostranná věncovkou HELUZ v 150 mm bez tepelné izolace |  |  | m | 12.16 | 0 |  | 0 |  |  |  | základní |  | 0 | 0.01134 | 0.13789 | 0 | 0 | 4 | K | 2 |  |  |  | ROZPOCET | 0 | 0 | 0 | 0 | 0 | 1 | 0 | 4 | 370264692
|  |  | 6,08*2 |  |  |  | 12.16 | [14 empty] | VV | 2 | 2 | True | 1 | ROZPOCET
62 | K | 417321313 | Ztužující pásy a věnce ze ŽB tř. C 16/20 |  |  | m3 | 2.23 | 0 |  | 0 |  |  |  | základní |  | 0 | 2.2565 | 5.0319 | 0 | 0 | 4 | K | 2 |  |  |  | ROZPOCET | 0 | 0 | 0 | 0 | 0 | 1 | 0 | 4 | -1380219644
|  |  | (36,72+5,63+0,15+14,92)*0,2*0,08 |  |  |  | 0.919 | [14 empty] | VV | 2 | 2 | True | 0 | ROZPOCET
|  |  | (5,63+0,15+14,92)*0,2*0,08 |  |  |  | 0.331 | [14 empty] | VV | 2 | 2 | True | 0 | ROZPOCET
|  |  | (0,15+8,3+0,2+4,34+0,15+2,16)*0,25*0,08*2 |  |  |  | 0.612 | [14 empty] | VV | 2 | 2 | True | 0 | ROZPOCET
|  |  | (2,38*0,2*0,08*2) |  |  |  | 0.076 | [14 empty] | VV | 2 | 2 | True | 0 | ROZPOCET
|  |  | "krček" | [18 empty] | VV | 2 | 1 | True | 0 | ROZPOCET
|  |  | 6,08*0,2*0,12*2 |  |  |  | 0.292 | [14 empty] | VV | 2 | 2 | True | 0 | ROZPOCET
|  |  | Součet |  |  |  | 2.23 | [14 empty] | VV | 2 | 4 | True | 1 | ROZPOCET
63 | K | 417351115 | Zřízení bednění ztužujících věnců |  |  | m2 | 19.616 | 0 |  | 0 |  |  |  | základní |  | 0 | 0.00519 | 0.10181 | 0 | 0 | 4 | K | 2 |  |  |  | ROZPOCET | 0 | 0 | 0 | 0 | 0 | 1 | 0 | 4 | 333011461
|  |  | (36,72+5,63+0,15+14,92)*0,08*2 |  |  |  | 9.187 | [14 empty] | VV | 2 | 2 | True | 0 | ROZPOCET
|  |  | (5,63+0,15+14,92)*0,08*2 |  |  |  | 3.312 | [14 empty] | VV | 2 | 2 | True | 0 | ROZPOCET
|  |  | (0,15+8,3+0,2+4,34+0,15+2,16)*0,08*2*2 |  |  |  | 4.896 | [14 empty] | VV | 2 | 2 | True | 0 | ROZPOCET
|  |  | (2,38*0,08*2)*2 |  |  |  | 0.762 | [14 empty] | VV | 2 | 2 | True | 0 | ROZPOCET
|  |  | "krček" | [18 empty] | VV | 2 | 1 | True | 0 | ROZPOCET
|  |  | 6,08*0,12*2 |  |  |  | 1.459 | [14 empty] | VV | 2 | 2 | True | 0 | ROZPOCET
|  |  | Součet |  |  |  | 19.616 | [14 empty] | VV | 2 | 4 | True | 1 | ROZPOCET
64 | K | 417351116 | Odstranění bednění ztužujících věnců |  |  | m2 | 19.616 | 0 |  | 0 |  |  |  | základní |  | 0 | 0 | 0 | 0 | 0 | 4 | K | 2 |  |  |  | ROZPOCET | 0 | 0 | 0 | 0 | 0 | 1 | 0 | 4 | 670986053
65 | K | 417361821 | Výztuž ztužujících pásů a věnců betonářskou ocelí 10 505 |  |  | t | 0.228 | 0 |  | 0 |  |  |  | základní |  | 0 | 1.0526 | 0.23998 | 0 | 0 | 4 | K | 2 |  |  |  | ROZPOCET | 0 | 0 | 0 | 0 | 0 | 1 | 0 | 4 | 2117231522
|  |  | (36,72+5,63+0,15+14,92)*2*0,000888*1,03 |  |  |  | 0.105 | [14 empty] | VV | 2 | 2 | True | 0 | ROZPOCET
|  |  | (5,63+0,15+14,92)*2*0,000888*1,03 |  |  |  | 0.038 | [14 empty] | VV | 2 | 2 | True | 0 | ROZPOCET
|  |  | (0,15+8,3+0,2+4,34+0,15+2,16)*2*0,000888*1,03 |  |  |  | 0.028 | [14 empty] | VV | 2 | 2 | True | 0 | ROZPOCET
|  |  | (2,38*2)*2*0,000888*1,03 |  |  |  | 0.009 | [14 empty] | VV | 2 | 2 | True | 0 | ROZPOCET
|  |  | "krček" | [18 empty] | VV | 2 | 1 | True | 0 | ROZPOCET
|  |  | 6,08*2*4*0,000888*1,03 |  |  |  | 0.044 | [14 empty] | VV | 2 | 2 | True | 0 | ROZPOCET
|  |  | 31*0,6*0,000222*1,03 |  |  |  | 0.004 | [14 empty] | VV | 2 | 2 | True | 0 | ROZPOCET
|  |  | Součet |  |  |  | 0.228 | [14 empty] | VV | 2 | 4 | True | 1 | ROZPOCET
66 | K | 417362021 | Výztuž ztužujících pásů a věnců svařovanými sítěmi Kari |  |  | t | 0.055 | 0 |  | 0 |  |  |  | základní |  | 0 | 1.0531 | 0.057918 | 0 | 0 | 4 | K | 2 |  |  |  | ROZPOCET | 0 | 0 | 0 | 0 | 0 | 1 | 0 | 4 | 697340067
|  |  | (36,72+5,63+0,15+14,92)*0,2*0,00222*1,2 |  |  |  | 0.031 | [14 empty] | VV | 2 | 2 | True | 0 | ROZPOCET
|  |  | (5,63+0,15+14,92)*0,2*0,00222*1,2 |  |  |  | 0.011 | [14 empty] | VV | 2 | 2 | True | 0 | ROZPOCET
|  |  | (0,15+8,3+0,2+4,34+0,15+2,16)*0,25*0,00222*1,2 |  |  |  | 0.01 | [14 empty] | VV | 2 | 2 | True | 0 | ROZPOCET
|  |  | (2,38*0,2*2)*0,00222*1,2 |  |  |  | 0.003 | [14 empty] | VV | 2 | 2 | True | 0 | ROZPOCET
|  |  | Součet |  |  |  | 0.055 | [14 empty] | VV | 2 | 4 | True | 1 | ROZPOCET
67 | K | 444151111 | Montáž krytiny ocelových střech ze sendvičových panelů šroubovaných budov v do 6 m |  |  | m2 | 41.344 | 0 |  | 0 |  |  |  | základní |  | 0 | 0 | 0 | 0 | 0 | 4 | K | 2 |  |  |  | ROZPOCET | 0 | 0 | 0 | 0 | 0 | 1 | 0 | 4 | 1507078561
|  |  | 6,08*6,8 |  |  |  | 41.344 | [14 empty] | VV | 2 | 2 | True | 1 | ROZPOCET
68 | K | 444151112 | Montáž krytiny ocelových střech ze sendvičových panelů šroubovaných budov v do 12 m vč klem prvků |  |  | m2 | 2070.62 | 0 |  | 0 |  |  |  | základní |  | 0 | 0 | 0 | 0 | 0 | 4 | K | 2 |  |  |  | ROZPOCET | 0 | 0 | 0 | 0 | 0 | 1 | 0 | 4 | 1562857110
|  |  | 54,49*19*2 |  |  |  | 2070.62 | [14 empty] | VV | 2 | 2 | True | 1 | ROZPOCET
69 | M | 28356 | Dodávka sendvičového panelu tl 80mm vč,příslušenství a dopravy |  |  | m2 | 41.344 | 0 |  | 0 |  |  |  | základní |  | 0 | 0 | 0 | 0 | 0 | 8 | M | 2 |  |  |  | ROZPOCET | 0 | 0 | 0 | 0 | 0 | 1 | 0 | 4 | -1147371587
70 | M | 28357 | Dodávka sendvičového panelu tl 100mm vč,příslušenství a dopravy |  |  | m2 | 2070.62 | 0 |  | 0 |  |  |  | základní |  | 0 | 0 | 0 | 0 | 0 | 8 | M | 2 |  |  |  | ROZPOCET | 0 | 0 | 0 | 0 | 0 | 1 | 0 | 4 | -106267797
| 5 - Komunikace pozemní | [8 empty] | 0 | [5 empty] | 0 |  | 28.5243 |  | 0 | 1 | D | 1 |  |  |  | ROZPOCET | [6 empty] | 0
71 | K | 564231110-R | Podklad nebo podsyp z písku tl 100 mm |  |  | m2 | 65 | 0 |  | 0 |  |  |  | základní |  | 0 | 0 | 0 | 0 | 0 | 4 | K | 2 |  |  |  | ROZPOCET | 0 | 0 | 0 | 0 | 0 | 1 | 0 | 4 | -1658498405
|  |  | 46+19 |  |  |  | 65 | [14 empty] | VV | 2 | 2 | True | 1 | ROZPOCET
72 | K | 564231111 | Podklad nebo podsyp ze štěrkopísku ŠP tl 100 mm |  |  | m2 | 132 | 0 |  | 0 |  |  |  | základní |  | 0 | 0 | 0 | 0 | 0 | 4 | K | 2 |  |  |  | ROZPOCET | 0 | 0 | 0 | 0 | 0 | 1 | 0 | 4 | 1144407447
|  |  | 46+19+67 |  |  |  | 132 | [14 empty] | VV | 2 | 2 | True | 1 | ROZPOCET
73 | K | 564831111 | Podklad ze štěrkodrtě ŠD tl 100 mm |  |  | m2 | 67 | 0 |  | 0 |  |  |  | základní |  | 0 | 0 | 0 | 0 | 0 | 4 | K | 2 |  |  |  | ROZPOCET | 0 | 0 | 0 | 0 | 0 | 1 | 0 | 4 | -1601857095
|  |  | "zámková dlažba"67 |  |  |  | 67 | [14 empty] | VV | 2 | 2 | True | 1 | ROZPOCET
74 | K | 596211111 | Kladení zámkové dlažby komunikací pro pěší tl 60 mm |  |  | m2 | 67 | 0 |  | 0 |  |  |  | základní |  | 0 | 0.08425 | 5.6448 | 0 | 0 | 4 | K | 2 |  |  |  | ROZPOCET | 0 | 0 | 0 | 0 | 0 | 1 | 0 | 4 | 1788380979
75 | M | 592450380-R | dlažba zámková tl.6 cm přírodní |  |  | m2 | 67.67 | 0 |  | 0 |  |  |  | základní |  | 0 | 0.14 | 9.4738 | 0 | 0 | 8 | M | 2 |  |  |  | ROZPOCET | 0 | 0 | 0 | 0 | 0 | 1 | 0 | 4 | -352461417
|  |  | 67,000*1,01 |  |  |  | 67.67 | [14 empty] | VV | 2 | 2 | True | 1 | ROZPOCET
76 | K | 596811120 | Kladení betonové dlažby komunikací pro pěší do lože z kameniva vel do 0,09 m2 plochy do 50 m2 |  |  | m2 | 19 | 0 |  | 0 |  |  |  | základní |  | 0 | 0.101 | 1.919 | 0 | 0 | 4 | K | 2 |  |  |  | ROZPOCET | 0 | 0 | 0 | 0 | 0 | 1 | 0 | 4 | -1785860633
|  |  | "východní strana"19 |  |  |  | 19 | [14 empty] | VV | 2 | 2 | True | 1 | ROZPOCET
77 | M | 592453100 | dlažba desková betonováhladká 30x30x4 cm přírodní |  |  | m2 | 19.19 | 0 |  | 0 |  |  |  | základní |  | 0 | 0.095 | 1.8231 | 0 | 0 | 8 | M | 2 |  |  |  | ROZPOCET | 0 | 0 | 0 | 0 | 0 | 1 | 0 | 4 | 1507435070
|  |  | 19,000*1,01 |  |  |  | 19.19 | [14 empty] | VV | 2 | 2 | True | 1 | ROZPOCET
78 | K | 596811220 | Kladení betonové dlažby komunikací pro pěší do lože z kameniva vel do 0,25 m2 plochy do 50 m2 |  |  | m2 | 46 | 0 |  | 0 |  |  |  | základní |  | 0 | 0.101 | 4.646 | 0 | 0 | 4 | K | 2 |  |  |  | ROZPOCET | 0 | 0 | 0 | 0 | 0 | 1 | 0 | 4 | 1335127659
|  |  | "západní a jižní strana"46 |  |  |  | 46 | [14 empty] | VV | 2 | 2 | True | 1 | ROZPOCET
79 | M | 592456010 | dlažba desková betonová 50x50x5 cm šedá |  |  | m2 | 46.46 | 0 |  | 0 |  |  |  | základní |  | 0 | 0.108 | 5.0177 | 0 | 0 | 8 | M | 2 |  |  |  | ROZPOCET | 0 | 0 | 0 | 0 | 0 | 1 | 0 | 4 | -2031972744
|  |  | 46,000*1,01 |  |  |  | 46.46 | [14 empty] | VV | 2 | 2 | True | 1 | ROZPOCET
| 6 - Úpravy povrchů, podlahy a osazování výplní | [8 empty] | 0 | [5 empty] | 0 |  | 453.3295 |  | 0 | 1 | D | 1 |  |  |  | ROZPOCET | [6 empty] | 0
80 | K | 612111111 | Vyspravení celoplošné cementovou maltou vnitřních stěn betonových nebo železobetonových |  |  | m2 | 36.144 | 0 |  | 0 |  |  |  | základní |  | 0 | 0.0063 | 0.22771 | 0 | 0 | 4 | K | 2 |  |  |  | ROZPOCET | 0 | 0 | 0 | 0 | 0 | 1 | 0 | 4 | -754800187
|  |  | (54,04+36,32)*0,4 |  |  |  | 36.144 | [14 empty] | VV | 2 | 2 | True | 1 | ROZPOCET
81 | K | 612311141 | Vápenná omítka štuková dvouvrstvá vnitřních stěn nanášená ručně |  |  | m2 | 150.444 | 0 |  | 0 |  |  |  | základní |  | 0 | 0.01733 | 2.6072 | 0 | 0 | 4 | K | 2 |  |  |  | ROZPOCET | 0 | 0 | 0 | 0 | 0 | 1 | 0 | 4 | -1026251489
|  |  | "m01" | [18 empty] | VV | 2 | 1 | True | 0 | ROZPOCET
|  |  | (6,01+6,08)*2*2,90 |  |  |  | 70.122 | [14 empty] | VV | 2 | 2 | True | 0 | ROZPOCET
|  |  | -1,25*2,10 |  |  |  | -2.625 | [14 empty] | VV | 2 | 2 | True | 0 | ROZPOCET
|  |  | -0,9*1,970*4 |  |  |  | -7.092 | [14 empty] | VV | 2 | 2 | True | 0 | ROZPOCET
|  |  | (1,10+2,10*2)*0,35 |  |  |  | 1.855 | [14 empty] | VV | 2 | 2 | True | 0 | ROZPOCET
|  |  | (1,10+2,10*2)*0,15 |  |  |  | 0.795 | [14 empty] | VV | 2 | 2 | True | 0 | ROZPOCET
|  |  | "m02" | [18 empty] | VV | 2 | 1 | True | 0 | ROZPOCET
|  |  | (4,34+2,33)*2,83 |  |  |  | 18.876 | [14 empty] | VV | 2 | 2 | True | 0 | ROZPOCET
|  |  | -0,9*1,97*2 |  |  |  | -3.546 | [14 empty] | VV | 2 | 2 | True | 0 | ROZPOCET
|  |  | "m04" | [18 empty] | VV | 2 | 1 | True | 0 | ROZPOCET
|  |  | (2,16+2,33)*2,83 |  |  |  | 12.707 | [14 empty] | VV | 2 | 2 | True | 0 | ROZPOCET
|  |  | -0,9*1,97 |  |  |  | -1.773 | [14 empty] | VV | 2 | 2 | True | 0 | ROZPOCET
|  |  | "m05" | [18 empty] | VV | 2 | 1 | True | 0 | ROZPOCET
|  |  | (8,3+1,0)*2,83 |  |  |  | 26.319 | [14 empty] | VV | 2 | 2 | True | 0 | ROZPOCET
|  |  | -0,9*1,970 |  |  |  | -1.773 | [14 empty] | VV | 2 | 2 | True | 0 | ROZPOCET
|  |  | -0,7*1,970*3 |  |  |  | -4.137 | [14 empty] | VV | 2 | 2 | True | 0 | ROZPOCET
|  |  | "m06" | [18 empty] | VV | 2 | 1 | True | 0 | ROZPOCET
|  |  | (0,9*2+1,180)*2,83 |  |  |  | 8.433 | [14 empty] | VV | 2 | 2 | True | 0 | ROZPOCET
|  |  | -0,7*1,970 |  |  |  | -1.379 | [14 empty] | VV | 2 | 2 | True | 0 | ROZPOCET
|  |  | -0,6*0,6 |  |  |  | -0.36 | [14 empty] | VV | 2 | 2 | True | 0 | ROZPOCET
|  |  | (0,6+0,6*2)*0,20 |  |  |  | 0.36 | [14 empty] | VV | 2 | 2 | True | 0 | ROZPOCET
|  |  | "m07" | [18 empty] | VV | 2 | 1 | True | 0 | ROZPOCET
|  |  | (1,1+1,18)*2*2,83 |  |  |  | 12.905 | [14 empty] | VV | 2 | 2 | True | 0 | ROZPOCET
|  |  | -0,7*1,97*2 |  |  |  | -2.758 | [14 empty] | VV | 2 | 2 | True | 0 | ROZPOCET
|  |  | -0,6*0,6 |  |  |  | -0.36 | [14 empty] | VV | 2 | 2 | True | 0 | ROZPOCET
|  |  | (0,6+0,6*2)*0,20 |  |  |  | 0.36 | [14 empty] | VV | 2 | 2 | True | 0 | ROZPOCET
|  |  | "m08" | [18 empty] | VV | 2 | 1 | True | 0 | ROZPOCET
|  |  | (1,6+1,180)*2*2,83 |  |  |  | 15.735 | [14 empty] | VV | 2 | 2 | True | 0 | ROZPOCET
|  |  | -0,7*1,97 |  |  |  | -1.379 | [14 empty] | VV | 2 | 2 | True | 0 | ROZPOCET
|  |  | -0,6*0,6 |  |  |  | -0.36 | [14 empty] | VV | 2 | 2 | True | 0 | ROZPOCET
|  |  | (0,6+0,6*2)*0,20 |  |  |  | 0.36 | [14 empty] | VV | 2 | 2 | True | 0 | ROZPOCET
|  |  | "m09" | [18 empty] | VV | 2 | 1 | True | 0 | ROZPOCET
|  |  | (1,250+1,180)*2*2,83 |  |  |  | 13.754 | [14 empty] | VV | 2 | 2 | True | 0 | ROZPOCET
|  |  | -0,7*1,970*3 |  |  |  | -4.137 | [14 empty] | VV | 2 | 2 | True | 0 | ROZPOCET
|  |  | -0,6*0,6 |  |  |  | -0.36 | [14 empty] | VV | 2 | 2 | True | 0 | ROZPOCET
|  |  | (0,6+0,6*2)*0,20 |  |  |  | 0.36 | [14 empty] | VV | 2 | 2 | True | 0 | ROZPOCET
|  |  | (00,7+1,970*2)*0,15 |  |  |  | 0.696 | [14 empty] | VV | 2 | 2 | True | 0 | ROZPOCET
|  |  | "m10" | [18 empty] | VV | 2 | 1 | True | 0 | ROZPOCET
|  |  | (1,10+1,180)*2*2,83 |  |  |  | 12.905 | [14 empty] | VV | 2 | 2 | True | 0 | ROZPOCET
|  |  | -0,7*1,970 |  |  |  | -1.379 | [14 empty] | VV | 2 | 2 | True | 0 | ROZPOCET
|  |  | -0,6*0,6 |  |  |  | -0.36 | [14 empty] | VV | 2 | 2 | True | 0 | ROZPOCET
|  |  | (0,6+0,6*2)*0,20 |  |  |  | 0.36 | [14 empty] | VV | 2 | 2 | True | 0 | ROZPOCET
|  |  | "m11" | [18 empty] | VV | 2 | 1 | True | 0 | ROZPOCET
|  |  | (1,6+1,180)*2*2,83 |  |  |  | 15.735 | [14 empty] | VV | 2 | 2 | True | 0 | ROZPOCET
|  |  | -0,7*1,97 |  |  |  | -1.379 | [14 empty] | VV | 2 | 2 | True | 0 | ROZPOCET
|  |  | -0,6*0,6 |  |  |  | -0.36 | [14 empty] | VV | 2 | 2 | True | 0 | ROZPOCET
|  |  | (0,6+0,6*2)*0,20 |  |  |  | 0.36 | [14 empty] | VV | 2 | 2 | True | 0 | ROZPOCET
|  |  | "m12 a 13" | [18 empty] | VV | 2 | 1 | True | 0 | ROZPOCET
|  |  | 2,38*2,83*3 |  |  |  | 20.206 | [14 empty] | VV | 2 | 2 | True | 0 | ROZPOCET
|  |  | -0,8*1,970 |  |  |  | -1.576 | [14 empty] | VV | 2 | 2 | True | 0 | ROZPOCET
|  |  | "odpočet obkladů" | [18 empty] | VV | 2 | 1 | True | 0 | ROZPOCET
|  |  | "m04" | [18 empty] | VV | 2 | 1 | True | 0 | ROZPOCET
|  |  | -(2,16+2,33)*1,80 |  |  |  | -8.082 | [14 empty] | VV | 2 | 2 | True | 0 | ROZPOCET
|  |  | 0,9*1,8 |  |  |  | 1.62 | [14 empty] | VV | 2 | 2 | True | 0 | ROZPOCET
|  |  | "m06" | [18 empty] | VV | 2 | 1 | True | 0 | ROZPOCET
|  |  | -(0,9*2+1,180)*1,80 |  |  |  | -5.364 | [14 empty] | VV | 2 | 2 | True | 0 | ROZPOCET
|  |  | 0,7*1,8 |  |  |  | 1.26 | [14 empty] | VV | 2 | 2 | True | 0 | ROZPOCET
|  |  | "m07" | [18 empty] | VV | 2 | 1 | True | 0 | ROZPOCET
|  |  | -(1,1+1,18)*2*1,80 |  |  |  | -8.208 | [14 empty] | VV | 2 | 2 | True | 0 | ROZPOCET
|  |  | 0,7*1,80*2 |  |  |  | 2.52 | [14 empty] | VV | 2 | 2 | True | 0 | ROZPOCET
|  |  | "m08" | [18 empty] | VV | 2 | 1 | True | 0 | ROZPOCET
|  |  | -(1,6+1,180)*2*1,80 |  |  |  | -10.008 | [14 empty] | VV | 2 | 2 | True | 0 | ROZPOCET
|  |  | 0,7*1,80 |  |  |  | 1.26 | [14 empty] | VV | 2 | 2 | True | 0 | ROZPOCET
|  |  | "m09" | [18 empty] | VV | 2 | 1 | True | 0 | ROZPOCET
|  |  | -(1,250+1,180)*2*1,80 |  |  |  | -8.748 | [14 empty] | VV | 2 | 2 | True | 0 | ROZPOCET
|  |  | 0,7*1,80*3 |  |  |  | 3.78 | [14 empty] | VV | 2 | 2 | True | 0 | ROZPOCET
|  |  | "m10" | [18 empty] | VV | 2 | 1 | True | 0 | ROZPOCET
|  |  | -(1,10+1,180)*2*1,80 |  |  |  | -8.208 | [14 empty] | VV | 2 | 2 | True | 0 | ROZPOCET
|  |  | 0,7*1,80 |  |  |  | 1.26 | [14 empty] | VV | 2 | 2 | True | 0 | ROZPOCET
|  |  | "m11" | [18 empty] | VV | 2 | 1 | True | 0 | ROZPOCET
|  |  | -(1,6+1,180)*2*1,80 |  |  |  | -10.008 | [14 empty] | VV | 2 | 2 | True | 0 | ROZPOCET
|  |  | 0,7*1,80 |  |  |  | 1.26 | [14 empty] | VV | 2 | 2 | True | 0 | ROZPOCET
|  |  | Součet |  |  |  | 150.444 | [14 empty] | VV | 2 | 4 | True | 1 | ROZPOCET
82 | K | 612331121 | Cementová omítka hladká jednovrstvá vnitřních stěn nanášená ručně |  |  | m2 | 55.872 | 0 |  | 0 |  |  |  | základní |  | 0 | 0.021 | 1.1733 | 0 | 0 | 4 | K | 2 |  |  |  | ROZPOCET | 0 | 0 | 0 | 0 | 0 | 1 | 0 | 4 | -1079681819
|  |  | "m04" | [18 empty] | VV | 2 | 1 | True | 0 | ROZPOCET
|  |  | (2,16+2,33)*2*1,80 |  |  |  | 16.164 | [14 empty] | VV | 2 | 2 | True | 0 | ROZPOCET
|  |  | -0,9*1,8 |  |  |  | -1.62 | [14 empty] | VV | 2 | 2 | True | 0 | ROZPOCET
|  |  | "m06" | [18 empty] | VV | 2 | 1 | True | 0 | ROZPOCET
|  |  | (0,9+1,180)*2*1,80 |  |  |  | 7.488 | [14 empty] | VV | 2 | 2 | True | 0 | ROZPOCET
|  |  | -0,7*1,8 |  |  |  | -1.26 | [14 empty] | VV | 2 | 2 | True | 0 | ROZPOCET
|  |  | "m07" | [18 empty] | VV | 2 | 1 | True | 0 | ROZPOCET
|  |  | (1,1+1,18)*2*1,80 |  |  |  | 8.208 | [14 empty] | VV | 2 | 2 | True | 0 | ROZPOCET
|  |  | -0,7*1,80*2 |  |  |  | -2.52 | [14 empty] | VV | 2 | 2 | True | 0 | ROZPOCET
|  |  | "m08" | [18 empty] | VV | 2 | 1 | True | 0 | ROZPOCET
|  |  | (1,6+1,180)*2*1,80 |  |  |  | 10.008 | [14 empty] | VV | 2 | 2 | True | 0 | ROZPOCET
|  |  | -0,7*1,80 |  |  |  | -1.26 | [14 empty] | VV | 2 | 2 | True | 0 | ROZPOCET
|  |  | "m09" | [18 empty] | VV | 2 | 1 | True | 0 | ROZPOCET
|  |  | (1,250+1,180)*2*1,80 |  |  |  | 8.748 | [14 empty] | VV | 2 | 2 | True | 0 | ROZPOCET
|  |  | -0,7*1,80*3 |  |  |  | -3.78 | [14 empty] | VV | 2 | 2 | True | 0 | ROZPOCET
|  |  | "m10" | [18 empty] | VV | 2 | 1 | True | 0 | ROZPOCET
|  |  | (1,10+1,180)*2*1,80 |  |  |  | 8.208 | [14 empty] | VV | 2 | 2 | True | 0 | ROZPOCET
|  |  | -0,7*1,80 |  |  |  | -1.26 | [14 empty] | VV | 2 | 2 | True | 0 | ROZPOCET
|  |  | "m11" | [18 empty] | VV | 2 | 1 | True | 0 | ROZPOCET
|  |  | (1,6+1,180)*2*1,80 |  |  |  | 10.008 | [14 empty] | VV | 2 | 2 | True | 0 | ROZPOCET
|  |  | -0,7*1,80 |  |  |  | -1.26 | [14 empty] | VV | 2 | 2 | True | 0 | ROZPOCET
|  |  | Součet |  |  |  | 55.872 | [14 empty] | VV | 2 | 4 | True | 1 | ROZPOCET
83 | K | 622143002 | Montáž omítkových plastových nebo pozinkovaných dilatačních profilů |  |  | m | 7.3 | 0 |  | 0 |  |  |  | základní |  | 0 | 0 | 0 | 0 | 0 | 4 | K | 2 |  |  |  | ROZPOCET | 0 | 0 | 0 | 0 | 0 | 1 | 0 | 4 | 668543431
|  |  | 4,1+3,2 |  |  |  | 7.3 | [14 empty] | VV | 2 | 2 | True | 1 | ROZPOCET
84 | M | 553430150 | profil omítkový dilatační |  |  | m | 8.048 | 0 |  | 0 |  |  |  | základní |  | 0 | 0.0001 | 0.0008048 | 0 | 0 | 8 | M | 2 |  |  |  | ROZPOCET | 0 | 0 | 0 | 0 | 0 | 1 | 0 | 4 | 1318870389
|  |  | 7,300*1,05 |  |  |  | 7.665 | [14 empty] | VV | 2 | 2 | True | 1 | ROZPOCET
85 | K | 622211021 | Montáž kontaktního zateplení vnějších stěn z polystyrénových desek tl do 120 mm |  |  | m2 | 112.806 | 0 |  | 0 |  |  |  | základní |  | 0 | 0.00832 | 0.93855 | 0 | 0 | 4 | K | 2 |  |  |  | ROZPOCET | 0 | 0 | 0 | 0 | 0 | 1 | 0 | 4 | 1445379876
|  |  | (54,49+36,72)*2*0,6-6,61*0,6 |  |  |  | 105.486 | [14 empty] | VV | 2 | 2 | True | 0 | ROZPOCET
|  |  | 6,1*0,6*2 |  |  |  | 7.32 | [14 empty] | VV | 2 | 2 | True | 0 | ROZPOCET
|  |  | Součet |  |  |  | 112.806 | [14 empty] | VV | 2 | 4 | True | 1 | ROZPOCET
86 | M | 283764170 | deska z extrudovaného polystyrénu 50 mm |  |  | m2 | 115.062 | 0 |  | 0 |  |  |  | základní |  | 0 | 0.0015 | 0.17259 | 0 | 0 | 8 | M | 2 |  |  |  | ROZPOCET | 0 | 0 | 0 | 0 | 0 | 1 | 0 | 4 | -1122349229
|  |  | 112,806*1,02 |  |  |  | 115.062 | [14 empty] | VV | 2 | 2 | True | 1 | ROZPOCET
87 | K | 622321141 | Vápenocementová omítka štuková dvouvrstvá vnějších stěn nanášená ručně |  |  | m2 | 39.413 | 0 |  | 0 |  |  |  | základní |  | 0 | 0.02636 | 1.0389 | 0 | 0 | 4 | K | 2 |  |  |  | ROZPOCET | 0 | 0 | 0 | 0 | 0 | 1 | 0 | 4 | 1829300932
|  |  | 6,08*3,85 |  |  |  | 23.408 | [14 empty] | VV | 2 | 2 | True | 0 | ROZPOCET
|  |  | 6,08*2,95 |  |  |  | 17.936 | [14 empty] | VV | 2 | 2 | True | 0 | ROZPOCET
|  |  | -1,25*2,1-0,8*1,97 |  |  |  | -4.201 | [14 empty] | VV | 2 | 2 | True | 0 | ROZPOCET
|  |  | (1,45+2,3*2)*0,2 |  |  |  | 1.21 | [14 empty] | VV | 2 | 2 | True | 0 | ROZPOCET
|  |  | (1,1+2,1*2)*0,2 |  |  |  | 1.06 | [14 empty] | VV | 2 | 2 | True | 0 | ROZPOCET
|  |  | Součet |  |  |  | 39.413 | [14 empty] | VV | 2 | 4 | True | 1 | ROZPOCET
88 | K | 622511111 | Tenkovrstvá akrylátová mozaiková střednězrnná omítka včetně penetrace vnějších stěn |  |  | m2 | 37.634 | 0 |  | 0 |  |  |  | základní |  | 0 | 0.00628 | 0.23634 | 0 | 0 | 4 | K | 2 |  |  |  | ROZPOCET | 0 | 0 | 0 | 0 | 0 | 1 | 0 | 4 | 1808226007
|  |  | 6,08*0,2*2 |  |  |  | 2.432 | [14 empty] | VV | 2 | 2 | True | 0 | ROZPOCET
|  |  | (36,72++54,49*2+30,31)*0,2 |  |  |  | 35.202 | [14 empty] | VV | 2 | 2 | True | 0 | ROZPOCET
|  |  | Součet |  |  |  | 37.634 | [14 empty] | VV | 2 | 4 | True | 1 | ROZPOCET
89 | K | 622521021 | Tenkovrstvá silikátová zrnitá omítka tl. 2,0 mm včetně penetrace vnějších stěn |  |  | m2 | 41.845 | 0 |  | 0 |  |  |  | základní |  | 0 | 0.00348 | 0.14562 | 0 | 0 | 4 | K | 2 |  |  |  | ROZPOCET | 0 | 0 | 0 | 0 | 0 | 1 | 0 | 4 | -667671686
90 | K | 631311114 | Mazanina tl do 80 mm z betonu prostého tř. C 16/20 |  |  | m3 | 8.845 | 0 |  | 0 |  |  |  | základní |  | 0 | 2.2563 | 19.9573 | 0 | 0 | 4 | K | 2 |  |  |  | ROZPOCET | 0 | 0 | 0 | 0 | 0 | 1 | 0 | 4 | 2100100261
|  |  | "01 a 02"(36,68+10,1)*0,075 |  |  |  | 3.509 | [14 empty] | VV | 2 | 2 | True | 0 | ROZPOCET
|  |  | "04-13"(5,03+8,3+1,06+1,3+1,89+1,48+1,3+1,89+35,5+13,4)*0,075 |  |  |  | 5.336 | [14 empty] | VV | 2 | 2 | True | 0 | ROZPOCET
|  |  | Součet |  |  |  | 8.845 | [14 empty] | VV | 2 | 4 | True | 1 | ROZPOCET
91 | K | 631311124 | Mazanina tl do 120 mm z betonu prostého tř. C 16/20 vč dilatace |  |  | m3 | 185.3 | 0 |  | 0 |  |  |  | základní |  | 0 | 2.2563 | 418.0998 | 0 | 0 | 4 | K | 2 |  |  |  | ROZPOCET | 0 | 0 | 0 | 0 | 0 | 1 | 0 | 4 | 1609421350
|  |  | "pod halou"1853*0,1 |  |  |  | 185.3 | [14 empty] | VV | 2 | 2 | True | 0 | ROZPOCET
|  |  | Součet |  |  |  | 185.3 | [14 empty] | VV | 2 | 4 | True | 1 | ROZPOCET
92 | K | 631319012 | Příplatek k mazanině tl do 120 mm za přehlazení povrchu |  |  | m3 | 185.3 | 0 |  | 0 |  |  |  | základní |  | 0 | 0 | 0 | 0 | 0 | 4 | K | 2 |  |  |  | ROZPOCET | 0 | 0 | 0 | 0 | 0 | 1 | 0 | 4 | -413765356
93 | K | 631319173 | Příplatek k mazanině tl do 120 mm za stržení povrchu spodní vrstvy před vložením výztuže |  |  | m3 | 185.3 | 0 |  | 0 |  |  |  | základní |  | 0 | 0 | 0 | 0 | 0 | 4 | K | 2 |  |  |  | ROZPOCET | 0 | 0 | 0 | 0 | 0 | 1 | 0 | 4 | -1436303446
94 | K | 631362021 | Výztuž mazanin svařovanými sítěmi Kari |  |  | t | 6.927 | 0 |  | 0 |  |  |  | základní |  | 0 | 1.0531 | 7.2945 | 0 | 0 | 4 | K | 2 |  |  |  | ROZPOCET | 0 | 0 | 0 | 0 | 0 | 1 | 0 | 4 | 1491682020
|  |  | "pod halou"1853*0,00303*1,16 |  |  |  | 6.513 | [14 empty] | VV | 2 | 2 | True | 0 | ROZPOCET
|  |  | "01 a 02"(36,68+10,1)*0,00303*1,16 |  |  |  | 0.164 | [14 empty] | VV | 2 | 2 | True | 0 | ROZPOCET
|  |  | "04-13"(5,03+8,3+1,06+1,3+1,89+1,48+1,3+1,89+35,5+13,4)*0,00303*1,16 |  |  |  | 0.25 | [14 empty] | VV | 2 | 2 | True | 0 | ROZPOCET
|  |  | Součet |  |  |  | 6.927 | [14 empty] | VV | 2 | 4 | True | 1 | ROZPOCET
95 | K | 632450122 | Vyrovnávací cementový potěr tl do 30 mm ze suchých směsí provedený v pásu |  |  | m2 | 1.38 | 0 |  | 0 |  |  |  | základní |  | 0 | 0.063 | 0.08694 | 0 | 0 | 4 | K | 2 |  |  |  | ROZPOCET | 0 | 0 | 0 | 0 | 0 | 1 | 0 | 4 | 1541164605
|  |  | "parapety"0,6*0,25*6+1,2*0,2*2 |  |  |  | 1.38 | [14 empty] | VV | 2 | 2 | True | 1 | ROZPOCET
96 | K | 642942111 | Osazování zárubní nebo rámů dveřních kovových do 2,5 m2 na MC |  |  | kus | 12 | 0 |  | 0 |  |  |  | základní |  | 0 | 0.01698 | 0.20376 | 0 | 0 | 4 | K | 2 |  |  |  | ROZPOCET | 0 | 0 | 0 | 0 | 0 | 1 | 0 | 4 | 2067361006
|  |  | 5+2+4+1 |  |  |  | 12 | [14 empty] | VV | 2 | 2 | True | 1 | ROZPOCET
97 | M | 553312120 | zárubeň ocelová s drážkou pro těsnění H 145 DV 700 L/P |  |  | kus | 5 | 0 |  | 0 |  |  |  | základní |  | 0 | 0.02146 | 0.1073 | 0 | 0 | 8 | M | 2 |  |  |  | ROZPOCET | 0 | 0 | 0 | 0 | 0 | 1 | 0 | 4 | 60434519
98 | M | 553312130 | zárubeň ocelová s drážkou pro těsnění H 145 DV 800 L/P |  |  | kus | 2 | 0 |  | 0 |  |  |  | základní |  | 0 | 0.02188 | 0.04376 | 0 | 0 | 8 | M | 2 |  |  |  | ROZPOCET | 0 | 0 | 0 | 0 | 0 | 1 | 0 | 4 | 411443335
99 | M | 553312150 | zárubeň ocelová s drážkou pro těsnění H 145 DV 900 L/P |  |  | kus | 5 | 0 |  | 0 |  |  |  | základní |  | 0 | 0.02233 | 0.11165 | 0 | 0 | 8 | M | 2 |  |  |  | ROZPOCET | 0 | 0 | 0 | 0 | 0 | 1 | 0 | 4 | 949334994
100 | K | 642945111 | Osazování protipožárních nebo protiplynových zárubní dveří jednokřídlových do 2,5 m2 |  |  | kus | 2 | 0 |  | 0 |  |  |  | základní |  | 0 | 0.4417 | 0.8834 | 0 | 0 | 4 | K | 2 |  |  |  | ROZPOCET | 0 | 0 | 0 | 0 | 0 | 1 | 0 | 4 | 340622073
101 | M | 553451 | Zárubeň ocelová protipožární 900x1970mm |  |  | kus | 2 | 0 |  | 0 |  |  |  | základní |  | 0 | 0 | 0 | 0 | 0 | 8 | M | 2 |  |  |  | ROZPOCET | 0 | 0 | 0 | 0 | 0 | 1 | 0 | 4 | 1060722099
| 9 - Ostatní konstrukce a práce, bourání | [8 empty] | 0 | [5 empty] | 0 |  | 9.7573 |  | 3.061 | 1 | D | 1 |  |  |  | ROZPOCET | [6 empty] | 0
102 | K | 916331111 | Osazení zahradního obrubníku betonového do lože z betonu bez boční opěry |  |  | m | 85 | 0 |  | 0 |  |  |  | základní |  | 0 | 0.08531 | 7.2513 | 0 | 0 | 4 | K | 2 |  |  |  | ROZPOCET | 0 | 0 | 0 | 0 | 0 | 1 | 0 | 4 | 1986407541
|  |  | "východní strana"61 |  |  |  | 61 | [14 empty] | VV | 2 | 2 | True | 0 | ROZPOCET
|  |  | "severní"24 |  |  |  | 24 | [14 empty] | VV | 2 | 2 | True | 0 | ROZPOCET
|  |  | Součet |  |  |  | 85 | [14 empty] | VV | 2 | 4 | True | 1 | ROZPOCET
103 | M | 592172140 | obrubník betonový záhonový šedý(přírodní) 50 x 5 x 25 cm |  |  | kus | 172 | 0 |  | 0 |  |  |  | základní |  | 0 | 0.014 | 2.408 | 0 | 0 | 8 | M | 2 |  |  |  | ROZPOCET | 0 | 0 | 0 | 0 | 0 | 1 | 0 | 4 | 190067994
|  |  | 85,0*2*1,01+0,3 |  |  |  | 172 | [14 empty] | VV | 2 | 2 | True | 1 | ROZPOCET
104 | K | 941111131 | Montáž lešení řadového trubkového lehkého s podlahami zatížení do 200 kg/m2 š do 1,5 m v do 10 m |  |  | m2 | 44.384 | 0 |  | 0 |  |  |  | základní |  | 0 | 0 | 0 | 0 | 0 | 4 | K | 2 |  |  |  | ROZPOCET | 0 | 0 | 0 | 0 | 0 | 1 | 0 | 4 | 207482941
|  |  | 6,08*(3,2+4,1) |  |  |  | 44.384 | [14 empty] | VV | 2 | 2 | True | 1 | ROZPOCET
105 | K | 941111231 | Příplatek k lešení řadovému trubkovému lehkému s podlahami š 1,5 m v 10 m za první a ZKD den použití |  |  | m2 | 1331.52 | 0 |  | 0 |  |  |  | základní |  | 0 | 0 | 0 | 0 | 0 | 4 | K | 2 |  |  |  | ROZPOCET | 0 | 0 | 0 | 0 | 0 | 1 | 0 | 4 | 64323052
|  |  | 44,384*30 |  |  |  | 1331.52 | [14 empty] | VV | 2 | 2 | True | 1 | ROZPOCET
106 | K | 941111831 | Demontáž lešení řadového trubkového lehkého s podlahami zatížení do 200 kg/m2 š do 1,5 m v do 10 m |  |  | m2 | 44.384 | 0 |  | 0 |  |  |  | základní |  | 0 | 0 | 0 | 0 | 0 | 4 | K | 2 |  |  |  | ROZPOCET | 0 | 0 | 0 | 0 | 0 | 1 | 0 | 4 | -675432089
107 | K | 949101111 | Lešení pomocné pro objekty pozemních staveb s lešeňovou podlahou v do 1,9 m zatížení do 150 kg/m2 |  |  | m2 | 79.74 | 0 |  | 0 |  |  |  | základní |  | 0 | 0.00013 | 0.010366 | 0 | 0 | 4 | K | 2 |  |  |  | ROZPOCET | 0 | 0 | 0 | 0 | 0 | 1 | 0 | 4 | 1315089108
|  |  | "01 a 02"36,68+10,1 |  |  |  | 46.78 | [14 empty] | VV | 2 | 2 | True | 0 | ROZPOCET
|  |  | "04-11"5,03+8,3+1,06+1,3+1,89+1,48+1,3+1,89 |  |  |  | 22.25 | [14 empty] | VV | 2 | 2 | True | 0 | ROZPOCET
|  |  | "12 a 13"2,38*1,5*3 |  |  |  | 10.71 | [14 empty] | VV | 2 | 2 | True | 0 | ROZPOCET
|  |  | Součet |  |  |  | 79.74 | [14 empty] | VV | 2 | 4 | True | 1 | ROZPOCET
108 | K | 952901114 | Vyčištění budov bytové a občanské výstavby při výšce podlaží přes 4 m |  |  | m2 | 2041.062 | 0 |  | 0 |  |  |  | základní |  | 0 | 4e-05 | 0.081642 | 0 | 0 | 4 | K | 2 |  |  |  | ROZPOCET | 0 | 0 | 0 | 0 | 0 | 1 | 0 | 4 | -351593493
|  |  | 54,49*36,72 |  |  |  | 2000.873 | [14 empty] | VV | 2 | 2 | True | 0 | ROZPOCET
|  |  | 6,08*6,61 |  |  |  | 40.189 | [14 empty] | VV | 2 | 2 | True | 0 | ROZPOCET
|  |  | Součet |  |  |  | 2041.062 | [14 empty] | VV | 2 | 4 | True | 1 | ROZPOCET
109 | K | 953331112 | Vložky do svislých dilatačních spár z lepenky pískované kladené volně |  |  | m2 | 4.2 | 0 |  | 0 |  |  |  | základní |  | 0 | 0.00142 | 0.005964 | 0 | 0 | 4 | K | 2 |  |  |  | ROZPOCET | 0 | 0 | 0 | 0 | 0 | 1 | 0 | 4 | -1076322766
|  |  | 5,55*0,4 |  |  |  | 2.22 | [14 empty] | VV | 2 | 2 | True | 0 | ROZPOCET
|  |  | 4,95*0,4 |  |  |  | 1.98 | [14 empty] | VV | 2 | 2 | True | 0 | ROZPOCET
|  |  | Součet |  |  |  | 4.2 | [14 empty] | VV | 2 | 4 | True | 1 | ROZPOCET
110 | K | 967031132 | Přisekání rovných ostění v cihelném zdivu na MV nebo MVC |  |  | m2 | 2.34 | 0 |  | 0 |  |  |  | základní |  | 0 | 0 | 0 | 0.055 | 0.1287 | 4 | K | 2 |  |  |  | ROZPOCET | 0 | 0 | 0 | 0 | 0 | 1 | 0 | 4 | -1076277599
|  |  | (1,0+2,1*2)*0,45 |  |  |  | 2.34 | [14 empty] | VV | 2 | 2 | True | 1 | ROZPOCET
111 | K | 968062356 | Vybourání dřevěných rámů oken dvojitých včetně křídel pl do 4 m2 |  |  | m2 | 3.71 | 0 |  | 0 |  |  |  | základní |  | 0 | 0 | 0 | 0.054 | 0.20034 | 4 | K | 2 |  |  |  | ROZPOCET | 0 | 0 | 0 | 0 | 0 | 1 | 0 | 4 | -149714518
|  |  | 1,95*1,8+1,0*0,2 |  |  |  | 3.71 | [14 empty] | VV | 2 | 2 | True | 1 | ROZPOCET
112 | K | 971033651 | Vybourání otvorů ve zdivu cihelném pl do 4 m2 na MVC nebo MV tl do 600 mm |  |  | m3 | 0.945 | 0 |  | 0 |  |  |  | základní |  | 0 | 0 | 0 | 1.8 | 1.701 | 4 | K | 2 |  |  |  | ROZPOCET | 0 | 0 | 0 | 0 | 0 | 1 | 0 | 4 | 537178323
|  |  | 1,0*2,1*0,45 |  |  |  | 0.945 | [14 empty] | VV | 2 | 2 | True | 1 | ROZPOCET
113 | K | 974031664 | Vysekání rýh ve zdivu cihelném pro vtahování nosníků hl do 150 mm v do 150 mm |  |  | m | 4.2 | 0 |  | 0 |  |  |  | základní |  | 0 | 0 | 0 | 0.042 | 0.1764 | 4 | K | 2 |  |  |  | ROZPOCET | 0 | 0 | 0 | 0 | 0 | 1 | 0 | 4 | -2026176363
|  |  | 1,4*3 |  |  |  | 4.2 | [14 empty] | VV | 2 | 2 | True | 1 | ROZPOCET
114 | K | 978015391 | Otlučení vnější vápenné nebo vápenocementové vnější omítky stupně členitosti 1 a 2 rozsahu do 100% |  |  | m2 | 14.484 | 0 |  | 0 |  |  |  | základní |  | 0 | 0 | 0 | 0.059 | 0.85456 | 4 | K | 2 |  |  |  | ROZPOCET | 0 | 0 | 0 | 0 | 0 | 1 | 0 | 4 | -727276731
|  |  | 6,01*3,0-0,9*1,97*2 |  |  |  | 14.484 | [14 empty] | VV | 2 | 2 | True | 1 | ROZPOCET
| 997 - Přesun sutě | [8 empty] | 0 | [5 empty] | 0 |  | 0 |  | 0 | 1 | D | 1 |  |  |  | ROZPOCET | [6 empty] | 0
115 | K | 997013111 | Vnitrostaveništní doprava suti a vybouraných hmot pro budovy v do 6 m s použitím mechanizace |  |  | t | 23.08 | 0 |  | 0 |  |  |  | základní |  | 0 | 0 | 0 | 0 | 0 | 4 | K | 2 |  |  |  | ROZPOCET | 0 | 0 | 0 | 0 | 0 | 1 | 0 | 4 | -931612723
116 | K | 997013501 | Odvoz suti a vybouraných hmot na skládku nebo meziskládku do 1 km se složením |  |  | t | 23.08 | 0 |  | 0 |  |  |  | základní |  | 0 | 0 | 0 | 0 | 0 | 4 | K | 2 |  |  |  | ROZPOCET | 0 | 0 | 0 | 0 | 0 | 1 | 0 | 4 | 1657234342
117 | K | 997013509 | Příplatek k odvozu suti a vybouraných hmot na skládku ZKD 1 km přes 1 km |  |  | t | 207.396 | 0 |  | 0 |  |  |  | základní |  | 0 | 0 | 0 | 0 | 0 | 4 | K | 2 |  |  |  | ROZPOCET | 0 | 0 | 0 | 0 | 0 | 1 | 0 | 4 | 1969334457
|  |  | 23,044*9 |  |  |  | 207.396 | [14 empty] | VV | 2 | 2 | True | 1 | ROZPOCET
118 | K | 997013831 | Poplatek za uložení stavebního směsného odpadu na skládce (skládkovné) |  |  | t | 23.08 | 0 |  | 0 |  |  |  | základní |  | 0 | 0 | 0 | 0 | 0 | 4 | K | 2 |  |  |  | ROZPOCET | 0 | 0 | 0 | 0 | 0 | 1 | 0 | 4 | 41616365
| 998 - Přesun hmot | [8 empty] | 0 | [5 empty] | 0 |  | 0 |  | 0 | 1 | D | 1 |  |  |  | ROZPOCET | [6 empty] | 0
119 | K | 998011002 | Přesun hmot pro budovy zděné v do 12 m |  |  | t | 2440.116 | 0 |  | 0 |  |  |  | základní |  | 0 | 0 | 0 | 0 | 0 | 4 | K | 2 |  |  |  | ROZPOCET | 0 | 0 | 0 | 0 | 0 | 1 | 0 | 4 | -1319773349
| PSV - Práce a dodávky PSV | [8 empty] | 0 | [5 empty] | 0 |  | 17.5678 |  | 0.12552 | 2 | D | 0 |  |  |  | ROZPOCET | [6 empty] | 0
| 711 - Izolace proti vodě, vlhkosti a plynům | [8 empty] | 0 | [5 empty] | 0 |  | 6.8944 |  | 0 | 2 | D | 1 |  |  |  | ROZPOCET | [6 empty] | 0
120 | K | 711111001 | Provedení izolace proti zemní vlhkosti vodorovné za studena nátěrem penetračním |  |  | m2 | 142.214 | 0 |  | 0 |  |  |  | základní |  | 0 | 0 | 0 | 0 | 0 | 16 | K | 2 |  |  |  | ROZPOCET | 0 | 0 | 0 | 0 | 0 | 1 | 0 | 16 | 2099404202
|  |  | 36,22*2,83 |  |  |  | 102.503 | [14 empty] | VV | 2 | 2 | True | 0 | ROZPOCET
|  |  | 6,51*6,1 |  |  |  | 39.711 | [14 empty] | VV | 2 | 2 | True | 0 | ROZPOCET
|  |  | Součet |  |  |  | 142.214 | [14 empty] | VV | 2 | 4 | True | 1 | ROZPOCET
121 | M | 111631500 | lak asfaltový 9 bal 9 kg |  |  | t | 0.043 | 0 |  | 0 |  |  |  | základní |  | 0 | 1 | 0.043 | 0 | 0 | 32 | M | 2 |  |  |  | ROZPOCET | 0 | 0 | 0 | 0 | 0 | 1 | 0 | 16 | -1984519361
|  |  | 142,214*0,0003 |  |  |  | 0.043 | [14 empty] | VV | 2 | 2 | True | 1 | ROZPOCET
122 | K | 711141559 | Provedení izolace proti zemní vlhkosti pásy přitavením vodorovné NAIP |  |  | m2 | 142.214 | 0 |  | 0 |  |  |  | základní |  | 0 | 0.0004 | 0.056886 | 0 | 0 | 16 | K | 2 |  |  |  | ROZPOCET | 0 | 0 | 0 | 0 | 0 | 1 | 0 | 16 | -1339241660
|  |  | 36,22*2,83 |  |  |  | 102.503 | [14 empty] | VV | 2 | 2 | True | 0 | ROZPOCET
|  |  | 6,51*6,1 |  |  |  | 39.711 | [14 empty] | VV | 2 | 2 | True | 0 | ROZPOCET
|  |  | Součet |  |  |  | 142.214 | [14 empty] | VV | 2 | 4 | True | 1 | ROZPOCET
123 | M | 628321340 | pás těžký asfaltovaný |  |  | m2 | 188.078 | 0 |  | 0 |  |  |  | základní |  | 0 | 0.00388 | 0.72974 | 0 | 0 | 32 | M | 2 |  |  |  | ROZPOCET | 0 | 0 | 0 | 0 | 0 | 1 | 0 | 16 | 2006619821
|  |  | 142,214*1,15 |  |  |  | 163.546 | [14 empty] | VV | 2 | 2 | True | 1 | ROZPOCET
124 | K | 711471053 | Provedení vodorovné izolace proti tlakové vodě termoplasty volně položenou fólií z nízkolehčeného PE |  |  | m2 | 1856.929 | 0 |  | 0 |  |  |  | základní |  | 0 | 0 | 0 | 0 | 0 | 16 | K | 2 |  |  |  | ROZPOCET | 0 | 0 | 0 | 0 | 0 | 1 | 0 | 16 | 1224994351
|  |  | "pod halou"36,12*51,41 |  |  |  | 1856.929 | [14 empty] | VV | 2 | 2 | True | 0 | ROZPOCET
|  |  | Součet |  |  |  | 1856.929 | [14 empty] | VV | 2 | 4 | True | 1 | ROZPOCET
125 | M | 283220290 | fólie hydroizolační tl 2,0 mm |  |  | m2 | 2135.468 | 0 |  | 0 |  |  |  | základní |  | 0 | 0.00254 | 5.4241 | 0 | 0 | 32 | M | 2 |  |  |  | ROZPOCET | 0 | 0 | 0 | 0 | 0 | 1 | 0 | 16 | 1425103125
|  |  | 1856,929*1,15 |  |  |  | 2135.468 | [14 empty] | VV | 2 | 2 | True | 1 | ROZPOCET
126 | K | 711491171 | Provedení izolace proti tlakové vodě vodorovné z textilií vrstva podkladní |  |  | m2 | 1856.929 | 0 |  | 0 |  |  |  | základní |  | 0 | 0 | 0 | 0 | 0 | 16 | K | 2 |  |  |  | ROZPOCET | 0 | 0 | 0 | 0 | 0 | 1 | 0 | 16 | 978451806
127 | M | 693110620 | geotextilie |  |  | m2 | 2135.468 | 0 |  | 0 |  |  |  | základní |  | 0 | 0.0003 | 0.64064 | 0 | 0 | 32 | M | 2 |  |  |  | ROZPOCET | 0 | 0 | 0 | 0 | 0 | 1 | 0 | 16 | -1019791330
|  |  | 1856,929*1,15 |  |  |  | 2135.468 | [14 empty] | VV | 2 | 2 | True | 1 | ROZPOCET
128 | K | 998711202 | Přesun hmot procentní pro izolace proti vodě, vlhkosti a plynům v objektech v do 12 m |  |  | % | 0 | 0 |  | 0 |  |  |  | základní |  | 0 | 0 | 0 | 0 | 0 | 16 | K | 2 |  |  |  | ROZPOCET | 0 | 0 | 0 | 0 | 0 | 1 | 0 | 16 | 159433937
| 713 - Izolace tepelné | [8 empty] | 0 | [5 empty] | 0 |  | 0.3841 |  | 0 | 2 | D | 1 |  |  |  | ROZPOCET | [6 empty] | 0
129 | K | 713121111 | Montáž izolace tepelné podlah volně kladenými rohožemi, pásy, dílci, deskami 1 vrstva |  |  | m2 | 120.289 | 0 |  | 0 |  |  |  | základní |  | 0 | 0 | 0 | 0 | 0 | 16 | K | 2 |  |  |  | ROZPOCET | 0 | 0 | 0 | 0 | 0 | 1 | 0 | 16 | -1209427443
130 | M | 283759140 | deska z pěnového polystyrenu EPS 150 S 1000 x 500 x 100 mm |  |  | m2 | 122.695 | 0 |  | 0 |  |  |  | základní |  | 0 | 0.003 | 0.36808 | 0 | 0 | 32 | M | 2 |  |  |  | ROZPOCET | 0 | 0 | 0 | 0 | 0 | 1 | 0 | 16 | -963112460
|  |  | 117,930*1,02 |  |  |  | 120.289 | [14 empty] | VV | 2 | 2 | True | 1 | ROZPOCET
131 | K | 713191132 | Montáž izolace tepelné podlah, stropů vrchem nebo střech překrytí separační fólií z PE |  |  | m2 | 120.289 | 0 |  | 0 |  |  |  | základní |  | 0 | 0 | 0 | 0 | 0 | 16 | K | 2 |  |  |  | ROZPOCET | 0 | 0 | 0 | 0 | 0 | 1 | 0 | 16 | -684494301
132 | M | 283231500 | fólie separační PE bal. 100 m2 |  |  | m2 | 145.55 | 0 |  | 0 |  |  |  | základní |  | 0 | 0.00011 | 0.016011 | 0 | 0 | 32 | M | 2 |  |  |  | ROZPOCET | 0 | 0 | 0 | 0 | 0 | 1 | 0 | 16 | 1481140215
|  |  | 120,289*1,1 |  |  |  | 132.318 | [14 empty] | VV | 2 | 2 | True | 1 | ROZPOCET
133 | K | 998713202 | Přesun hmot procentní pro izolace tepelné v objektech v do 12 m |  |  | % | 0 | 0 |  | 0 |  |  |  | základní |  | 0 | 0 | 0 | 0 | 0 | 16 | K | 2 |  |  |  | ROZPOCET | 0 | 0 | 0 | 0 | 0 | 1 | 0 | 16 | 470166433
| 721 - Zdravotechnika - vnitřní kanalizace | [8 empty] | 0 | [5 empty] | 0 |  | 0.05653 |  | 0 | 2 | D | 1 |  |  |  | ROZPOCET | [6 empty] | 0
134 | K | 721173604 | Potrubí kanalizační z PE svodné DN 70 |  |  | m | 7 | 0 |  | 0 |  |  |  | základní |  | 0 | 0.00079 | 0.00553 | 0 | 0 | 16 | K | 2 |  |  |  | ROZPOCET | 0 | 0 | 0 | 0 | 0 | 1 | 0 | 16 | -653602455
135 | K | 721173606 | Potrubí kanalizační z PE svodné DN 100 |  |  | m | 14 | 0 |  | 0 |  |  |  | základní |  | 0 | 0.00168 | 0.02352 | 0 | 0 | 16 | K | 2 |  |  |  | ROZPOCET | 0 | 0 | 0 | 0 | 0 | 1 | 0 | 16 | 1067339879
136 | K | 721173607 | Potrubí kanalizační z PE svodné DN 125 |  |  | m | 2 | 0 |  | 0 |  |  |  | základní |  | 0 | 0.002 | 0.004 | 0 | 0 | 16 | K | 2 |  |  |  | ROZPOCET | 0 | 0 | 0 | 0 | 0 | 1 | 0 | 16 | -1161278294
137 | K | 721173706 | Potrubí kanalizační z PE odpadní DN 100 |  |  | m | 2 | 0 |  | 0 |  |  |  | základní |  | 0 | 0.00177 | 0.00354 | 0 | 0 | 16 | K | 2 |  |  |  | ROZPOCET | 0 | 0 | 0 | 0 | 0 | 1 | 0 | 16 | 296523132
138 | K | 721173722 | Potrubí kanalizační z PE připojovací DN 40 |  |  | m | 5 | 0 |  | 0 |  |  |  | základní |  | 0 | 0.00046 | 0.0023 | 0 | 0 | 16 | K | 2 |  |  |  | ROZPOCET | 0 | 0 | 0 | 0 | 0 | 1 | 0 | 16 | -2137300483
139 | K | 721173723 | Potrubí kanalizační z PE připojovací DN 50 |  |  | m | 3 | 0 |  | 0 |  |  |  | základní |  | 0 | 0.00052 | 0.00156 | 0 | 0 | 16 | K | 2 |  |  |  | ROZPOCET | 0 | 0 | 0 | 0 | 0 | 1 | 0 | 16 | -1138102418
140 | K | 721173726 | Potrubí kanalizační z PE připojovací DN 100 |  |  | m | 4 | 0 |  | 0 |  |  |  | základní |  | 0 | 0.00177 | 0.00708 | 0 | 0 | 16 | K | 2 |  |  |  | ROZPOCET | 0 | 0 | 0 | 0 | 0 | 1 | 0 | 16 | -637464836
141 | K | 721194104 | Vyvedení a upevnění odpadních výpustek DN 40 |  |  | kus | 3 | 0 |  | 0 |  |  |  | základní |  | 0 | 0 | 0 | 0 | 0 | 16 | K | 2 |  |  |  | ROZPOCET | 0 | 0 | 0 | 0 | 0 | 1 | 0 | 16 | 1429329386
142 | K | 721194105 | Vyvedení a upevnění odpadních výpustek DN 50 |  |  | kus | 1 | 0 |  | 0 |  |  |  | základní |  | 0 | 0 | 0 | 0 | 0 | 16 | K | 2 |  |  |  | ROZPOCET | 0 | 0 | 0 | 0 | 0 | 1 | 0 | 16 | -868279948
143 | K | 721194107 | Vyvedení a upevnění odpadních výpustek DN 70 |  |  | kus | 1 | 0 |  | 0 |  |  |  | základní |  | 0 | 0 | 0 | 0 | 0 | 16 | K | 2 |  |  |  | ROZPOCET | 0 | 0 | 0 | 0 | 0 | 1 | 0 | 16 | 1946520320
144 | K | 721194109 | Vyvedení a upevnění odpadních výpustek DN 100 |  |  | kus | 3 | 0 |  | 0 |  |  |  | základní |  | 0 | 0 | 0 | 0 | 0 | 16 | K | 2 |  |  |  | ROZPOCET | 0 | 0 | 0 | 0 | 0 | 1 | 0 | 16 | 178608066
145 | K | 721242116 | Lapač střešních splavenin z PP se zápachovou klapkou a lapacím košem DN 125 |  |  | kus | 6 | 0 |  | 0 |  |  |  | základní |  | 0 | 0.0015 | 0.009 | 0 | 0 | 16 | K | 2 |  |  |  | ROZPOCET | 0 | 0 | 0 | 0 | 0 | 1 | 0 | 16 | 720490104
146 | K | 721290111 | Zkouška těsnosti potrubí kanalizace vodou do DN 125 |  |  | m | 37 | 0 |  | 0 |  |  |  | základní |  | 0 | 0 | 0 | 0 | 0 | 16 | K | 2 |  |  |  | ROZPOCET | 0 | 0 | 0 | 0 | 0 | 1 | 0 | 16 | -868159498
147 | K | 998721202 | Přesun hmot procentní pro vnitřní kanalizace v objektech v do 12 m |  |  | % | 0 | 0 |  | 0 |  |  |  | základní |  | 0 | 0 | 0 | 0 | 0 | 16 | K | 2 |  |  |  | ROZPOCET | 0 | 0 | 0 | 0 | 0 | 1 | 0 | 16 | 912966280
| 722 - Zdravotechnika - vnitřní vodovod | [8 empty] | 0 | [5 empty] | 0 |  | 0.74889 |  | 0.01299 | 2 | D | 1 |  |  |  | ROZPOCET | [6 empty] | 0
148 | K | 722130233 | Potrubí vodovodní ocelové závitové pozinkované svařované běžné DN 25 |  |  | m | 82 | 0 |  | 0 |  |  |  | základní |  | 0 | 0.00309 | 0.25338 | 0 | 0 | 16 | K | 2 |  |  |  | ROZPOCET | 0 | 0 | 0 | 0 | 0 | 1 | 0 | 16 | -1710925262
149 | K | 722130234 | Potrubí vodovodní ocelové závitové pozinkované svařované běžné DN 32 |  |  | m | 72 | 0 |  | 0 |  |  |  | základní |  | 0 | 0.00451 | 0.32472 | 0 | 0 | 16 | K | 2 |  |  |  | ROZPOCET | 0 | 0 | 0 | 0 | 0 | 1 | 0 | 16 | -584223801
150 | K | 722170804 | Demontáž rozvodů vody z plastů do D 50 |  |  | m | 20 | 0 |  | 0 |  |  |  | základní |  | 0 | 0 | 0 | 0.00029 | 0.0058 | 16 | K | 2 |  |  |  | ROZPOCET | 0 | 0 | 0 | 0 | 0 | 1 | 0 | 16 | 1083323592
151 | K | 722174002 | Potrubí vodovodní plastové PPR svar polyfuze PN 16 D 20 x 2,8 mm |  |  | m | 68 | 0 |  | 0 |  |  |  | základní |  | 0 | 0.00066 | 0.04488 | 0 | 0 | 16 | K | 2 |  |  |  | ROZPOCET | 0 | 0 | 0 | 0 | 0 | 1 | 0 | 16 | 1922731807
152 | K | 722174003 | Potrubí vodovodní plastové PPR svar polyfuze PN 16 D 25 x 3,5 mm |  |  | m | 6 | 0 |  | 0 |  |  |  | základní |  | 0 | 0.00091 | 0.00546 | 0 | 0 | 16 | K | 2 |  |  |  | ROZPOCET | 0 | 0 | 0 | 0 | 0 | 1 | 0 | 16 | 68327047
153 | K | 722181212 | Ochrana vodovodního potrubí přilepenými tepelně izolačními trubicemi z PE tl do 6 mm DN do 32 mm |  |  | m | 152 | 0 |  | 0 |  |  |  | základní |  | 0 | 4e-05 | 0.00608 | 0 | 0 | 16 | K | 2 |  |  |  | ROZPOCET | 0 | 0 | 0 | 0 | 0 | 1 | 0 | 16 | -789090266
154 | K | 722181241 | Ochrana vodovodního potrubí přilepenými tepelně izolačními trubicemi z PE tl do 20 mm DN do 22 mm |  |  | m | 72 | 0 |  | 0 |  |  |  | základní |  | 0 | 0.00012 | 0.00864 | 0 | 0 | 16 | K | 2 |  |  |  | ROZPOCET | 0 | 0 | 0 | 0 | 0 | 1 | 0 | 16 | -996123726
155 | K | 722190401 | Vyvedení a upevnění výpustku do DN 25 |  |  | kus | 14 | 0 |  | 0 |  |  |  | základní |  | 0 | 0 | 0 | 0 | 0 | 16 | K | 2 |  |  |  | ROZPOCET | 0 | 0 | 0 | 0 | 0 | 1 | 0 | 16 | -719070198
156 | K | 722220233 | Přechodka dGK PPR PN 20 D 32 x G 1 s kovovým vnitřním závitem |  |  | kus | 2 | 0 |  | 0 |  |  |  | základní |  | 0 | 0.00018 | 0.00036 | 0 | 0 | 16 | K | 2 |  |  |  | ROZPOCET | 0 | 0 | 0 | 0 | 0 | 1 | 0 | 16 | 1401709073
157 | K | 722220861 | Demontáž armatur závitových se dvěma závity G do 3/4 |  |  | kus | 3 | 0 |  | 0 |  |  |  | základní |  | 0 | 0 | 0 | 0.00053 | 0.00159 | 16 | K | 2 |  |  |  | ROZPOCET | 0 | 0 | 0 | 0 | 0 | 1 | 0 | 16 | -929237818
158 | K | 722232043 | Kohout kulový přímý G 1/2 PN 42 do 185°C vnitřní závit |  |  | kus | 2 | 0 |  | 0 |  |  |  | základní |  | 0 | 0.00021 | 0.00042 | 0 | 0 | 16 | K | 2 |  |  |  | ROZPOCET | 0 | 0 | 0 | 0 | 0 | 1 | 0 | 16 | -1945124992
159 | K | 722232045 | Kohout kulový přímý G 1 PN 42 do 185°C vnitřní závit |  |  | kus | 1 | 0 |  | 0 |  |  |  | základní |  | 0 | 0.0005 | 0.0005 | 0 | 0 | 16 | K | 2 |  |  |  | ROZPOCET | 0 | 0 | 0 | 0 | 0 | 1 | 0 | 16 | 1123374091
160 | K | 722232063 | Kohout kulový přímý G 1 PN 42 do 185°C vnitřní závit s vypouštěním |  |  | kus | 1 | 0 |  | 0 |  |  |  | základní |  | 0 | 0.00057 | 0.00057 | 0 | 0 | 16 | K | 2 |  |  |  | ROZPOCET | 0 | 0 | 0 | 0 | 0 | 1 | 0 | 16 | 2018712920
161 | K | 722250133 | Hydrantový systém s tvarově stálou hadicí D 25 x 30 m celoplechový |  |  | soubor | 2 | 0 |  | 0 |  |  |  | základní |  | 0 | 0.02914 | 0.05828 | 0 | 0 | 16 | K | 2 |  |  |  | ROZPOCET | 0 | 0 | 0 | 0 | 0 | 1 | 0 | 16 | -180262109
162 | K | 722260812 | Demontáž vodoměrů závitových G 3/4 |  |  | kus | 1 | 0 |  | 0 |  |  |  | základní |  | 0 | 0 | 0 | 0.0056 | 0.0056 | 16 | K | 2 |  |  |  | ROZPOCET | 0 | 0 | 0 | 0 | 0 | 1 | 0 | 16 | -127362659
163 | K | 722290226 | Zkouška těsnosti vodovodního potrubí závitového do DN 50 |  |  | m | 228 | 0 |  | 0 |  |  |  | základní |  | 0 | 0.00019 | 0.04332 | 0 | 0 | 16 | K | 2 |  |  |  | ROZPOCET | 0 | 0 | 0 | 0 | 0 | 1 | 0 | 16 | 785000616
164 | K | 722290234 | Proplach a dezinfekce vodovodního potrubí do DN 80 |  |  | m | 228 | 0 |  | 0 |  |  |  | základní |  | 0 | 1e-05 | 0.00228 | 0 | 0 | 16 | K | 2 |  |  |  | ROZPOCET | 0 | 0 | 0 | 0 | 0 | 1 | 0 | 16 | 1109429613
165 | K | 722290822 | Přemístění vnitrostaveništní demontovaných hmot pro vnitřní vodovod v objektech výšky do 12 m |  |  | t | 0.013 | 0 |  | 0 |  |  |  | základní |  | 0 | 0 | 0 | 0 | 0 | 16 | K | 2 |  |  |  | ROZPOCET | 0 | 0 | 0 | 0 | 0 | 1 | 0 | 16 | -919834293
166 | K | 998722202 | Přesun hmot procentní pro vnitřní vodovod v objektech v do 12 m |  |  | % | 0 | 0 |  | 0 |  |  |  | základní |  | 0 | 0 | 0 | 0 | 0 | 16 | K | 2 |  |  |  | ROZPOCET | 0 | 0 | 0 | 0 | 0 | 1 | 0 | 16 | -539824954
| 723 - Zdravotechnika - vnitřní plynovod | [8 empty] | 0 | [5 empty] | 0 |  | 0.63396 |  | 0.11253 | 2 | D | 1 |  |  |  | ROZPOCET | [6 empty] | 0
167 | K | 723111202 | Potrubí ocelové závitové černé bezešvé svařované běžné DN 15 |  |  | m | 10 | 0 |  | 0 |  |  |  | základní |  | 0 | 0.00147 | 0.0147 | 0 | 0 | 16 | K | 2 |  |  |  | ROZPOCET | 0 | 0 | 0 | 0 | 0 | 1 | 0 | 16 | -666308103
168 | K | 723111203 | Potrubí ocelové závitové černé bezešvé svařované běžné DN 20 |  |  | m | 48 | 0 |  | 0 |  |  |  | základní |  | 0 | 0.00185 | 0.0888 | 0 | 0 | 16 | K | 2 |  |  |  | ROZPOCET | 0 | 0 | 0 | 0 | 0 | 1 | 0 | 16 | 1304118569
169 | K | 723111204 | Potrubí ocelové závitové černé bezešvé svařované běžné DN 25 |  |  | m | 42 | 0 |  | 0 |  |  |  | základní |  | 0 | 0.0027 | 0.1134 | 0 | 0 | 16 | K | 2 |  |  |  | ROZPOCET | 0 | 0 | 0 | 0 | 0 | 1 | 0 | 16 | 1978532515
170 | K | 723111205 | Potrubí ocelové závitové černé bezešvé svařované běžné DN 32 |  |  | m | 40 | 0 |  | 0 |  |  |  | základní |  | 0 | 0.00348 | 0.1392 | 0 | 0 | 16 | K | 2 |  |  |  | ROZPOCET | 0 | 0 | 0 | 0 | 0 | 1 | 0 | 16 | -1545738978
171 | K | 723111206 | Potrubí ocelové závitové černé bezešvé svařované běžné DN 40 |  |  | m | 55 | 0 |  | 0 |  |  |  | základní |  | 0 | 0.00396 | 0.2178 | 0 | 0 | 16 | K | 2 |  |  |  | ROZPOCET | 0 | 0 | 0 | 0 | 0 | 1 | 0 | 16 | 410906935
172 | K | 723120805 | Demontáž potrubí ocelové závitové svařované do DN 50 |  |  | m | 20 | 0 |  | 0 |  |  |  | základní |  | 0 | 0.00039 | 0.0078 | 0.00342 | 0.0684 | 16 | K | 2 |  |  |  | ROZPOCET | 0 | 0 | 0 | 0 | 0 | 1 | 0 | 16 | -1425212949
173 | K | 723150312 | Potrubí ocelové hladké černé bezešvé spojované svařováním tvářené za tepla D 57x3,2 mm |  |  | m | 5 | 0 |  | 0 |  |  |  | základní |  | 0 | 0.00493 | 0.02465 | 0 | 0 | 16 | K | 2 |  |  |  | ROZPOCET | 0 | 0 | 0 | 0 | 0 | 1 | 0 | 16 | 663275487
174 | K | 723150366 | Chránička D 44,5x2,6 mm |  |  | m | 1 | 0 |  | 0 |  |  |  | základní |  | 0 | 0.00378 | 0.00378 | 0 | 0 | 16 | K | 2 |  |  |  | ROZPOCET | 0 | 0 | 0 | 0 | 0 | 1 | 0 | 16 | -1151168921
175 | K | 723150368 | Chránička D 76x3,2 mm |  |  | m | 0.5 | 0 |  | 0 |  |  |  | základní |  | 0 | 0.00653 | 0.003265 | 0 | 0 | 16 | K | 2 |  |  |  | ROZPOCET | 0 | 0 | 0 | 0 | 0 | 1 | 0 | 16 | -2010197082
176 | K | 723160205 | Přípojka k plynoměru spojované na závit bez ochozu G 5/4 |  |  | soubor | 1 | 0 |  | 0 |  |  |  | základní |  | 0 | 0.00455 | 0.00455 | 0 | 0 | 16 | K | 2 |  |  |  | ROZPOCET | 0 | 0 | 0 | 0 | 0 | 1 | 0 | 16 | -580432433
177 | K | 723160335 | Rozpěrka přípojek plynoměru G 5/4 |  |  | soubor | 1 | 0 |  | 0 |  |  |  | základní |  | 0 | 0.0014 | 0.0014 | 0 | 0 | 16 | K | 2 |  |  |  | ROZPOCET | 0 | 0 | 0 | 0 | 0 | 1 | 0 | 16 | 172311248
178 | K | 723160805 | Demontáž přípojka k plynoměru na závit bez ochozu G 5/4 |  |  | pár | 1 | 0 |  | 0 |  |  |  | základní |  | 0 | 0 | 0 | 0.00722 | 0.00722 | 16 | K | 2 |  |  |  | ROZPOCET | 0 | 0 | 0 | 0 | 0 | 1 | 0 | 16 | -1911340911
179 | K | 723160832 | Demontáž rozpěrky k plynoměru G 5/4 |  |  | kus | 1 | 0 |  | 0 |  |  |  | základní |  | 0 | 0 | 0 | 0.00091 | 0.00091 | 16 | K | 2 |  |  |  | ROZPOCET | 0 | 0 | 0 | 0 | 0 | 1 | 0 | 16 | 900061070
180 | K | 723190103 | Přípojka plynovodní nerezová hadice G1/2 F x G1/2 M délky od 50 do 100 cm spojovaná na závit |  |  | soubor | 6 | 0 |  | 0 |  |  |  | základní |  | 0 | 0.00058 | 0.00348 | 0 | 0 | 16 | K | 2 |  |  |  | ROZPOCET | 0 | 0 | 0 | 0 | 0 | 1 | 0 | 16 | 1785917461
181 | K | 723190111 | Přípojka plynovodní nerezová hadice G3/4 F x G3/4 M délky od 20 do 40 cm spojovaná na závit |  |  | soubor | 2 | 0 |  | 0 |  |  |  | základní |  | 0 | 0.00074 | 0.00148 | 0 | 0 | 16 | K | 2 |  |  |  | ROZPOCET | 0 | 0 | 0 | 0 | 0 | 1 | 0 | 16 | 619418291
182 | K | 723190251 | Výpustky plynovodní vedení a upevnění DN 15 |  |  | kus | 6 | 0 |  | 0 |  |  |  | základní |  | 0 | 0.00013 | 0.00078 | 0 | 0 | 16 | K | 2 |  |  |  | ROZPOCET | 0 | 0 | 0 | 0 | 0 | 1 | 0 | 16 | -1642177441
183 | K | 723190252 | Výpustky plynovodní vedení a upevnění DN 20 |  |  | kus | 3 | 0 |  | 0 |  |  |  | základní |  | 0 | 0.00022 | 0.00066 | 0 | 0 | 16 | K | 2 |  |  |  | ROZPOCET | 0 | 0 | 0 | 0 | 0 | 1 | 0 | 16 | -811919083
184 | K | 723230801 | Demontáž regulátoru plynu středotlakého řada jednoduchá |  |  | soubor | 1 | 0 |  | 0 |  |  |  | základní |  | 0 | 0 | 0 | 0.0319 | 0.0319 | 16 | K | 2 |  |  |  | ROZPOCET | 0 | 0 | 0 | 0 | 0 | 1 | 0 | 16 | 1740687727
185 | K | 723231162 | Kohout kulový přímý G 1/2 PN 42 do 185°C plnoprůtokový s koulí DADO vnitřní závit těžká řada |  |  | kus | 6 | 0 |  | 0 |  |  |  | základní |  | 0 | 0.00024 | 0.00144 | 0 | 0 | 16 | K | 2 |  |  |  | ROZPOCET | 0 | 0 | 0 | 0 | 0 | 1 | 0 | 16 | -739491224
186 | K | 723231163 | Kohout kulový přímý G 3/4 PN 42 do 185°C plnoprůtokový s koulí DADO vnitřní závit těžká řada |  |  | kus | 3 | 0 |  | 0 |  |  |  | základní |  | 0 | 0.00038 | 0.00114 | 0 | 0 | 16 | K | 2 |  |  |  | ROZPOCET | 0 | 0 | 0 | 0 | 0 | 1 | 0 | 16 | -383630124
187 | K | 723231167 | Kohout kulový přímý G 2 PN 42 do 185°C plnoprůtokový s koulí DADO vnitřní závit těžká řada |  |  | kus | 1 | 0 |  | 0 |  |  |  | základní |  | 0 | 0.00208 | 0.00208 | 0 | 0 | 16 | K | 2 |  |  |  | ROZPOCET | 0 | 0 | 0 | 0 | 0 | 1 | 0 | 16 | -696654435
188 | K | 723234312 | Regulátor tlaku plynu středotlaký jednostupňový výkon do 10 m3/hod pro zemní plyn |  |  | soubor | 1 | 0 |  | 0 |  |  |  | základní |  | 0 | 0.00328 | 0.00328 | 0 | 0 | 16 | K | 2 |  |  |  | ROZPOCET | 0 | 0 | 0 | 0 | 0 | 1 | 0 | 16 | -1066889666
189 | M | 72324 | Ochranná skříňka 1200xx900x350 typová |  |  | kus | 1 | 0 |  | 0 |  |  |  | základní |  | 0 | 0 | 0 | 0 | 0 | 32 | M | 2 |  |  |  | ROZPOCET | 0 | 0 | 0 | 0 | 0 | 1 | 0 | 16 | -185955636
190 | K | 723260801 | Demontáž plynoměrů |  |  | kus | 1 | 0 |  | 0 |  |  |  | základní |  | 0 | 0.00028 | 0.00028 | 0.0041 | 0.0041 | 16 | K | 2 |  |  |  | ROZPOCET | 0 | 0 | 0 | 0 | 0 | 1 | 0 | 16 | -70051834
191 | K | 723290822 | Přemístění vnitrostaveništní demontovaných hmot pro vnitřní plynovod v objektech výšky do 12 m |  |  | t | 0.077 | 0 |  | 0 |  |  |  | základní |  | 0 | 0 | 0 | 0 | 0 | 16 | K | 2 |  |  |  | ROZPOCET | 0 | 0 | 0 | 0 | 0 | 1 | 0 | 16 | -1337502292
192 | K | 998723202 | Přesun hmot procentní pro vnitřní plynovod v objektech v do 12 m |  |  | % | 0 | 0 |  | 0 |  |  |  | základní |  | 0 | 0 | 0 | 0 | 0 | 16 | K | 2 |  |  |  | ROZPOCET | 0 | 0 | 0 | 0 | 0 | 1 | 0 | 16 | 1838856083
| 725 - Zdravotechnika - zařizovací předměty | [8 empty] | 0 | [5 empty] | 0 |  | 0.16537 |  | 0 | 2 | D | 1 |  |  |  | ROZPOCET | [6 empty] | 0
193 | K | 725112021 | Klozet keramický závěsný na nosné stěny s hlubokým splachováním odpad vodorovný |  |  | soubor | 3 | 0 |  | 0 |  |  |  | základní |  | 0 | 0.02275 | 0.06825 | 0 | 0 | 16 | K | 2 |  |  |  | ROZPOCET | 0 | 0 | 0 | 0 | 0 | 1 | 0 | 16 | 1908260132
194 | K | 725121502 | Pisoárový záchodek keramický bez splachovací nádrže bez odsávání a s otvorem pro ventil |  |  | soubor | 1 | 0 |  | 0 |  |  |  | základní |  | 0 | 0.01939 | 0.01939 | 0 | 0 | 16 | K | 2 |  |  |  | ROZPOCET | 0 | 0 | 0 | 0 | 0 | 1 | 0 | 16 | -36746225
195 | K | 725211603 | Umyvadlo keramické připevněné na stěnu šrouby bílé bez krytu na sifon 600 mm |  |  | soubor | 3 | 0 |  | 0 |  |  |  | základní |  | 0 | 0.01726 | 0.05178 | 0 | 0 | 16 | K | 2 |  |  |  | ROZPOCET | 0 | 0 | 0 | 0 | 0 | 1 | 0 | 16 | 1031371858
196 | K | 725331111 | Výlevka bez výtokových armatur keramická se sklopnou plastovou mřížkou 425 mm |  |  | soubor | 1 | 0 |  | 0 |  |  |  | základní |  | 0 | 0.0147 | 0.0147 | 0 | 0 | 16 | K | 2 |  |  |  | ROZPOCET | 0 | 0 | 0 | 0 | 0 | 1 | 0 | 16 | -1700162816
197 | K | 725811302 | Ventil tlačný samouzavírací s omezenou dobou výtoku 4 l/min G 1/2 |  |  | kus | 1 | 0 |  | 0 |  |  |  | základní |  | 0 | 0.00112 | 0.00112 | 0 | 0 | 16 | K | 2 |  |  |  | ROZPOCET | 0 | 0 | 0 | 0 | 0 | 1 | 0 | 16 | 430776115
198 | K | 725813111 | Ventil rohový bez připojovací trubičky nebo flexi hadičky G 1/2 |  |  | soubor | 10 | 0 |  | 0 |  |  |  | základní |  | 0 | 0.0003 | 0.003 | 0 | 0 | 16 | K | 2 |  |  |  | ROZPOCET | 0 | 0 | 0 | 0 | 0 | 1 | 0 | 16 | -1099626914
199 | M | 725-82-R | Flexi hadice připojovací |  |  | kus | 10 | 0 |  | 0 |  |  |  | základní |  | 0 | 0 | 0 | 0 | 0 | 32 | M | 2 |  |  |  | ROZPOCET | 0 | 0 | 0 | 0 | 0 | 1 | 0 | 16 | 1409481848
200 | K | 725822633 | Baterie umyvadlové stojánkové klasické s výpusti |  |  | soubor | 4 | 0 |  | 0 |  |  |  | základní |  | 0 | 0.00154 | 0.00616 | 0 | 0 | 16 | K | 2 |  |  |  | ROZPOCET | 0 | 0 | 0 | 0 | 0 | 1 | 0 | 16 | 134030615
201 | K | 725861102 | Zápachová uzávěrka pro umyvadla DN 40 |  |  | kus | 3 | 0 |  | 0 |  |  |  | základní |  | 0 | 0.00023 | 0.00069 | 0 | 0 | 16 | K | 2 |  |  |  | ROZPOCET | 0 | 0 | 0 | 0 | 0 | 1 | 0 | 16 | 847830488
202 | K | 725865411 | Zápachová uzávěrka pisoárová DN 32/40 |  |  | kus | 1 | 0 |  | 0 |  |  |  | základní |  | 0 | 0.00028 | 0.00028 | 0 | 0 | 16 | K | 2 |  |  |  | ROZPOCET | 0 | 0 | 0 | 0 | 0 | 1 | 0 | 16 | 957330417
203 | K | 7258701-R | Zápachová uzávěrka pro odpad kondenzátu kotle |  |  | kus | 1 | 0 |  | 0 |  |  |  | základní |  | 0 | 0 | 0 | 0 | 0 | 16 | K | 2 |  |  |  | ROZPOCET | 0 | 0 | 0 | 0 | 0 | 1 | 0 | 16 | -1199692012
204 | K | 7258702-R | Infrazářič, světlý, plyn dvoucest. regulaci 12Kw |  |  | kus | 6 | 0 |  | 0 |  |  |  | základní |  | 0 | 0 | 0 | 0 | 0 | 16 | K | 2 |  |  |  | ROZPOCET | 0 | 0 | 0 | 0 | 0 | 1 | 0 | 16 | -1134730698
205 | K | 7258703-R | Teplovzdušná jednotka s venkovní cirkulací(17kw-1400m3/hod) dod vč. směšné komory, průchodu stěnou,žaluzie, konzoly a odkouření |  |  | kus | 2 | 0 |  | 0 |  |  |  | základní |  | 0 | 0 | 0 | 0 | 0 | 16 | K | 2 |  |  |  | ROZPOCET | 0 | 0 | 0 | 0 | 0 | 1 | 0 | 16 | -1522182954
206 | K | 7258704-R | Tlakoměr (0-6kPa) |  |  | kus | 9 | 0 |  | 0 |  |  |  | základní |  | 0 | 0 | 0 | 0 | 0 | 16 | K | 2 |  |  |  | ROZPOCET | 0 | 0 | 0 | 0 | 0 | 1 | 0 | 16 | -1811003088
207 | K | 998725202 | Přesun hmot procentní pro zařizovací předměty v objektech v do 12 m |  |  | % | 0 | 0 |  | 0 |  |  |  | základní |  | 0 | 0 | 0 | 0 | 0 | 16 | K | 2 |  |  |  | ROZPOCET | 0 | 0 | 0 | 0 | 0 | 1 | 0 | 16 | -642416789
| 731 - Ústřední vytápění - kotelny | [8 empty] | 0 | [5 empty] | 0 |  | 0.12004 |  | 0 | 2 | D | 1 |  |  |  | ROZPOCET | [6 empty] | 0
208 | K | 731244301 | Kotel ocelový závěsný na plyn kondenzační o výkonu 2,4-16,9 kW s průtokovým ohřevem |  |  | soubor | 1 | 0 |  | 0 |  |  |  | základní |  | 0 | 0.11675 | 0.11675 | 0 | 0 | 16 | K | 2 |  |  |  | ROZPOCET | 0 | 0 | 0 | 0 | 0 | 1 | 0 | 16 | -481597912
209 | K | 731810321 | Nucený odtah spalin soustředným potrubím pro kondenzační kotel svislý 60/100 mm přes plochou střechu |  |  | soubor | 1 | 0 |  | 0 |  |  |  | základní |  | 0 | 0.00149 | 0.00149 | 0 | 0 | 16 | K | 2 |  |  |  | ROZPOCET | 0 | 0 | 0 | 0 | 0 | 1 | 0 | 16 | -1401436723
210 | K | 731810341 | Prodloužení soustředného potrubí pro kondenzační kotel průměru 60/100 mm |  |  | m | 4 | 0 |  | 0 |  |  |  | základní |  | 0 | 0.00045 | 0.0018 | 0 | 0 | 16 | K | 2 |  |  |  | ROZPOCET | 0 | 0 | 0 | 0 | 0 | 1 | 0 | 16 | -1471628076
211 | K | 998731202 | Přesun hmot procentní pro kotelny v objektech v do 12 m |  |  | % | 0 | 0 |  | 0 |  |  |  | základní |  | 0 | 0 | 0 | 0 | 0 | 16 | K | 2 |  |  |  | ROZPOCET | 0 | 0 | 0 | 0 | 0 | 1 | 0 | 16 | 1111551992
| 733 - Ústřední vytápění - rozvodné potrubí | [8 empty] | 0 | [5 empty] | 0 |  | 0.0403 |  | 0 | 2 | D | 1 |  |  |  | ROZPOCET | [6 empty] | 0
212 | K | 733223102 | Potrubí měděné tvrdé spojované měkkým pájením D 15x1 |  |  | m | 52 | 0 |  | 0 |  |  |  | základní |  | 0 | 0.00045 | 0.0234 | 0 | 0 | 16 | K | 2 |  |  |  | ROZPOCET | 0 | 0 | 0 | 0 | 0 | 1 | 0 | 16 | -1425650247
213 | K | 733223103 | Potrubí měděné tvrdé spojované měkkým pájením D 18x1 |  |  | m | 18 | 0 |  | 0 |  |  |  | základní |  | 0 | 0.0007 | 0.0126 | 0 | 0 | 16 | K | 2 |  |  |  | ROZPOCET | 0 | 0 | 0 | 0 | 0 | 1 | 0 | 16 | 1434894361
214 | K | 733223104 | Potrubí měděné tvrdé spojované měkkým pájením D 22x1 |  |  | m | 6 | 0 |  | 0 |  |  |  | základní |  | 0 | 0.00069 | 0.00414 | 0 | 0 | 16 | K | 2 |  |  |  | ROZPOCET | 0 | 0 | 0 | 0 | 0 | 1 | 0 | 16 | -2043443944
215 | K | 733224222 | Příplatek k potrubí měděnému za zhotovení přípojky z trubek měděných D 15x1 |  |  | kus | 16 | 0 |  | 0 |  |  |  | základní |  | 0 | 1e-05 | 0.00016 | 0 | 0 | 16 | K | 2 |  |  |  | ROZPOCET | 0 | 0 | 0 | 0 | 0 | 1 | 0 | 16 | 780480412
216 | K | 733291101 | Zkouška těsnosti potrubí měděné do D 35x1,5 |  |  | m | 76 | 0 |  | 0 |  |  |  | základní |  | 0 | 0 | 0 | 0 | 0 | 16 | K | 2 |  |  |  | ROZPOCET | 0 | 0 | 0 | 0 | 0 | 1 | 0 | 16 | -1068533152
217 | K | 7333001 | Tepelná izolace potrubí PE návleky 15/20 |  |  |  | 46 | 0 |  | 0 |  |  |  | základní |  | 0 | 0 | 0 | 0 | 0 | 16 | K | 2 |  |  |  | ROZPOCET | 0 | 0 | 0 | 0 | 0 | 1 | 0 | 16 | -1333179550
218 | K | 7333002 | Tepelná izolace potrubí PE návleky 18/20 |  |  | m | 18 | 0 |  | 0 |  |  |  | základní |  | 0 | 0 | 0 | 0 | 0 | 16 | K | 2 |  |  |  | ROZPOCET | 0 | 0 | 0 | 0 | 0 | 1 | 0 | 16 | 1620867406
219 | K | 7333003 | Tepelná izolace potrubí PE návleky 22/20 |  |  | m | 4 | 0 |  | 0 |  |  |  | základní |  | 0 | 0 | 0 | 0 | 0 | 16 | K | 2 |  |  |  | ROZPOCET | 0 | 0 | 0 | 0 | 0 | 1 | 0 | 16 | -666123074
220 | K | 998733202 | Přesun hmot procentní pro rozvody potrubí v objektech v do 12 m |  |  | % | 0 | 0 |  | 0 |  |  |  | základní |  | 0 | 0 | 0 | 0 | 0 | 16 | K | 2 |  |  |  | ROZPOCET | 0 | 0 | 0 | 0 | 0 | 1 | 0 | 16 | 913776064
| 734 - Ústřední vytápění - armatury | [8 empty] | 0 | [5 empty] | 0 |  | 0.00808 |  | 0 | 2 | D | 1 |  |  |  | ROZPOCET | [6 empty] | 0
221 | K | 734221682 | Termostatická hlavice kapalinová PN 10 do 110°C otopných těles VK |  |  | kus | 7 | 0 |  | 0 |  |  |  | základní |  | 0 | 0.00014 | 0.00098 | 0 | 0 | 16 | K | 2 |  |  |  | ROZPOCET | 0 | 0 | 0 | 0 | 0 | 1 | 0 | 16 | -2122676355
222 | K | 734261406 | Armatura připojovací přímá G 1/2x18 PN 10 do 110°C radiátorů typu VK |  |  | kus | 7 | 0 |  | 0 |  |  |  | základní |  | 0 | 0.00087 | 0.00609 | 0 | 0 | 16 | K | 2 |  |  |  | ROZPOCET | 0 | 0 | 0 | 0 | 0 | 1 | 0 | 16 | 712200399
223 | K | 734291243 | Filtr závitový přímý G 3/4 PN 16 do 130°C s vnitřními závity |  |  | kus | 1 | 0 |  | 0 |  |  |  | základní |  | 0 | 0.00033 | 0.00033 | 0 | 0 | 16 | K | 2 |  |  |  | ROZPOCET | 0 | 0 | 0 | 0 | 0 | 1 | 0 | 16 | -1797649753
224 | K | 734292714 | Kohout kulový přímý G 3/4 PN 42 do 185°C vnitřní závit |  |  | kus | 2 | 0 |  | 0 |  |  |  | základní |  | 0 | 0.00034 | 0.00068 | 0 | 0 | 16 | K | 2 |  |  |  | ROZPOCET | 0 | 0 | 0 | 0 | 0 | 1 | 0 | 16 | 388001710
225 | K | 998734202 | Přesun hmot procentní pro armatury v objektech v do 12 m |  |  | % | 0 | 0 |  | 0 |  |  |  | základní |  | 0 | 0 | 0 | 0 | 0 | 16 | K | 2 |  |  |  | ROZPOCET | 0 | 0 | 0 | 0 | 0 | 1 | 0 | 16 | -417192322
| 735 - Ústřední vytápění - otopná tělesa | [8 empty] | 0 | [5 empty] | 0 |  | 0 |  | 0 | 2 | D | 1 |  |  |  | ROZPOCET | [6 empty] | 0
226 | K | 735159110 | Montáž otopných těles panelových jednořadých mimo těles Korado Radik délky do 1500 mm |  |  | kus | 3 | 0 |  | 0 |  |  |  | základní |  | 0 | 0 | 0 | 0 | 0 | 16 | K | 2 |  |  |  | ROZPOCET | 0 | 0 | 0 | 0 | 0 | 1 | 0 | 16 | 1076106781
227 | K | 735159120 | Montáž otopných těles panelových jednořadých mimo těles Korado Radik délky do 2340 mm |  |  | kus | 4 | 0 |  | 0 |  |  |  | základní |  | 0 | 0 | 0 | 0 | 0 | 16 | K | 2 |  |  |  | ROZPOCET | 0 | 0 | 0 | 0 | 0 | 1 | 0 | 16 | 776174913
228 | M | 7351605 | Otopné těleso jednořadé se střed připojením typ11, délka 600, výška 600 |  |  | kus | 3 | 0 |  | 0 |  |  |  | základní |  | 0 | 0 | 0 | 0 | 0 | 32 | M | 2 |  |  |  | ROZPOCET | 0 | 0 | 0 | 0 | 0 | 1 | 0 | 16 | 1794292769
229 | M | 7351606 | Otopné těleso jednořadé se střed připojením typ 20, délka 800, výška 600 |  |  | kus | 1 | 0 |  | 0 |  |  |  | základní |  | 0 | 0 | 0 | 0 | 0 | 32 | M | 2 |  |  |  | ROZPOCET | 0 | 0 | 0 | 0 | 0 | 1 | 0 | 16 | -1492591722
230 | M | 7351607 | Otopné těleso jednořadé se střed připojením typ 22, délka 900, výška 600 |  |  | kus | 1 | 0 |  | 0 |  |  |  | základní |  | 0 | 0 | 0 | 0 | 0 | 32 | M | 2 |  |  |  | ROZPOCET | 0 | 0 | 0 | 0 | 0 | 1 | 0 | 16 | -411637551
231 | M | 7351608 | Otopné těleso jednořadé se střed připojením typ 22, délka 1400, výška 600 |  |  | kus | 2 | 0 |  | 0 |  |  |  | základní |  | 0 | 0 | 0 | 0 | 0 | 32 | M | 2 |  |  |  | ROZPOCET | 0 | 0 | 0 | 0 | 0 | 1 | 0 | 16 | -1160411167
232 | K | 998735202 | Přesun hmot procentní pro otopná tělesa v objektech v do 12 m |  |  | % | 0 | 0 |  | 0 |  |  |  | základní |  | 0 | 0 | 0 | 0 | 0 | 16 | K | 2 |  |  |  | ROZPOCET | 0 | 0 | 0 | 0 | 0 | 1 | 0 | 16 | 62244155
| 751 - Vzduchotechnika | [8 empty] | 0 | [5 empty] | 0 |  | 0 |  | 0 | 2 | D | 1 |  |  |  | ROZPOCET | [6 empty] | 0
233 | K | 751111081 | Mtž vent ax ntl stropního závěsného rozpětí lopatek do 800 mm |  |  | kus | 3 | 0 |  | 0 |  |  |  | základní |  | 0 | 0 | 0 | 0 | 0 | 16 | K | 2 |  |  |  | ROZPOCET | 0 | 0 | 0 | 0 | 0 | 1 | 0 | 16 | 157261376
234 | K | 751122011 | Mtž vent rad ntl nástěnného základního D do 100 mm |  |  | kus | 1 | 0 |  | 0 |  |  |  | základní |  | 0 | 0 | 0 | 0 | 0 | 16 | K | 2 |  |  |  | ROZPOCET | 0 | 0 | 0 | 0 | 0 | 1 | 0 | 16 | -973021139
235 | K | 751122014 | Mtž vent rad ntl nástěnného základního D přes 300 mm |  |  | kus | 2 | 0 |  | 0 |  |  |  | základní |  | 0 | 0 | 0 | 0 | 0 | 16 | K | 2 |  |  |  | ROZPOCET | 0 | 0 | 0 | 0 | 0 | 1 | 0 | 16 | 81916918
236 | K | 751398031 | Mtž ventilační mřížky do dveří do 0,040 m2 |  |  | kus | 1 | 0 |  | 0 |  |  |  | základní |  | 0 | 0 | 0 | 0 | 0 | 16 | K | 2 |  |  |  | ROZPOCET | 0 | 0 | 0 | 0 | 0 | 1 | 0 | 16 | 1323819518
237 | K | 751398041 | Mtž protidešťové žaluzie potrubí D do 300 mm |  |  | kus | 1 | 0 |  | 0 |  |  |  | základní |  | 0 | 0 | 0 | 0 | 0 | 16 | K | 2 |  |  |  | ROZPOCET | 0 | 0 | 0 | 0 | 0 | 1 | 0 | 16 | 407335757
238 | K | 751398051 | Mtž protidešťové žaluzie potrubí do 0,150 m2 |  |  | kus | 2 | 0 |  | 0 |  |  |  | základní |  | 0 | 0 | 0 | 0 | 0 | 16 | K | 2 |  |  |  | ROZPOCET | 0 | 0 | 0 | 0 | 0 | 1 | 0 | 16 | 342806759
239 | M | 751-01R | Ventilátor nástěnný se zpět klapkou a čas doběhem (200m3/h) |  |  | kus | 1 | 0 |  | 0 |  |  |  | základní |  | 0 | 0 | 0 | 0 | 0 | 32 | M | 2 |  |  |  | ROZPOCET | 0 | 0 | 0 | 0 | 0 | 1 | 0 | 16 | 1543976667
240 | M | 751-02R | Destratifikátor ( vratný ventilátor200m3/h) |  |  | kus | 3 | 0 |  | 0 |  |  |  | základní |  | 0 | 0 | 0 | 0 | 0 | 32 | M | 2 |  |  |  | ROZPOCET | 0 | 0 | 0 | 0 | 0 | 1 | 0 | 16 | -1033911616
241 | M | 751-03R | Větrací mřížka do dveří 450x80mm |  |  | kus | 1 | 0 |  | 0 |  |  |  | základní |  | 0 | 0 | 0 | 0 | 0 | 32 | M | 2 |  |  |  | ROZPOCET | 0 | 0 | 0 | 0 | 0 | 1 | 0 | 16 | 1355852987
242 | M | 751-04R | Protidešťová žaluzie 100 |  |  | kus | 1 | 0 |  | 0 |  |  |  | základní |  | 0 | 0 | 0 | 0 | 0 | 32 | M | 2 |  |  |  | ROZPOCET | 0 | 0 | 0 | 0 | 0 | 1 | 0 | 16 | 203850871
243 | M | 751-05R | Nástěnný ventilátor (1400m3/h) vč. žaluzie |  |  | kus | 2 | 0 |  | 0 |  |  |  | základní |  | 0 | 0 | 0 | 0 | 0 | 32 | M | 2 |  |  |  | ROZPOCET | 0 | 0 | 0 | 0 | 0 | 1 | 0 | 16 | -1809031237
244 | M | 751-06R | Protidešťová žaluzie 300x300mm |  |  | kus | 2 | 0 |  | 0 |  |  |  | základní |  | 0 | 0 | 0 | 0 | 0 | 32 | M | 2 |  |  |  | ROZPOCET | 0 | 0 | 0 | 0 | 0 | 1 | 0 | 16 | 2021484609
245 | K | 998751201 | Přesun hmot procentní pro vzduchotechniku v objektech v do 12 m |  |  | % | 0 | 0 |  | 0 |  |  |  | základní |  | 0 | 0 | 0 | 0 | 0 | 16 | K | 2 |  |  |  | ROZPOCET | 0 | 0 | 0 | 0 | 0 | 1 | 0 | 16 | -1874022393
| 763 - Konstrukce suché výstavby | [8 empty] | 0 | [5 empty] | 0 |  | 2.7697 |  | 0 | 2 | D | 1 |  |  |  | ROZPOCET | [6 empty] | 0
246 | K | 763211123 | Sádrovláknitá příčka tl 100 mm profil CW+UW 75 desky 1x12,5 bez TI |  |  | m2 | 6.408 | 0 |  | 0 |  |  |  | základní |  | 0 | 0.03386 | 0.21697 | 0 | 0 | 16 | K | 2 |  |  |  | ROZPOCET | 0 | 0 | 0 | 0 | 0 | 1 | 0 | 16 | 2100060164
|  |  | "m04"2,33*2,75 |  |  |  | 6.408 | [14 empty] | VV | 2 | 2 | True | 1 | ROZPOCET
247 | K | 763231121 | Sádrovláknitý podhled deska 1x12,5 dvouvrstvá spodní kce profil CD+UD bez TI |  |  | m2 | 136.29 | 0 |  | 0 |  |  |  | základní |  | 0 | 0.01873 | 2.5527 | 0 | 0 | 16 | K | 2 |  |  |  | ROZPOCET | 0 | 0 | 0 | 0 | 0 | 1 | 0 | 16 | 139903826
|  |  | "01 a 02"36,68+10,1 |  |  |  | 46.78 | [14 empty] | VV | 2 | 2 | True | 0 | ROZPOCET
|  |  | "04-13"5,03+8,3+1,06+1,3+1,89+1,48+1,3+1,89+35,5+13,4 |  |  |  | 71.15 | [14 empty] | VV | 2 | 2 | True | 0 | ROZPOCET
|  |  | "hrana tibuny"36,72*0,5 |  |  |  | 18.36 | [14 empty] | VV | 2 | 2 | True | 0 | ROZPOCET
|  |  | Součet |  |  |  | 136.29 | [14 empty] | VV | 2 | 4 | True | 1 | ROZPOCET
248 | K | 76324 | Příplatek za impregnovaný sádrokarton |  |  | m2 | 20.358 | 0 |  | 0 |  |  |  | základní |  | 0 | 0 | 0 | 0 | 0 | 16 | K | 2 |  |  |  | ROZPOCET | 0 | 0 | 0 | 0 | 0 | 1 | 0 | 16 | -130676560
|  |  | "podhledy"5,03+1,06+1,3+1,89+1,48+1,3+1,89 |  |  |  | 13.95 | [14 empty] | VV | 2 | 2 | True | 0 | ROZPOCET
|  |  | "příčka"2,33*2,75 |  |  |  | 6.408 | [14 empty] | VV | 2 | 2 | True | 0 | ROZPOCET
|  |  | Součet |  |  |  | 20.358 | [14 empty] | VV | 2 | 4 | True | 1 | ROZPOCET
249 | K | 998763402 | Přesun hmot procentní pro sádrokartonové konstrukce v objektech v do 12 m |  |  | % | 0 | 0 |  | 0 |  |  |  | základní |  | 0 | 0 | 0 | 0 | 0 | 16 | K | 2 |  |  |  | ROZPOCET | 0 | 0 | 0 | 0 | 0 | 1 | 0 | 16 | -1658928868
| 764 - Konstrukce klempířské | [8 empty] | 0 | [5 empty] | 0 |  | 0.38296 |  | 0 | 2 | D | 1 |  |  |  | ROZPOCET | [6 empty] | 0
250 | K | 764214606 | Oplechování horních ploch a atik bez rohů z Pz s povrch úpravou mechanicky kotvené rš 500 mm |  |  | m | 6.2 | 0 |  | 0 |  |  |  | základní |  | 0 | 0.00437 | 0.027094 | 0 | 0 | 16 | K | 2 |  |  |  | ROZPOCET | 0 | 0 | 0 | 0 | 0 | 1 | 0 | 16 | -223658696
251 | K | 764216601 | Oplechování rovných parapetů mechanicky kotvené z Pz s povrchovou úpravou rš 150 mm |  |  | m | 6 | 0 |  | 0 |  |  |  | základní |  | 0 | 0.00136 | 0.00816 | 0 | 0 | 16 | K | 2 |  |  |  | ROZPOCET | 0 | 0 | 0 | 0 | 0 | 1 | 0 | 16 | -957386912
|  |  | 1,20*2+0,6*6 |  |  |  | 6 | [14 empty] | VV | 2 | 2 | True | 1 | ROZPOCET
252 | K | 764511601 | Žlab podokapní půlkruhový z Pz s povrchovou úpravou rš 250 mm |  |  | m | 6.1 | 0 |  | 0 |  |  |  | základní |  | 0 | 0.00137 | 0.008357 | 0 | 0 | 16 | K | 2 |  |  |  | ROZPOCET | 0 | 0 | 0 | 0 | 0 | 1 | 0 | 16 | -1944939232
|  |  | 6,10 |  |  |  | 6.1 | [14 empty] | VV | 2 | 2 | True | 1 | ROZPOCET
253 | K | 764511603 | Žlab podokapní půlkruhový z Pz s povrchovou úpravou rš 400 mm |  |  | m | 109 | 0 |  | 0 |  |  |  | základní |  | 0 | 0.00209 | 0.22781 | 0 | 0 | 16 | K | 2 |  |  |  | ROZPOCET | 0 | 0 | 0 | 0 | 0 | 1 | 0 | 16 | -705776396
|  |  | 54,5*2 |  |  |  | 109 | [14 empty] | VV | 2 | 2 | True | 1 | ROZPOCET
254 | K | 764518623 | Svody kruhové včetně objímek, kolen, odskoků z Pz s povrchovou úpravou průměru 150 mm |  |  | m | 39 | 0 |  | 0 |  |  |  | základní |  | 0 | 0.00286 | 0.11154 | 0 | 0 | 16 | K | 2 |  |  |  | ROZPOCET | 0 | 0 | 0 | 0 | 0 | 1 | 0 | 16 | 183461619
|  |  | 6,5*6 |  |  |  | 39 | [14 empty] | VV | 2 | 2 | True | 1 | ROZPOCET
255 | K | 998764202 | Přesun hmot procentní pro konstrukce klempířské v objektech v do 12 m |  |  | % | 0 | 0 |  | 0 |  |  |  | základní |  | 0 | 0 | 0 | 0 | 0 | 16 | K | 2 |  |  |  | ROZPOCET | 0 | 0 | 0 | 0 | 0 | 1 | 0 | 16 | -520808760
| 766 - Konstrukce truhlářské | [8 empty] | 0 | [5 empty] | 0 |  | 0.28716 |  | 0 | 2 | D | 1 |  |  |  | ROZPOCET | [6 empty] | 0
256 | K | 766660001 | Montáž dveřních křídel otvíravých 1křídlových š do 0,8 m do ocelové zárubně |  |  | kus | 7 | 0 |  | 0 |  |  |  | základní |  | 0 | 0 | 0 | 0 | 0 | 16 | K | 2 |  |  |  | ROZPOCET | 0 | 0 | 0 | 0 | 0 | 1 | 0 | 16 | -1986304955
257 | M | 611601580 | dveře dřevěné vnitřní hladké plné 1křídlové standardní provedení 70x197cm |  |  | kus | 5 | 0 |  | 0 |  |  |  | základní |  | 0 | 0.0155 | 0.0775 | 0 | 0 | 32 | M | 2 |  |  |  | ROZPOCET | 0 | 0 | 0 | 0 | 0 | 1 | 0 | 16 | -1091968663
258 | M | 611601880 | dveře dřevěné vnitřní hladké plné 1křídlové standardní provedení 80x197cm |  |  | kus | 2 | 0 |  | 0 |  |  |  | základní |  | 0 | 0.016 | 0.032 | 0 | 0 | 32 | M | 2 |  |  |  | ROZPOCET | 0 | 0 | 0 | 0 | 0 | 1 | 0 | 16 | -31116525
259 | K | 766660002 | Montáž dveřních křídel otvíravých 1křídlových š přes 0,8 m do ocelové zárubně |  |  | kus | 5 | 0 |  | 0 |  |  |  | základní |  | 0 | 0 | 0 | 0 | 0 | 16 | K | 2 |  |  |  | ROZPOCET | 0 | 0 | 0 | 0 | 0 | 1 | 0 | 16 | -165096874
260 | M | 611602180 | dveře dřevěné vnitřní hladké plné 1křídlové standardní provedení 90x197cm |  |  | kus | 4 | 0 |  | 0 |  |  |  | základní |  | 0 | 0.0175 | 0.07 | 0 | 0 | 32 | M | 2 |  |  |  | ROZPOCET | 0 | 0 | 0 | 0 | 0 | 1 | 0 | 16 | -1477633302
261 | M | 611602181R | dveře dřevěné vnitřní hladké prosklené bezpečnostním sklem 1křídlové standardní provedení 90x197cm |  |  | kus | 1 | 0 |  | 0 |  |  |  | základní |  | 0 | 0.0175 | 0.0175 | 0 | 0 | 32 | M | 2 |  |  |  | ROZPOCET | 0 | 0 | 0 | 0 | 0 | 1 | 0 | 16 | 920655558
262 | K | 766660162 | Montáž dveřních křídel otvíravých 1křídlových š přes 0,8 m požárních do dřevěné rámové zárubně |  |  | kus | 2 | 0 |  | 0 |  |  |  | základní |  | 0 | 0 | 0 | 0 | 0 | 16 | K | 2 |  |  |  | ROZPOCET | 0 | 0 | 0 | 0 | 0 | 1 | 0 | 16 | 1298743588
263 | M | 611653409-R | dveře vnitřní protipožární hladké prosklené 1křídlé 90x197 cm |  |  | kus | 2 | 0 |  | 0 |  |  |  | základní |  | 0 | 0.043 | 0.086 | 0 | 0 | 32 | M | 2 |  |  |  | ROZPOCET | 0 | 0 | 0 | 0 | 0 | 1 | 0 | 16 | -1838173497
264 | K | 766695212 | Montáž truhlářských prahů dveří 1křídlových šířky do 10 cm |  |  | kus | 2 | 0 |  | 0 |  |  |  | základní |  | 0 | 0 | 0 | 0 | 0 | 16 | K | 2 |  |  |  | ROZPOCET | 0 | 0 | 0 | 0 | 0 | 1 | 0 | 16 | 1842845884
265 | M | 611871810 | prah dveřní dřevěný dubový tl 2 cm dl.92 cm š 15 cm |  |  | kus | 2 | 0 |  | 0 |  |  |  | základní |  | 0 | 0.00208 | 0.00416 | 0 | 0 | 32 | M | 2 |  |  |  | ROZPOCET | 0 | 0 | 0 | 0 | 0 | 1 | 0 | 16 | -1499170950
266 | K | 7667812 | Mon a dod kování |  |  | kus | 12 | 0 |  | 0 |  |  |  | základní |  | 0 | 0 | 0 | 0 | 0 | 16 | K | 2 |  |  |  | ROZPOCET | 0 | 0 | 0 | 0 | 0 | 1 | 0 | 16 | -834739149
267 | K | 7667813 | Mon a dod bezpečn. kování |  |  | kus | 2 | 0 |  | 0 |  |  |  | základní |  | 0 | 0 | 0 | 0 | 0 | 16 | K | 2 |  |  |  | ROZPOCET | 0 | 0 | 0 | 0 | 0 | 1 | 0 | 16 | -1572792586
268 | K | 7667814 | Mon a dod přechodových lišt |  |  | m | 10 | 0 |  | 0 |  |  |  | základní |  | 0 | 0 | 0 | 0 | 0 | 16 | K | 2 |  |  |  | ROZPOCET | 0 | 0 | 0 | 0 | 0 | 1 | 0 | 16 | 1729243282
269 | K | 998766202 | Přesun hmot procentní pro konstrukce truhlářské v objektech v do 12 m |  |  | % | 0 | 0 |  | 0 |  |  |  | základní |  | 0 | 0 | 0 | 0 | 0 | 16 | K | 2 |  |  |  | ROZPOCET | 0 | 0 | 0 | 0 | 0 | 1 | 0 | 16 | -647113991
| 767 - Konstrukce zámečnické | [8 empty] | 0 | [5 empty] | 0 |  | 0.92917 |  | 0 | 2 | D | 1 |  |  |  | ROZPOCET | [6 empty] | 0
270 | K | 76701 | Nosná konstrukce spojovacího krčku - krov |  |  | kg | 826.74 | 0 |  | 0 |  |  |  | základní |  | 0 | 0 | 0 | 0 | 0 | 16 | K | 2 |  |  |  | ROZPOCET | 0 | 0 | 0 | 0 | 0 | 1 | 0 | 16 | 1405776354
|  |  | "U 18" | [18 empty] | VV | 2 | 1 | True | 0 | ROZPOCET
|  |  | 6,3*4*18,8*1,03 |  |  |  | 487.973 | [14 empty] | VV | 2 | 2 | True | 0 | ROZPOCET
|  |  | "U 20" | [18 empty] | VV | 2 | 1 | True | 0 | ROZPOCET
|  |  | 6,5*2*25,3*1,03 |  |  |  | 338.767 | [14 empty] | VV | 2 | 2 | True | 0 | ROZPOCET
|  |  | Součet |  |  |  | 826.74 | [14 empty] | VV | 2 | 4 | True | 1 | ROZPOCET
271 | K | 76702 | Vrata dvoukřídlá zateplená 3000 x 2400 mm |  |  | kus | 1 | 0 |  | 0 |  |  |  | základní |  | 0 | 0 | 0 | 0 | 0 | 16 | K | 2 |  |  |  | ROZPOCET | 0 | 0 | 0 | 0 | 0 | 1 | 0 | 16 | -1287974555
272 | K | 76703 | Montáž a dod sedaček |  |  | kus | 40 | 0 |  | 0 |  |  |  | základní |  | 0 | 0 | 0 | 0 | 0 | 16 | K | 2 |  |  |  | ROZPOCET | 0 | 0 | 0 | 0 | 0 | 1 | 0 | 16 | 564801304
273 | M | 76704 | Dodávka sedaček |  |  | kus | 40 | 0 |  | 0 |  |  |  | základní |  | 0 | 0 | 0 | 0 | 0 | 32 | M | 2 |  |  |  | ROZPOCET | 0 | 0 | 0 | 0 | 0 | 1 | 0 | 16 | 1253903729
274 | K | 767590 | Montáž a dodávka děrovaného plechu na schodiště vč. povrchové úpravy, úprava roštu na velikost dle zaměření |  |  | m2 | 5 | 0 |  | 0 |  |  |  | základní |  | 0 | 0 | 0 | 0 | 0 | 16 | K | 2 |  |  |  | ROZPOCET | 0 | 0 | 0 | 0 | 0 | 1 | 0 | 16 | -1239925712
|  |  | 5 |  |  |  | 5 | [14 empty] | VV | 2 | 2 | True | 1 | ROZPOCET
275 | K | 7675901 | Montáž a dodávka roštů na schodiště vč. povrchové úpravy, úprava roštu na velikost dle zaměření |  |  | m2 | 8.24 | 0 |  | 0 |  |  |  | základní |  | 0 | 0 | 0 | 0 | 0 | 16 | K | 2 |  |  |  | ROZPOCET | 0 | 0 | 0 | 0 | 0 | 1 | 0 | 16 | -653280241
|  |  | 4,12*2 |  |  |  | 8.24 | [14 empty] | VV | 2 | 2 | True | 1 | ROZPOCET
276 | K | 767995116 | Montáž atypických zámečnických konstrukcí hmotnosti do 250 kg |  |  | kg | 883.302 | 0 |  | 0 |  |  |  | základní |  | 0 | 5e-05 | 0.044165 | 0 | 0 | 16 | K | 2 |  |  |  | ROZPOCET | 0 | 0 | 0 | 0 | 0 | 1 | 0 | 16 | -2099318210
|  |  | "80/60/4"488,04 |  |  |  | 488.04 | [14 empty] | VV | 2 | 2 | True | 0 | ROZPOCET
|  |  | "60/40/3"154,692 |  |  |  | 154.692 | [14 empty] | VV | 2 | 2 | True | 0 | ROZPOCET
|  |  | "pásovina 30/3"71,67 |  |  |  | 71.67 | [14 empty] | VV | 2 | 2 | True | 0 | ROZPOCET
|  |  | "pásovina 80/5"15,51 |  |  |  | 15.51 | [14 empty] | VV | 2 | 2 | True | 0 | ROZPOCET
|  |  | "pásovina 60/5"8,48 |  |  |  | 8.48 | [14 empty] | VV | 2 | 2 | True | 0 | ROZPOCET
|  |  | "pásovina 180/5"32,22 |  |  |  | 32.22 | [14 empty] | VV | 2 | 2 | True | 0 | ROZPOCET
|  |  | "L 25/25/3"112,69 |  |  |  | 112.69 | [14 empty] | VV | 2 | 2 | True | 0 | ROZPOCET
|  |  | Součet |  |  |  | 883.302 | [14 empty] | VV | 2 | 4 | True | 1 | ROZPOCET
277 | M | 145501800 | profil ocelový obdélníkový svařovaný 80x60x4 mm |  |  | t | 0.488 | 0 |  | 0 |  |  |  | základní |  | 0 | 1 | 0.488 | 0 | 0 | 32 | M | 2 |  |  |  | ROZPOCET | 0 | 0 | 0 | 0 | 0 | 1 | 0 | 16 | -2122874696
|  |  | "80/60/4"0,488 |  |  |  | 0.488 | [14 empty] | VV | 2 | 2 | True | 1 | ROZPOCET
278 | M | 145501540 | profil ocelový obdélníkový svařovaný 60x40x3 mm |  |  | t | 0.155 | 0 |  | 0 |  |  |  | základní |  | 0 | 1 | 0.155 | 0 | 0 | 32 | M | 2 |  |  |  | ROZPOCET | 0 | 0 | 0 | 0 | 0 | 1 | 0 | 16 | -502364408
|  |  | "60/40/3"0,155 |  |  |  | 0.155 | [14 empty] | VV | 2 | 2 | True | 1 | ROZPOCET
279 | M | 130101780 | tyč ocelová plochá, v jakosti 11 375, 30 x 3 mm |  |  | t | 0.072 | 0 |  | 0 |  |  |  | základní |  | 0 | 1 | 0.072 | 0 | 0 | 32 | M | 2 |  |  |  | ROZPOCET | 0 | 0 | 0 | 0 | 0 | 1 | 0 | 16 | -1156514324
280 | M | 130102400 | tyč ocelová plochá, v jakosti 11 375, 60 x 5 mm |  |  | t | 0.009 | 0 |  | 0 |  |  |  | základní |  | 0 | 1 | 0.009 | 0 | 0 | 32 | M | 2 |  |  |  | ROZPOCET | 0 | 0 | 0 | 0 | 0 | 1 | 0 | 16 | -706828709
|  |  | 0,009 |  |  |  | 0.009 | [14 empty] | VV | 2 | 2 | True | 1 | ROZPOCET
281 | M | 130102660 | tyč ocelová plochá, v jakosti 11 375, 80 x 5 mm |  |  | t | 0.016 | 0 |  | 0 |  |  |  | základní |  | 0 | 1 | 0.016 | 0 | 0 | 32 | M | 2 |  |  |  | ROZPOCET | 0 | 0 | 0 | 0 | 0 | 1 | 0 | 16 | 945753995
282 | M | 130103240 | tyč ocelová plochá, v jakosti 11 375, 180 x 5 mm |  |  | t | 0.032 | 0 |  | 0 |  |  |  | základní |  | 0 | 1 | 0.032 | 0 | 0 | 32 | M | 2 |  |  |  | ROZPOCET | 0 | 0 | 0 | 0 | 0 | 1 | 0 | 16 | -1484928834
283 | M | 130104020 | úhelník ocelový rovnostranný, v jakosti 11 375, 25 x 25 x 3 mm |  |  | t | 0.113 | 0 |  | 0 |  |  |  | základní |  | 0 | 1 | 0.113 | 0 | 0 | 32 | M | 2 |  |  |  | ROZPOCET | 0 | 0 | 0 | 0 | 0 | 1 | 0 | 16 | -1810202488
284 | K | 998767202 | Přesun hmot procentní pro zámečnické konstrukce v objektech v do 12 m |  |  | % | 0 | 0 |  | 0 |  |  |  | základní |  | 0 | 0 | 0 | 0 | 0 | 16 | K | 2 |  |  |  | ROZPOCET | 0 | 0 | 0 | 0 | 0 | 1 | 0 | 16 | 728917173
| 769 - Konstrukce plastové | [8 empty] | 0 | [5 empty] | 0 |  | 0 |  | 0 | 2 | D | 1 |  |  |  | ROZPOCET | [6 empty] | 0
285 | K | 76901 | Dveře venkovní plast. plné, 900 x 1970 mm |  |  | kus | 1 | 0 |  | 0 |  |  |  | základní |  | 0 | 0 | 0 | 0 | 0 | 16 | K | 2 |  |  |  | ROZPOCET | 0 | 0 | 0 | 0 | 0 | 1 | 0 | 16 | -382760791
286 | K | 76902 | Dveře venkovní plast. prosklené bezpečnostním sklem, 900 x 1970 mm |  |  | kus | 1 | 0 |  | 0 |  |  |  | základní |  | 0 | 0 | 0 | 0 | 0 | 16 | K | 2 |  |  |  | ROZPOCET | 0 | 0 | 0 | 0 | 0 | 1 | 0 | 16 | -122782279
287 | K | 76903 | Dveře venkovní plast.dvoukřídlé asymetrické, prosklené , 1250 x 2100 mm |  |  | kus | 1 | 0 |  | 0 |  |  |  | základní |  | 0 | 0 | 0 | 0 | 0 | 16 | K | 2 |  |  |  | ROZPOCET | 0 | 0 | 0 | 0 | 0 | 1 | 0 | 16 | 1401907544
288 | K | 76904 | Okno plast. sklopné, pákové ovládání, 1200 x 600 mm |  |  | kus | 2 | 0 |  | 0 |  |  |  | základní |  | 0 | 0 | 0 | 0 | 0 | 16 | K | 2 |  |  |  | ROZPOCET | 0 | 0 | 0 | 0 | 0 | 1 | 0 | 16 | -2003303466
289 | K | 76905 | Okno plast. sklopné, pákové ovládání, 600 x 600 mm |  |  | kus | 6 | 0 |  | 0 |  |  |  | základní |  | 0 | 0 | 0 | 0 | 0 | 16 | K | 2 |  |  |  | ROZPOCET | 0 | 0 | 0 | 0 | 0 | 1 | 0 | 16 | -1280651774
290 | K | 76906 | Mon a dod plastových parapetú |  |  | m | 6 | 0 |  | 0 |  |  |  | základní |  | 0 | 0 | 0 | 0 | 0 | 16 | K | 2 |  |  |  | ROZPOCET | 0 | 0 | 0 | 0 | 0 | 1 | 0 | 16 | -451624609
|  |  | 0,6*6+1,2*2 |  |  |  | 6 | [14 empty] | VV | 2 | 2 | True | 1 | ROZPOCET
| 771 - Podlahy z dlaždic | [8 empty] | 0 | [5 empty] | 0 |  | 0.63063 |  | 0 | 2 | D | 1 |  |  |  | ROZPOCET | [6 empty] | 0
291 | K | 771444113 | Montáž soklíků z obkladaček hutných rovných flexibilní lepidlo v do 120 mm |  |  | m | 44.97 | 0 |  | 0 |  |  |  | základní |  | 0 | 0.00062 | 0.027881 | 0 | 0 | 16 | K | 2 |  |  |  | ROZPOCET | 0 | 0 | 0 | 0 | 0 | 1 | 0 | 16 | -735123135
|  |  | "m01" | [18 empty] | VV | 2 | 1 | True | 0 | ROZPOCET
|  |  | (6,01+6,08)*2 |  |  |  | 24.18 | [14 empty] | VV | 2 | 2 | True | 0 | ROZPOCET
|  |  | -0,9*4 |  |  |  | -3.6 | [14 empty] | VV | 2 | 2 | True | 0 | ROZPOCET
|  |  | -1,25 |  |  |  | -1.25 | [14 empty] | VV | 2 | 2 | True | 0 | ROZPOCET
|  |  | 0,15*2 |  |  |  | 0.3 | [14 empty] | VV | 2 | 2 | True | 0 | ROZPOCET
|  |  | "m02" | [18 empty] | VV | 2 | 1 | True | 0 | ROZPOCET
|  |  | (4,34+2,33)*2 |  |  |  | 13.34 | [14 empty] | VV | 2 | 2 | True | 0 | ROZPOCET
|  |  | -0,9*3 |  |  |  | -2.7 | [14 empty] | VV | 2 | 2 | True | 0 | ROZPOCET
|  |  | 0,15*4 |  |  |  | 0.6 | [14 empty] | VV | 2 | 2 | True | 0 | ROZPOCET
|  |  | -0,8 |  |  |  | -0.8 | [14 empty] | VV | 2 | 2 | True | 0 | ROZPOCET
|  |  | "m05" | [18 empty] | VV | 2 | 1 | True | 0 | ROZPOCET
|  |  | (8,3+1,0)*2 |  |  |  | 18.6 | [14 empty] | VV | 2 | 2 | True | 0 | ROZPOCET
|  |  | -0,7*3 |  |  |  | -2.1 | [14 empty] | VV | 2 | 2 | True | 0 | ROZPOCET
|  |  | -0,8*2 |  |  |  | -1.6 | [14 empty] | VV | 2 | 2 | True | 0 | ROZPOCET
|  |  | Součet |  |  |  | 44.97 | [14 empty] | VV | 2 | 4 | True | 1 | ROZPOCET
292 | K | 771574114 | Montáž podlah keramických režných hladkých lepených flexibilním lepidlem do 19 ks/m2 |  |  | m2 | 162.03 | 0 |  | 0 |  |  |  | základní |  | 0 | 0.00372 | 0.60275 | 0 | 0 | 16 | K | 2 |  |  |  | ROZPOCET | 0 | 0 | 0 | 0 | 0 | 1 | 0 | 16 | -543800046
|  |  | 36,68+10,10+5,03+8,30+1,06+1,30+1,89+1,48+1,30+1,89+93,0 |  |  |  | 162.03 | [14 empty] | VV | 2 | 2 | True | 1 | ROZPOCET
293 | M | 59715 | Keramická dlažba |  |  | m2 | 183.18 | 0 |  | 0 |  |  |  | základní |  | 0 | 0 | 0 | 0 | 0 | 32 | M | 2 |  |  |  | ROZPOCET | 0 | 0 | 0 | 0 | 0 | 1 | 0 | 16 | 938762169
|  |  | 162,030*1,1 |  |  |  | 178.233 | [14 empty] | VV | 2 | 2 | True | 0 | ROZPOCET
|  |  | 44,970*0,1*1,1 |  |  |  | 4.947 | [14 empty] | VV | 2 | 2 | True | 0 | ROZPOCET
|  |  | Součet |  |  |  | 183.18 | [14 empty] | VV | 2 | 4 | True | 1 | ROZPOCET
294 | K | 771579191 | Příplatek k montáž podlah keramických za plochu do 5 m2 |  |  | m2 | 8.92 | 0 |  | 0 |  |  |  | základní |  | 0 | 0 | 0 | 0 | 0 | 16 | K | 2 |  |  |  | ROZPOCET | 0 | 0 | 0 | 0 | 0 | 1 | 0 | 16 | 665192582
|  |  | 1,06+1,30+1,89+1,48+1,30+1,89 |  |  |  | 8.92 | [14 empty] | VV | 2 | 2 | True | 1 | ROZPOCET
295 | K | 771579192 | Příplatek k montáž podlah keramických za omezený prostor |  |  | m2 | 95 | 0 |  | 0 |  |  |  | základní |  | 0 | 0 | 0 | 0 | 0 | 16 | K | 2 |  |  |  | ROZPOCET | 0 | 0 | 0 | 0 | 0 | 1 | 0 | 16 | -984091013
296 | K | 998771202 | Přesun hmot procentní pro podlahy z dlaždic v objektech v do 12 m |  |  | % | 0 | 0 |  | 0 |  |  |  | základní |  | 0 | 0 | 0 | 0 | 0 | 16 | K | 2 |  |  |  | ROZPOCET | 0 | 0 | 0 | 0 | 0 | 1 | 0 | 16 | 1724103483
| 776 - Podlahy povlakové | [8 empty] | 0 | [5 empty] | 0 |  | 0 |  | 0 | 2 | D | 1 |  |  |  | ROZPOCET | [6 empty] | 0
297 | K | 77601 | M a D podlahy odpružený polyuretanovo- akrylátový povrch-cca 10mm ( PU lepidlo, prefabrikovaná pružná podložka tl. 4mm, uzavírací PU stěrka2x,akrylátová stěrka 3-4x) |  |  | m2 | 1853 | 0 |  | 0 |  |  |  | základní |  | 0 | 0 | 0 | 0 | 0 | 16 | K | 2 |  |  |  | ROZPOCET | 0 | 0 | 0 | 0 | 0 | 1 | 0 | 16 | -287377980
298 | K | 77601b | M a D lajnování 3 kurtů |  |  | m | 441 | 0 |  | 0 |  |  |  | základní |  | 0 | 0 | 0 | 0 | 0 | 16 | K | 2 |  |  |  | ROZPOCET | 0 | 0 | 0 | 0 | 0 | 1 | 0 | 16 | -936586427
|  |  | 147*3 |  |  |  | 441 | [14 empty] | VV | 2 | 2 | True | 1 | ROZPOCET
299 | K | 77602 | M a D podlahy PVC |  |  | m2 | 48.9 | 0 |  | 0 |  |  |  | základní |  | 0 | 0 | 0 | 0 | 0 | 16 | K | 2 |  |  |  | ROZPOCET | 0 | 0 | 0 | 0 | 0 | 1 | 0 | 16 | 657571249
|  |  | "m12 a m13" | [18 empty] | VV | 2 | 1 | True | 0 | ROZPOCET
|  |  | 35,50+13,40 |  |  |  | 48.9 | [14 empty] | VV | 2 | 2 | True | 0 | ROZPOCET
|  |  | Součet |  |  |  | 48.9 | [14 empty] | VV | 2 | 4 | True | 1 | ROZPOCET
300 | K | 998776202 | Přesun hmot procentní pro podlahy povlakové v objektech v do 12 m |  |  | % | 0 | 0 |  | 0 |  |  |  | základní |  | 0 | 0 | 0 | 0 | 0 | 16 | K | 2 |  |  |  | ROZPOCET | 0 | 0 | 0 | 0 | 0 | 1 | 0 | 16 | -327363150
| 781 - Dokončovací práce - obklady | [8 empty] | 0 | [5 empty] | 0 |  | 0.21571 |  | 0 | 2 | D | 1 |  |  |  | ROZPOCET | [6 empty] | 0
301 | K | 781414112 | Montáž obkladaček vnitřních pórovinových pravoúhlých do 25 ks/m2 lepených flexibilním lepidlem |  |  | m2 | 55.872 | 0 |  | 0 |  |  |  | základní |  | 0 | 0.003 | 0.16762 | 0 | 0 | 16 | K | 2 |  |  |  | ROZPOCET | 0 | 0 | 0 | 0 | 0 | 1 | 0 | 16 | -144661002
|  |  | 55,872 |  |  |  | 55.872 | [14 empty] | VV | 2 | 2 | True | 1 | ROZPOCET
302 | M | 59712 | Dodávka obkladů keramických |  |  | m2 | 61.459 | 0 |  | 0 |  |  |  | základní |  | 0 | 0 | 0 | 0 | 0 | 32 | M | 2 |  |  |  | ROZPOCET | 0 | 0 | 0 | 0 | 0 | 1 | 0 | 16 | 19267059
|  |  | 55,872*1,1 |  |  |  | 61.459 | [14 empty] | VV | 2 | 2 | True | 1 | ROZPOCET
303 | K | 781419191 | Příplatek k montáži obkladů vnitřních pórovinových za plochu do 10 m2 |  |  | m2 | 55.872 | 0 |  | 0 |  |  |  | základní |  | 0 | 0 | 0 | 0 | 0 | 16 | K | 2 |  |  |  | ROZPOCET | 0 | 0 | 0 | 0 | 0 | 1 | 0 | 16 | 596973405
304 | K | 781419194 | Příplatek k montáži obkladů vnitřních pórovinových za nerovný povrch |  |  | m2 | 6.012 | 0 |  | 0 |  |  |  | základní |  | 0 | 0.008 | 0.048096 | 0 | 0 | 16 | K | 2 |  |  |  | ROZPOCET | 0 | 0 | 0 | 0 | 0 | 1 | 0 | 16 | -878123928
|  |  | "m04"2,16*1,8 |  |  |  | 3.888 | [14 empty] | VV | 2 | 2 | True | 0 | ROZPOCET
|  |  | "m06"1,18*1,8 |  |  |  | 2.124 | [14 empty] | VV | 2 | 2 | True | 0 | ROZPOCET
|  |  | Součet |  |  |  | 6.012 | [14 empty] | VV | 2 | 4 | True | 1 | ROZPOCET
305 | K | 998781202 | Přesun hmot procentní pro obklady keramické v objektech v do 12 m |  |  | % | 0 | 0 |  | 0 |  |  |  | základní |  | 0 | 0 | 0 | 0 | 0 | 16 | K | 2 |  |  |  | ROZPOCET | 0 | 0 | 0 | 0 | 0 | 1 | 0 | 16 | 2135361807
| 783 - Dokončovací práce - nátěry | [8 empty] | 0 | [5 empty] | 0 |  | 2.5891 |  | 0 | 2 | D | 1 |  |  |  | ROZPOCET | [6 empty] | 0
306 | K | 783121132 | Nátěry syntetické OK střední "B" barva dražší lesklý povrch 1x antikorozní, 1x základní, 2x email |  |  | m2 | 2758.413 | 0 |  | 0 |  |  |  | základní |  | 0 | 0.0008 | 2.2067 | 0 | 0 | 16 | K | 2 |  |  |  | ROZPOCET | 0 | 0 | 0 | 0 | 0 | 1 | 0 | 16 | -1536035658
|  |  | 119,931*23 |  |  |  | 2758.413 | [14 empty] | VV | 2 | 2 | True | 1 | ROZPOCET
307 | K | 78317-R | Nátěry polyuretanové OK- opláštění- dvousložková polyuretanová nátěrová hmota odstín RAL |  |  | m2 | 510 | 0 |  | 0 |  |  |  | základní |  | 0 | 0.00061 | 0.3111 | 0 | 0 | 16 | K | 2 |  |  |  | ROZPOCET | 0 | 0 | 0 | 0 | 0 | 1 | 0 | 16 | 1983091362
308 | K | 783221112 | Nátěry syntetické KDK barva dražší lesklý povrch 1x antikorozní, 1x základní, 2x email |  |  | m2 | 16.8 | 0 |  | 0 |  |  |  | základní |  | 0 | 0.00066 | 0.011088 | 0 | 0 | 16 | K | 2 |  |  |  | ROZPOCET | 0 | 0 | 0 | 0 | 0 | 1 | 0 | 16 | -1575834364
|  |  | "Zárubně"1,2*14 |  |  |  | 16.8 | [14 empty] | VV | 2 | 2 | True | 1 | ROZPOCET
309 | K | 783221130 | Nátěry syntetické KDK barva dražší základní antikorozní |  |  | m2 | 26.456 | 0 |  | 0 |  |  |  | základní |  | 0 | 0.00021 | 0.0055558 | 0 | 0 | 16 | K | 2 |  |  |  | ROZPOCET | 0 | 0 | 0 | 0 | 0 | 1 | 0 | 16 | 1052576242
|  |  | "nosná konstrukce krovu"0,82674*32 |  |  |  | 26.456 | [14 empty] | VV | 2 | 2 | True | 1 | ROZPOCET
310 | K | 783425412 | Nátěry syntetické potrubí do DN 50 barva dražší lesklý povrch 1x antikorozní, 1x základní, 2x email |  |  | m | 200 | 0 |  | 0 |  |  |  | základní |  | 0 | 0.00012 | 0.024 | 0 | 0 | 16 | K | 2 |  |  |  | ROZPOCET | 0 | 0 | 0 | 0 | 0 | 1 | 0 | 16 | -1203633376
|  |  | "potrubí plynovodu"200 |  |  |  | 200 | [14 empty] | VV | 2 | 2 | True | 1 | ROZPOCET
311 | K | 78343 | žárové zinkování zábradlí |  |  | kg | 883.3 | 0 |  | 0 |  |  |  | základní |  | 0 | 0 | 0 | 0 | 0 | 16 | K | 2 |  |  |  | ROZPOCET | 0 | 0 | 0 | 0 | 0 | 1 | 0 | 16 | 191589292
312 | K | 78355 | Nalepení loga a tenisových míčů |  |  | soubor | 1 | 0 |  | 0 |  |  |  | základní |  | 0 | 0 | 0 | 0 | 0 | 16 | K | 2 |  |  |  | ROZPOCET | 0 | 0 | 0 | 0 | 0 | 1 | 0 | 16 | 559643052
313 | K | 783903811 | Odmaštění nátěrů chemickými rozpouštědly |  |  | m2 | 510 | 0 |  | 0 |  |  |  | základní |  | 0 | 6e-05 | 0.0306 | 0 | 0 | 16 | K | 2 |  |  |  | ROZPOCET | 0 | 0 | 0 | 0 | 0 | 1 | 0 | 16 | -1344099659
| 784 - Dokončovací práce - malby a tapety | [8 empty] | 0 | [5 empty] | 0 |  | 0.10715 |  | 0 | 2 | D | 1 |  |  |  | ROZPOCET | [6 empty] | 0
314 | K | 784181011 | Dvojnásobné pačokování v místnostech výšky do 3,80 m |  |  | m2 | 164.841 | 0 |  | 0 |  |  |  | základní |  | 0 | 0.0004 | 0.065936 | 0 | 0 | 16 | K | 2 |  |  |  | ROZPOCET | 0 | 0 | 0 | 0 | 0 | 1 | 0 | 16 | -73842468
|  |  | "m01" | [18 empty] | VV | 2 | 1 | True | 0 | ROZPOCET
|  |  | (6,01+6,08)*2*2,7 |  |  |  | 65.286 | [14 empty] | VV | 2 | 2 | True | 0 | ROZPOCET
|  |  | "m02" | [18 empty] | VV | 2 | 1 | True | 0 | ROZPOCET
|  |  | (4,34+2,33)*2,64 |  |  |  | 17.609 | [14 empty] | VV | 2 | 2 | True | 0 | ROZPOCET
|  |  | "m04" | [18 empty] | VV | 2 | 1 | True | 0 | ROZPOCET
|  |  | (2,16+2,33)*2,64 |  |  |  | 11.854 | [14 empty] | VV | 2 | 2 | True | 0 | ROZPOCET
|  |  | -0,9*1,97 |  |  |  | -1.773 | [14 empty] | VV | 2 | 2 | True | 0 | ROZPOCET
|  |  | "m05" | [18 empty] | VV | 2 | 1 | True | 0 | ROZPOCET
|  |  | (8,3+1,0)*2,64 |  |  |  | 24.552 | [14 empty] | VV | 2 | 2 | True | 0 | ROZPOCET
|  |  | "m06" | [18 empty] | VV | 2 | 1 | True | 0 | ROZPOCET
|  |  | (0,9*2+1,180)*2,64 |  |  |  | 7.867 | [14 empty] | VV | 2 | 2 | True | 0 | ROZPOCET
|  |  | "m07" | [18 empty] | VV | 2 | 1 | True | 0 | ROZPOCET
|  |  | (1,1+1,18)*2*2,64 |  |  |  | 12.038 | [14 empty] | VV | 2 | 2 | True | 0 | ROZPOCET
|  |  | "m08" | [18 empty] | VV | 2 | 1 | True | 0 | ROZPOCET
|  |  | (1,6+1,180)*2*2,64 |  |  |  | 14.678 | [14 empty] | VV | 2 | 2 | True | 0 | ROZPOCET
|  |  | "m09" | [18 empty] | VV | 2 | 1 | True | 0 | ROZPOCET
|  |  | (1,250+1,180)*2*2,64 |  |  |  | 12.83 | [14 empty] | VV | 2 | 2 | True | 0 | ROZPOCET
|  |  | "m10" | [18 empty] | VV | 2 | 1 | True | 0 | ROZPOCET
|  |  | (1,10+1,180)*2*2,64 |  |  |  | 12.038 | [14 empty] | VV | 2 | 2 | True | 0 | ROZPOCET
|  |  | "m11" | [18 empty] | VV | 2 | 1 | True | 0 | ROZPOCET
|  |  | (1,6+1,180)*2*2,64 |  |  |  | 14.678 | [14 empty] | VV | 2 | 2 | True | 0 | ROZPOCET
|  |  | "m12 a 13" | [18 empty] | VV | 2 | 1 | True | 0 | ROZPOCET
|  |  | 2,38*2,64*3 |  |  |  | 18.85 | [14 empty] | VV | 2 | 2 | True | 0 | ROZPOCET
|  |  | "odpočet obkladů" | [18 empty] | VV | 2 | 1 | True | 0 | ROZPOCET
|  |  | "m04" | [18 empty] | VV | 2 | 1 | True | 0 | ROZPOCET
|  |  | -(2,16+2,33)*1,80 |  |  |  | -8.082 | [14 empty] | VV | 2 | 2 | True | 0 | ROZPOCET
|  |  | 0,9*1,8 |  |  |  | 1.62 | [14 empty] | VV | 2 | 2 | True | 0 | ROZPOCET
|  |  | "m06" | [18 empty] | VV | 2 | 1 | True | 0 | ROZPOCET
|  |  | -(0,9*2+1,180)*1,80 |  |  |  | -5.364 | [14 empty] | VV | 2 | 2 | True | 0 | ROZPOCET
|  |  | 0,7*1,8 |  |  |  | 1.26 | [14 empty] | VV | 2 | 2 | True | 0 | ROZPOCET
|  |  | "m07" | [18 empty] | VV | 2 | 1 | True | 0 | ROZPOCET
|  |  | -(1,1+1,18)*2*1,80 |  |  |  | -8.208 | [14 empty] | VV | 2 | 2 | True | 0 | ROZPOCET
|  |  | 0,7*1,80*2 |  |  |  | 2.52 | [14 empty] | VV | 2 | 2 | True | 0 | ROZPOCET
|  |  | "m08" | [18 empty] | VV | 2 | 1 | True | 0 | ROZPOCET
|  |  | -(1,6+1,180)*2*1,80 |  |  |  | -10.008 | [14 empty] | VV | 2 | 2 | True | 0 | ROZPOCET
|  |  | 0,7*1,80 |  |  |  | 1.26 | [14 empty] | VV | 2 | 2 | True | 0 | ROZPOCET
|  |  | "m09" | [18 empty] | VV | 2 | 1 | True | 0 | ROZPOCET
|  |  | -(1,250+1,180)*2*1,80 |  |  |  | -8.748 | [14 empty] | VV | 2 | 2 | True | 0 | ROZPOCET
|  |  | 0,7*1,80*3 |  |  |  | 3.78 | [14 empty] | VV | 2 | 2 | True | 0 | ROZPOCET
|  |  | "m10" | [18 empty] | VV | 2 | 1 | True | 0 | ROZPOCET
|  |  | -(1,10+1,180)*2*1,80 |  |  |  | -8.208 | [14 empty] | VV | 2 | 2 | True | 0 | ROZPOCET
|  |  | 0,7*1,80 |  |  |  | 1.26 | [14 empty] | VV | 2 | 2 | True | 0 | ROZPOCET
|  |  | "m11" | [18 empty] | VV | 2 | 1 | True | 0 | ROZPOCET
|  |  | -(1,6+1,180)*2*1,80 |  |  |  | -10.008 | [14 empty] | VV | 2 | 2 | True | 0 | ROZPOCET
|  |  | 0,7*1,80 |  |  |  | 1.26 | [14 empty] | VV | 2 | 2 | True | 0 | ROZPOCET
|  |  | Součet |  |  |  | 164.841 | [14 empty] | VV | 2 | 4 | True | 1 | ROZPOCET
315 | K | 784313021 | Dvojnásobné bílé klihové malby v místnostech výšky do 3,80 m |  |  | m2 | 164.841 | 0 |  | 0 |  |  |  | základní |  | 0 | 0.00025 | 0.04121 | 0 | 0 | 16 | K | 2 |  |  |  | ROZPOCET | 0 | 0 | 0 | 0 | 0 | 1 | 0 | 16 | -699092482
316 | K | 78432 | Nátěr sádrokartonu |  |  | m2 | 138.247 | 0 |  | 0 |  |  |  | základní |  | 0 | 0 | 0 | 0 | 0 | 16 | K | 2 |  |  |  | ROZPOCET | 0 | 0 | 0 | 0 | 0 | 1 | 0 | 16 | 56065678
|  |  | "01 a 02"36,68+10,1 |  |  |  | 46.78 | [14 empty] | VV | 2 | 2 | True | 0 | ROZPOCET
|  |  | "04-13"5,03+8,3+1,06+1,3+1,89+1,48+1,3+1,89+35,5+13,4 |  |  |  | 71.15 | [14 empty] | VV | 2 | 2 | True | 0 | ROZPOCET
|  |  | "hrana tibuny"36,72*0,5 |  |  |  | 18.36 | [14 empty] | VV | 2 | 2 | True | 0 | ROZPOCET
|  |  | " příčka" | [18 empty] | VV | 2 | 1 | True | 0 | ROZPOCET
|  |  | "m04"2,33*0,84 |  |  |  | 1.957 | [14 empty] | VV | 2 | 2 | True | 0 | ROZPOCET
|  |  | Součet |  |  |  | 138.247 | [14 empty] | VV | 2 | 4 | True | 1 | ROZPOCET
| 787 - Dokončovací práce - zasklívání | [8 empty] | 0 | [5 empty] | 0 |  | 0.60458 |  | 0 | 2 | D | 1 |  |  |  | ROZPOCET | [6 empty] | 0
317 | K | 787192520 | Zasklívání stěn, příček, balkónového zábradlí do profilového sklem bezpečnostním vrsstveným s folií PVB tl do 6 mm |  |  | m2 | 32.4 | 0 |  | 0 |  |  |  | základní |  | 0 | 0.01866 | 0.60458 | 0 | 0 | 16 | K | 2 |  |  |  | ROZPOCET | 0 | 0 | 0 | 0 | 0 | 1 | 0 | 16 | 418467131
|  |  | 18*1,8 |  |  |  | 32.4 | [14 empty] | VV | 2 | 2 | True | 1 | ROZPOCET
318 | K | 998787202 | Přesun hmot procentní pro zasklívání v objektech v do 12 m |  |  | % | 0 | 0 |  | 0 |  |  |  | základní |  | 0 | 0 | 0 | 0 | 0 | 16 | K | 2 |  |  |  | ROZPOCET | 0 | 0 | 0 | 0 | 0 | 1 | 0 | 16 | -1127790979
| M - Práce a dodávky M | [8 empty] | 0 | [5 empty] | 0 |  | 0 |  | 0 | 3 | D | 0 |  |  |  | ROZPOCET | [6 empty] | 0
| 21-M - Elektromontáže | [8 empty] | 0 | [5 empty] | 0 |  | 0 |  | 0 | 3 | D | 1 |  |  |  | ROZPOCET | [6 empty] | 0
319 | K | 21-01 | Elektroinstalace vč, přípojky ( obj S 06) dle sam. rozpočtu |  |  | kpl | 1 | 0 |  | 0 |  |  |  | základní |  | 0 | 0 | 0 | 0 | 0 | 64 | K | 2 |  |  |  | ROZPOCET | 0 | 0 | 0 | 0 | 0 | 1 | 0 | 64 | 949229961
| HZS - Hodinové zúčtovací sazby | [8 empty] | 0 | [5 empty] | 0 |  | 0 |  | 0 | 4 | D | 0 |  |  |  | ROZPOCET | [6 empty] | 0
320 | K | HZS2211 | Hodinová zúčtovací sazba instalatér-top.zkouška , doreg. soustavy |  |  | hod | 24 | 0 |  | 0 |  |  |  | základní |  | 0 | 0 | 0 | 0 | 0 | 512 | K | 1 |  |  |  | ROZPOCET | 0 | 0 | 0 | 0 | 0 | 1 | 0 | 512 | 578412393
321 | K | HZS2212 | Hodinová zúčtovací sazba instalatér odborný-revize plynovodu, uvedení do provozu připojení na stáv, přípojky |  |  | hod | 32 | 0 |  | 0 |  |  |  | základní |  | 0 | 0 | 0 | 0 | 0 | 512 | K | 1 |  |  |  | ROZPOCET | 0 | 0 | 0 | 0 | 0 | 1 | 0 | 512 | 2072482513
322 | K | HZS3212 | Hodinová zúčtovací sazba montér vzduchotechniky a chlazení odborný uvedení do provozu |  |  | hod | 6 | 0 |  | 0 |  |  |  | základní |  | 0 | 0 | 0 | 0 | 0 | 512 | K | 1 |  |  |  | ROZPOCET | 0 | 0 | 0 | 0 | 0 | 1 | 0 | 512 | -1761421947
| VP - Vícepráce | [8 empty] | 0 | [11 empty] | D | 0 |  |  |  | PN | [6 empty] | 0

## 02 - S02-Navržená kanaliz...
| List obsahuje: |  | 1) Krycí list rozpočtu |  | 2) Rekapitulace rozpočtu |  |  | 3) Rozpočet |  |  | Zpět na list: | Rekapitulace stavby
optimalizováno pro tisk sestav ve formátu A4 - na výšku | [11 empty] | >> skryté sloupce << | [9 empty] | {5ee92e1c-672a-43a8-8451-c4f5d2358f95}
2
KRYCÍ LIST ROZPOČTU | [12 empty] | v --- níže se nacházejí doplnkové a pomocné údaje k sestavám --- v | [8 empty] | False
| Stavba: |  | Tenisová hala Česká Třebová
| Objekt: |  | 02 - S02-Navržená kanalizační přípojka dešťové kanalizace DN 300+nádrž
| JKSO: | [7 empty] | CC-CZ:
| Místo: | [7 empty] | Datum: |  | 16. 8. 2017
| Objednatel: | [7 empty] | IČ:
|  | TK Česká Třebová,Husova 22. Česká Třebová | [6 empty] | DIČ:
| Zhotovitel: | [7 empty] | IČ: |  | Vyplň údaj
|  | Vyplň údaj | [6 empty] | DIČ: |  | Vyplň údaj
| Projektant: | [7 empty] | IČ:
|  | Projekce Vrbický s,r,o,, Holice | [6 empty] | DIČ:
| Zpracovatel: | [7 empty] | IČ:
DIČ:
Poznámka:
| Náklady z rozpočtu | [7 empty] | 0
| Ostatní náklady | [7 empty] | 0
| Cena bez DPH | [7 empty] | 0
| DPH | základní | 21% | ze | 0 |  |  |  | 0
|  | snížená | 15% | ze | 0 |  |  |  | 0
|  | zákl. přenesená | 21% | ze | 0 |  |  |  | 0
|  | sníž. přenesená | 15% | ze | 0 |  |  |  | 0
|  | nulová | 0% | ze | 0 |  |  |  | 0
| Cena s DPH |  |  | v | CZK |  |  | 0
| Projektant |  |  |  |  | Zpracovatel
| Datum a podpis: |  |  | Razítko |  | Datum a podpis: |  |  |  | Razítko
| Objednavatel |  |  |  |  | Zhotovitel
| Datum a podpis: |  |  | Razítko |  | Datum a podpis: |  |  |  | Razítko
REKAPITULACE ROZPOČTU
Stavba: |  |  | Tenisová hala Česká Třebová
Objekt: |  |  | 02 - S02-Navržená kanalizační přípojka dešťové kanalizace DN 300+nádrž
Místo: | [6 empty] | Datum: |  | 16. 8. 2017
Objednatel: |  |  | TK Česká Třebová,Husova 22. Česká Třebová |  |  |  | Projektant: |  | Projekce Vrbický s,r,o,, Holice
Zhotovitel: |  |  | Vyplň údaj |  |  |  | Zpracovatel:
Kód - Popis | [9 empty] | Cena celkem [CZK]
1) Náklady z rozpočtu | [9 empty] | 0 | [12 empty] | -1
| HSV - Práce a dodávky HSV | [8 empty] | 0
| 1 - Zemní práce | [8 empty] | 0
| 4 - Vodorovné konstrukce | [8 empty] | 0
| 8 - Trubní vedení | [8 empty] | 0
| 998 - Přesun hmot | [8 empty] | 0
| HZS - Hodinové zúčtovací sazby | [8 empty] | 0
2) Ostatní náklady | [9 empty] | 0 |  |  |  | DPH
| Zařízení staveniště | [8 empty] | 0 |  |  |  | základní | [12 empty] | VRN | 0 | 0 | 0 | 0 | 0 | 1
| Projektové práce | [8 empty] | 0 |  |  |  | základní | [12 empty] | VRN | 0 | 0 | 0 | 0 | 0 | 1
| Územní vlivy | [8 empty] | 0 |  |  |  | základní | [12 empty] | VRN | 0 | 0 | 0 | 0 | 0 | 1
| Provozní vlivy | [8 empty] | 0 |  |  |  | základní | [12 empty] | VRN | 0 | 0 | 0 | 0 | 0 | 1
| Jiné VRN | [8 empty] | 0 |  |  |  | základní | [12 empty] | VRN | 0 | 0 | 0 | 0 | 0 | 1
| Kompletační činnost | [8 empty] | 0 |  |  |  | základní | [12 empty] | KOMPLETACNA | 0 | 0 | 0 | 0 | 0 | 1
Celkové náklady za stavbu 1) + 2) | [7 empty] | 0
ROZPOČET
Stavba: |  |  | Tenisová hala Česká Třebová
Objekt: |  |  | 02 - S02-Navržená kanalizační přípojka dešťové kanalizace DN 300+nádrž
Místo: | [6 empty] | Datum: |  | 16. 8. 2017
Objednatel: |  |  | TK Česká Třebová,Husova 22. Česká Třebová |  |  |  | Projektant: |  | Projekce Vrbický s,r,o,, Holice
Zhotovitel: |  |  | Vyplň údaj |  |  |  | Zpracovatel:
PČ | Typ | Kód | Popis |  |  | MJ | Množství | J.cena [CZK] |  | Cena celkem [CZK] |  |  | Poznámka | DPH | J. Nh [h] | Nh celkem [h] | J. hmotnost [t] | Hmotnost celkem [t] | J. suť [t] | Suť Celkem [t]
Náklady z rozpočtu | [9 empty] | 0 | [5 empty] | 0 |  | 45.6473 |  | 0 |  | D | -1 | [10 empty] | 0
| HSV - Práce a dodávky HSV | [8 empty] | 0 | [5 empty] | 0 |  | 45.6473 |  | 0 | 1 | D | 0 |  |  |  | ROZPOCET | [6 empty] | 0
| 1 - Zemní práce | [8 empty] | 0 | [5 empty] | 0 |  | 0.0595 |  | 0 | 1 | D | 1 |  |  |  | ROZPOCET | [6 empty] | 0
1 | K | 131201202 | Hloubení jam zapažených v hornině tř. 3 objemu do 1000 m3 |  |  | m3 | 209 | 0 |  | 0 |  |  |  | základní |  | 0 | 0 | 0 | 0 | 0 | 4 | K | 2 |  |  |  | ROZPOCET | 0 | 0 | 0 | 0 | 0 | 1 | 0 | 4 | -622608073
2 | K | 131201209 | Příplatek za lepivost u hloubení jam zapažených v hornině tř. 3 |  |  | m3 | 209 | 0 |  | 0 |  |  |  | základní |  | 0 | 0 | 0 | 0 | 0 | 4 | K | 2 |  |  |  | ROZPOCET | 0 | 0 | 0 | 0 | 0 | 1 | 0 | 4 | 661626037
3 | K | 132201202 | Hloubení rýh š do 2000 mm v hornině tř. 3 objemu do 1000 m3 |  |  | m3 | 329.5 | 0 |  | 0 |  |  |  | základní |  | 0 | 0 | 0 | 0 | 0 | 4 | K | 2 |  |  |  | ROZPOCET | 0 | 0 | 0 | 0 | 0 | 1 | 0 | 4 | -89541186
4 | K | 132201209 | Příplatek za lepivost k hloubení rýh š do 2000 mm v hornině tř. 3 |  |  | m3 | 329.5 | 0 |  | 0 |  |  |  | základní |  | 0 | 0 | 0 | 0 | 0 | 4 | K | 2 |  |  |  | ROZPOCET | 0 | 0 | 0 | 0 | 0 | 1 | 0 | 4 | -2038637449
5 | K | 133201101 | Hloubení šachet v hornině tř. 3 objemu do 100 m3 |  |  | m3 | 12.3 | 0 |  | 0 |  |  |  | základní |  | 0 | 0 | 0 | 0 | 0 | 4 | K | 2 |  |  |  | ROZPOCET | 0 | 0 | 0 | 0 | 0 | 1 | 0 | 4 | 1782918694
6 | K | 133201109 | Příplatek za lepivost u hloubení šachet v hornině tř. 3 |  |  | m3 | 12.3 | 0 |  | 0 |  |  |  | základní |  | 0 | 0 | 0 | 0 | 0 | 4 | K | 2 |  |  |  | ROZPOCET | 0 | 0 | 0 | 0 | 0 | 1 | 0 | 4 | 1112853264
7 | K | 151101201 | Zřízení příložného pažení stěn výkopu hl do 4 m |  |  | m2 | 85 | 0 |  | 0 |  |  |  | základní |  | 0 | 0.0007 | 0.0595 | 0 | 0 | 4 | K | 2 |  |  |  | ROZPOCET | 0 | 0 | 0 | 0 | 0 | 1 | 0 | 4 | -2132135920
8 | K | 151101211 | Odstranění příložného pažení stěn hl do 4 m |  |  | m2 | 85 | 0 |  | 0 |  |  |  | základní |  | 0 | 0 | 0 | 0 | 0 | 4 | K | 2 |  |  |  | ROZPOCET | 0 | 0 | 0 | 0 | 0 | 1 | 0 | 4 | -328427492
9 | K | 161101101 | Svislé přemístění výkopku z horniny tř. 1 až 4 hl výkopu do 2,5 m |  |  | m3 | 550.8 | 0 |  | 0 |  |  |  | základní |  | 0 | 0 | 0 | 0 | 0 | 4 | K | 2 |  |  |  | ROZPOCET | 0 | 0 | 0 | 0 | 0 | 1 | 0 | 4 | -18319133
10 | K | 162301101 | Vodorovné přemístění do 500 m výkopku/sypaniny z horniny tř. 1 až 4 |  |  | m3 | 927.7 | 0 |  | 0 |  |  |  | základní |  | 0 | 0 | 0 | 0 | 0 | 4 | K | 2 |  |  |  | ROZPOCET | 0 | 0 | 0 | 0 | 0 | 1 | 0 | 4 | -947351398
|  |  | 376,9+550,8 |  |  |  | 927.7 | [14 empty] | VV | 2 | 2 | True | 1 | ROZPOCET
11 | K | 162701105 | Vodorovné přemístění do 10000 m výkopku/sypaniny z horniny tř. 1 až 4 |  |  | m3 | 173.9 | 0 |  | 0 |  |  |  | základní |  | 0 | 0 | 0 | 0 | 0 | 4 | K | 2 |  |  |  | ROZPOCET | 0 | 0 | 0 | 0 | 0 | 1 | 0 | 4 | 36554345
|  |  | 173,9 |  |  |  | 173.9 | [14 empty] | VV | 2 | 2 | True | 1 | ROZPOCET
12 | K | 167101101 | Nakládání výkopku z hornin tř. 1 až 4 do 100 m3 |  |  | m3 | 173.9 | 0 |  | 0 |  |  |  | základní |  | 0 | 0 | 0 | 0 | 0 | 4 | K | 2 |  |  |  | ROZPOCET | 0 | 0 | 0 | 0 | 0 | 1 | 0 | 4 | 638764016
13 | K | 171201201 | Uložení sypaniny na skládky |  |  | m3 | 173.9 | 0 |  | 0 |  |  |  | základní |  | 0 | 0 | 0 | 0 | 0 | 4 | K | 2 |  |  |  | ROZPOCET | 0 | 0 | 0 | 0 | 0 | 1 | 0 | 4 | 1541338790
14 | K | 171201211 | Poplatek za uložení odpadu ze sypaniny na skládce (skládkovné) |  |  | t | 278.24 | 0 |  | 0 |  |  |  | základní |  | 0 | 0 | 0 | 0 | 0 | 4 | K | 2 |  |  |  | ROZPOCET | 0 | 0 | 0 | 0 | 0 | 1 | 0 | 4 | -1794901516
|  |  | 173,9*1,6 |  |  |  | 278.24 | [14 empty] | VV | 2 | 2 | True | 1 | ROZPOCET
15 | K | 174101101 | Zásyp jam, šachet rýh nebo kolem objektů sypaninou se zhutněním |  |  | m3 | 289.1 | 0 |  | 0 |  |  |  | základní |  | 0 | 0 | 0 | 0 | 0 | 4 | K | 2 |  |  |  | ROZPOCET | 0 | 0 | 0 | 0 | 0 | 1 | 0 | 4 | 341426544
16 | K | 175101201 | Obsypání objektu nad přilehlým původním terénem sypaninou bez prohození, uloženou do 3 m |  |  | m3 | 18.7 | 0 |  | 0 |  |  |  | základní |  | 0 | 0 | 0 | 0 | 0 | 4 | K | 2 |  |  |  | ROZPOCET | 0 | 0 | 0 | 0 | 0 | 1 | 0 | 4 | -198222759
17 | K | 175101209 | Příplatek k obsypání objektu za ruční prohození sypaniny, uložené do 3 m |  |  | m3 | 18.7 | 0 |  | 0 |  |  |  | základní |  | 0 | 0 | 0 | 0 | 0 | 4 | K | 2 |  |  |  | ROZPOCET | 0 | 0 | 0 | 0 | 0 | 1 | 0 | 4 | -203855710
18 | K | 175111101 | Obsypání potrubí ručně sypaninou bez prohození, uloženou do 3 m |  |  | m3 | 69.1 | 0 |  | 0 |  |  |  | základní |  | 0 | 0 | 0 | 0 | 0 | 4 | K | 2 |  |  |  | ROZPOCET | 0 | 0 | 0 | 0 | 0 | 1 | 0 | 4 | 672148657
19 | K | 175111109 | Příplatek k obsypání potrubí za ruční prohození sypaniny, uložené do 3 m |  |  | m3 | 69.1 | 0 |  | 0 |  |  |  | základní |  | 0 | 0 | 0 | 0 | 0 | 4 | K | 2 |  |  |  | ROZPOCET | 0 | 0 | 0 | 0 | 0 | 1 | 0 | 4 | -1442622684
| 4 - Vodorovné konstrukce | [8 empty] | 0 | [5 empty] | 0 |  | 0 |  | 0 | 1 | D | 1 |  |  |  | ROZPOCET | [6 empty] | 0
20 | K | 451572111 | Lože pod potrubí otevřený výkop z kameniva drobného těženého |  |  | m3 | 28.8 | 0 |  | 0 |  |  |  | základní |  | 0 | 0 | 0 | 0 | 0 | 4 | K | 2 |  |  |  | ROZPOCET | 0 | 0 | 0 | 0 | 0 | 1 | 0 | 4 | 903549875
| 8 - Trubní vedení | [8 empty] | 0 | [5 empty] | 0 |  | 45.5878 |  | 0 | 1 | D | 1 |  |  |  | ROZPOCET | [6 empty] | 0
21 | K | 871313121 | Montáž kanalizačního potrubí z PVC těsněné gumovým kroužkem otevřený výkop sklon do 20 % DN 150 |  |  | m | 122 | 0 |  | 0 |  |  |  | základní |  | 0 | 0 | 0 | 0 | 0 | 4 | K | 2 |  |  |  | ROZPOCET | 0 | 0 | 0 | 0 | 0 | 1 | 0 | 4 | 248761912
22 | K | 871353121 | Montáž kanalizačního potrubí z PVC těsněné gumovým kroužkem otevřený výkop sklon do 20 % DN 200 |  |  | m | 44 | 0 |  | 0 |  |  |  | základní |  | 0 | 0 | 0 | 0 | 0 | 4 | K | 2 |  |  |  | ROZPOCET | 0 | 0 | 0 | 0 | 0 | 1 | 0 | 4 | 1658785893
23 | K | 871373121 | Montáž kanalizačního potrubí z PVC těsněné gumovým kroužkem otevřený výkop sklon do 20 % DN 300 |  |  | m | 38 | 0 |  | 0 |  |  |  | základní |  | 0 | 0 | 0 | 0 | 0 | 4 | K | 2 |  |  |  | ROZPOCET | 0 | 0 | 0 | 0 | 0 | 1 | 0 | 4 | -249559375
24 | K | 899304111 | Osazení poklop železobetonových včetně rámů jakékoli hmotnosti |  |  | kus | 8 | 0 |  | 0 |  |  |  | základní |  | 0 | 0.00702 | 0.05616 | 0 | 0 | 4 | K | 2 |  |  |  | ROZPOCET | 0 | 0 | 0 | 0 | 0 | 1 | 0 | 4 | -1835556774
25 | M | 28501R | Kanalizační potrubí z PP žebrované DN 150 |  |  | m | 122 | 0 |  | 0 |  |  |  | základní |  | 0 | 0 | 0 | 0 | 0 | 8 | M | 2 |  |  |  | ROZPOCET | 0 | 0 | 0 | 0 | 0 | 1 | 0 | 4 | 430862257
26 | M | 28502R | Kanalizační potrubí z PP žebrované DN 200 |  |  | m | 44 | 0 |  | 0 |  |  |  | základní |  | 0 | 0 | 0 | 0 | 0 | 8 | M | 2 |  |  |  | ROZPOCET | 0 | 0 | 0 | 0 | 0 | 1 | 0 | 4 | -467950975
27 | M | 28503R | Kanalizační potrubí z PP žebrované DN 300 |  |  | m | 38 | 0 |  | 0 |  |  |  | základní |  | 0 | 0 | 0 | 0 | 0 | 8 | M | 2 |  |  |  | ROZPOCET | 0 | 0 | 0 | 0 | 0 | 1 | 0 | 4 | 1009489095
28 | K | 877310330 | Montáž spojek na potrubí z PP trub hladkých plnostěnných DN 150 |  |  | kus | 2 | 0 |  | 0 |  |  |  | základní |  | 0 | 0 | 0 | 0 | 0 | 4 | K | 2 |  |  |  | ROZPOCET | 0 | 0 | 0 | 0 | 0 | 1 | 0 | 4 | -2003919256
29 | K | 877350320 | Montáž odboček na potrubí z PP trub hladkých plnostěnných DN 200 |  |  | kus | 2 | 0 |  | 0 |  |  |  | základní |  | 0 | 0 | 0 | 0 | 0 | 4 | K | 2 |  |  |  | ROZPOCET | 0 | 0 | 0 | 0 | 0 | 1 | 0 | 4 | -1223401957
30 | M | 28601R | Odbočka 200/150 |  |  | kus | 2 | 0 |  | 0 |  |  |  | základní |  | 0 | 0 | 0 | 0 | 0 | 8 | M | 2 |  |  |  | ROZPOCET | 0 | 0 | 0 | 0 | 0 | 1 | 0 | 4 | -629315320
31 | M | 28602R | Redukce 150/200 |  |  | kus | 2 | 0 |  | 0 |  |  |  | základní |  | 0 | 0 | 0 | 0 | 0 | 8 | M | 2 |  |  |  | ROZPOCET | 0 | 0 | 0 | 0 | 0 | 1 | 0 | 4 | 1961802023
32 | K | 894812312 | Revizní a čistící šachta z PP typ DN 600/160 šachtové dno průtočné 30°, 60°, 90° |  |  | kus | 2 | 0 |  | 0 |  |  |  | základní |  | 0 | 0.1056 | 0.2112 | 0 | 0 | 4 | K | 2 |  |  |  | ROZPOCET | 0 | 0 | 0 | 0 | 0 | 1 | 0 | 4 | 194612773
33 | K | 894812313 | Revizní a čistící šachta z PP typ DN 600/160 šachtové dno s přítokem tvaru T |  |  | kus | 2 | 0 |  | 0 |  |  |  | základní |  | 0 | 0.1056 | 0.2112 | 0 | 0 | 4 | K | 2 |  |  |  | ROZPOCET | 0 | 0 | 0 | 0 | 0 | 1 | 0 | 4 | -1319807387
34 | K | 894812315 | Revizní a čistící šachta z PP typ DN 600/200 šachtové dno průtočné |  |  | kus | 1 | 0 |  | 0 |  |  |  | základní |  | 0 | 0.10661 | 0.10661 | 0 | 0 | 4 | K | 2 |  |  |  | ROZPOCET | 0 | 0 | 0 | 0 | 0 | 1 | 0 | 4 | -1054415861
35 | K | 894812316 | Revizní a čistící šachta z PP typ DN 600/200 šachtové dno průtočné 30°, 60°, 90° |  |  | kus | 2 | 0 |  | 0 |  |  |  | základní |  | 0 | 0.10661 | 0.21322 | 0 | 0 | 4 | K | 2 |  |  |  | ROZPOCET | 0 | 0 | 0 | 0 | 0 | 1 | 0 | 4 | -471207595
36 | K | 894812326 | Revizní a čistící šachta z PP typ DN 600/315 šachtové dno průtočné 30°, 60°, 90° |  |  | kus | 1 | 0 |  | 0 |  |  |  | základní |  | 0 | 0.11045 | 0.11045 | 0 | 0 | 4 | K | 2 |  |  |  | ROZPOCET | 0 | 0 | 0 | 0 | 0 | 1 | 0 | 4 | -419982143
37 | K | 894812331 | Revizní a čistící šachta z PP DN 600 šachtová roura korugovaná světlé hloubky 1000 mm |  |  | kus | 8 | 0 |  | 0 |  |  |  | základní |  | 0 | 0.01212 | 0.09696 | 0 | 0 | 4 | K | 2 |  |  |  | ROZPOCET | 0 | 0 | 0 | 0 | 0 | 1 | 0 | 4 | -668554073
38 | K | 894812339 | Příplatek k rourám revizní a čistící šachty z PP DN 600 za uříznutí šachtové roury |  |  | kus | 8 | 0 |  | 0 |  |  |  | základní |  | 0 | 0 | 0 | 0 | 0 | 4 | K | 2 |  |  |  | ROZPOCET | 0 | 0 | 0 | 0 | 0 | 1 | 0 | 4 | -1125790977
39 | K | 894812351 | Revizní a čistící šachta z PP DN 600 poklop litinový do 1,5 t s betonovým prstencem |  |  | kus | 7 | 0 |  | 0 |  |  |  | základní |  | 0 | 0.18785 | 1.3149 | 0 | 0 | 4 | K | 2 |  |  |  | ROZPOCET | 0 | 0 | 0 | 0 | 0 | 1 | 0 | 4 | -1929234068
40 | K | 894812356 | Revizní a čistící šachta z PP DN 600 poklop litinový do 12,5 t s betonovým prstencem |  |  | kus | 1 | 0 |  | 0 |  |  |  | základní |  | 0 | 0.24542 | 0.24542 | 0 | 0 | 4 | K | 2 |  |  |  | ROZPOCET | 0 | 0 | 0 | 0 | 0 | 1 | 0 | 4 | 106364782
41 | K | 895971225 | Zasakovací box z PP bez revize pro retenci s regulací odtoku dvouřadová galerie objemu do 100 m3 |  |  | soubor | 1 | 0 |  | 0 |  |  |  | základní |  | 0 | 43.0216 | 43.0216 | 0 | 0 | 4 | K | 2 |  |  |  | ROZPOCET | 0 | 0 | 0 | 0 | 0 | 1 | 0 | 4 | -1180897502
42 | K | 8969701-R | Filtrační nátoková šachta |  |  | soubor | 1 | 0 |  | 0 |  |  |  | základní |  | 0 | 0 | 0 | 0 | 0 | 4 | K | 2 |  |  |  | ROZPOCET | 0 | 0 | 0 | 0 | 0 | 1 | 0 | 4 | -850325073
43 | K | 8969702-R | Filtrační šachta s regul. odtokem |  |  | soubor | 1 | 0 |  | 0 |  |  |  | základní |  | 0 | 0 | 0 | 0 | 0 | 4 | K | 2 |  |  |  | ROZPOCET | 0 | 0 | 0 | 0 | 0 | 1 | 0 | 4 | 2136370083
44 | K | 8969801R | Výustní objekt |  |  | soubor | 1 | 0 |  | 0 |  |  |  | základní |  | 0 | 0 | 0 | 0 | 0 | 4 | K | 2 |  |  |  | ROZPOCET | 0 | 0 | 0 | 0 | 0 | 1 | 0 | 4 | -674816203
| 998 - Přesun hmot | [8 empty] | 0 | [5 empty] | 0 |  | 0 |  | 0 | 1 | D | 1 |  |  |  | ROZPOCET | [6 empty] | 0
45 | K | 998276101 | Přesun hmot pro trubní vedení z trub z plastických hmot otevřený výkop |  |  | t | 45.647 | 0 |  | 0 |  |  |  | základní |  | 0 | 0 | 0 | 0 | 0 | 4 | K | 2 |  |  |  | ROZPOCET | 0 | 0 | 0 | 0 | 0 | 1 | 0 | 4 | 463751985
| HZS - Hodinové zúčtovací sazby | [8 empty] | 0 | [5 empty] | 0 |  | 0 |  | 0 | 4 | D | 0 |  |  |  | ROZPOCET | [6 empty] | 0
46 | K | HZS2211 | Hodinová zúčtovací sazba instalatér |  |  | hod | 24 | 0 |  | 0 |  |  |  | základní |  | 0 | 0 | 0 | 0 | 0 | 512 | K | 1 |  |  |  | ROZPOCET | 0 | 0 | 0 | 0 | 0 | 1 | 0 | 512 | -1717419785
| VP - Vícepráce | [8 empty] | 0 | [11 empty] | D | 0 |  |  |  | PN | [6 empty] | 0

## 07 - S07-Navržené kovové ...
| List obsahuje: |  | 1) Krycí list rozpočtu |  | 2) Rekapitulace rozpočtu |  |  | 3) Rozpočet |  |  | Zpět na list: | Rekapitulace stavby
optimalizováno pro tisk sestav ve formátu A4 - na výšku | [11 empty] | >> skryté sloupce << | [9 empty] | {26e62e93-6849-4103-acdd-4651fe082a80}
2
KRYCÍ LIST ROZPOČTU | [12 empty] | v --- níže se nacházejí doplnkové a pomocné údaje k sestavám --- v | [8 empty] | False
| Stavba: |  | Tenisová hala Česká Třebová
| Objekt: |  | 07 - S07-Navržené kovové (průmyslové) oplocení
| JKSO: | [7 empty] | CC-CZ:
| Místo: | [7 empty] | Datum: |  | 16. 8. 2017
| Objednatel: | [7 empty] | IČ:
|  | TK Česká Třebová,Husova 22. Česká Třebová | [6 empty] | DIČ:
| Zhotovitel: | [7 empty] | IČ: |  | Vyplň údaj
|  | Vyplň údaj | [6 empty] | DIČ: |  | Vyplň údaj
| Projektant: | [7 empty] | IČ:
|  | Projekce Vrbický s,r,o,, Holice | [6 empty] | DIČ:
| Zpracovatel: | [7 empty] | IČ:
DIČ:
Poznámka:
| Náklady z rozpočtu | [7 empty] | 0
| Ostatní náklady | [7 empty] | 0
| Cena bez DPH | [7 empty] | 0
| DPH | základní | 21% | ze | 0 |  |  |  | 0
|  | snížená | 15% | ze | 0 |  |  |  | 0
|  | zákl. přenesená | 21% | ze | 0 |  |  |  | 0
|  | sníž. přenesená | 15% | ze | 0 |  |  |  | 0
|  | nulová | 0% | ze | 0 |  |  |  | 0
| Cena s DPH |  |  | v | CZK |  |  | 0
| Projektant |  |  |  |  | Zpracovatel
| Datum a podpis: |  |  | Razítko |  | Datum a podpis: |  |  |  | Razítko
| Objednavatel |  |  |  |  | Zhotovitel
| Datum a podpis: |  |  | Razítko |  | Datum a podpis: |  |  |  | Razítko
REKAPITULACE ROZPOČTU
Stavba: |  |  | Tenisová hala Česká Třebová
Objekt: |  |  | 07 - S07-Navržené kovové (průmyslové) oplocení
Místo: | [6 empty] | Datum: |  | 16. 8. 2017
Objednatel: |  |  | TK Česká Třebová,Husova 22. Česká Třebová |  |  |  | Projektant: |  | Projekce Vrbický s,r,o,, Holice
Zhotovitel: |  |  | Vyplň údaj |  |  |  | Zpracovatel:
Kód - Popis | [9 empty] | Cena celkem [CZK]
1) Náklady z rozpočtu | [9 empty] | 0 | [12 empty] | -1
| HSV - Práce a dodávky HSV | [8 empty] | 0
| 1 - Zemní práce | [8 empty] | 0
| 2 - Zakládání | [8 empty] | 0
| 3 - Svislé a kompletní konstrukce | [8 empty] | 0
| 998 - Přesun hmot | [8 empty] | 0
2) Ostatní náklady | [9 empty] | 0 |  |  |  | DPH
| Zařízení staveniště | [8 empty] | 0 |  |  |  | základní | [12 empty] | VRN | 0 | 0 | 0 | 0 | 0 | 1
| Projektové práce | [8 empty] | 0 |  |  |  | základní | [12 empty] | VRN | 0 | 0 | 0 | 0 | 0 | 1
| Územní vlivy | [8 empty] | 0 |  |  |  | základní | [12 empty] | VRN | 0 | 0 | 0 | 0 | 0 | 1
| Provozní vlivy | [8 empty] | 0 |  |  |  | základní | [12 empty] | VRN | 0 | 0 | 0 | 0 | 0 | 1
| Jiné VRN | [8 empty] | 0 |  |  |  | základní | [12 empty] | VRN | 0 | 0 | 0 | 0 | 0 | 1
| Kompletační činnost | [8 empty] | 0 |  |  |  | základní | [12 empty] | KOMPLETACNA | 0 | 0 | 0 | 0 | 0 | 1
Celkové náklady za stavbu 1) + 2) | [7 empty] | 0
ROZPOČET
Stavba: |  |  | Tenisová hala Česká Třebová
Objekt: |  |  | 07 - S07-Navržené kovové (průmyslové) oplocení
Místo: | [6 empty] | Datum: |  | 16. 8. 2017
Objednatel: |  |  | TK Česká Třebová,Husova 22. Česká Třebová |  |  |  | Projektant: |  | Projekce Vrbický s,r,o,, Holice
Zhotovitel: |  |  | Vyplň údaj |  |  |  | Zpracovatel:
PČ | Typ | Kód | Popis |  |  | MJ | Množství | J.cena [CZK] |  | Cena celkem [CZK] |  |  | Poznámka | DPH | J. Nh [h] | Nh celkem [h] | J. hmotnost [t] | Hmotnost celkem [t] | J. suť [t] | Suť Celkem [t]
Náklady z rozpočtu | [9 empty] | 0 | [5 empty] | 0 |  | 8.4566 |  | 0 |  | D | -1 | [10 empty] | 0
| HSV - Práce a dodávky HSV | [8 empty] | 0 | [5 empty] | 0 |  | 8.4566 |  | 0 | 1 | D | 0 |  |  |  | ROZPOCET | [6 empty] | 0
| 1 - Zemní práce | [8 empty] | 0 | [5 empty] | 0 |  | 0 |  | 0 | 1 | D | 1 |  |  |  | ROZPOCET | [6 empty] | 0
1 | K | 133201101 | Hloubení šachet v hornině tř. 3 objemu do 100 m3 |  |  | m3 | 3.025 | 0 |  | 0 |  |  |  | základní |  | 0 | 0 | 0 | 0 | 0 | 4 | K | 2 |  |  |  | ROZPOCET | 0 | 0 | 0 | 0 | 0 | 1 | 0 | 4 | -2007791731
|  |  | 0,5*0,5*1,1*11 |  |  |  | 3.025 | [14 empty] | VV | 2 | 2 | True | 1 | ROZPOCET
2 | K | 133201109 | Příplatek za lepivost u hloubení šachet v hornině tř. 3 |  |  | m3 | 3.025 | 0 |  | 0 |  |  |  | základní |  | 0 | 0 | 0 | 0 | 0 | 4 | K | 2 |  |  |  | ROZPOCET | 0 | 0 | 0 | 0 | 0 | 1 | 0 | 4 | -1234250618
3 | K | 162701105 | Vodorovné přemístění do 10000 m výkopku/sypaniny z horniny tř. 1 až 4 |  |  | m3 | 3.025 | 0 |  | 0 |  |  |  | základní |  | 0 | 0 | 0 | 0 | 0 | 4 | K | 2 |  |  |  | ROZPOCET | 0 | 0 | 0 | 0 | 0 | 1 | 0 | 4 | -36264450
|  |  | 3,025 |  |  |  | 3.025 | [14 empty] | VV | 2 | 2 | True | 1 | ROZPOCET
4 | K | 167101101 | Nakládání výkopku z hornin tř. 1 až 4 do 100 m3 |  |  | m3 | 3.025 | 0 |  | 0 |  |  |  | základní |  | 0 | 0 | 0 | 0 | 0 | 4 | K | 2 |  |  |  | ROZPOCET | 0 | 0 | 0 | 0 | 0 | 1 | 0 | 4 | -759929738
5 | K | 171201201 | Uložení sypaniny na skládky |  |  | m3 | 3.025 | 0 |  | 0 |  |  |  | základní |  | 0 | 0 | 0 | 0 | 0 | 4 | K | 2 |  |  |  | ROZPOCET | 0 | 0 | 0 | 0 | 0 | 1 | 0 | 4 | 414290502
6 | K | 171201211 | Poplatek za uložení odpadu ze sypaniny na skládce (skládkovné) |  |  | t | 4.84 | 0 |  | 0 |  |  |  | základní |  | 0 | 0 | 0 | 0 | 0 | 4 | K | 2 |  |  |  | ROZPOCET | 0 | 0 | 0 | 0 | 0 | 1 | 0 | 4 | 1524931098
|  |  | 3,025*1,6 |  |  |  | 4.84 | [14 empty] | VV | 2 | 2 | True | 1 | ROZPOCET
| 2 - Zakládání | [8 empty] | 0 | [5 empty] | 0 |  | 6.8484 |  | 0 | 1 | D | 1 |  |  |  | ROZPOCET | [6 empty] | 0
7 | K | 271572211 | Podsyp pod základové konstrukce se zhutněním z netříděného štěrkopísku |  |  | m3 | 0.325 | 0 |  | 0 |  |  |  | základní |  | 0 | 1.98 | 0.6435 | 0 | 0 | 4 | K | 2 |  |  |  | ROZPOCET | 0 | 0 | 0 | 0 | 0 | 1 | 0 | 4 | -1871957661
|  |  | 0,5*0,5*0,1*13 |  |  |  | 0.325 | [14 empty] | VV | 2 | 2 | True | 1 | ROZPOCET
8 | K | 272313611 | Základové klenby z betonu tř. C 16/20 |  |  | m3 | 2.75 | 0 |  | 0 |  |  |  | základní |  | 0 | 2.2563 | 6.2049 | 0 | 0 | 4 | K | 2 |  |  |  | ROZPOCET | 0 | 0 | 0 | 0 | 0 | 1 | 0 | 4 | -382195746
|  |  | 0,5*0,5*1,0*11 |  |  |  | 2.75 | [14 empty] | VV | 2 | 2 | True | 1 | ROZPOCET
| 3 - Svislé a kompletní konstrukce | [8 empty] | 0 | [5 empty] | 0 |  | 1.6082 |  | 0 | 1 | D | 1 |  |  |  | ROZPOCET | [6 empty] | 0
9 | K | 338171113 | Osazování sloupků a vzpěr plotových ocelových v 2,00 m se zabetonováním |  |  | kus | 9 | 0 |  | 0 |  |  |  | základní |  | 0 | 0.17489 | 1.574 | 0 | 0 | 4 | K | 2 |  |  |  | ROZPOCET | 0 | 0 | 0 | 0 | 0 | 1 | 0 | 4 | 464181202
|  |  | 9 |  |  |  | 9 | [14 empty] | VV | 2 | 2 | True | 0 | ROZPOCET
|  |  | Součet |  |  |  | 9 | [14 empty] | VV | 2 | 4 | True | 1 | ROZPOCET
10 | M | 5534201 | sloupek plotový průběžný poplastovaný 2500/48 mm vč objímek |  |  | kus | 9 | 0 |  | 0 |  |  |  | základní |  | 0 | 0.0028 | 0.0252 | 0 | 0 | 8 | M | 2 |  |  |  | ROZPOCET | 0 | 0 | 0 | 0 | 0 | 1 | 0 | 4 | -866070997
11 | K | 34840119R | Montáž panelů 2500x1600mm |  |  | m | 9 | 0 |  | 0 |  |  |  | základní |  | 0 | 0 | 0 | 0 | 0 | 4 | K | 2 |  |  |  | ROZPOCET | 0 | 0 | 0 | 0 | 0 | 1 | 0 | 4 | -1939493316
12 | M | 31318-R | Průmyslové oplocení panely 2500x1600mm |  |  | m | 9 | 0 |  | 0 |  |  |  | základní |  | 0 | 0.001 | 0.009 | 0 | 0 | 8 | M | 2 |  |  |  | ROZPOCET | 0 | 0 | 0 | 0 | 0 | 1 | 0 | 4 | -278418393
13 | K | 34956 | Montáž a dodávka posuvné brány š 6000x1600mm s elek. pohonem a se sloupky |  |  | kpl | 1 | 0 |  | 0 |  |  |  | základní |  | 0 | 0 | 0 | 0 | 0 | 4 | K | 2 |  |  |  | ROZPOCET | 0 | 0 | 0 | 0 | 0 | 1 | 0 | 4 | 2125902834
| 998 - Přesun hmot | [8 empty] | 0 | [5 empty] | 0 |  | 0 |  | 0 | 1 | D | 1 |  |  |  | ROZPOCET | [6 empty] | 0
14 | K | 998232131 | Přesun hmot pro oplocení v do 3 m |  |  | t | 8.457 | 0 |  | 0 |  |  |  | základní |  | 0 | 0 | 0 | 0 | 0 | 4 | K | 2 |  |  |  | ROZPOCET | 0 | 0 | 0 | 0 | 0 | 1 | 0 | 4 | 1013492031
| VP - Vícepráce | [8 empty] | 0 | [11 empty] | D | 0 |  |  |  | PN | [6 empty] | 0

## 09 - S09-Nový sjezd na po...
| List obsahuje: |  | 1) Krycí list rozpočtu |  | 2) Rekapitulace rozpočtu |  |  | 3) Rozpočet |  |  | Zpět na list: | Rekapitulace stavby
optimalizováno pro tisk sestav ve formátu A4 - na výšku | [11 empty] | >> skryté sloupce << | [9 empty] | {4e4a2c72-d185-43d7-bcd2-7b43b2029a33}
2
KRYCÍ LIST ROZPOČTU | [12 empty] | v --- níže se nacházejí doplnkové a pomocné údaje k sestavám --- v | [8 empty] | False
| Stavba: |  | Tenisová hala Česká Třebová
| Objekt: |  | 09 - S09-Nový sjezd na pozemek, zpevněný zámkovou dlažbou
| JKSO: | [7 empty] | CC-CZ:
| Místo: | [7 empty] | Datum: |  | 16. 8. 2017
| Objednatel: | [7 empty] | IČ:
|  | TK Česká Třebová,Husova 22. Česká Třebová | [6 empty] | DIČ:
| Zhotovitel: | [7 empty] | IČ: |  | Vyplň údaj
|  | Vyplň údaj | [6 empty] | DIČ: |  | Vyplň údaj
| Projektant: | [7 empty] | IČ:
|  | Projekce Vrbický s,r,o,, Holice | [6 empty] | DIČ:
| Zpracovatel: | [7 empty] | IČ:
DIČ:
Poznámka:
| Náklady z rozpočtu | [7 empty] | 0
| Ostatní náklady | [7 empty] | 0
| Cena bez DPH | [7 empty] | 0
| DPH | základní | 21% | ze | 0 |  |  |  | 0
|  | snížená | 15% | ze | 0 |  |  |  | 0
|  | zákl. přenesená | 21% | ze | 0 |  |  |  | 0
|  | sníž. přenesená | 15% | ze | 0 |  |  |  | 0
|  | nulová | 0% | ze | 0 |  |  |  | 0
| Cena s DPH |  |  | v | CZK |  |  | 0
| Projektant |  |  |  |  | Zpracovatel
| Datum a podpis: |  |  | Razítko |  | Datum a podpis: |  |  |  | Razítko
| Objednavatel |  |  |  |  | Zhotovitel
| Datum a podpis: |  |  | Razítko |  | Datum a podpis: |  |  |  | Razítko
REKAPITULACE ROZPOČTU
Stavba: |  |  | Tenisová hala Česká Třebová
Objekt: |  |  | 09 - S09-Nový sjezd na pozemek, zpevněný zámkovou dlažbou
Místo: | [6 empty] | Datum: |  | 16. 8. 2017
Objednatel: |  |  | TK Česká Třebová,Husova 22. Česká Třebová |  |  |  | Projektant: |  | Projekce Vrbický s,r,o,, Holice
Zhotovitel: |  |  | Vyplň údaj |  |  |  | Zpracovatel:
Kód - Popis | [9 empty] | Cena celkem [CZK]
1) Náklady z rozpočtu | [9 empty] | 0 | [12 empty] | -1
| HSV - Práce a dodávky HSV | [8 empty] | 0
| 1 - Zemní práce | [8 empty] | 0
| 2 - Zakládání | [8 empty] | 0
| 5 - Komunikace pozemní | [8 empty] | 0
| 9 - Ostatní konstrukce a práce, bourání | [8 empty] | 0
| 998 - Přesun hmot | [8 empty] | 0
2) Ostatní náklady | [9 empty] | 0 |  |  |  | DPH
| Zařízení staveniště | [8 empty] | 0 |  |  |  | základní | [12 empty] | VRN | 0 | 0 | 0 | 0 | 0 | 1
| Projektové práce | [8 empty] | 0 |  |  |  | základní | [12 empty] | VRN | 0 | 0 | 0 | 0 | 0 | 1
| Územní vlivy | [8 empty] | 0 |  |  |  | základní | [12 empty] | VRN | 0 | 0 | 0 | 0 | 0 | 1
| Provozní vlivy | [8 empty] | 0 |  |  |  | základní | [12 empty] | VRN | 0 | 0 | 0 | 0 | 0 | 1
| Jiné VRN | [8 empty] | 0 |  |  |  | základní | [12 empty] | VRN | 0 | 0 | 0 | 0 | 0 | 1
| Kompletační činnost | [8 empty] | 0 |  |  |  | základní | [12 empty] | KOMPLETACNA | 0 | 0 | 0 | 0 | 0 | 1
Celkové náklady za stavbu 1) + 2) | [7 empty] | 0
ROZPOČET
Stavba: |  |  | Tenisová hala Česká Třebová
Objekt: |  |  | 09 - S09-Nový sjezd na pozemek, zpevněný zámkovou dlažbou
Místo: | [6 empty] | Datum: |  | 16. 8. 2017
Objednatel: |  |  | TK Česká Třebová,Husova 22. Česká Třebová |  |  |  | Projektant: |  | Projekce Vrbický s,r,o,, Holice
Zhotovitel: |  |  | Vyplň údaj |  |  |  | Zpracovatel:
PČ | Typ | Kód | Popis |  |  | MJ | Množství | J.cena [CZK] |  | Cena celkem [CZK] |  |  | Poznámka | DPH | J. Nh [h] | Nh celkem [h] | J. hmotnost [t] | Hmotnost celkem [t] | J. suť [t] | Suť Celkem [t]
Náklady z rozpočtu | [9 empty] | 0 | [5 empty] | 0 |  | 5.2378 |  | 0 |  | D | -1 | [10 empty] | 0
| HSV - Práce a dodávky HSV | [8 empty] | 0 | [5 empty] | 0 |  | 5.2378 |  | 0 | 1 | D | 0 |  |  |  | ROZPOCET | [6 empty] | 0
| 1 - Zemní práce | [8 empty] | 0 | [5 empty] | 0 |  | 0 |  | 0 | 1 | D | 1 |  |  |  | ROZPOCET | [6 empty] | 0
1 | K | 122201101 | Odkopávky a prokopávky nezapažené v hornině tř. 3 objem do 100 m3 |  |  | m3 | 6.9 | 0 |  | 0 |  |  |  | základní |  | 0 | 0 | 0 | 0 | 0 | 4 | K | 2 |  |  |  | ROZPOCET | 0 | 0 | 0 | 0 | 0 | 1 | 0 | 4 | -318310067
|  |  | 6,0*2,5*0,46 |  |  |  | 6.9 | [14 empty] | VV | 2 | 2 | True | 1 | ROZPOCET
2 | K | 122201109 | Příplatek za lepivost u odkopávek v hornině tř. 1 až 3 |  |  | m3 | 6.9 | 0 |  | 0 |  |  |  | základní |  | 0 | 0 | 0 | 0 | 0 | 4 | K | 2 |  |  |  | ROZPOCET | 0 | 0 | 0 | 0 | 0 | 1 | 0 | 4 | 779993569
3 | K | 162701105 | Vodorovné přemístění do 10000 m výkopku/sypaniny z horniny tř. 1 až 4 |  |  | m3 | 6.9 | 0 |  | 0 |  |  |  | základní |  | 0 | 0 | 0 | 0 | 0 | 4 | K | 2 |  |  |  | ROZPOCET | 0 | 0 | 0 | 0 | 0 | 1 | 0 | 4 | 235915884
4 | K | 167101101 | Nakládání výkopku z hornin tř. 1 až 4 do 100 m3 |  |  | m3 | 6.9 | 0 |  | 0 |  |  |  | základní |  | 0 | 0 | 0 | 0 | 0 | 4 | K | 2 |  |  |  | ROZPOCET | 0 | 0 | 0 | 0 | 0 | 1 | 0 | 4 | -673499834
5 | K | 171201201 | Uložení sypaniny na skládky |  |  | m3 | 6.9 | 0 |  | 0 |  |  |  | základní |  | 0 | 0 | 0 | 0 | 0 | 4 | K | 2 |  |  |  | ROZPOCET | 0 | 0 | 0 | 0 | 0 | 1 | 0 | 4 | 1828855619
6 | K | 171201211 | Poplatek za uložení odpadu ze sypaniny na skládce (skládkovné) |  |  | t | 11.04 | 0 |  | 0 |  |  |  | základní |  | 0 | 0 | 0 | 0 | 0 | 4 | K | 2 |  |  |  | ROZPOCET | 0 | 0 | 0 | 0 | 0 | 1 | 0 | 4 | -178167725
|  |  | 6,9*1,6 |  |  |  | 11.04 | [14 empty] | VV | 2 | 2 | True | 1 | ROZPOCET
| 2 - Zakládání | [8 empty] | 0 | [5 empty] | 0 |  | 0 |  | 0 | 1 | D | 1 |  |  |  | ROZPOCET | [6 empty] | 0
7 | K | 215901101 | Zhutnění podloží z hornin soudržných do 92% PS nebo nesoudržných sypkých I(d) do 0,8 |  |  | m2 | 15 | 0 |  | 0 |  |  |  | základní |  | 0 | 0 | 0 | 0 | 0 | 4 | K | 2 |  |  |  | ROZPOCET | 0 | 0 | 0 | 0 | 0 | 1 | 0 | 4 | -133633131
| 5 - Komunikace pozemní | [8 empty] | 0 | [5 empty] | 0 |  | 4.2813 |  | 0 | 1 | D | 1 |  |  |  | ROZPOCET | [6 empty] | 0
8 | K | 564231111 | Podklad nebo podsyp ze štěrkopísku ŠP tl 100 mm |  |  | m2 | 15 | 0 |  | 0 |  |  |  | základní |  | 0 | 0 | 0 | 0 | 0 | 4 | K | 2 |  |  |  | ROZPOCET | 0 | 0 | 0 | 0 | 0 | 1 | 0 | 4 | 1036753557
|  |  | 6,0*2,5 |  |  |  | 15 | [14 empty] | VV | 2 | 2 | True | 1 | ROZPOCET
9 | K | 564761111 | Podklad z kameniva hrubého drceného vel. 32-63 mm tl 200 mm |  |  | m2 | 15 | 0 |  | 0 |  |  |  | základní |  | 0 | 0 | 0 | 0 | 0 | 4 | K | 2 |  |  |  | ROZPOCET | 0 | 0 | 0 | 0 | 0 | 1 | 0 | 4 | 172414324
10 | K | 564811111 | Podklad ze štěrkodrtě ŠD tl 50 mm |  |  | m2 | 15 | 0 |  | 0 |  |  |  | základní |  | 0 | 0 | 0 | 0 | 0 | 4 | K | 2 |  |  |  | ROZPOCET | 0 | 0 | 0 | 0 | 0 | 1 | 0 | 4 | -438495965
11 | K | 596212210 | Kladení zámkové dlažby pozemních komunikací tl 80 mm skupiny A pl do 50 m2 |  |  | m2 | 15 | 0 |  | 0 |  |  |  | základní |  | 0 | 0.10362 | 1.5543 | 0 | 0 | 4 | K | 2 |  |  |  | ROZPOCET | 0 | 0 | 0 | 0 | 0 | 1 | 0 | 4 | -1294570142
12 | M | 592451090 | dlažba zámková tl.8 cm přírodní |  |  | m2 | 15.15 | 0 |  | 0 |  |  |  | základní |  | 0 | 0.18 | 2.727 | 0 | 0 | 8 | M | 2 |  |  |  | ROZPOCET | 0 | 0 | 0 | 0 | 0 | 1 | 0 | 4 | 693840101
|  |  | 15,000*1,01 |  |  |  | 15.15 | [14 empty] | VV | 2 | 2 | True | 1 | ROZPOCET
| 9 - Ostatní konstrukce a práce, bourání | [8 empty] | 0 | [5 empty] | 0 |  | 0.9565 |  | 0 | 1 | D | 1 |  |  |  | ROZPOCET | [6 empty] | 0
13 | K | 916231213 | Osazení chodníkového obrubníku betonového stojatého s boční opěrou do lože z betonu prostého |  |  | m | 5 | 0 |  | 0 |  |  |  | základní |  | 0 | 0.1295 | 0.6475 | 0 | 0 | 4 | K | 2 |  |  |  | ROZPOCET | 0 | 0 | 0 | 0 | 0 | 1 | 0 | 4 | -356130268
|  |  | 2,5*2 |  |  |  | 5 | [14 empty] | VV | 2 | 2 | True | 1 | ROZPOCET
14 | M | 592174170 | obrubník betonový chodníkový 100x10x25 cm |  |  | kus | 6 | 0 |  | 0 |  |  |  | základní |  | 0 | 0.0515 | 0.309 | 0 | 0 | 8 | M | 2 |  |  |  | ROZPOCET | 0 | 0 | 0 | 0 | 0 | 1 | 0 | 4 | -17090970
|  |  | 5*1,01+0,95 |  |  |  | 6 | [14 empty] | VV | 2 | 2 | True | 1 | ROZPOCET
| 998 - Přesun hmot | [8 empty] | 0 | [5 empty] | 0 |  | 0 |  | 0 | 1 | D | 1 |  |  |  | ROZPOCET | [6 empty] | 0
15 | K | 998229112 | Přesun hmot ruční pro pozemní komunikace s krytem dlážděným na vzdálenost do 50 m |  |  | t | 5.238 | 0 |  | 0 |  |  |  | základní |  | 0 | 0 | 0 | 0 | 0 | 4 | K | 2 |  |  |  | ROZPOCET | 0 | 0 | 0 | 0 | 0 | 1 | 0 | 4 | 1352419931
| VP - Vícepráce | [8 empty] | 0 | [11 empty] | D | 0 |  |  |  | PN | [6 empty] | 0

## 10 - S10-Navržené oplocen...
| List obsahuje: |  | 1) Krycí list rozpočtu |  | 2) Rekapitulace rozpočtu |  |  | 3) Rozpočet |  |  | Zpět na list: | Rekapitulace stavby
optimalizováno pro tisk sestav ve formátu A4 - na výšku | [11 empty] | >> skryté sloupce << | [9 empty] | {dc72c43f-5990-4a40-87ec-adce8b52f505}
2
KRYCÍ LIST ROZPOČTU | [12 empty] | v --- níže se nacházejí doplnkové a pomocné údaje k sestavám --- v | [8 empty] | False
| Stavba: |  | Tenisová hala Česká Třebová
| Objekt: |  | 10 - S10-Navržené oplocení-poplastované pletivo
| JKSO: | [7 empty] | CC-CZ:
| Místo: | [7 empty] | Datum: |  | 16. 8. 2017
| Objednatel: | [7 empty] | IČ:
|  | TK Česká Třebová,Husova 22. Česká Třebová | [6 empty] | DIČ:
| Zhotovitel: | [7 empty] | IČ: |  | Vyplň údaj
|  | Vyplň údaj | [6 empty] | DIČ: |  | Vyplň údaj
| Projektant: | [7 empty] | IČ:
|  | Projekce Vrbický s,r,o,, Holice | [6 empty] | DIČ:
| Zpracovatel: | [7 empty] | IČ:
DIČ:
Poznámka:
| Náklady z rozpočtu | [7 empty] | 0
| Ostatní náklady | [7 empty] | 0
| Cena bez DPH | [7 empty] | 0
| DPH | základní | 21% | ze | 0 |  |  |  | 0
|  | snížená | 15% | ze | 0 |  |  |  | 0
|  | zákl. přenesená | 21% | ze | 0 |  |  |  | 0
|  | sníž. přenesená | 15% | ze | 0 |  |  |  | 0
|  | nulová | 0% | ze | 0 |  |  |  | 0
| Cena s DPH |  |  | v | CZK |  |  | 0
| Projektant |  |  |  |  | Zpracovatel
| Datum a podpis: |  |  | Razítko |  | Datum a podpis: |  |  |  | Razítko
| Objednavatel |  |  |  |  | Zhotovitel
| Datum a podpis: |  |  | Razítko |  | Datum a podpis: |  |  |  | Razítko
REKAPITULACE ROZPOČTU
Stavba: |  |  | Tenisová hala Česká Třebová
Objekt: |  |  | 10 - S10-Navržené oplocení-poplastované pletivo
Místo: | [6 empty] | Datum: |  | 16. 8. 2017
Objednatel: |  |  | TK Česká Třebová,Husova 22. Česká Třebová |  |  |  | Projektant: |  | Projekce Vrbický s,r,o,, Holice
Zhotovitel: |  |  | Vyplň údaj |  |  |  | Zpracovatel:
Kód - Popis | [9 empty] | Cena celkem [CZK]
1) Náklady z rozpočtu | [9 empty] | 0 | [12 empty] | -1
| HSV - Práce a dodávky HSV | [8 empty] | 0
| 1 - Zemní práce | [8 empty] | 0
| 2 - Zakládání | [8 empty] | 0
| 3 - Svislé a kompletní konstrukce | [8 empty] | 0
| 998 - Přesun hmot | [8 empty] | 0
2) Ostatní náklady | [9 empty] | 0 |  |  |  | DPH
| Zařízení staveniště | [8 empty] | 0 |  |  |  | základní | [12 empty] | VRN | 0 | 0 | 0 | 0 | 0 | 1
| Projektové práce | [8 empty] | 0 |  |  |  | základní | [12 empty] | VRN | 0 | 0 | 0 | 0 | 0 | 1
| Územní vlivy | [8 empty] | 0 |  |  |  | základní | [12 empty] | VRN | 0 | 0 | 0 | 0 | 0 | 1
| Provozní vlivy | [8 empty] | 0 |  |  |  | základní | [12 empty] | VRN | 0 | 0 | 0 | 0 | 0 | 1
| Jiné VRN | [8 empty] | 0 |  |  |  | základní | [12 empty] | VRN | 0 | 0 | 0 | 0 | 0 | 1
| Kompletační činnost | [8 empty] | 0 |  |  |  | základní | [12 empty] | KOMPLETACNA | 0 | 0 | 0 | 0 | 0 | 1
Celkové náklady za stavbu 1) + 2) | [7 empty] | 0
ROZPOČET
Stavba: |  |  | Tenisová hala Česká Třebová
Objekt: |  |  | 10 - S10-Navržené oplocení-poplastované pletivo
Místo: | [6 empty] | Datum: |  | 16. 8. 2017
Objednatel: |  |  | TK Česká Třebová,Husova 22. Česká Třebová |  |  |  | Projektant: |  | Projekce Vrbický s,r,o,, Holice
Zhotovitel: |  |  | Vyplň údaj |  |  |  | Zpracovatel:
PČ | Typ | Kód | Popis |  |  | MJ | Množství | J.cena [CZK] |  | Cena celkem [CZK] |  |  | Poznámka | DPH | J. Nh [h] | Nh celkem [h] | J. hmotnost [t] | Hmotnost celkem [t] | J. suť [t] | Suť Celkem [t]
Náklady z rozpočtu | [9 empty] | 0 | [5 empty] | 0 |  | 5.642 |  | 0 |  | D | -1 | [10 empty] | 0
| HSV - Práce a dodávky HSV | [8 empty] | 0 | [5 empty] | 0 |  | 5.642 |  | 0 | 1 | D | 0 |  |  |  | ROZPOCET | [6 empty] | 0
| 1 - Zemní práce | [8 empty] | 0 | [5 empty] | 0 |  | 0 |  | 0 | 1 | D | 1 |  |  |  | ROZPOCET | [6 empty] | 0
1 | K | 119001313 | Ruční vrty pro plotové sloupky a sazenice D do 300 mm |  |  | m | 28.8 | 0 |  | 0 |  |  |  | základní |  | 0 | 0 | 0 | 0 | 0 | 4 | K | 2 |  |  |  | ROZPOCET | 0 | 0 | 0 | 0 | 0 | 1 | 0 | 4 | -2112718055
|  |  | 1,2*24 |  |  |  | 28.8 | [14 empty] | VV | 2 | 2 | True | 1 | ROZPOCET
2 | K | 162701105 | Vodorovné přemístění do 10000 m výkopku/sypaniny z horniny tř. 1 až 4 |  |  | m3 | 8.139 | 0 |  | 0 |  |  |  | základní |  | 0 | 0 | 0 | 0 | 0 | 4 | K | 2 |  |  |  | ROZPOCET | 0 | 0 | 0 | 0 | 0 | 1 | 0 | 4 | -1889474698
|  |  | 28,8*3,14*0,3*0,3 |  |  |  | 8.139 | [14 empty] | VV | 2 | 2 | True | 1 | ROZPOCET
3 | K | 167101101 | Nakládání výkopku z hornin tř. 1 až 4 do 100 m3 |  |  | m3 | 8.139 | 0 |  | 0 |  |  |  | základní |  | 0 | 0 | 0 | 0 | 0 | 4 | K | 2 |  |  |  | ROZPOCET | 0 | 0 | 0 | 0 | 0 | 1 | 0 | 4 | 1539649688
4 | K | 171201201 | Uložení sypaniny na skládky |  |  | m3 | 8.139 | 0 |  | 0 |  |  |  | základní |  | 0 | 0 | 0 | 0 | 0 | 4 | K | 2 |  |  |  | ROZPOCET | 0 | 0 | 0 | 0 | 0 | 1 | 0 | 4 | -1704362763
5 | K | 171201211 | Poplatek za uložení odpadu ze sypaniny na skládce (skládkovné) |  |  | t | 13.022 | 0 |  | 0 |  |  |  | základní |  | 0 | 0 | 0 | 0 | 0 | 4 | K | 2 |  |  |  | ROZPOCET | 0 | 0 | 0 | 0 | 0 | 1 | 0 | 4 | 514166609
|  |  | 8,139*1,6 |  |  |  | 13.022 | [14 empty] | VV | 2 | 2 | True | 1 | ROZPOCET
| 2 - Zakládání | [8 empty] | 0 | [5 empty] | 0 |  | 1.3424 |  | 0 | 1 | D | 1 |  |  |  | ROZPOCET | [6 empty] | 0
6 | K | 271572211 | Podsyp pod základové konstrukce se zhutněním z netříděného štěrkopísku |  |  | m3 | 0.678 | 0 |  | 0 |  |  |  | základní |  | 0 | 1.98 | 1.3424 | 0 | 0 | 4 | K | 2 |  |  |  | ROZPOCET | 0 | 0 | 0 | 0 | 0 | 1 | 0 | 4 | -205498482
|  |  | 3,14*0,3*0,3*0,1*24 |  |  |  | 0.678 | [14 empty] | VV | 2 | 2 | True | 1 | ROZPOCET
| 3 - Svislé a kompletní konstrukce | [8 empty] | 0 | [5 empty] | 0 |  | 4.2996 |  | 0 | 1 | D | 1 |  |  |  | ROZPOCET | [6 empty] | 0
7 | K | 338171113 | Osazování sloupků a vzpěr plotových ocelových v 2,00 m se zabetonováním |  |  | kus | 24 | 0 |  | 0 |  |  |  | základní |  | 0 | 0.17489 | 4.1974 | 0 | 0 | 4 | K | 2 |  |  |  | ROZPOCET | 0 | 0 | 0 | 0 | 0 | 1 | 0 | 4 | -1025370973
|  |  | 14+10 |  |  |  | 24 | [14 empty] | VV | 2 | 2 | True | 0 | ROZPOCET
|  |  | Součet |  |  |  | 24 | [14 empty] | VV | 2 | 4 | True | 1 | ROZPOCET
8 | M | 553422520 | sloupek plotový průběžný poplastovaný 2000/48x1,5 mm |  |  | kus | 14 | 0 |  | 0 |  |  |  | základní |  | 0 | 0.0028 | 0.0392 | 0 | 0 | 8 | M | 2 |  |  |  | ROZPOCET | 0 | 0 | 0 | 0 | 0 | 1 | 0 | 4 | 1484220605
9 | M | 553422720 | vzpěra plotová 48x1,5 mm včetně krytky s uchem, 2000 mm |  |  | kus | 10 | 0 |  | 0 |  |  |  | základní |  | 0 | 0.0027 | 0.027 | 0 | 0 | 8 | M | 2 |  |  |  | ROZPOCET | 0 | 0 | 0 | 0 | 0 | 1 | 0 | 4 | 606638098
10 | K | 348401120 | Osazení oplocení ze strojového pletiva s napínacími dráty výšky do 1,6 m do 15° sklonu svahu |  |  | m | 36 | 0 |  | 0 |  |  |  | základní |  | 0 | 0 | 0 | 0 | 0 | 4 | K | 2 |  |  |  | ROZPOCET | 0 | 0 | 0 | 0 | 0 | 1 | 0 | 4 | -2089344040
11 | M | 313275010 | pletivo čtvercová oka 50 mm x 2,2 mm x 125 cm vč. napínacího drátu a ráčen |  |  | m | 36 | 0 |  | 0 |  |  |  | základní |  | 0 | 0.001 | 0.036 | 0 | 0 | 8 | M | 2 |  |  |  | ROZPOCET | 0 | 0 | 0 | 0 | 0 | 1 | 0 | 4 | -1612130854
| 998 - Přesun hmot | [8 empty] | 0 | [5 empty] | 0 |  | 0 |  | 0 | 1 | D | 1 |  |  |  | ROZPOCET | [6 empty] | 0
12 | K | 998232131 | Přesun hmot pro oplocení z betonu monolitického v do 3 m |  |  | t | 5.642 | 0 |  | 0 |  |  |  | základní |  | 0 | 0 | 0 | 0 | 0 | 4 | K | 2 |  |  |  | ROZPOCET | 0 | 0 | 0 | 0 | 0 | 1 | 0 | 4 | 1701456854
| VP - Vícepráce | [8 empty] | 0 | [11 empty] | D | 0 |  |  |  | PN | [6 empty] | 0

## 11 - S11-Navržená přeložk...
| List obsahuje: |  | 1) Krycí list rozpočtu |  | 2) Rekapitulace rozpočtu |  |  | 3) Rozpočet |  |  | Zpět na list: | Rekapitulace stavby
optimalizováno pro tisk sestav ve formátu A4 - na výšku | [11 empty] | >> skryté sloupce << | [9 empty] | {dbbb3bfa-4f60-4bb4-a772-5a01eceeb4e2}
2
KRYCÍ LIST ROZPOČTU | [12 empty] | v --- níže se nacházejí doplnkové a pomocné údaje k sestavám --- v | [8 empty] | False
| Stavba: |  | Tenisová hala Česká Třebová
| Objekt: |  | 11 - S11-Navržená přeložka a přípojka plynovodu
| JKSO: | [7 empty] | CC-CZ:
| Místo: | [7 empty] | Datum: |  | 16. 8. 2017
| Objednatel: | [7 empty] | IČ:
|  | TK Česká Třebová,Husova 22. Česká Třebová | [6 empty] | DIČ:
| Zhotovitel: | [7 empty] | IČ: |  | Vyplň údaj
|  | Vyplň údaj | [6 empty] | DIČ: |  | Vyplň údaj
| Projektant: | [7 empty] | IČ:
|  | Projekce Vrbický s,r,o,, Holice | [6 empty] | DIČ:
| Zpracovatel: | [7 empty] | IČ:
DIČ:
Poznámka:
| Náklady z rozpočtu | [7 empty] | 0
| Ostatní náklady | [7 empty] | 0
| Cena bez DPH | [7 empty] | 0
| DPH | základní | 21% | ze | 0 |  |  |  | 0
|  | snížená | 15% | ze | 0 |  |  |  | 0
|  | zákl. přenesená | 21% | ze | 0 |  |  |  | 0
|  | sníž. přenesená | 15% | ze | 0 |  |  |  | 0
|  | nulová | 0% | ze | 0 |  |  |  | 0
| Cena s DPH |  |  | v | CZK |  |  | 0
| Projektant |  |  |  |  | Zpracovatel
| Datum a podpis: |  |  | Razítko |  | Datum a podpis: |  |  |  | Razítko
| Objednavatel |  |  |  |  | Zhotovitel
| Datum a podpis: |  |  | Razítko |  | Datum a podpis: |  |  |  | Razítko
REKAPITULACE ROZPOČTU
Stavba: |  |  | Tenisová hala Česká Třebová
Objekt: |  |  | 11 - S11-Navržená přeložka a přípojka plynovodu
Místo: | [6 empty] | Datum: |  | 16. 8. 2017
Objednatel: |  |  | TK Česká Třebová,Husova 22. Česká Třebová |  |  |  | Projektant: |  | Projekce Vrbický s,r,o,, Holice
Zhotovitel: |  |  | Vyplň údaj |  |  |  | Zpracovatel:
Kód - Popis | [9 empty] | Cena celkem [CZK]
1) Náklady z rozpočtu | [9 empty] | 0 | [12 empty] | -1
| HSV - Práce a dodávky HSV | [8 empty] | 0
| 1 - Zemní práce | [8 empty] | 0
| 4 - Vodorovné konstrukce | [8 empty] | 0
| 998 - Přesun hmot | [8 empty] | 0
| M - Práce a dodávky M | [8 empty] | 0
| 23-M - Montáže potrubí | [8 empty] | 0
| HZS - Hodinové zúčtovací sazby | [8 empty] | 0
2) Ostatní náklady | [9 empty] | 0 |  |  |  | DPH
| Zařízení staveniště | [8 empty] | 0 |  |  |  | základní | [12 empty] | VRN | 0 | 0 | 0 | 0 | 0 | 1
| Projektové práce | [8 empty] | 0 |  |  |  | základní | [12 empty] | VRN | 0 | 0 | 0 | 0 | 0 | 1
| Územní vlivy | [8 empty] | 0 |  |  |  | základní | [12 empty] | VRN | 0 | 0 | 0 | 0 | 0 | 1
| Provozní vlivy | [8 empty] | 0 |  |  |  | základní | [12 empty] | VRN | 0 | 0 | 0 | 0 | 0 | 1
| Jiné VRN | [8 empty] | 0 |  |  |  | základní | [12 empty] | VRN | 0 | 0 | 0 | 0 | 0 | 1
| Kompletační činnost | [8 empty] | 0 |  |  |  | základní | [12 empty] | KOMPLETACNA | 0 | 0 | 0 | 0 | 0 | 1
Celkové náklady za stavbu 1) + 2) | [7 empty] | 0
ROZPOČET
Stavba: |  |  | Tenisová hala Česká Třebová
Objekt: |  |  | 11 - S11-Navržená přeložka a přípojka plynovodu
Místo: | [6 empty] | Datum: |  | 16. 8. 2017
Objednatel: |  |  | TK Česká Třebová,Husova 22. Česká Třebová |  |  |  | Projektant: |  | Projekce Vrbický s,r,o,, Holice
Zhotovitel: |  |  | Vyplň údaj |  |  |  | Zpracovatel:
PČ | Typ | Kód | Popis |  |  | MJ | Množství | J.cena [CZK] |  | Cena celkem [CZK] |  |  | Poznámka | DPH | J. Nh [h] | Nh celkem [h] | J. hmotnost [t] | Hmotnost celkem [t] | J. suť [t] | Suť Celkem [t]
Náklady z rozpočtu | [9 empty] | 0 | [5 empty] | 0 |  | 0 |  | 0 |  | D | -1 | [10 empty] | 0
| HSV - Práce a dodávky HSV | [8 empty] | 0 | [5 empty] | 0 |  | 0 |  | 0 | 1 | D | 0 |  |  |  | ROZPOCET | [6 empty] | 0
| 1 - Zemní práce | [8 empty] | 0 | [5 empty] | 0 |  | 0 |  | 0 | 1 | D | 1 |  |  |  | ROZPOCET | [6 empty] | 0
1 | K | 132201201 | Hloubení rýh š do 2000 mm v hornině tř. 3 objemu do 100 m3 |  |  | m3 | 15.6 | 0 |  | 0 |  |  |  | základní |  | 0 | 0 | 0 | 0 | 0 | 4 | K | 2 |  |  |  | ROZPOCET | 0 | 0 | 0 | 0 | 0 | 1 | 0 | 4 | -687019790
|  |  | "přípojka"4,2 |  |  |  | 4.2 | [14 empty] | VV | 2 | 2 | True | 0 | ROZPOCET
|  |  | "přeložka"11,4 |  |  |  | 11.4 | [14 empty] | VV | 2 | 2 | True | 0 | ROZPOCET
|  |  | Součet |  |  |  | 15.6 | [14 empty] | VV | 2 | 4 | True | 1 | ROZPOCET
2 | K | 132201209 | Příplatek za lepivost k hloubení rýh š do 2000 mm v hornině tř. 3 |  |  | m3 | 15.6 | 0 |  | 0 |  |  |  | základní |  | 0 | 0 | 0 | 0 | 0 | 4 | K | 2 |  |  |  | ROZPOCET | 0 | 0 | 0 | 0 | 0 | 1 | 0 | 4 | 1131996270
3 | K | 161101101 | Svislé přemístění výkopku z horniny tř. 1 až 4 hl výkopu do 2,5 m |  |  | m3 | 15.6 | 0 |  | 0 |  |  |  | základní |  | 0 | 0 | 0 | 0 | 0 | 4 | K | 2 |  |  |  | ROZPOCET | 0 | 0 | 0 | 0 | 0 | 1 | 0 | 4 | -421999313
4 | K | 162201102 | Vodorovné přemístění do 50 m výkopku/sypaniny z horniny tř. 1 až 4 |  |  | m3 | 15.6 | 0 |  | 0 |  |  |  | základní |  | 0 | 0 | 0 | 0 | 0 | 4 | K | 2 |  |  |  | ROZPOCET | 0 | 0 | 0 | 0 | 0 | 1 | 0 | 4 | -636660265
5 | K | 162701155 | Vodorovné přemístění do 10000 m výkopku/sypaniny z horniny tř. 5 až 7 |  |  | m3 | 1.4 | 0 |  | 0 |  |  |  | základní |  | 0 | 0 | 0 | 0 | 0 | 4 | K | 2 |  |  |  | ROZPOCET | 0 | 0 | 0 | 0 | 0 | 1 | 0 | 4 | 890557119
|  |  | 0,4+1,0 |  |  |  | 1.4 | [14 empty] | VV | 2 | 2 | True | 1 | ROZPOCET
6 | K | 167101101 | Nakládání výkopku z hornin tř. 1 až 4 do 100 m3 |  |  | m3 | 15.6 | 0 |  | 0 |  |  |  | základní |  | 0 | 0 | 0 | 0 | 0 | 4 | K | 2 |  |  |  | ROZPOCET | 0 | 0 | 0 | 0 | 0 | 1 | 0 | 4 | 1649970296
7 | K | 171201201 | Uložení sypaniny na skládky |  |  | m3 | 15.6 | 0 |  | 0 |  |  |  | základní |  | 0 | 0 | 0 | 0 | 0 | 4 | K | 2 |  |  |  | ROZPOCET | 0 | 0 | 0 | 0 | 0 | 1 | 0 | 4 | 1175388668
8 | K | 171201211 | Poplatek za uložení odpadu ze sypaniny na skládce (skládkovné) |  |  | t | 2.24 | 0 |  | 0 |  |  |  | základní |  | 0 | 0 | 0 | 0 | 0 | 4 | K | 2 |  |  |  | ROZPOCET | 0 | 0 | 0 | 0 | 0 | 1 | 0 | 4 | 1285058120
|  |  | 1,4*1,6 |  |  |  | 2.24 | [14 empty] | VV | 2 | 2 | True | 1 | ROZPOCET
9 | K | 174101101 | Zásyp jam, šachet rýh nebo kolem objektů sypaninou se zhutněním |  |  | m3 | 10.2 | 0 |  | 0 |  |  |  | základní |  | 0 | 0 | 0 | 0 | 0 | 4 | K | 2 |  |  |  | ROZPOCET | 0 | 0 | 0 | 0 | 0 | 1 | 0 | 4 | -1796784398
|  |  | 2,7+7,5 |  |  |  | 10.2 | [14 empty] | VV | 2 | 2 | True | 1 | ROZPOCET
10 | K | 175111101 | Obsypání potrubí ručně sypaninou bez prohození, uloženou do 3 m |  |  | m3 | 4 | 0 |  | 0 |  |  |  | základní |  | 0 | 0 | 0 | 0 | 0 | 4 | K | 2 |  |  |  | ROZPOCET | 0 | 0 | 0 | 0 | 0 | 1 | 0 | 4 | 1578740004
|  |  | 1,1+2,9 |  |  |  | 4 | [14 empty] | VV | 2 | 2 | True | 1 | ROZPOCET
| 4 - Vodorovné konstrukce | [8 empty] | 0 | [5 empty] | 0 |  | 0 |  | 0 | 1 | D | 1 |  |  |  | ROZPOCET | [6 empty] | 0
11 | K | 451573111 | Lože pod potrubí otevřený výkop ze štěrkopísku |  |  | m3 | 1.4 | 0 |  | 0 |  |  |  | základní |  | 0 | 0 | 0 | 0 | 0 | 4 | K | 2 |  |  |  | ROZPOCET | 0 | 0 | 0 | 0 | 0 | 1 | 0 | 4 | -1931965237
|  |  | "přípojka"0,4 |  |  |  | 0.4 | [14 empty] | VV | 2 | 2 | True | 0 | ROZPOCET
|  |  | "přeložka"1,0 |  |  |  | 1 | [14 empty] | VV | 2 | 2 | True | 0 | ROZPOCET
|  |  | Součet |  |  |  | 1.4 | [14 empty] | VV | 2 | 4 | True | 1 | ROZPOCET
| 998 - Přesun hmot | [8 empty] | 0 | [5 empty] | 0 |  | 0 |  | 0 | 1 | D | 1 |  |  |  | ROZPOCET | [6 empty] | 0
12 | K | 998276101 | Přesun hmot pro trubní vedení z trub z plastických hmot otevřený výkop |  |  | t | 0.1 | 0 |  | 0 |  |  |  | základní |  | 0 | 0 | 0 | 0 | 0 | 4 | K | 2 |  |  |  | ROZPOCET | 0 | 0 | 0 | 0 | 0 | 1 | 0 | 4 | 1540419291
| M - Práce a dodávky M | [8 empty] | 0 | [5 empty] | 0 |  | 0 |  | 0 | 3 | D | 0 |  |  |  | ROZPOCET | [6 empty] | 0
| 23-M - Montáže potrubí | [8 empty] | 0 | [5 empty] | 0 |  | 0 |  | 0 | 3 | D | 1 |  |  |  | ROZPOCET | [6 empty] | 0
13 | K | 23020-0004 | Montáž přípojek (32) |  |  | m | 5.5 | 0 |  | 0 |  |  |  | základní |  | 0 | 0 | 0 | 0 | 0 | 64 | K | 2 |  |  |  | ROZPOCET | 0 | 0 | 0 | 0 | 0 | 1 | 0 | 64 | 2126991696
14 | K | 23020-0016 | Tlakové zkoušky |  |  | m | 20.5 | 0 |  | 0 |  |  |  | základní |  | 0 | 0 | 0 | 0 | 0 | 64 | K | 2 |  |  |  | ROZPOCET | 0 | 0 | 0 | 0 | 0 | 1 | 0 | 64 | -2088863200
|  |  | 5,5+15 |  |  |  | 20.5 | [14 empty] | VV | 2 | 2 | True | 1 | ROZPOCET
15 | K | 23020-1012 | Montáž plynovodu (50) |  |  | m | 15 | 0 |  | 0 |  |  |  | základní |  | 0 | 0 | 0 | 0 | 0 | 64 | K | 2 |  |  |  | ROZPOCET | 0 | 0 | 0 | 0 | 0 | 1 | 0 | 64 | 1816228410
16 | M | 23021-01 | Elektrospojka D32 |  |  | kus | 2 | 0 |  | 0 |  |  |  | základní |  | 0 | 0 | 0 | 0 | 0 | 256 | M | 2 |  |  |  | ROZPOCET | 0 | 0 | 0 | 0 | 0 | 1 | 0 | 64 | -1281506512
17 | M | 23021-02 | Elektrospojka D50 |  |  | kus | 2 | 0 |  | 0 |  |  |  | základní |  | 0 | 0 | 0 | 0 | 0 | 256 | M | 2 |  |  |  | ROZPOCET | 0 | 0 | 0 | 0 | 0 | 1 | 0 | 64 | -1593890909
18 | M | 23021-03 | Potrubí PE SDR 11 D32 |  |  | m | 5.5 | 0 |  | 0 |  |  |  | základní |  | 0 | 0 | 0 | 0 | 0 | 256 | M | 2 |  |  |  | ROZPOCET | 0 | 0 | 0 | 0 | 0 | 1 | 0 | 64 | -1867360299
19 | M | 23021-04 | Potrubí PE SDR 11 D50 |  |  | m | 15 | 0 |  | 0 |  |  |  | základní |  | 0 | 0 | 0 | 0 | 0 | 256 | M | 2 |  |  |  | ROZPOCET | 0 | 0 | 0 | 0 | 0 | 1 | 0 | 64 | -1568090004
20 | M | 23021-05 | Potrubí PE SDR 11 D32 s opláštěním |  |  | m | 2 | 0 |  | 0 |  |  |  | základní |  | 0 | 0 | 0 | 0 | 0 | 256 | M | 2 |  |  |  | ROZPOCET | 0 | 0 | 0 | 0 | 0 | 1 | 0 | 64 | 1400943208
21 | M | 23021-06 | Vystržná folie žlutá š.600mm |  |  | m | 20.5 | 0 |  | 0 |  |  |  | základní |  | 0 | 0 | 0 | 0 | 0 | 256 | M | 2 |  |  |  | ROZPOCET | 0 | 0 | 0 | 0 | 0 | 1 | 0 | 64 | -1662535703
|  |  | 5,5+15 |  |  |  | 20.5 | [14 empty] | VV | 2 | 2 | True | 1 | ROZPOCET
22 | M | 23021-07 | Signalizační vodič CYY 2,5 |  |  | m | 24 | 0 |  | 0 |  |  |  | základní |  | 0 | 0 | 0 | 0 | 0 | 256 | M | 2 |  |  |  | ROZPOCET | 0 | 0 | 0 | 0 | 0 | 1 | 0 | 64 | -1238383943
|  |  | 7+17 |  |  |  | 24 | [14 empty] | VV | 2 | 2 | True | 1 | ROZPOCET
23 | M | 23021-08 | Přechodová spojka PE-ocel D32/1" |  |  | kus | 1 | 0 |  | 0 |  |  |  | základní |  | 0 | 0 | 0 | 0 | 0 | 256 | M | 2 |  |  |  | ROZPOCET | 0 | 0 | 0 | 0 | 0 | 1 | 0 | 64 | 931127902
|  |  | "přípojka"1 |  |  |  | 1 | [14 empty] | VV | 2 | 2 | True | 1 | ROZPOCET
24 | M | 23021-09 | Šroubení 1" |  |  | kus | 2 | 0 |  | 0 |  |  |  | základní |  | 0 | 0 | 0 | 0 | 0 | 256 | M | 2 |  |  |  | ROZPOCET | 0 | 0 | 0 | 0 | 0 | 1 | 0 | 64 | 397108842
|  |  | "přípojka"2 |  |  |  | 2 | [14 empty] | VV | 2 | 2 | True | 1 | ROZPOCET
25 | M | 23021-10 | Zátka 1" |  |  | kus | 1 | 0 |  | 0 |  |  |  | základní |  | 0 | 0 | 0 | 0 | 0 | 256 | M | 2 |  |  |  | ROZPOCET | 0 | 0 | 0 | 0 | 0 | 1 | 0 | 64 | -88817725
|  |  | "přípojka"1 |  |  |  | 1 | [14 empty] | VV | 2 | 2 | True | 1 | ROZPOCET
26 | M | 23021-11 | Kohout uzavírací kulový= HUP 1" |  |  | kus | 1 | 0 |  | 0 |  |  |  | základní |  | 0 | 0 | 0 | 0 | 0 | 256 | M | 2 |  |  |  | ROZPOCET | 0 | 0 | 0 | 0 | 0 | 1 | 0 | 64 | -535365015
|  |  | "přípojka"1 |  |  |  | 1 | [14 empty] | VV | 2 | 2 | True | 1 | ROZPOCET
27 | M | 23021-12 | Ochranná skříň 1200x900x350 |  |  | kus | 1 | 0 |  | 0 |  |  |  | základní |  | 0 | 0 | 0 | 0 | 0 | 256 | M | 2 |  |  |  | ROZPOCET | 0 | 0 | 0 | 0 | 0 | 1 | 0 | 64 | -66357864
|  |  | "přípojka"1 |  |  |  | 1 | [14 empty] | VV | 2 | 2 | True | 1 | ROZPOCET
| HZS - Hodinové zúčtovací sazby | [8 empty] | 0 | [5 empty] | 0 |  | 0 |  | 0 | 4 | D | 0 |  |  |  | ROZPOCET | [6 empty] | 0
28 | K | HZS2212 | Hodinová zúčtovací sazba instalatér odborný |  |  | hod | 16 | 0 |  | 0 |  |  |  | základní |  | 0 | 0 | 0 | 0 | 0 | 512 | K | 1 |  |  |  | ROZPOCET | 0 | 0 | 0 | 0 | 0 | 1 | 0 | 512 | -1418347993
| VP - Vícepráce | [8 empty] | 0 | [11 empty] | D | 0 |  |  |  | PN | [6 empty] | 0

## 12 - S12-Úprava veřejného...
| List obsahuje: |  | 1) Krycí list rozpočtu |  | 2) Rekapitulace rozpočtu |  |  | 3) Rozpočet |  |  | Zpět na list: | Rekapitulace stavby
optimalizováno pro tisk sestav ve formátu A4 - na výšku | [11 empty] | >> skryté sloupce << | [9 empty] | {704ac47b-014f-4107-bd65-b2e3aeabcabc}
2
KRYCÍ LIST ROZPOČTU | [12 empty] | v --- níže se nacházejí doplnkové a pomocné údaje k sestavám --- v | [8 empty] | False
| Stavba: |  | Tenisová hala Česká Třebová
| Objekt: |  | 12 - S12-Úprava veřejného osvětlení
| JKSO: | [7 empty] | CC-CZ:
| Místo: | [7 empty] | Datum: |  | 16. 8. 2017
| Objednatel: | [7 empty] | IČ:
|  | TK Česká Třebová,Husova 22. Česká Třebová | [6 empty] | DIČ:
| Zhotovitel: | [7 empty] | IČ: |  | Vyplň údaj
|  | Vyplň údaj | [6 empty] | DIČ: |  | Vyplň údaj
| Projektant: | [7 empty] | IČ:
|  | Projekce Vrbický s,r,o,, Holice | [6 empty] | DIČ:
| Zpracovatel: | [7 empty] | IČ:
DIČ:
Poznámka:
| Náklady z rozpočtu | [7 empty] | 0
| Ostatní náklady | [7 empty] | 0
| Cena bez DPH | [7 empty] | 0
| DPH | základní | 21% | ze | 0 |  |  |  | 0
|  | snížená | 15% | ze | 0 |  |  |  | 0
|  | zákl. přenesená | 21% | ze | 0 |  |  |  | 0
|  | sníž. přenesená | 15% | ze | 0 |  |  |  | 0
|  | nulová | 0% | ze | 0 |  |  |  | 0
| Cena s DPH |  |  | v | CZK |  |  | 0
| Projektant |  |  |  |  | Zpracovatel
| Datum a podpis: |  |  | Razítko |  | Datum a podpis: |  |  |  | Razítko
| Objednavatel |  |  |  |  | Zhotovitel
| Datum a podpis: |  |  | Razítko |  | Datum a podpis: |  |  |  | Razítko
REKAPITULACE ROZPOČTU
Stavba: |  |  | Tenisová hala Česká Třebová
Objekt: |  |  | 12 - S12-Úprava veřejného osvětlení
Místo: | [6 empty] | Datum: |  | 16. 8. 2017
Objednatel: |  |  | TK Česká Třebová,Husova 22. Česká Třebová |  |  |  | Projektant: |  | Projekce Vrbický s,r,o,, Holice
Zhotovitel: |  |  | Vyplň údaj |  |  |  | Zpracovatel:
Kód - Popis | [9 empty] | Cena celkem [CZK]
1) Náklady z rozpočtu | [9 empty] | 0 | [12 empty] | -1
| M - Práce a dodávky M | [8 empty] | 0
| 21-M - Elektromontáže | [8 empty] | 0
2) Ostatní náklady | [9 empty] | 0 |  |  |  | DPH
| Zařízení staveniště | [8 empty] | 0 |  |  |  | základní | [9 empty] | VRN | 0 | 0 | 0 | 0 | 0 | 1
| Projektové práce | [8 empty] | 0 |  |  |  | základní | [9 empty] | VRN | 0 | 0 | 0 | 0 | 0 | 1
| Územní vlivy | [8 empty] | 0 |  |  |  | základní | [9 empty] | VRN | 0 | 0 | 0 | 0 | 0 | 1
| Provozní vlivy | [8 empty] | 0 |  |  |  | základní | [9 empty] | VRN | 0 | 0 | 0 | 0 | 0 | 1
| Jiné VRN | [8 empty] | 0 |  |  |  | základní | [9 empty] | VRN | 0 | 0 | 0 | 0 | 0 | 1
| Kompletační činnost | [8 empty] | 0 |  |  |  | základní | [9 empty] | KOMPLETACNA | 0 | 0 | 0 | 0 | 0 | 1
Celkové náklady za stavbu 1) + 2) | [7 empty] | 0
ROZPOČET
Stavba: |  |  | Tenisová hala Česká Třebová
Objekt: |  |  | 12 - S12-Úprava veřejného osvětlení
Místo: | [6 empty] | Datum: |  | 16. 8. 2017
Objednatel: |  |  | TK Česká Třebová,Husova 22. Česká Třebová |  |  |  | Projektant: |  | Projekce Vrbický s,r,o,, Holice
Zhotovitel: |  |  | Vyplň údaj |  |  |  | Zpracovatel:
PČ | Typ | Kód | Popis |  |  | MJ | Množství | J.cena [CZK] |  | Cena celkem [CZK] |  |  | Poznámka | DPH | J. Nh [h] | Nh celkem [h] | J. hmotnost [t] | Hmotnost celkem [t] | J. suť [t] | Suť Celkem [t]
Náklady z rozpočtu | [9 empty] | 0 | [5 empty] | 0 |  | 0 |  | 0 |  | D | -1 | [7 empty] | 0
| M - Práce a dodávky M | [8 empty] | 0 | [5 empty] | 0 |  | 0 |  | 0 | 3 | D | 0 | ROZPOCET | [6 empty] | 0
| 21-M - Elektromontáže | [8 empty] | 0 | [5 empty] | 0 |  | 0 |  | 0 | 3 | D | 1 | ROZPOCET | [6 empty] | 0
1 | K | 21-02 | Úprava veřejného osvětlení |  |  | kpl | 1 | 0 |  | 0 |  |  |  | základní |  | 0 | 0 | 0 | 0 | 0 | 64 | K | 2 | ROZPOCET | 0 | 0 | 0 | 0 | 0 | 1 | 0 | 64 | -30757994
| VP - Vícepráce | [8 empty] | 0 | [11 empty] | D | 0 | PN | [6 empty] | 0

## 13 - S13-Přeložka komunik...
| List obsahuje: |  | 1) Krycí list rozpočtu |  | 2) Rekapitulace rozpočtu |  |  | 3) Rozpočet |  |  | Zpět na list: | Rekapitulace stavby
optimalizováno pro tisk sestav ve formátu A4 - na výšku | [11 empty] | >> skryté sloupce << | [9 empty] | {a858fb51-c842-4675-94bd-6ff6dd236841}
2
KRYCÍ LIST ROZPOČTU | [12 empty] | v --- níže se nacházejí doplnkové a pomocné údaje k sestavám --- v | [8 empty] | False
| Stavba: |  | Tenisová hala Česká Třebová
| Objekt: |  | 13 - S13-Přeložka komunikačních kabelů Cetin a.s.
| JKSO: | [7 empty] | CC-CZ:
| Místo: | [7 empty] | Datum: |  | 16. 8. 2017
| Objednatel: | [7 empty] | IČ:
|  | TK Česká Třebová,Husova 22. Česká Třebová | [6 empty] | DIČ:
| Zhotovitel: | [7 empty] | IČ: |  | Vyplň údaj
|  | Vyplň údaj | [6 empty] | DIČ: |  | Vyplň údaj
| Projektant: | [7 empty] | IČ:
|  | Projekce Vrbický s,r,o,, Holice | [6 empty] | DIČ:
| Zpracovatel: | [7 empty] | IČ:
DIČ:
Poznámka:
| Náklady z rozpočtu | [7 empty] | 0
| Ostatní náklady | [7 empty] | 0
| Cena bez DPH | [7 empty] | 0
| DPH | základní | 21% | ze | 0 |  |  |  | 0
|  | snížená | 15% | ze | 0 |  |  |  | 0
|  | zákl. přenesená | 21% | ze | 0 |  |  |  | 0
|  | sníž. přenesená | 15% | ze | 0 |  |  |  | 0
|  | nulová | 0% | ze | 0 |  |  |  | 0
| Cena s DPH |  |  | v | CZK |  |  | 0
| Projektant |  |  |  |  | Zpracovatel
| Datum a podpis: |  |  | Razítko |  | Datum a podpis: |  |  |  | Razítko
| Objednavatel |  |  |  |  | Zhotovitel
| Datum a podpis: |  |  | Razítko |  | Datum a podpis: |  |  |  | Razítko
REKAPITULACE ROZPOČTU
Stavba: |  |  | Tenisová hala Česká Třebová
Objekt: |  |  | 13 - S13-Přeložka komunikačních kabelů Cetin a.s.
Místo: | [6 empty] | Datum: |  | 16. 8. 2017
Objednatel: |  |  | TK Česká Třebová,Husova 22. Česká Třebová |  |  |  | Projektant: |  | Projekce Vrbický s,r,o,, Holice
Zhotovitel: |  |  | Vyplň údaj |  |  |  | Zpracovatel:
Kód - Popis | [9 empty] | Cena celkem [CZK]
1) Náklady z rozpočtu | [9 empty] | 0 | [12 empty] | -1
| M - Práce a dodávky M | [8 empty] | 0
| 21-M - Elektromontáže | [8 empty] | 0
2) Ostatní náklady | [9 empty] | 0 |  |  |  | DPH
| Zařízení staveniště | [8 empty] | 0 |  |  |  | základní | [9 empty] | VRN | 0 | 0 | 0 | 0 | 0 | 1
| Projektové práce | [8 empty] | 0 |  |  |  | základní | [9 empty] | VRN | 0 | 0 | 0 | 0 | 0 | 1
| Územní vlivy | [8 empty] | 0 |  |  |  | základní | [9 empty] | VRN | 0 | 0 | 0 | 0 | 0 | 1
| Provozní vlivy | [8 empty] | 0 |  |  |  | základní | [9 empty] | VRN | 0 | 0 | 0 | 0 | 0 | 1
| Jiné VRN | [8 empty] | 0 |  |  |  | základní | [9 empty] | VRN | 0 | 0 | 0 | 0 | 0 | 1
| Kompletační činnost | [8 empty] | 0 |  |  |  | základní | [9 empty] | KOMPLETACNA | 0 | 0 | 0 | 0 | 0 | 1
Celkové náklady za stavbu 1) + 2) | [7 empty] | 0
ROZPOČET
Stavba: |  |  | Tenisová hala Česká Třebová
Objekt: |  |  | 13 - S13-Přeložka komunikačních kabelů Cetin a.s.
Místo: | [6 empty] | Datum: |  | 16. 8. 2017
Objednatel: |  |  | TK Česká Třebová,Husova 22. Česká Třebová |  |  |  | Projektant: |  | Projekce Vrbický s,r,o,, Holice
Zhotovitel: |  |  | Vyplň údaj |  |  |  | Zpracovatel:
PČ | Typ | Kód | Popis |  |  | MJ | Množství | J.cena [CZK] |  | Cena celkem [CZK] |  |  | Poznámka | DPH | J. Nh [h] | Nh celkem [h] | J. hmotnost [t] | Hmotnost celkem [t] | J. suť [t] | Suť Celkem [t]
Náklady z rozpočtu | [9 empty] | 0 | [5 empty] | 0 |  | 0 |  | 0 |  | D | -1 | [7 empty] | 0
| M - Práce a dodávky M | [8 empty] | 0 | [5 empty] | 0 |  | 0 |  | 0 | 3 | D | 0 | ROZPOCET | [6 empty] | 0
| 21-M - Elektromontáže | [8 empty] | 0 | [5 empty] | 0 |  | 0 |  | 0 | 3 | D | 1 | ROZPOCET | [6 empty] | 0
1 | K | 21-03 | Přeložka kom. kabelů Cetin a.s. |  |  | kpl | 1 | 0 |  | 0 |  |  |  | základní |  | 0 | 0 | 0 | 0 | 0 | 64 | K | 2 | ROZPOCET | 0 | 0 | 0 | 0 | 0 | 1 | 0 | 64 | 834988366
| VP - Vícepráce | [8 empty] | 0 | [11 empty] | D | 0 | PN | [6 empty] | 0