## Krycí list
POLOŽKOVÝ ROZPOČET
Rozpočet |  | 1 | Rozpočet stavební části | JKSO |  | Rozpočet stavební části
Objekt |  | Název objektu |  | SKP
1 |  | Stacionář Česká Třebová |  | Měrná jednotka |  |  | Stacionář Česká Třebová
Stavba |  | Název stavby |  | Počet jednotek
2016-15 |  | Stavební úpravy stacionáře v České Třebové |  | Náklady na m.j. |  |  | Stavební úpravy stacionáře v České Třebové
Projektant |  |  |  | Typ rozpočtu
Objednatel
Dodavatel |  |  |  | Zakázkové číslo
Rozpočtoval |  |  |  | Počet listů
Rozpis ceny
| Název |  |  |  | Celkem
| HSV |  |  |  | 0
| PSV |  |  |  | 0
| MON |  |  |  | 0
| Vedlejší náklady |  |  |  | 0
| Ostatní náklady |  |  |  | 0
| Celkem |  |  |  | 0
Vypracoval |  |  | Za zhotovitele | Za objednatele
Jméno : |  |  | Jméno : | Jméno :
Datum : |  |  | Datum : | Datum :
Podpis : |  |  | Podpis: | Podpis:
Základ pro DPH |  | 15 | % | 0
DPH |  | 15 | % | 0
Základ pro DPH |  | 21 | % | 0
DPH |  | 21 | % | 0
Zaokrouhlení |  |  |  | 0
CENA ZA OBJEKT CELKEM |  |  |  | 0
Popis :

## Rekapitulace
Stavba : |  | 2016-15 Stavební úpravy stacionáře v České Třebové |  | Rozpočet : | 1
Objekt : |  | 1 Stacionář Česká Třebová |  | Rozpočet stavební části
REKAPITULACE DÍLŮ
Stavební díl |  |  | Typ dílu |  |  | Celkem
3 | Svislé a kompletní konstrukce |  | HSV |  |  | 0
4 | Vodorovné konstrukce |  | HSV |  |  | 0
61 | Úpravy povrchů vnější |  | HSV |  |  | 0
63 | Podlahy a podlahové konstrukce |  | HSV |  |  | 0
64 | Výplně otvorů |  | HSV |  |  | 0
94 | Lešení a stavební výtahy |  | HSV |  |  | 0
95 | Dokončovací konstrukce na pozemních stavbách |  | HSV |  |  | 0
96 | Bourání konstrukcí |  | HSV |  |  | 0
97 | Prorážení otvorů |  | HSV |  |  | 0
99 | Staveništní přesun hmot |  | HSV |  |  | 0
711 | Izolace proti vodě |  | PSV |  |  | 0
713 | Izolace tepelné |  | PSV |  |  | 0
720 | Zdravotechnická instalace |  | PSV |  |  | 0
730 | Ústřední vytápění |  | PSV |  |  | 0
766 | Konstrukce truhlářské |  | PSV |  |  | 0
771 | Podlahy z dlaždic a obklady |  | PSV |  |  | 0
781 | Obklady keramické |  | PSV |  |  | 0
784 | Malby |  | PSV |  |  | 0
799 | Ostatní |  | PSV |  |  | 0
M21 | Elektromontáže |  | MON |  |  | 0
M24 | Montáže vzduchotechnických zařízení |  | MON |  |  | 0
D96 | Přesuny suti a vybouraných hmot |  | PSU |  |  | 0
| CELKEM OBJEKT |  |  |  |  | 0

## VzorPolozky (hidden)
Položkový rozpočet
S:
O:
R:
P.č. | Číslo položky | Název položky | MJ | množství | cena / MJ | celkem

## Položky
Položkový rozpočet
S: | 2016-15 | Stavební úpravy stacionáře v České Třebové
O: | 1 | Stacionář Česká Třebová
R: | 1 | Rozpočet stavební části
P.č. | Číslo položky | Název položky | MJ | množství | cena / MJ | celkem
Díl: | 3 | Svislé a kompletní konstrukce |  |  | 0
1 | 311231114R00 | Zdivo nosné cihelné z CP 29 P15 na MVC 2,5 | m3 | 0.378 | 0 | 0
|  | zazdění modulů : 0,8*1,2*0,15+0,65*1,2*0,15+0,65*1,2*0,15 |  | 0.378
2 | 317121102RT2 | Osazení překladu světlost otvoru do 180 cm, včetně dodávky RZP 2/10 149x14x14 | kus | 1 | 0 | 0
3 | 317121047RT2 | Překlad nenosný porobeton, světlost otv. do 105 cm, překlad nenosný NEP 10 P3,3 124 x 24,9 x 10 | kus | 1 | 0 | 0
4 | 317234410RT2 | Vyzdívka mezi nosníky cihlami pálenými na MC, s použitím suché maltové směsi | m3 | 0.135 | 0 | 0
|  | 1,5*0,3*0,3 |  | 0.135
5 | 317944311RT3 | Válcované nosníky do č.12 do připravených otvorů, včetně dodávky profilu I č.12 | t | 0.06993 | 0 | 0
|  | nový otvor : 1,5*4*1,05*11,1*0,001 |  | 0.0699
6 | 342255024R00 | Příčky z desek Ytong tl. 10 cm | m2 | 3.9125 | 0 | 0
|  | nová příčka : 1,65*2,25-0,9*2 |  | 1.9125
|  | zazdění dveří : 1*2 |  | 2
7 | 342255028R00 | Příčky z desek Ytong tl. 15 cm | m2 | 7.455 | 0 | 0
|  | nová příčka : 1,9*2,25+0,95*3+1,1*0,3 |  | 7.455
8 | 346244381RT2 | Plentování ocelových nosníků výšky do 20 cm, s použitím suché maltové směsi | m2 | 1.35 | 0 | 0
|  | (0,3+0,3+0,3)*1,5 |  | 1.35
Díl: | 4 | Vodorovné konstrukce |  |  | 0
9 | 416021121R00 | Podhledy SDK, kovová.kce CD. 1x deska RB 12,5 mm | m2 | 3.5 | 0 | 0
|  | sdk v šatně : 3,5*1 |  | 3.5
10 | 416021123R00 | Podhledy SDK, kovová.kce CD. 1x deska RBI 12,5 mm | m2 | 3.7875 | 0 | 0
|  | SDK kastlík : (0,2+0,2)*3+(0,3*0,45)*2,5 |  | 1.5375
|  | zakrytí stoupaček : (0,15+0,15)*3+(0,15+0,3)*3 |  | 2.25
11 | 342264102R00 | Osazení reviz. dvířek do SDK podhledu, do 0,50 m2 | kus | 2 | 0 | 0
|  | v šatně : 2 |  | 2
12 | 55347626R | Dvířka revizní se zámkem bílá 600x600 mm | kus | 2 | 0 | 0
Díl: | 61 | Úpravy povrchů vnější |  |  | 0
13 | 601011141RT1 | Štuk na stropech Cemix 033 ručně, tloušťka vrstvy 2 mm | m2 | 32.82 | 0 | 0
14 | 602011141RT1 | Štuk na stěnách vnitřní Cemix 033, ručně, tloušťka vrstvy 2 mm | m2 | 58.5225 | 0 | 0
|  | nad obklady : (1,6+1,8)*1,5+(1,6+1,8)*0,75-0,9*0,5 |  | 7.2
|  | 1,65*1,5+(1,8+1,65+1,8)*0,75-0,9*0,5 |  | 5.9625
|  | (2,05+3,15+0,95+0,15+7)*1,5-0,9*0,5*3 |  | 18.6
|  | (0,95+0,3+0,5+2,85+3,2+2,85+1,5+0,3+1,5+3,95+2,5+1,9)*1,2 |  | 26.76
15 | 612421421R00 | Oprava vápen.omítek stěn do 50 % pl. - hladkých | m2 | 39 | 0 | 0
|  | místnost s vanou : (3,2+2,85)*1,5 |  | 9.075
|  | hl. místnost : (4,25+3,95+1,5+3,25+2-0,9)*1,5+(1,8+1,6+1,8+1,6-0,9)*1,5 |  | 29.925
16 | 612473182R00 | Omítka vnitřního zdiva ze suché směsi, štuková | m2 | 3.12 | 0 | 0
|  | zazděné dveře : 1,2*2,2 |  | 2.64
|  | nový průvlak : 1,2*0,3+0,2*0,3*2 |  | 0.48
17 | 612481211RT7 | Montáž výztužné sítě (perlinky) do stěrky-stěny, včetně výztužné sítě a stěrkového tmelu Hasit | m2 | 77.635 | 0 | 0
|  | Ytong : (3,9125+7,455)*2 |  | 22.735
|  | stávající zdivo nad obklady : (1,6+1,8)*1,5+(1,6+1,8)*0,75-0,9*0,5 |  | 7.2
|  | 1,65*1,5+1,8*0,75 |  | 3.825
|  | (2,5+3,95+1,5+1,5+2,85+3,2+2,85+0,5+3,2+2)*1,5+1,7*0,75 |  | 37.35
|  | místnost s vanou do výška 1,5m (kde nebyl stávající obklad) : (1,5+2,85)*1,5 |  | 6.525
18 | 621481211RT7 | Montáž výztužné sítě (perlinky) do stěrky-podhledy, včetně výztužné sítě a stěrkového tmelu Hasit | m2 | 32.82 | 0 | 0
|  | 3,2*2,85+3,95*6 |  | 32.82
Díl: | 63 | Podlahy a podlahové konstrukce |  |  | 0
19 | 631312511R00 | Mazanina betonová tl. 5 - 8 cm C 12/15 | m3 | 2.6592 | 0 | 0
|  | 3,95*6*0,08+1,2*0,35*0,08 |  | 1.9296
|  | 2,85*3,2*0,08 |  | 0.7296
20 | 631311131R00 | Doplnění mazanin betonem do 1 m2, nad tl. 8 cm | m3 | 0.79632 | 0 | 0
|  | oprava podkladního betonu cca 30% : (3,2*2,85+0,3*1,2+3,95*6)*0,08*0,3 |  | 0.7963
21 | 631361921RT3 | Výztuž mazanin svařovanou sítí, průměr drátu 5,0, oka 150/150 mm | t | 0.17582 | 0 | 0
|  | nová skladba : (2,85*3,2+1,2*0,4+3,95*6)*1,2*4,4*0,001 |  | 0.1758
22 | 631319182R00 | Příplatek za sklon mazaniny 0°-15° tl. 5 - 8 cm | m3 | 1.3982 | 0 | 0
|  | 2,85*3,2*0,08 |  | 0.7296
|  | 3,15*2,05*0,08 |  | 0.5166
|  | 1,9*1*0,08 |  | 0.152
Díl: | 64 | Výplně otvorů |  |  | 0
23 | 642942111RT5 | Osazení zárubní dveřních ocelových, pl. do 2,5 m2, včetně dodávky zárubně 90 x 197 x 11 cm | kus | 1 | 0 | 0
24 | 642944121RT5 | Osazení ocelových zárubní dodatečně do 2,5 m2, včetně dodávky zárubně 90x197x11 cm | kus | 1 | 0 | 0
Díl: | 94 | Lešení a stavební výtahy |  |  | 0
25 | 941955002R00 | Lešení lehké pomocné, výška podlahy do 1,9 m | m2 | 32.82 | 0 | 0
|  | 2,85*3,2+3,95*6 |  | 32.82
Díl: | 95 | Dokončovací konstrukce na pozemních stavbách |  |  | 0
26 | 952901111R00 | Vyčištění budov o výšce podlaží do 4 m | m2 | 52.82 | 0 | 0
|  | 32,82+20 |  | 52.82
Díl: | 96 | Bourání konstrukcí |  |  | 0
27 | 962031132R00 | Bourání příček cihelných tl. 10 cm | m2 | 6.2 | 0 | 0
|  | příčky : 1*3+1,6*3-0,8*2 |  | 6.2
28 | 962031133R00 | Bourání příček cihelných tl. 15 cm | m2 | 5.7 | 0 | 0
|  | 1,9*3 |  | 5.7
29 | 963016111R00 | DMTZ podhledu SDK, kovová kce., 1xoplášť.12,5 mm | m2 | 3.5 | 0 | 0
|  | dmtž v šatně : 3,5*1 |  | 3.5
30 | 965042141RT3 | Bourání mazanin betonových tl. 10 cm, nad 4 m2, sbíječka tl. mazaniny 5 - 8 cm | m3 | 2.6256 | 0 | 0
|  | 3,2*2,85*0,08 |  | 0.7296
|  | 3,95*6*0,08 |  | 1.896
31 | 968061125R00 | Vyvěšení dřevěných dveřních křídel pl. do 2 m2 | kus | 3 | 0 | 0
32 | 968072455R00 | Vybourání kovových dveřních zárubní pl. do 2 m2 | m2 | 5.4 | 0 | 0
|  | 0,9*2*3 |  | 5.4
Díl: | 97 | Prorážení otvorů |  |  | 0
33 | 970031160R00 | Vrtání jádrové do zdiva cihelného do D 160 mm | m | 1.5 | 0 | 0
|  | pro VZT : 0,5*3 |  | 1.5
34 | 971033651R00 | Vybourání otv. zeď cihel. pl.4 m2, tl.60 cm, MVC | m3 | 0.72 | 0 | 0
|  | průchod : 1,2*2*0,3 |  | 0.72
35 | 974031167R00 | Vysekání rýh ve zdi cihelné 15 x 30 cm | m | 3 | 0 | 0
|  | nové překlady : 1,5*2 |  | 3
36 | 978059531R00 | Odsekání vnitřních obkladů stěn nad 2 m2 | m2 | 39 | 0 | 0
|  | místnost s vanou : (3,2+2,85)*1,5 |  | 9.075
|  | hl. místnost : (4,25+3,95+1,5+3,25+2-0,9)*1,5+(1,8+1,6+1,8+1,6-0,9)*1,5 |  | 29.925
Díl: | 99 | Staveništní přesun hmot |  |  | 0
37 | 998011002R00 | Přesun hmot pro budovy zděné výšky do 12 m | t | 13.3735 | 0 | 0
Díl: | 711 | Izolace proti vodě |  |  | 0
38 | 711111001RZ1 | Izolace proti vlhkosti vodor. nátěr ALP za studena, 1x nátěr - včetně dodávky penetračního laku ALP | m2 | 33.3 | 0 | 0
|  | nová skladba : 2,85*3,2+1,2*0,4+3,95*6 |  | 33.3
39 | 711131101RZ3 | Izolace proti vlhkosti vodorovná pásy na sucho, 1 vrstva - včetně dodávky A 500/H | m2 | 33.3 | 0 | 0
|  | nová skladba : 2,85*3,2+1,2*0,4+3,95*6 |  | 33.3
40 | 711130101R00 | Odstr.izolace proti vlhk.vodor. pásy na sucho,1vrs | m2 | 33.3 | 0 | 0
|  | nová skladba : 2,85*3,2+1,2*0,4+3,95*6 |  | 33.3
41 | 711141559RY2 | Izolace proti vlhk. vodorovná pásy přitavením, 1 vrstva - včetně dod. Glastek 40 special mineral | m2 | 33.3 | 0 | 0
|  | nová skladba : 2,85*3,2+1,2*0,4+3,95*6 |  | 33.3
42 | 711212104R00 | Penetrace savých podkladů Cemix 0,25 l/m2 | m2 | 103.06 | 0 | 0
|  | pod obklady : (1,6+1,8+1,6+1,8-0,9)*1,5 |  | 8.85
|  | (1,65+1,8+1,65+1,8-0,9)*1,5 |  | 9
|  | (2,05+3,15+0,95+0,15+3,5)*1,5-(0,9*1,5)*3 |  | 10.65
|  | (0,95+0,3+0,5+2,85+3,2+2,85+1,5+0,3+1,5+3,95+2,5+1,9)*1,8 |  | 40.14
|  | parapety + ostění : 1,5*0,2*2+(0,2+0,2)*0,8*2 |  | 1.24
|  | podlahy : 2,85*3,2+0,3*1,2+3,95*6 |  | 33.18
43 | 711212002R00 | Hydroizolační povlak - nátěr nebo stěrka | m2 | 103.06 | 0 | 0
|  | pod obklady : (1,6+1,8+1,6+1,8-0,9)*1,5 |  | 8.85
|  | (1,65+1,8+1,65+1,8-0,9)*1,5 |  | 9
|  | (2,05+3,15+0,95+0,15+3,5)*1,5-(0,9*1,5)*3 |  | 10.65
|  | (0,95+0,3+0,5+2,85+3,2+2,85+1,5+0,3+1,5+3,95+2,5+1,9)*1,8 |  | 40.14
|  | parapety + ostění : 1,5*0,2*2+(0,2+0,2)*0,8*2 |  | 1.24
|  | podlahy : 2,85*3,2+0,3*1,2+3,95*6 |  | 33.18
44 | 711212601RU1 | Těsnicí pás do spoje podlaha - stěna, šířka 120 mm (Cemix) | m | 85.05 | 0 | 0
|  | rohy podlaha/stěna : 1,6+1,8+1,6+1,8 |  | 6.8
|  | 1,65+1,8+1,65+1,8 |  | 6.9
|  | 2,05+3,15+2,05+3,15 |  | 10.4
|  | 0,15+0,95+0,3+0,5+2,85+3,2+2,85+1,5+0,3+1,5+3,95+2,5+1,9+3,5 |  | 25.95
|  | svislé rohy : 15*1,8+16*0,5 |  | 35
45 | 998711102R00 | Přesun hmot pro izolace proti vodě, výšky do 12 m | t | 0.64355 | 0 | 0
Díl: | 713 | Izolace tepelné |  |  | 0
46 | 713100813R00 | Odstranění tepelné izolace, polystyrén tl. nad 5cm | m2 | 33.3 | 0 | 0
|  | nová skladba : 2,85*3,2+1,2*0,4+3,95*6 |  | 33.3
47 | 713121111R00 | Izolace tepelná podlah na sucho, jednovrstvá | m2 | 33.3 | 0 | 0
|  | nová skladba : 2,85*3,2+1,2*0,4+3,95*6 |  | 33.3
48 | 28375702R | Deska izolační základní EPS 100Z 1000 x 500 mm | m3 | 2.7972 | 0 | 0
|  | nová skladba : (2,85*3,2+1,2*0,4+3,95*6)*0,08*1,05 |  | 2.7972
49 | 998713102R00 | Přesun hmot pro izolace tepelné, výšky do 12 m | t | 0.05594 | 0 | 0
Díl: | 720 | Zdravotechnická instalace |  |  | 0
50 | 720-11 | Zdravotechnické instalace - viz samostatný rozpočet | kpl | 1 | 0 | 0
Díl: | 730 | Ústřední vytápění |  |  | 0
51 | 730-11 | Ústřední vytápění - viz samostatný rozpočet | kpl | 1 | 0 | 0
Díl: | 766 | Konstrukce truhlářské |  |  | 0
52 | 766661122R00 | Montáž dveří do zárubně,otevíravých 1kř.nad 0,8 m | kus | 2 | 0 | 0
53 | 766-11-S | Dodávka vnitřních dveří 900/1970mm - dle popisu ve výpisu prvků - prvek označený 1 | kpl | 2 | 0 | 0
54 | 766-12-S | Dodávka vnitřních posuvných dveří 1200/2000mm - dle popisu ve výpisu prvků - prvek označený 2 | kpl | 1 | 0 | 0
55 | 766-13-S | Dodávka vnitřních posuvných dveří 1100/2000mm - dle popisu ve výpisu prvků - prvek označený 3 | kpl | 1 | 0 | 0
56 | 766-22 | Dodávka a osazení hliníkové mřížky 500x150mm do stávajícíh dveří - dle popisu v PD | kpl | 1 | 0 | 0
57 | 766694112RS1 | Montáž parapetních desek š.do 30 cm,dl.do 160 cm, vč. dodávky a montáže plastových bočních krytek | kus | 2 | 0 | 0
|  | 2 |  | 2
58 | 60775513R | Parapet interiér PVC šíře 300mm dl. 6m fólie mram. | m | 1 | 0 | 0
59 | 998766102R00 | Přesun hmot pro truhlářské konstr., výšky do 12 m | t | 0.08592 | 0 | 0
Díl: | 771 | Podlahy z dlaždic a obklady |  |  | 0
60 | 771101210R00 | Penetrace podkladu pod dlažby | m2 | 32.82 | 0 | 0
|  | 3,95*6+2,85*3,2 |  | 32.82
61 | 771575109RT1 | Montáž podlah keram.,hladké, tmel, 30x30 cm, weber.for profiflex (lep),weber.color perfect (sp) | m2 | 32.82 | 0 | 0
|  | 3,95*6+2,85*3,2 |  | 32.82
62 | 771578011R00 | Spára podlaha - stěna, silikonem | m | 50.05 | 0 | 0
|  | 1,6+1,8+1,6+1,8 |  | 6.8
|  | 1,65+1,8+1,65+1,8 |  | 6.9
|  | 2,05+3,15+2,05+3,15 |  | 10.4
|  | 0,15+0,95+0,3+0,5+2,85+3,2+2,85+1,5+0,3+1,5+3,95+2,5+1,9+3,5 |  | 25.95
63 | 597623142R | Dlaždice 29,7x29,7 Color Two šedá mat | m2 | 37 | 0 | 0
|  | (3,95*6+2,85*3,2)*1,1+0,898 |  | 37
64 | 998771102R00 | Přesun hmot pro podlahy z dlaždic, výšky do 12 m | t | 0.83079 | 0 | 0
Díl: | 781 | Obklady keramické |  |  | 0
65 | 781101210R00 | Penetrace podkladu pod obklady | m2 | 70.195 | 0 | 0
|  | obklady : (1,6+1,8+1,6+1,8-0,9)*1,5 |  | 8.85
|  | (1,65+1,8+1,65+1,8-0,9)*1,5 |  | 9
|  | (2,05+3,15+0,95+0,15+3,5)*1,5-(0,9*1,5)*3 |  | 10.65
|  | (0,95+0,3+0,5+2,85+3,2+2,85+1,5+0,3+1,5+3,95+2,5+1,9)*1,8 |  | 40.14
|  | parapety + ostění : 1,5*0,2*2+(0,2+0,2)*0,8*2 |  | 1.24
|  | vrchy obezděných modulů : (0,8+0,65+0,65)*0,15 |  | 0.315
66 | 781475115RT1 | Obklad vnitřní stěn keramický, do tmele, 25x25 cm, weber.for profiflex (lep),weber.color comfort (sp) | m2 | 70.195 | 0 | 0
|  | obklady : (1,6+1,8+1,6+1,8-0,9)*1,5 |  | 8.85
|  | (1,65+1,8+1,65+1,8-0,9)*1,5 |  | 9
|  | (2,05+3,15+0,95+0,15+3,5)*1,5-(0,9*1,5)*3 |  | 10.65
|  | (0,95+0,3+0,5+2,85+3,2+2,85+1,5+0,3+1,5+3,95+2,5+1,9)*1,8 |  | 40.14
|  | parapety + ostění : 1,5*0,2*2+(0,2+0,2)*0,8*2 |  | 1.24
|  | vrchy obezděných modulů : (0,8+0,65+0,65)*0,15 |  | 0.315
67 | 781491001RT1 | Montáž lišt k obkladům, rohových, koutových i dilatačních | m | 18.5 | 0 | 0
|  | vnější rohy : 1,5+1,8+1,8+1,8+1,8+1,8+1,8 |  | 12.3
|  | okna : (0,8+1,5+0,8)*2 |  | 6.2
68 | 781-984 | Lišta PVC vnější 250/8 bílá | kus | 11 | 0 | 0
69 | 597813600R | Obkládačka Color One 19,8x19,8 bílá mat | m2 | 78 | 0 | 0
|  | 70,195*1,1+0,7855 |  | 78
70 | 998781102R00 | Přesun hmot pro obklady keramické, výšky do 12 m | t | 1.2928 | 0 | 0
Díl: | 784 | Malby |  |  | 0
71 | 784161401R00 | Penetrace podkladu nátěrem HET, Klasik, 1 x | m2 | 94.4625 | 0 | 0
|  | štuky : 32,82+58,5225 |  | 91.3425
|  | omítky : 3,12 |  | 3.12
72 | 784165512R00 | Malba tekutá HET Klasik, bílá, bez penetrace, 2 x | m2 | 94.4625 | 0 | 0
Díl: | 799 | Ostatní |  |  | 0
73 | 799-51 | D+M nerezového lomeného madla k WC - dle popisu ve výpisu prvků prvek označený 4 | kpl | 2 | 0 | 0
74 | 799-52 | D+M nerezového sklopného madla k WC - dle popisu ve výpisu prvků prvek označený 5 | kpl | 2 | 0 | 0
75 | 799-53 | D+M nerezového madla do sprchy - dle popisu ve výpisu prvků prvek označený 6 | kpl | 1 | 0 | 0
76 | 799-54 | D+M nerezové tyče sprchového závěsu - dle popisu ve výpisu prvků prvek označený 7 | kpl | 1 | 0 | 0
77 | 799-55 | D+M nerezové garnyže - dle popisu ve výpisu prvků prvek označený 8 | kpl | 2 | 0 | 0
78 | 799-61 | D+M nerezového zásobníku papíru - dle popisu ve výpisu prvků prvek označený 9a | kpl | 2 | 0 | 0
79 | 799-62 | D+M nerezového dávkovače pěnového mýdla - dle popisu ve výpisu prvků prvek označený 9b | kpl | 5 | 0 | 0
80 | 799-63 | D+M nerezového odpadkového koše - dle popisu ve výpisu prvků prvek označený 9c | kpl | 2 | 0 | 0
81 | 799-64 | D+M nerezového hygienického setu - dle popisu ve výpisu prvků prvek označený 9d | kpl | 2 | 0 | 0
82 | 799-65 | D+M nerezového dvojháčku na ručníky - dle popisu ve výpisu prvků prvek označený 9e | kpl | 2 | 0 | 0
83 | 799-66 | D+M nerezového čtyřháčku na ručníky - dle popisu ve výpisu prvků prvek označený 9f | kpl | 4 | 0 | 0
Díl: | M21 | Elektromontáže |  |  | 0
84 | M21-11 | Elektromontáže - vizt samostatný rozpočet | kp | 1 | 0 | 0
Díl: | M24 | Montáže vzduchotechnických zařízení |  |  | 0
85 | M24-11 | Vzduchotechnika - viz samostatný rozpočet | kpl | 1 | 0 | 0
Díl: | D96 | Přesuny suti a vybouraných hmot |  |  | 0
86 | 979011111R00 | Svislá doprava suti a vybour. hmot za 2.NP a 1.PP | t | 12.8338 | 0 | 0
87 | 979081111R00 | Odvoz suti a vybour. hmot na skládku do 1 km | t | 12.8338 | 0 | 0
88 | 979081121R00 | Příplatek k odvozu za každý další 1 km | t | 192.5068 | 0 | 0
89 | 979082111R00 | Vnitrostaveništní doprava suti do 10 m | t | 12.8338 | 0 | 0
90 | 979082121R00 | Příplatek k vnitrost. dopravě suti za dalších 5 m | t | 128.3379 | 0 | 0
91 | 979087112R00 | Nakládání suti na dopravní prostředky | t | 12.8338 | 0 | 0
92 | 979990001R00 | Poplatek za skládku stavební suti | t | 12.8338 | 0 | 0
[7 empty] | 0 | 0 | 15 | 21
[9 empty] | 0 | 0

## VRN
ROZPOČET S VÝKAZEM VÝMĚR
Stavba: Stavební úpravy a rozšíření sociálního zařízení v 1.NP Týdenní stacionář, Lhotka-Česká Třebová
Objekt: Stavební úpravy a rozšíření sociálního zařízení v 1.NP
Část: 06 Ostatné a vedlejší náklady
V rámci stavby: SO\S0 01\06
Objednatel: Město Česká Třebová
Zhotovitel: Zpracoval: Ing. Pavla Tmejová
Místo: Česká Třebová Datum: 11. 10. 2016
Č. | KCN | Kód položky | Popis | MJ | Množství celkem | Cena jednotková | Dodávka celkem | Montáž celkem | Cena celkem | Hmotnost | Hmotnost celkem | Cenová soustava
|  | VRN | Vedlejší rozpočtové náklady |  |  |  | 0,00 |  |  |  | 0,000
|  | VRN1 | Průzkumné, geodetické a projektové práce |  |  |  | 0,00 |  |  |  | 0,000
1 | 000 | 013254000R | Dokumentace skutečného provedení stavby | kus | 3,000 |  | 0,00 |  |  | 0,00000
|  | VRN3 | Zařízení staveniště |  |  |  | 0,00 |  |  |  | 0,000
2 000 |  | 030001000R Základní rozdělení průvodních činností a nákladů zařízení staveniště |  | kus | 1,000 |  | 0,00 |  |  | 0,00000
|  | VRN4 | Inženýrská činnost |  |  |  | 0,00 |  |  |  | 0,000
3 | 000 | 045002000R | Hlavní tituly průvodních činností a nákladů inženýrská činnost kompletační a koordinační činnost | kus | 1,000 |  | 0,00 |  |  | 0,00000 | 0,000
|  |  | Celkem |  |  |  | 0,00 |  |  |  | 0,000
Zpracováno systémem KROS 4
Strana 1 z 1