## Kryci list
Nabídkový rozpočet s výkazem výměr
Zakázka
Číslo zakázky | 4254-17-3
Zakázka | Oprava chodníku ul. Na Strouze v České Třebové
Klasifikace
Fáze | Založená nabídka
Komentář
Verze
Popis | Nabídka
Komentář
Firmy
Typ Firmy | Název
Uživatelé
Význam (funkce) | Jméno

## Rekapitulace
Zakázka:
_ | Oprava chodníku ul. Na Strouze v České Třebové
21 | Popis | Cena | Hmotnost | DPH | Cena s DPH
#N/A
| SO 101: CHODNÍK |  | 176.8583
| 001: Zemní práce |  | 16.1963
002: Základy
| 004: Vodorovné konstrukce |  | 1.7017
| 005: Komunikace |  | 121.5043
| 008: Trubní vedení |  | 0.99518
| 009: Ostatní konstrukce a práce |  | 36.4609
099: Přesun hmot HSV
0 | Celkem (bez DPH) | 0
| DPH | 0
0
0
| Celkem (včetně DPH) | 0

## Zakazka
[5 empty] | Poř. | Typ | Kód | Alter. kód | Popis | MJ | Výměra bez ztr. | Ztratné | Výměra | Jedn. cena | Cena | Jedn. hmotn. | Hmotnost | Jedn. suť | Suť | Sazba DPH | DPH | Cena s DPH | Komentář | Objekt | Oddíl
[9 empty] | SO 101: CHODNÍK | [5 empty] | 0 |  | 176.8583 |  | 115.281 | _ | 0 | 0
[9 empty] | 001: Zemní práce | [5 empty] | 0 |  | 16.1963 |  | 115.281 | _ | 0 | 0
##T2##N_Catalog_catGUID | ##T2##PRO_ITEM_catID | ##T2##PRO_ITEM_iteCode | ##T2##PRO_ITEM_szvCode | ##T2##PRO_ITEM_tevCode | 1 | H | 00572410 |  | Osivo směs travní parková | kg | 3.535 | 0 | 3.535 | 0 | 0 | 0.001 | 0.003535 |  | 0 | 21 | 0 | 0 |  | SO 101 | 001
[9 empty] | 101*0,035 |  | 3.535 | [8 empty] | _
[5 empty] | 2 | SP | 113106121 |  | Rozebrání dlažeb komunikací pro pěší z betonových nebo kamenných dlaždic | m2 | 315 | 0 | 315 | 0 | 0 |  | 0 | 0.255 | 80.325 | 21 | 0 | 0 |  | SO 101 | 001
[9 empty] | plocha stáv. chodníků+zatravěná plocha+slepecká dlažba; 225+84+6 |  | 315 | [8 empty] | _
[5 empty] | 3 | SP | 113107012 |  | Odstranění podkladu plochy do 15 m2 z kameniva těženého tl 200 mm při překopech inž sítí | m2 | 6 | 0 | 6 | 0 | 0 |  | 0 | 0.24 | 1.44 | 21 | 0 | 0 |  | SO 101 | 001
[5 empty] | 4 | SP | 113107042 |  | Odstranění podkladu plochy do 15 m2 živičných tl 100 mm při překopech inž sítí | m2 | 6 | 0 | 6 | 0 | 0 |  | 0 | 0.181 | 1.086 | 21 | 0 | 0 |  | SO 101 | 001
[9 empty] | 6*1,0 |  | 6 | [8 empty] | _
[5 empty] | 5 | SP | 113201112 |  | Vytrhání obrub silničních ležatých | m | 23 | 0 | 23 | 0 | 0 |  | 0 | 0.29 | 6.67 | 21 | 0 | 0 |  | SO 101 | 001
[9 empty] | kamenné obrubníky; 23 |  | 23 | [8 empty] | _
[5 empty] | 6 | SP | 113202111 |  | Vytrhání obrub krajníků obrubníků stojatých | m | 80 | 0 | 80 | 0 | 0 |  | 0 | 0.205 | 16.4 | 21 | 0 | 0 |  | SO 101 | 001
[9 empty] | betonových obrubníků; 80 |  | 80 | [8 empty] | _
[5 empty] | 7 | SP | 113204111 |  | Vytrhání obrub záhonových | m | 234 | 0 | 234 | 0 | 0 |  | 0 | 0.04 | 9.36 | 21 | 0 | 0 |  | SO 101 | 001
[9 empty] | podél travního pásu A-20+2*60; 114+2*60 |  | 234 | [8 empty] | _
[5 empty] | 8 | SP | 122101401 |  | Vykopávky v zemníku na suchu v hornině tř. 1 a 2 objem do 100 m3 | m3 | 10.1 | 0 | 10.1 | 0 | 0 |  | 0 |  | 0 | 21 | 0 | 0 |  | SO 101 | 001
[9 empty] | ornice pro ohumusování; 101*0,1 |  | 10.1 | [8 empty] | _
[5 empty] | 9 | SP | 122201101 |  | Odkopávky a prokopávky nezapažené v hornině tř. 3 objem do 100 m3 | m3 | 56.25 | 0 | 56.25 | 0 | 0 |  | 0 |  | 0 | 21 | 0 | 0 |  | SO 101 | 001
[9 empty] | odkopávky vč. odstranění nekvalitní konstrukce; 225*0,25 |  | 56.25 | [8 empty] | _
[5 empty] | 10 | SP | 122201109 |  | Příplatek za lepivost u odkopávek v hornině tř. 1 až 3 | m3 | 56.25 | 0 | 56.25 | 0 | 0 |  | 0 |  | 0 | 21 | 0 | 0 |  | SO 101 | 001
[5 empty] | 11 | SP | 132201201 |  | Hloubení rýh š do 2000 mm v hornině tř. 3 objemu do 100 m3 | m3 | 9 | 0 | 9 | 0 | 0 |  | 0 |  | 0 | 21 | 0 | 0 |  | SO 101 | 001
[9 empty] | přípojka; 6*1*1,5 |  | 9 | [8 empty] | _
[5 empty] | 12 | SP | 132201209 |  | Příplatek za lepivost k hloubení rýh š do 2000 mm v hornině tř. 3 | m3 | 9 | 0 | 9 | 0 | 0 |  | 0 |  | 0 | 21 | 0 | 0 |  | SO 101 | 001
[5 empty] | 13 | SP | 151101101 |  | Zřízení příložného pažení a rozepření stěn rýh hl do 2 m | m2 | 18 | 0 | 18 | 0 | 0 | 0.00084 | 0.01512 |  | 0 | 21 | 0 | 0 |  | SO 101 | 001
[9 empty] | 6*1,5*2 |  | 18 | [8 empty] | _
[5 empty] | 14 | SP | 151101111 |  | Odstranění příložného pažení a rozepření stěn rýh hl do 2 m | m2 | 18 | 0 | 18 | 0 | 0 |  | 0 |  | 0 | 21 | 0 | 0 |  | SO 101 | 001
[5 empty] | 15 | SP | 161101101 |  | Svislé přemístění výkopku z horniny tř. 1 až 4 hl výkopu do 2,5 m | m3 | 9 | 0 | 9 | 0 | 0 |  | 0 |  | 0 | 21 | 0 | 0 |  | SO 101 | 001
[5 empty] | 16 | SP | 162701101 |  | Vodorovné přemístění do 6000 m výkopku/sypaniny z horniny tř. 1 až 4 | m3 | 75.35 | 0 | 75.35 | 0 | 0 |  | 0 |  | 0 | 21 | 0 | 0 |  | SO 101 | 001
[9 empty] | ornice, rýh, odkopávek; 10,1+9+56,25 |  | 75.35 | [8 empty] | _
[5 empty] | 17 | SP | 171201201 |  | Uložení sypaniny na skládky | m3 | 75.35 | 0 | 75.35 | 0 | 0 |  | 0 |  | 0 | 21 | 0 | 0 |  | SO 101 | 001
[9 empty] | zemin; 75,35 |  | 75.35 | [8 empty] | _
[5 empty] | 18 | SP | 171201206 |  | Poplatek za skládku - ostatní zemina | t | 125.8345 | 0 | 125.8345 | 0 | 0 |  | 0 |  | 0 | 21 | 0 | 0 |  | SO 101 | 001
[9 empty] | 75,35*1,67 |  | 125.8345 | [8 empty] | _
[5 empty] | 19 | SP | 174101101 |  | Zásyp jam, šachet rýh nebo kolem objektů sypaninou se zhutněním | m3 | 6.6 | 0 | 6.6 | 0 | 0 |  | 0 |  | 0 | 21 | 0 | 0 |  | SO 101 | 001
[9 empty] | 6*(1,5-0,1-0,3) |  | 6.6 | [8 empty] | _
[5 empty] | 20 | SP | 175101101 |  | Obsyp potrubí bez prohození sypaniny z hornin tř. 1 až 4 uloženým do 3 m od kraje výkopu | m3 | 1.6116 | 0 | 1.6116 | 0 | 0 |  | 0 |  | 0 | 21 | 0 | 0 |  | SO 101 | 001
[9 empty] | 6*0,3*1-6*0,1*0,1*3,14 |  | 1.6116 | [8 empty] | _
[5 empty] | 21 | SP | 181102302 |  | Úprava pláně v zářezech se zhutněním | m2 | 231 | 0 | 231 | 0 | 0 |  | 0 |  | 0 | 21 | 0 | 0 |  | SO 101 | 001
[9 empty] | 225+6 |  | 231 | [8 empty] | _
[5 empty] | 22 | SP | 181301101 |  | Rozprostření ornice tl vrstvy do 100 mm pl do 500 m2 v rovině nebo ve svahu do 1:5 | m2 | 101 | 0 | 101 | 0 | 0 |  | 0 |  | 0 | 21 | 0 | 0 |  | SO 101 | 001
[5 empty] | 23 | SP | 181411131 |  | Založení parkového trávníku výsevem plochy do 1000 m2 v rovině a ve svahu do 1:5 | m2 | 101 | 0 | 101 | 0 | 0 |  | 0 |  | 0 | 21 | 0 | 0 |  | SO 101 | 001
[5 empty] | 24 | H | 58331200 |  | Štěrkopísek netříděný zásypový materiál | t | 13.002 | 0 | 13.002 | 0 | 0 | 1 | 13.002 |  | 0 | 21 | 0 | 0 |  | SO 101 | 001
[9 empty] | 6,6*1,97 |  | 13.002 | [8 empty] | _
[5 empty] | 25 | H | 58337303 |  | Štěrkopísek frakce 0-8 | t | 3.1756 | 0 | 3.1756 | 0 | 0 | 1 | 3.1756 |  | 0 | 21 | 0 | 0 |  | SO 101 | 001
[9 empty] | 1,612*1,97 |  | 3.1756 | [8 empty] | _
_
[9 empty] | 002: Základy | [5 empty] | 0 |  | 0 |  | 0 | _ | 0 | 0
[5 empty] | 26 | SP | 215901101 |  | Zhutnění podloží z hornin soudržných do 92% PS nebo nesoudržných sypkých I(d) do 0,8 | m2 | 6 | 0 | 6 | 0 | 0 |  | 0 |  | 0 | 21 | 0 | 0 |  | SO 101 | 002
[9 empty] | dno rýhy; 6*1 |  | 6 | [8 empty] | _
_
[9 empty] | 004: Vodorovné konstrukce | [5 empty] | 0 |  | 1.7017 |  | 0 | _ | 0 | 0
[5 empty] | 27 | SP | 451573111 |  | Lože pod potrubí otevřený výkop ze štěrkopísku | m3 | 0.9 | 0 | 0.9 | 0 | 0 | 1.8908 | 1.7017 |  | 0 | 21 | 0 | 0 |  | SO 101 | 004
[9 empty] | 6*0,15*1 |  | 0.9 | [8 empty] | _
_
[9 empty] | 005: Komunikace | [5 empty] | 0 |  | 121.5043 |  | 0 | _ | 0 | 0
[5 empty] | 28 | SP | 564851111 |  | Podklad ze štěrkodrtě ŠD tl 150 mm | m2 | 231 | 0 | 231 | 0 | 0 | 0.27994 | 64.6661 |  | 0 | 21 | 0 | 0 |  | SO 101 | 005
[9 empty] | plocha chodníku; 225+6 |  | 231 | [8 empty] | _
[5 empty] | 29 | SP | 564871111 |  | Podklad ze štěrkodrtě ŠD tl 250 mm | m2 | 6 | 0 | 6 | 0 | 0 | 0.4726 | 2.8356 |  | 0 | 21 | 0 | 0 |  | SO 101 | 005
[9 empty] | oprava po překopu;6 |  | 6 | [8 empty] | _
[5 empty] | 30 | SP | 566904112 |  | Vyspravení podkladu po překopech obalovaným kamenivem ACP (OK) | m3 | 0.3 | 0 | 0.3 | 0 | 0 | 2.59 | 0.777 |  | 0 | 21 | 0 | 0 |  | SO 101 | 005
[9 empty] | 6*1*0,05 |  | 0.3 | [8 empty] | _
[5 empty] | 31 | SP | 572340111 |  | Vyspravení krytu komunikací po překopech plochy do 15 m2 asfaltovým betonem ACO (AB) tl 50 mm | m2 | 6 | 0 | 6 | 0 | 0 | 0.12966 | 0.77796 |  | 0 | 21 | 0 | 0 |  | SO 101 | 005
[5 empty] | 32 | H | 59245110 |  | Dlažba skladebná 20x10x6 cm přírodní | m2 | 227.25 | 0 | 227.25 | 0 | 0 | 0.14 | 31.815 |  | 0 | 21 | 0 | 0 |  | SO 101 | 005
[9 empty] | 225*1,01 |  | 227.25 | [8 empty] | _
[5 empty] | 33 | SP | 596211112 |  | Kladení zámkové dlažby komunikací pro pěší tl 60 mm skupiny A pl do 300 m2 | m2 | 231 | 0 | 231 | 0 | 0 | 0.08425 | 19.4617 |  | 0 | 21 | 0 | 0 |  | SO 101 | 005
[9 empty] | chodník + slepecká dlažba; 225+6 |  | 231 | [8 empty] | _
[5 empty] | 34 | SP | 596211114 |  | Příplatek za kombinaci dvou barev u kladení betonových dlažeb komunikací pro pěší tl 60 mm skupiny A | m2 | 6 | 0 | 6 | 0 | 0 |  | 0 |  | 0 | 21 | 0 | 0 |  | SO 101 | 005
[5 empty] | 35 | SP | 599141111 |  | Vyplnění spár mezi silničními dílci živičnou zálivkou | m | 103 | 0 | 103 | 0 | 0 | 0.0036 | 0.3708 |  | 0 | 21 | 0 | 0 |  | SO 101 | 005
[5 empty] | 36 | H | X1 |  | Dlažba zámková 20x10x60mm červená s hmatovou úpravou (slepecká) | m2 | 6 | 1.02 | 6.0612 | 0 | 0 | 0.132 | 0.80008 |  | 0 | 21 | 0 | 0 |  | SO 101 | 005
_
[9 empty] | 008: Trubní vedení | [5 empty] | 0 |  | 0.99518 |  | 0 | _ | 0 | 0
[5 empty] | 37 | H | 59223820 |  | Vpusť betonová uliční TBV-Q 500/290 K /skruž/ 29x50x5 cm | kus | 1 | 0 | 1 | 0 | 0 | 0.087 | 0.087 |  | 0 | 21 | 0 | 0 |  | SO 101 | 008
[5 empty] | 38 | H | 59223823 |  | Vpusť betonová uliční TBV-Q 500/626 D /dno/ 62,6 x 49,5 x 5 cm | kus | 1 | 0 | 1 | 0 | 0 | 0.175 | 0.175 |  | 0 | 21 | 0 | 0 |  | SO 101 | 008
[5 empty] | 39 | H | 59223824 |  | Vpusť betonová uliční TBV-Q 500/590/200 V /skruž/ 59x50x5 cm | kus | 1 | 0 | 1 | 0 | 0 | 0.17 | 0.17 |  | 0 | 21 | 0 | 0 |  | SO 101 | 008
[5 empty] | 40 | H | 59223825 |  | Vpusť betonová uliční TBV-Q 500/290 /skruž/ 29x50x5 cm | kus | 1 | 0 | 1 | 0 | 0 | 0.06 | 0.06 |  | 0 | 21 | 0 | 0 |  | SO 101 | 008
[5 empty] | 41 | H | 59223874 |  | Koš pozink. C3 DIN 4052, vysoký, pro rám 500/300 | kus | 1 | 0 | 1 | 0 | 0 | 0.006 | 0.006 |  | 0 | 21 | 0 | 0 |  | SO 101 | 008
[5 empty] | 42 | H | 59223876 |  | Rám zabetonovaný DIN 19583-9 500/500 mm | kus | 1 | 0 | 1 | 0 | 0 | 0.06 | 0.06 |  | 0 | 21 | 0 | 0 |  | SO 101 | 008
[5 empty] | 43 | H | 59223878 |  | Mříž M1 D400 DIN 19583-13, 500/500 mm | kus | 1 | 0 | 1 | 0 | 0 | 0.058 | 0.058 |  | 0 | 21 | 0 | 0 |  | SO 101 | 008
[5 empty] | 44 | SP | 871355221 |  | Kanalizační potrubí z tvrdého PVC-systém KG tuhost třídy SN8 DN200 | m | 6 | 0 | 6 | 0 | 0 | 0.00482 | 0.02892 |  | 0 | 21 | 0 | 0 |  | SO 101 | 008
[5 empty] | 45 | SP | 895941111 |  | Zřízení vpusti kanalizační uliční z betonových dílců typ UV-50 normální | kus | 1 | 0 | 1 | 0 | 0 | 0.3409 | 0.3409 |  | 0 | 21 | 0 | 0 |  | SO 101 | 008
[5 empty] | 46 | SP | 899202111 |  | Osazení mříží litinových včetně rámů a košů na bahno hmotnosti nad 50 do 100 kg | kus | 1 | 0 | 1 | 0 | 0 | 0.00936 | 0.00936 |  | 0 | 21 | 0 | 0 |  | SO 101 | 008
[5 empty] | 47 | B | X2 |  | M+D napojení kanalizační přípojky PVC DN200 na stáv. UV | kus | 1 | 0 | 1 | 0 | 0 |  | 0 |  | 0 | 21 | 0 | 0 |  | SO 101 | 008
_
[9 empty] | 009: Ostatní konstrukce a práce | [5 empty] | 0 |  | 36.4609 |  | 0 | _ | 0 | 0
[5 empty] | 48 | H | 58380335 |  | Obrubník kamenný přímý, (bSM) žula, OP3 25x20 | m | 5 | 0 | 5 | 0 | 0 | 0.125 | 0.625 |  | 0 | 21 | 0 | 0 |  | SO 101 | 009
[5 empty] | 49 | H | 59217211 |  | Obrubník betonový zahradní Granitoid ABO100/5/25 II šedý 100 x 5 x 25 cm | kus | 115.14 | 0 | 115.14 | 0 | 0 | 0.028 | 3.2239 |  | 0 | 21 | 0 | 0 |  | SO 101 | 009
[9 empty] | 114*1,01 |  | 115.14 | [8 empty] | _
[5 empty] | 50 | H | 59217460 |  | Obrubník betonový chodníkový ABO 2-15 100x15x25 cm | kus | 80.8 | 0 | 80.8 | 0 | 0 | 0.085 | 6.868 |  | 0 | 21 | 0 | 0 |  | SO 101 | 009
[9 empty] | 80*1,01 |  | 80.8 | [8 empty] | _
[5 empty] | 51 | SP | 916231213 |  | Osazení chodníkového obrubníku betonového stojatého s boční opěrou do lože z betonu prostého | m | 80 | 0 | 80 | 0 | 0 | 0.1295 | 10.36 |  | 0 | 21 | 0 | 0 |  | SO 101 | 009
[5 empty] | 52 | SP | 916241113 |  | Osazení obrubníku kamenného ležatého s boční opěrou do lože z betonu prostého | m | 23 | 0 | 23 | 0 | 0 | 0.16849 | 3.8753 |  | 0 | 21 | 0 | 0 |  | SO 101 | 009
[9 empty] | využití stávajících obrubníků, předpoklad nutnosti doplnění 5m nových obrubníků; 23 |  | 23 | [8 empty] | _
[5 empty] | 53 | SP | 916331112 |  | Osazení zahradního obrubníku betonového do lože z betonu s boční opěrou | m | 114 | 0 | 114 | 0 | 0 | 0.10095 | 11.5083 |  | 0 | 21 | 0 | 0 |  | SO 101 | 009
[5 empty] | 54 | SP | 919735112 |  | Řezání stávajícího živičného krytu hl do 100 mm | m | 103 | 0 | 103 | 0 | 0 |  | 0 |  | 0 | 21 | 0 | 0 |  | SO 101 | 009
[9 empty] | podél chodníků; 23+80 |  | 103 | [8 empty] | _
[5 empty] | 55 | SP | 919735122 |  | Řezání stávajícího betonového krytu hl do 100 mm | m | 18 | 0 | 18 | 0 | 0 | 2e-05 | 0.00036 |  | 0 | 21 | 0 | 0 |  | SO 101 | 009
[9 empty] | napojení nového chodníku na stávající ZU + KU + úřad práce + km 0,024; 5+2,9+8+2,1 |  | 18 | [8 empty] | _
_
[9 empty] | 099: Přesun hmot HSV | [5 empty] | 0 |  | 0 |  | 0 | _ | 0 | 0
[5 empty] | 56 | SP | 979098113 |  | Poplatek za skládku - prostého betonu s příměsí 10% | t | 115.251 | 0 | 115.251 | 0 | 0 |  | 0 |  | 0 | 21 | 0 | 0 |  | SO 101 | 099
[5 empty] | 57 | SP | 997006512 |  | Vodorovné doprava suti s naložením a složením na skládku do 1 km | t | 115.251 | 0 | 115.251 | 0 | 0 |  | 0 |  | 0 | 21 | 0 | 0 |  | SO 101 | 099
[5 empty] | 58 | SP | 997006519 |  | Příplatek k vodorovnému přemístění suti na skládku ZKD 1 km přes 1 km | t | 576.255 | 0 | 576.255 | 0 | 0 |  | 0 |  | 0 | 21 | 0 | 0 |  | SO 101 | 099
[9 empty] | 115,251*5 |  | 576.255 | [8 empty] | _
[5 empty] | 59 | SP | 998223011 |  | Přesun hmot pro pozemní komunikace s krytem dlážděným | t | 176.8583 | 0 | 176.8583 | 0 | 0 |  | 0 |  | 0 | 21 | 0 | 0 |  | SO 101 | 099
[5 empty] | 60 | B | X3 |  | Demontáž a zpětné osazení dopravní značky | kus | 1 | 0 | 1 | 0 | 0 |  | 0 |  | 0 | 21 | 0 | 0 |  | SO 101 | 099
[5 empty] | 61 | B | X4 |  | Přechodné dopravní značení M+D a demontáž, vč. zvláštního užívání a poplatku | soubor | 1 | 0 | 1 | 0 | 0 |  | 0 |  | 0 | 21 | 0 | 0 |  | SO 101 | 099
[5 empty] | 62 | B | X5 |  | M+D nopová izolace svislá u č.p.1720 | m2 | 7 | 0 | 7 | 0 | 0 |  | 0 |  | 0 | 21 | 0 | 0 |  | SO 101 | 099
_
_
_

## Figury
Figura | Výraz | Hodnota | Popis