## Kryci list
Nabídkový rozpočet s výkazem výměr
Zakázka
Číslo zakázky | 4254-17-3
Zakázka | Česká Třebová - oprava chodníku ul. Na Strouze - SO 401 Veřejné osvětlení
Klasifikace
Fáze | Ukončená realizace
Komentář
Verze
Popis | Nabídka
Komentář
Firmy
Typ Firmy | Název
Uživatelé
Význam (funkce) | Jméno

## Rekapitulace
Zakázka:
_ | Česká Třebová - oprava chodníku ul. Na Strouze - SO 401 Veřejné osvětlení
21 | Popis | Cena | Hmotnost | DPH | Cena s DPH
#N/A
| SO 401: VEŘEJNÉ OSVĚTLENÍ |  | 42.6105
| 001: Zemní práce |  | 0.00175
| 005: Komunikace |  | 2.598
| 009: Ostatní konstrukce a práce |  | 0.0975
| 046: Zemní práce pro montážní práce |  | 39.576
| 740: Silnoproud |  | 0.3373
0 | Celkem (bez DPH) | 0
| DPH | 0
0
0
| Celkem (včetně DPH) | 0

## Zakazka
[5 empty] | Poř. | Typ | Kód | Alter. kód | Popis | MJ | Výměra bez ztr. | Ztratné | Výměra | Jedn. cena | Cena | Jedn. hmotn. | Hmotnost | Jedn. suť | Suť | Sazba DPH | DPH | Cena s DPH | Komentář | Objekt | Oddíl
[9 empty] | SO 401: VEŘEJNÉ OSVĚTLENÍ | [5 empty] | 0 |  | 42.6105 |  | 6.0825 | _ | 0 | 0
[9 empty] | 001: Zemní práce | [5 empty] | 0 |  | 0.00175 |  | 6.0825 | _ | 0 | 0
##T2##N_Catalog_catGUID | ##T2##PRO_ITEM_catID | ##T2##PRO_ITEM_iteCode | ##T2##PRO_ITEM_szvCode | ##T2##PRO_ITEM_tevCode | 1 | H | 00572420 |  | Osivo směs travní parková okrasná | kg | 1.75 |  | 1.75 | 0 | 0 | 0.001 | 0.00175 |  | 0 | 21 | 0 | 0 |  | SO 401 | 001
[9 empty] | 0,5*100*0,035 |  | 1.75 | [8 empty] | _
[5 empty] | 2 | SP | 113106123 |  | Rozebrání dlažeb nebo dílců komunikací pro pěší ze zámkových dlaždic | m2 | 7.5 |  | 7.5 | 0 | 0 |  | 0 | 0.26 | 1.95 | 21 | 0 | 0 |  | SO 401 | 001
[9 empty] | 0,5*15 |  | 7.5 | [8 empty] | _
[5 empty] | 3 | SP | 113107122 |  | Odstranění podkladu pl do 50 m2 z kameniva drceného tl 200 mm | m2 | 7.5 |  | 7.5 | 0 | 0 |  | 0 | 0.235 | 1.7625 | 21 | 0 | 0 |  | SO 401 | 001
[9 empty] | 0,5*15 |  | 7.5 | [8 empty] | _
[5 empty] | 4 | SP | 113107143 |  | Odstranění podkladu pl do 50 m2 živičných tl 150 mm | m2 | 7.5 |  | 7.5 | 0 | 0 |  | 0 | 0.316 | 2.37 | 21 | 0 | 0 |  | SO 401 | 001
[9 empty] | 0,5*15 |  | 7.5 | [8 empty] | _
[5 empty] | 5 | SP | 162701101 |  | Vodorovné přemístění do 6000 m výkopku z horniny tř. 1 až 4 | m3 | 21.889 |  | 21.889 | 0 | 0 |  | 0 |  | 0 | 21 | 0 | 0 |  | SO 401 | 001
[9 empty] | 0,8*0,8*1,7*3+0,5*1,2*15+0,35*0,5*15+0,35*0,2*100 |  | 21.889 | [8 empty] | _
[5 empty] | 6 | SP | 167101101 |  | Nakládání výkopku z hornin tř. 1 až 4 do 100 m3 | m3 | 21.889 |  | 21.889 | 0 | 0 |  | 0 |  | 0 | 21 | 0 | 0 |  | SO 401 | 001
[9 empty] | 0,8*0,8*1,7*3+0,5*1,2*15+0,35*0,5*15+0,35*0,2*100 |  | 21.889 | [8 empty] | _
[5 empty] | 7 | SP | 171201201 |  | Uložení sypaniny na skládky | m3 | 21.889 |  | 21.889 | 0 | 0 |  | 0 |  | 0 | 21 | 0 | 0 |  | SO 401 | 001
[9 empty] | 0,8*0,8*1,7*3+0,5*1,2*15+0,35*0,5*15+0,35*0,2*100 |  | 21.889 | [8 empty] | _
[5 empty] | 8 | SP | 171201211 |  | Poplatek za uložení odpadu ze sypaniny na skládce (skládkovné) | t | 37.2113 |  | 37.2113 | 0 | 0 |  | 0 |  | 0 | 21 | 0 | 0 |  | SO 401 | 001
[9 empty] | (0,8*0,8*1,7*3+0,5*1,2*15+0,35*0,5*15+0,35*0,2*100)*1,7 |  | 37.2113 | [8 empty] | _
[5 empty] | 9 | SP | 180402111 |  | Založení parkového trávníku výsevem v rovině a ve svahu do 1:5 | m2 | 50 | 0 | 50 | 0 | 0 |  | 0 |  | 0 | 21 | 0 | 0 |  | SO 401 | 001
[9 empty] | 0,5*100 |  | 50 | [8 empty] | _
[5 empty] | 10 | SP | 181301101 |  | Rozprostření ornice tl vrstvy do 100 mm pl do 500 m2 v rovině nebo ve svahu do 1:5 | m2 | 50 | 0 | 50 | 0 | 0 |  | 0 |  | 0 | 21 | 0 | 0 |  | SO 401 | 001
[9 empty] | 0,5*100 |  | 50 | [8 empty] | _
_
[9 empty] | 005: Komunikace | [5 empty] | 0 |  | 2.598 |  | 0 | _ | 0 | 0
[5 empty] | 1 | SP | 572331111 |  | Vyspravení krytu vozovky po překopech obalovaným kamenivem tl 50 mm | m2 | 7.5 |  | 7.5 | 0 | 0 | 0.13188 | 0.9891 |  | 0 | 21 | 0 | 0 |  | SO 401 | 005
[9 empty] | 0,5*15 |  | 7.5 | [8 empty] | _
[5 empty] | 2 | SP | 572341111 |  | Vyspravení krytu vozovky po překopech asfaltovým betonem ACO (AB) tl 50 mm | m2 | 7.5 |  | 7.5 | 0 | 0 | 0.12966 | 0.97245 |  | 0 | 21 | 0 | 0 |  | SO 401 | 005
[9 empty] | 0,5*15 |  | 7.5 | [8 empty] | _
[5 empty] | 3 | SP | 573211111 |  | Postřik živičný spojovací z asfaltu v množství do 0,70 kg/m2 | m2 | 7.5 |  | 7.5 | 0 | 0 | 0.00061 | 0.004575 |  | 0 | 21 | 0 | 0 |  | SO 401 | 005
[9 empty] | 0,5*15 |  | 7.5 | [8 empty] | _
[5 empty] | 4 | SP | 596211110 |  | Kladení zámkové dlažby komunikací pro pěší tl 60 mm skupiny A pl do 50 m2 | m2 | 7.5 |  | 7.5 | 0 | 0 | 0.08425 | 0.63187 |  | 0 | 21 | 0 | 0 |  | SO 401 | 005
[9 empty] | 0,5*15 |  | 7.5 | [8 empty] | _
_
[9 empty] | 009: Ostatní konstrukce a práce | [5 empty] | 0 |  | 0.0975 |  | 0 | _ | 0 | 0
[5 empty] | 1 | H | 59245215 |  | Dlažba zámková VLNKA přírodní 22,1x10,9x6 cm | m2 | 0.75 |  | 0.75 | 0 | 0 | 0.13 | 0.0975 |  | 0 | 21 | 0 | 0 |  | SO 401 | 009
[9 empty] | 0,5*15*0,1 |  | 0.75 | [8 empty] | _
[5 empty] | 2 | SP | 979054451 |  | Očištění vybouraných zámkových dlaždic s původním spárováním z kameniva těženého | m2 | 7.5 |  | 7.5 | 0 | 0 |  | 0 |  | 0 | 21 | 0 | 0 |  | SO 401 | 009
[9 empty] | 0,5*15 |  | 7.5 | [8 empty] | _
[5 empty] | 3 | SP | 979082318 |  | Vodorovná doprava suti a vybouraných hmot po suchu nad 5000 do 6000 m | t | 1.9125 |  | 1.9125 | 0 | 0 |  | 0 |  | 0 | 21 | 0 | 0 |  | SO 401 | 009
[9 empty] | 0,5*15*0,15*1,7 |  | 1.9125 | [8 empty] | _
[5 empty] | 4 | SP | 979093111 |  | Uložení suti na skládku s hrubým urovnáním bez zhutnění | t | 1.9125 |  | 1.9125 | 0 | 0 |  | 0 |  | 0 | 21 | 0 | 0 |  | SO 401 | 009
[9 empty] | 0,5*15*0,15*1,7 |  | 1.9125 | [8 empty] | _
[5 empty] | 5 | SP | 979099145 |  | Poplatek za uložení odpadu z asfaltových povrchů na skládce (skládkovné) | t | 1.9125 |  | 1.9125 | 0 | 0 |  | 0 |  | 0 | 21 | 0 | 0 |  | SO 401 | 009
[9 empty] | 0,5*15*0,15*1,7 |  | 1.9125 | [8 empty] | _
_
[9 empty] | 046: Zemní práce pro montážní práce | [5 empty] | 0 |  | 39.576 |  | 0 | _ | 0 | 0
[5 empty] | 1 | MP | 460010024 |  | Vytyčení trasy vedení kabelového podzemního v zastavěném prostoru | km | 0.2 |  | 0.2 | 0 | 0 | 0.0088 | 0.00176 |  | 0 | 21 | 0 | 0 |  | SO 401 | 046
[5 empty] | 2 | MP | 460030173 |  | Odstranění podkladu nebo krytu komunikace ze živice tloušťky do 15 cm | m2 | 7.5 |  | 7.5 | 0 | 0 |  | 0 |  | 0 | 21 | 0 | 0 |  | SO 401 | 046
[9 empty] | 0,5*15 |  | 7.5 | [8 empty] | _
[5 empty] | 3 | MP | 460030193 |  | Řezání podkladu nebo krytu živičného tloušťky do 15 cm | m | 30 |  | 30 | 0 | 0 |  | 0 |  | 0 | 21 | 0 | 0 |  | SO 401 | 046
[5 empty] | 4 | MP | 460050703 |  | Hloubení nezapažených jam pro stožáry veřejného osvětlení ručně v hornině tř 3 | kus | 3 |  | 3 | 0 | 0 |  | 0 |  | 0 | 21 | 0 | 0 |  | SO 401 | 046
[5 empty] | 5 | MP | 460120013 |  | Zásyp jam ručně v hornině třídy 3 | m3 | 3.264 |  | 3.264 | 0 | 0 |  | 0 |  | 0 | 21 | 0 | 0 |  | SO 401 | 046
[9 empty] | 0,8*0,8*1,7*3 |  | 3.264 | [8 empty] | _
[5 empty] | 6 | MP | 460200133 |  | Hloubení kabelových nezapažených rýh ručně š 35 cm, hl 50 cm, v hornině tř 3 | m | 15 |  | 15 | 0 | 0 |  | 0 |  | 0 | 21 | 0 | 0 |  | SO 401 | 046
[5 empty] | 7 | MP | 460200163 |  | Hloubení kabelových nezapažených rýh ručně š 35 cm, hl 80 cm, v hornině tř 3 | m | 100 |  | 100 | 0 | 0 |  | 0 |  | 0 | 21 | 0 | 0 |  | SO 401 | 046
[5 empty] | 8 | MP | 460200303 |  | Hloubení kabelových nezapažených rýh ručně š 50 cm, hl 120 cm, v hornině tř 3 | m | 15 |  | 15 | 0 | 0 |  | 0 |  | 0 | 21 | 0 | 0 |  | SO 401 | 046
[5 empty] | 9 | MP | 460421101 |  | Lože kabelů z písku nebo štěrkopísku tl 10 cm nad kabel, bez zakrytí, šířky lože do 65 cm | m | 130 |  | 130 | 0 | 0 | 0.1 | 13 |  | 0 | 21 | 0 | 0 |  | SO 401 | 046
[5 empty] | 10 | MP | 460490013 |  | Krytí kabelů výstražnou fólií šířky 34 cm | m | 130 |  | 130 | 0 | 0 | 9e-05 | 0.0117 |  | 0 | 21 | 0 | 0 |  | SO 401 | 046
[5 empty] | 11 | MP | 460560133 |  | Zásyp rýh ručně šířky 35 cm, hloubky 50 cm, z horniny třídy 3 | m | 15 |  | 15 | 0 | 0 |  | 0 |  | 0 | 21 | 0 | 0 |  | SO 401 | 046
[5 empty] | 12 | MP | 460560163 |  | Zásyp rýh ručně šířky 35 cm, hloubky 80 cm, z horniny třídy 3 | m | 100 |  | 100 | 0 | 0 |  | 0 |  | 0 | 21 | 0 | 0 |  | SO 401 | 046
[5 empty] | 13 | MP | 460560303 |  | Zásyp rýh ručně šířky 50 cm, hloubky 120 cm, z horniny třídy 3 | m | 15 |  | 15 | 0 | 0 |  | 0 |  | 0 | 21 | 0 | 0 |  | SO 401 | 046
[5 empty] | 14 | MP | 460620013 |  | Provizorní úprava terénu se zhutněním, v hornině tř 3 | m2 | 70 |  | 70 | 0 | 0 |  | 0 |  | 0 | 21 | 0 | 0 |  | SO 401 | 046
[5 empty] | 15 | H | 58337303 |  | Štěrkopísek frakce 0-8 třída C | t | 16.235 |  | 16.235 | 0 | 0 | 1 | 16.235 |  | 0 | 21 | 0 | 0 |  | SO 401 | 046
[9 empty] | (0,35*0,2*115+0,5*0,2*15)*1,7 |  | 16.235 | [8 empty] | _
[5 empty] | 16 | H | 58344197 |  | Štěrkodrť frakce 0-63 | t | 10.3275 |  | 10.3275 | 0 | 0 | 1 | 10.3275 |  | 0 | 21 | 0 | 0 |  | SO 401 | 046
[9 empty] | (0,5*0,6*15+0,35*0,3*15)*1,7 |  | 10.3275 | [8 empty] | _
[5 empty] | 17 | H | X25 |  | Základ z prostého betonu stožárový - do rostlé zeminy bez bednění | m3 | 3.264 |  | 3.264 | 0 | 0 |  | 0 |  | 0 | 21 | 0 | 0 |  | SO 401 | 046
[9 empty] | 0,8*0,8*1,7*3 |  | 3.264 | [8 empty] | _
[5 empty] | 18 | H | X26 |  | Podkladová vrstva z betonu nebo hlinobetonu | m3 | 0.75 |  | 0.75 | 0 | 0 |  | 0 |  | 0 | 21 | 0 | 0 |  | SO 401 | 046
[9 empty] | 0,1*0,5*15 |  | 0.75 | [8 empty] | _
[5 empty] | 19 | MP | X27 |  | Ochrana stávajících sítí | sada | 1 |  | 1 | 0 | 0 |  | 0 |  | 0 | 21 | 0 | 0 |  | SO 401 | 046
_
[9 empty] | 740: Silnoproud | [5 empty] | 0 |  | 0.3373 |  | 0 | _ | 0 | 0
[5 empty] | 1 | H | 34111030 |  | Kabel silový s Cu jádrem CYKY 3x1,5 mm2 | m | 40 |  | 40 | 0 | 0 | 0.00012 | 0.0048 |  | 0 | 21 | 0 | 0 |  | SO 401 | 740
[5 empty] | 2 | H | 34111076 |  | Kabel silový s Cu jádrem CYKY 4x10 mm2 | m | 175 | 0 | 175 | 0 | 0 | 0.000634 | 0.11095 |  | 0 | 21 | 0 | 0 |  | SO 401 | 740
[5 empty] | 3 | H | 34523416 |  | Vložka pojistková E27 normální 2410 10A | kus | 3 |  | 3 | 0 | 0 | 3e-05 | 9e-05 |  | 0 | 21 | 0 | 0 |  | SO 401 | 740
[5 empty] | 4 | H | 34571065 |  | Trubka elektroinstalační ohebná LPFLEX z PVC (ČSN) 2336 | m | 15 |  | 15 | 0 | 0 | 0.00012 | 0.0018 |  | 0 | 21 | 0 | 0 |  | SO 401 | 740
[5 empty] | 5 | H | 34571112 |  | Trubka PVC D = 250 mm do základu pro stožár | m | 3 |  | 3 | 0 | 0 | 0.00071 | 0.00213 |  | 0 | 21 | 0 | 0 |  | SO 401 | 740
[5 empty] | 6 | H | 34571352 |  | Trubka elektroinstalační ohebná Kopoflex, HDPE+LDPE KF 09063 | m | 155 |  | 155 | 0 | 0 | 0.00035 | 0.05425 |  | 0 | 21 | 0 | 0 |  | SO 401 | 740
[5 empty] | 7 | H | 35441895 |  | Svorka připojovací SP1 k připojení kovových částí | kus | 3 |  | 3 | 0 | 0 | 0.00016 | 0.00048 |  | 0 | 21 | 0 | 0 |  | SO 401 | 740
[5 empty] | 8 | H | 35441925 |  | Svorka zkušební SZ pro lano D6-12 mm FeZn | kus | 3 |  | 3 | 0 | 0 | 0.0002 | 0.0006 |  | 0 | 21 | 0 | 0 |  | SO 401 | 740
[5 empty] | 9 | H | 35441986 |  | Svorka odbočovací a spojovací SR 2a pro pásek 30x4 mm FeZn | kus | 20 |  | 20 | 0 | 0 | 0.00026 | 0.0052 |  | 0 | 21 | 0 | 0 |  | SO 401 | 740
[5 empty] | 10 | H | 35442062 |  | Páska zemnící 30 x 4 mm FeZn (165 m) | kg | 157 |  | 157 | 0 | 0 | 0.001 | 0.157 |  | 0 | 21 | 0 | 0 |  | SO 401 | 740
[5 empty] | 11 | MP | 743112217 |  | Montáž trubka plastová ohebná D 36 mm uložená volně | m | 15 |  | 15 | 0 | 0 |  | 0 |  | 0 | 21 | 0 | 0 |  | SO 401 | 740
[5 empty] | 12 | MP | 743131121 |  | Montáž trubka ochranná do krabic plastová tuhá D do 250 mm uložená pevně | m | 3 |  | 3 | 0 | 0 |  | 0 |  | 0 | 21 | 0 | 0 |  | SO 401 | 740
[5 empty] | 13 | MP | 743131215 |  | Montáž trubka ochranná do krabic plastová tuhá D do 63 mm uložená volně | m | 155 |  | 155 | 0 | 0 |  | 0 |  | 0 | 21 | 0 | 0 |  | SO 401 | 740
[5 empty] | 14 | MP | 743612111 |  | Montáž vodič uzemňovací FeZn pásek průřezu do 120 mm2v městské zástavbě v zemi | m | 165 |  | 165 | 0 | 0 |  | 0 |  | 0 | 21 | 0 | 0 |  | SO 401 | 740
[5 empty] | 15 | MP | 743622200 |  | Montáž svorka hromosvodná typ ST, SJ, SK, SZ, SP,SR01, 02 se 3 šrouby | kus | 26 |  | 26 | 0 | 0 |  | 0 |  | 0 | 21 | 0 | 0 |  | SO 401 | 740
[5 empty] | 16 | MP | 744439100 |  | Montáž kabel Cu do 1 kV do 0,40 kg uložený volně | m | 40 |  | 40 | 0 | 0 |  | 0 |  | 0 | 21 | 0 | 0 |  | SO 401 | 740
[5 empty] | 17 | MP | 744439300 |  | Montáž kabel Cu do 1 kV do 1,00 kg uložený volně | m | 175 |  | 175 | 0 | 0 |  | 0 |  | 0 | 21 | 0 | 0 |  | SO 401 | 740
[5 empty] | 18 | MP | 746211110 |  | Ukončení vodič izolovaný do 2,5mm2 v rozváděči nebo na přístroji | kus | 18 |  | 18 | 0 | 0 |  | 0 |  | 0 | 21 | 0 | 0 |  | SO 401 | 740
[5 empty] | 19 | MP | 746211140 |  | Ukončení vodič izolovaný do 10 mm2 v rozváděči nebo na přístroji | kus | 28 |  | 28 | 0 | 0 |  | 0 |  | 0 | 21 | 0 | 0 |  | SO 401 | 740
[5 empty] | 20 | H | X01 |  | Svítidlo LED UniStreet Medium,BGP 203 LED DN11 6800/54-57W, NW CLO IP66, IK 08, | kus | 3 |  | 3 | 0 | 0 |  | 0 |  | 0 | 21 | 0 | 0 |  | SO 401 | 740
[9 empty] | 3 |  | 3 | [8 empty] | _
[9 empty] | Gris 900 Sable, obousměrná GPRS komunikace, SIM, GPS, fotobuňka |  | 0 | [8 empty] | _
[5 empty] | 21 | H | X011 |  | Příspěvek na recyklaci svítidel | kus | 3 |  | 3 | 0 | 0 |  | 0 |  | 0 | 21 | 0 | 0 |  | SO 401 | 740
[5 empty] | 22 | H | X02 |  | Osvětlovací stožár bezpaticový třístupňový, žárový zinek, v = 8m nad zemí, K8-133/89/60 | kus | 3 |  | 3 | 0 | 0 |  | 0 |  | 0 | 21 | 0 | 0 |  | SO 401 | 740
[5 empty] | 23 | H | X020 |  | Výložník jednoramenný, SK1-1500, délka 1,5m, na průměr 60 mm | kus | 2 |  | 2 | 0 | 0 |  | 0 |  | 0 | 21 | 0 | 0 |  | SO 401 | 740
[5 empty] | 24 | H | X03 |  | Ochranné manžety , plastové OM 133 | kus | 3 |  | 3 | 0 | 0 |  | 0 |  | 0 | 21 | 0 | 0 |  | SO 401 | 740
[5 empty] | 25 | H | X04 |  | Stožárová svorkovnice SR 481-27 Z/Cu | kus | 3 |  | 3 | 0 | 0 |  | 0 |  | 0 | 21 | 0 | 0 |  | SO 401 | 740
[5 empty] | 26 | MP | X06 |  | Světelný bod kompletní - montáž | kus | 3 |  | 3 | 0 | 0 |  | 0 |  | 0 | 21 | 0 | 0 |  | SO 401 | 740
[5 empty] | 27 | MP | X061 |  | Světelný bod kompletní - demontáž | kus | 2 |  | 2 | 0 | 0 |  | 0 |  | 0 | 21 | 0 | 0 |  | SO 401 | 740
[5 empty] | 28 | MP | X14 |  | Zabezpečení pracoviště | hod | 16 |  | 16 | 0 | 0 |  | 0 |  | 0 | 21 | 0 | 0 |  | SO 401 | 740
[5 empty] | 29 | MP | X15 |  | Napojení na stávající zařízení | hod | 8 |  | 8 | 0 | 0 |  | 0 |  | 0 | 21 | 0 | 0 |  | SO 401 | 740
[5 empty] | 30 | MP | X16 |  | Práce autoplošiny, vč. dopravy | hod | 8 |  | 8 | 0 | 0 |  | 0 |  | 0 | 21 | 0 | 0 |  | SO 401 | 740
[5 empty] | 31 | MP | X17 |  | Revizní technik - provedení revizních zkoušek | hod | 8 |  | 8 | 0 | 0 |  | 0 |  | 0 | 21 | 0 | 0 |  | SO 401 | 740
[5 empty] | 32 | MP | X18 |  | Spolupráce s revizním technikem | hod | 2 |  | 2 | 0 | 0 |  | 0 |  | 0 | 21 | 0 | 0 |  | SO 401 | 740
[5 empty] | 33 | MP | X33 |  | Komplexní vyzkoušení | hod | 4 |  | 4 | 0 | 0 |  | 0 |  | 0 | 21 | 0 | 0 |  | SO 401 | 740
_
_
_

## Figury
Figura | Výraz | Hodnota | Popis