## SO 13
Položkový rozpočet
Stavba : |  | Atletický stadion Na Skalce, Česká Třebová |  | Rozpočet:
Objekt : |  | SO 13 Přeložka vodovodu
P.č. | Číslo položky | Název položky | MJ | množství | cena / MJ | celkem (Kč) | Jednotková hmotnost | Celková hmotnost | Jednotková dem.hmot. | Celková dem.hmot.
Díl: | 1 | Zemní práce | [9 empty] | 1
1 | 132201112R00 | Hloubení rýh š.do 60 cm hor.3 nad 100 m3, STROJNĚ | m3 | 13.416 |  | 0 | 0 | 0 | 0 | 0 |  | 2 | 1 | 1 | 1 | 1 | 0 | 0 | 0 | 0 | 0 | 1 | 1
|  | Položka obsahuje hloubení rýh traktorbagrem, naložení výkopku na dopravní prostředek pro svislé, nebo vodorovné přemístění, popř. přemístění výkopku do 3 m (po povrchu území), případné zajištění rypadel polštáři, udržování pracoviště a ochranu výkopiště proti stékání srážkové vody z okolního terénu i s jejím odvodněním, nebo odvedením, přesekání a odstranění kořenů ve výkopišti, odstranění napadávek, urovnání dna výkopu. | [8 empty] | Položka obsahuje hloubení rýh traktorbagrem, naložení výkopku na dopravní prostředek pro svislé, nebo vodorovné přemístění, popř. přemístění výkopku do 3 m (po povrchu území), případné zajištění rypadel polštáři, udržování pracoviště a ochranu výkopiště proti stékání srážkové vody z okolního terénu i s jejím odvodněním, nebo odvedením, přesekání a odstranění kořenů ve výkopišti, odstranění napadávek, urovnání dna výkopu. | 3
2 | 151101101R00 | Pažení a rozepření stěn rýh - příložné - hl. do 2m | m2 | 34.4 |  | 0 | 0.00099 | 0.034056 | 0 | 0 |  | 2 | 1 | 1 | 1 | 1 | 0 | 0 | 0 | 0 | 0 | 1 | 1
|  | Příložné pažení a rozepření stěn rýhy lze nahradit montáží a demontáží lehkého pažicího boxu a to v souvislosti se zvolenou technologií provádění prací zhotovitele | [8 empty] | Příložné pažení a rozepření stěn rýhy lze nahradit montáží a demontáží lehkého pažicího boxu a to v souvislosti se zvolenou technologií provádění prací zhotovitele | 3
3 | 151101111R00 | Odstranění pažení stěn rýh - příložné - hl. do 2 m | m2 | 34.4 |  | 0 | 0 | 0 | 0 | 0 |  | 2 | 1 | 1 | 1 | 1 | 0 | 0 | 0 | 0 | 0 | 1 | 1
|  | Příložné pažení a rozepření stěn rýhy lze nahradit montáží a demontáží lehkého pažicího boxu a to v souvislosti se zvolenou technologií provádění prací zhotovitele | [8 empty] | Příložné pažení a rozepření stěn rýhy lze nahradit montáží a demontáží lehkého pažicího boxu a to v souvislosti se zvolenou technologií provádění prací zhotovitele | 3
4 | 162701105RZH | Vodorovné přemístění výkopku z hor.1-4 na skládku do 8 000 m | m3 | 4.128 |  | 0 | 0 | 0 | 0 | 0 |  | 2 | 1 | 1 | 1 | 1 | 0 | 0 | 0 | 0 | 0 | 1 | 1
5 | 167101102R00 | Nakládání výkopku z hor.1-4 v množství nad 100 m3 | m3 | 4.128 |  | 0 | 0 | 0 | 0 | 0 |  | 2 | 1 | 1 | 1 | 1 | 0 | 0 | 0 | 0 | 0 | 1 | 1
6 | 174101101R00 | Zásyp jam, rýh, šachet se zhutněním | m3 | 30.272 |  | 0 | 0 | 0 | 0 | 0 |  | 2 | 1 | 1 | 1 | 1 | 0 | 0 | 0 | 0 | 0 | 1 | 1
7 | 175100020RAB | Obsyp potrubí štěrkopískem včetně dodávka štěrkopísku | m3 | 4.128 |  | 0 | 0 | 0 | 0 | 0 |  | 2 | 1 | 1 | 1 | 1 | 0 | 0 | 0 | 0 | 0 | 1 | 1
8 | 199000002R00 | Poplatek za skládku horniny 1- 4 | m3 | 4.128 |  | 0 | 0 | 0 | 0 | 0 |  | 2 | 1 | 1 | 1 | 1 | 0 | 0 | 0 | 0 | 0 | 1 | 1
| Celkem za | 1 Zemní práce |  |  |  | 0 |  | 0.034056 |  | 0 |  | 4 |  |  |  |  | 0 | 0 | 0 | 0 | 0
Díl: | 45 | Podkladní a vedlejší konstrukce | [9 empty] | 1
9 | 451572111R00 | Lože pod potrubí z kameniva těženého 0 - 4 mm | m3 | 1.032 |  | 0 | 0 | 0 | 0 | 0 |  | 2 | 1 | 1 | 1 | 1 | 0 | 0 | 0 | 0 | 0 | 1 | 1
| Celkem za | 45 Podkladní a vedlejší konstrukce |  |  |  | 0 |  | 0 |  | 0 |  | 4 |  |  |  |  | 0 | 0 | 0 | 0 | 0
Díl: | 8 | Trubní vedení | [9 empty] | 1
10 | 871251111RR0 | Montáž trubek plastových ve výkopu DN 110 těsněných gumovými kroužky | m | 17.2 |  | 0 | 0 | 0 | 0 | 0 |  | 2 | 1 | 1 | 1 | 1 | 0 | 0 | 0 | 0 | 0 | 1 | 1
11 | 877777777R00 | Vyříznutí a napojení na stávající vodovod | kus | 2 |  | 0 | 0 | 0 | 0 | 0 |  | 2 | 1 | 1 | 1 | 1 | 0 | 0 | 0 | 0 | 0 | 1 | 1
12 | 892233111R00 | Desinfekce vodovodního potrubí DN 110 | m | 148 |  | 0 | 0 | 0 | 0 | 0 |  | 2 | 1 | 1 | 1 | 1 | 0 | 0 | 0 | 0 | 0 | 1 | 1
|  | V položce jsou zakalkulovány náklady na napuštění a vypuštění vody, dodání vody a desinfekčního prostředku a na bakteriologický rozbor vody. | [8 empty] | V položce jsou zakalkulovány náklady na napuštění a vypuštění vody, dodání vody a desinfekčního prostředku a na bakteriologický rozbor vody. | 3
13 | 892241111R00 | Tlaková zkouška vodovodního potrubí DN 110 včetně zajištění konců potrubí | m | 17.2 |  | 0 | 0 | 0 | 0 | 0 |  | 2 | 1 | 1 | 1 | 1 | 0 | 0 | 0 | 0 | 0 | 1 | 1
|  | V položce jsou započteny náklady na přísun, montáž, demontáž a odsun zkoušecího čerpadla, napuštění tlakovou vodou a dodání vody pro tlakovou zkoušku včetně zajištění konců potrubí. | [8 empty] | V položce jsou započteny náklady na přísun, montáž, demontáž a odsun zkoušecího čerpadla, napuštění tlakovou vodou a dodání vody pro tlakovou zkoušku včetně zajištění konců potrubí. | 3
14 | 899721112R00 | Fólie výstražná z PVC, šířka 30 cm | m | 17.2 |  | 0 | 0 | 0 | 0 | 0 |  | 2 | 1 | 1 | 1 | 1 | 0 | 0 | 0 | 0 | 0 | 1 | 1
15 | 899800526RT8 | Dodávka a položení identifikačního vodiče CY 6 mm2 proměření včetně revize vodiče | m | 17.2 |  | 0 | 4e-05 | 0.000688 | 0 | 0 |  | 2 | 1 | 0 | 0 | 1 | 0 | 0 | 0 | 0 | 0 | 1 | 0
16 | 28613109.M | Koleno plastové DN 110 | kus | 3 |  | 0 | 7e-05 | 0.00021 |  | 0 |  | 2 | 3 | 1 | 28613109.M | 1 | 0 | 0 | 0 | 0 | 0 | 3 | 1
17 | 28613423 | Trubka tlaková plastová PVC DN 110 mm | m | 17.2 |  | 0 | 0.00105 | 0.01806 |  | 0 |  | 2 | 3 | 1 | 28613423 | 1 | 0 | 0 | 0 | 0 | 0 | 3 | 1
| Celkem za | 8 Trubní vedení |  |  |  | 0 |  | 0.018958 |  | 0 |  | 4 |  |  |  |  | 0 | 0 | 0 | 0 | 0
Díl: | 99 | Staveništní přesun hmot | [9 empty] | 1
18 | 998276101R00 | Přesun hmot, trubní vedení plastová, otevř. výkop | t | 0.865 |  | 0 | 0 | 0 |  | 0 |  | 2 | 7 | 1 | 2 | 1 | 0 | 0 | 0 | 0 | 0 | 7 | 1
|  | Položka je určena pro trubní vedení (vodovod nebo kanalizace) hloubené nebo ražené z trub z plastických hmot nebo sklolaminátových včetně drobných objektů. Platnost položky je vymezena pro nejmenší skladovací plochu 50 m2 + 1,30 m2/t, pro největší dopravní vzdálenost 15 m od hrany výkopu na povrchu nebo 15 m od okraje šachty k těžišti skládek na povrchu | [8 empty] | Položka je určena pro trubní vedení (vodovod nebo kanalizace) hloubené nebo ražené z trub z plastických hmot nebo sklolaminátových včetně drobných objektů. Platnost položky je vymezena pro nejmenší skladovací plochu 50 m2 + 1,30 m2/t, pro největší dopravní vzdálenost 15 m od hrany výkopu na povrchu nebo 15 m od okraje šachty k těžišti skládek na povrchu | 3
| Celkem za | 99 Staveništní přesun hmot |  |  |  | 0 |  | 0 |  | 0 |  | 4 |  |  |  |  | 0 | 0 | 0 | 0 | 0
| Celkem za SO 13 atletického stadionu |  | 0