## SO 05
Položkový rozpočet
Stavba : |  | Atletický stadion Na Skalce, Česká Třebová |  | Rozpočet:
Objekt : |  | SO 05 Dešťová kanalizace, akumulační jímky
P.č. | Číslo položky | Název položky | MJ | množství | cena / MJ | celkem (Kč) | Jednotková hmotnost | Celková hmotnost | Jednotková dem.hmot. | Celková dem.hmot.
Díl: | 1 | Zemní práce | [9 empty] | 1
1 | 122201102R00 | Odkopávky nezapažené v hor. 3 do 1000 m3 | m3 | 303.6 |  | 0 | 0 | 0 | 0 | 0 |  | 2 | 1 | 1 | 1 | 1 | 0 | 0 | 0 | 0 | 0 | 1 | 1
|  | Položka obsahuje odkopávku traktorbagrem, naložení výkopku na dopravní prostředek pro svislé, nebo vodorovné přemístění, popř. přemístění výkopku do 3 m (po povrchu území), případné zajištění rypadel polštáři, udržování pracoviště a ochranu výkopiště proti stékání srážkové vody z okolního terénu i s jejím odvodněním, nebo odvedením, přesekání a odstranění kořenů ve výkopišti, odstranění napadávek, urovnání dna výkopu. | [8 empty] | Položka obsahuje hloubení rýh traktorbagrem, naložení výkopku na dopravní prostředek pro svislé, nebo vodorovné přemístění, popř. přemístění výkopku do 3 m (po povrchu území), případné zajištění rypadel polštáři, udržování pracoviště a ochranu výkopiště proti stékání srážkové vody z okolního terénu i s jejím odvodněním, nebo odvedením, přesekání a odstranění kořenů ve výkopišti, odstranění napadávek, urovnání dna výkopu. | 3
2 | 132201212R00 | Hloubení rýh š.do 200 cm hor.3 do 100m3,STROJNĚ | m3 | 52.29 |  | 0
Položka obsahuje hloubení rýh traktorbagrem, naložení výkopku na dopravní prostředek pro svislé, nebo vodorovné přemístění, popř. přemístění výkopku do 3 m (po povrchu území), případné zajištění rypadel polštáři, udržování pracoviště a ochranu výkopiště proti stékání srážkové vody z okolního terénu i s jejím odvodněním, nebo odvedením, přesekání a odstranění kořenů ve výkopišti, odstranění napadávek, urovnání dna výkopu.
3 | 151101101R00 | Pažení a rozepření stěn rýh - příložné - hl. do 2m | m2 | 22.4 |  | 0 | 0.00099 | 0.022176 | 0 | 0 |  | 2 | 1 | 1 | 1 | 1 | 0 | 0 | 0 | 0 | 0 | 1 | 1
|  | Příložné pažení a rozepření stěn rýhy lze nahradit montáží a demontáží lehkého pažicího boxu a to v souvislosti se zvolenou technologií provádění prací zhotovitele | [8 empty] | Příložné pažení a rozepření stěn rýhy lze nahradit montáží a demontáží lehkého pažicího boxu a to v souvislosti se zvolenou technologií provádění prací zhotovitele | 3
4 | 151101102R00 | Pažení a rozepření stěn rýh - příložné - hl. do 4m | m2 | 62.8 |  | 0 | 0.00086 | 0.054008 | 0 | 0 |  | 2 | 1 | 0 | 0 | 1 | 0 | 0 | 0 | 0 | 0 | 1 | 0
|  | Příložné pažení a rozepření stěn rýhy lze nahradit montáží a demontáží lehkého pažicího boxu a to v souvislosti se zvolenou technologií provádění prací zhotovitele | [8 empty] | Příložné pažení a rozepření stěn rýhy lze nahradit montáží a demontáží lehkého pažicího boxu a to v souvislosti se zvolenou technologií provádění prací zhotovitele | 3
5 | 151101103R00 | Pažení a rozepření stěn rýh - příložné - hl. do 8m | m2 | 206.4 |  | 0 | 0.00119 | 0.24562 | 0 | 0 |  | 2 | 1 | 1 | 1 | 1 | 0 | 0 | 0 | 0 | 0 | 1 | 1
|  | Příložné pažení a rozepření stěn rýhy lze nahradit montáží a demontáží lehkého pažicího boxu a to v souvislosti se zvolenou technologií provádění prací zhotovitele | [8 empty] | Příložné pažení a rozepření stěn rýhy lze nahradit montáží a demontáží lehkého pažicího boxu a to v souvislosti se zvolenou technologií provádění prací zhotovitele | 3
6 | 151101111R00 | Odstranění pažení stěn rýh - příložné - hl. do 2 m | m2 | 22.4 |  | 0 | 0 | 0 | 0 | 0 |  | 2 | 1 | 1 | 1 | 1 | 0 | 0 | 0 | 0 | 0 | 1 | 1
|  | Příložné pažení a rozepření stěn rýhy lze nahradit montáží a demontáží lehkého pažicího boxu a to v souvislosti se zvolenou technologií provádění prací zhotovitele | [8 empty] | Příložné pažení a rozepření stěn rýhy lze nahradit montáží a demontáží lehkého pažicího boxu a to v souvislosti se zvolenou technologií provádění prací zhotovitele | 3
7 | 151101112R00 | Odstranění pažení stěn rýh - příložné - hl. do 4 m | m2 | 62.8 |  | 0 | 0 | 0 | 0 | 0 |  | 2 | 1 | 1 | 1 | 1 | 0 | 0 | 0 | 0 | 0 | 1 | 1
|  | Příložné pažení a rozepření stěn rýhy lze nahradit montáží a demontáží lehkého pažicího boxu a to v souvislosti se zvolenou technologií provádění prací zhotovitele | [8 empty] | Příložné pažení a rozepření stěn rýhy lze nahradit montáží a demontáží lehkého pažicího boxu a to v souvislosti se zvolenou technologií provádění prací zhotovitele | 3
8 | 151101113R00 | Odstranění pažení stěn rýh - příložné - hl. do 8 m | m2 | 206.4 |  | 0 | 0 | 0 | 0 | 0 |  | 2 | 1 | 1 | 1 | 1 | 0 | 0 | 0 | 0 | 0 | 1 | 1
|  | Příložné pažení a rozepření stěn rýhy lze nahradit montáží a demontáží lehkého pažicího boxu a to v souvislosti se zvolenou technologií provádění prací zhotovitele | [8 empty] | Příložné pažení a rozepření stěn rýhy lze nahradit montáží a demontáží lehkého pažicího boxu a to v souvislosti se zvolenou technologií provádění prací zhotovitele | 3
9 | 162701105RZH | Vodorovné přemístění výkopku z hor.1-4 na skládku do 8 000 m | m3 | 198.27 |  | 0 | 0 | 0 | 0 | 0 |  | 2 | 1 | 1 | 1 | 1 | 0 | 0 | 0 | 0 | 0 | 1 | 1
10 | 167101102R00 | Nakládání výkopku z hor.1-4 v množství nad 100 m3 | m3 | 198.27 |  | 0 | 0 | 0 | 0 | 0 |  | 2 | 1 | 1 | 1 | 1 | 0 | 0 | 0 | 0 | 0 | 1 | 1
11 | 174101101R00 | Zásyp jam, rýh, šachet se zhutněním | m3 | 113.27 |  | 0 | 0 | 0 | 0 | 0 |  | 2 | 1 | 1 | 1 | 1 | 0 | 0 | 0 | 0 | 0 | 1 | 1
|  | Včetně strojního přemístění materiálu pro zásyp ze vzdálenosti do 10 m od okraje zásypu | [8 empty] | Včetně strojního přemístění materiálu pro zásyp ze vzdálenosti do 10 m od okraje zásypu | 3
12 | 175100020RAB | Obsyp potrubí štěrkopískem včetně dodávky štěrkopísku | m3 | 4.96 |  | 0 | 0 | 0 | 0 | 0 |  | 2 | 1 | 1 | 1 | 1 | 0 | 0 | 0 | 0 | 0 | 1 | 1
13 | 199000002R00 | Poplatek za skládku horniny 1- 4 | m3 | 198.27 |  | 0 | 0 | 0 | 0 | 0 |  | 2 | 1 | 1 | 1 | 1 | 0 | 0 | 0 | 0 | 0 | 1 | 1
|  | Zemní práce |  |  |  | 0
| Celkem za | 11 Přípravné a přidružené práce |  |  |  | 0 |  | #REF! |  | #REF! |  | 4 |  |  |  |  | #REF! | #REF! | #REF! | #REF! | #REF!
Díl: | 45 | Podkladní a vedlejší konstrukce | [9 empty] | 1
14 | 451572111R00 | Lože pod potrubí z kameniva těženého 0 - 4 mm | m3 | 6.0014 |  | 0 | 0 | 0 | 0 | 0 |  | 2 | 1 | 1 | 1 | 1 | 0 | 0 | 0 | 0 | 0 | 1 | 1
15 | 452112111R00 | Osazení beton, prstenců pod mříže a poklopy výšky do100 mm | kus | 1 |  | 0 | 0.0066 | 0.0066 | 0 | 0 |  | 2 | 1 | 1 | 1 | 1 | 0 | 0 | 0 | 0 | 0 | 1 | 1
|  | Volba položky se řídí výškou vyrovnávacího prstence nebo rámu. V položkách nejsou zakalkulovány náklady na dodávku betonových výrobků; | [8 empty] | Volba položky se řídí výškou vyrovnávacího prstence nebo rámu. V položkách nejsou zakalkulovány náklady na dodávku betonových výrobků; | 3
16 | 59224348.B | Prstenec vyrovn šachetní TBW-Q 100/625/120 | kus | 1.01 |  | 0 | 0.068 | 0.06868 |  | 0 |  | 2 | 3 | 1 | 59224348.B | 1 | 0 | 0 | 0 | 0 | 0 | 3 | 1
| Celkem za | 45 Podkladní a vedlejší konstrukce |  |  |  | 0 |  | 0.07528 |  | 0 |  | 4 |  |  |  |  | 0 | 0 | 0 | 0 | 0
Díl: | 8 | Trubní vedení | [9 empty] | 1
17 | 871391121R00 | Montáž trub z plastu, gumový kroužek, DN 400 | m | 13.45 |  | 0 | 1e-05 | 0.0001345 | 0 | 0 |  | 2 | 1 | 1 | 1 | 1 | 0 | 0 | 0 | 0 | 0 | 1 | 1
|  | Položka je určena pro montáž potrubí z kanalizačních trub z plastu těsněných gumovým kroužkem v otevřeném výkopu ve sklonu do 20 %. | [8 empty] | Položka je určena pro montáž potrubí z kanalizačních trub z plastu těsněných gumovým kroužkem v otevřeném výkopu ve sklonu do 20 %. | 3
|  | V položce montáže potrubí nejsou zakalkulovány náklady na dodání trub; tyto náklady se oceňují ve specifikaci. | [8 empty] | V položce montáže potrubí nejsou zakalkulovány náklady na dodání trub; tyto náklady se oceňují ve specifikaci. | 3
18 | 892591111RKP | Zkouška těsnosti kanalizace DN do 400, vodou včetně kamerové prohlídky | m | 13.45 |  | 0 | 0 | 0 | 0 | 0 |  | 2 | 1 | 1 | 1 | 1 | 0 | 0 | 0 | 0 | 0 | 1 | 1
|  | V položce jsou zakalkulovány náklady na napuštění vodou a dodání vody pro zkoušku těsnosti včetně zavakování potrubí dle zvolené technologie zhotovitele. | [8 empty] | V položce jsou zakalkulovány náklady na napuštění vodou a dodání vody pro zkoušku těsnosti včetně zavakování potrubí dle zvolené technologie zhotovitele. | 3
|  | Provedení kaberové prohlídky včetně dodání elektronického záznamu na CD zadavateli a tištěné dokumentace průběhu kamerové prohlídky | [8 empty] | Provedení kaberové prohlídky včetně dodání elektronického záznamu na CD zadavateli a tištěné dokumentace průběhu kamerové prohlídky | 3
19 | 894422111RT1 | Osazení betonových dílců šachet skruže přechodové, na kroužek | kus | 4 |  | 0 | 0 | 0 | 0 | 0 |  | 2 | 1 | 1 | 1 | 1 | 0 | 0 | 0 | 0 | 0 | 1 | 1
|  | Položka je určena pro osazení betonových dílců šachet dle DIN 4034, skruže přechodové na kroužek. | [8 empty] | Položka je určena pro osazení betonových dílců šachet dle DIN 4034, skruže přechodové na kroužek. | 3
|  | V položce nejsou zakalkulovány náklady na dodání betonových dílců | [8 empty] | V položce nejsou zakalkulovány náklady na dodání betonových dílců | 3
20 | 894423111RT1 | Osazení betonových dílců šachet šachtová dna, na kroužek, do 2,0 t | kus | 1 |  | 0 | 0 | 0 | 0 | 0 |  | 2 | 1 | 1 | 1 | 1 | 0 | 0 | 0 | 0 | 0 | 1 | 1
|  | Položka je určena pro osazení betonových dílců šachet dle DIN 4034, šachtová dna na kroužek, hmotnost do 2,0 t. | [8 empty] | Položka je určena pro osazení betonových dílců šachet dle DIN 4034, šachtová dna na kroužek, hmotnost do 2,0 t. | 3
|  | V položce nejsou zakalkulovány náklady na dodání betonových dílců; | [8 empty] | V položce nejsou zakalkulovány náklady na dodání betonových dílců; | 3
21 | 894423116ORL | Osaz. šachet z dílců o celkové hmot. do 10,0 t včetně propojení | soubor | 3 |  | 0 | 0 | 0 | 0 | 0 |  | 2 | 1 | 1 | 1 | 1 | 0 | 0 | 0 | 0 | 0 | 1 | 1
|  | Montáž akumulační jímky z betonových skruží DN 2500 výšky 2,50 + 2,00 + 2,41, součástí montáže je i propojení mezi jímkami | [8 empty] | Součástí montáže je i montáž technologické části GSO/40-KB-5,00-100NS | 3
22 | 899103111R00 | Osazení poklopu s rámem do 150 kg | kus | 4 |  | 0 | 0.00702 | 0.02808 | 0 | 0 |  | 2 | 1 | 1 | 1 | 1 | 0 | 0 | 0 | 0 | 0 | 1 | 1
|  | Položka je určena pro osazení poklopů litinových a ocelových včetně rámů i rámů samonivelačních. | [8 empty] | Položka je určena pro osazení poklopů litinových a ocelových včetně rámů i rámů samonivelačních. | 3
23 | 28614266 | Trubka kanalizační z PP SN 10 DN 400 | m | 21.85 |  | 0 | 0.00493 | 0.10772 |  | 0 |  | 2 | 3 | 1 | 28614258 | 1 | 0 | 0 | 0 | 0 | 0 | 3 | 1
|  | Kanalizační potrubí z polypropylenu (PP) dle normy DIN 16 961 (DN/ID). Spojování se provádí pomocí hrdla a těsnění, těsnění upevněno mezi žebry na konci trubky. Systém odolný vůči většině rozpouštědel, olejů, zásad a kyselin. | [8 empty] | Kanalizační potrubí z polypropylenu (PP) dle normy DIN 16 961 (DN/ID). Spojování se provádí pomocí hrdla a těsnění, těsnění upevněno mezi žebry na konci trubky. Systém odolný vůči většině rozpouštědel, olejů, zásad a kyselin. | 3
|  | Kruhová tuhost SN 10 kN/m2 | [8 empty] | Kruhová tuhost SN 10 kN/m2 | 3
|  | Tepelná vodivost 0,2 W/mK | [8 empty] | Tepelná vodivost 0,2 W/mK | 3
|  | Modul pružnosti 1700 MPa | [8 empty] | Modul pružnosti 1700 MPa | 3
|  | Teplotní rozsah -20 až +90 °C | [8 empty] | Teplotní rozsah -20 až +90 °C | 3
24 | 28656389 | Vložka šachtová kanalizační z PP DN 400 | kus | 16 |  | 0 | 0.0004 | 0.0064 |  | 0 |  | 2 | 3 | 1 | 28656386 | 1 | 0 | 0 | 0 | 0 | 0 | 3 | 1
|  | Kanalizační tvarovka z polypropylenu (PP) dle normy DIN 16 961 (DN/ID). Spojování se provádí pomocí hrdla a těsnění, těsnění upevněno mezi žebry na konci trubky. Systém odolný vůči většině rozpouštědel, olejů, zásad a kyselin. | [8 empty] | Kanalizační tvarovka z polypropylenu (PP) dle normy DIN 16 961 (DN/ID). Spojování se provádí pomocí hrdla a těsnění, těsnění upevněno mezi žebry na konci trubky. Systém odolný vůči většině rozpouštědel, olejů, zásad a kyselin. | 3
|  | Kruhová tuhost SN 10 kN/m2 | [8 empty] | Kruhová tuhost SN 10 kN/m2 | 3
|  | Tepelná vodivost 0,2 W/mK | [8 empty] | Tepelná vodivost 0,2 W/mK | 3
|  | Modul pružnosti 1700 MPa | [8 empty] | Modul pružnosti 1700 MPa | 3
|  | Teplotní rozsah -20 až +90 °C | [8 empty] | Teplotní rozsah -20 až +90 °C | 3
25 | 55243442.O.8 | Poklop na vstupní šachtu B125 BEGU - KB02 s odvětráním | kus | 4 |  | 0 | 0.92 | 3.68 |  | 0 |  | 2 | 3 | 1 | 55243442.O.8 | 1 | 0 | 0 | 0 | 0 | 0 | 3 | 1
26 | 59224353.B | Konus šachetní TBR-Q 600/1000x625/120 SPK | kus | 4.04 |  | 0 | 0.595 | 2.4038 |  | 0 |  | 2 | 3 | 1 | 59224353.B | 1 | 0 | 0 | 0 | 0 | 0 | 3 | 1
27 | 59224361.B | Dno šachetní TBZ-Q PERFECT 250 - 735 včetně kynety dle PD | kus | 1.01 |  | 0 | 1.31 | 1.3231 |  | 0 |  | 2 | 3 | 1 | 59224361.B | 1 | 0 | 0 | 0 | 0 | 0 | 3 | 1
28 | 59224373.A | Těsnění elastom pro šach díly EMT 100/1.7 - DN1000 | kus | 4 |  | 0 | 0.002 | 0.008 |  | 0 |  | 2 | 3 | 1 | 59224373.A | 1 | 0 | 0 | 0 | 0 | 0 | 3 | 1
29 | 59290003.R | ŽB akumulační jímka | soubor | 3 |  | 0 | 9.2 | 27.6 |  | 0 |  | 2 | 3 | 1 | 59290003.R | 1 | 0 | 0 | 0 | 0 | 0 | 3 | 1
|  | Součástí položky je : | [8 empty] | Součástí položky je : | 3
|  | dodávka železobetonové jímky DN 2500, dno 2,50 + 2,00 + 2,41 se stropní deskou. | [8 empty] | - dodávka železobetonové jímky včetně stropní desky. | 3
vzájemné propojení 3 ks akumulačních jímek potrubím DN 400
|  | vnitřní rozrměry - průměr 250 cm | [8 empty] | - vnitřní rozrměry - průměr 210 cm | 3
|  | - výška 731 | [8 empty] | - výška 235 cm (195 cm) | 3
|  | - tloušťka - stěny 15 cm | [8 empty] | - tloušťka - stěny 15 cm | 3
|  | - dno 20 cm | [8 empty] | - dno 15 cm | 3
|  | - strop 20 cm | [8 empty] | - strop 20 cm | 3
|  | - jímka je opatřena otvory pro vstup do jímky | [8 empty] | - jímka je opatřena otvory pro vstup do jímky | 3
|  | jímka je opatřena vtokovým a výtokovým otvorem pro napojení na potrubí z PP DN400 | [8 empty] | - jímka je opatřena vtokovým a výtokovým otvorem pro napojení na potrubí z PP DN250 | 3
|  | - součástí dodávky je i statický výpočet jímky pro dané prostředí a umístění včetně návrhu výztuže a třídy betonové směsy pro její výrobu. | [8 empty] | - součástí dodávky je i statický výpočet jímky pro dané prostředí a umístění včetně návrhu výztuže a třídy betonové směsy pro její výrobu. | 3
| Celkem za | 8 Trubní vedení |  |  |  | 0 |  | 35.1572 |  | 0 |  | 4 |  |  |  |  | 0 | 0 | 0 | 0 | 0
Díl: | 99 | Staveništní přesun hmot | [9 empty] | 1
30 | 998276101R00 | Přesun hmot, trubní vedení plastová, otevř. výkop | t | 34.124 |  | 0 | 0 | 0 |  | 0 |  | 2 | 7 | 1 | 2 | 1 | 0 | 0 | 0 | 0 | 0 | 7 | 1
|  | Položka je určena pro trubní vedení (vodovod nebo kanalizace) hloubené nebo ražené z trub z plastických hmot nebo sklolaminátových včetně drobných objektů. Platnost položky je vymezena pro nejmenší skladovací plochu 50 m2 + 1,30 m2/t, pro největší dopravní vzdálenost 15 m od hrany výkopu na povrchu nebo 15 m od okraje šachty k těžišti skládek na povrchu | [8 empty] | Položka je určena pro trubní vedení (vodovod nebo kanalizace) hloubené nebo ražené z trub z plastických hmot nebo sklolaminátových včetně drobných objektů. Platnost položky je vymezena pro nejmenší skladovací plochu 50 m2 + 1,30 m2/t, pro největší dopravní vzdálenost 15 m od hrany výkopu na povrchu nebo 15 m od okraje šachty k těžišti skládek na povrchu | 3
| Celkem za | 99 Staveništní přesun hmot |  |  |  | 0 |  | 0 |  | 0 |  | 4 |  |  |  |  | 0 | 0 | 0 | 0 | 0
| Celkem za SO 05 atletického stadionu |  | 0