## Kryci list
Rozpočet s výkazem výměr
Zakázka
Číslo zakázky | 4362-18-3
Zakázka | ČESKÁ TŘEBOVÁ - Demolice obj. provozní budovy na parc. č. 1732, U koupaliště 1601
Klasifikace
Fáze | Založená nabídka
Komentář
Verze
Popis | verze 2
Komentář
Firmy
Typ Firmy | Název
Uživatelé
Význam (funkce) | Jméno
Zpracovatel

## Rekapitulace
Zakázka:
_ | ČESKÁ TŘEBOVÁ - Demolice obj. provozní budovy na parc. č. 1732, U koupaliště 1601
21 | Popis | Cena | Hmotnost | DPH | Cena s DPH
#N/A
01: Demolice provozní budovy
009: Ostatní konstrukce a práce
098: Přesun suti
02: Demolice vrátnice
009: Ostatní konstrukce a práce
098: Přesun suti
03: Ostatní a vedlejší náklady
V03: Zařízení staveniště
0 | Celkem (bez DPH) | 0
| DPH | 0
0
0
| Celkem (včetně DPH) | 0

## Zakazka
[5 empty] | Poř. | Typ | Kód | Alter. kód | Popis | MJ | Výměra bez ztr. | Ztratné | Výměra | Jedn. cena | Cena | Jedn. hmotn. | Hmotnost | Jedn. suť | Suť | Sazba DPH | DPH | Cena s DPH | Komentář | Objekt | Oddíl
[9 empty] | 01: Demolice provozní budovy | [5 empty] | 0 |  | 0 |  | 1149.0312 | _ | 0 | 0
[9 empty] | 009: Ostatní konstrukce a práce | [5 empty] | 0 |  | 0 |  | 1149.0312 | _ | 0 | 0
##T2##N_Catalog_catGUID | ##T2##PRO_ITEM_catID | ##T2##PRO_ITEM_iteCode | ##T2##PRO_ITEM_szvCode | ##T2##PRO_ITEM_tevCode | 1 | SP | 962032231 |  | Bourání zdiva z cihel pálených nebo vápenopískových na MV nebo MVC přes 1 m3 | m3 | 4.8 | 0 | 4.8 | 0 | 0 |  | 0 | 1.8 | 8.64 | 21 | 0 | 0 |  | 01 | 009
[9 empty] | venkovní schodiště na terasu na konci objektu; ((2,0+2,0)*4,0)*0,3 |  | 4.8 | [8 empty] | _
[5 empty] | 2 | SP | 963053936 |  | Bourání ŽB schodišťových ramen monolitických samonosných | m2 | 20 | 0 | 20 | 0 | 0 |  | 0 | 0.432 | 8.64 | 21 | 0 | 0 |  | 01 | 009
[9 empty] | venkovní schodiště na terasu na konci objektu; 10,0*2,0 |  | 20 | [8 empty] | _
[5 empty] | 3 | SP | 981013713 |  | Demolice budov ze železobetonu podíl konstrukcí do 20 % těžkou mechanizací | m3 | 2694.6458 | 0 | 2694.6458 | 0 | 0 |  | 0 | 0.42 | 1131.7512 | 21 | 0 | 0 |  | 01 | 009
[9 empty] | (40,15+11,35)*(6,15*3,25)+(14,7*16,3)*6,95 |  | 2694.6458 | [8 empty] | _
_
[9 empty] | 098: Přesun suti | [5 empty] | 0 |  | 0 |  | 0 | _ | 0 | 0
[5 empty] | 4 | SP | 997013501 |  | Odvoz suti a vybouraných hmot na skládku nebo meziskládku do 1 km se složením | t | 1149.0312 |  | 1149.0312 | 0 | 0 |  | 0 |  | 0 | 21 | 0 | 0 |  | 01 | 098
[5 empty] | 5 | SP | 997013509 |  | Příplatek k odvozu suti a vybouraných hmot na skládku ZKD 1 km přes 1 km | t | 132.17 |  | 132.17 | 0 | 0 |  | 0 |  | 0 | 21 | 0 | 0 |  | 01 | 098
[9 empty] | vzdálenost na skládku celkem 11 km; (7,605+0,612+2,0+3,0)*10,0 |  | 132.17 | [8 empty] | _
[5 empty] | 6 | SP | 997013814 |  | Poplatek za uložení stavebního odpadu z izolačních hmot na skládce (skládkovné) | t | 7.6052 |  | 7.6052 | 0 | 0 |  | 0 |  | 0 | 21 | 0 | 0 |  | 01 | 098
[9 empty] | izol. vata; 0,087 |  | 0.087 | [8 empty] | _
[9 empty] | ------------ |  | 0 | [8 empty] | _
[9 empty] | vodorovná izolace - dle půdorysu; ((40,15+11,35)*6,15+(14,7*11,7))*0,004 |  | 1.9549 | [8 empty] | _
[9 empty] | ------------ |  | 0 | [8 empty] | _
[9 empty] | izolace střecha - dle půdorysu; ((40,15+11,35)*6,15+(14,7*16,3))*0,01 |  | 5.5633 | [8 empty] | _
[5 empty] | 7 | SP | 997013821 |  | Poplatek za uložení stavebního odpadu s azbestem na skládce (skládkovné) | t | 0.612 | 0 | 0.612 | 0 | 0 |  | 0 |  | 0 | 21 | 0 | 0 |  | 01 | 098
[9 empty] | 2. np - mezi prvky OK - dle výkresu 2. np a řezu; ((14,5+2*1,0)*3,0-14*(0,75*1,8))*0,02 |  | 0.612 | [8 empty] | _
[5 empty] | 8 | SP | 997013831 |  | Poplatek za uložení stavebního směsného odpadu na skládce (skládkovné) | t | 2 |  | 2 | 0 | 0 |  | 0 |  | 0 | 21 | 0 | 0 |  | 01 | 098
[5 empty] | 9 | SP | 997014.01X |  | Poplatek za uložení stavebního odpadu sklo, dřevo na skládce (skládkovné) | t | 3 |  | 3 | 0 | 0 |  | 0 |  | 0 | 21 | 0 | 0 |  | 01 | 098
[9 empty] | okna, rámy - dle skut. stavu; 3,0 |  | 3 | [8 empty] | _
_
_
[9 empty] | 02: Demolice vrátnice | [5 empty] | 0 |  | 0 |  | 89.8681 | _ | 0 | 0
[9 empty] | 009: Ostatní konstrukce a práce | [5 empty] | 0 |  | 0 |  | 89.8681 | _ | 0 | 0
[5 empty] | 1 | SP | 974031124 |  | Vysekání rýh ve zdivu cihelném hl do 30 mm š do 150 mm | m | 4.9 | 0 | 4.9 | 0 | 0 |  | 0 | 0.008 | 0.0392 | 21 | 0 | 0 |  | 02 | 009
[9 empty] | odsekání rozvaděčů od objektu před demolicí, rozvaděče budou zachovány; 2*1,8+1*1,3 |  | 4.9 | [8 empty] | _
[5 empty] | 2 | SP | 981013316 |  | Demolice budov zděných na MVC podíl konstrukcí do 35 % těžkou mechanizací | m3 | 138.1984 |  | 138.1984 | 0 | 0 |  | 0 | 0.65 | 89.8289 | 21 | 0 | 0 |  | 02 | 009
[9 empty] | (7,35*5,45)*3,45 |  | 138.1984 | [8 empty] | _
_
[9 empty] | 098: Přesun suti | [5 empty] | 0 |  | 0 |  | 0 | _ | 0 | 0
[5 empty] | 3 | SP | 997013501 |  | Odvoz suti a vybouraných hmot na skládku nebo meziskládku do 1 km se složením | t | 89.8681 |  | 89.8681 | 0 | 0 |  | 0 |  | 0 | 21 | 0 | 0 |  | 02 | 098
[5 empty] | 4 | SP | 997013509 |  | Příplatek k odvozu suti a vybouraných hmot na skládku ZKD 1 km přes 1 km | t | 4.2 |  | 4.2 | 0 | 0 |  | 0 |  | 0 | 21 | 0 | 0 |  | 02 | 098
[9 empty] | vzdálenost na skládku celkem 11 km; (0,12+0,3)*10,0 |  | 4.2 | [8 empty] | _
[5 empty] | 5 | SP | 997013814 |  | Poplatek za uložení stavebního odpadu z izolačních hmot na skládce (skládkovné) | t | 0.12 |  | 0.12 | 0 | 0 |  | 0 |  | 0 | 21 | 0 | 0 |  | 02 | 098
[9 empty] | živice, vata; 0,06+0,06 |  | 0.12 | [8 empty] | _
[5 empty] | 6 | SP | 997014.01X |  | Poplatek za uložení stavebního odpadu sklo, dřevo na skládce (skládkovné) | t | 0.3 |  | 0.3 | 0 | 0 |  | 0 |  | 0 | 21 | 0 | 0 |  | 02 | 098
[9 empty] | okna, dveře, luxfery; 0,3 |  | 0.3 | [8 empty] | _
_
_
[9 empty] | 03: Ostatní a vedlejší náklady | [5 empty] | 0 |  | 0 |  | 0 | _ | 0 | 0
[9 empty] | V03: Zařízení staveniště | [5 empty] | 0 |  | 0 |  | 0 | _ | 0 | 0
[5 empty] | 1 | ON | 034002000 |  | Zabezpečení staveniště (vč. zabezpečení po odbourání vrátnice) | soubor | 1 | 0 | 1 | 0 | 0 |  | 0 |  | 0 | 21 | 0 | 0 |  | 03 | V03
_
_
_