## List1
Příloha č. 3 - Výkaz výměr - Technická specifikace
Číslo položky | Označení | Minimální technické požadavky | Množstevní jednotka | Jednotková cena / Kč bez DPH | Množství | Cena celkem / Kč bez DPH | Cena celkem / Kč vč. DPH
Část 1. - DCI PROJEKČNÍ TECHNOLOGIE
1 | DCI PROJEKTOR - digitální LASER PHOSPHOR projektor dle specifikace DCI | nativní rozlišení 4K (4096x2160 bodů), světelný výkon projektoru 11.500 lm, kontrast 5.000:1 / 600:1 native ANSI, světelný zdroj Laser Phosphor, možnost nastavení výkonu 30% až 100%, motorově ovládané výměnné objektivy s možností aretace pozice objektivu (zoom, focus, horizontální i vertikální lens-shift), podpora HFR technologie pro 3D, podpora HDR obsahu, kompatibilita se stávajícím kinoserverem Barco Alchemy ICMP | ks | 0 | 1 | 0 | 0
2 | OBJEKTIV PRO DCI PROJEKTOR - motorově ovládaný 4K objektiv pro daný DCI projektor ve verzi HC/HDR (1ks) | výsledný kontrast s projektorem min. 5.000 : 1, rozsah objektivu vhodný pro plné pokrytí formátů FLAT i SCOPE pro dané rozměry plátna a projekční vzdálenost kina. | ks | 0 | 1 | 0 | 0
3 | NEOMEZENÁ HDR LICENCE | Neomezená HDR licence pro DCI projektor a DCI server pro přehrávání DCI filmů v HDR. Požadujeme doložení vydavatele HDR licence jako součást nabídky. | ks | 0 | 1 | 0 | 0
4 | PC - Rackové PC pro správu a obsluhu systému digitálního kina | procesor Intel i5, RAM min. 16 Gb, zálohovací kapacita 9TB, Windows Professional 10 CZ OEM, CRU (Customer Replaceable Units) jednotka, instalace veškerého potřebného SW pro správu systému kina | ks | 0 | 1 | 0 | 0
5 | KABELÁŽ (komplet) | kompletní sada nové napájecí, signálové a propojovací kabeláže, konektorů a ostatního propojovacího materiálu | ks | 0 | 1 | 0 | 0
6 | INSTALAČNÍ PRÁCE (komplet) | demontáž staré technologie, montáž, instalace a oživení veškerých nových technologií, základní nastavení, propojení se stávajícím technickým vybavením. Instalace bezpečnostních cedulí v kině (Laser riziková skupina třídy 1) | ks | 0 | 1 | 0 | 0
7 | NASTAVENÍ PARAMETRŮ (komplet) | měření a kalibrace všech dodaných a stávajících technologií, nastavení dle platných norem. Seřízení technologií v kinosále. Zajištění všech ostatních nezbytných zkoušek, atestů a revizí podle ČSN a případných jiných právních nebo technických předpisů platných v době provádění a předání díla, kterými bude prokázáno dosažení předepsané kvality a předepsaných parametrů díla. Nastavení zvukového systému certifikovaným technikem. | kpl | 0 | 1 | 0 | 0
8 | DOPRAVA |  | kpl | 0 | 1 | 0 | 0
CELKOVÁ CENA bez DPH | [6 empty] | 0
DPH 21% | [6 empty] | 0
CELKOVÁ CENA s DPH | [6 empty] | 0
Část 2. - 3D systém
1 | PASIVNÍ 3D TECHNOLOGIE NA BÁZI KRUHOVÉ POLARIZACE | Set 3D technologie na bázi polarizace, kompatibilní s novým laserovým DCI projektorem a stávajícím DCI kinoserverem, světelná účinnost min. 18%. Set musí obsahovat minimálně - polarizační panel, ochranný obal s větráním a přípojnými konektory (ve 2D modu je panel zasunutý, veškerou kabeláž, universální držák. | ks | 0 | 1 | 0 | 0
2 | PASIVNÍ 3D BRÝLE NA BÁZI KRUHOVÉ POLARIZACE - STANDARDNÍ VELIKOST (2000 ks) | plastové 3D, brýle pro systémy na bázi polarizace, standardní velikost | ks | 0 | 2000 | 0 | 0
3 | PASIVNÍ 3D BRÝLE NA BÁZI KRUHOVÉ POLARIZACE - DĚTSKÁ VELIKOST (1000 ks) | plastové 3D, brýle pro systémy na bázi polarizace, dětská velikost | ks | 0 | 1000 | 0 | 0
4 | PROJEKČNÍ PLÁTNO | Projekční plátno vhodné pro 2D a 3D projekce se systémy na bázi polarizace, projekční rozměr (přibližně 7,6 x 3,2 m), na bázi PVC, neviditelné sváry, standardní perforace, vč. gum pro uchycení, doprava | ks | 0 | 1 | 0 | 0
5 | MONTÁŽ A INSTALACE | demontáž a montáž plátna, instalace 3D systému, nastavení | ks | 0 | 1 | 0 | 0
6 | DOPRAVA |  | ks | 0 | 1 | 0 | 0
CELKOVÁ CENA bez DPH | [6 empty] | 0
DPH 21% | [6 empty] | 0
CELKOVÁ CENA s DPH | [6 empty] | 0
Část 3. - ODKUP PROJEKTORU
1 | DCI PROJEKTOR BARCO DP2K-12C VČETNĚ OBJEKTIVU | použitý projektor, nefunkční Cinema Controller, bez kinoserveru, nativní rozlišení 2K (2048x1080), včetně objektivu, včetně xenonové výbojky. (Minimální odkupní cena 200 000 Kč bez DPH ), cenu uvádějte s mínusovým znamínkem. | ks | 0 | 1 | 0 | 0
CELKOVÁ CENA bez DPH | [6 empty] | 0
DPH 21% | [6 empty] | 0
CELKOVÁ CENA s DPH | [6 empty] | 0
Výsledná cena dodávky
CELKOVÁ CENA bez DPH | [6 empty] | 0
DPH 21% | [6 empty] | 0
CELKOVÁ CENA s DPH | [6 empty] | 0