## Kryci list
Nabídkový rozpočet s výkazem výměr
Zakázka
Číslo zakázky
Zakázka | Rekonstrukce chodníku podél silnice I/14 v Č. Třebové - 2. část
Klasifikace
Fáze | KOMUNIKACE
Komentář | URS 18-II
Verze
Popis | Nabídka
Komentář
Firmy
Typ Firmy | Název
Uživatelé
Význam (funkce) | Jméno
Zpracovatel | Kabeš

## Rekapitulace
Zakázka:
_ | Rekonstrukce chodníku podél silnice I/14 v Č. Třebové - 2. část
21 | Popis | Cena | Hmotnost | DPH | Cena s DPH
#N/A
SO 001.1: Všeobecné položky - Uznatelné náklady
009: Ostatní konstrukce a práce
SO 001.2: Všeobecné položky - Neuznatelné náklady
009: Ostatní konstrukce a práce
| SO 101.1: Chodník - Uznatelné náklady |  | 5376.6689
| 001: Zemní práce |  | 461.4541
| 004: Vodorovné konstrukce |  | 2.7227
| 005: Komunikace |  | 3403.1584
| 008: Trubní vedení |  | 29.6489
| 009: Ostatní konstrukce a práce |  | 1479.6848
099: Přesun hmot HSV
| SO 101.2: Chodník - Neuznatelné náklady |  | 325.3342
| 001: Zemní práce |  | 51.4851
| 005: Komunikace |  | 215.2261
| 009: Ostatní konstrukce a práce |  | 58.3345
099: Přesun hmot HSV
| 711: Izolace proti vodě |  | 0.28848
0 | Celkem (bez DPH) | 0
| DPH | 0
0
0
| Celkem (včetně DPH) | 0

## Zakazka
[5 empty] | Poř. | Typ | Kód | Alter. kód | Popis | MJ | Výměra bez ztr. | Ztratné | Výměra | Jedn. cena | Cena | Jedn. hmotn. | Hmotnost | Jedn. suť | Suť | Sazba DPH | DPH | Cena s DPH | Komentář | Objekt | Oddíl
[9 empty] | SO 001.1: Všeobecné položky - Uznatelné náklady | [5 empty] | 0 |  | 0 |  | 0 | _ | 0 | 0
[9 empty] | 009: Ostatní konstrukce a práce | [5 empty] | 0 |  | 0 |  | 0 | _ | 0 | 0
##T2##N_Catalog_catGUID | ##T2##PRO_ITEM_catID | ##T2##PRO_ITEM_iteCode | ##T2##PRO_ITEM_szvCode | ##T2##PRO_ITEM_tevCode | 1 | SP | X1 |  | Zařízení staveniště | soubor | 1 | 0 | 1 | 0 | 0 |  | 0 |  | 0 | 21 | 0 | 0 |  | SO 001.1 | 009
[5 empty] | 2 | SP | X2 |  | Geodetické zaměření skutečného provedení stavby | soubor | 1 | 0 | 1 | 0 | 0 |  | 0 |  | 0 | 21 | 0 | 0 |  | SO 001.1 | 009
[9 empty] | - délka stavby 16+14 hm; 1,0 |  | 1 | [8 empty] | _
_
_
[9 empty] | SO 001.2: Všeobecné položky - Neuznatelné náklady | [5 empty] | 0 |  | 0 |  | 0 | _ | 0 | 0
[9 empty] | 009: Ostatní konstrukce a práce | [5 empty] | 0 |  | 0 |  | 0 | _ | 0 | 0
[5 empty] | 1 | SP | X1 |  | Zařízení staveniště | soubor | 1 |  | 1 | 0 | 0 |  | 0 |  | 0 | 21 | 0 | 0 |  | SO 001.2 | 009
[5 empty] | 2 | SP | X3 |  | Zpracování dokumentace skutečného provedení stavby | soubor | 1 | 0 | 1 | 0 | 0 |  | 0 |  | 0 | 21 | 0 | 0 |  | SO 001.2 | 009
[5 empty] | 3 | SP | X4 |  | Vytyčení podzemních sítí | soubor | 1 | 0 | 1 | 0 | 0 |  | 0 |  | 0 | 21 | 0 | 0 |  | SO 001.2 | 009
[9 empty] | - délka stavby 16+14 hm; 1,0 |  | 1 | [8 empty] | _
[5 empty] | 4 | SP | X5 |  | Vytyčení stavby | soubor | 1 | 0 | 1 | 0 | 0 |  | 0 |  | 0 | 21 | 0 | 0 |  | SO 001.2 | 009
[9 empty] | - vytyčení prostoru stavby, cca 7000m2; 1,0 |  | 1 | [8 empty] | _
[5 empty] | 5 | SP | X6 |  | Autorský dozor | soubor | 1 | 0 | 1 | 0 | 0 |  | 0 |  | 0 | 21 | 0 | 0 |  | SO 001.2 | 009
_
_
[9 empty] | SO 101.1: Chodník - Uznatelné náklady | [5 empty] | 0 |  | 5376.6689 |  | 3974.4 | _ | 0 | 0
[9 empty] | 001: Zemní práce | [5 empty] | 0 |  | 461.4541 |  | 3974.4 | _ | 0 | 0
[5 empty] | 1 | H | 00572420 |  | osivo směs travní parková okrasná | kg | 42.504 | 0 | 42.504 | 0 | 0 | 0.001 | 0.042504 |  | 0 | 21 | 0 | 0 |  | SO 101.1 | 001
[9 empty] | 1288,0*0,033 |  | 42.504 | [8 empty] | _
[5 empty] | 2 | H | 10364101 |  | zemina pro terénní úpravy - ornice | t | 425.04 | 0 | 425.04 | 0 | 0 | 1 | 425.04 |  | 0 | 21 | 0 | 0 |  | SO 101.1 | 001
[9 empty] | - ornice pro ohumusování; 1288,0*0,2*1,65 |  | 425.04 | [8 empty] | _
[5 empty] | 3 | SP | 113106121 |  | Rozebrání dlažeb z betonových nebo kamenných dlaždic komunikací pro pěší ručně | m2 | 1874 | 0 | 1874 | 0 | 0 |  | 0 | 0.255 | 477.87 | 21 | 0 | 0 |  | SO 101.1 | 001
[9 empty] | - kryt chodníku, bet. dlaždice 30/30 a 50/50 cm - planimetricky; 1874,0 |  | 1874 | [8 empty] | _
[5 empty] | 4 | SP | 113106123 |  | Rozebrání dlažeb ze zámkových dlaždic komunikací pro pěší ručně | m2 | 3015 | 0 | 3015 | 0 | 0 |  | 0 | 0.26 | 783.9 | 21 | 0 | 0 |  | SO 101.1 | 001
[9 empty] | - kryt chodníku - planimetricky; 3015,0 |  | 3015 | [8 empty] | _
[5 empty] | 5 | SP | 113106161 |  | Rozebrání dlažeb vozovek z drobných kostek s ložem z kameniva ručně | m2 | 48 | 0 | 48 | 0 | 0 |  | 0 | 0.32 | 15.36 | 21 | 0 | 0 |  | SO 101.1 | 001
[9 empty] | - kryt chodníku - planimetricky; 48,0 |  | 48 | [8 empty] | _
[5 empty] | 6 | SP | 113106192 |  | Rozebrání vozovek ze silničních dílců se spárami zalitými cementovou maltou strojně pl do 50 m2 | m2 | 16 | 0 | 16 | 0 | 0 |  | 0 | 0.425 | 6.8 | 21 | 0 | 0 |  | SO 101.1 | 001
[9 empty] | - betonové panely km 0,367; 16,0 |  | 16 | [8 empty] | _
[5 empty] | 7 | SP | 113107122 |  | Odstranění podkladu z kameniva drceného tl 200 mm ručně | m2 | 6158 | 0 | 6158 | 0 | 0 |  | 0 | 0.29 | 1785.82 | 21 | 0 | 0 |  | SO 101.1 | 001
[9 empty] | - podkladní vrstva chodníku v tl. 150 mm - planimetricky; 6158,0 |  | 6158 | [8 empty] | _
[5 empty] | 8 | SP | 113107142 |  | Odstranění podkladu živičného tl 100 mm ručně | m2 | 1180 | 0 | 1180 | 0 | 0 |  | 0 | 0.22 | 259.6 | 21 | 0 | 0 |  | SO 101.1 | 001
[9 empty] | - kryt chodníku - planimetricky; 1180,0 |  | 1180 | [8 empty] | _
[5 empty] | 9 | SP | 113201111 |  | Vytrhání obrub chodníkových ležatých | m | 1021 | 0 | 1021 | 0 | 0 |  | 0 | 0.23 | 234.83 | 21 | 0 | 0 |  | SO 101.1 | 001
[9 empty] | - kamenné chodníkové obruby š. 250 mm; 1021,0 |  | 1021 | [8 empty] | _
[5 empty] | 10 | SP | 113202111 |  | Vytrhání obrub krajníků obrubníků stojatých | m | 1644 | 0 | 1644 | 0 | 0 |  | 0 | 0.205 | 337.02 | 21 | 0 | 0 |  | SO 101.1 | 001
[9 empty] | - betonové chodníkové obruby; 805,0 |  | 805 | [8 empty] | _
[9 empty] | - kamenné chodníkové obruby š. 150 mm; 819,0 |  | 819 | [8 empty] | _
[9 empty] | - betonové vodící proužky š. 250 mm podél autobusové zastávky; 20,0 |  | 20 | [8 empty] | _
[5 empty] | 11 | SP | 113204111 |  | Vytrhání obrub záhonových | m | 1830 | 0 | 1830 | 0 | 0 |  | 0 | 0.04 | 73.2 | 21 | 0 | 0 |  | SO 101.1 | 001
[9 empty] | - betonové záhonové obruby; 1830,0 |  | 1830 | [8 empty] | _
[5 empty] | 12 | SP | 120001101 |  | Příplatek za ztížení odkopávky nebo prokkopávky v blízkosti inženýrských sítí | m3 | 21.9 | 0 | 21.9 | 0 | 0 |  | 0 |  | 0 | 21 | 0 | 0 |  | SO 101.1 | 001
[9 empty] | - hloubení rýh a šachet pro UV; 14,4+7,5 |  | 21.9 | [8 empty] | _
[5 empty] | 13 | SP | 122201402 |  | Vykopávky v zemníku na suchu v hornině tř. 3 objem do 1000 m3 | m3 | 257.6 | 0 | 257.6 | 0 | 0 |  | 0 |  | 0 | 21 | 0 | 0 |  | SO 101.1 | 001
[9 empty] | - ornice pro ohumusování; 1288,0*0,20 |  | 257.6 | [8 empty] | _
[5 empty] | 14 | SP | 130901121 |  | Bourání kcí v hloubených vykopávkách ze zdiva z betonu prostého ručně | m3 | 7.5 | 0 | 7.5 | 0 | 0 |  | 0 |  | 0 | 21 | 0 | 0 |  | SO 101.1 | 001
[9 empty] | - zrušení stávajících UV - komplet; 5,0*1,0*1,0*1,5 |  | 7.5 | [8 empty] | _
[5 empty] | 15 | SP | 132201101 |  | Hloubení rýh š do 600 mm v hornině tř. 3 objemu do 100 m3 | m3 | 91.875 | 0 | 91.875 | 0 | 0 |  | 0 |  | 0 | 21 | 0 | 0 |  | SO 101.1 | 001
[9 empty] | - rýha pro chodníkové obruby; 0,35*0,1*2625,0 |  | 91.875 | [8 empty] | _
[5 empty] | 16 | SP | 132201109 |  | Příplatek za lepivost k hloubení rýh š do 600 mm v hornině tř. 3 | m3 | 91.875 | 0 | 91.875 | 0 | 0 |  | 0 |  | 0 | 21 | 0 | 0 |  | SO 101.1 | 001
[9 empty] | - rýha pro chodníkové obruby; 0,35*0,1*2625,0 |  | 91.875 | [8 empty] | _
[5 empty] | 17 | SP | 132201201 |  | Hloubení rýh š do 2000 mm v hornině tř. 3 objemu do 100 m3 | m3 | 14.4 | 0 | 14.4 | 0 | 0 |  | 0 |  | 0 | 21 | 0 | 0 |  | SO 101.1 | 001
[9 empty] | - rýhy š. 1000 mm pro přípojky nových uličních vpustí |  | 0 | [8 empty] | _
[9 empty] | - km 0,708, obrubníková UV; 1,0*1,0*1,5 |  | 1.5 | [8 empty] | _
[9 empty] | - km 0,778; 4,5*1,0*1,5 |  | 6.75 | [8 empty] | _
[9 empty] | - km 0,858; 1,5*1,0*1,5 |  | 2.25 | [8 empty] | _
[9 empty] | - km 1,040, obrubníková UV; 0,8*1,0*1,5 |  | 1.2 | [8 empty] | _
[9 empty] | - km 1,142; 1,8*1,0*1,5 |  | 2.7 | [8 empty] | _
[5 empty] | 18 | SP | 132201209 |  | Příplatek za lepivost k hloubení rýh š do 2000 mm v hornině tř. 3 | m3 | 14.4 | 0 | 14.4 | 0 | 0 |  | 0 |  | 0 | 21 | 0 | 0 |  | SO 101.1 | 001
[5 empty] | 19 | SP | 133201101 |  | Hloubení šachet v hornině tř. 3 objemu do 100 m3 | m3 | 7.5 | 0 | 7.5 | 0 | 0 |  | 0 |  | 0 | 21 | 0 | 0 |  | SO 101.1 | 001
[9 empty] | - šachty pro nové UV; 5,0*1,0*1,0*1,5 |  | 7.5 | [8 empty] | _
[5 empty] | 20 | SP | 133201109 |  | Příplatek za lepivost u hloubení šachet v hornině tř. 3 | m3 | 7.5 | 0 | 7.5 | 0 | 0 |  | 0 |  | 0 | 21 | 0 | 0 |  | SO 101.1 | 001
[5 empty] | 21 | SP | 151101101 |  | Zřízení příložného pažení a rozepření stěn rýh hl do 2 m | m2 | 43.8 | 0 | 43.8 | 0 | 0 | 0.00084 | 0.036792 |  | 0 | 21 | 0 | 0 |  | SO 101.1 | 001
[9 empty] | - pažení rýh přípojek UV; (1,0+4,5+1,5+0,8+1,8)*1,5*2,0 |  | 28.8 | [8 empty] | _
[9 empty] | - pažení šachet UV; 5,0*1,5*2 |  | 15 | [8 empty] | _
[5 empty] | 22 | SP | 151101111 |  | Odstranění příložného pažení a rozepření stěn rýh hl do 2 m | m2 | 43.8 | 0 | 43.8 | 0 | 0 |  | 0 |  | 0 | 21 | 0 | 0 |  | SO 101.1 | 001
[5 empty] | 23 | SP | 161101101 |  | Svislé přemístění výkopku z horniny tř. 1 až 4 hl výkopu do 2,5 m | m3 | 113.775 | 0 | 113.775 | 0 | 0 |  | 0 |  | 0 | 21 | 0 | 0 |  | SO 101.1 | 001
[9 empty] | - výkopek z hloubení rýh; 91,875+14,4 |  | 106.275 | [8 empty] | _
[9 empty] | - výkopek z hloubení šachet; 7,5 |  | 7.5 | [8 empty] | _
[5 empty] | 24 | SP | 162701101 |  | Vodorovné přemístění do 6000 m výkopku/sypaniny z horniny tř. 1 až 4 | m3 | 371.375 | 0 | 371.375 | 0 | 0 |  | 0 |  | 0 | 21 | 0 | 0 |  | SO 101.1 | 001
[9 empty] | - výkopek z hloubení rýh; 91,875+14,4 |  | 106.275 | [8 empty] | _
[9 empty] | - výkopek z hloubení šachet; 7,5 |  | 7.5 | [8 empty] | _
[9 empty] | - nákup ornice; 257,6 |  | 257.6 | [8 empty] | _
[5 empty] | 25 | SP | 171201201 |  | Uložení sypaniny na skládky | m3 | 113.775 | 0 | 113.775 | 0 | 0 |  | 0 |  | 0 | 21 | 0 | 0 |  | SO 101.1 | 001
[9 empty] | - výkopek; 113,775 |  | 113.775 | [8 empty] | _
[5 empty] | 26 | SP | 171201211 |  | Poplatek za uložení stavebního odpadu - zeminy a kameniva na skládce | t | 193.4175 | 0 | 193.4175 | 0 | 0 |  | 0 |  | 0 | 21 | 0 | 0 |  | SO 101.1 | 001
[9 empty] | - výkopek; 113,775*1,7 |  | 193.4175 | [8 empty] | _
[5 empty] | 27 | SP | 174101101 |  | Zásyp jam, šachet rýh nebo kolem objektů sypaninou se zhutněním | m3 | 20.1856 | 0 | 20.1856 | 0 | 0 |  | 0 |  | 0 | 21 | 0 | 0 |  | SO 101.1 | 001
[9 empty] | - šachty UV; 7,5 |  | 7.5 | [8 empty] | _
[9 empty] | - odpočet vpustí; -5*(3,14*0,6*0,6)/4 |  | -1.413 | [8 empty] | _
[9 empty] | - rýhy pro UV; 14,4 |  | 14.4 | [8 empty] | _
[9 empty] | - odpočet potrubí; -9,6*(3,14*0,2*0,2)/4 |  | -0.30144 | [8 empty] | _
[5 empty] | 28 | SP | 181102301 |  | Úprava pláně v zářezech bez zhutnění | m2 | 1288 | 0 | 1288 | 0 | 0 |  | 0 |  | 0 | 21 | 0 | 0 |  | SO 101.1 | 001
[9 empty] | - planimetricky; 1288,0 |  | 1288 | [8 empty] | _
[5 empty] | 29 | SP | 181102302 |  | Úprava pláně v zářezech se zhutněním | m2 | 6172.6 | 0 | 6172.6 | 0 | 0 |  | 0 |  | 0 | 21 | 0 | 0 |  | SO 101.1 | 001
[9 empty] | - planimetricky |  | 0 | [8 empty] | _
[9 empty] | - pláň chodníku; 5371,0+297,0+6,0+19,0 |  | 5693 | [8 empty] | _
[9 empty] | - vjezdy; 465,0 |  | 465 | [8 empty] | _
[9 empty] | - zhutnění podloží rýh přípojek UV a šachet; (1,0+4,5+1,5+0,8+1,8)*1,0+5,0*1,0*1,0 |  | 14.6 | [8 empty] | _
[5 empty] | 30 | SP | 181301113 |  | Rozprostření ornice tl vrstvy do 200 mm pl přes 500 m2 v rovině nebo ve svahu do 1:5 | m2 | 1288 | 0 | 1288 | 0 | 0 |  | 0 |  | 0 | 21 | 0 | 0 |  | SO 101.1 | 001
[9 empty] | - planimetricky; 1288,0 |  | 1288 | [8 empty] | _
[5 empty] | 31 | SP | 181411131 |  | Založení parkového trávníku výsevem plochy do 1000 m2 v rovině a ve svahu do 1:5 | m2 | 1288 | 0 | 1288 | 0 | 0 |  | 0 |  | 0 | 21 | 0 | 0 |  | SO 101.1 | 001
[9 empty] | - planimetricky; 1288,0 |  | 1288 | [8 empty] | _
[5 empty] | 32 | H | 58337303 |  | štěrkopísek frakce 0-8 | t | 36.3348 | 0 | 36.3348 | 0 | 0 | 1 | 36.3348 |  | 0 | 21 | 0 | 0 |  | SO 101.1 | 001
[9 empty] | - zásyp rýh a šachet UV; 20,186*1,8 |  | 36.3348 | [8 empty] | _
_
[9 empty] | 004: Vodorovné konstrukce | [5 empty] | 0 |  | 2.7227 |  | 0 | _ | 0 | 0
[5 empty] | 33 | SP | 451573111 |  | Lože pod potrubí otevřený výkop ze štěrkopísku | m3 | 1.44 | 0 | 1.44 | 0 | 0 | 1.8908 | 2.7227 |  | 0 | 21 | 0 | 0 |  | SO 101.1 | 004
[9 empty] | - pro přípojky UV; 9,6*1,0*0,15 |  | 1.44 | [8 empty] | _
_
[9 empty] | 005: Komunikace | [5 empty] | 0 |  | 3403.1584 |  | 0 | _ | 0 | 0
[5 empty] | 34 | SP | 564851111 |  | Podklad ze štěrkodrtě ŠD tl 150 mm | m2 | 6158 | 0 | 6158 | 0 | 0 | 0.27994 | 1723.8705 |  | 0 | 21 | 0 | 0 |  | SO 101.1 | 005
[9 empty] | - podkladní vrstva chodníků; 5371,0+297,0+6,0+19,0 |  | 5693 | [8 empty] | _
[9 empty] | - vjezdy; 465,0 |  | 465 | [8 empty] | _
[5 empty] | 35 | SP | 567114112 |  | Podklad ze směsi stmelené cementem SC C 16/20 (PB II) tl 100 mm | m2 | 781 | 0 | 781 | 0 | 0 | 0.23009 | 179.7003 |  | 0 | 21 | 0 | 0 |  | SO 101.1 | 005
[9 empty] | - zpevnění chodníku v místě vjezdů; 465,0+297,0+19,0 |  | 781 | [8 empty] | _
[5 empty] | 36 | SP | 573231107 |  | Postřik živičný spojovací ze silniční emulze v množství 0,40 kg/m2 | m2 | 1312.5 | 0 | 1312.5 | 0 | 0 | 0.00041 | 0.53812 |  | 0 | 21 | 0 | 0 |  | SO 101.1 | 005
[5 empty] | 37 | SP | 577144111 |  | Asfaltový beton vrstva obrusná ACO 11 (ABS) tř. I tl 50 mm š do 3 m z nemodifikovaného asfaltu | m2 | 1312.5 | 0 | 1312.5 | 0 | 0 | 0.12966 | 170.1788 |  | 0 | 21 | 0 | 0 |  | SO 101.1 | 005
[9 empty] | - doplnění krytu vozovky v tl. 100 mm podél chodníkových kamenných obrub; 0,25*2625*2 |  | 1312.5 | [8 empty] | _
[5 empty] | 38 | H | 59245120 |  | Dlažba zámková PARKETA slepecká 20x10x6 cm barevná | m2 | 299.97 | 0 | 299.97 | 0 | 0 | 0.13 | 38.9961 |  | 0 | 21 | 0 | 0 |  | SO 101.1 | 005
[9 empty] | - slepecká reliéfní dlažba, barva ČERVENÁ; 297,0*1,01 |  | 299.97 | [8 empty] | _
[5 empty] | 39 | H | 59245209 |  | Dlažba zámková PARKETA barevná 19,6x9,6x6 cm | m2 | 6.06 | 0 | 6.06 | 0 | 0 | 0.13 | 0.7878 |  | 0 | 21 | 0 | 0 |  | SO 101.1 | 005
[9 empty] | - nástupní hrana v místě autobusového zálivu. Dlažba barva ČERVENÁ, hladká; 6,0*1,01 |  | 6.06 | [8 empty] | _
[5 empty] | 40 | H | 59245218 |  | Dlažba zámková PARKETA přírodní 19,6x9,6x6 cm | m2 | 5894.36 | 0 | 5894.36 | 0 | 0 | 0.13 | 766.2668 |  | 0 | 21 | 0 | 0 |  | SO 101.1 | 005
[9 empty] | - kryt chodníků a vjezdů, dlažba barva ŠEDÁ; (5371,0+465,0)*1,01 |  | 5894.36 | [8 empty] | _
[5 empty] | 41 | SP | 596211113 |  | Kladení zámkové dlažby komunikací pro pěší tl 60 mm skupiny A pl přes 300 m2 | m2 | 6139 | 0 | 6139 | 0 | 0 | 0.08425 | 517.2107 |  | 0 | 21 | 0 | 0 |  | SO 101.1 | 005
[9 empty] | - kryt chodníků - planimetricky; 6139,0 |  | 6139 | [8 empty] | _
[5 empty] | 42 | SP | 596211114 |  | Příplatek za kombinaci dvou barev u kladení betonových dlažeb komunikací pro pěší tl 60 mm skupiny A | m2 | 322 | 0 | 322 | 0 | 0 |  | 0 |  | 0 | 21 | 0 | 0 |  | SO 101.1 | 005
[9 empty] | - slepecká dlažba; 297,0 |  | 297 | [8 empty] | _
[9 empty] | - červená kontrastní dlažba v místě autobusového zálivu; 6,0 |  | 6 | [8 empty] | _
[9 empty] | - umělá vodící linie; 19,0 |  | 19 | [8 empty] | _
[5 empty] | 43 | SP | 596841220 |  | Kladení betonové dlažby komunikací pro pěší do lože z cement malty vel do 0,25 m2 plochy do 50 m2 | m2 | 19.24 | 0 | 19.24 | 0 | 0 | 0.1461 | 2.811 |  | 0 | 21 | 0 | 0 |  | SO 101.1 | 005
[9 empty] | - polymerbetonové deseky s podélným drážkováním - umělá vodící linie; 48,1*0,4 |  | 19.24 | [8 empty] | _
[5 empty] | 44 | H | XKO1 |  | Dlažba slepecká - s vodící drážkou BÍLÁ, beton 400x400x60 mm | m2 | 19.4324 |  | 19.4324 | 0 | 0 | 0.144 | 2.7983 |  | 0 | 21 | 0 | 0 |  | SO 101.1 | 005
[9 empty] | - polymerbetonové deseky s podélným drážkováním - umělá vodící linie; 48,1*0,4*1,01 |  | 19.4324 | [8 empty] | _
_
[9 empty] | 008: Trubní vedení | [5 empty] | 0 |  | 29.6489 |  | 0 | _ | 0 | 0
[5 empty] | 45 | H | 28611266 |  | Trubka KGEM s hrdlem 200X5,9X2M SN8KOEX,PVC | kus | 5.2464 | 0 | 5.2464 | 0 | 0 | 0.00869 | 0.045591 |  | 0 | 21 | 0 | 0 |  | SO 101.1 | 008
[9 empty] | - přípojky nových UV; ((1,0+4,5+1,5+0,8+1,8)*1,093)/2 |  | 5.2464 | [8 empty] | _
[5 empty] | 46 | H | 28611365 |  | koleno kanalizace PVC KG 200x30° | kus | 5.465 | 0 | 5.465 | 0 | 0 | 0.00121 | 0.0066127 |  | 0 | 21 | 0 | 0 |  | SO 101.1 | 008
[9 empty] | 5,0*1,093 |  | 5.465 | [8 empty] | _
[5 empty] | 47 | H | 28611366 |  | koleno kanalizační PVC 200x45° | kus | 5.465 | 0 | 5.465 | 0 | 0 | 0.00125 | 0.0068312 |  | 0 | 21 | 0 | 0 |  | SO 101.1 | 008
[9 empty] | 5,0*1,093 |  | 5.465 | [8 empty] | _
[5 empty] | 48 | H | 28611368 |  | koleno kanalizace PVC KG 200x87° | kus | 5.465 | 0 | 5.465 | 0 | 0 | 0.00167 | 0.0091266 |  | 0 | 21 | 0 | 0 |  | SO 101.1 | 008
[9 empty] | 5,0*1,093 |  | 5.465 | [8 empty] | _
[5 empty] | 49 | H | 59223820 |  | vpusť betonová uliční /skruž/ 29x50x5 cm | kus | 5.05 | 0 | 5.05 | 0 | 0 | 0.087 | 0.43935 |  | 0 | 21 | 0 | 0 |  | SO 101.1 | 008
[9 empty] | 5,0*1,01 |  | 5.05 | [8 empty] | _
[5 empty] | 50 | H | 59223821 |  | vpusť betonová uliční prstenec 18x66x10 cm | kus | 5.05 | 0 | 5.05 | 0 | 0 | 0.103 | 0.52015 |  | 0 | 21 | 0 | 0 |  | SO 101.1 | 008
[9 empty] | 5,0*1,01 |  | 5.05 | [8 empty] | _
[5 empty] | 51 | H | 59223822 |  | vpusť betonová uliční dno s výtokem 62,6 x 49,5 x 5 cm | kus | 5.05 | 0 | 5.05 | 0 | 0 | 0.232 | 1.1716 |  | 0 | 21 | 0 | 0 |  | SO 101.1 | 008
[9 empty] | 5,0*1,01 |  | 5.05 | [8 empty] | _
[5 empty] | 52 | H | 59223875 |  | koš nízký pro uliční vpusti, žárově zinkovaný plech,pro rám 500/500 | kus | 5.05 | 0 | 5.05 | 0 | 0 | 0.004 | 0.0202 |  | 0 | 21 | 0 | 0 |  | SO 101.1 | 008
[9 empty] | 5,0*1,01 |  | 5.05 | [8 empty] | _
[5 empty] | 53 | H | 59223876 |  | Rám zabetonovaný DIN 19583-9 500/500 mm | kus | 5.05 | 0 | 5.05 | 0 | 0 | 0.06 | 0.303 |  | 0 | 21 | 0 | 0 |  | SO 101.1 | 008
[9 empty] | 5,0*1,01 |  | 5.05 | [8 empty] | _
[5 empty] | 54 | H | 59223878 |  | Mříž M1 D400 DIN 19583-13, 500/500 mm | kus | 5 | 0 | 5 | 0 | 0 | 0.058 | 0.29 |  | 0 | 21 | 0 | 0 |  | SO 101.1 | 008
[9 empty] | 5,0 |  | 5 | [8 empty] | _
[5 empty] | 55 | SP | 817354111 |  | Montáž betonových útesů s hrdlem DN 200 | kus | 5 | 0 | 5 | 0 | 0 | 0.00318 | 0.0159 |  | 0 | 21 | 0 | 0 |  | SO 101.1 | 008
[9 empty] | - napojení kanalizačních přípojek na stávající kanalizaci; 5,0 |  | 5 | [8 empty] | _
[5 empty] | 56 | SP | 871353121 |  | Montáž kanalizačního potrubí z PVC těsněné gumovým kroužkem otevřený výkop sklon do 20 % DN 200 | m | 9.6 | 0 | 9.6 | 0 | 0 | 1e-05 | 9.6e-05 |  | 0 | 21 | 0 | 0 |  | SO 101.1 | 008
[9 empty] | - přípojky nových UV; 1,0+4,5+1,5+0,8+1,8 |  | 9.6 | [8 empty] | _
[5 empty] | 57 | SP | 877355121 |  | Výřez a montáž tvarovek odbočných na potrubí z kanalizačních trub z PVC DN 200 | kus | 10 | 0 | 10 | 0 | 0 | 7e-05 | 0.0007 |  | 0 | 21 | 0 | 0 |  | SO 101.1 | 008
[9 empty] | 5,0*2 |  | 10 | [8 empty] | _
[5 empty] | 58 | SP | 877355211 |  | Montáž tvarovek z tvrdého PVC-systém KG nebo z polypropylenu-systém KG 2000 jednoosé DN 200 | kus | 5 | 0 | 5 | 0 | 0 | 1e-05 | 5e-05 |  | 0 | 21 | 0 | 0 |  | SO 101.1 | 008
[9 empty] | 5,0 |  | 5 | [8 empty] | _
[5 empty] | 59 | SP | 895941111 |  | Zřízení vpusti kanalizační uliční z betonových dílců typ UV-50 normální | kus | 5 | 0 | 5 | 0 | 0 | 0.3409 | 1.7045 |  | 0 | 21 | 0 | 0 |  | SO 101.1 | 008
[9 empty] | - uliční vpusti; 3,0 |  | 3 | [8 empty] | _
[9 empty] | - obrubníkové vpusti; 2,0 |  | 2 | [8 empty] | _
[5 empty] | 60 | SP | 899203111 |  | Osazení mříží litinových včetně rámů a košů na bahno hmotnosti nad 100 do 150 kg | kus | 5 | 0 | 5 | 0 | 0 | 0.00936 | 0.0468 |  | 0 | 21 | 0 | 0 |  | SO 101.1 | 008
[5 empty] | 61 | SP | 899331111 |  | Výšková úprava uličního vstupu nebo vpusti do 200 mm zvýšením poklopu | kus | 13 | 0 | 13 | 0 | 0 | 0.4208 | 5.4704 |  | 0 | 21 | 0 | 0 |  | SO 101.1 | 008
[9 empty] | - stávající poklopy šachet, zvýšení o cca 50 mm |  | 0 | [8 empty] | _
[9 empty] | - km 0,043; 1,0 |  | 1 | [8 empty] | _
[9 empty] | - km 0,157; 1,0 |  | 1 | [8 empty] | _
[9 empty] | - km 0,708; 1,0 |  | 1 | [8 empty] | _
[9 empty] | - km 0,780-0,900; 8,0 |  | 8 | [8 empty] | _
[9 empty] | - km 1,370; 1,0 |  | 1 | [8 empty] | _
[9 empty] | - km 1,380; 1,0 |  | 1 | [8 empty] | _
[5 empty] | 62 | SP | 899431111 |  | Výšková úprava uličního vstupu nebo vpusti do 200 mm zvýšením krycího hrnce, šoupěte nebo hydrantu | kus | 63 | 0 | 63 | 0 | 0 | 0.31108 | 19.598 |  | 0 | 21 | 0 | 0 |  | SO 101.1 | 008
[9 empty] | - v celé délce oboustranného chodníků |  | 0 | [8 empty] | _
[9 empty] | - km 0,0-0,3; 25,0 |  | 25 | [8 empty] | _
[9 empty] | - km 0,3-0,7; 17,0 |  | 17 | [8 empty] | _
[9 empty] | - km 0,7-1,0; 7,0 |  | 7 | [8 empty] | _
[9 empty] | - km 1,0-1,3; 10,0 |  | 10 | [8 empty] | _
[9 empty] | - km 1,3; 4,0 |  | 4 | [8 empty] | _
_
[9 empty] | 009: Ostatní konstrukce a práce | [5 empty] | 0 |  | 1479.6848 |  | 0 | _ | 0 | 0
[5 empty] | 63 | H | 40445225 |  | sloupek Zn pro dopravní značku D 60mm v 3,5m | kus | 1 | 0 | 1 | 0 | 0 | 0.0061 | 0.0061 |  | 0 | 21 | 0 | 0 |  | SO 101.1 | 009
[9 empty] | - SDZ IP 12 - vyhrazené parkoviště; 1,0 |  | 1 | [8 empty] | _
[5 empty] | 64 | H | 40445240 |  | patka hliníková pro sloupek D 60 mm | kus | 1 | 0 | 1 | 0 | 0 | 0.003 | 0.003 |  | 0 | 21 | 0 | 0 |  | SO 101.1 | 009
[9 empty] | - SDZ IP 12 - vyhrazené parkoviště; 1,0 |  | 1 | [8 empty] | _
[5 empty] | 65 | H | 40445253 |  | víčko plastové na sloupek D 60mm | kus | 1 | 0 | 1 | 0 | 0 | 0.0001 | 0.0001 |  | 0 | 21 | 0 | 0 |  | SO 101.1 | 009
[9 empty] | - SDZ IP 12 - vyhrazené parkoviště; 1,0 |  | 1 | [8 empty] | _
[5 empty] | 66 | H | 40445256 |  | svorka upínací na sloupek dopravní značky D 60mm | kus | 1 | 0 | 1 | 0 | 0 | 0.00035 | 0.00035 |  | 0 | 21 | 0 | 0 |  | SO 101.1 | 009
[9 empty] | - SDZ IP 12 - vyhrazené parkoviště; 1,0 |  | 1 | [8 empty] | _
[5 empty] | 67 | H | 40445480 |  | značka dopravní svislá retroreflexní fólie tř 1 FeZn prolis 500x700mm | kus | 1 | 0 | 1 | 0 | 0 | 0.0036 | 0.0036 |  | 0 | 21 | 0 | 0 |  | SO 101.1 | 009
[9 empty] | - SDZ IP 12 - vyhrazené parkoviště; 1,0 |  | 1 | [8 empty] | _
[5 empty] | 68 | H | 58380004 |  | obrubník kamenný přímý, žula, 25x20 | m | 2261 | 0 | 2261 | 0 | 0 | 0.125 | 282.625 |  | 0 | 21 | 0 | 0 |  | SO 101.1 | 009
[9 empty] | - kamenné obruby; 2625,0 |  | 2625 | [8 empty] | _
[9 empty] | - odpočet obloukových obrub; -364,0 |  | -364 | [8 empty] | _
[5 empty] | 69 | H | 58380424 |  | obrubník kamenný obloukový , žula, r=1÷3 m 25x20 | m | 52 | 0 | 52 | 0 | 0 | 0.125 | 6.5 |  | 0 | 21 | 0 | 0 |  | SO 101.1 | 009
[9 empty] | R=1,5; 11,5 |  | 11.5 | [8 empty] | _
[9 empty] | R=2,5; 20,0 |  | 20 | [8 empty] | _
[9 empty] | R=3,0; 20,5 |  | 20.5 | [8 empty] | _
[5 empty] | 70 | H | 58380434 |  | obrubník kamenný obloukový , žula, r=3÷5 m 25x20 | m | 56.8 | 0 | 56.8 | 0 | 0 | 0.125 | 7.1 |  | 0 | 21 | 0 | 0 |  | SO 101.1 | 009
[9 empty] | R=4,0; 36,5 |  | 36.5 | [8 empty] | _
[9 empty] | R=5,0; 20,3 |  | 20.3 | [8 empty] | _
[5 empty] | 71 | H | 58380444 |  | obrubník kamenný obloukový , žula, r=5÷10 m 25x20 | m | 172.7 | 0 | 172.7 | 0 | 0 | 0.125 | 21.5875 |  | 0 | 21 | 0 | 0 |  | SO 101.1 | 009
[9 empty] | R=6,0; 5,1 |  | 5.1 | [8 empty] | _
[9 empty] | R=7,0; 69,0 |  | 69 | [8 empty] | _
[9 empty] | R=8,0; 77,2 |  | 77.2 | [8 empty] | _
[9 empty] | R=9,0; 21,4 |  | 21.4 | [8 empty] | _
[5 empty] | 72 | H | 58380454 |  | obrubník kamenný obloukový , žula, r=10÷25 m 25x20 | m | 82.5 | 0 | 82.5 | 0 | 0 | 0.125 | 10.3125 |  | 0 | 21 | 0 | 0 |  | SO 101.1 | 009
[9 empty] | R=11,0; 10,5 |  | 10.5 | [8 empty] | _
[9 empty] | R=12,0; 19,5 |  | 19.5 | [8 empty] | _
[9 empty] | R=13,0; 6,0 |  | 6 | [8 empty] | _
[9 empty] | R=14,0; 14,5 |  | 14.5 | [8 empty] | _
[9 empty] | R=14,5; 12,0 |  | 12 | [8 empty] | _
[9 empty] | R=19,0; 14,0 |  | 14 | [8 empty] | _
[9 empty] | R=20,0; 6,0 |  | 6 | [8 empty] | _
[5 empty] | 73 | H | 59217210 |  | Obrubník betonový zahradní ABO 014-19 šedý 100 x 5 x 25 cm | kus | 1952.33 | 0 | 1952.33 | 0 | 0 | 0.03 | 58.5699 |  | 0 | 21 | 0 | 0 |  | SO 101.1 | 009
[9 empty] | 1933*1,01 |  | 1952.33 | [8 empty] | _
[5 empty] | 74 | H | 59217460 |  | Obrubník betonový chodníkový ABO 2-15 100x15x25 cm | kus | 203.01 |  | 203.01 | 0 | 0 | 0.085 | 17.2558 |  | 0 | 21 | 0 | 0 |  | SO 101.1 | 009
[9 empty] | - bet. chodníkové obruby, osazení na KÚ; (72,0+56,0+24,0+49,0)*1,01 |  | 203.01 | [8 empty] | _
[5 empty] | 75 | H | 59217530 |  | Obrubník HK přímý 40x37x100 cm šedý | kus | 16 | 0 | 16 | 0 | 0 | 0.259 | 4.144 |  | 0 | 21 | 0 | 0 |  | SO 101.1 | 009
[5 empty] | 76 | H | 59217531 |  | Obrubník HK náběhový pravý 40x37-31x100 cm šedý | kus | 1 | 0 | 1 | 0 | 0 | 0.245 | 0.245 |  | 0 | 21 | 0 | 0 |  | SO 101.1 | 009
[5 empty] | 77 | H | 59217532 |  | Obrubník HK náběhový levý 40x31-37x100 cm šedý | kus | 1 | 0 | 1 | 0 | 0 | 0.245 | 0.245 |  | 0 | 21 | 0 | 0 |  | SO 101.1 | 009
[5 empty] | 78 | H | 59217538 |  | Obrubník HK přechodový pravý 40x31-H25x100 cm šedý | kus | 1 | 0 | 1 | 0 | 0 | 0.164 | 0.164 |  | 0 | 21 | 0 | 0 |  | SO 101.1 | 009
[5 empty] | 79 | H | 59217539 |  | Obrubník HK přechodový levý 40xH25-31x100 cm šedý | kus | 1 | 0 | 1 | 0 | 0 | 0.164 | 0.164 |  | 0 | 21 | 0 | 0 |  | SO 101.1 | 009
[5 empty] | 80 | H | 59218565 |  | Krajník silniční betonový 50x25x10 cm | kus | 40.4 | 0 | 40.4 | 0 | 0 | 0.028 | 1.1312 |  | 0 | 21 | 0 | 0 |  | SO 101.1 | 009
[9 empty] | - podél autobusové zastávky; 20,0*1,01*2 |  | 40.4 | [8 empty] | _
[5 empty] | 81 | SP | 914111111 |  | Montáž svislé dopravní značky do velikosti 1 m2 objímkami na sloupek nebo konzolu | kus | 1 | 0 | 1 | 0 | 0 | 0.0007 | 0.0007 |  | 0 | 21 | 0 | 0 |  | SO 101.1 | 009
[9 empty] | - SDZ IP 12 - vyhrazené parkoviště; 1,0 |  | 1 | [8 empty] | _
[5 empty] | 82 | SP | 914511X |  | Posunutí dopravní značky včetně sloupku, demontáž + montáž - komplet | soubor | 15 |  | 15 | 0 | 0 |  | 0 |  | 0 | 21 | 0 | 0 |  | SO 101.1 | 009
[9 empty] | - posunutí svislých DZ mimo průchozí prostor chodníků |  | 0 | [8 empty] | _
[9 empty] | - km 0,0-0,3; 4,0 |  | 4 | [8 empty] | _
[9 empty] | - km 0,3-0,7; 3,0 |  | 3 | [8 empty] | _
[9 empty] | - km 0,7-1,0; 7,0 |  | 7 | [8 empty] | _
[9 empty] | - km 1,0-1,3; 1,0 |  | 1 | [8 empty] | _
[5 empty] | 83 | SP | 915111112 |  | Vodorovné dopravní značení dělící čáry souvislé š 125 mm retroreflexní bílá barva | m | 13.6 | 0 | 13.6 | 0 | 0 | 0.00011 | 0.001496 |  | 0 | 21 | 0 | 0 |  | SO 101.1 | 009
[9 empty] | - vyznačení parkoviště km 0,858; 2*6,8 |  | 13.6 | [8 empty] | _
[5 empty] | 84 | SP | 915121122 |  | Vodorovné dopravní značení vodící čáry přerušované š 250 mm retroreflexní bíllá barva | m | 14 | 0 | 14 | 0 | 0 | 0.00011 | 0.00154 |  | 0 | 21 | 0 | 0 |  | SO 101.1 | 009
[9 empty] | - VDZ V7b - místo pro přecházení km 0,64950; 2*7,0 |  | 14 | [8 empty] | _
[5 empty] | 85 | SP | 915131112 |  | Vodorovné dopravní značení přechody pro chodce, šipky, symboly retroreflexní bílá barva | m2 | 1 | 0 | 1 | 0 | 0 | 0.00085 | 0.00085 |  | 0 | 21 | 0 | 0 |  | SO 101.1 | 009
[9 empty] | - VDZ V10f - vyhrazené parkoviště pro vůz přepravující osobu zdravotně postiženou, parkoviště km 0,858 - symbol vozíčkáře; 1,0 |  | 1 | [8 empty] | _
[5 empty] | 86 | SP | 915321115 |  | Předformátované vodorovné dopravní značení vodící pás pro slabozraké | m | 120.6 | 0 | 120.6 | 0 | 0 | 0.00014 | 0.016884 |  | 0 | 21 | 0 | 0 |  | SO 101.1 | 009
[9 empty] | - vodící pásy míst pro přecházení |  | 0 | [8 empty] | _
[9 empty] | - křiž. ul. Na Splavě; 2*10,0 |  | 20 | [8 empty] | _
[9 empty] | - km 0,543; 9,0 |  | 9 | [8 empty] | _
[9 empty] | - ul. Slovanská; 10,0 |  | 10 | [8 empty] | _
[9 empty] | - Křib; 9,8 |  | 9.8 | [8 empty] | _
[9 empty] | - Pražského; 8,6 |  | 8.6 | [8 empty] | _
[9 empty] | - Brožíkova; 9,5 |  | 9.5 | [8 empty] | _
[9 empty] | - Čapků; 8,8 |  | 8.8 | [8 empty] | _
[9 empty] | - km 0,903; 9,2 |  | 9.2 | [8 empty] | _
[9 empty] | - V Lukách; 8,8 |  | 8.8 | [8 empty] | _
[9 empty] | - Hubálků; 10,0 |  | 10 | [8 empty] | _
[9 empty] | - Na Křibě; 8,5 |  | 8.5 | [8 empty] | _
[9 empty] | - km 1,488; 8,4 |  | 8.4 | [8 empty] | _
[5 empty] | 87 | SP | 915491211 |  | Osazení vodícího proužku z betonových desek do betonového lože tl do 100 mm š proužku 250 mm | m | 20 | 0 | 20 | 0 | 0 | 0.08088 | 1.6176 |  | 0 | 21 | 0 | 0 |  | SO 101.1 | 009
[9 empty] | - podél autobusové zastávky; 20,0 |  | 20 | [8 empty] | _
[5 empty] | 88 | SP | 915611111 |  | Předznačení vodorovného liniového značení | m | 148.2 | 0 | 148.2 | 0 | 0 |  | 0 |  | 0 | 21 | 0 | 0 |  | SO 101.1 | 009
[9 empty] | - vyznačení parkoviště km 0,858; 2*6,8 |  | 13.6 | [8 empty] | _
[9 empty] | - VDZ V7b - místo pro přecházení km 0,64950; 2*7,0 |  | 14 | [8 empty] | _
[9 empty] | - vodící pásy místa pro přecházení; 120,6 |  | 120.6 | [8 empty] | _
[5 empty] | 89 | SP | 915621111 |  | Předznačení vodorovného plošného značení | m2 | 1 | 0 | 1 | 0 | 0 | 1e-05 | 1e-05 |  | 0 | 21 | 0 | 0 |  | SO 101.1 | 009
[9 empty] | - VDZ V10f - vyhrazené parkoviště pro vůz přepravující osobu zdravotně postiženou, parkoviště km 0,858 - symbol vozíčkáře; 1,0 |  | 1 | [8 empty] | _
[5 empty] | 90 | SP | 916131213 |  | Osazení silničního obrubníku betonového stojatého s boční opěrou do lože z betonu prostého | m | 221 | 0 | 221 | 0 | 0 | 0.1554 | 34.3434 |  | 0 | 21 | 0 | 0 |  | SO 101.1 | 009
[9 empty] | - zastávkové obruby; 20,0 |  | 20 | [8 empty] | _
[9 empty] | - bet. chodníkové obruby, osazení na KÚ; 72,0+56,0+24,0+49,0 |  | 201 | [8 empty] | _
[5 empty] | 91 | SP | 916241113 |  | Osazení obrubníku kamenného ležatého s boční opěrou do lože z betonu prostého | m | 2424 | 0 | 2424 | 0 | 0 | 0.16849 | 408.4198 |  | 0 | 21 | 0 | 0 |  | SO 101.1 | 009
[9 empty] | - kamenné obrubníky š. 250 mm; 2625,0 |  | 2625 | [8 empty] | _
[9 empty] | - odpočet betonových obrub, osazení na KÚ; -201,0 |  | -201 | [8 empty] | _
[5 empty] | 92 | SP | 916331112 |  | Osazení zahradního obrubníku betonového do lože z betonu s boční opěrou | m | 1933 | 0 | 1933 | 0 | 0 | 0.10095 | 195.1363 |  | 0 | 21 | 0 | 0 |  | SO 101.1 | 009
[9 empty] | - náhrada stávající obruby; 1838,0 |  | 1838 | [8 empty] | _
[9 empty] | - doplnění vodící linie chodníků |  | 0 | [8 empty] | _
[9 empty] | - km 0,682 - 0,700; 18,0 |  | 18 | [8 empty] | _
[9 empty] | - km 0,916 - 0,975; 61,0 |  | 61 | [8 empty] | _
[9 empty] | - km 1,034-1,050; 16,0 |  | 16 | [8 empty] | _
[5 empty] | 93 | SP | 916991121 |  | Lože pod obrubníky, krajníky nebo obruby z dlažebních kostek z betonu prostého | m3 | 189.23 | 0 | 189.23 | 0 | 0 | 2.2563 | 426.9672 |  | 0 | 21 | 0 | 0 |  | SO 101.1 | 009
[9 empty] | - kamenné ležaté obruby + zastávkové obruby; (2424,0+20,0)*0,5*0,1 |  | 122.2 | [8 empty] | _
[9 empty] | - bet. chodníkové obruby; 201,0*0,4*0,1 |  | 8.04 | [8 empty] | _
[9 empty] | - záhonové obruby; 1933,0*0,3*0,1 |  | 57.99 | [8 empty] | _
[9 empty] | - bet. krajníky; 20,0*0,5*0,1 |  | 1 | [8 empty] | _
[5 empty] | 94 | SP | 919122112 |  | Těsnění spár zálivkou za tepla pro komůrky š 10 mm hl 25 mm s těsnicím profilem | m | 2645 | 0 | 2645 | 0 | 0 | 0.00011 | 0.29095 |  | 0 | 21 | 0 | 0 |  | SO 101.1 | 009
[9 empty] | - asfaltová modifikovaná zálivka podél kamenných obrubníků; 2625,0 |  | 2625 | [8 empty] | _
[9 empty] | - podél bet. obrubníků v místě autobusového zálivu; 20,0 |  | 20 | [8 empty] | _
[5 empty] | 95 | SP | 919735112 |  | Řezání stávajícího živičného krytu hl do 100 mm | m | 77.6 | 0 | 77.6 | 0 | 0 |  | 0 |  | 0 | 21 | 0 | 0 |  | SO 101.1 | 009
[9 empty] | - v místě napojení chodníku |  | 0 | [8 empty] | _
[9 empty] | - km 0,137, ul. U Spořitelny; 4,1 |  | 4.1 | [8 empty] | _
[9 empty] | - km 0,160, ul. Smetanova; 3,8 |  | 3.8 | [8 empty] | _
[9 empty] | - km 291, ul. Na Splavě; 7,1 |  | 7.1 | [8 empty] | _
[9 empty] | - km 0,553, ul. Slovanská; 5,0 |  | 5 | [8 empty] | _
[9 empty] | - km 0,593, vjezd; 3,4 |  | 3.4 | [8 empty] | _
[9 empty] | - km 0,596, vjezd; 6,2 |  | 6.2 | [8 empty] | _
[9 empty] | - km 0,617, vjezd; 10,7 |  | 10.7 | [8 empty] | _
[9 empty] | - km 0,793, ul. Pražského; 3,2 |  | 3.2 | [8 empty] | _
[9 empty] | - km 0,848, ul. Brožíkova; 1,6 |  | 1.6 | [8 empty] | _
[9 empty] | - km 0,893, ul. Bří. Čapků, pro záhonovou obrubu; 13,8 |  | 13.8 | [8 empty] | _
[9 empty] | - km 0,903; 2,1 |  | 2.1 | [8 empty] | _
[9 empty] | - km 0,977, vjezd; 5,4 |  | 5.4 | [8 empty] | _
[9 empty] | - km 1,027, ul. V Lukách; 1,5 |  | 1.5 | [8 empty] | _
[9 empty] | - km 1,072; 1,7 |  | 1.7 | [8 empty] | _
[9 empty] | - km 1,146; 1,8 |  | 1.8 | [8 empty] | _
[9 empty] | - km 1,173; 4,3 |  | 4.3 | [8 empty] | _
[9 empty] | - km 1,245; 1,9 |  | 1.9 | [8 empty] | _
[5 empty] | 96 | SP | 919735113 |  | Řezání stávajícího živičného krytu hl do 150 mm | m | 2645 | 0 | 2645 | 0 | 0 |  | 0 |  | 0 | 21 | 0 | 0 |  | SO 101.1 | 009
[9 empty] | - kryt vozovky podél nových žulových obrub; 2625,0 |  | 2625 | [8 empty] | _
[9 empty] | - kryt vozovky podél betonových obrub v místě autobusového zálivu; 20,0 |  | 20 | [8 empty] | _
[5 empty] | 97 | SP | 919735122 |  | Řezání stávajícího betonového krytu hl do 100 mm | m | 42.9 | 0 | 42.9 | 0 | 0 | 2e-05 | 0.000858 |  | 0 | 21 | 0 | 0 |  | SO 101.1 | 009
[9 empty] | - napojení chodníku |  | 0 | [8 empty] | _
[9 empty] | - km 0,399-0,411, vjezdy; 12,0 |  | 12 | [8 empty] | _
[9 empty] | - km 0,442, ul. Nádražní; 10,8 |  | 10.8 | [8 empty] | _
[9 empty] | - km 0,495, vjezd; 7,5 |  | 7.5 | [8 empty] | _
[9 empty] | - km 0,508, vjezd; 4,3 |  | 4.3 | [8 empty] | _
[9 empty] | - km 0,783, ul. Křib; 2,3 |  | 2.3 | [8 empty] | _
[9 empty] | - km 1,085, vjezd do parku; 6,0 |  | 6 | [8 empty] | _
[5 empty] | 98 | SP | 935932418X |  | Odvodňovací plastový žlab pro zatížení D400 vnitřní š 150 mm s roštem můstkovým z litiny - D+M kompl | m | 6.5 | 0 | 6.5 | 0 | 0 | 0.4354 | 2.8301 |  | 0 | 21 | 0 | 0 |  | SO 101.1 | 009
[9 empty] | - součástí položky je dodávka žlabu vč. mříže; osazení, obetonování a napojení žlabu na stávající kanalizaci vč. materiálu přípojky - komplet |  | 0 | [8 empty] | _
[9 empty] | - odvodňovací žlab v místě vjezdu km 0,332; 4,5 |  | 4.5 | [8 empty] | _
[9 empty] | - před vchodem u čp. 1132, km 0,760; 2,0 |  | 2 | [8 empty] | _
[5 empty] | 99 | SP | XKO2 |  | Poplatek za zábor silnice | soubor | 1 | 0 | 1 | 0 | 0 |  | 0 |  | 0 | 21 | 0 | 0 |  | SO 101.1 | 009
[9 empty] | Poplatek za pronájem užití silnice I. třídy:180 dní x 50m x 1m - pracovní místo x 30 Kč/m2; 1,0 |  | 1 | [8 empty] | _
[5 empty] | 100 | SP | XKO3 |  | Přechodné dopravní značení po dobu stavby | soubor | 1 | 0 | 1 | 0 | 0 |  | 0 |  | 0 | 21 | 0 | 0 |  | SO 101.1 | 009
[9 empty] | - po dobu výstavby bez objízdné trasy, předpoklad pronájmu do 30 ks SDZ po dobu 3 měsíce; 1,0 |  | 1 | [8 empty] | _
_
[9 empty] | 099: Přesun hmot HSV | [5 empty] | 0 |  | 0 |  | 0 | _ | 0 | 0
[5 empty] | 101 | SP | 997013801 |  | Poplatek za uložení na skládce (skládkovné) stavebního odpadu betonového kód odpadu 170 101 | t | 1518.395 | 0 | 1518.395 | 0 | 0 |  | 0 |  | 0 | 21 | 0 | 0 |  | SO 101.1 | 099
[9 empty] | - bet. panely; 16,0*0,425 |  | 6.8 | [8 empty] | _
[9 empty] | - bet. dlaždice; 1874,0*0,255 |  | 477.87 | [8 empty] | _
[9 empty] | - bet. zámkové dlažba; 3015,0*0,260 |  | 783.9 | [8 empty] | _
[9 empty] | - vybourané UV; 7,5 |  | 7.5 | [8 empty] | _
[9 empty] | - bet. obruby |  | 0 | [8 empty] | _
[9 empty] | - chodníkové; 1644,0*0,205 |  | 337.02 | [8 empty] | _
[9 empty] | - odpočet kamenných obrub š. 150 mm; -819,0*0,205 |  | -167.895 | [8 empty] | _
[9 empty] | - záhonové; 1830,0*0,04 |  | 73.2 | [8 empty] | _
[5 empty] | 102 | SP | 997211511 |  | Vodorovná doprava suti po suchu na vzdálenost do 1 km | t | 1431.7 | 0 | 1431.7 | 0 | 0 |  | 0 |  | 0 | 21 | 0 | 0 |  | SO 101.1 | 099
[9 empty] | - kryt z kamenných kostek; 48,0*0,320 |  | 15.36 | [8 empty] | _
[9 empty] | - podklad chodníků z kameniva v tl. 150mm; 6158,0*0,230 |  | 1416.34 | [8 empty] | _
[5 empty] | 103 | SP | 997211519 |  | Příplatek ZKD 1 km u vodorovné dopravy suti | t | 5726.8 | 0 | 5726.8 | 0 | 0 |  | 0 |  | 0 | 21 | 0 | 0 |  | SO 101.1 | 099
[9 empty] | - do 6 km - sutě |  | 0 | [8 empty] | _
[9 empty] | 1431,70*(5-1) |  | 5726.8 | [8 empty] | _
[5 empty] | 104 | SP | 997211521 |  | Vodorovná doprava vybouraných hmot po suchu na vzdálenost do 1 km | t | 2180.72 | 0 | 2180.72 | 0 | 0 |  | 0 |  | 0 | 21 | 0 | 0 |  | SO 101.1 | 099
[9 empty] | - bet. panely; 16,0*0,425 |  | 6.8 | [8 empty] | _
[9 empty] | - bet. dlaždice; 1874,0*0,255 |  | 477.87 | [8 empty] | _
[9 empty] | - bet. zámkové dlažba; 3015,0*0,260 |  | 783.9 | [8 empty] | _
[9 empty] | - vybourané UV; 7,5 |  | 7.5 | [8 empty] | _
[9 empty] | - živičný kryt chodníků; 1180,0*0,22 |  | 259.6 | [8 empty] | _
[9 empty] | - bet. + kamenné obruby |  | 0 | [8 empty] | _
[9 empty] | - ležaté; 1021,0*0,23 |  | 234.83 | [8 empty] | _
[9 empty] | - chodníkové; 1644,0*0,205 |  | 337.02 | [8 empty] | _
[9 empty] | - záhonové; 1830,0*0,04 |  | 73.2 | [8 empty] | _
[5 empty] | 105 | SP | 997211529 |  | Příplatek ZKD 1 km u vodorovné dopravy vybouraných hmot | t | 3958.715 | 0 | 3958.715 | 0 | 0 |  | 0 |  | 0 | 21 | 0 | 0 |  | SO 101.1 | 099
[9 empty] | - do 3 km - bet. materiál + živice |  | 0 | [8 empty] | _
[9 empty] | - bet. panely; 16,0*0,425*(3-1) |  | 13.6 | [8 empty] | _
[9 empty] | - bet. dlaždice; 1874,0*0,255*(3-1) |  | 955.74 | [8 empty] | _
[9 empty] | - bet. zámkové dlažba; 3015,0*0,260*(3-1) |  | 1567.8 | [8 empty] | _
[9 empty] | - vybourané UV; 7,5*(3-1) |  | 15 | [8 empty] | _
[9 empty] | - živičný kryt chodníků; 1180,0*0,22*(3-1) |  | 519.2 | [8 empty] | _
[9 empty] | - záhonové; 1830,0*0,04*(3-1) |  | 146.4 | [8 empty] | _
[9 empty] | - chodníkové; (1644,0-819,0)*0,205*(3-1) |  | 338.25 | [8 empty] | _
[9 empty] | - do 2 km - kamenné obruby |  | 0 | [8 empty] | _
[9 empty] | - chodníkové; 819,0*0,205*(2-1) |  | 167.895 | [8 empty] | _
[9 empty] | - ležaté; 1021,0*0,23*(2-1) |  | 234.83 | [8 empty] | _
[5 empty] | 106 | SP | 997221845 |  | Poplatek za uložení na skládce (skládkovné) odpadu asfaltového bez dehtu kód odpadu 170 302 | t | 259.6 | 0 | 259.6 | 0 | 0 |  | 0 |  | 0 | 21 | 0 | 0 |  | SO 101.1 | 099
[9 empty] | - živičný kryt chodníků; 1180,0*0,22 |  | 259.6 | [8 empty] | _
[5 empty] | 107 | SP | 997221855 |  | Poplatek za uložení na skládce (skládkovné) zeminy a kameniva kód odpadu 170 504 | t | 1431.7 | 0 | 1431.7 | 0 | 0 |  | 0 |  | 0 | 21 | 0 | 0 |  | SO 101.1 | 099
[9 empty] | - kryt z kamenných kostek; 48,0*0,320 |  | 15.36 | [8 empty] | _
[9 empty] | - podklad chodníků z kameniva v tl. 150mm; 6158,0*0,230 |  | 1416.34 | [8 empty] | _
[5 empty] | 108 | SP | 998225111 |  | Přesun hmot pro pozemní komunikace s krytem z kamene, monolitickým betonovým nebo živičným | t | 5376.6689 | 0 | 5376.6689 | 0 | 0 |  | 0 |  | 0 | 21 | 0 | 0 |  | SO 101.1 | 099
_
_
[9 empty] | SO 101.2: Chodník - Neuznatelné náklady | [5 empty] | 0 |  | 325.3342 |  | 213.47 | _ | 0 | 0
[9 empty] | 001: Zemní práce | [5 empty] | 0 |  | 51.4851 |  | 213.47 | _ | 0 | 0
[5 empty] | 1 | H | 00572420 |  | osivo směs travní parková okrasná | kg | 5.148 |  | 5.148 | 0 | 0 | 0.001 | 0.005148 |  | 0 | 21 | 0 | 0 |  | SO 101.2 | 001
[9 empty] | 156,0*0,033 |  | 5.148 | [8 empty] | _
[5 empty] | 2 | H | 10364101 |  | zemina pro terénní úpravy - ornice | t | 51.48 |  | 51.48 | 0 | 0 | 1 | 51.48 |  | 0 | 21 | 0 | 0 |  | SO 101.2 | 001
[9 empty] | - nákup ornice; (122,5+33,5)*0,20*1,65 |  | 51.48 | [8 empty] | _
[5 empty] | 3 | SP | 113106121 |  | Rozebrání dlažeb z betonových nebo kamenných dlaždic komunikací pro pěší ručně | m2 | 289 |  | 289 | 0 | 0 |  | 0 | 0.255 | 73.695 | 21 | 0 | 0 |  | SO 101.2 | 001
[9 empty] | - planimetricky; 361,0-72,0 |  | 289 | [8 empty] | _
[5 empty] | 4 | SP | 113107122 |  | Odstranění podkladu z kameniva drceného tl 200 mm ručně | m2 | 361 |  | 361 | 0 | 0 |  | 0 | 0.29 | 104.69 | 21 | 0 | 0 |  | SO 101.2 | 001
[9 empty] | - tl. 150 mm |  | 0 | [8 empty] | _
[9 empty] | - plocha chodníků; 195,0+8,0 |  | 203 | [8 empty] | _
[9 empty] | - vjezdy; 158,0 |  | 158 | [8 empty] | _
[5 empty] | 5 | SP | 113107142 |  | Odstranění podkladu živičného tl 100 mm ručně | m2 | 72 |  | 72 | 0 | 0 |  | 0 | 0.22 | 15.84 | 21 | 0 | 0 |  | SO 101.2 | 001
[9 empty] | - km 0,039 a 0,103; 19,0 |  | 19 | [8 empty] | _
[9 empty] | - km 0,367; 20,0 |  | 20 | [8 empty] | _
[9 empty] | - km 0,893; 33,0 |  | 33 | [8 empty] | _
[5 empty] | 6 | SP | 113201111 |  | Vytrhání obrub chodníkových ležatých | m | 17 |  | 17 | 0 | 0 |  | 0 | 0.23 | 3.91 | 21 | 0 | 0 |  | SO 101.2 | 001
[9 empty] | - na ZÚ, kamenné obruby š. 250 mm; 17,0 |  | 17 | [8 empty] | _
[5 empty] | 7 | SP | 113202111 |  | Vytrhání obrub krajníků obrubníků stojatých | m | 27 |  | 27 | 0 | 0 |  | 0 | 0.205 | 5.535 | 21 | 0 | 0 |  | SO 101.2 | 001
[9 empty] | - bet. obruby š. 150mm v místě křiž. km 0,893; 27,0 |  | 27 | [8 empty] | _
[5 empty] | 8 | SP | 113204111 |  | Vytrhání obrub záhonových | m | 245 |  | 245 | 0 | 0 |  | 0 | 0.04 | 9.8 | 21 | 0 | 0 |  | SO 101.2 | 001
[9 empty] | - záhonová obruba chodníků; 245,0 |  | 245 | [8 empty] | _
[5 empty] | 9 | SP | 122201402 |  | Vykopávky v zemníku na suchu v hornině tř. 3 objem do 1000 m3 | m3 | 156 |  | 156 | 0 | 0 |  | 0 |  | 0 | 21 | 0 | 0 |  | SO 101.2 | 001
[9 empty] | - ornice pro ohumusování v tl. 200 mm |  | 0 | [8 empty] | _
[9 empty] | - podél obrubníků; 245,0*0,5 |  | 122.5 | [8 empty] | _
[9 empty] | - křiř. km 0,893; 33,5 |  | 33.5 | [8 empty] | _
[5 empty] | 10 | SP | 162701101 |  | Vodorovné přemístění do 6000 m výkopku/sypaniny z horniny tř. 1 až 4 | m3 | 31.2 |  | 31.2 | 0 | 0 |  | 0 |  | 0 | 21 | 0 | 0 |  | SO 101.2 | 001
[9 empty] | - nákup ornice; (122,5+33,5)*0,20 |  | 31.2 | [8 empty] | _
[5 empty] | 11 | SP | 181102301 |  | Úprava pláně v zářezech bez zhutnění | m2 | 156 |  | 156 | 0 | 0 |  | 0 |  | 0 | 21 | 0 | 0 |  | SO 101.2 | 001
[9 empty] | - podél obrubníků; 245,0*0,5 |  | 122.5 | [8 empty] | _
[9 empty] | - křiř. km 0,893; 33,5 |  | 33.5 | [8 empty] | _
[5 empty] | 12 | SP | 181102302 |  | Úprava pláně v zářezech se zhutněním | m2 | 361 |  | 361 | 0 | 0 |  | 0 |  | 0 | 21 | 0 | 0 |  | SO 101.2 | 001
[9 empty] | - plocha chodníků; 195,0+8,0 |  | 203 | [8 empty] | _
[9 empty] | - vjezdy; 158,0 |  | 158 | [8 empty] | _
[5 empty] | 13 | SP | 181301103 |  | Rozprostření ornice tl vrstvy do 200 mm pl do 500 m2 v rovině nebo ve svahu do 1:5 | m2 | 156 |  | 156 | 0 | 0 |  | 0 |  | 0 | 21 | 0 | 0 |  | SO 101.2 | 001
[9 empty] | - podél obrubníků; 245,0*0,5 |  | 122.5 | [8 empty] | _
[9 empty] | - křiř. km 0,893; 33,5 |  | 33.5 | [8 empty] | _
[5 empty] | 14 | SP | 181411131 |  | Založení parkového trávníku výsevem plochy do 1000 m2 v rovině a ve svahu do 1:5 | m2 | 156 |  | 156 | 0 | 0 |  | 0 |  | 0 | 21 | 0 | 0 |  | SO 101.2 | 001
[9 empty] | - podél obrubníků; 245,0*0,5 |  | 122.5 | [8 empty] | _
[9 empty] | - křiř. km 0,893; 33,5 |  | 33.5 | [8 empty] | _
_
[9 empty] | 005: Komunikace | [5 empty] | 0 |  | 215.2261 |  | 0 | _ | 0 | 0
[5 empty] | 15 | SP | 564851111 |  | Podklad ze štěrkodrtě ŠD tl 150 mm | m2 | 361 |  | 361 | 0 | 0 | 0.27994 | 101.0583 |  | 0 | 21 | 0 | 0 |  | SO 101.2 | 005
[9 empty] | - plocha chodníků; 195,0+8,0 |  | 203 | [8 empty] | _
[9 empty] | - vjezdy; 158,0 |  | 158 | [8 empty] | _
[5 empty] | 16 | SP | 567114112 |  | Podklad ze směsi stmelené cementem SC C 16/20 (PB II) tl 100 mm | m2 | 158 |  | 158 | 0 | 0 | 0.23009 | 36.3542 |  | 0 | 21 | 0 | 0 |  | SO 101.2 | 005
[9 empty] | - vjezdy; 158,0 |  | 158 | [8 empty] | _
[5 empty] | 17 | H | 59245120 |  | Dlažba zámková PARKETA slepecká 20x10x6 cm barevná | m2 | 8.08 |  | 8.08 | 0 | 0 | 0.13 | 1.0504 |  | 0 | 21 | 0 | 0 |  | SO 101.2 | 005
[9 empty] | - slepecká dlažba, barva ČERVENÁ; 8,0*1,01 |  | 8.08 | [8 empty] | _
[5 empty] | 18 | H | 59245218 |  | Dlažba zámková PARKETA přírodní 19,6x9,6x6 cm | m2 | 356.53 |  | 356.53 | 0 | 0 | 0.13 | 46.3489 |  | 0 | 21 | 0 | 0 |  | SO 101.2 | 005
[9 empty] | - kryt chodníků; 195,0*1,01 |  | 196.95 | [8 empty] | _
[9 empty] | - kryt vjezdů; 158,0*1,01 |  | 159.58 | [8 empty] | _
[5 empty] | 19 | SP | 596211113 |  | Kladení zámkové dlažby komunikací pro pěší tl 60 mm skupiny A pl přes 300 m2 | m2 | 361 |  | 361 | 0 | 0 | 0.08425 | 30.4142 |  | 0 | 21 | 0 | 0 |  | SO 101.2 | 005
[9 empty] | - kryt chodníků; 195,0+8,0 |  | 203 | [8 empty] | _
[9 empty] | - kryt vjezdů; 158,0 |  | 158 | [8 empty] | _
[5 empty] | 20 | SP | 596211114 |  | Příplatek za kombinaci dvou barev u kladení betonových dlažeb komunikací pro pěší tl 60 mm skupiny A | m2 | 8 |  | 8 | 0 | 0 |  | 0 |  | 0 | 21 | 0 | 0 |  | SO 101.2 | 005
[9 empty] | - slepecká dlažba, barva ČERVENÁ; 8,0 |  | 8 | [8 empty] | _
_
[9 empty] | 009: Ostatní konstrukce a práce | [5 empty] | 0 |  | 58.3345 |  | 0 | _ | 0 | 0
[5 empty] | 21 | H | 40445225 |  | sloupek Zn pro dopravní značku D 60mm v 3,5m | kus | 1 |  | 1 | 0 | 0 | 0.0061 | 0.0061 |  | 0 | 21 | 0 | 0 |  | SO 101.2 | 009
[9 empty] | - DZ IP11a; 1,0 |  | 1 | [8 empty] | _
[5 empty] | 22 | H | 40445240 |  | patka hliníková pro sloupek D 60 mm | kus | 1 |  | 1 | 0 | 0 | 0.003 | 0.003 |  | 0 | 21 | 0 | 0 |  | SO 101.2 | 009
[9 empty] | - DZ IP11a; 1,0 |  | 1 | [8 empty] | _
[5 empty] | 23 | H | 40445253 |  | víčko plastové na sloupek D 60mm | kus | 1 |  | 1 | 0 | 0 | 0.0001 | 0.0001 |  | 0 | 21 | 0 | 0 |  | SO 101.2 | 009
[9 empty] | - DZ IP11a; 1,0 |  | 1 | [8 empty] | _
[5 empty] | 24 | H | 40445256 |  | svorka upínací na sloupek dopravní značky D 60mm | kus | 1 |  | 1 | 0 | 0 | 0.00035 | 0.00035 |  | 0 | 21 | 0 | 0 |  | SO 101.2 | 009
[9 empty] | - DZ IP11a; 1,0 |  | 1 | [8 empty] | _
[5 empty] | 25 | H | 40445480 |  | značka dopravní svislá retroreflexní fólie tř 1 FeZn prolis 500x700mm | kus | 1 |  | 1 | 0 | 0 | 0.0036 | 0.0036 |  | 0 | 21 | 0 | 0 |  | SO 101.2 | 009
[9 empty] | - DZ IP11a; 1,0 |  | 1 | [8 empty] | _
[5 empty] | 26 | H | 58380004 |  | obrubník kamenný přímý, žula, 25x20 | m | 17 |  | 17 | 0 | 0 | 0.125 | 2.125 |  | 0 | 21 | 0 | 0 |  | SO 101.2 | 009
[9 empty] | - na ZÚ; 17,0 |  | 17 | [8 empty] | _
[5 empty] | 27 | H | 59217210 |  | Obrubník betonový zahradní ABO 014-19 šedý 100 x 5 x 25 cm | kus | 247.45 |  | 247.45 | 0 | 0 | 0.03 | 7.4235 |  | 0 | 21 | 0 | 0 |  | SO 101.2 | 009
[9 empty] | 245,0*1,01 |  | 247.45 | [8 empty] | _
[5 empty] | 28 | H | 59217460 |  | Obrubník betonový chodníkový ABO 2-15 100x15x25 cm | kus | 8.08 | 0 | 8.08 | 0 | 0 | 0.085 | 0.6868 |  | 0 | 21 | 0 | 0 |  | SO 101.2 | 009
[9 empty] | - km 0,893; 8,0*1,01 |  | 8.08 | [8 empty] | _
[5 empty] | 29 | SP | 914111111 |  | Montáž svislé dopravní značky do velikosti 1 m2 objímkami na sloupek nebo konzolu | kus | 1 |  | 1 | 0 | 0 | 0.0007 | 0.0007 |  | 0 | 21 | 0 | 0 |  | SO 101.2 | 009
[9 empty] | - DZ IP11a; 1,0 |  | 1 | [8 empty] | _
[5 empty] | 30 | SP | 915111112 |  | Vodorovné dopravní značení dělící čáry souvislé š 125 mm retroreflexní bílá barva | m | 54.4 |  | 54.4 | 0 | 0 | 0.00011 | 0.005984 |  | 0 | 21 | 0 | 0 |  | SO 101.2 | 009
[9 empty] | - VDZ na parkovišti, V10c; 6,8*8 |  | 54.4 | [8 empty] | _
[5 empty] | 31 | SP | 915131112 |  | Vodorovné dopravní značení přechody pro chodce, šipky, symboly retroreflexní bílá barva | m2 | 13.5 |  | 13.5 | 0 | 0 | 0.00085 | 0.011475 |  | 0 | 21 | 0 | 0 |  | SO 101.2 | 009
[9 empty] | - VDZ - stíny; 13,5 |  | 13.5 | [8 empty] | _
[5 empty] | 32 | SP | 915611111 |  | Předznačení vodorovného liniového značení | m | 54.4 |  | 54.4 | 0 | 0 |  | 0 |  | 0 | 21 | 0 | 0 |  | SO 101.2 | 009
[9 empty] | - VDZ na parkovišti, V10c; 6,8*8 |  | 54.4 | [8 empty] | _
[5 empty] | 33 | SP | 915621111 |  | Předznačení vodorovného plošného značení | m2 | 13.5 |  | 13.5 | 0 | 0 | 1e-05 | 0.000135 |  | 0 | 21 | 0 | 0 |  | SO 101.2 | 009
[9 empty] | - VDZ - stíny; 13,5 |  | 13.5 | [8 empty] | _
[5 empty] | 34 | SP | 916131213 |  | Osazení silničního obrubníku betonového stojatého s boční opěrou do lože z betonu prostého | m | 8 |  | 8 | 0 | 0 | 0.1554 | 1.2432 |  | 0 | 21 | 0 | 0 |  | SO 101.2 | 009
[9 empty] | - km 0,893; 8,0 |  | 8 | [8 empty] | _
[5 empty] | 35 | SP | 916241113 |  | Osazení obrubníku kamenného ležatého s boční opěrou do lože z betonu prostého | m | 17 |  | 17 | 0 | 0 | 0.16849 | 2.8643 |  | 0 | 21 | 0 | 0 |  | SO 101.2 | 009
[9 empty] | - na ZÚ; 17,0 |  | 17 | [8 empty] | _
[5 empty] | 36 | SP | 916331112 |  | Osazení zahradního obrubníku betonového do lože z betonu s boční opěrou | m | 245 |  | 245 | 0 | 0 | 0.10095 | 24.7327 |  | 0 | 21 | 0 | 0 |  | SO 101.2 | 009
[9 empty] | - planimetricky; 245,0 |  | 245 | [8 empty] | _
[5 empty] | 37 | SP | 916991121 |  | Lože pod obrubníky, krajníky nebo obruby z dlažebních kostek z betonu prostého | m3 | 8.52 |  | 8.52 | 0 | 0 | 2.2563 | 19.224 |  | 0 | 21 | 0 | 0 |  | SO 101.2 | 009
[9 empty] | - chodníkové kamenné; 17,0*0,5*0,1 |  | 0.85 | [8 empty] | _
[9 empty] | - chodníkové betonové; 8,0*0,4*0,1 |  | 0.32 | [8 empty] | _
[9 empty] | - bet. záhonové; 245,0*0,3*0,1 |  | 7.35 | [8 empty] | _
[5 empty] | 38 | SP | 919122112 |  | Těsnění spár zálivkou za tepla pro komůrky š 10 mm hl 25 mm s těsnicím profilem | m | 25 |  | 25 | 0 | 0 | 0.00011 | 0.00275 |  | 0 | 21 | 0 | 0 |  | SO 101.2 | 009
[9 empty] | - podél chodníkových obrub; 8,0+17,0 |  | 25 | [8 empty] | _
[5 empty] | 39 | SP | 919735112 |  | Řezání stávajícího živičného krytu hl do 100 mm | m | 19 |  | 19 | 0 | 0 |  | 0 |  | 0 | 21 | 0 | 0 |  | SO 101.2 | 009
[9 empty] | - km 0,039; 3,1 |  | 3.1 | [8 empty] | _
[9 empty] | - km 0,103; 4,0 |  | 4 | [8 empty] | _
[9 empty] | - km 0,367; 3,9 |  | 3.9 | [8 empty] | _
[9 empty] | - km 0,893; 8,0 |  | 8 | [8 empty] | _
[5 empty] | 40 | SP | 919735122 |  | Řezání stávajícího betonového krytu hl do 100 mm | m | 34 |  | 34 | 0 | 0 | 2e-05 | 0.00068 |  | 0 | 21 | 0 | 0 |  | SO 101.2 | 009
[9 empty] | - km 0,291; 5,0 |  | 5 | [8 empty] | _
[9 empty] | - km 0,893; 27,0+2,0 |  | 29 | [8 empty] | _
[5 empty] | 41 | SP | 966007111 |  | Odstranění vodorovného značení frézováním barvy z čáry š do 125 mm | m | 60 | 0 | 60 | 0 | 0 |  | 0 |  | 0 | 21 | 0 | 0 |  | SO 101.2 | 009
[9 empty] | - stávající VDZ parkoviště, dělící čáry; 6,0*10 |  | 60 | [8 empty] | _
[5 empty] | 42 | SP | XKO3 |  | Přechodné dopravní značení po dobu stavby | soubor | 1 |  | 1 | 0 | 0 |  | 0 |  | 0 | 21 | 0 | 0 |  | SO 101.2 | 009
[9 empty] | - po dobu výstavby bez objízdné trasy, předpoklad pronájmu do 10 ks SDZ po dobu 3 měsíce; 1,0 |  | 1 | [8 empty] | _
_
[9 empty] | 099: Přesun hmot HSV | [5 empty] | 0 |  | 0 |  | 0 | _ | 0 | 0
[5 empty] | 43 | SP | 997013801 |  | Poplatek za uložení na skládce (skládkovné) stavebního odpadu betonového kód odpadu 170 101 | t | 89.03 |  | 89.03 | 0 | 0 |  | 0 |  | 0 | 21 | 0 | 0 |  | SO 101.2 | 099
[9 empty] | - bet. chodníkové obruby; 27,0*0,205 |  | 5.535 | [8 empty] | _
[9 empty] | - bet. záhonové obruby; 245,0*0,04 |  | 9.8 | [8 empty] | _
[9 empty] | - bet. dlažba; 289,0*0,255 |  | 73.695 | [8 empty] | _
[5 empty] | 44 | SP | 997211511 |  | Vodorovná doprava suti po suchu na vzdálenost do 1 km | t | 83.03 |  | 83.03 | 0 | 0 |  | 0 |  | 0 | 21 | 0 | 0 |  | SO 101.2 | 099
[9 empty] | - podklad chodníků z kameniva v tl. 150mm; 361,0*0,230 |  | 83.03 | [8 empty] | _
[5 empty] | 45 | SP | 997211519 |  | Příplatek ZKD 1 km u vodorovné dopravy suti | t | 415.15 |  | 415.15 | 0 | 0 |  | 0 |  | 0 | 21 | 0 | 0 |  | SO 101.2 | 099
[9 empty] | - do 6 km |  | 0 | [8 empty] | _
[9 empty] | - podklad chodníků z kameniva v tl. 150mm; 361,0*0,230*(6-1) |  | 415.15 | [8 empty] | _
[5 empty] | 46 | SP | 997211521 |  | Vodorovná doprava vybouraných hmot po suchu na vzdálenost do 1 km | t | 108.78 |  | 108.78 | 0 | 0 |  | 0 |  | 0 | 21 | 0 | 0 |  | SO 101.2 | 099
[9 empty] | - bet. chodníkové obruby; 27,0*0,205 |  | 5.535 | [8 empty] | _
[9 empty] | - bet. záhonové obruby; 245,0*0,04 |  | 9.8 | [8 empty] | _
[9 empty] | - bet. dlažba; 289,0*0,255 |  | 73.695 | [8 empty] | _
[9 empty] | - kamenné obruby; 17,0*0,230 |  | 3.91 | [8 empty] | _
[9 empty] | - živičný kryt chodníků; 72,0*0,22 |  | 15.84 | [8 empty] | _
[5 empty] | 47 | SP | 997211529 |  | Příplatek ZKD 1 km u vodorovné dopravy vybouraných hmot | t | 197.81 |  | 197.81 | 0 | 0 |  | 0 |  | 0 | 21 | 0 | 0 |  | SO 101.2 | 099
[9 empty] | - do 3 km - bet. materiál + živice |  | 0 | [8 empty] | _
[9 empty] | - bet. chodníkové obruby; 27,0*0,205*(3-1) |  | 11.07 | [8 empty] | _
[9 empty] | - bet. záhonové obruby; 245,0*0,04*(3-1) |  | 19.6 | [8 empty] | _
[9 empty] | - bet. dlažba; 289,0*0,255*(3-1) |  | 147.39 | [8 empty] | _
[9 empty] | - živičný kryt chodníků; 72,0*0,22 |  | 15.84 | [8 empty] | _
[9 empty] | - do 2 km - kamenné obruby |  | 0 | [8 empty] | _
[9 empty] | - kamenné obruby; 17,0*0,230*(2-1) |  | 3.91 | [8 empty] | _
[5 empty] | 48 | SP | 997221845 |  | Poplatek za uložení na skládce (skládkovné) odpadu asfaltového bez dehtu kód odpadu 170 302 | t | 15.84 |  | 15.84 | 0 | 0 |  | 0 |  | 0 | 21 | 0 | 0 |  | SO 101.2 | 099
[9 empty] | - živičný kryt chodníků; 72,0*0,22 |  | 15.84 | [8 empty] | _
[5 empty] | 49 | SP | 997221855 |  | Poplatek za uložení na skládce (skládkovné) zeminy a kameniva kód odpadu 170 504 | t | 83.03 |  | 83.03 | 0 | 0 |  | 0 |  | 0 | 21 | 0 | 0 |  | SO 101.2 | 099
[9 empty] | - podklad chodníků z kameniva v tl. 150mm; 361,0*0,230 |  | 83.03 | [8 empty] | _
[5 empty] | 50 | SP | 998225111 |  | Přesun hmot pro pozemní komunikace s krytem z kamene, monolitickým betonovým nebo živičným | t | 325.0457 |  | 325.0457 | 0 | 0 |  | 0 |  | 0 | 21 | 0 | 0 |  | SO 101.2 | 099
_
[9 empty] | 711: Izolace proti vodě | [5 empty] | 0 |  | 0.28848 |  | 0 | _ | 0 | 0
[5 empty] | 51 | SP | 711161382 |  | Izolace proti zemní vlhkosti foliemi nopovými ukončené horní provětrávací lištou | m | 601 | 0 | 601 | 0 | 0 | 0.00028 | 0.16828 |  | 0 | 21 | 0 | 0 |  | SO 101.2 | 711
[9 empty] | - podél rodinných domů - dodávka fólie + montáž |  | 0 | [8 empty] | _
[9 empty] | - km 0,0-0,3, vpravo + vlevo; (22,0+3,5+64,5)+115,0 |  | 205 | [8 empty] | _
[9 empty] | - ul. na Splavě, vpravo + vlevo; 30,0+(60,0+40,0) |  | 130 | [8 empty] | _
[9 empty] | - km 0,7, ul. Nádražní, vpravo + vlevo; (2,0+2,0)+(7,0+18,0+36,0+25,0) |  | 90 | [8 empty] | _
[9 empty] | - km 0,7-1,0, vpravo + vlevo; (10,5+24,5+11,0)+(48,0+82,0) |  | 176 | [8 empty] | _
[5 empty] | 52 | SP | 711161573 |  | Provětrávací profil pro nopové fólie Delta PT | m | 601 | 0 | 601 | 0 | 0 | 0.0002 | 0.1202 |  | 0 | 21 | 0 | 0 |  | SO 101.2 | 711
_
_
_

## Figury
Figura | Výraz | Hodnota | Popis