## Nábytek
Modernizace učebny dílen Základní školy Česká Třebová, Nádražní ulice
Dodávka nábytku - část B
Položka | Název | Popis položky | Počet kusů | Cena za ks bez DPH | Cena celkem bez DPH
1 | Ponk žákovský 1000x540x810 | Ponk žákovský o rozměrech 1000x540x810, Dílenský stůl, pracovní deska z olejovaného bukového multiplexu síly min. 40 mm. Konstrukce z ocelových profilů 60x60 mm, síla stěny min. 2 mm. Ošetřeno práškovou barvou vypalovanou v peci. Záruka min. 5 let. | 16 |  | 0
2 | Ponk žákovský, 1500x620x810 | Ponk žákovský o rozměrech 1500x620x810, Dílenský stůl, pracovní deska z olejovaného bukového multiplexu síly min. 40 mm. Konstrukce z ocelových profilů 60x60 mm, síla stěny min. 2 mm. Ošetřeno práškovou barvou vypalovanou v peci. Záruka min. 5 let. | 5 |  | 0
3 | Stůl žákovský, s uzamykatelným kabelovým kanálem | Stůl s posuvnou zamykací pracovní deskou - 2 místný, rozměr 1400x650 mm, deska lamino tl 22 mm, zámek tlačný, bez PC boxu. Pracovní plocha je posuvná směrem k žákovi, po odsunutí se odkryje kabelový kanál pro el. rozvody. Standardní minimální použité materiály: ocelové profily ovál 80x25mm, D 55x35mm, hranol, 30x30, min. síla ocelového profilu je min. 2 mm, deska min. 22 mm ABS min. 2 mm hrana lepena voděodolným PUR lepidlem, prášková barva s nanopasivací. Možnost kotvení stolu do podlahy. Ve stole v uzamykatelném kanále je připraven parapetní kanál vnitřních rozměrů min. 90x55 - zde je možné umístit rozvody silno/slaboproudu a síť. Tyto rozvody je možné do kanálu zavést nohou stolu. Kanál a pracovní plocha mají mezi sebou mezeru, krytou gumou, kterou se dají kabely používané na stole minimalizovat a tudíž na stole nepřekážejí. Dekor dle nabídky dodavatele. | 3 |  | 0
4 | Katedra učitele | Učitelský stůl o rozměrech 1500x650mm s 4- zásuvkovým kontejnerem na straně jedné a nadruhé se zásuvkou a kontejnerem, konstrukce vyrobena z plochooválných a tunelových ocelových profilů 55×35 a 80×25 mm, pracovní deska z oboustranně laminované LTD desky o tloušťce min. 22 mm s min. 2 mm ABS hranou, korpus z LTD min. 19mm, plastové koncovky standardně v barvě šedé RAL 7040. Záruka min. 5 let. | 1 |  | 0
5 | Kancelářská židle | Kancelářská židle, prodyšný opěrák i sedák- síťový výplet a polstrování, synchronní mechanika, s područkami, nosnost min. 120 kg, režim houpání, výška sedu 45-55 cm, celková výška min. 115-125 cm, šířka min. 57,5 cm, hloubka min. 59 cm | 2 |  | 0
6 | Dílenská židle | Pracovní stolička - kruhový sedák z min. 7-vrstvé bukové překližky, výškově stavitelná v rosahu 340 - 460 mm, na kříži se šroubovicí, podnož je železný kříž s kluzáky, záruka min. 5 let. | 30 |  | 0
7 | Skříňka s boxy | Skříň plná, 24 x plastový box mělký o rozměrech 312x75x427mm. Rozměry: 1900 x 1030 x 500 mm, Korpus vyroben z oboustranně laminovaných dřevotřískových desek tloušťky min. 19 mm. Záda z laminované dřevotřískové desky tloušťky min. 12 mm uchycené v drážce. Korpus osazen na nepohledových hranách ABS hranou tloušťky min. 1 mm a na pohledových hranách ABS hranou tloušťky min. 2 mm. Hrany lepeny voděodolným PUR lepidlem. Na kolečkách. Dekor lamina dle nabídky dodavatele. Záruka min. 5 let. | 2 |  | 0
8 | Regál | Kovový regál s dřevotřískovými policemi . Police jsou vyrobeny ze surové dřevotřískové desky. Vysoce stabilní kovová konstrukce je vyrobena z ocelového plechu. Nosnost regálu je 250kg na jednu polici a výška regálu je 1965 mm. Minimální parametry: počet polic - 8 ks materiál police - DTD surová barva regálu - bílá hloubka - 350 mm šířka - 900 mm výška - 1965 mm nosnost police - 250kg nosnost sloupce - 875 kg | 2 |  | 0
9 | Regál na materiál | Kovový regál s dřevotřískovými policemi . Police jsou vyrobeny ze surové dřevotřískové desky. Vysoce stabilní kovová konstrukce je vyrobena z ocelového plechu Nosnost regálu je 350kg na jednu polici a výška regálu je 2500 mm. Minimální parametry: počet polic - 8 police - DTD surová stojina - pozink hloubka 600 mm šířka - 900 mm výška - 2500mm nosnost police - 350kg | 2 |  | 0
10 | Skříň na pomůcky s boxy | Skříň se 2-mi křídlovými dveřmi, 1000x2000x500mm, 5x police min. 19 mm. Součástí skříně je 14 x výsuvný plastový box o rozměrech 312x75x427mm. Korpus vyroben z oboustranně laminovaných dřevotřískových desek tloušťky min. 19 mm. Záda z laminované dřevotřískové desky tloušťky min. 12 mm uchycené v drážce. Korpus osazen na nepohledových hranách ABS hranou tloušťky min. 1 mm a na pohledových hranách ABS hranou tloušťky min. 2 mm. Hrany lepeny voděodolným PUR lepidlem. Dekor lamina dle nabídky dodavatele. Záruka min. 5 let. | 3 |  | 0
11 | Skříň policová | Skříň s 2-mi křídlovými dveřmi, 1000x2000x500mm, 5x police min. 19 mm. Korpus vyroben z oboustranně laminovaných dřevotřískových desek tloušťky min. 19 mm. Záda z laminované dřevotřískové desky tloušťky min. 12 mm uchycené v drážce. Korpus osazen na nepohledových hranách ABS hranou tloušťky min. 1 mm a na pohledových hranách ABS hranou tloušťky min. 2 mm. Hrany lepeny voděodolným PUR lepidlem. Dekor lamina dle nabídky dodavatele. Záruka min. 5 let. | 2 |  | 0
12 | Skříň vestavná | Rozměry 3700 x 2000 x 500 mm.Skříň s 2 křídlovými dveřmi, 5x police min. 25 mm. Korpus vyroben z oboustranně laminovaných dřevotřískových desek tloušťky min. 19 mm. Záda z laminované dřevotřískové desky tloušťky min. 12 mm uchycené v drážce. Korpus osazen na nepohledových hranách ABS hranou tloušťky min. 1 mm a na pohledových hranách ABS hranou tloušťky min. 2 mm. Hrany lepeny voděodolným PUR lepidlem. Dekor lamina dle nabídky dodavatele. Záruka min. 5 let. | 1 |  | 0
13 | Tabule | Keramická tabule o rozměrech 900x600mm, bílá popisná plocha keramická ocel,povrch tabule je odolný proti poškrábání, je chemicky odolný, odolný proti bakteriím, ohnivzdorný, nerezový,ocelové listy jsou nalepeny na papírové voštině a jsou orámovány hliníkovým profilem, v rozích zakončeným bezpečnostními plastovými koncovkami možnost linkování nebo osazení spodní hrany tabulové plochy velkou odkládací lištou. | 1 |  | 0
14 | Mycí pracoviště | Sestava skříní ,křídlové dveře. 2 x nerezový dřez, pracovní deska oboustranně laminovaná HPL o celkové tloušťce 23,6mm.Korpus vyroben z oboustranně laminovaných dřevotřískových desek tloušťky min. 19 mm. Záda z laminované dřevotřískové desky tloušťky min. 12 mm uchycené v drážce. Korpus osazen na nepohledových hranách ABS hranou tloušťky min. 1 mm a na pohledových hranách ABS hranou tloušťky min. 2 mm. Hrany lepeny voděodolným PUR lepidlem. Dekor lamina dle nabídky dodavatele. Záruka min. 5 let. | 1 |  | 0
15 | Pojízdná skříňka na nářadí | Pojízdná skříňka na nářadí, obsahuje hlubokou zásuvku s odnímatelnými přihrádkami na velké a těžké nástroje. Dodatečné 4 zásuvky pro další nástroje, příslušenství a menší předměty. Box obsahuje jednu zásuvku, jejíž součástí je 16 odnímatelných praktických organizérů s vysokou kapacitou, která umožňuje ukládat různé nástroje dle velikostí. Min. rozměry: 56,2 x 28,9 x 50,2 cm Materiál: odolný, omyvatelný plast Barva: červená/černá Součástí jsou odnímatelná kolečka. | 16 |  | 0
16 | Dílenské svěráky | Svěrák dílenský, šířka čelistí min. 150 mm. Čelisti z vysoce kvalitní oceli kaleny na 45 HRC ± 5 HRC. Velká kovadlina, integrovaná otočná deska ± 35° s polohovacími šrouby. Délka upnutí 125 mm. Vratidlo s bezpečnostními koncovkami. Barevné provedení červené, modré. Záruka min. 2 roky. | 16 |  | 0
17 | Organizéry na šroubky | Organizér na šroubky s regulovatelnými přihrádkami.Průhledný kryt umožňuje nahlédnout kdykoliv dovnitř bez nutnosti otevírání. Snadné přenášení zajišťuje pevné držadlo. Maximální počet přihrádek: 32 ks Minimální parametry: Výška: 50 mm Šířka: 303 mm Délka: 399 mm Materiál: plast | 16 |  | 0
18 | Posuvné dveře na zadní regál | Posuvné dveře včetně 2 x kování, svislého profilu (elox) , horních, dolních a středových příček, o celkových rozměrech 2200š.x3000v., materiál dveří LTD, nad horním profilem dokrytí prostoru ke stropu z LTD. Záruka min. 5 let. | 1 |  | 0
Celkem bez DPH |  |  | 0
DPH 21 % |  |  | 0
Celkem včetně DPH |  |  | 0