## Kryci list
_ | Rozpočet s výkazem výměr
21 | Zakázka
#N/A | Číslo zakázky
| Zakázka | Česká Třebová_Nástupní plocha PEKLÁK, dešťová kanalizace
Klasifikace
| Fáze | ZTI | ##TE0##PDF_Price_curCode
Komentář
Verze
| Popis | Nabídka
Komentář
Firmy
Uživatelé
| Význam (funkce) | Jméno
Rekapitulace
0 | Celkem (bez DPH) |  | 0
0
0
| Celkem (včetně DPH) |  | 0

## Rekapitulace
Zakázka:
_ | Zakázka
21 | Popis | Cena | Hmotnost | DPH | Cena s DPH
#N/A
| SO_01: Stavební objekt 01 |  | 212.2127
| 001: Zemní práce |  | 69.5967
| 003: Svislé konstrukce |  | 7.0678
| 004: Vodorovné konstrukce |  | 103.2625
| 008: Trubní vedení |  | 32.2857
099: Přesun hmot HSV
0 | Celkem (bez DPH) | 0
| DPH | 0
0
0
| Celkem (včetně DPH) | 0

## Zakazka
[5 empty] | Poř. | Typ | Kód | Alter. kód | Popis | MJ | Výměra bez ztr. | Ztratné | Výměra | Jedn. cena | Cena | Jedn. hmotn. | Hmotnost | Jedn. suť | Suť | Sazba DPH | DPH | Cena s DPH | Komentář | Objekt | Oddíl
[9 empty] | SO_01: Stavební objekt 01 | [5 empty] | 0 |  | 212.2127 |  | 0 | _ | 0 | 0
[9 empty] | 001: Zemní práce | [5 empty] | 0 |  | 69.5967 |  | 0 | _ | 0 | 0
##T2##N_Catalog_catGUID | ##T2##PRO_ITEM_catID | ##T2##PRO_ITEM_iteCode | ##T2##PRO_ITEM_szvCode | ##T2##PRO_ITEM_tevCode | 2 | SP | 132201202 |  | Hloubení rýh š do 2000 mm v hornině tř. 3 objemu do 1000 m3 | m3 | 599.88 | 0 | 599.88 | 0 | 0 |  | 0 |  | 0 | 21 | 0 | 0 |  | SO_01 | 001
[9 empty] | ŘŠ 02-RŠ1 ( l x hl. x š ) |  | 0 | [8 empty] | _
[9 empty] | 15*2,6*1,5 |  | 58.5 | [8 empty] | _
[9 empty] | ŘŠ 2-RŠ3 ( l x hl. x š ) |  | 0 | [8 empty] | _
[9 empty] | 44*4,2*1,2 |  | 221.76 | [8 empty] | _
[9 empty] | ŘŠ 3-RŠ4 ( l x hl. x š ) |  | 0 | [8 empty] | _
[9 empty] | 24*3,6*1,2 |  | 103.68 | [8 empty] | _
[9 empty] | ŘŠ 4-RŠ5 ( l x hl. x š ) |  | 0 | [8 empty] | _
[9 empty] | 40*1,5*1,2 |  | 72 | [8 empty] | _
[9 empty] | ŘŠ 5-RŠ6 ( l x hl. x š ) |  | 0 | [8 empty] | _
[9 empty] | 40*1,6*1,2 |  | 76.8 | [8 empty] | _
[9 empty] | ŘŠ 6-RŠ7 ( l x hl. x š ) |  | 0 | [8 empty] | _
[9 empty] | 12*1,7*1,2 |  | 24.48 | [8 empty] | _
[9 empty] | ŘŠ 7-RŠ8 ( l x hl. x š ) |  | 0 | [8 empty] | _
[9 empty] | 18*1,6*1,2 |  | 34.56 | [8 empty] | _
[9 empty] | RŠ8 - NAPOJENÍ NA DN400 |  | 0 | [8 empty] | _
[9 empty] | 3*1,8*1,5 |  | 8.1 | [8 empty] | _
[5 empty] | 5 | SP | 161101102 |  | Svislé přemístění výkopku z horniny tř. 1 až 4 hl výkopu do 4 m | m3 | 1215.88 | 0 | 1215.88 | 0 | 0 |  | 0 |  | 0 | 21 | 0 | 0 |  | SO_01 | 001
[9 empty] | 599,88+616 |  | 1215.88 | [8 empty] | _
[5 empty] | 6 | SP | 162701105 |  | Vodorovné přemístění do 10000 m výkopku/sypaniny z horniny tř. 1 až 4 | m3 | 504.42 | 0 | 504.42 | 0 | 0 |  | 0 |  | 0 | 21 | 0 | 0 |  | SO_01 | 001
[5 empty] | 8 | SP | 167101102 |  | Nakládání výkopku z hornin tř. 1 až 4 přes 100 m3 | m3 | 504.42 | 0 | 504.42 | 0 | 0 |  | 0 |  | 0 | 21 | 0 | 0 |  | SO_01 | 001
[9 empty] | 1215,88-711,46 |  | 504.42 | [8 empty] | _
[5 empty] | 9 | SP | 174101101 |  | Zásyp jam, šachet rýh nebo kolem objektů sypaninou se zhutněním | m3 | 711.46 | 0 | 711.46 | 0 | 0 |  | 0 |  | 0 | 21 | 0 | 0 |  | SO_01 | 001
[9 empty] | ŘŠ 02-RŠ1 ( l x hl. x š )- zeminou |  | 0 | [8 empty] | _
[9 empty] | 15*(2,6-0,7)*1,5 |  | 42.75 | [8 empty] | _
[9 empty] | ŘŠ 2-RŠ3 ( l x hl. x š ) - zeminou |  | 0 | [8 empty] | _
[9 empty] | 44*(4,2-0,7)*1,2 |  | 184.8 | [8 empty] | _
[9 empty] | ŘŠ 3-RŠ4 ( l x hl. x š ) - zeminou |  | 0 | [8 empty] | _
[9 empty] | 24*(3,6-0,7)*1,2 |  | 83.52 | [8 empty] | _
[9 empty] | ŘŠ 4-RŠ5 ( l x hl. x š ) - zeminou |  | 0 | [8 empty] | _
[9 empty] | 40*(1,5-0,7)*1,2 |  | 38.4 | [8 empty] | _
[9 empty] | ŘŠ 5-RŠ6 ( l x hl. x š ) - zeminou |  | 0 | [8 empty] | _
[9 empty] | 40*(1,6-0,7)*1,2 |  | 43.2 | [8 empty] | _
[9 empty] | ŘŠ 6-RŠ7 ( l x hl. x š ) - zeminou |  | 0 | [8 empty] | _
[9 empty] | 12*(1,7-0,7)*1,2 |  | 14.4 | [8 empty] | _
[9 empty] | ŘŠ 7-RŠ8 ( l x hl. x š ) - zeminou |  | 0 | [8 empty] | _
[9 empty] | 18*(1,6-0,7)*1,2 |  | 19.44 | [8 empty] | _
[9 empty] | RŠ8 - NAPOJENÍ NA DN400 - zeminou |  | 0 | [8 empty] | _
[9 empty] | 3*(1,8-0,7)*1,5 |  | 4.95 | [8 empty] | _
[9 empty] | ZÁSYP RETENČNÍHO OBJEKTU - zeminou |  | 0 | [8 empty] | _
[9 empty] | 5*28*2,0 |  | 280 | [8 empty] | _
[5 empty] | 10 | SP | 175101101 |  | Obsyp potrubí bez prohození sypaniny z hornin tř. 1 až 4 uloženým do 3 m od kraje výkopu | m3 | 144.36 | 0 | 144.36 | 0 | 0 |  | 0 |  | 0 | 21 | 0 | 0 |  | SO_01 | 001
[9 empty] | ŘŠ 02-RŠ1 ( l x hl. x š ) |  | 0 | [8 empty] | _
[9 empty] | 15*0,6*1,5 |  | 13.5 | [8 empty] | _
[9 empty] | ŘŠ 2-RŠ3 ( l x hl. x š ) |  | 0 | [8 empty] | _
[9 empty] | 44*0,6*1,2 |  | 31.68 | [8 empty] | _
[9 empty] | ŘŠ 3-RŠ4 ( l x hl. x š ) |  | 0 | [8 empty] | _
[9 empty] | 24*0,6*1,2 |  | 17.28 | [8 empty] | _
[9 empty] | ŘŠ 4-RŠ5 ( l x hl. x š ) |  | 0 | [8 empty] | _
[9 empty] | 40*0,6*1,2 |  | 28.8 | [8 empty] | _
[9 empty] | ŘŠ 5-RŠ6 ( l x hl. x š ) |  | 0 | [8 empty] | _
[9 empty] | 40*0,6*1,2 |  | 28.8 | [8 empty] | _
[9 empty] | ŘŠ 6-RŠ7 ( l x hl. x š ) |  | 0 | [8 empty] | _
[9 empty] | 12*0,6*1,2 |  | 8.64 | [8 empty] | _
[9 empty] | ŘŠ 7-RŠ8 ( l x hl. x š ) |  | 0 | [8 empty] | _
[9 empty] | 18*0,6*1,2 |  | 12.96 | [8 empty] | _
[9 empty] | RŠ8 - NAPOJENÍ NA DN400 |  | 0 | [8 empty] | _
[9 empty] | 3*0,6*1,5 |  | 2.7 | [8 empty] | _
[5 empty] | 11 | H | 58337303 |  | štěrkopísek frakce 0-8 | t | 459.466 | 0 | 459.466 | 0 | 0 | 0.15 | 68.9199 |  | 0 | 21 | 0 | 0 |  | SO_01 | 001
[9 empty] | (144,36+104)*1,85 |  | 459.466 | [8 empty] | _
[5 empty] | 34 | SP | 151101201 |  | Zřízení příložného pažení stěn výkopu hl do 4 m | m2 | 966.8 | 0 | 966.8 | 0 | 0 | 0.0007 | 0.67676 |  | 0 | 21 | 0 | 0 |  | SO_01 | 001
[9 empty] | 15*2,6*2 |  | 78 | [8 empty] | _
[9 empty] | 44*4,2*2 |  | 369.6 | [8 empty] | _
[9 empty] | 24*3,6*2 |  | 172.8 | [8 empty] | _
[9 empty] | 40*1,5*2 |  | 120 | [8 empty] | _
[9 empty] | 40*1,6*2 |  | 128 | [8 empty] | _
[9 empty] | 12*1,7*2 |  | 40.8 | [8 empty] | _
[9 empty] | 18*1,6*2 |  | 57.6 | [8 empty] | _
[11 empty] | 0 | [8 empty] | _
[5 empty] | 35 | SP | 151101211 |  | Odstranění příložného pažení stěn hl do 4 m | m2 | 966.8 | 0 | 966.8 | 0 | 0 |  | 0 |  | 0 | 21 | 0 | 0 |  | SO_01 | 001
[5 empty] | 37 | SP | 131201102 |  | Hloubení jam nezapažených v hornině tř. 3 objemu do 1000 m3 | m3 | 616 | 0 | 616 | 0 | 0 |  | 0 |  | 0 | 21 | 0 | 0 |  | SO_01 | 001
[9 empty] | PRO ORL |  | 0 | [8 empty] | _
[9 empty] | 4*4*3 |  | 48 | [8 empty] | _
[9 empty] | PRO RETENČNÍ OBJEKT |  | 0 | [8 empty] | _
[9 empty] | 28*5*4 |  | 560 | [8 empty] | _
[9 empty] | PRO NAPOJENÍ NA DN400 |  | 0 | [8 empty] | _
[9 empty] | 2*2*2 |  | 8 | [8 empty] | _
[5 empty] | 38 | SP | 175101201 |  | Obsypání objektu nad přilehlým původním terénem sypaninou bez prohození sítem, uloženou do 3 m | m3 | 124.8 | 0 | 124.8 | 0 | 0 |  | 0 |  | 0 | 21 | 0 | 0 |  | SO_01 | 001
[9 empty] | obsyp retenčního tělesa hl. 2,0 m |  | 0 | [8 empty] | _
[9 empty] | (28*5*2)-180 |  | 100 | [8 empty] | _
[9 empty] | obsyp ORL |  | 0 | [8 empty] | _
[9 empty] | 2,0 |  | 2 | [8 empty] | _
[9 empty] | OBSYP NAPOJENÍ |  | 0 | [8 empty] | _
[9 empty] | 2 |  | 2 | [8 empty] | _
[9 empty] | Obsyp retenčního objektu tl. 200 mm |  | 0 | [8 empty] | _
[9 empty] | 26*4*0,2 |  | 20.8 | [8 empty] | _
[5 empty] | 39 | SP | 171201201 |  | Uložení sypaniny na skládky | m3 | 520.42 | 0 | 520.42 | 0 | 0 |  | 0 |  | 0 | 21 | 0 | 0 |  | SO_01 | 001
[5 empty] | 40 | SP | 171201211 |  | Poplatek za uložení stavebního odpadu - zeminy a kameniva na skládce | t | 936.738 | 0 | 936.738 | 0 | 0 |  | 0 |  | 0 | 21 | 0 | 0 |  | SO_01 | 001
[9 empty] | 520,41*1,8 |  | 936.738 | [8 empty] | _
[5 empty] | 42 | SP | 131201109 |  | Příplatek za lepivost u hloubení jam nezapažených v hornině tř. 3 | m3 | 616 | 0 | 616 | 0 | 0 |  | 0 |  | 0 | 21 | 0 | 0 |  | SO_01 | 001
[9 empty] | 616*1 |  | 616 | [8 empty] | _
[5 empty] | 43 | SP | 132201209 |  | Příplatek za lepivost k hloubení rýh š do 2000 mm v hornině tř. 3 | m3 | 599.88 | 0 | 599.88 | 0 | 0 |  | 0 |  | 0 | 21 | 0 | 0 |  | SO_01 | 001
_
[9 empty] | 003: Svislé konstrukce | [5 empty] | 0 |  | 7.0678 |  | 0 | _ | 0 | 0
[5 empty] | 41 | SP | 380311862 |  | Kompletní konstrukce ČOV, nádrží, vodojemů nebo kanálů z betonu prostého tř. C 25/30 tl 300 mm | m3 | 2.8 | 0 | 2.8 | 0 | 0 | 2.5242 | 7.0678 |  | 0 | 21 | 0 | 0 |  | SO_01 | 003
[9 empty] | 2*1,4 |  | 2.8 | [8 empty] | _
_
[9 empty] | 004: Vodorovné konstrukce | [5 empty] | 0 |  | 103.2625 |  | 0 | _ | 0 | 0
[5 empty] | 13 | SP | 451573111 |  | Lože pod potrubí otevřený výkop ze štěrkopísku | m3 | 54.614 | 0 | 54.614 | 0 | 0 | 1.8908 | 103.2625 |  | 0 | 21 | 0 | 0 |  | SO_01 | 004
[9 empty] | ŘŠ 02-RŠ1 ( l x hl. x š ) |  | 0 | [8 empty] | _
[9 empty] | 15*0,1*1,5 |  | 2.25 | [8 empty] | _
[9 empty] | ŘŠ 2-RŠ3 ( l x hl. x š ) |  | 0 | [8 empty] | _
[9 empty] | 44*0,1*1,2 |  | 5.28 | [8 empty] | _
[9 empty] | ŘŠ 3-RŠ4 ( l x hl. x š ) |  | 0 | [8 empty] | _
[9 empty] | 24*0,1*1,2 |  | 2.88 | [8 empty] | _
[9 empty] | ŘŠ 4-RŠ5 ( l x hl. x š ) |  | 0 | [8 empty] | _
[9 empty] | 40*0,1*1,2 |  | 4.8 | [8 empty] | _
[9 empty] | ŘŠ 5-RŠ6 ( l x hl. x š ) |  | 0 | [8 empty] | _
[9 empty] | 40*0,1*1,2 |  | 4.8 | [8 empty] | _
[9 empty] | ŘŠ 6-RŠ7 ( l x hl. x š ) |  | 0 | [8 empty] | _
[9 empty] | 12*0,1*1,2 |  | 1.44 | [8 empty] | _
[9 empty] | ŘŠ 7-RŠ8 ( l x hl. x š ) |  | 0 | [8 empty] | _
[9 empty] | 18*0,1*1,2 |  | 2.16 | [8 empty] | _
[9 empty] | RŠ8 - NAPOJENÍ NA DN400 |  | 0 | [8 empty] | _
[9 empty] | 3*0,1*1,5 |  | 0.45 | [8 empty] | _
[9 empty] | lože pod retenční objekt |  | 0 | [8 empty] | _
[9 empty] | 3,6*0,05*25,3 |  | 4.554 | [8 empty] | _
[9 empty] | podklad pod bloky - šp 32-63 |  | 0 | [8 empty] | _
[9 empty] | 26*0,25*4 |  | 26 | [8 empty] | _
[11 empty] | 0 | [8 empty] | _
_
[9 empty] | 008: Trubní vedení | [5 empty] | 0 |  | 32.2857 |  | 0 | _ | 0 | 0
[5 empty] | 1 | SP | 894411111 |  | Zřízení šachet kanalizačních z betonových dílců na potrubí DN do 200 dno beton tř. C 25/30 | kus | 6 | 0 | 6 | 0 | 0 | 1.9273 | 11.5636 |  | 0 | 21 | 0 | 0 |  | SO_01 | 008
[5 empty] | 2 | SP | 894411121 |  | Zřízení šachet kanalizačních z betonových dílců na potrubí DN nad 200 do 300 dno beton tř. C 25/30 | kus | 4 | 0 | 4 | 0 | 0 | 2.1168 | 8.467 |  | 0 | 21 | 0 | 0 |  | SO_01 | 008
[5 empty] | 4 | H | 59431189 |  | odlučovač ropn. látek ŽB, průtok 50 l/s,obj.kalové jímky 5000 l,tř.zatíž. D400,nádoba zákl./nastav. | kus | 1 | 0 | 1 | 0 | 0 | 10.8 | 10.8 |  | 0 | 21 | 0 | 0 |  | SO_01 | 008
[5 empty] | 5 | SUB | X89401 |  | Vstupní komínek do revizních otvorů v ORL - prefa skruže DN1000 ukončené konusem 1000/600 s poklopem - tř. zatížení D400, komplet hl. do 1,8 m, sestavení, D+M | kus | 2 | 0 | 2 | 0 | 0 |  | 0 |  | 0 | 21 | 0 | 0 |  | SO_01 | 008
[9 empty] | 2 |  | 2 | [8 empty] | _
[5 empty] | 6 | SP | 871370410 |  | Montáž kanalizačního potrubí korugovaného SN 12 z polypropylenu DN 300 | m | 20 | 0 | 20 | 0 | 0 | 2e-05 | 0.0004 |  | 0 | 21 | 0 | 0 |  | SO_01 | 008
[5 empty] | 7 | SP | 871310430 |  | Montáž kanalizačního potrubí korugovaného SN 12 z polypropylenu DN 160 | m | 181 | 0 | 181 | 0 | 0 | 1e-05 | 0.00181 |  | 0 | 21 | 0 | 0 |  | SO_01 | 008
[5 empty] | 8 | SP | 871315241 |  | Kanalizační potrubí z tvrdého PVC vícevrstvé tuhost třídy SN12 DN 150 | m | 181 | 0 | 181 | 0 | 0 | 0.0041 | 0.7421 |  | 0 | 21 | 0 | 0 |  | SO_01 | 008
[9 empty] | 44+24+40+40+12+18+3 |  | 181 | [8 empty] | _
[5 empty] | 9 | SP | 871375241 |  | Kanalizační potrubí z tvrdého PVC vícevrstvé tuhost třídy SN12 DN 300 | m | 20 | 0 | 20 | 0 | 0 | 0.01594 | 0.3188 |  | 0 | 21 | 0 | 0 |  | SO_01 | 008
[9 empty] | 5+15 |  | 20 | [8 empty] | _
[5 empty] | 10 | H | 28617363 |  | odbočka kanalizace PP korugované DN 400/160, pro KG 45° | kus | 1 | 0 | 1 | 0 | 0 | 0.0098 | 0.0098 |  | 0 | 21 | 0 | 0 |  | SO_01 | 008
[5 empty] | 11 | SUB | X87102 |  | Montážní práce na vysazení odbočky 400/150 na stáv. potrubí DN 400, D+M | hod | 8 | 0 | 8 | 0 | 0 |  | 0 |  | 0 | 21 | 0 | 0 |  | SO_01 | 008
[5 empty] | 11 | SUB | X87103 |  | Stavební připravenost pro osazení ORL, železobetonová deska C25/30 tl. 200 mm plochy 4x3,0 m, D+M | kus | 1 | 0 | 1 | 0 | 0 |  | 0 |  | 0 | 21 | 0 | 0 |  | SO_01 | 008
[5 empty] | 11 | SUB | X87104 |  | Ukončení bezpečnostního přepadu DN 200 - potrubí ve svahu, včetně vyústění ukončeno lomovým kamenem - do betonu, komplet D+M | m2 | 4 | 0 | 4 | 0 | 0 |  | 0 |  | 0 | 21 | 0 | 0 |  | SO_01 | 008
[5 empty] | 12 | SP | 871350410 |  | Montáž kanalizačního potrubí korugovaného SN 10 z polypropylenu DN 200 | m | 60 | 0 | 60 | 0 | 0 | 1e-05 | 0.0006 |  | 0 | 21 | 0 | 0 |  | SO_01 | 008
[9 empty] | 60 |  | 60 | [8 empty] | _
[9 empty] | bezpečnostní přepad |  | 0 | [8 empty] | _
[5 empty] | 13 | SP | 871355241 |  | Kanalizační potrubí z tvrdého PVC vícevrstvé tuhost třídy SN12 DN 200 | m | 60 | 0 | 60 | 0 | 0 | 0.00636 | 0.3816 |  | 0 | 21 | 0 | 0 |  | SO_01 | 008
[5 empty] | 36 | SUB | X87105 |  | Revizní šachta prefa DN 1000 - RŠ02, výška šachty 2,19 m, složení viz výkaz, komplet materiál | kus | 1 | 0 | 1 | 0 | 0 |  | 0 |  | 0 | 21 | 0 | 0 |  | SO_01 | 008
[9 empty] | ŠACHTOVÉ DNO TZB-Q PERF300-785 - 1KUS |  | 0 | [8 empty] | _
[9 empty] | SKRUŽ TBS-Q 1000/500/120-SP - 1KUS |  | 0 | [8 empty] | _
[9 empty] | KONUS TBR-Q 600/1000x625/120-SP - 1 KUS |  | 0 | [8 empty] | _
[9 empty] | POKLOP D400 BEGU - 19584 - 1 KUS |  | 0 | [8 empty] | _
[9 empty] | TĚSNĚNÍ PRO DN 1000 - 3 KS |  | 0 | [8 empty] | _
[9 empty] | 1 |  | 1 | [8 empty] | _
[5 empty] | 36 | SUB | X87106 |  | Revizní šachta prefa DN 1000 - RŠ02.1 s kalovým prostorem , výška šachty 3,68 m, - složení viz výkaz, komplet materiál | kus | 1 | 0 | 1 | 0 | 0 |  | 0 |  | 0 | 21 | 0 | 0 |  | SO_01 | 008
[9 empty] | ŠACHTOVÉ DNO TZB-Q PERF300-785 - 1KUS |  | 0 | [8 empty] | _
[9 empty] | SKRUŽ TBS-Q 1000/1000/120-SP - 2KUSY |  | 0 | [8 empty] | _
[9 empty] | KONUS TBR-Q 600/1000x625/120-SP - 1 KUS |  | 0 | [8 empty] | _
[9 empty] | POKLOP D400 BEGU - 19584 - 1 KUS |  | 0 | [8 empty] | _
[9 empty] | TĚSNĚNÍ PRO DN 1000 - 3 KS |  | 0 | [8 empty] | _
[9 empty] | VYR. PRSTENEC TBW-Q 120/625/120 - 2 KS |  | 0 | [8 empty] | _
[9 empty] | 1 |  | 1 | [8 empty] | _
[5 empty] | 36 | SUB | X87107 |  | Revizní šachta prefa DN 1000 - RŠ3 , výška šachty 4,29 m, - složení viz výkaz, komplet materiál | kus | 1 | 0 | 1 | 0 | 0 |  | 0 |  | 0 | 21 | 0 | 0 |  | SO_01 | 008
[9 empty] | ŠACHTOVÉ DNO TZB-Q PERF150-635 - 1KUS |  | 0 | [8 empty] | _
[9 empty] | SKRUŽ TBS-Q 1000/1000/120-SP - 3KUSY |  | 0 | [8 empty] | _
[9 empty] | KONUS TBR-Q 600/1000x625/120-SP - 1 KUS |  | 0 | [8 empty] | _
[9 empty] | POKLOP D400 BEGU - 19584 - 1 KUS |  | 0 | [8 empty] | _
[9 empty] | TĚSNĚNÍ PRO DN 1000 - 4 KS |  | 0 | [8 empty] | _
[9 empty] | 1 |  | 1 | [8 empty] | _
[5 empty] | 36 | SUB | X87108 |  | Revizní šachta prefa DN 1000 - RŠ4 , výška šachty 1,39 m, - složení viz výkaz, komplet materiál | kus | 1 | 0 | 1 | 0 | 0 |  | 0 |  | 0 | 21 | 0 | 0 |  | SO_01 | 008
[9 empty] | ŠACHTOVÉ DNO TZB-Q PERF150-635 - 1KUS |  | 0 | [8 empty] | _
[9 empty] | KONUS TBR-Q 600/1000x625/120-SP - 1 KUS |  | 0 | [8 empty] | _
[9 empty] | POKLOP D400 BEGU - 19584 - 1 KUS |  | 0 | [8 empty] | _
[9 empty] | TĚSNĚNÍ PRO DN 1000 - 1 KS |  | 0 | [8 empty] | _
[9 empty] | VYR. PRSTENEC tbw-q 100/625/120 - 1 KS |  | 0 | [8 empty] | _
[9 empty] | 1 |  | 1 | [8 empty] | _
[11 empty] | 0 | [8 empty] | _
[5 empty] | 36 | SUB | X87109 |  | Revizní šachta prefa DN 1000 - RŠ5 , výška šachty 1,49 m, - složení viz výkaz, komplet materiál | kus | 1 | 0 | 1 | 0 | 0 |  | 0 |  | 0 | 21 | 0 | 0 |  | SO_01 | 008
[9 empty] | ŠACHTOVÉ DNO TZB-Q PERF150-635 - 1KUS |  | 0 | [8 empty] | _
[9 empty] | KONUS TBR-Q 600/1000x625/120-SP - 1 KUS |  | 0 | [8 empty] | _
[9 empty] | POKLOP D400 BEGU - 19584 - 1 KUS |  | 0 | [8 empty] | _
[9 empty] | TĚSNĚNÍ PRO DN 1000 - 1 KS |  | 0 | [8 empty] | _
[9 empty] | VYR. PRSTENEC tbw-q 100/625/120 - 2KS |  | 0 | [8 empty] | _
[9 empty] | 1 |  | 1 | [8 empty] | _
[11 empty] | 0 | [8 empty] | _
[5 empty] | 36 | SUB | X87110 |  | Revizní šachta prefa DN 1000 - RŠ6 , výška šachty 1,66 m, - složení viz výkaz, komplet materiál | kus | 1 | 0 | 1 | 0 | 0 |  | 0 |  | 0 | 21 | 0 | 0 |  | SO_01 | 008
[9 empty] | ŠACHTOVÉ DNO TZB-Q PERF150-635 - 1KUS |  | 0 | [8 empty] | _
[9 empty] | KONUS TBR-Q 600/1000x625/120-SP - 1 KUS |  | 0 | [8 empty] | _
[9 empty] | POKLOP D400 BEGU - 19584 - 1 KUS |  | 0 | [8 empty] | _
[9 empty] | TĚSNĚNÍ PRO DN 1000 - 1 KS |  | 0 | [8 empty] | _
[9 empty] | VYR. PRSTENEC tbw-q 100/625/120 - 2KS |  | 0 | [8 empty] | _
[9 empty] | SKRUŽ TBS 1000/250/120-SP - 2 KS |  | 0 | [8 empty] | _
[9 empty] | 1 |  | 1 | [8 empty] | _
[5 empty] | 36 | SUB | X87111 |  | Revizní šachta prefa DN 1000 - RŠ7 , výška šachty 1,66 m, - složení viz výkaz, komplet materiál | kus | 1 | 0 | 1 | 0 | 0 |  | 0 |  | 0 | 21 | 0 | 0 |  | SO_01 | 008
[9 empty] | ŠACHTOVÉ DNO TZB-Q PERF150-635 - 1KUS |  | 0 | [8 empty] | _
[9 empty] | KONUS TBR-Q 600/1000x625/120-SP - 1 KUS |  | 0 | [8 empty] | _
[9 empty] | POKLOP D400 BEGU - 19584 - 1 KUS |  | 0 | [8 empty] | _
[9 empty] | TĚSNĚNÍ PRO DN 1000 - 1 KS |  | 0 | [8 empty] | _
[9 empty] | VYR. PRSTENEC tbw-q 100/625/120 - 2KS |  | 0 | [8 empty] | _
[9 empty] | SKRUŽ TBS 1000/250/120-SP - 2 KS |  | 0 | [8 empty] | _
[9 empty] | 1 |  | 1 | [8 empty] | _
[5 empty] | 36 | SUB | X87112 |  | Revizní šachta prefa DN 1000 - RŠ8 , výška šachty 2,14 m, - složení viz výkaz, komplet materiál | kus | 1 | 0 | 1 | 0 | 0 |  | 0 |  | 0 | 21 | 0 | 0 |  | SO_01 | 008
[9 empty] | ŠACHTOVÉ DNO TZB-Q PERF150-635 - 1KUS |  | 0 | [8 empty] | _
[9 empty] | KONUS TBR-Q 600/1000x625/120-SP - 1 KUS |  | 0 | [8 empty] | _
[9 empty] | POKLOP D400 BEGU - 19584 - 1 KUS |  | 0 | [8 empty] | _
[9 empty] | TĚSNĚNÍ PRO DN 1000 - 3 KS |  | 0 | [8 empty] | _
[9 empty] | VYR. PRSTENEC tbw-q 100/625/120 - 2KS |  | 0 | [8 empty] | _
[9 empty] | SKRUŽ TBS 1000/250/120-SP - 1 KS |  | 0 | [8 empty] | _
[9 empty] | SKRUŽ TBS 1000/500/120-SP - 1 KS |  | 0 | [8 empty] | _
[9 empty] | 1 |  | 1 | [8 empty] | _
[5 empty] | 36 | SUB | X87113 |  | Retenční objekt dešťových vod s řízeným vypouštěním - Voštinový blok pro max. násyp zeminy 1,8 m, - 53,0 kg, rozměr 2400x1200x520 mm, 1,5 m3 | kus | 126 | 0 | 126 | 0 | 0 |  | 0 |  | 0 | 21 | 0 | 0 |  | SO_01 | 008
[5 empty] | 36 | SUB | X87114 |  | Retenční objekt dešťových vod s řízeným vypouštěním - AS-Šachtová kanalizační nádrž - dno D 1300 mm - h=2,5 m, dvouplášť. včetně arm. výztuže určena k dobetonování na stavbě, včetně skruží, viz. výkaz | kus | 2 | 0 | 2 | 0 | 0 |  | 0 |  | 0 | 21 | 0 | 0 |  | SO_01 | 008
[9 empty] | Hmotnost 420 kg, spotřeba betonu 1,4 m3, odtoková šachta s kapacitním otvorem pro Q max 2,0 l/s |  | 0 | [8 empty] | _
[9 empty] | včetně šachtových prefa skruží DN 1000 ukončených konusem 1000/625 s poklopem pojízdným D400 - doplnění šachty do hl 4,0m ( 4-1,5= 2,5 m ) |  | 0 | [8 empty] | _
[9 empty] | nátok + výtok šachta |  | 0 | [8 empty] | _
[9 empty] | 1+1 |  | 2 | [8 empty] | _
[5 empty] | 36 | SUB | X87115 |  | Retenční objekt dešťových vod s řízeným vypouštěním - drenážní rozvody + trubní propojení - DN200 - 2 řady, | m | 60 | 0 | 60 | 0 | 0 |  | 0 |  | 0 | 21 | 0 | 0 |  | SO_01 | 008
[5 empty] | 36 | SUB | X87116 |  | Retenční objekt dešťových vod s řízeným vypouštěním - hydroizolace - hydroizolační PE folie tl.1,5 - mm, svařená do vodotěsné vany s vodotěsnými prostupy pro napojení drenáže | m2 | 290 | 0 | 290 | 0 | 0 |  | 0 |  | 0 | 21 | 0 | 0 |  | SO_01 | 008
[5 empty] | 36 | SUB | X87117 |  | Retenční objekt dešťových vod s řízeným vypouštěním - geotextílie - ochranná - geotextílie 300 g/m2 | m2 | 700 | 0 | 700 | 0 | 0 |  | 0 |  | 0 | 21 | 0 | 0 |  | SO_01 | 008
[5 empty] | 36 | SUB | X87118 |  | Retenční objekt dešťových vod s řízeným vypouštěním - doprava na stavbu do České Třebové - - bez složení a montáže | kus | 1 | 0 | 1 | 0 | 0 |  | 0 |  | 0 | 21 | 0 | 0 |  | SO_01 | 008
[5 empty] | 36 | SUB | X87119 |  | Retenční objekt dešťových vod s řízeným vypouštěním - montáž, sestavení retenčního objektu včetně - nátokové a výtokové šachty s řízeným vypouštěním 2,0l/s, | kus | 1 | 0 | 1 | 0 | 0 |  | 0 |  | 0 | 21 | 0 | 0 |  | SO_01 | 008
_
[9 empty] | 099: Přesun hmot HSV | [5 empty] | 0 |  | 0 |  | 0 | _ | 0 | 0
[5 empty] | 33 | SP | 998276101 |  | Přesun hmot pro trubní vedení z trub z plastických hmot otevřený výkop | t | 212.2127 | 0 | 212.2127 | 0 | 0 |  | 0 |  | 0 | 21 | 0 | 0 |  | SO_01 | 099
_
_
_

## Figury
Figura | Výraz | Hodnota | Popis