## Rozpočet - vybrané sloupce
Stavební rozpočet
Název stavby: |  | Rekonstrukce sociálního zařízení 1.stupeň - 2NP |  | Doba výstavby: |  |  |  | Objednatel:
Druh stavby: |  | ZŠ Nádražní |  | Začátek výstavby: |  |  |  | Projektant:
Lokalita: |  | Česká Třebová |  | Konec výstavby: |  |  |  | Zhotovitel:
JKSO: |  |  |  | Zpracováno dne: |  | 16.05.2019 |  | Zpracoval:
Č | Kód |  | Zkrácený popis |  | MJ |  | Množství | Jednotková cena (Kč) | Náklady celkem (Kč)
| 34 |  | Stěny a příčky | [5 empty] | 0
1 | 342241161R00 |  | Příčky z cihel plných CP29 tl. 65 mm |  | m2 |  | 2 |  | 0 | 0 | 0
| 61 |  | Úprava povrchů vnitřní | [5 empty] | 0
2 | 612403388RT1 |  | Hrubá výplň rýh ve stěnách do 15x15cm maltou z SMS |  | m |  | 10.5 |  | 0 | 0 | 0
3 | 612471473R00 |  | Úprava stěn stěrkováním |  | m2 |  | 96.63 |  | 0 | 0 | 0
4 | 612421615R00 |  | Omítka vnitřní zdiva, MVC, hrubá zatřená |  | m2 |  | 4 |  | 0 | 0 | 0
5 | 612471411R00 |  | Úprava vnitřních stěn aktivovaným štukem |  | m2 |  | 23.7 |  | 0 | 0 | 0
6 | 612403384RT1 |  | Hrubá výplň rýh ve stěnách do 7x7 cm maltou ze SMS |  | m |  | 22 |  | 0 | 0 | 0
7 | 610991111R00 |  | Zakrývání výplní vnitřních otvorů |  | m2 |  | 6.66 |  | 0 | 0 | 0
| 63 |  | Podlahy a podlahové konstrukce | [5 empty] | 0
8 | 632421120RT1 |  | Potěr WEBER Saint-Gobain,ručně zpracovaný,tl.10 mm |  | m2 |  | 16.28 |  | 0 | 0 | 0
| 64 |  | Výplně otvorů | [5 empty] | 0
9 | 642944121RT2 |  | Osazení ocelových zárubní dodatečně do 2,5 m2, včetně dodávky zárubně 60x197x11 cm, zinkovaná |  | kus |  | 4 |  | 0 | 0 | 0
| 721 |  | Vnitřní kanalizace | [5 empty] | 0
10 | 721140806R00 |  | Demontáž potrubí litinového DN 200 |  | m |  | 14 |  | 0 | 0 | 0
11 | 721176213R00 |  | Potrubí KG odpadní svislé D 125 x 3,2 mm |  | m |  | 16 |  | 0 | 0 | 0
12 | 721100000000 |  | Úpravy vnitřní kanalizace |  | soub |  | 1 |  | 0 | 0 | 0
| 722 |  | Vnitřní vodovod | [5 empty] | 0
13 | 722110000000 |  | Úprava vodovodní instalace |  | soub |  | 1 |  | 0 | 0 | 0
| 725 |  | Zařizovací předměty | [5 empty] | 0
14 | 725110811R00 |  | Demontáž klozetů splachovacích |  | soubor |  | 4 |  | 0 | 0 | 0
15 | 725130816R00 |  | Demontáž pisoárových stání - 6ks |  | soubor |  | 1 |  | 0 | 0 | 0
16 | 725013161R00 |  | Klozet kombi LYRA Plus, nádrž s armat. odpad šikmý |  | soubor |  | 4 |  | 0 | 0 | 0
17 | 725122231R00 |  | Pisoár Golem s radarovým splachovačem |  | soubor |  | 6 |  | 0 | 0 | 0
| 733 |  | Rozvod potrubí | [5 empty] | 0
18 | 733110803R00 |  | Úprava přívodu k radiátoru |  | soub |  | 1 |  | 0 | 0 | 0
| 735 |  | Otopná tělesa | [5 empty] | 0
19 | 735151832R00 |  | Demontáž otopných těles panelových |  | kus |  | 1 |  | 0 | 0 | 0
20 | 735151100R00 |  | Radik POZINK VK 22 600/600 |  | kus |  | 1 |  | 0 | 0 | 0
21 | 735159523R00 |  | Montáž panel.těles 2řadých, s odvzduš.,1200 mm |  | soubor |  | 1 |  | 0 | 0 | 0
| 766 |  | Konstrukce truhlářské | [5 empty] | 0
22 | 766661112R00 |  | Montáž dveří do zárubně,otevíravých 1kř.do 0,8 m |  | kus |  | 5 |  | 0 | 0 | 0
23 | 766670021R00 |  | Montáž kliky a štítku |  | kus |  | 5 |  | 0 | 0 | 0
| 771 |  | Podlahy z dlaždic | [5 empty] | 0
24 | 771101101R00 |  | Vysávání podlah prům.vysavačem pro pokládku dlažby |  | m2 |  | 16.28 |  | 0 | 0 | 0
25 | 771101210RT1 |  | Penetrace podkladu |  | m2 |  | 32.56 |  | 0 | 0 | 0
26 | 771101115R00 |  | Vyrovnání podkladů samonivel. hmotou tl. do 10 mm |  | m2 |  | 16.28 |  | 0 | 0 | 0
27 | 771575109RT1 |  | Montáž podlah keram.,hladké, tmel, 30x30 cm |  | m2 |  | 16.28 |  | 0 | 0 | 0
| 781 |  | Obklady (keramické) | [5 empty] | 0
28 | 781101111R00 |  | Vyrovnání podkladu maltou ze SMS tl. do 7 mm |  | m2 |  | 76.54 |  | 0 | 0 | 0
29 | 781101210RT1 |  | Penetrace podkladu pod obklady |  | m2 |  | 76.54 |  | 0 | 0 | 0
30 | 781475115RT1 |  | Obklad vnitřní stěn keramický, do tmele, 25x25 cm |  | m2 |  | 76.54 |  | 0 | 0 | 0
| 783 |  | Nátěry | [5 empty] | 0
31 | 783122610R00 |  | Nátěr stávající zárubně |  | soub |  | 1 |  | 0 | 0 | 0
| 784 |  | Malby | [5 empty] | 0
32 | 784402801R00 |  | Odstranění malby oškrábáním v místnosti H do 3,8 m |  | m2 |  | 33.18 |  | 0 | 0 | 0
33 | 784111101R00 |  | Penetrace podkladu nátěrem |  | m2 |  | 47.744 |  | 0 | 0 | 0
34 | 784115212R00 |  | Malba Remal standard, bílá, bez penetr.,2 x |  | m2 |  | 47.744 |  | 0 | 0 | 0
35 | 784011222RT2 |  | Zakrytí podlah |  | m2 |  | 20 |  | 0 | 0 | 0
| 94 |  | Lešení a stavební výtahy | [5 empty] | 0
36 | 941955003R00 |  | Lešení lehké pomocné, výška podlahy do 2,5 m |  | m2 |  | 15.224 |  | 0 | 0 | 0
| 96 |  | Bourání konstrukcí | [5 empty] | 0
37 | 968061125R00 |  | Vyvěšení dřevěných dveřních křídel pl. do 2 m2 |  | kus |  | 4 |  | 0 | 0 | 0
38 | 968072455R00 |  | Vybourání kovových dveřních zárubní pl. do 2 m2 |  | m2 |  | 5.2 |  | 0 | 0 | 0
39 | 965100032RAA |  | Bourání dlažeb keramických |  | m2 |  | 15.224 |  | 0 | 0 | 0
40 | 962031113R00 |  | Bourání příček z cihel pálených plných tl. 65 mm |  | m2 |  | 2 |  | 0 | 0 | 0
| 97 |  | Prorážení otvorů a ostatní bourací práce | [5 empty] | 0
41 | 978059531R00 |  | Odsekání vnitřních obkladů stěn nad 2 m2 |  | m2 |  | 45.508 |  | 0 | 0 | 0
42 | 974031132R00 |  | Vysekání rýh ve zdi cihelné 5 x 7 cm |  | m |  | 22 |  | 0 | 0 | 0
| H721 |  | Vnitřní kanalizace | [5 empty] | 0
43 | 998721101R00 |  | Přesun hmot pro vnitřní kanalizaci, výšky do 6 m |  | t |  | 0.46143 |  | 0 | 0 | 0
| H725 |  | Zařizovací předměty | [5 empty] | 0
44 | 998725101R00 |  | Přesun hmot pro zařizovací předměty, výšky do 6 m |  | t |  | 0.50276 |  | 0 | 0 | 0
| H735 |  | Otopná tělesa | [5 empty] | 0
45 | 998735101R00 |  | Přesun hmot pro otopná tělesa, výšky do 6 m |  | t |  | 0.07652 |  | 0 | 0 | 0
| H766 |  | Konstrukce truhlářské | [5 empty] | 0
46 | 998766101R00 |  | Přesun hmot pro truhlářské konstr., výšky do 6 m |  | t |  | 0.08 |  | 0 | 0 | 0
| H771 |  | Podlahy z dlaždic | [5 empty] | 0
47 | 998771101R00 |  | Přesun hmot pro podlahy z dlaždic, výšky do 6 m |  | t |  | 0.45369 |  | 0 | 0 | 0
| H781 |  | Obklady (keramické) | [5 empty] | 0
48 | 998781101R00 |  | Přesun hmot pro obklady keramické, výšky do 6 m |  | t |  | 1.2806 |  | 0 | 0 | 0
| H99 |  | Ostatní přesuny hmot | [5 empty] | 0
49 | 999281145R00 |  | Přesun hmot pro opravy a údržbu do v. 6 m, nošením |  | t |  | 2.0336 |  | 0 | 0 | 0
| M21 |  | Elektromontáže | [5 empty] | 0
50 | 210800000000 |  | Úprava elektroinstalace |  | soub |  | 1 |  | 0 | 0 | 0
| S |  | Přesuny sutí | [5 empty] | 0
51 | 979082111R00 |  | Vnitrostaveništní doprava suti do 10 m |  | t |  | 4.3124 |  | 0 | 0 | 0
52 | 979011211R00 |  | Svislá doprava suti a vybour. hmot za 2.NP nošením |  | t |  | 4.3124 |  | 0 | 0 | 0
53 | 979086213R00 |  | Nakládání vybouraných hmot na dopravní prostředek |  | t |  | 4.3124 |  | 0 | 0 | 0
54 | 979081111RT2 |  | Odvoz suti a vybour. hmot na skládku do 1 km |  | t |  | 4.3124 |  | 0 | 0 | 0
55 | 979081121R00 |  | Příplatek k odvozu za každý další 1 km |  | t |  | 21.5621 |  | 0 | 0 | 0
56 | 979990101R00 |  | Poplatek za sklád.suti-směs bet.a cihel do 30x30cm |  | t |  | 4.3124 |  | 0 | 0 | 0
|  |  | Ostatní materiál | [5 empty] | 0
57 | 59781345 |  | Obkládačka 20x25 |  | m2 |  | 85 |  | 0 | 0 | 0
58 | 59764203 |  | Dlaždice, 30 x 30, sv. béžová, matný |  | m2 |  | 19 |  | 0 | 0 | 0
59 | 611617013 |  | Dveře vnitřní pozink 60x197 cm |  | kus |  | 4 |  | 0 | 0 | 0
60 | 54914597 |  | Dveřní kování |  | kus |  | 5 |  | 0 | 0 | 0
61 | 61162103 |  | Dveře vnitřní fóliované plné 1kř. 80x197 cm |  | kus |  | 1 |  | 0 | 0 | 0
[8 empty] | Celkem: | 0

## Krycí list rozpočtu
Krycí list rozpočtu
Název stavby: |  | Rekonstrukce sociálního zařízení 1.stupeň - 2NP |  | Objednatel: |  |  | IČ/DIČ:
Druh stavby: |  | ZŠ Nádražní |  | Projektant: |  |  | IČ/DIČ:
Lokalita: |  | Česká Třebová |  | Zhotovitel: |  |  | IČ/DIČ:
Začátek výstavby: |  |  |  | Konec výstavby: |  |  | Položek: | 61
JKSO: |  |  |  | Zpracoval: |  |  | Datum: | 16.05.2019
Rozpočtové náklady v Kč
A | Základní rozpočtové náklady |  | B | Doplňkové náklady |  | C | Náklady na umístění stavby (NUS)
HSV | Dodávky | 0 | Práce přesčas |  | 0 | Zařízení staveniště |  | 0
| Montáž | 0 | Bez pevné podl. |  | 0 | Mimostav. doprava |  | 3500
PSV | Dodávky | 0 | Kulturní památka |  | 0 | Územní vlivy |  | 0
| Montáž | 0 | Režie |  | 0 | Provozní vlivy |  | 0
"M" | Dodávky | 0 |  |  |  | Ostatní |  | 0
| Montáž | 0 |  |  |  | NUS z rozpočtu |  | 0
Ostatní materiál |  | 0
Přesun hmot a sutí |  | 0
ZRN celkem |  | 0 | DN celkem |  | 0 | NUS celkem |  | 3500
|  |  | DN celkem z obj. |  | 0 | NUS celkem z obj. |  | 0
[6 empty] | ORN celkem |  | 0
[6 empty] | ORN celkem z obj. |  | 0
Základ 0% |  | 0
Základ 15% |  | 0 | DPH 15% |  | 0 | Celkem bez DPH |  | 3500
Základ 21% |  | 3500 | DPH 21% |  | 735 | Celkem včetně DPH |  | 4235
Projektant |  |  | Objednatel |  |  | Zhotovitel
Datum, razítko a podpis |  |  | Datum, razítko a podpis |  |  | Datum, razítko a podpis
Poznámka:

## Stavební rozpočet (hidden)
Stavební rozpočet
Název stavby: |  |  | Rekonstrukce sociálního zařízení 1.stupeň - 2NP | Doba výstavby: |  |  | Objednatel:
Druh stavby: |  |  | ZŠ Nádražní | Začátek výstavby: |  |  | Projektant:
Lokalita: |  |  | Česká Třebová | Konec výstavby: |  |  | Zhotovitel: | DS Intex s.r.o.
JKSO: |  |  |  | Zpracováno dne: |  | 16.05.2019 | Zpracoval: | Brettler Jaromír
Č | Objekt | Kód | Zkrácený popis | MJ | Množství | Cena/MJ | Náklady (Kč) |  |  | Hmotnost (t) |  | Cenová
|  |  | Rozměry |  |  | (Kč) | Dodávka | Montáž | Celkem | Jednot. | Celkem | soustava | Přesuny | Typ skupiny | HSV mat | HSV prac | PSV mat | PSV prac | Mont mat | Mont prac | Ostatní mat. | [20 empty] | MAT | WORK | CELK
|  | 34 | Stěny a příčky |  |  |  | 0 | 0 | 0 |  | 0.233 | [17 empty] | 0 | 0 | 0
1 |  | 342241161R00 | Příčky z cihel plných CP29 tl. 65 mm | m2 | 2 | 0 | 0 | 0 | 0 | 0.1165 | 0.233 | RTS I / 2019 | 0 |  | 0 | 0 | 0 | 0 | 0 | 0 | 0 | 0 | 0 | 0 | 21 | 0 | 0 | 1 |  |  |  | 0 | 0 | 0 | 34_ | 3_ | _ | 0 | 0 | 0 | 0.233 | 0 | 0 | 0
|  | 61 | Úprava povrchů vnitřní |  |  |  | 0 | 0 | 0 |  | 1.1278 | [17 empty] | 0 | 0 | 0
2 |  | 612403388RT1 | Hrubá výplň rýh ve stěnách do 15x15cm maltou z SMS | m | 10.5 | 0 | 0 | 0 | 0 | 0.03713 | 0.38987 | RTS I / 2019 | 0 |  | 0 | 0 | 0 | 0 | 0 | 0 | 0 | 0 | 0 | 0 | 21 | 0 | 0 | 1 |  |  |  | 0 | 0 | 0 | 61_ | 6_ | _ | 0 | 0 | 0 | 0.38987 | 0 | 0 | 0
3 |  | 612471473R00 | Úprava stěn stěrkováním | m2 | 96.63 | 0 | 0 | 0 | 0 | 0.00252 | 0.24351 | RTS I / 2019 | 0 |  | 0 | 0 | 0 | 0 | 0 | 0 | 0 | 0 | 0 | 0 | 21 | 0 | 0 | 1 |  |  |  | 0 | 0 | 0 | 61_ | 6_ | _ | 0 | 0 | 0 | 0.24351 | 0 | 0 | 0
4 |  | 612421615R00 | Omítka vnitřní zdiva, MVC, hrubá zatřená | m2 | 4 | 0 | 0 | 0 | 0 | 0.03921 | 0.15684 | RTS I / 2019 | 0 |  | 0 | 0 | 0 | 0 | 0 | 0 | 0 | 0 | 0 | 0 | 21 | 0 | 0 | 1 |  |  |  | 0 | 0 | 0 | 61_ | 6_ | _ | 0 | 0 | 0 | 0.15684 | 0 | 0 | 0
5 |  | 612471411R00 | Úprava vnitřních stěn aktivovaným štukem | m2 | 23.7 | 0 | 0 | 0 | 0 | 0.00635 | 0.15049 | RTS I / 2019 | 0 |  | 0 | 0 | 0 | 0 | 0 | 0 | 0 | 0 | 0 | 0 | 21 | 0 | 0 | 1 |  |  |  | 0 | 0 | 0 | 61_ | 6_ | _ | 0 | 0 | 0 | 0.15049 | 0 | 0 | 0
6 |  | 612403384RT1 | Hrubá výplň rýh ve stěnách do 7x7 cm maltou ze SMS | m | 22 | 0 | 0 | 0 | 0 | 0.00849 | 0.18678 | RTS I / 2019 | 0 |  | 0 | 0 | 0 | 0 | 0 | 0 | 0 | 0 | 0 | 0 | 21 | 0 | 0 | 1 |  |  |  | 0 | 0 | 0 | 61_ | 6_ | _ | 0 | 0 | 0 | 0.18678 | 0 | 0 | 0
7 |  | 610991111R00 | Zakrývání výplní vnitřních otvorů | m2 | 6.66 | 0 | 0 | 0 | 0 | 4e-05 | 0.0002664 | RTS I / 2019 | 0 |  | 0 | 0 | 0 | 0 | 0 | 0 | 0 | 0 | 0 | 0 | 21 | 0 | 0 | 1 |  |  |  | 0 | 0 | 0 | 61_ | 6_ | _ | 0 | 0 | 0 | 0.0002664 | 0 | 0 | 0
|  | 63 | Podlahy a podlahové konstrukce |  |  |  | 0 | 0 | 0 |  | 0.29402 | [17 empty] | 0 | 0 | 0
8 |  | 632421120RT1 | Potěr WEBER Saint-Gobain,ručně zpracovaný,tl.10 mm | m2 | 16.28 | 0 | 0 | 0 | 0 | 0.01806 | 0.29402 | RTS I / 2019 | 0 |  | 0 | 0 | 0 | 0 | 0 | 0 | 0 | 0 | 0 | 0 | 21 | 0 | 0 | 1 |  |  |  | 0 | 0 | 0 | 63_ | 6_ | _ | 0 | 0 | 0 | 0.29402 | 0 | 0 | 0
|  | 64 | Výplně otvorů |  |  |  | 0 | 0 | 0 |  | 0.26164 | [17 empty] | 0 | 0 | 0
9 |  | 642944121RT2 | Osazení ocelových zárubní dodatečně do 2,5 m2, včetně dodávky zárubně 60x197x11 cm, zinkovaná | kus | 4 | 0 | 0 | 0 | 0 | 0.06541 | 0.26164 | RTS I / 2019 | 0 |  | 0 | 0 | 0 | 0 | 0 | 0 | 0 | 0 | 0 | 0 | 21 | 0 | 0 | 1 |  |  |  | 0 | 0 | 0 | 64_ | 6_ | _ | 0 | 0 | 0 | 0.26164 | 0 | 0 | 0
|  | 721 | Vnitřní kanalizace |  |  |  | 0 | 0 | 0 |  | 0.46143 | [17 empty] | 0 | 0 | 0
10 |  | 721140806R00 | Demontáž potrubí litinového DN 200 | m | 14 | 0 | 0 | 0 | 0 | 0.03065 | 0.4291 | RTS I / 2019 | 0 |  | 0 | 0 | 0 | 0 | 0 | 0 | 0 | 0 | 0 | 0 | 21 | 0 | 0 | 7 |  |  |  | 0 | 0 | 0 | 721_ | 72_ | _ | 0 | 0 | 0 | 0.4291 | 0 | 0 | 0
11 |  | 721176213R00 | Potrubí KG odpadní svislé D 125 x 3,2 mm | m | 16 | 0 | 0 | 0 | 0 | 0.00198 | 0.03168 | RTS I / 2019 | 0 |  | 0 | 0 | 0 | 0 | 0 | 0 | 0 | 0 | 0 | 0 | 21 | 0 | 0 | 7 |  |  |  | 0 | 0 | 0 | 721_ | 72_ | _ | 0 | 0 | 0 | 0.03168 | 0 | 0 | 0
12 |  | 721100000000 | Úpravy vnitřní kanalizace | soub | 1 | 0 | 0 | 0 | 0 | 0.00065 | 0.00065 | RTS I / 2019 | 0 |  | 0 | 0 | 0 | 0 | 0 | 0 | 0 | 0 | 0 | 0 | 21 | 0 | 0 | 7 |  |  |  | 0 | 0 | 0 | 721_ | 72_ | _ | 0 | 0 | 0 | 0.00065 | 0 | 0 | 0
|  | 722 | Vnitřní vodovod |  |  |  | 0 | 0 | 0 |  | 0.11371 | [17 empty] | 0 | 0 | 0
13 |  | 722110000000 | Úprava vodovodní instalace | soub | 1 | 0 | 0 | 0 | 0 | 0.11371 | 0.11371 | RTS I / 2019 | 0 |  | 0 | 0 | 0 | 0 | 0 | 0 | 0 | 0 | 0 | 0 | 21 | 0 | 0 | 7 |  |  |  | 0 | 0 | 0 | 722_ | 72_ | _ | 0 | 0 | 0 | 0.11371 | 0 | 0 | 0
|  | 725 | Zařizovací předměty |  |  |  | 0 | 0 | 0 |  | 0.50276 | [17 empty] | 0 | 0 | 0
14 |  | 725110811R00 | Demontáž klozetů splachovacích | soubor | 4 | 0 | 0 | 0 | 0 | 0.01933 | 0.07732 | RTS I / 2019 | 0 |  | 0 | 0 | 0 | 0 | 0 | 0 | 0 | 0 | 0 | 0 | 21 | 0 | 0 | 7 |  |  |  | 0 | 0 | 0 | 725_ | 72_ | _ | 0 | 0 | 0 | 0.07732 | 0 | 0 | 0
15 |  | 725130816R00 | Demontáž pisoárových stání - 6ks | soubor | 1 | 0 | 0 | 0 | 0 | 0.21768 | 0.21768 | RTS I / 2019 | 0 |  | 0 | 0 | 0 | 0 | 0 | 0 | 0 | 0 | 0 | 0 | 21 | 0 | 0 | 7 |  |  |  | 0 | 0 | 0 | 725_ | 72_ | _ | 0 | 0 | 0 | 0.21768 | 0 | 0 | 0
16 |  | 725013161R00 | Klozet kombi LYRA Plus, nádrž s armat. odpad šikmý | soubor | 4 | 0 | 0 | 0 | 0 | 0.02794 | 0.11176 | RTS I / 2019 | 0 |  | 0 | 0 | 0 | 0 | 0 | 0 | 0 | 0 | 0 | 0 | 21 | 0 | 0 | 7 |  |  |  | 0 | 0 | 0 | 725_ | 72_ | _ | 0 | 0 | 0 | 0.11176 | 0 | 0 | 0
17 |  | 725122231R00 | Pisoár Golem s radarovým splachovačem | soubor | 6 | 0 | 0 | 0 | 0 | 0.016 | 0.096 | RTS I / 2019 | 0 |  | 0 | 0 | 0 | 0 | 0 | 0 | 0 | 0 | 0 | 0 | 21 | 0 | 0 | 7 |  |  |  | 0 | 0 | 0 | 725_ | 72_ | _ | 0 | 0 | 0 | 0.096 | 0 | 0 | 0
|  | 733 | Rozvod potrubí |  |  |  | 0 | 0 | 0 |  | 0.00102 | [17 empty] | 0 | 0 | 0
18 |  | 733110803R00 | Úprava přívodu k radiátoru | soub | 1 | 0 | 0 | 0 | 0 | 0.00102 | 0.00102 | RTS I / 2019 | 0 |  | 0 | 0 | 0 | 0 | 0 | 0 | 0 | 0 | 0 | 0 | 21 | 0 | 0 | 7 |  |  |  | 0 | 0 | 0 | 733_ | 73_ | _ | 0 | 0 | 0 | 0.00102 | 0 | 0 | 0
|  | 735 | Otopná tělesa |  |  |  | 0 | 0 | 0 |  | 0.07652 | [17 empty] | 0 | 0 | 0
19 |  | 735151832R00 | Demontáž otopných těles panelových | kus | 1 | 0 | 0 | 0 | 0 | 0.07013 | 0.07013 | RTS I / 2019 | 0 |  | 0 | 0 | 0 | 0 | 0 | 0 | 0 | 0 | 0 | 0 | 21 | 0 | 0 | 7 |  |  |  | 0 | 0 | 0 | 735_ | 73_ | _ | 0 | 0 | 0 | 0.07013 | 0 | 0 | 0
20 |  | 735151100R00 | Radik POZINK VK 22 600/600 | kus | 1 | 0 | 0 | 0 | 0 | 0.00519 | 0.00519 | RTS I / 2019 | 0 |  | 0 | 0 | 0 | 0 | 0 | 0 | 0 | 0 | 0 | 0 | 21 | 0 | 0 | 7 |  |  |  | 0 | 0 | 0 | 735_ | 73_ | _ | 0 | 0 | 0 | 0.00519 | 0 | 0 | 0
21 |  | 735159523R00 | Montáž panel.těles 2řadých, s odvzduš.,1200 mm | soubor | 1 | 0 | 0 | 0 | 0 | 0.0012 | 0.0012 | RTS I / 2019 | 0 |  | 0 | 0 | 0 | 0 | 0 | 0 | 0 | 0 | 0 | 0 | 21 | 0 | 0 | 7 |  |  |  | 0 | 0 | 0 | 735_ | 73_ | _ | 0 | 0 | 0 | 0.0012 | 0 | 0 | 0
|  | 766 | Konstrukce truhlářské |  |  |  | 0 | 0 | 0 |  | 0 | [17 empty] | 0 | 0 | 0
22 |  | 766661112R00 | Montáž dveří do zárubně,otevíravých 1kř.do 0,8 m | kus | 5 | 0 | 0 | 0 | 0 | 0 | 0 | RTS I / 2019 | 0 |  | 0 | 0 | 0 | 0 | 0 | 0 | 0 | 0 | 0 | 0 | 21 | 0 | 0 | 7 |  |  |  | 0 | 0 | 0 | 766_ | 76_ | _ | 0 | 0 | 0 | 0 | 0 | 0 | 0
23 |  | 766670021R00 | Montáž kliky a štítku | kus | 5 | 0 | 0 | 0 | 0 | 0 | 0 | RTS I / 2019 | 0 |  | 0 | 0 | 0 | 0 | 0 | 0 | 0 | 0 | 0 | 0 | 21 | 0 | 0 | 7 |  |  |  | 0 | 0 | 0 | 766_ | 76_ | _ | 0 | 0 | 0 | 0 | 0 | 0 | 0
|  | 771 | Podlahy z dlaždic |  |  |  | 0 | 0 | 0 |  | 0.088889 | [17 empty] | 0 | 0 | 0
24 |  | 771101101R00 | Vysávání podlah prům.vysavačem pro pokládku dlažby | m2 | 16.28 | 0 | 0 | 0 | 0 | 0 | 0 | RTS I / 2019 | 0 |  | 0 | 0 | 0 | 0 | 0 | 0 | 0 | 0 | 0 | 0 | 21 | 0 | 0 | 7 |  |  |  | 0 | 0 | 0 | 771_ | 77_ | _ | 0 | 0 | 0 | 0 | 0 | 0 | 0
25 |  | 771101210RT1 | Penetrace podkladu | m2 | 32.56 | 0 | 0 | 0 | 0 | 0.00021 | 0.0068376 | RTS I / 2019 | 0 |  | 0 | 0 | 0 | 0 | 0 | 0 | 0 | 0 | 0 | 0 | 21 | 0 | 0 | 7 |  |  |  | 0 | 0 | 0 | 771_ | 77_ | _ | 0 | 0 | 0 | 0.0068376 | 0 | 0 | 0
26 |  | 771101115R00 | Vyrovnání podkladů samonivel. hmotou tl. do 10 mm | m2 | 16.28 | 0 | 0 | 0 | 0 | 0 | 0 | RTS I / 2019 | 0 |  | 0 | 0 | 0 | 0 | 0 | 0 | 0 | 0 | 0 | 0 | 21 | 0 | 0 | 7 |  |  |  | 0 | 0 | 0 | 771_ | 77_ | _ | 0 | 0 | 0 | 0 | 0 | 0 | 0
27 |  | 771575109RT1 | Montáž podlah keram.,hladké, tmel, 30x30 cm | m2 | 16.28 | 0 | 0 | 0 | 0 | 0.00504 | 0.082051 | RTS I / 2019 | 0 |  | 0 | 0 | 0 | 0 | 0 | 0 | 0 | 0 | 0 | 0 | 21 | 0 | 0 | 7 |  |  |  | 0 | 0 | 0 | 771_ | 77_ | _ | 0 | 0 | 0 | 0.082051 | 0 | 0 | 0
|  | 781 | Obklady (keramické) |  |  |  | 0 | 0 | 0 |  | 0.38806 | [17 empty] | 0 | 0 | 0
28 |  | 781101111R00 | Vyrovnání podkladu maltou ze SMS tl. do 7 mm | m2 | 76.54 | 0 | 0 | 0 | 0 | 0 | 0 | RTS I / 2019 | 0 |  | 0 | 0 | 0 | 0 | 0 | 0 | 0 | 0 | 0 | 0 | 21 | 0 | 0 | 7 |  |  |  | 0 | 0 | 0 | 781_ | 78_ | _ | 0 | 0 | 0 | 0 | 0 | 0 | 0
29 |  | 781101210RT1 | Penetrace podkladu pod obklady | m2 | 76.54 | 0 | 0 | 0 | 0 | 0.00016 | 0.012246 | RTS I / 2019 | 0 |  | 0 | 0 | 0 | 0 | 0 | 0 | 0 | 0 | 0 | 0 | 21 | 0 | 0 | 7 |  |  |  | 0 | 0 | 0 | 781_ | 78_ | _ | 0 | 0 | 0 | 0.012246 | 0 | 0 | 0
30 |  | 781475115RT1 | Obklad vnitřní stěn keramický, do tmele, 25x25 cm | m2 | 76.54 | 0 | 0 | 0 | 0 | 0.00491 | 0.37581 | RTS I / 2019 | 0 |  | 0 | 0 | 0 | 0 | 0 | 0 | 0 | 0 | 0 | 0 | 21 | 0 | 0 | 7 |  |  |  | 0 | 0 | 0 | 781_ | 78_ | _ | 0 | 0 | 0 | 0.37581 | 0 | 0 | 0
|  | 783 | Nátěry |  |  |  | 0 | 0 | 0 |  | 0.00041 | [17 empty] | 0 | 0 | 0
31 |  | 783122610R00 | Nátěr stávající zárubně | soub | 1 | 0 | 0 | 0 | 0 | 0.00041 | 0.00041 | RTS I / 2019 | 0 |  | 0 | 0 | 0 | 0 | 0 | 0 | 0 | 0 | 0 | 0 | 21 | 0 | 0 | 7 |  |  |  | 0 | 0 | 0 | 783_ | 78_ | _ | 0 | 0 | 0 | 0.00041 | 0 | 0 | 0
|  | 784 | Malby |  |  |  | 0 | 0 | 0 |  | 0.027052 | [17 empty] | 0 | 0 | 0
32 |  | 784402801R00 | Odstranění malby oškrábáním v místnosti H do 3,8 m | m2 | 33.18 | 0 | 0 | 0 | 0 | 0 | 0 | RTS I / 2019 | 0 |  | 0 | 0 | 0 | 0 | 0 | 0 | 0 | 0 | 0 | 0 | 21 | 0 | 0 | 7 |  |  |  | 0 | 0 | 0 | 784_ | 78_ | _ | 0 | 0 | 0 | 0 | 0 | 0 | 0
33 |  | 784111101R00 | Penetrace podkladu nátěrem | m2 | 47.744 | 0 | 0 | 0 | 0 | 0.0002 | 0.0095488 | RTS I / 2019 | 0 |  | 0 | 0 | 0 | 0 | 0 | 0 | 0 | 0 | 0 | 0 | 21 | 0 | 0 | 7 |  |  |  | 0 | 0 | 0 | 784_ | 78_ | _ | 0 | 0 | 0 | 0.0095488 | 0 | 0 | 0
34 |  | 784115212R00 | Malba Remal standard, bílá, bez penetr.,2 x | m2 | 47.744 | 0 | 0 | 0 | 0 | 0.00022 | 0.010504 | RTS I / 2019 | 0 |  | 0 | 0 | 0 | 0 | 0 | 0 | 0 | 0 | 0 | 0 | 21 | 0 | 0 | 7 |  |  |  | 0 | 0 | 0 | 784_ | 78_ | _ | 0 | 0 | 0 | 0.010504 | 0 | 0 | 0
35 |  | 784011222RT2 | Zakrytí podlah | m2 | 20 | 0 | 0 | 0 | 0 | 0.00035 | 0.007 | RTS I / 2019 | 0 |  | 0 | 0 | 0 | 0 | 0 | 0 | 0 | 0 | 0 | 0 | 21 | 0 | 0 | 7 |  |  |  | 0 | 0 | 0 | 784_ | 78_ | _ | 0 | 0 | 0 | 0.007 | 0 | 0 | 0
|  | 94 | Lešení a stavební výtahy |  |  |  | 0 | 0 | 0 |  | 0.090126 | [17 empty] | 0 | 0 | 0
36 |  | 941955003R00 | Lešení lehké pomocné, výška podlahy do 2,5 m | m2 | 15.224 | 0 | 0 | 0 | 0 | 0.00592 | 0.090126 | RTS I / 2019 | 0 |  | 0 | 0 | 0 | 0 | 0 | 0 | 0 | 0 | 0 | 0 | 21 | 0 | 0 | 1 |  |  |  | 0 | 0 | 0 | 94_ | 9_ | _ | 0 | 0 | 0 | 0.090126 | 0 | 0 | 0
|  | 96 | Bourání konstrukcí |  |  |  | 0 | 0 | 0 |  | 1.0751 | [17 empty] | 0 | 0 | 0
37 |  | 968061125R00 | Vyvěšení dřevěných dveřních křídel pl. do 2 m2 | kus | 4 | 0 | 0 | 0 | 0 | 0 | 0 | RTS I / 2019 | 0 |  | 0 | 0 | 0 | 0 | 0 | 0 | 0 | 0 | 0 | 0 | 21 | 0 | 0 | 1 |  |  |  | 0 | 0 | 0 | 96_ | 9_ | _ | 0 | 0 | 0 | 0 | 0 | 0 | 0
38 |  | 968072455R00 | Vybourání kovových dveřních zárubní pl. do 2 m2 | m2 | 5.2 | 0 | 0 | 0 | 0 | 0.07717 | 0.40128 | RTS I / 2019 | 0 |  | 0 | 0 | 0 | 0 | 0 | 0 | 0 | 0 | 0 | 0 | 21 | 0 | 0 | 1 |  |  |  | 0 | 0 | 0 | 96_ | 9_ | _ | 0 | 0 | 0 | 0.40128 | 0 | 0 | 0
39 |  | 965100032RAA | Bourání dlažeb keramických | m2 | 15.224 | 0 | 0 | 0 | 0 | 0.02 | 0.30448 | RTS I / 2019 | 0 |  | 0 | 0 | 0 | 0 | 0 | 0 | 0 | 0 | 0 | 0 | 21 | 0 | 0 | 1 |  |  |  | 0 | 0 | 0 | 96_ | 9_ | _ | 0 | 0 | 0 | 0.30448 | 0 | 0 | 0
40 |  | 962031113R00 | Bourání příček z cihel pálených plných tl. 65 mm | m2 | 2 | 0 | 0 | 0 | 0 | 0.18467 | 0.36934 | RTS I / 2019 | 0 |  | 0 | 0 | 0 | 0 | 0 | 0 | 0 | 0 | 0 | 0 | 21 | 0 | 0 | 1 |  |  |  | 0 | 0 | 0 | 96_ | 9_ | _ | 0 | 0 | 0 | 0.36934 | 0 | 0 | 0
|  | 97 | Prorážení otvorů a ostatní bourací práce |  |  |  | 0 | 0 | 0 |  | 3.2373 | [17 empty] | 0 | 0 | 0
41 |  | 978059531R00 | Odsekání vnitřních obkladů stěn nad 2 m2 | m2 | 45.508 | 0 | 0 | 0 | 0 | 0.068 | 3.0945 | RTS I / 2019 | 0 |  | 0 | 0 | 0 | 0 | 0 | 0 | 0 | 0 | 0 | 0 | 21 | 0 | 0 | 1 |  |  |  | 0 | 0 | 0 | 97_ | 9_ | _ | 0 | 0 | 0 | 3.0945 | 0 | 0 | 0
42 |  | 974031132R00 | Vysekání rýh ve zdi cihelné 5 x 7 cm | m | 22 | 0 | 0 | 0 | 0 | 0.00649 | 0.14278 | RTS I / 2019 | 0 |  | 0 | 0 | 0 | 0 | 0 | 0 | 0 | 0 | 0 | 0 | 21 | 0 | 0 | 1 |  |  |  | 0 | 0 | 0 | 97_ | 9_ | _ | 0 | 0 | 0 | 0.14278 | 0 | 0 | 0
|  | H721 | Vnitřní kanalizace |  |  |  | 0 | 0 | 0 |  | 0 | [17 empty] | 0 | 0 | 0
43 |  | 998721101R00 | Přesun hmot pro vnitřní kanalizaci, výšky do 6 m | t | 0.46143 | 0 | 0 | 0 | 0 | 0 | 0 | RTS I / 2019 | 0 |  | 0 | 0 | 0 | 0 | 0 | 0 | 0 | 0 | 0 | 0 | 21 | 0 | 0 | 5 |  |  |  | 0 | 0 | 0 | H721_ | 9_ | _ | 0 | 0 | 0 | 0 | 0 | 0 | 0
|  | H725 | Zařizovací předměty |  |  |  | 0 | 0 | 0 |  | 0 | [17 empty] | 0 | 0 | 0
44 |  | 998725101R00 | Přesun hmot pro zařizovací předměty, výšky do 6 m | t | 0.50276 | 0 | 0 | 0 | 0 | 0 | 0 | RTS I / 2019 | 0 |  | 0 | 0 | 0 | 0 | 0 | 0 | 0 | 0 | 0 | 0 | 21 | 0 | 0 | 5 |  |  |  | 0 | 0 | 0 | H725_ | 9_ | _ | 0 | 0 | 0 | 0 | 0 | 0 | 0
|  | H735 | Otopná tělesa |  |  |  | 0 | 0 | 0 |  | 0 | [17 empty] | 0 | 0 | 0
45 |  | 998735101R00 | Přesun hmot pro otopná tělesa, výšky do 6 m | t | 0.07652 | 0 | 0 | 0 | 0 | 0 | 0 | RTS I / 2019 | 0 |  | 0 | 0 | 0 | 0 | 0 | 0 | 0 | 0 | 0 | 0 | 21 | 0 | 0 | 5 |  |  |  | 0 | 0 | 0 | H735_ | 9_ | _ | 0 | 0 | 0 | 0 | 0 | 0 | 0
|  | H766 | Konstrukce truhlářské |  |  |  | 0 | 0 | 0 |  | 0 | [17 empty] | 0 | 0 | 0
46 |  | 998766101R00 | Přesun hmot pro truhlářské konstr., výšky do 6 m | t | 0.08 | 0 | 0 | 0 | 0 | 0 | 0 | RTS I / 2019 | 0 |  | 0 | 0 | 0 | 0 | 0 | 0 | 0 | 0 | 0 | 0 | 21 | 0 | 0 | 5 |  |  |  | 0 | 0 | 0 | H766_ | 9_ | _ | 0 | 0 | 0 | 0 | 0 | 0 | 0
|  | H771 | Podlahy z dlaždic |  |  |  | 0 | 0 | 0 |  | 0 | [17 empty] | 0 | 0 | 0
47 |  | 998771101R00 | Přesun hmot pro podlahy z dlaždic, výšky do 6 m | t | 0.45369 | 0 | 0 | 0 | 0 | 0 | 0 | RTS I / 2019 | 0 |  | 0 | 0 | 0 | 0 | 0 | 0 | 0 | 0 | 0 | 0 | 21 | 0 | 0 | 5 |  |  |  | 0 | 0 | 0 | H771_ | 9_ | _ | 0 | 0 | 0 | 0 | 0 | 0 | 0
|  | H781 | Obklady (keramické) |  |  |  | 0 | 0 | 0 |  | 0 | [17 empty] | 0 | 0 | 0
48 |  | 998781101R00 | Přesun hmot pro obklady keramické, výšky do 6 m | t | 1.2806 | 0 | 0 | 0 | 0 | 0 | 0 | RTS I / 2019 | 0 |  | 0 | 0 | 0 | 0 | 0 | 0 | 0 | 0 | 0 | 0 | 21 | 0 | 0 | 5 |  |  |  | 0 | 0 | 0 | H781_ | 9_ | _ | 0 | 0 | 0 | 0 | 0 | 0 | 0
|  | H99 | Ostatní přesuny hmot |  |  |  | 0 | 0 | 0 |  | 0 | [17 empty] | 0 | 0 | 0
49 |  | 999281145R00 | Přesun hmot pro opravy a údržbu do v. 6 m, nošením | t | 2.0336 | 0 | 0 | 0 | 0 | 0 | 0 | RTS I / 2019 | 0 |  | 0 | 0 | 0 | 0 | 0 | 0 | 0 | 0 | 0 | 0 | 21 | 0 | 0 | 5 |  |  |  | 0 | 0 | 0 | H99_ | 9_ | _ | 0 | 0 | 0 | 0 | 0 | 0 | 0
|  | M21 | Elektromontáže |  |  |  | 0 | 0 | 0 |  | 1e-05 | [17 empty] | 0 | 0 | 0
50 |  | 210800000000 | Úprava elektroinstalace | soub | 1 | 0 | 0 | 0 | 0 | 1e-05 | 1e-05 | RTS I / 2019 | 0 |  | 0 | 0 | 0 | 0 | 0 | 0 | 0 | 0 | 0 | 0 | 21 | 0 | 0 | 2 |  |  |  | 0 | 0 | 0 | M21_ | 9_ | _ | 0 | 0 | 0 | 1e-05 | 0 | 0 | 0
|  | S | Přesuny sutí |  |  |  | 0 | 0 | 0 |  | 0 | [17 empty] | 0 | 0 | 0
51 |  | 979082111R00 | Vnitrostaveništní doprava suti do 10 m | t | 4.3124 | 0 | 0 | 0 | 0 | 0 | 0 | RTS I / 2019 | 0 |  | 0 | 0 | 0 | 0 | 0 | 0 | 0 | 0 | 0 | 0 | 21 | 0 | 0 | 5 |  |  |  | 0 | 0 | 0 | S_ | 9_ | _ | 0 | 0 | 0 | 0 | 0 | 0 | 0
52 |  | 979011211R00 | Svislá doprava suti a vybour. hmot za 2.NP nošením | t | 4.3124 | 0 | 0 | 0 | 0 | 0 | 0 | RTS I / 2019 | 0 |  | 0 | 0 | 0 | 0 | 0 | 0 | 0 | 0 | 0 | 0 | 21 | 0 | 0 | 5 |  |  |  | 0 | 0 | 0 | S_ | 9_ | _ | 0 | 0 | 0 | 0 | 0 | 0 | 0
53 |  | 979086213R00 | Nakládání vybouraných hmot na dopravní prostředek | t | 4.3124 | 0 | 0 | 0 | 0 | 0 | 0 | RTS I / 2019 | 0 |  | 0 | 0 | 0 | 0 | 0 | 0 | 0 | 0 | 0 | 0 | 21 | 0 | 0 | 5 |  |  |  | 0 | 0 | 0 | S_ | 9_ | _ | 0 | 0 | 0 | 0 | 0 | 0 | 0
54 |  | 979081111RT2 | Odvoz suti a vybour. hmot na skládku do 1 km | t | 4.3124 | 0 | 0 | 0 | 0 | 0 | 0 | RTS I / 2019 | 0 |  | 0 | 0 | 0 | 0 | 0 | 0 | 0 | 0 | 0 | 0 | 21 | 0 | 0 | 5 |  |  |  | 0 | 0 | 0 | S_ | 9_ | _ | 0 | 0 | 0 | 0 | 0 | 0 | 0
55 |  | 979081121R00 | Příplatek k odvozu za každý další 1 km | t | 21.5621 | 0 | 0 | 0 | 0 | 0 | 0 | RTS I / 2019 | 0 |  | 0 | 0 | 0 | 0 | 0 | 0 | 0 | 0 | 0 | 0 | 21 | 0 | 0 | 5 |  |  |  | 0 | 0 | 0 | S_ | 9_ | _ | 0 | 0 | 0 | 0 | 0 | 0 | 0
56 |  | 979990101R00 | Poplatek za sklád.suti-směs bet.a cihel do 30x30cm | t | 4.3124 | 0 | 0 | 0 | 0 | 0 | 0 | RTS I / 2019 | 0 |  | 0 | 0 | 0 | 0 | 0 | 0 | 0 | 0 | 0 | 0 | 21 | 0 | 0 | 5 |  |  |  | 0 | 0 | 0 | S_ | 9_ | _ | 0 | 0 | 0 | 0 | 0 | 0 | 0
|  |  | Ostatní materiál |  |  |  | 0 | 0 | 0 |  | 1.3626 | [17 empty] | 0 | 0 | 0
57 |  | 59781345 | Obkládačka 20x25 | m2 | 85 | 0 | 0 | 0 | 0 | 0.0105 | 0.8925 | RTS II / 2017 | 0 |  | 0 | 0 | 0 | 0 | 0 | 0 | 0 | 0 | 0 | 0 | 21 | 0 | 0 | 0 |  |  |  | 0 | 0 | 0 | Z99999_ | Z_ | _ | 0 | 0 | 0 | 0.8925 | 0 | 0 | 0
58 |  | 59764203 | Dlaždice, 30 x 30, sv. béžová, matný | m2 | 19 | 0 | 0 | 0 | 0 | 0.0192 | 0.3648 | RTS II / 2017 | 0 |  | 0 | 0 | 0 | 0 | 0 | 0 | 0 | 0 | 0 | 0 | 21 | 0 | 0 | 0 |  |  |  | 0 | 0 | 0 | Z99999_ | Z_ | _ | 0 | 0 | 0 | 0.3648 | 0 | 0 | 0
59 |  | 611617013 | Dveře vnitřní pozink 60x197 cm | kus | 4 | 0 | 0 | 0 | 0 | 0.02 | 0.08 | RTS I / 2019 | 0 |  | 0 | 0 | 0 | 0 | 0 | 0 | 0 | 0 | 0 | 0 | 21 | 0 | 0 | 0 |  |  |  | 0 | 0 | 0 | Z99999_ | Z_ | _ | 0 | 0 | 0 | 0.08 | 0 | 0 | 0
60 |  | 54914597 | Dveřní kování | kus | 5 | 0 | 0 | 0 | 0 | 0.00075 | 0.00375 | RTS I / 2019 | 0 |  | 0 | 0 | 0 | 0 | 0 | 0 | 0 | 0 | 0 | 0 | 21 | 0 | 0 | 0 |  |  |  | 0 | 0 | 0 | Z99999_ | Z_ | _ | 0 | 0 | 0 | 0.00375 | 0 | 0 | 0
61 |  | 61162103 | Dveře vnitřní fóliované plné 1kř. 80x197 cm | kus | 1 | 0 | 0 | 0 | 0 | 0.0215 | 0.0215 | RTS I / 2019 | 0 |  | 0 | 0 | 0 | 0 | 0 | 0 | 0 | 0 | 0 | 0 | 21 | 0 | 0 | 0 |  |  |  | 0 | 0 | 0 | Z99999_ | Z_ | _ | 0 | 0 | 0 | 0.0215 | 0 | 0 | 0
[7 empty] | Celkem: |  | 0
Poznámka: