## Kryci list
_ | Rozpočet s výkazem výměr
21 | Zakázka
#N/A | Číslo zakázky | 1904 - 4
| Zakázka | Č. TŘEBOVÁ, č. p. 1160 - krematorium
Klasifikace
| Fáze | Založená nabídka | ##TE0##PDF_Price_curCode
Komentář
Verze
| Popis | Nabídka
Komentář
Firmy
Uživatelé
| Význam (funkce) | Jméno
Rekapitulace
0 | Celkem (bez DPH) |  | 0
0
0
| Celkem (včetně DPH) |  | 0

## Rekapitulace
Zakázka:
_ | Zakázka
21 | Popis | Cena | Hmotnost | DPH | Cena s DPH
#N/A
| SO 01: místnost pro úpravu zesnulých |  | 13.7055
| 003: Svislé konstrukce |  | 6.6418
| 061: Úpravy povrchů vnitřní |  | 2.0201
| 062: Úpravy povrchů vnější |  | 0.38597
| 063: Podlahy a podlahové konstrukce |  | 1.7727
| 094: Lešení a stavební výtahy |  | 0.0081983
096: Bourání konstrukcí
098: Přesun suti a vybouraných hmot
099: Přesun hmot HSV
| 711: Izolace proti vodě |  | 0.12361
751: Vzduchotechnika
| 763: Konstrukce montované |  | 0.52871
| 764: Konstrukce klempířské |  | 0.008592
| 766: Konstrukce truhlářské |  | 0.15188
| 767: Konstrukce zámečnické |  | 0.28879
| 771: Podlahy z dlaždic |  | 0.91658
| 781: Obklady keramické |  | 0.82052
| 783: Nátěry |  | 0.0010868
| 784: Malby |  | 0.036875
799: Ostatní - vnitřní vybavení
V03: Zařízení staveniště
0 | Celkem (bez DPH) | 0
| DPH | 0
0
0
| Celkem (včetně DPH) | 0

## Zakazka
[5 empty] | Poř. | Typ | Kód | Alter. kód | Popis | MJ | Výměra | Ztratné | Výměra | Jedn. cena | Cena | Jedn. hmotn. | Hmotnost | Jedn. suť | Suť | Sazba DPH | DPH | Cena s DPH | Komentář | Objekt | Oddíl
[9 empty] | SO 01: místnost pro úpravu zesnulých | [5 empty] | 0 |  | 13.7055 |  | 11.6684 | _ | 0 | 0
[9 empty] | 003: Svislé konstrukce | [5 empty] | 0 |  | 6.6418 |  | 0 | _ | 0 | 0
##T2##N_Catalog_catGUID | ##T2##PRO_ITEM_catID | ##T2##PRO_ITEM_iteCode | ##T2##PRO_ITEM_szvCode | ##T2##PRO_ITEM_tevCode | 1 | SP | 310239211 |  | Zazdívka otvorů pl do 4 m2 ve zdivu nadzákladovém cihlami pálenými na MVC | m3 | 1.998 |  | 1.998 | 0 | 0 | 1.8775 | 3.7512 |  | 0 | 21 | 0 | 0 |  | SO 01 | 003
[9 empty] | okno - nad nový překlad; (2,4*0,65)*0,45 |  | 0.702 | [8 empty] | _
[9 empty] | otvory po VZT; 2*((1,2*1,2)*0,45) |  | 1.296 | [8 empty] | _
[5 empty] | 2 | SP | 317121251 |  | Montáž ŽB překladů prefabrikovaných do rýh světlosti otvoru do 1800 mm | kus | 7 |  | 7 | 0 | 0 | 0.02588 | 0.18116 |  | 0 | 21 | 0 | 0 |  | SO 01 | 003
[9 empty] | překlady pro vchodové dveře; 3 |  | 3 | [8 empty] | _
[9 empty] | vnitřní příčka; 1 |  | 1 | [8 empty] | _
[9 empty] | nad dveřmi v manipulační chodbě; 1+2 |  | 3 | [8 empty] | _
[5 empty] | 3 | SP | 317234410 |  | Vyzdívka mezi nosníky z cihel pálených na MC, dozdívky nad překlady | m3 | 0.33496 |  | 0.33496 | 0 | 0 | 1.943 | 0.65083 |  | 0 | 21 | 0 | 0 |  | SO 01 | 003
[9 empty] | překlady pro vchodové dveře; (1,55*0,45*0,35)-3*(1,49*0,14*0,215) |  | 0.10958 | [8 empty] | _
[9 empty] | nad okno; 1*((1,9*0,45*0,35)-3*(1,84*0,14*0,215)) |  | 0.1331 | [8 empty] | _
[9 empty] | nad dveřmi v manipulační chodbě; (1,3*0,145*0,25-1,25*0,145*0,07)+(1,55*0,3*0,25-2*(1,49*0,14*0,14)) |  | 0.09228 | [8 empty] | _
[5 empty] | 4 | SP | 340231035 |  | Zazdívka otvorů v příčkách nebo stěnách plochy do 4 m2 cihlami děrovanými tl 140 mm | m2 | 1.02 |  | 1.02 | 0 | 0 | 0.12706 | 0.1296 |  | 0 | 21 | 0 | 0 |  | SO 01 | 003
[9 empty] | úprava dveří u manipulační chodby; 2*(1,1*2,1-(0,9*2,0)) |  | 1.02 | [8 empty] | _
[5 empty] | 5 | SP | 342244121 |  | Příčka z cihel děrovaných do P10 na maltu M5 tloušťky 140 mm | m2 | 5.2096 |  | 5.2096 | 0 | 0 | 0.11439 | 0.59593 |  | 0 | 21 | 0 | 0 |  | SO 01 | 003
[9 empty] | 2,28*3,82-1*(1,75*2,0) |  | 5.2096 | [8 empty] | _
[5 empty] | 6 | SP | 342291121 |  | Ukotvení příček k cihelným konstrukcím plochými kotvami | m | 11.84 |  | 11.84 | 0 | 0 | 0.00012 | 0.0014208 |  | 0 | 21 | 0 | 0 |  | SO 01 | 003
[9 empty] | 2*3,82+2*2,1 |  | 11.84 | [8 empty] | _
[5 empty] | 7 | SP | 632451022 |  | Vyrovnávací potěr tl do 30 mm z MC 15 provedený v pásu | m2 | 1.08 |  | 1.08 | 0 | 0 | 0.07426 | 0.080201 |  | 0 | 21 | 0 | 0 |  | SO 01 | 003
[9 empty] | parapet; 2,4*0,45 |  | 1.08 | [8 empty] | _
[5 empty] | 8 | SP | 642944121 |  | Osazování ocelových zárubní dodatečné pl do 2,5 m2 | kus | 2 |  | 2 | 0 | 0 | 0.04684 | 0.09368 |  | 0 | 21 | 0 | 0 |  | SO 01 | 003
[9 empty] | úprava dveří u manipulační chodby; 2 |  | 2 | [8 empty] | _
[5 empty] | 9 | H | 55331158 |  | zárubeň ocelová pro běžné zdění hranatý profil 160 900 L/P | kus | 2 |  | 2 | 0 | 0 | 0.0138 | 0.0276 |  | 0 | 21 | 0 | 0 |  | SO 01 | 003
[5 empty] | 10 | H | 59321107 |  | překlad železobetonový RZP 149x14x21,5 cm | kus | 3.03 |  | 3.03 | 0 | 0 | 0.108 | 0.32724 |  | 0 | 21 | 0 | 0 |  | SO 01 | 003
[9 empty] | překlady pro vchodové dveře; 3*1,01 |  | 3.03 | [8 empty] | _
[5 empty] | 11 | H | 59321111 |  | překlad železobetonový RZP 284x14x21,5 cm | kus | 3.03 |  | 3.03 | 0 | 0 | 0.205 | 0.62115 |  | 0 | 21 | 0 | 0 |  | SO 01 | 003
[9 empty] | okno; 3*1,01 |  | 3.03 | [8 empty] | _
[5 empty] | 12 | H | 59321211 |  | překlad železobetonový RZP vylehčený 149x14x14 cm | kus | 2.02 |  | 2.02 | 0 | 0 | 0.055 | 0.1111 |  | 0 | 21 | 0 | 0 |  | SO 01 | 003
[9 empty] | nad dveřmi v manipulační chodbě; 2*1,01 |  | 2.02 | [8 empty] | _
[5 empty] | 13 | H | 59640010 |  | překlad keramický plochý š 145mm dl 1250mm | kus | 1.01 |  | 1.01 | 0 | 0 | 0.025 | 0.02525 |  | 0 | 21 | 0 | 0 |  | SO 01 | 003
[9 empty] | nad dveřmi v manipulační chodbě; 1*1,01 |  | 1.01 | [8 empty] | _
[5 empty] | 14 | H | 59640014 |  | překlad keramický plochý š 145mm dl 2250mm | kus | 1.01 |  | 1.01 | 0 | 0 | 0.045 | 0.04545 |  | 0 | 21 | 0 | 0 |  | SO 01 | 003
[9 empty] | vnitřní příčka (nad novými plast. dveřmi); 1*1,01 |  | 1.01 | [8 empty] | _
_
[9 empty] | 061: Úpravy povrchů vnitřní | [5 empty] | 0 |  | 2.0201 |  | 0 | _ | 0 | 0
[5 empty] | 15 | SP | 319201321 |  | Vyrovnání nerovného povrchu zdiva tl do 30 mm maltou | m2 | 3.465 |  | 3.465 | 0 | 0 | 0.02857 | 0.098995 |  | 0 | 21 | 0 | 0 |  | SO 01 | 061
[9 empty] | přisekané ostění vybouraného otvoru pro vchodové dveře; 2*(0,45*2,85) |  | 2.565 | [8 empty] | _
[9 empty] | přisekané ostění při úpravě okna; 2*(0,45*0,65) |  | 0.585 | [8 empty] | _
[9 empty] | úprava dveří u manipulační chodby; 1*(0,15*2,1) |  | 0.315 | [8 empty] | _
[5 empty] | 16 | SP | 612131101 |  | Cementový postřik vnitřních stěn nanášený celoplošně ručně | m2 | 26.845 |  | 26.845 | 0 | 0 | 0.00735 | 0.19731 |  | 0 | 21 | 0 | 0 |  | SO 01 | 061
[9 empty] | místnost pro úpravu zesnulých - pod obklad; (4,8+2*5,5-1,65-1,1)*2,1-1*(2,4*0,7) |  | 25.725 | [8 empty] | _
[9 empty] | (2*2,1+2*0,7)*0,2 |  | 1.12 | [8 empty] | _
[5 empty] | 17 | SP | 612321121 |  | Vápenocementová omítka hladká jednovrstvá vnitřních stěn nanášená ručně | m2 | 25.725 |  | 25.725 | 0 | 0 | 0.0154 | 0.39616 |  | 0 | 21 | 0 | 0 |  | SO 01 | 061
[9 empty] | místnost pro úpravu zesnulých - pod obklad; (4,8+2*5,5-1,65-1,1)*2,1-1*(2,4*0,7) |  | 25.725 | [8 empty] | _
[5 empty] | 18 | SP | 612325213 |  | Vápenocementová hladká omítka malých ploch do 1,0 m2 na stěnách | kus | 4 |  | 4 | 0 | 0 | 0.0382 | 0.1528 |  | 0 | 21 | 0 | 0 |  | SO 01 | 061
[9 empty] | u dveří v manipulační chodbě; 4 |  | 4 | [8 empty] | _
[5 empty] | 19 | SP | 612325223 |  | Vápenocementová štuková omítka malých ploch do 1,0 m2 na stěnách | kus | 4 |  | 4 | 0 | 0 | 0.0415 | 0.166 |  | 0 | 21 | 0 | 0 |  | SO 01 | 061
[9 empty] | nad dveřmi v manipulační chodbě; 2+2 |  | 4 | [8 empty] | _
[5 empty] | 20 | SP | 612325225 |  | Vápenocementová štuková omítka malých ploch do 4,0 m2 na stěnách | kus | 4 |  | 4 | 0 | 0 | 0.1575 | 0.63 |  | 0 | 21 | 0 | 0 |  | SO 01 | 061
[9 empty] | nová příčka; 2 |  | 2 | [8 empty] | _
[9 empty] | nad novým oknem; 1 |  | 1 | [8 empty] | _
[9 empty] | otvory po VZT; 1 |  | 1 | [8 empty] | _
[5 empty] | 21 | SP | 612325301 |  | Vápenocementová hladká omítka ostění nebo nadpraží | m2 | 1.12 | 0 | 1.12 | 0 | 0 | 0.03045 | 0.034104 |  | 0 | 21 | 0 | 0 |  | SO 01 | 061
[9 empty] | pod obklad u vchodových dveří a u okna; (2*2,1+2*0,7)*0,2 |  | 1.12 | [8 empty] | _
[5 empty] | 22 | SP | 612325422 |  | Oprava vnitřní vápenocementové štukové omítky stěn v rozsahu plochy do 30% | m2 | 20.28 |  | 20.28 | 0 | 0 | 0.017 | 0.34476 |  | 0 | 21 | 0 | 0 |  | SO 01 | 061
[9 empty] | místnost pro úpravu zesnulých - nad obkladem; (4,8+2*5,5-1,85)*1,6-1*(2,4*0,85) |  | 20.28 | [8 empty] | _
_
[9 empty] | 062: Úpravy povrchů vnější | [5 empty] | 0 |  | 0.38597 |  | 0 | _ | 0 | 0
[5 empty] | 23 | SP | 622131101 |  | Cementový postřik vnějších stěn nanášený celoplošně ručně | m2 | 7.885 |  | 7.885 | 0 | 0 | 0.00735 | 0.057955 |  | 0 | 21 | 0 | 0 |  | SO 01 | 062
[9 empty] | dozdění nad novým oknem + ostění; 2,5*0,65+3,0*0,4+2*(1,55*0,2) |  | 3.445 | [8 empty] | _
[9 empty] | zazděné otvory ventilace; 2*(1,2*1,2) |  | 2.88 | [8 empty] | _
[9 empty] | kolem nových vstupních dveří; (1,1+2*2,1)*0,2+0,5 |  | 1.56 | [8 empty] | _
[5 empty] | 24 | SP | 622332121 |  | Škrábaná omítka (břízolitová) vnějších stěn nanášená ručně na neomítnutý podklad | m2 | 7.885 | 0 | 7.885 | 0 | 0 | 0.0416 | 0.32802 |  | 0 | 21 | 0 | 0 |  | SO 01 | 062
[5 empty] | 25 | SP | 784171.01X |  | Zakrytí vnějších vodorovných ploch proti znečištění | m2 | 22 | 0 | 22 | 0 | 0 |  | 0 |  | 0 | 21 | 0 | 0 |  | SO 01 | 062
[9 empty] | zakrytí zpevněných ploch; 11,0*2 |  | 22 | [8 empty] | _
_
[9 empty] | 063: Podlahy a podlahové konstrukce | [5 empty] | 0 |  | 1.7727 |  | 0 | _ | 0 | 0
[5 empty] | 26 | SP | 631311121 |  | Doplnění dosavadních mazanin betonem prostým plochy do 1 m2 tloušťky do 80 mm | m3 | 0.3 | 0 | 0.3 | 0 | 0 | 2.2563 | 0.6769 |  | 0 | 21 | 0 | 0 |  | SO 01 | 063
[9 empty] | opravy podlah (např. po bourání stáv. zárubní ap.); 0,3 |  | 0.3 | [8 empty] | _
[5 empty] | 27 | SP | 632451426 |  | Potěr pískocementový tl do 20 mm tř. C 25 běžný | m2 | 24.525 | 0 | 24.525 | 0 | 0 | 0.04468 | 1.0958 |  | 0 | 21 | 0 | 0 |  | SO 01 | 063
[9 empty] | vyrovnání plochy po vybourané teracové dlažbě; 6,0*5,0-3,65*1,5 |  | 24.525 | [8 empty] | _
_
[9 empty] | 094: Lešení a stavební výtahy | [5 empty] | 0 |  | 0.0081983 |  | 0 | _ | 0 | 0
[5 empty] | 28 | SP | 949101111 |  | Lešení pomocné pro objekty pozemních staveb s lešeňovou podlahou v do 1,9 m zatížení do 150 kg/m2 | m2 | 48.525 |  | 48.525 | 0 | 0 | 0.00013 | 0.0063082 |  | 0 | 21 | 0 | 0 |  | SO 01 | 094
[9 empty] | překlady ke vchodovým dveřím; 2*(2,0*1,5) |  | 6 | [8 empty] | _
[9 empty] | vnitřní omítka otvorů po VZT u náhr. zdroje; 2,5*1,5 |  | 3.75 | [8 empty] | _
[9 empty] | SDK konstrukce - podhled, předstěna - místnost pro úpravu zesnulých; (6,0*5,0-3,65*1,5) |  | 24.525 | [8 empty] | _
[9 empty] | oprava omítek - místnost pro úpravu zesnulých; (4,5+2*2,5)*1,5 |  | 14.25 | [8 empty] | _
[5 empty] | 29 | SP | 949101112 |  | Lešení pomocné pro objekty pozemních staveb s lešeňovou podlahou v do 3,5 m zatížení do 150 kg/m2 | m2 | 9 |  | 9 | 0 | 0 | 0.00021 | 0.00189 |  | 0 | 21 | 0 | 0 |  | SO 01 | 094
[9 empty] | venkovní úpravy; 6,0*1,5 |  | 9 | [8 empty] | _
_
[9 empty] | 096: Bourání konstrukcí | [5 empty] | 0 |  | 0 |  | 10.7796 | _ | 0 | 0
[5 empty] | 30 | SP | 964011211 |  | Vybourání ŽB překladů prefabrikovaných dl do 3 m hmotnosti do 50 kg/m | m3 | 0.03528 |  | 0.03528 | 0 | 0 |  | 0 | 2.4 | 0.084672 | 21 | 0 | 0 |  | SO 01 | 096
[9 empty] | nad dveřmi v manipulační chodbě; 2*(0,9*0,14*0,14) |  | 0.03528 | [8 empty] | _
[5 empty] | 31 | SP | 965081333 |  | Bourání podlah z dlaždic betonových, teracových nebo čedičových tl do 30 mm plochy přes 1 m2 | m2 | 28.485 | 0 | 28.485 | 0 | 0 |  | 0 | 0.09 | 2.5636 | 21 | 0 | 0 |  | SO 01 | 096
[9 empty] | místnost, pro úpravu kanalizace v rakvárně; (6,0*5,0-3,65*1,5)+(3,3*1,2) |  | 28.485 | [8 empty] | _
[5 empty] | 32 | SP | 967031132 |  | Přisekání rovných ostění v cihelném zdivu na MV nebo MVC | m2 | 3.78 |  | 3.78 | 0 | 0 |  | 0 | 0.055 | 0.2079 | 21 | 0 | 0 |  | SO 01 | 096
[9 empty] | ostění vybouraného otvoru pro vchodové dveře; 2*(0,45*2,85) |  | 2.565 | [8 empty] | _
[9 empty] | ostění při úpravě okna; 2*(0,45*0,65) |  | 0.585 | [8 empty] | _
[9 empty] | úprava dveří u manipulační chodby; 1*(0,3*2,1) |  | 0.63 | [8 empty] | _
[5 empty] | 33 | SP | 968072356 |  | Vybourání kovových rámů oken zdvojených včetně křídel pl do 4 m2 | m2 | 3.72 |  | 3.72 | 0 | 0 |  | 0 | 0.053 | 0.19716 | 21 | 0 | 0 |  | SO 01 | 096
[9 empty] | 2*(1,2*1,55) |  | 3.72 | [8 empty] | _
[5 empty] | 34 | SP | 968072455 |  | Vybourání kovových dveřních zárubní pl do 2 m2 | m2 | 2.4 |  | 2.4 | 0 | 0 |  | 0 | 0.076 | 0.1824 | 21 | 0 | 0 |  | SO 01 | 096
[9 empty] | dveře v manipulační chodbě; 2*(0,6*2,0) |  | 2.4 | [8 empty] | _
[5 empty] | 35 | SP | 971033531 |  | Vybourání otvorů ve zdivu cihelném pl do 1 m2 na MVC nebo MV tl do 150 mm | m2 | 0.945 |  | 0.945 | 0 | 0 |  | 0 | 0.27 | 0.25515 | 21 | 0 | 0 |  | SO 01 | 096
[9 empty] | úprava dveří u manipulační chodby; 0,45*2,1 |  | 0.945 | [8 empty] | _
[5 empty] | 36 | SP | 971033541 |  | Vybourání otvorů ve zdivu cihelném pl do 1 m2 na MVC nebo MV tl do 300 mm | m3 | 0.315 |  | 0.315 | 0 | 0 |  | 0 | 1.8 | 0.567 | 21 | 0 | 0 |  | SO 01 | 096
[9 empty] | úprava dveří u manipulační chodby; (0,5*2,1)*0,3 |  | 0.315 | [8 empty] | _
[5 empty] | 37 | SP | 971033651 |  | Vybourání otvorů ve zdivu cihelném pl do 4 m2 na MVC nebo MV tl do 600 mm | m3 | 2.1769 |  | 2.1769 | 0 | 0 |  | 0 | 1.8 | 3.9184 | 21 | 0 | 0 |  | SO 01 | 096
[9 empty] | otvor pro vchodové dveře; 1*((1,15*2,85)*0,45) |  | 1.4749 | [8 empty] | _
[9 empty] | okno; (2,4*0,65)*0,45 |  | 0.702 | [8 empty] | _
[5 empty] | 38 | SP | 973031325 |  | Vysekání kapes ve zdivu cihelném na MV nebo MVC pl do 0,10 m2 hl do 300 mm | kus | 1 | 0 | 1 | 0 | 0 |  | 0 | 0.031 | 0.031 | 21 | 0 | 0 |  | SO 01 | 096
[9 empty] | pro překlad u příčky; 1 |  | 1 | [8 empty] | _
[5 empty] | 39 | SP | 973031825 |  | Vysekání kapes ve zdivu cihelném na MV nebo MVC pro zavázání zdí tl do 450 mm | m | 6.1 |  | 6.1 | 0 | 0 |  | 0 | 0.015 | 0.0915 | 21 | 0 | 0 |  | SO 01 | 096
[9 empty] | nadezdívka okna; 2*0,65 |  | 1.3 | [8 empty] | _
[9 empty] | zazdívky otvorů po VZT; 2*(2*1,2) |  | 4.8 | [8 empty] | _
[5 empty] | 40 | SP | 974031664 |  | Vysekání rýh ve zdivu cihelném pro vtahování nosníků hl do 150 mm v do 150 mm | m | 1.05 |  | 1.05 | 0 | 0 |  | 0 | 0.042 | 0.0441 | 21 | 0 | 0 |  | SO 01 | 096
[9 empty] | prodloužení rýhy pro překlad po vybourání stávajícího překladu - nad dveřmi v manipulační chodbě; 0,35+2*0,35 |  | 1.05 | [8 empty] | _
[5 empty] | 41 | SP | 974031668 |  | Vysekání rýh ve zdivu cihelném pro vtahování nosníků hl do 150 mm v do 350 mm | m | 13.35 |  | 13.35 | 0 | 0 |  | 0 | 0.097 | 1.295 | 21 | 0 | 0 |  | SO 01 | 096
[9 empty] | překlady pro vchodové dveře; 3*1,55 |  | 4.65 | [8 empty] | _
[9 empty] | úprava okna; 3*2,9 |  | 8.7 | [8 empty] | _
[5 empty] | 42 | SP | 978013121 |  | Otlučení (osekání) vnitřní vápenné nebo vápenocementové omítky stěn v rozsahu do 10 % | m2 | 20.28 |  | 20.28 | 0 | 0 |  | 0 | 0.004 | 0.08112 | 21 | 0 | 0 |  | SO 01 | 096
[9 empty] | místnost pro úpravu zesnulých - nad obkladem; (4,8+2*5,5-1,85)*1,6-1*(2,4*0,85) |  | 20.28 | [8 empty] | _
[5 empty] | 43 | SP | 978013191 |  | Otlučení (osekání) vnitřní vápenné nebo vápenocementové omítky stěn v rozsahu do 100 % | m2 | 27.405 |  | 27.405 | 0 | 0 |  | 0 | 0.046 | 1.2606 | 21 | 0 | 0 |  | SO 01 | 096
[9 empty] | místnost pro úpravu zesnulých - pod obklad; (4,8+2*5,5-1,65-1,1)*2,1 |  | 27.405 | [8 empty] | _
_
[9 empty] | 098: Přesun suti a vybouraných hmot | [5 empty] | 0 |  | 0 |  | 0 | _ | 0 | 0
[5 empty] | 44 | SP | 997013151 |  | Vnitrostaveništní doprava suti a vybouraných hmot pro budovy v do 6 m s omezením mechanizace | t | 11.6684 |  | 11.6684 | 0 | 0 |  | 0 |  | 0 | 21 | 0 | 0 |  | SO 01 | 098
[5 empty] | 45 | SP | 997013501 |  | Odvoz suti a vybouraných hmot na skládku nebo meziskládku do 1 km se složením | t | 11.6684 |  | 11.6684 | 0 | 0 |  | 0 |  | 0 | 21 | 0 | 0 |  | SO 01 | 098
[5 empty] | 46 | SP | 997013509 |  | Příplatek k odvozu suti a vybouraných hmot na skládku ZKD 1 km přes 1 km | t | 116.68 |  | 116.68 | 0 | 0 |  | 0 |  | 0 | 21 | 0 | 0 |  | SO 01 | 098
[9 empty] | dle pol. č. 997013501 - celkem 11 km; 11,668*10 |  | 116.68 | [8 empty] | _
[5 empty] | 47 | SP | 9970138.1X |  | Poplatek za uložení stavebního odpadu (cihly, omítka, obklady, dlažby) na skládce (skládkovné) | t | 8.802 |  | 8.802 | 0 | 0 |  | 0 |  | 0 | 21 | 0 | 0 |  | SO 01 | 098
[9 empty] | dle demont. hmotností z jednotlivých položek |  | 0 | [8 empty] | _
[9 empty] | 0,208+0,182+0,255+0,567+3,918+0,031+0,091+0,044+1,295+0,081+1,261+0,869 |  | 8.802 | [8 empty] | _
[5 empty] | 48 | SP | 997013801 |  | Poplatek za uložení na skládce (skládkovné) stavebního odpadu betonového | t | 2.649 |  | 2.649 | 0 | 0 |  | 0 |  | 0 | 21 | 0 | 0 |  | SO 01 | 098
[9 empty] | dle demont. hmotností z jednotlivých položek; 0,085+2,564 |  | 2.649 | [8 empty] | _
[5 empty] | 49 | SP | 997013804 |  | Poplatek za uložení na skládce (skládkovné) stavebního odpadu ze skla (okna) | t | 0.197 |  | 0.197 | 0 | 0 |  | 0 |  | 0 | 21 | 0 | 0 |  | SO 01 | 098
[9 empty] | dle demont. hmotností z jednotlivých položek |  | 0 | [8 empty] | _
[9 empty] | Al okno; 0,197 |  | 0.197 | [8 empty] | _
_
[9 empty] | 099: Přesun hmot HSV | [5 empty] | 0 |  | 0 |  | 0 | _ | 0 | 0
[5 empty] | 50 | SP | 998017001 |  | Přesun hmot s omezením mechanizace pro budovy v do 6 m | t | 10.8288 |  | 10.8288 | 0 | 0 |  | 0 |  | 0 | 21 | 0 | 0 |  | SO 01 | 099
_
[9 empty] | 711: Izolace proti vodě | [5 empty] | 0 |  | 0.12361 |  | 0 | _ | 0 | 0
[5 empty] | 51 | SP | 711493112 |  | Izolace proti vodě vodorovná těsnicí stěrkou jednosložkovou na bázi cementu | m2 | 24.39 |  | 24.39 | 0 | 0 | 0.0045 | 0.10976 |  | 0 | 21 | 0 | 0 |  | SO 01 | 711
[9 empty] | místnost pro úpravu zesnulých; 6,0*4,95-3,65*1,5+1,1*0,15 |  | 24.39 | [8 empty] | _
[5 empty] | 52 | SP | 711493122 |  | Izolace proti vodě svislá těsnicí stěrkou jednosložkovou na bázi cementu | m2 | 2.9475 |  | 2.9475 | 0 | 0 | 0.0045 | 0.013264 |  | 0 | 21 | 0 | 0 |  | SO 01 | 711
[9 empty] | místnost pro úpravu zesnulých - vytažení stěrky cca 15 cm na stěny; (2*6,0+2*4,95-1,65-0,9+2*0,15)*0,15 |  | 2.9475 | [8 empty] | _
[5 empty] | 53 | SP | 998711101 |  | Přesun hmot tonážní pro izolace proti vodě, vlhkosti a plynům v objektech výšky do 6 m | t | 0.12361 |  | 0.12361 | 0 | 0 |  | 0 |  | 0 | 21 | 0 | 0 |  | SO 01 | 711
[5 empty] | 54 | SP | 998711181 |  | Příplatek k přesunu hmot tonážní 711 prováděný bez použití mechanizace | t | 0.12361 |  | 0.12361 | 0 | 0 |  | 0 |  | 0 | 21 | 0 | 0 |  | SO 01 | 711
[5 empty] | 55 | SP | X71105.05 |  | Těsnící pás do spoje podlaha x stěna š. 100 mm - D+M | m | 19.65 |  | 19.65 | 0 | 0 | 3e-05 | 0.0005895 |  | 0 | 21 | 0 | 0 |  | SO 01 | 711
[9 empty] | místnost pro úpravu zesnulých - vytažení stěrky cca 15 cm na stěny; 2*4,95+2*6,0-1,65-0,9+2*0,15 |  | 19.65 | [8 empty] | _
_
[9 empty] | 751: Vzduchotechnika | [5 empty] | 0 |  | 0 |  | 0 | _ | 0 | 0
[5 empty] | 56 | SP | X.75101.08 |  | Kompletní D+M propojovacího Cu potrubí k VZT jednotkám | m | 10 | 0 | 10 | 0 | 0 |  | 0 |  | 0 | 21 | 0 | 0 |  | SO 01 | 751
[5 empty] | 57 | SP | X.75101.10. |  | Montáž kompletu 2 ks VZT jednotek (venkovní + vnitřní), D+M konzole vč. nátěrů | kus | 1 |  | 1 | 0 | 0 |  | 0 |  | 0 | 21 | 0 | 0 |  | SO 01 | 751
[5 empty] | 58 | SP | X.75101.15 |  | Uvedení klimat. jednotek do provozu, zaškolení obsluhy | hod | 4 | 0 | 4 | 0 | 0 |  | 0 |  | 0 | 21 | 0 | 0 |  | SO 01 | 751
[5 empty] | 59 | H | XSP.75101.10 |  | Komplet sestávající z vnitřní (PC24SQ.NSK) a venkovní (PC24SQQ.U24) VZT jednotky | kus | 1 |  | 1 | 0 | 0 |  | 0 |  | 0 | 21 | 0 | 0 |  | SO 01 | 751
_
[9 empty] | 763: Konstrukce montované | [5 empty] | 0 |  | 0.52871 |  | 0 | _ | 0 | 0
[5 empty] | 60 | SP | 763121415 |  | SDK stěna předsazená tl 112,5 mm profil CW+UW 100 deska 1xA 12,5 bez TI EI 15 | m2 | 18.336 | 0 | 18.336 | 0 | 0 | 0.01236 | 0.22663 |  | 0 | 21 | 0 | 0 |  | SO 01 | 763
[9 empty] | předstěna pro zakrytí rozvodů; 4,8*3,82 |  | 18.336 | [8 empty] | _
[5 empty] | 61 | SP | 763131411 |  | SDK podhled desky 1xA 12,5 bez TI dvouvrstvá spodní kce profil CD+UD | m2 | 24.525 | 0 | 24.525 | 0 | 0 | 0.01223 | 0.29994 |  | 0 | 21 | 0 | 0 |  | SO 01 | 763
[9 empty] | místnost pro úpravu zesnulých; (6,0*5,0-3,65*1,5) |  | 24.525 | [8 empty] | _
[5 empty] | 62 | SP | 763172315 |  | Montáž revizních dvířek SDK kcí vel. 600x600 mm | kus | 1 | 0 | 1 | 0 | 0 | 8e-05 | 8e-05 |  | 0 | 21 | 0 | 0 |  | SO 01 | 763
[9 empty] | do předstěny u vodoměru; 1 |  | 1 | [8 empty] | _
[5 empty] | 63 | SP | 998763301 |  | Přesun hmot tonážní pro sádrokartonové konstrukce v objektech v do 6 m | t | 0.52871 | 0 | 0.52871 | 0 | 0 |  | 0 |  | 0 | 21 | 0 | 0 |  | SO 01 | 763
[5 empty] | 64 | SP | 998763381 |  | Příplatek k přesunu hmot tonážní 763 SDK prováděný bez použití mechanizace | t | 0.52871 | 0 | 0.52871 | 0 | 0 |  | 0 |  | 0 | 21 | 0 | 0 |  | SO 01 | 763
[5 empty] | 65 | H | 56245701 |  | dvířka revizní 600x600 bílá | kus | 1 | 0 | 1 | 0 | 0 | 0.00206 | 0.00206 |  | 0 | 21 | 0 | 0 |  | SO 01 | 763
[9 empty] | do předstěny u vodoměru; 1 |  | 1 | [8 empty] | _
_
[9 empty] | 764: Konstrukce klempířské | [5 empty] | 0 |  | 0.008592 |  | 0 | _ | 0 | 0
[5 empty] | 66 | SP | 764216644 |  | Oplechování rovných parapetů celoplošně lepené z Pz s povrchovou úpravou rš 330 mm | m | 2.4 |  | 2.4 | 0 | 0 | 0.00358 | 0.008592 |  | 0 | 21 | 0 | 0 |  | SO 01 | 764
[5 empty] | 67 | SP | 998764101 |  | Přesun hmot tonážní pro konstrukce klempířské v objektech v do 6 m | t | 0.008592 |  | 0.008592 | 0 | 0 |  | 0 |  | 0 | 21 | 0 | 0 |  | SO 01 | 764
[5 empty] | 68 | SP | 998764181 |  | Příplatek k přesunu hmot tonážní 764 prováděný bez použití mechanizace | t | 0.008592 |  | 0.008592 | 0 | 0 |  | 0 |  | 0 | 21 | 0 | 0 |  | SO 01 | 764
_
[9 empty] | 766: Konstrukce truhlářské | [5 empty] | 0 |  | 0.15188 |  | 0 | _ | 0 | 0
[5 empty] | 69 | SP | 766660.01X |  | Dod. a montáž dveřního kování - zámku | kus | 2 | 0 | 2 | 0 | 0 |  | 0 |  | 0 | 21 | 0 | 0 |  | SO 01 | 766
[9 empty] | nové dveře u manipulační chodby; 2 |  | 2 | [8 empty] | _
[5 empty] | 70 | SP | 766660.03X |  | Dod. a montáž klik se štítky | sada | 2 | 0 | 2 | 0 | 0 |  | 0 |  | 0 | 21 | 0 | 0 |  | SO 01 | 766
[9 empty] | nové dveře u manipulační chodby; 2 |  | 2 | [8 empty] | _
[5 empty] | 71 | SP | 766660451 |  | Montáž plastových dveří 2křídlových bez nadsvětlíku do zdiva | kus | 1 |  | 1 | 0 | 0 | 0.00088 | 0.00088 |  | 0 | 21 | 0 | 0 |  | SO 01 | 766
[9 empty] | vnitřní plastové dveře v příčce mezi místností pro úpravu zesnulých a rakvárnou; 1 |  | 1 | [8 empty] | _
[5 empty] | 72 | SP | 998766101 |  | Přesun hmot tonážní pro konstrukce truhlářské v objektech v do 6 m | t | 0.15188 |  | 0.15188 | 0 | 0 |  | 0 |  | 0 | 21 | 0 | 0 |  | SO 01 | 766
[5 empty] | 73 | SP | 998766181 |  | Příplatek k přesunu hmot tonážní 766 prováděný bez použití mechanizace | t | 0.15188 |  | 0.15188 | 0 | 0 |  | 0 |  | 0 | 21 | 0 | 0 |  | SO 01 | 766
[5 empty] | 74 | SP | X.76604.D03 |  | Dveře vnitřní hladké plné 1křídlové otevíravé, 90x197 cm, plastové do ocel. zárubně - D+M | kus | 2 |  | 2 | 0 | 0 | 0.028 | 0.056 |  | 0 | 21 | 0 | 0 |  | SO 01 | 766
[9 empty] | úprava dveří u manipulační chodby; 2 |  | 2 | [8 empty] | _
[5 empty] | 75 | H | X.61107.D02 |  | Dveře vnitřní plastové 2 křídlové, celkový rozměr 180 x 210 cm, průchod cca 160 x 200 cm | kus | 1 | 0 | 1 | 0 | 0 | 0.095 | 0.095 |  | 0 | 21 | 0 | 0 |  | SO 01 | 766
[9 empty] | bližší specifikace dle PD; 1 |  | 1 | [8 empty] | _
_
[9 empty] | 767: Konstrukce zámečnické | [5 empty] | 0 |  | 0.28879 |  | 0.02 | _ | 0 | 0
[5 empty] | 76 | SP | 767620128 |  | Montáž oken kovových zdvojených otevíravých do zdiva plochy přes 2,5 m2 | m2 | 3.72 | 0 | 3.72 | 0 | 0 | 0.00027 | 0.0010044 |  | 0 | 21 | 0 | 0 |  | SO 01 | 767
[9 empty] | 2*(1,2*1,55) |  | 3.72 | [8 empty] | _
[5 empty] | 77 | SP | 767640.D01 |  | Montáž dveří kovových vchodových jednokřídlových s nadsvětlíkem | kus | 1 |  | 1 | 0 | 0 |  | 0 |  | 0 | 21 | 0 | 0 |  | SO 01 | 767
[5 empty] | 78 | SP | 998767101 |  | Přesun hmot tonážní pro zámečnické konstrukce v objektech v do 6 m | t | 0.28879 | 0 | 0.28879 | 0 | 0 |  | 0 |  | 0 | 21 | 0 | 0 |  | SO 01 | 767
[5 empty] | 79 | SP | 998767181 |  | Příplatek k přesunu hmot tonážní 767 prováděný bez použití mechanizace | t | 0.28879 | 0 | 0.28879 | 0 | 0 |  | 0 |  | 0 | 21 | 0 | 0 |  | SO 01 | 767
[5 empty] | 80 | SP | X.767001.P1 |  | Těsnění připojovací spáry - spára ostění, interiér - fólie parotěsná šířky 50 mm samolepicí, - výplň PU pěnou, exteriér - páska paropropustná š. 20 mm tl. 8/40 mm expanzní - D+M | m | 12.3 |  | 12.3 | 0 | 0 | 0.00087 | 0.010701 |  | 0 | 21 | 0 | 0 |  | SO 01 | 767
[9 empty] | okno; 2,4+2*1,55 |  | 5.5 | [8 empty] | _
[9 empty] | vchodové dveře s nadsvětlíkem; 1,1+2*2,85 |  | 6.8 | [8 empty] | _
[5 empty] | 81 | SP | X.767001.P2 |  | Těsnění připojovací spáry - spára parapetu, interiér - fólie parotěsná šířky 50 mm samolepicí, - výplň PU pěnou, exteriér - páska paropropustná š. 50 mm samolepící, expanzní - D+M | m | 2.4 |  | 2.4 | 0 | 0 | 0.00087 | 0.002088 |  | 0 | 21 | 0 | 0 |  | SO 01 | 767
[9 empty] | okno; 2,4 |  | 2.4 | [8 empty] | _
[5 empty] | 82 | SP | X.76701.05 |  | Demontáž stávajících žaluzií od ventilace | kus | 2 | 0 | 2 | 0 | 0 |  | 0 | 0.01 | 0.02 | 21 | 0 | 0 |  | SO 01 | 767
[5 empty] | 83 | H | XSP76701.05 |  | Okno hliníkové dvoukřídlové otvíravé a sklápěcí 240 x 155 cm - vč. sítí proti hmyzu | kus | 1 | 0 | 1 | 0 | 0 | 0.15 | 0.15 |  | 0 | 21 | 0 | 0 |  | SO 01 | 767
[5 empty] | 84 | H | XSP76705.D01 |  | Dveře vchodové hliníkové s pevným nadsvětlíkem, celkový rozměr 110 x 285 cm, průchod cca 90 x 200 cm | kus | 1 | 0 | 1 | 0 | 0 | 0.125 | 0.125 |  | 0 | 21 | 0 | 0 |  | SO 01 | 767
[9 empty] | bližší specifikace dle popisu v PD; 1 |  | 1 | [8 empty] | _
_
[9 empty] | 771: Podlahy z dlaždic | [5 empty] | 0 |  | 0.91658 |  | 0 | _ | 0 | 0
[5 empty] | 85 | SP | 771553113 |  | Montáž podlah z dlaždic teracových lepených do 12 ks/m2 | m2 | 3.96 | 0 | 3.96 | 0 | 0 | 0.0038 | 0.015048 |  | 0 | 21 | 0 | 0 |  | SO 01 | 771
[9 empty] | rýha pro úpravu kanalizace v rakvárně; (3,3*1,2) |  | 3.96 | [8 empty] | _
[5 empty] | 86 | SP | 771559191 |  | Příplatek k montáži podlah z dlaždic teracových za plochu do 5 m2 | m2 | 3.96 | 0 | 3.96 | 0 | 0 |  | 0 |  | 0 | 21 | 0 | 0 |  | SO 01 | 771
[5 empty] | 87 | SP | 771574113 |  | Montáž podlah keramických režných hladkých lepených flexibilním lepidlem do 12 ks/m2 | m2 | 24.725 |  | 24.725 | 0 | 0 | 0.00367 | 0.090741 |  | 0 | 21 | 0 | 0 |  | SO 01 | 771
[9 empty] | místnost pro úpravu zesnulých; (6,0*4,95-3,65*1,5)+0,5 |  | 24.725 | [8 empty] | _
[5 empty] | 88 | SP | 771591111 |  | Podlahy penetrace podkladu | m2 | 24.725 |  | 24.725 | 0 | 0 | 0.0003 | 0.0074175 |  | 0 | 21 | 0 | 0 |  | SO 01 | 771
[9 empty] | místnost pro úpravu zesnulých; (6,0*4,95-3,65*1,5)+0,5 |  | 24.725 | [8 empty] | _
[5 empty] | 89 | SP | 998771101 |  | Přesun hmot tonážní pro podlahy z dlaždic v objektech v do 6 m | t | 0.91658 |  | 0.91658 | 0 | 0 |  | 0 |  | 0 | 21 | 0 | 0 |  | SO 01 | 771
[5 empty] | 90 | SP | 998771181 |  | Příplatek k přesunu hmot tonážní 771 prováděný bez použití mechanizace | t | 0.91658 |  | 0.91658 | 0 | 0 |  | 0 |  | 0 | 21 | 0 | 0 |  | SO 01 | 771
[5 empty] | 91 | H | 59247001 |  | dlaždice teracová 30x30x3 cm | m2 | 4.356 | 0 | 4.356 | 0 | 0 | 0.07 | 0.30492 |  | 0 | 21 | 0 | 0 |  | SO 01 | 771
[9 empty] | rýha pro úpravu kanalizace v rakvárně; (3,3*1,2)*1,1 |  | 4.356 | [8 empty] | _
[5 empty] | 92 | H | 597614.X02 |  | Dlaždice keramické slinuté neglazované mrazuvzdorné protiskluzné 29,8 x 29,8 x 0,9 cm - typ dle výběru investora | m2 | 25.9612 |  | 25.9612 | 0 | 0 | 0.0192 | 0.49846 |  | 0 | 21 | 0 | 0 |  | SO 01 | 771
[9 empty] | místnost pro úpravu zesnulých; ((6,0*4,95-3,65*1,5)+0,5)*1,05 |  | 25.9612 | [8 empty] | _
_
[9 empty] | 781: Obklady keramické | [5 empty] | 0 |  | 0.82052 |  | 0.8688 | _ | 0 | 0
[5 empty] | 93 | SP | 781443123 |  | Montáž obkladů vnitřních z obkladaček hutných do 25 ks/m2 lepených standardním lepidlem | m2 | 36.015 |  | 36.015 | 0 | 0 | 0.003 | 0.10805 |  | 0 | 21 | 0 | 0 |  | SO 01 | 781
[9 empty] | místnost pro úpravu zesnulých; (2*4,8+2*5,55-1,65-1,1)*2,1-1*(2,4*0,7) |  | 36.015 | [8 empty] | _
[5 empty] | 94 | SP | 781443923 |  | Oprava obkladu z obkladaček hutných do 25 ks/m2 lepených | kus | 240 | 0 | 240 | 0 | 0 | 0.00024 | 0.0576 | 0.00362 | 0.8688 | 21 | 0 | 0 |  | SO 01 | 781
[9 empty] | 20% z plochy (dle projektu) - ((2*7,75+2*2,65+7*0,45)*2,1-2*(0,6*2,0))*0,2*25 = 239,475 |  | 0 | [8 empty] | _
[9 empty] | 240 |  | 240 | [8 empty] | _
[5 empty] | 95 | SP | 781449191 |  | Příplatek k montáži obkladů vnitřních z obkladaček hutných za plochu do 10 m2 | m2 | 36.015 |  | 36.015 | 0 | 0 |  | 0 |  | 0 | 21 | 0 | 0 |  | SO 01 | 781
[5 empty] | 96 | SP | 781494511 |  | Plastové profily ukončovací lepené flexibilním lepidlem | m | 23.65 |  | 23.65 | 0 | 0 | 0.00026 | 0.006149 |  | 0 | 21 | 0 | 0 |  | SO 01 | 781
[9 empty] | místnost pro úpravu zesnulých; (4,8+2*5,55-1,65-1,1+2*0,15)+4*2,1+1*(2*0,7+2*0,2) |  | 23.65 | [8 empty] | _
[5 empty] | 97 | SP | 781495111 |  | Penetrace podkladu vnitřních obkladů | m2 | 38.245 |  | 38.245 | 0 | 0 | 0.0003 | 0.011473 |  | 0 | 21 | 0 | 0 |  | SO 01 | 781
[9 empty] | místnost pro úpravu zesnulých |  | 0 | [8 empty] | _
[9 empty] | plochy; (2*4,8+2*5,55-1,65-1,1+2*0,15)*2,1-1*(2,4*0,7) |  | 36.645 | [8 empty] | _
[9 empty] | obklad ostění a parapetu u vchodových dveří a u okna; ((2*2,1+2*0,7)+(1*2,4))*0,2 |  | 1.6 | [8 empty] | _
[5 empty] | 98 | SP | 781544230 |  | Montáž obkladů ostění šířky do 200 mm lepených flexibilním lepidlem | m | 5.6 |  | 5.6 | 0 | 0 | 0.00104 | 0.005824 |  | 0 | 21 | 0 | 0 |  | SO 01 | 781
[9 empty] | obklad u vchodových dveří a u okna; 2*2,1+2*0,7 |  | 5.6 | [8 empty] | _
[5 empty] | 99 | SP | 781674113 |  | Montáž obkladů parapetů šířky do 200 mm z dlaždic keramických lepených flexibilním lepidlem | m | 2.4 |  | 2.4 | 0 | 0 | 0.00104 | 0.002496 |  | 0 | 21 | 0 | 0 |  | SO 01 | 781
[9 empty] | parapet okna; 2,4 |  | 2.4 | [8 empty] | _
[5 empty] | 100 | SP | 998781101 |  | Přesun hmot tonážní pro obklady keramické v objektech v do 6 m | t | 0.82052 |  | 0.82052 | 0 | 0 |  | 0 |  | 0 | 21 | 0 | 0 |  | SO 01 | 781
[5 empty] | 101 | SP | 998781181 |  | Příplatek k přesunu hmot tonážní 781 prováděný bez použití mechanizace | t | 0.82052 |  | 0.82052 | 0 | 0 |  | 0 |  | 0 | 21 | 0 | 0 |  | SO 01 | 781
[5 empty] | 102 | H | 59761035 |  | Obkládačky keramické - dle výběru investora | m2 | 49.9153 |  | 49.9153 | 0 | 0 | 0.0126 | 0.62893 |  | 0 | 21 | 0 | 0 |  | SO 01 | 781
[9 empty] | místnost pro úpravu zesnulých |  | 0 | [8 empty] | _
[9 empty] | plochy; ((2*4,8+2*5,5-1,65-1,1)*2,1-1*(2,4*0,7))*1,05 |  | 37.5953 | [8 empty] | _
[9 empty] | obklad ostění a parapetu u vchodových dveří a u okna; ((2*2,1+2*0,7)+(1*2,4))*0,2*1,1 |  | 1.76 | [8 empty] | _
[9 empty] | ------------ |  | 0 | [8 empty] | _
[9 empty] | manipulační plocha - oprava cca 20% obkladů; (240/25)*1,1 |  | 10.56 | [8 empty] | _
_
[9 empty] | 783: Nátěry | [5 empty] | 0 |  | 0.0010868 |  | 0 | _ | 0 | 0
[5 empty] | 103 | SP | 783314101 |  | Základní jednonásobný syntetický nátěr zámečnických konstrukcí | m2 | 2.86 |  | 2.86 | 0 | 0 | 0.00014 | 0.0004004 |  | 0 | 21 | 0 | 0 |  | SO 01 | 783
[9 empty] | nátěr nových ocel. zárubní u manipulační chodby; 2*1,43 |  | 2.86 | [8 empty] | _
[5 empty] | 104 | SP | 783317101 |  | Krycí jednonásobný syntetický standardní nátěr zámečnických konstrukcí | m2 | 5.72 |  | 5.72 | 0 | 0 | 0.00012 | 0.0006864 |  | 0 | 21 | 0 | 0 |  | SO 01 | 783
[9 empty] | 2x vrchní nátěr nových ocel. zárubní u manipulační chodby; 2*(2*1,43) |  | 5.72 | [8 empty] | _
_
[9 empty] | 784: Malby | [5 empty] | 0 |  | 0.036875 |  | 0 | _ | 0 | 0
[5 empty] | 105 | SP | 763111717 |  | SDK příčka základní penetrační nátěr | m2 | 7.2 | 0 | 7.2 | 0 | 0 | 0.0002 | 0.00144 |  | 0 | 21 | 0 | 0 |  | SO 01 | 784
[9 empty] | předstěna pro zakrytí rozvodů; 4,8*1,5 |  | 7.2 | [8 empty] | _
[5 empty] | 106 | SP | 763131714 |  | SDK podhled základní penetrační nátěr | m2 | 24.525 | 0 | 24.525 | 0 | 0 | 0.0001 | 0.0024525 |  | 0 | 21 | 0 | 0 |  | SO 01 | 784
[9 empty] | místnost pro úpravu zesnulých; (6,0*5,0-3,65*1,5) |  | 24.525 | [8 empty] | _
[5 empty] | 107 | SP | 784211111 |  | Dvojnásobné bílé malby ze směsí za mokra velmi dobře otěruvzdorných v místnostech výšky do 3,80 m | m2 | 122.1565 | 0 | 122.1565 | 0 | 0 | 0.00027 | 0.032982 |  | 0 | 21 | 0 | 0 |  | SO 01 | 784
[9 empty] | místnost pro úpravu zesnulých - nad obkladem + strop; (2*4,8+2*5,5)*1,5+(6,0*5,0-3,65*1,5) |  | 55.425 | [8 empty] | _
[9 empty] | -- |  | 0 | [8 empty] | _
[9 empty] | manipulační chodba nad obkladem, rakvárna pouze kolem nových dveří; (2*7,75+2*2,65+7*0,45)*1,72+(7,75*2,65)+5,0 |  | 66.7315 | [8 empty] | _
_
[9 empty] | 799: Ostatní - vnitřní vybavení | [5 empty] | 0 |  | 0 |  | 0 | _ | 0 | 0
[5 empty] | 108 | SP | X.79901.03 |  | Nerez. pevný stůl, nerez sifon, vyjímatelná perfor. deska, integrovaná vodovodní + sprchová baterie - 2100x850x850 mm, kompletní D+M vč. kotevních prvků (dle zvoleného výrobce) | kus | 1 |  | 1 | 0 | 0 |  | 0 |  | 0 | 21 | 0 | 0 |  | SO 01 | 799
[5 empty] | 109 | SP | X.79901.051 |  | Nerezová pracovní deska s integrovaným dřezem - kompletní D+M - přesná specifikace dle výkresové dokumentace | kus | 1 |  | 1 | 0 | 0 |  | 0 |  | 0 | 21 | 0 | 0 |  | SO 01 | 799
[5 empty] | 110 | SP | X.79901.052 |  | Umakartová pracovní deska bez umyvadla - kompletní D+M - přesná specifikace dle výkresové dokumentace | kus | 1 |  | 1 | 0 | 0 |  | 0 |  | 0 | 21 | 0 | 0 |  | SO 01 | 799
_
[9 empty] | V03: Zařízení staveniště | [5 empty] | 0 |  | 0 |  | 0 | _ | 0 | 0
[5 empty] | 111 | ON | 030001000 |  | Vybudování, provoz, údržba a odstranění zařízení staveniště | soubor | 1 |  | 1 | 0 | 0 |  | 0 |  | 0 | 21 | 0 | 0 |  | SO 01 | V03
_
_
_