## List1
Příloha č. 3
Výkaz výměr zakázky "Výměna střešní fólie včetně všech klempířských prvků na střeše
rehabilitace a garáží Městské polikliniky Masarykova 1071 v České Třebové".
P.č. |  | MJ | množství | cena/MJ | celkem
1 | Demontáž zvrásněné krytiny a oplechování atik | m2 | 35
2 | Likvidace odpadu | soub | 1
3 | Folie TPO 1,5mm – plocha | m2 | 550
4 | Folie TPO 1,5mm – svislé plochy, atiky | m2 | 145
5 | Kotevní prvky | ks | 2900
6 | Montáž hydroizolační folie - plocha | m2 | 486
7 | Montáž hydroizolační folie - atiky, svislá vytažení | m2 | 126
8 | Pomocný materiál - tvarovky, PU tmel, hmoždinky | soub | 1
9 | Textilie podkladní (separační) 300g | m2 | 695
10 | Montáž podkladní textilie | m2 | 612
11 | D+M – systemové kotevní lišty TPO | bm | 462
12 | D+M – závětrná lišta TPO | bm | 93
13 | D+M – střešní sanační vtoky | ks | 6
14 | Opracování detailů, prostupů | soub | 1
15 | Přesun hmot, doprava | soub | 1
16 | Folie TPO detailová | m2 | 12
Celkem bez DPH:
DPH 21 %:
Cena celkem vč.DPH: