## Rekapitulace stavby
REKAPITULACE STAVBY
| Kód: |  |  |  |  | 701
| Stavba: |  |  |  |  | Rekonstrukce VO v ulicích Hýblova, Podbranská a Lidická v České Třebové
| KSO: | [13 empty] | CC-CZ:
| Místo: |  |  |  |  | Česká Třebová | [8 empty] | Datum: |  | 2019-01-29
| Zadavatel: | [13 empty] | IČ:
|  | Město Česká Třebová | [12 empty] | DIČ:
| Uchazeč: | [13 empty] | IČ:
DIČ:
| Projektant: | [13 empty] | IČ:
|  | ADECO spol. s r.o. Česká Třebová | [12 empty] | DIČ:
Poznámka:
| Cena bez DPH | [13 empty] | 0
[8 empty] | Sazba daně |  |  |  | Základ daně | [5 empty] | Výše daně
| DPH |  | základní |  |  |  | 21% |  |  | 0 |  |  |  |  | 0
|  |  | snížená |  |  |  | 15% |  |  | 0 |  |  |  |  | 0
|  |  | zákl. přenesená |  |  |  | 21% |  |  | 0 |  |  |  |  | 0
|  |  | sníž. přenesená |  |  |  | 15% |  |  | 0 |  |  |  |  | 0
|  |  | nulová |  |  |  | 0% |  |  | 0 |  |  |  |  | 0
| Cena s DPH | [7 empty] | v |  | CZK |  |  |  | 0
REKAPITULACE OBJEKTŮ STAVBY A SOUPISŮ PRACÍ
Kód: | [6 empty] | 701
Stavba: | [6 empty] | Rekonstrukce VO v ulicích Hýblova, Podbranská a Lidická v České Třebové
Místo: | [6 empty] | Česká Třebová | [6 empty] | Datum: |  | 2019-01-29
Zadavatel: | [6 empty] | Město Česká Třebová | [6 empty] | Projektant: |  | ADECO spol. s r.o. Česká Třebová
Uchazeč:
Kód |  |  |  | Objekt, Soupis prací | [8 empty] | Cena bez DPH [CZK] |  |  |  | Cena s DPH [CZK] |  | Typ
Náklady stavby celkem | [12 empty] | 0 |  |  |  | 0
| SO - 01a |  |  |  | Elektromontáže | [7 empty] | 0 |  |  |  | 0 |  | STA
| SO - 01 |  |  |  | Zemní práce pro 1.Etapu | [7 empty] | 0 |  |  |  | 0 |  | STA

## SO - 01a - Elektromontáže
| List obsahuje: |  | 1) Krycí list soupisu | 2) Rekapitulace |  |  | 3) Soupis prací | Zpět na list: | Rekapitulace stavby
KRYCÍ LIST SOUPISU
| Stavba: |  | Rekonstrukce VO v ulicích Hýblova, Podbranská a Lidická v České Třebové
0
Objekt:
SO - 01a - Elektromontáže
| KSO: |  |  |  |  | CC-CZ:
| Místo: |  |  |  |  | Datum: | 2019-01-29
| Zadavatel: |  |  |  |  | IČ:
|  | Město Česká Třebová |  |  |  | DIČ:
| Uchazeč: |  |  |  |  | IČ:
DIČ:
| Projektant: |  |  |  |  | IČ:
|  | ADECO spol. s.r.o. Česká Třebová |  |  |  | DIČ:
Poznámka:
Ceny elektromontážních prací jsou stanoveny z časových položek ceníku 21M pro sazbu 280Kč/hod. Ceny běžného materiálu jsou stanoveny z běžných cen velkoobchodů. Ceny svítidel a osv. stožárů jsou stanoveny jako průměr z cenových nabídek potenciálních výrobců a dodavatelů.
| Cena bez DPH | [5 empty] | 0
|  |  | Základ daně |  |  | Sazba daně | Výše daně
| DPH | základní | 0 |  |  | 21% | 0
|  | snížená | 0 |  |  | 15% | 0
|  | zákl. přenesená | 0 |  |  | 21% | 0
|  | sníž. přenesená | 0 |  |  | 15% | 0
|  | nulová | 0 |  |  | 0% | 0
| Cena s DPH |  |  | v | CZK |  | 0
REKAPITULACE ČLENĚNÍ SOUPISU PRACÍ
Stavba:
0
Objekt:
SO - 01a - Elektromontáže
Místo: | [5 empty] | Datum: | 2019-01-18
Zadavatel: |  |  | Město Česká Třebová |  |  | Projektant: | ADECO spol. s.r.o. Česká Třebová
Uchazeč:
Kód dílu - Popis | [6 empty] | Cena celkem [CZK]
Náklady soupisu celkem | [6 empty] | 0
| D1 - Elektromontážní práce | [5 empty] | 0
| D2 - Demontáže | [5 empty] | 0
| HSV - HSV | [5 empty] | 0
| D3 - Material | [5 empty] | 0
| HZS - Hodinové zúčtovací sazby | [5 empty] | 0
| VRN - Vedlejší rozpočtové náklady | [5 empty] | 0
| VRN4 - Inženýrská činnost | [5 empty] | 0
| VRN7 - Provozní vlivy | [5 empty] | 0
SOUPIS PRACÍ
Stavba:
0
Objekt:
SO - 01a - Elektromontáže
Místo: | [5 empty] | Datum: | 2019-01-18
Zadavatel: |  |  | Město Česká Třebová |  |  | Projektant: | ADECO spol. s.r.o. Česká Třebová
Uchazeč:
PČ | Typ | Kód | Popis | MJ | Množství | J.cena [CZK] | Cena celkem [CZK] | Cenová soustava
Náklady soupisu celkem | [6 empty] | 0
| D | D1 | Elektromontážní práce |  |  |  | 0
1 | K | Pol1 | výstr. a označ.tab.smaltovaná A3-A4 | ks | 1 | 0 | 0
| PP |  | výstr. a označ.tab.smaltovaná A3-A4
2 | K | Pol2 | CYKY-CYKYm 3x1,5 mm2 750 V (VU) | m | 290 | 0 | 0
| PP |  | CYKY-CYKYm 3x1,5 mm2 750 V (VU)
3 | K | Pol3 | CYKY-CYKYm 4x10 mm2 750 V (VU) | m | 1398 | 0 | 0
| PP |  | CYKY-CYKYm 4x10 mm2 750 V (VU)
4 | K | Pol4 | izolační zkoušky kabelu do 4x25 mm2 /kV | ks | 3 | 0 | 0
| PP |  | izolační zkoušky kabelu do 4x25 mm2 /kV
5 | K | Pol5 | přípl. za zatahování kab. při váze kab. do 2 kg | m | 1398 | 0 | 0
| PP |  | přípl. za zatahování kab. při váze kab. do 2 kg
6 | K | Pol6 | přípl. za zatahování kab. při váze kab. do 0,75 kg | m | 290 | 0 | 0
| PP |  | přípl. za zatahování kab. při váze kab. do 0,75 kg
7 | K | Pol7 | ukonč.vod.v rozv. vč.zap.a konc.do 2,5 mm2 | ks | 174 | 0 | 0
| PP |  | ukonč.vod.v rozv. vč.zap.a konc.do 2,5 mm2
8 | K | Pol8 | ukonč.vod.v rozv. vč.zap.akonc.do 16 mm2 | ks | 216 | 0 | 0
| PP |  | ukonč.vod.v rozv. vč.zap.akonc.do 16 mm2
9 | K | Pol9 | spojka SVCZ. pro celoplast.kab.do 4x35 mm2 1 kV | ks | 2 | 0 | 0
| PP |  | spojka SVCZ. pro celoplast.kab.do 4x35 mm2 1 kV
10 | K | Pol10 | pojistka REMOS vč. zap. | ks | 29 | 0 | 0
| PP |  | pojistka REMOS vč. zap.
11 | K | Pol11 | uzem.v zemi FeZn prům. 10 mm vč.svorek,propoj.aj. | m | 1252 | 0 | 0
| PP |  | uzem.v zemi FeZn prům. 10 mm vč.svorek,propoj.aj.
12 | K | Pol12 | svorky hromosvodové do 2 šroubu (SS;SR 03) | ks | 82 | 0 | 0
| PP |  | svorky hromosvodové do 2 šroubu (SS;SR 03)
13 | K | Pol13 | svod.vodiče FeZn do prům.10mm; Al o10mm; Cu prům.8mm | m | 28 | 0 | 0
| PP |  | svod.vodiče FeZn do prům.10mm; Al o10mm; Cu prům.8mm
14 | K | Pol14 | měření zemních odporů 1 zemniče | ks | 2 | 0 | 0
| PP |  | měření zemních odporů 1 zemniče
15 | K | Pol15 | svít. pro osv. kom. LED do 150W, montáž na výložník | ks | 29 | 0 | 0
| PP |  | svít. pro osv. kom. LED do 150W, montáž na výložník
16 | K | Pol16 | stožár ocelový do výšky 7m | ks | 2 | 0 | 0
| PP |  | stožár ocelový do výšky 7m
17 | K | Pol17 | stožár ocelový výšky 8m | ks | 26 | 0 | 0
| PP |  | stožár ocelový výšky 8m
18 | K | Pol18 | výložník ocel.1-rám. do hmotnosti 35 kg | ks | 27 | 0 | 0
| PP |  | výložník ocel.1-rám. do hmotnosti 35 kg
19 | K | Pol19 | výložník ocel.2-ram. do hmotnosti 35 kg | ks | 1 | 0 | 0
| PP |  | výložník ocel.2-ram. do hmotnosti 35 kg
20 | K | Pol20 | elektrovýzbroj stožáru pro 1 okruh | ks | 27 | 0 | 0
| PP |  | elektrovýzbroj stožáru pro 1 okru
21 | K | Pol21 | elektrovýzbroj stožáru pro 2 okruhy | ks | 1 | 0 | 0
| PP |  | elektrovýzbroj stožáru pro 2 okruhy
22 | K | Pol22 | nátěr nového svodového vodiče | m | 28 | 0 | 0
| PP |  | nátěr nového svodového vodiče
| D | D2 | Demontáže |  |  |  | 0
24 | K | Pol24 | stožár ocelový do výšky 7m | ks | 1 | 0 | 0
| PP |  | stožár ocelový do výšky 7m
25 | K | Pol25 | stožár ocelový do výšky 12m | ks | 2 | 0 | 0
| PP |  | stožár ocelový do výšky 12m
29 | K | Pol26 | výložník ocel.1-rám. do hmotnosti 35 kg | ks | 3 | 0 | 0
| PP |  | výložník ocel.1-rám. do hmotnosti 35 kg
30 | K | Pol27 | výložník ocel.1-rám. nad hmotnost 35 kg | ks | 1 | 0 | 0
| PP |  | výložník ocel.1-rám. nad hmotnost 35 kg
20 | K | Pol20 | výložník ocel.2-ram. do hmotnosti 35 kg | ks | 1 | 0 | 0
| PP |  | výložník ocel.2-ram. do hmotnosti 35 kg
31 | K | Pol28 | elektrovýzbroj stožáru pro 1 okruh | ks | 3 | 0 | 0
| PP |  | elektrovýzbroj stožáru pro 1 okruh
32 | K | Pol29 | AYKY 4x16 mm2 750 V (VU) | m | 10 | 0 | 0
| PP |  | AYKY 4x16 mm2 750 V (VU)
32 | K | Pol29 | CY6 (VU) | m | 2260 | 0 | 0
| PP |  | CY6 (VU)
33 | K | Pol31 | ukonč.vod.v rozv. vč.zap.a konc.do 16 mm2 | ks | 24 | 0 | 0
| PP |  | ukonč.vod.v rozv. vč.zap.a konc.do 16 mm2
34 | K | Pol34 | svít.výbojkové pro osv. Kom. do 150W, montáž na výložník | ks | 13 | 0 | 0
| D | HSV | HSV |  |  |  | 0
| D | D3 | Material |  |  |  | 0
37 | K | Pol37 | Svítidlo modulové se zdroji LED pro osvětlení komunikací | ks | 3 | 0 | 0
| PP |  | 74-81W/9100lm, široká asymetrická křivka svít., např. LUMA MINI 40LED DM10
| P |  | Poznámka k položce: Svítidlo modulové se zdroji LED pro osvětlení komunikací s možností řízení světelného toku, barva světla 3000 K, vybavené inteligentním komunikačním modulem, SIM, GPS GRPS, s možností autopasportizace a autodiagnostiky 74-81W/91000lm, široká asymetrická křivka svít. DM10, funkce udržování konst. svět. toku po dobu životnosti
38 | K | Pol38 | Svítidlo modulové se zdroji LED pro osvětlení komunikací | ks | 19 | 0 | 0
| PP |  | 64-69W/8150lm, široká asymetrická křivka svít., např. LUMA MINI 40 LED DN11
| P |  | Poznámka k položce: Svítidlo modulové se zdroji LED pro osvětlení komunikací s možností řízení světelného toku, barva světla 3000 K, vybavené inteligentním komunikačním modulem, SIM, GPS GRPS, s možností autopasportizace a autodiagnostiky 64-69W/8150lm,široká asymetrická křivka svít. DN11, funkce udržování konst. svět. toku po dobu životnosti
39 | K | Pol39 | Svítidlo modulové se zdroji LED pro osvětlení komunikací vybavené clonou | ks | 4 | 0 | 0
| PP |  | 73-80W/9000lm, široká asymetrická křivka svít., např. LUMA MINI 40 LED DN11, BL1
| P |  | Poznámka k položce: Svítidlo modulové se zdroji LED pro osvětlení komunikací s možností řízení světelného toku, barva světla 3000 K, vybavené inteligentním komunikačním modulem, SIM, GPS GRPS, s možností autopasportizace a autodiagnostiky 73-80W/9000lm,široká asymetrická křivka svít. DN11, funkce udržování konst. svět. toku po dobu životnosti. Svítidlo je vybaveno clobou BL1 pro omezení rušivého osvětlení.
40 | K | Pol40 | Svítidlo modulové se zdroji LED pro osvětlení prostranství | ks | 1 | 0 | 0
| PP |  | 74-80W/9050lm, široká asymetrická křivka svít., např. LUMA MINI 40 LED DX50
| P |  | Poznámka k položce: Svítidlo modulové se zdroji LED pro osvětlení prostranství s možností řízení světelného toku, barva světla 3000 K, vybavené inteligentním komunikačním modulem, SIM, GPS GRPS, s možností autopasportizace a autodiagnostiky 74-80W/9050lm, asymetrická křivka svít. DX50, funkce udržování konst. svět. toku po dobu životnosti
41 | K | Pol41 | Svítidlo modulové se zdroji LED pro osvětlení přechodů pro chodce | ks | 2 | 0 | 0
| PP |  | 77-82W/12000lm, jednostranná asymetrická křivka svít., např. LUMA MINI 40 LED DPR
| P |  | Poznámka k položce: Svítidlo modulové se zdroji LED pro osvětlení přechodů pro chodce s možností řízení světelného toku, barva světla 5700 K, vybavené inteligentním komunikačním modulem, SIM, GPS GRPS, s možností autopasportizace a autodiagnostiky 77-82W/12000lm, jednostranná asymetrická křivka svít. DPR1, funkce udržování konst. svět. toku po dobu životnosti
42 | K | Pol42 | stožár osvětlovací kuželový (kónický), kruhového průřezu | ks | 25 | 0 | 0
| PP |  | Žárově zinkovaný, aktiv. výška 8m, pr. 190/76mm, např. ANTARES STK 76/80/3Z
| P |  | Poznámka k položce: stožár osvětlovací kuželový (kónický), kruhového průřezu žárově zinkovaný, aktiv. výška 8m, pr. 190/76mm
43 | K | Pol43 | stožár osvětlovací kuželový (kónický), kruhového průřezu- zesílený | ks | 1 | 0 | 0
| PP |  | Žárově zinkovaný opatřený práškovou barvou, aktiv. výška 8m, pr. 205/89mm
| P |  | Poznámka k položce: stožár osvětlovací kuželový (kónický), kruhového průřezu žárově zinkovaný,, aktiv. výška 8m, pr. 205/89mm
44 | K | Pol44 | výložník jednoramenný ocelový, žárově zinkovaný | ks | 25 | 0 | 0
| PP |  | délka vyl. 1m, úhel 0 st., pr. 76/ 60mm, např. GD1-1000Z
| P |  | Poznámka k položce: Výložník ocelový jednoramenný žárově zinkovaný, délka vyl. 1m, úhel 0 st., pr. 76/60mm
45 | K | Pol45 | výložník dvouramenný, ocelový, žárově zinkovaný | ks | 1 | 0 | 0
| PP |  | délka vyl. 2x1m, úhel 0 st., pr.89/60mm, UZD 2-1000/180Z
| P |  | Poznámka k položce: výložník ocelový dvouramenný, žárově zinkovaný, úhel sevření 180 st., délka vyl. 2x1m Úhel 0 st., pr.89/60mm
46 | K | Pol46 | stožár osvětlovací kuželový (kónický), kruhového průřezu | ks | 2 | 0 | 0
| PP |  | Žárově zinkovaný, aktiv. výška 8m, pr. 190/76mm- upravený, např. ANTARES STK 76/80/3Z
| P |  | Poznámka k položce: stožár osvětlovací kuželový (kónický), kruhového průřezu žárově zinkovaný, aktiv. výška 8m, pr. 190/76mm. Úprava zkrácením v horní části na pr. 89mm. Aktivní výška po úpravě cca 6,6m
47 | K | Pol47 | výložník jednoramennýn odstupňovaný, žárově zinkovaný | ks | 2 | 0 | 0
| PP |  | délka vyl. 1m (0st.), průměr 89/89/60mm, např. PDV1-1000
| P |  | Poznámka k položce: atypický výložník jednoramenný z hliníkové slitiny pro osvětlení přechodů opatřený povrchovou úpravou práškovou vypalovací barvou délka vyl. 3m (0st.), průměr 60mm
49 | K | Pol49 | stožárová svork., jeden okruh - včetně pojistky | ks | 25 | 0 | 0
| PP |  | stožárová svork., jeden okruh - včetně pojistky
50 | K | Pol50 | stožárová svork., jeden okruh - včetně pojistky-rozbočovací | ks | 2 | 0 | 0
| PP |  | stožárová svork., jeden okruh - včetně pojistky-rozbočovací
51 | K | Pol51 | stožárová svork., dva okruhy - včetně a pojistek | ks | 1 | 0 | 0
| PP |  | stožárová svork., dva okruhy - včetně a pojistek
52 | K | Pol52 | pojistka přístrojová | ks | 29 | 0 | 0
| PP |  | pojistka přístrojová
53 | K | Pol53 | trubka PE JS250mm | m | 0 | 0 | 0
| PP |  | trubka PE JS250mm
54 | K | Pol54 | trubka PE JS300mm | m | 30 | 0 | 0
| PP |  | trubka PE JS300mm
55 | K | Pol55 | kabelová chránička KOPOFLEX 160/136mm vč. spojek | m | 26 | 0 | 0
| PP |  | kabelová chránička KOPOFLEX 160/136mm vč. spojek
56 | K | Pol56 | kabelová chránička KOPOFLEX 125/108mm vč. spojek | m | 170 | 0 | 0
| PP |  | kabelová chránička KOPOFLEX 125/108mm vč. spojek
57 | K | Pol57 | kabelová chránička KOPOFLEX 75/63mm vč. spojek | m | 1180 | 0 | 0
| PP |  | kabelová chránička KOPOFLEX 75/63mm vč. spojek
58 | K | Pol58 | kabelová chránička KOPOFLEX 40/32mm vč. spojek | m | 110 | 0 | 0
| PP |  | kabelová chránička KOPOFLEX 40/32mm vč. spojek
59 | K | Po59 | žlab betonový 1000x170x140 vč. víka | m | 44 | 0 | 0
| PP |  | žlab betonový 1000x170x140 vč. víka
60 | K | Pol60 | vodič zemnící FeZn pr. 10Mm | m | 1280 | 0 | 0
| PP |  | vodič zemnící kruhový FeZn pr. 10Mm
61 | K | Pol61 | svorka pro připojení kovových částí SP | ks | 28 | 0 | 0
| PP |  | svorka pro připojení kovových částí SP
62 | K | Pol62 | svorka spojovací s příložkou Sssp | ks | 54 | 0 | 0
| PP |  | svorka spojovací s příložkou Ssp
63 | K | Pol63 | spojka pro celoplastové kabely Cu o průřezu 10mm2 | ks | 1 | 0 | 0
| PP |  | spojka pro celoplastové kabely Cu o průřezu 10mm2
64 | K | Pol64 | spojka přechodová Cu Al kabely do průřezu 25mm2 | ks | 1 | 0 | 0
| PP |  | spojka přechodová Cu Al kabely do průřezu 25mm3
65 | K | Pol65 | štěrkodrť 0-63mm | m3 | 21.04 | 0 | 0
| PP |  | štěrkodrť 0-63mm
| VV |  | 14*0,35*0,4+68*0,35*0,2+76*0,35*0,2+30*0,35*0,2+(8,5+7,5+3,5+15)*0,5*0,4
66 | K | Po66 | zásypový materiál netříděný hutnitelný vč. dopravy | m3 | 154.396 | 0 | 0
| PP |  | zásypový materiál netříděný hutnitelný vč. dopravy
67 | K | Pol67 | řezivo smrkové pro zhotovení bednění zákl. stožáru | m3 | 0.5 | 0 | 0
| PP |  | řezivo smrkové pro zhotovení bednění zákl. stožáru
68 | K | Pol68 | drát ocelový pr. 10mm pro výztuž základu | kg | 60 | 0 | 0
| PP |  | drát ocelový pr. 10mm pro výztuž základu
69 | K | Pol69 | kabel CYKY-J 3x1,5 | m | 290 | 0 | 0
| PP |  | kabel
70 | M | Pol70 | kabel CYKY J 4x10 | m | 1398 | 0 | 0
| PP |  | kabel
71 | K | Pol71 | recyklační poplatek za svítidla | ks | 29 | 0 | 0
| PP |  | recyklační poplatek za svítidla
| D | HZS | Hodinové zúčtovací sazby |  |  |  | 0
73 | K | 01 | přepojení navazujících rozvodů VO pro zachování funkčnosti | hod | 28 | 0 | 0
74 | K | 02 | pronájem zdvihací plošiny | hod | 46 | 0 | 0
75 | K | 03 | pronájem jeřábu | hod | 28 | 0 | 0
76 | K | 04 | stavební výpomoc | hod | 14 | 0 | 0
77 | K | 05 | nastavení svít., oživení soustavy vč. naprogramování parametrů | hod | 10 | 0 | 0
78 | K | 06 | komplexní vyzkoušení | hod | 6 | 0 | 0
| D | VRN | Vedlejší rozpočtové náklady |  |  |  | 0
| D | VRN4 | Inženýrská činnost |  |  |  | 0
79 | K | 044002000 | Revize výchozí elektro | Kč | 1 | 0 | 0
| PP |  | Hlavní tituly průvodních činností a nákladů inženýrská činnost revize
80 | K | 04900200 | Přesun materialu | Kč | 1 | 0 | 0
| PP |  | Hlavní tituly průvodních činností a nákladů inženýrská činnost ostatní inženýrská činnost
81 | K | 049002002 | Inženýrská činnost | Kč | 1 | 0 | 0
| PP |  | Hlavní tituly průvodních činností a nákladů inženýrská činnost ostatní inženýrská činnost
| D | VRN7 | Provozní vlivy |  |  |  | 0
82 | K | 071103000 | Provoz investora | Kč | 1 | 0 | 0
| PP |  | Provozní vlivy provoz investora, třetích osob, koordnace činnosti dvou stavebníků

## SO - 01 - Zemní práce
| List obsahuje: |  | 1) Krycí list soupisu | 2) Rekapitulace |  |  | 3) Soupis prací | Zpět na list: | Rekapitulace stavby
{4ffcdbea-a2d6-4f7e-8e2a-7d7b18b061d8}
2
| KRYCÍ LIST SOUPISU | [8 empty] | v --- níže se nacházejí doplnkové a pomocné údaje k sestavám --- v |  |  | False
| Stavba: |  | Rekonstrukce VO v ulicích Hýblova, Podbranská a Lidická v České Třebové
0
Objekt:
SO - 01 - Zemní práce
| KSO: |  |  |  |  | CC-CZ:
| Místo: |  | Česká Třebová |  |  | Datum: | 2019-01-29
| Zadavatel: |  |  |  |  | IČ:
|  | Město Česká Třebová |  |  |  | DIČ:
| Uchazeč: |  |  |  |  | IČ:
DIČ:
| Projektant: |  |  |  |  | IČ:
|  | ADECO spol. s r.o. Česká Třebová |  |  |  | DIČ:
Poznámka:
| Cena bez DPH | [5 empty] | 0
|  |  | Základ daně |  |  | Sazba daně | Výše daně
| DPH | základní | 0 |  |  | 21% | 0
|  | snížená | 0 |  |  | 15% | 0
|  | zákl. přenesená | 0 |  |  | 21% | 0
|  | sníž. přenesená | 0 |  |  | 15% | 0
|  | nulová | 0 |  |  | 0% | 0
| Cena s DPH |  |  | v | CZK |  | 0
REKAPITULACE ČLENĚNÍ SOUPISU PRACÍ
Stavba:
0
Objekt:
SO - 01 - Zemní práce
Místo: |  |  | Česká Třebová |  |  | Datum: | 2019-01-29
Zadavatel: |  |  | Město Česká Třebová |  |  | Projektant: | ADECO spol. s r.o. Česká Třebová
Uchazeč:
Kód dílu - Popis | [6 empty] | Cena celkem [CZK]
Náklady soupisu celkem | [6 empty] | 0 | [6 empty] | -1
| HSV - Práce a dodávky HSV | [5 empty] | 0
| 1 - Zemní práce | [5 empty] | 0
| 2 - Zakládání | [5 empty] | 0
| 4 - Vodorovné konstrukce | [5 empty] | 0
| 5 - Komunikace pozemní | [5 empty] | 0
| 8 - Trubní vedení | [5 empty] | 0
| 9 - Ostatní konstrukce a práce, bourání | [5 empty] | 0
| VRN - Vedlejší rozpočtové náklady | [5 empty] | 0
| VRN1 - Průzkumné, geodetické a projektové práce | [5 empty] | 0
SOUPIS PRACÍ
Stavba:
0
Objekt:
SO - 01 - Zemní práce
Místo: |  |  | Česká Třebová |  |  | Datum: | 2019-01-29
Zadavatel: |  |  | Město Česká Třebová |  |  | Projektant: | ADECO spol. s r.o. Česká Třebová
Uchazeč:
PČ | Typ | Kód | Popis | MJ | Množství | J.cena [CZK] | Cena celkem [CZK] | Cenová soustava |  | Poznámka | DPH
Náklady soupisu celkem | [6 empty] | 0 | [5 empty] | D | -1 | [10 empty] | 0
| D | HSV | Práce a dodávky HSV |  |  |  | 0 |  |  |  |  | 1 | D | 0 |  |  |  | ROZPOCET | [6 empty] | 0
| D | 1 | Zemní práce |  |  |  | 0 |  |  |  |  | 1 | D | 1 |  |  |  | ROZPOCET | [6 empty] | 0
1 | K | 111301111R00 | Sejmutí drnu tl do 100 mm s přemístěním do 50 m nebo naložením na dopravní prostředek | m2 | 109.55 | 0 | 0 |  |  |  | základní | 4 | K | 2 |  |  |  | ROZPOCET | 0 | 0 | 0 | 0 | 0 | 1 | 0 | 4 | -617620124
| PP |  | Sejmutí drnu tl. do 100 mm, v jakékoliv ploše | [9 empty] | PP | 2
| VV |  | (35+35+47+120+56)*0,35+7*1*1 |  | 109.55 | [7 empty] | VV | 2 | 2 | True | 1 | ROZPOCET
2 | K | 113106123 | Rozebrání dlažeb komunikací pro pěší ze zámkových dlaždic | m2 | 9.45 | 0 | 0 |  |  |  | základní | 4 | K | 2 |  |  |  | ROZPOCET | 0 | 0 | 0 | 0 | 0 | 1 | 0 | 4 | -218202151
| PP |  | Rozebrání dlažeb a dílců komunikací pro pěší, vozovek a ploch s přemístěním hmot na skládku na vzdálenost do 3 m nebo s naložením na dopravní prostředek komunikací pro pěší s ložem z kameniva nebo živice a s výplní spár ze zámkové dlažby | [9 empty] | PP | 2
| VV |  | 13*0,35+14*0,35 |  | 9.45 | [7 empty] | VV | 2 | 2 | True | 1 | ROZPOCET
3 | K | 113106161 | Rozebrání dlažeb vozovek pl do 50 m2 z drobných kostek do lože z kameniva | m2 | 7.75 | 0 | 0 |  |  |  | základní | 4 | K | 2 |  |  |  | ROZPOCET | 0 | 0 | 0 | 0 | 0 | 1 | 0 | 4 | 117014281
| PP |  | Rozebrání dlažeb a dílců komunikací pro pěší, vozovek a ploch s přemístěním hmot na skládku na vzdálenost do 3 m nebo s naložením na dopravní prostředek vozovek a ploch, s jakoukoliv výplní spár v ploše jednotlivě do 50 m2 z drobných kostek nebo odseků kladených do lože z kameniva | [9 empty] | PP | 2
| VV |  | (8+3,5+2)*0,5+1*1 |  | 7.75 | [7 empty] | VV | 2 | 2 | True | 1 | ROZPOCET
4 | K | 113107022 | Odstranění podkladu plochy do 15 m2 z kameniva drceného tl 200 mm při překopech inž sítí | m2 | 26.5 | 0 | 0 |  |  |  | základní | 4 | K | 2 |  |  |  | ROZPOCET | 0 | 0 | 0 | 0 | 0 | 1 | 0 | 4 | 1283485893
| PP |  | Odstranění podkladů nebo krytů při překopech inženýrských sítí v ploše jednotlivě do 15 m2 s přemístěním hmot na skládku ve vzdálenosti do 3 m nebo s naložením na dopravní prostředek z kameniva hrubého drceného, o tl. vrstvy přes 100 do 200 mm | [9 empty] | PP | 2
| VV |  | (8+3,5+15)*0,5*2 |  | 26.5 | [7 empty] | VV | 2 | 2 | True | 1 | ROZPOCET
5 | K | 113107142R00 | Odstranění podkladu pl do 50 m2 živičných tl 100 mm | m2 | 14.5 | 0 | 0 |  |  |  | základní | 4 | K | 2 |  |  |  | ROZPOCET | 0 | 0 | 0 | 0 | 0 | 1 | 0 | 4 | 601664639
| PP |  | Odstranění podkladů nebo krytů s přemístěním hmot na skládku na vzdálenost do 3 m nebo s naložením na dopravní prostředek v ploše jednotlivě do 50 m2 živičných, o tl. vrstvy přes 50 do 100 mm | [9 empty] | PP | 2
| VV |  | 8*0,35+12*0,35+15*0,5 |  | 14.5 | [7 empty] | VV | 2 | 2 | True | 1 | ROZPOCET
6 | K | 113201111R00 | Vytrhání obrub chodníkových ležatých | m | 8 | 0 | 0 |  |  |  | základní | 4 | K | 2 |  |  |  | ROZPOCET | 0 | 0 | 0 | 0 | 0 | 1 | 0 | 4 | -1741957989
| PP |  | Vytrhání obrub s vybouráním lože, s přemístěním hmot na skládku na vzdálenost do 3 m nebo s naložením na dopravní prostředek chodníkových ležatých | [9 empty] | PP | 2
7 | K | 119001421R0 | Dočasné zajištění kabelů a kabelových tratí ze 3 volně ložených kabelů | m | 16 | 0 | 0 |  |  |  | základní | 4 | K | 2 |  |  |  | ROZPOCET | 0 | 0 | 0 | 0 | 0 | 1 | 0 | 4 | -247478686
| PP |  | Dočasné zajištění podzemního potrubí nebo vedení ve výkopišti ve stavu i poloze , ve kterých byla na začátku zemních prací a to s podepřením, vzepřením nebo vyvěšením, příp. s ochranným bedněním, se zřízením a odstraněním za jišťovací konstrukce, s opotřebením hmot kabelů a kabelových tratí z volně ložených kabelů a to do 3 kabelů | [9 empty] | PP | 2
8 | K | 119002121 | Pomocné konstrukce při zabezpečení výkopů přechodovou lávkou l do 2 m včetně zábradlí zřízení | kus | 18 | 0 | 0 |  |  |  | základní | 4 | K | 2 |  |  |  | ROZPOCET | 0 | 0 | 0 | 0 | 0 | 1 | 0 | 4 | 32812292
| PP |  | Pomocné konstrukce při zabezpečení výkopu vodorovné pochůzné přechodová lávka do délky 2 000 mm včetně zábradlí zřízení | [9 empty] | PP | 2
9 | K | 119002122 | Pomocné konstrukce při zabezpečení výkopů přechodovou lávkou l do 2 m včetně zábradlí odstranění | kus | 18 | 0 | 0 |  |  |  | základní | 4 | K | 2 |  |  |  | ROZPOCET | 0 | 0 | 0 | 0 | 0 | 1 | 0 | 4 | 824279403
| PP |  | Pomocné konstrukce při zabezpečení výkopu vodorovné pochůzné přechodová lávka do délky 2 000 mm včetně zábradlí odstranění | [9 empty] | PP | 2
10 | K | 119003131 | Pomocné konstrukce při zabezpečení výkopů výstražnou páskou zřízení, včetně dodávky výstražné pásky | m | 1300 | 0 | 0 |  |  |  | základní | 4 | K | 2 |  |  |  | ROZPOCET | 0 | 0 | 0 | 0 | 0 | 1 | 0 | 4 | -93038388
| PP |  | Pomocné konstrukce při zabezpečení výkopu svislé výstražná páska zřízení | [9 empty] | PP | 2
11 | K | 119003132 | Pomocné konstrukce při zabezpečení výkopů výstražnou páskou odstranění | m | 1300 | 0 | 0 |  |  |  | základní | 4 | K | 2 |  |  |  | ROZPOCET | 0 | 0 | 0 | 0 | 0 | 1 | 0 | 4 | 1916315850
| PP |  | Pomocné konstrukce při zabezpečení výkopu svislé výstražná páska odstranění | [9 empty] | PP | 2
12 | K | 131201201R00 | Hloubení jam ručním nebo pneum nářadím v soudržných horninách tř. 3 | m3 | 32.32 | 0 | 0 |  |  |  | základní | 4 | K | 2 |  |  |  | ROZPOCET | 0 | 0 | 0 | 0 | 0 | 1 | 0 | 4 | 285711141
| PP |  | Hloubení zapažených i nezapažených jam ručním nebo pneumatickým nářadím s urovnáním dna do předepsaného profilu a spádu v horninách tř. 3 soudržných | [9 empty] | PP | 2
| VV |  | 23*1*1*1,3+2*1*1*1+2*1*0,6*0,35 |  | 32.32 | [7 empty] | VV | 2 | 2 | True | 1 | ROZPOCET
13 | K | 132212101 | Hloubení rýh š do 600 mm ručním nebo pneum nářadím v soudržných horninách tř. 3 | m3 | 113.96 | 0 | 0 |  |  |  | základní | 4 | K | 2 |  |  |  | ROZPOCET | 0 | 0 | 0 | 0 | 0 | 1 | 0 | 4 | -1501931286
| PP |  | Hloubení zapažených i nezapažených rýh šířky do 600 mm ručním nebo pneumatickým nářadím s urovnáním dna do předepsaného profilu a spádu v horninách tř. 3 soudržných | [9 empty] | PP | 2
| VV |  | "kabelové ryhy" | [9 empty] | VV | 2 | 1 | True | 0 | ROZPOCET
| VV |  | 337*0,35*0,25+35*0,35*0,7+30*0,35*0,8+47*0,35*0,7+120*0,35*0,7+56*0,35*0,7+75*0,35*0,35+14*0,35*0,75 |  | 113.96 | [7 empty] | VV | 2 | 2 | True | 0 | ROZPOCET
14 | K | 132201111R00 | Hloubení rýh š.do 60 cm v hor.3 do 50 m3,STROJNĚ | m3 | 68.705 | 0 | 0 |  |  |  | základní | 4 | K | 2 |  |  |  | ROZPOCET | 0 | 0 | 0 | 0 | 0 | 1 | 0 | 4 | 1866965247
| PP |  | Hloubení zapažených i nezapažených rýh šířky do 600 mm ručním nebo pneumatickým nářadím s urovnáním dna do předepsaného profilu a spádu v horninách tř. 3 soudržných | [9 empty] | PP | 2
| VV |  | "kabelové ryhy" | [9 empty] | VV | 2 | 1 | True | 0 | ROZPOCET
| VV |  | 4*0,35*0,7+68*0,35*0,8+76*0,35*0,8+64*0,5*0,6+20*0,5*0,6+9*0,35*0,7 |  | 68.705 | [7 empty] | VV | 2 | 2 | True | 0 | ROZPOCET
14 | K | 132212109 | Příplatek za lepivost u hloubení rýh š do 600 mm ručním nebo pneum nářadím v hornině tř. 3 | m3 | 146.28 | 0 | 0 |  |  |  | základní | 4 | K | 2 |  |  |  | ROZPOCET | 0 | 0 | 0 | 0 | 0 | 1 | 0 | 4 | 921127008
| PP |  | Hloubení zapažených i nezapažených rýh šířky do 600 mm ručním nebo pneumatickým nářadím s urovnáním dna do předepsaného profilu a spádu v horninách tř. 3 Příplatek k cenám za lepivost horniny tř. 3 | [9 empty] | PP | 2
| VV |  | 32,32+113,96 |  | 146.28 | [7 empty] | VV | 2 | 2 | True | 0 | ROZPOCET
15 | K | 131201209R00 | Příplatek za lepivost u hloubení rýh š do 600 mm STROJNĚ v hornině tř. 3 | m3 | 68.705 | 0 | 0 |  |  |  | základní | 4 | K | 2 |  |  |  | ROZPOCET | 0 | 0 | 0 | 0 | 0 | 1 | 0 | 4 | 921127008
| PP |  | Hloubení zapažených i nezapažených rýh šířky do 600 mm ručním nebo pneumatickým nářadím s urovnáním dna do předepsaného profilu a spádu v horninách tř. 3 Příplatek k cenám za lepivost horniny tř. 3 | [9 empty] | PP | 2
| VV |  | 68.705 |  | 68.705 | [7 empty] | VV | 2 | 2 | True | 0 | ROZPOCET
16 | K | 132312101 | Hloubení rýh š do 600 mm ručním nebo pneum nářadím v soudržných horninách tř. 4 | m3 | 17.99 | 0 | 0 |  |  |  | základní | 4 | K | 2 |  |  |  | ROZPOCET | 0 | 0 | 0 | 0 | 0 | 1 | 0 | 4 | -1501931286
| PP |  | Hloubení zapažených i nezapažených rýh šířky do 600 mm ručním nebo pneumatickým nářadím s urovnáním dna do předepsaného profilu a spádu v horninách tř. 4 soudržných | [9 empty] | PP | 2
| VV |  | "kabelové ryhy" | [9 empty] | VV | 2 | 1 | True | 0 | ROZPOCET
| VV |  | 23*0,35*0,8+55*0,35*0,6 |  | 17.99 | [7 empty] | VV | 2 | 2 | True | 0 | ROZPOCET
17 | K | 132312109 | Příplatek za lepivost u hloubení rýh š do 600 mm ručním nebo pneum nářadím v hornině tř. 4 | m3 | 17.99 | 0 | 0 |  |  |  | základní | 4 | K | 2 |  |  |  | ROZPOCET | 0 | 0 | 0 | 0 | 0 | 1 | 0 | 4 | -1332442957
| PP |  | Hloubení zapažených i nezapažených rýh šířky do 600 mm ručním nebo pneumatickým nářadím s urovnáním dna do předepsaného profilu a spádu v horninách tř. 4 Příplatek k cenám za lepivost horniny tř. 4 | [9 empty] | PP | 2
18 | K | 162701105R00 | Vodorovné přemístění do 10000 m výkopku/sypaniny z horniny tř. 1 až 4 | m3 | 141.6075 | 0 | 0 |  |  |  | základní | 4 | K | 2 |  |  |  | ROZPOCET | 0 | 0 | 0 | 0 | 0 | 1 | 0 | 4 | 929039115
| PP |  | Vodorovné přemístění výkopku nebo sypaniny po suchu na obvyklém dopravním prostředku, bez naložení výkopku, avšak se složením bez rozhrnutí z horniny tř. 1 až 4 na vzdálenost přes 9 000 do 10 000 m | [9 empty] | PP | 2
| VV |  | 23*1*1*1,3+2*1*1*1+2*1*0,6*0,35+337*0,35*0,25+30*0,35*0,8+14*0,35*0,75+68*0,35*0,8+76*0,35*0,8+64*0,5*0,6+20*0,5*0,6+9*0,35*0,7 |  | 141.6075 | [7 empty] | VV | 2 | 2 | True | 0 | ROZPOCET
19 | K | 162701109R00 | Příplatek k vodorovnému přemístění výkopku/sypaniny z horniny tř. 1 až 4 ZKD 1000 m přes 10000 m | m3 | 424.824 | 0 | 0 |  |  |  | základní | 4 | K | 2 |  |  |  | ROZPOCET | 0 | 0 | 0 | 0 | 0 | 1 | 0 | 4 | -1303273768
| PP |  | Vodorovné přemístění výkopku nebo sypaniny po suchu na obvyklém dopravním prostředku, bez naložení výkopku, avšak se složením bez rozhrnutí z horniny tř. 1 až 4 na vzdálenost Příplatek k ceně za každých dalších i započatých 1 000 m | [9 empty] | PP | 2
20 | K | 167101101R00 | Nakládání výkopku z hornin tř. 1 až 4 do 100 m3 | m3 | 141.608 | 0 | 0 |  |  |  | základní | 4 | K | 2 |  |  |  | ROZPOCET | 0 | 0 | 0 | 0 | 0 | 1 | 0 | 4 | 402094922
| PP |  | Nakládání, skládání a překládání neulehlého výkopku nebo sypaniny nakládání, množství do 100 m3, z hornin tř. 1 až 4 | [9 empty] | PP | 2
21 | K | 171201201R00 | Uložení sypaniny na skládky | m3 | 141.608 | 0 | 0 |  |  |  | základní | 4 | K | 2 |  |  |  | ROZPOCET | 0 | 0 | 0 | 0 | 0 | 1 | 0 | 4 | 1870928971
| PP |  | Uložení sypaniny na skládky | [9 empty] | PP | 2
22 | K | 199000002R00 | Poplatek za skládku horniny 1- 4 | m3 | 141.608 | 0 | 0 |  |  |  | základní | 4 | K | 2 |  |  |  | ROZPOCET | 0 | 0 | 0 | 0 | 0 | 1 | 0 | 4 | -1570672571
| PP |  | Uložení sypaniny poplatek za uložení sypaniny na skládce (skládkovné) | [9 empty] | PP | 2
23 | K | 174101104 | Zásyp jam, šachet rýh nebo kolem objektů sypaninou se zhutněním ruční | m3 | 154.396 | 0 | 0 |  |  |  | základní | 4 | K | 2 |  |  |  | ROZPOCET | 0 | 0 | 0 | 0 | 0 | 1 | 0 | 4 | -1397949452
| PP |  | Zásyp sypaninou z jakékoliv horniny s uložením výkopku ve vrstvách se zhutněním jam, šachet, rýh nebo kolem objektů v těchto vykopávkách | [9 empty] | PP | 2
| VV |  | 23*(1*1*1,3-0,8*0,8*1,2)+2*(1*1*1-0,8*0,8*1)+2*0,35*0,6 |  | 13.376 | [7 empty] | VV | 2 | 2 | True | 0 | ROZPOCET
| VV |  | 337*0,35*0,25+30*0,35*0,6+14*0,35*0,35+68*0,35*0,6+76*0,35*0,6 |  | 67.7425 | [7 empty] | VV | 2 | 2 | True | 0 | ROZPOCET
| VV |  | 64*0,5*0,6+20*0,5*0,6 |  | 25.2 | [7 empty] | VV | 2 | 2 | True | 0 | ROZPOCET
|  |  | 4*0,35*0,7+35*0,35*0,7+47*0,35*0,7+120*0,35*0,7+56*0,35*0,7+75*0,35*0,35 |  | 73.3775
|  |  | -(337+30+14+68+76+23+55)*0,35*0,1-(64+20)*0,5*0,1 odpočet lože písk. |  | -25.3
| VV |  | Součet |  | 154.396 | [7 empty] | VV | 2 | 4 | True | 1 | ROZPOCET
24 | K | 180406111R00 | Založení trávníku parkového drnováním v rovině | m2 | 109.55 | 0 | 0 |  |  |  | základní | 4 | K | 2 |  |  |  | ROZPOCET | 0 | 0 | 0 | 0 | 0 | 1 | 0 | 4 | 2115967673
| PP |  | Založení hřišťového trávníku výsevem na vrstvě substrátu | [9 empty] | PP | 2
| VV | [11 empty] | VV | 2 | 2 | True | 0 | ROZPOCET
25 | K | 182001111R00 | Plošná úprava terénu do 500 m2 zemina tř 1 až 4 nerovnosti do +/- 100 mm v rovinně a svahu do 1:5 | m2 | 343.6 | 0 | 0 |  |  |  | základní | 4 | K | 2 |  |  |  | ROZPOCET | 0 | 0 | 0 | 0 | 0 | 1 | 0 | 4 | -145611594
| PP |  | Plošná úprava terénu v zemině tř. 1 až 4 s urovnáním povrchu bez doplnění ornice souvislé plochy do 500 m2 při nerovnostech terénu přes +/-50 do +/- 100 mm v rovině nebo na svahu do 1:5 | [9 empty] | PP | 2
| VV |  | 109,55*2+87*1+75*0,5 |  | 343.6 | [7 empty] | VV | 2 | 2 | True | 0 | ROZPOCET
26 | K | 180402111R00 | Založení trávníku parkového výsevem v rovině | m2 | 75 | 0 | 0 |  |  |  | základní | 4 | K | 2 |  |  |  | ROZPOCET | 0 | 0 | 0 | 0 | 0 | 1 | 0 | 4 | -1503548905
| PP |  | Založení trávníku na půdě předem připravené plochy do 1000 m2 výsevem včetně utažení parkového v rovině nebo na svahu do 1:5 | [9 empty] | PP | 2
27 | M | 005724100 | osivo směs travní parková | kg | 1.875 | 0 | 0 |  |  |  | základní | 8 | M | 2 |  |  |  | ROZPOCET | 0 | 0 | 0 | 0 | 0 | 1 | 0 | 4 | 766491973
| PP |  | Osiva pícnin směsi travní balení obvykle 25 kg parková | [9 empty] | PP | 2
| VV |  | 75*0,025 'Přepočtené koeficientem množství10 |  | 1.875 | [7 empty] | VV | 2 | 2 | False | 1 | ROZPOCET
28 | K |  | Křižovatka se silovým kabelem | kus | 6 | 0 | 0 |  |  |  | základní | 4 | K | 2 |  |  |  | ROZPOCET | 0 | 0 | 0 | 0 | 0 | 1 | 0 | 4 | 87254539
29 | K |  | Křižovatka s plynovodem | kus | 22 | 0 | 0 |  |  |  | základní | 4 | K | 2 |  |  |  | ROZPOCET | 0 | 0 | 0 | 0 | 0 | 1 | 0 | 4 | -1812514665
| PP |  | Křižovatka plynovodem | [9 empty] | PP | 2
30 | K |  | Křižovatka s vodovodem a kanalizací | kus | 44 | 0 | 0 |  |  |  | základní | 4 | K | 2 |  |  |  | ROZPOCET | 0 | 0 | 0 | 0 | 0 | 1 | 0 | 4 | -281133711
| PP |  | Křižovatka s vodovodem a kanalizací | [9 empty] | PP | 2
31 | K |  | Křižovatka se sdělovacím vedením | kus | 11 | 0 | 0 |  |  |  | základní | 4 | K | 2 |  |  |  | ROZPOCET | 0 | 0 | 0 | 0 | 0 | 1 | 0 | 4 | -1020656154
| PP |  | Křižovatka se sdělovacím vedením | [9 empty] | PP | 2
| D | 2 | Zakládání |  |  |  | 0 |  |  |  |  | 1 | D | 1 |  |  |  | ROZPOCET | [6 empty] | 0
32 | K | 215901101R00 | Zhutnění podloží z hornin soudržných do 92% PS nebo nesoudržných sypkých I(d) do 0,8 | m2 | 328.65 | 0 | 0 |  |  |  | základní | 4 | K | 2 |  |  |  | ROZPOCET | 0 | 0 | 0 | 0 | 0 | 1 | 0 | 4 | -2096581564
| PP |  | Zhutnění podloží pod násypy z rostlé horniny tř. 1 až 4 z hornin soudružných do 92 % PS a nesoudržných sypkých relativní ulehlosti I(d) do 0,8 | [9 empty] | PP | 2
| VV |  | 337*0,35+2*30*0,35+14*0,35+2*68*0,35+2*76*0,35+2*64*0,5+2*20*0,5 |  | 328.65 | [7 empty] | VV | 2 | 2 | True | 0 | ROZPOCET
33 | K | 274313511R00 | Beton základových pasů prostý C 12/15 | m3 | 16.768 | 0 | 0 |  |  |  | základní | 4 | K | 2 |  |  |  | ROZPOCET | 0 | 0 | 0 | 0 | 0 | 1 | 0 | 4 | 952179637
| PP |  | Základy z betonu prostého pasy betonu kamenem neprokládaného tř. C 12/15 | [9 empty] | PP | 2
| VV |  | 23*0,8*0,8*1,2+2*0,8*0,8*1-0,3*0,3*3,14/4*1,2*24-0,3*0,3*3,14/4*1*2 |  | 16.768 | [7 empty] | VV | 2 | 2 | True | 0 | ROZPOCET
34 | K | 299000001 | Prostup základem - pro stožár | kus | 25 | 0 | 0 |  |  |  | základní | 4 | K | 2 |  |  |  | ROZPOCET | 0 | 0 | 0 | 0 | 0 | 1 | 0 | 4 | -1646945149
| D | 4 | Vodorovné konstrukce |  |  |  | 0 |  |  |  |  | 1 | D | 1 |  |  |  | ROZPOCET | [6 empty] | 0
35 | K | 451573111R00 | Lože pod potrubí otevřený výkop z písku | m3 | 25.305 | 0 | 0 |  |  |  | základní | 4 | K | 2 |  |  |  | ROZPOCET | 0 | 0 | 0 | 0 | 0 | 1 | 0 | 4 | -937094743
| PP |  | Lože pod potrubí, stoky a drobné objekty v otevřeném výkopu z písku a štěrkopísku do 63 mm | [9 empty] | PP | 2
| VV |  | (337+30+14+68+76+23+55)*0,35*0,1+(64+20)*0,5*0,1 |  | 25.305 | [7 empty] | VV | 2 | 2 | True | 1 | ROZPOCET
| VV |  | Pozn.: Pískové lože není rozpočtováno v trase vedené volným terénem | [9 empty] | VV | 2 | 2 | True | 1 | ROZPOCET
| D | 5 | Komunikace pozemní |  |  |  | 0 |  |  |  |  | 1 | D | 1 |  |  |  | ROZPOCET | [6 empty] | 0
36 | K | 564871111R00 | Podklad ze štěrkodrtě ŠD tl 250 mm | m2 | 105.2 | 0 | 0 |  |  |  | základní | 4 | K | 2 |  |  |  | ROZPOCET | 0 | 0 | 0 | 0 | 0 | 1 | 0 | 4 | -1887844603
| PP |  | Podklad ze štěrkodrti ŠD s rozprostřením a zhutněním, po zhutnění tl. 250 mm | [9 empty] | PP | 2
| VV |  | 14*0,35*2+68*0,35+76*0,35+30*0,35+(8,5+7,5+3,5+15)*0,5*2 |  | 105.2 | [7 empty] | VV | 2 | 2 | True | 1 | ROZPOCET
37 | K | 566901261 | Vyspravení podkladu po překopech ing sítí plochy přes 15 m2 obalovaným kamenivem ACP (OK) tl. 100 mm | m2 | 15.025 | 0 | 0 |  |  |  | základní | 4 | K | 2 |  |  |  | ROZPOCET | 0 | 0 | 0 | 0 | 0 | 1 | 0 | 4 | 194980527
| PP |  | Vyspravení podkladu po překopech inženýrských sítí plochy přes 15 m2 s rozprostřením a zhutněním obalovaným kamenivem ACP (OK) tl. 100 mm | [9 empty] | PP | 2
| VV |  | (7,5+14)*0,35+15*0,5 |  | 15.025 | [7 empty] | VV | 2 | 2 | True | 1 | ROZPOCET
38 | K | 591211111R00 | Kladení dlažby drobné kostky,lože z kamen.tl. 5 cm | m2 | 11.625 | 0 | 0 |  |  |  | základní | 4 | K | 2 |  |  |  | ROZPOCET | 0 | 0 | 0 | 0 | 0 | 1 | 0 | 4
| PP |  | Kladení dlažby z kostek sprovedením lože do tl. 50 mm, s vyplněním spár, s dvojím beraněním a se smetením přebytečného materiálu na krajnici drobných z kamene, do lože zkameniva těženého
| VV |  | ((8+3,5+2)*0,5+1*1)*1,5 |  | 11.625
39 | K | 596211120 | Kladení zámkové dlažby komunikací pro pěší tl 60 mm skupiny B pl do 50 m2 | m2 | 18.9 | 0 | 0 |  |  |  | základní | 4 | K | 2 |  |  |  | ROZPOCET | 0 | 0 | 0 | 0 | 0 | 1 | 0 | 4 | -710943699
| PP |  | Kladení dlažby z betonových zámkových dlaždic komunikací pro pěší s ložem z kameniva těženého nebo drceného tl. do 40 mm, s vyplněním spár s dvojitým hutněním, vibrováním a se smetením přebytečného materiálu na krajnici tl. 60 mm skupiny B, pro plochy do 50 m2 | [9 empty] | PP | 2
| VV |  | 9,45*2 |  | 18.9 | [7 empty] | VV | 2 | 2 | True | 1 | ROZPOCET
40 | K | 599142111R00 | Úprava zálivky dilatačních nebo pracovních spár v cementobetonovém krytu hl do 40 mm š do 40 mm | m | 73 | 0 | 0 |  |  |  | základní | 4 | K | 2 |  |  |  | ROZPOCET | 0 | 0 | 0 | 0 | 0 | 1 | 0 | 4 | -2070021177
| PP |  | Úprava zálivky dilatačních nebo pracovních spár v cementobetonovém krytu, hloubky do 40 mm, šířky přes 20 do 40 mm | [9 empty] | PP | 2
| VV |  | (7,5+14+15)*2 |  | 73 | [7 empty] | VV | 2 | 2 | True | 1 | ROZPOCET
| D | 8 | Trubní vedení |  |  |  | 0 |  |  |  |  | 1 | D | 1 |  |  |  | ROZPOCET | [6 empty] | 0
41 | K | 899722112 | Krytí potrubí z plastů výstražnou fólií z PVC 25 cm | m | 1020 | 0 | 0 |  |  |  | základní | 4 | K | 2 |  |  |  | ROZPOCET | 0 | 0 | 0 | 0 | 0 | 1 | 0 | 4 | -578996950
| PP |  | Krytí potrubí z plastů výstražnou fólií z PVC šířky 25 cm | [9 empty] | PP | 2
42 | K | 899722113 | Krytí potrubí z plastů výstražnou fólií z PVC 34cm | m | 95 | 0 | 0 |  |  |  | základní | 4 | K | 2 |  |  |  | ROZPOCET | 0 | 0 | 0 | 0 | 0 | 1 | 0 | 4 | 926558262
| PP |  | Krytí potrubí z plastů výstražnou fólií z PVC šířky 34cm | [9 empty] | PP | 2
| D | 9 | Ostatní konstrukce a práce, bourání |  |  |  | 0 |  |  |  |  | 1 | D | 1 |  |  |  | ROZPOCET | [6 empty] | 0
43 | K | 900000001 | kabelový kanál z bet. žlabů KZ1 s víkem KD1(10/10/50cm) | m | 44 | 0 | 0 |  |  |  | základní | 4 | K | 2 |  |  |  | ROZPOCET | 0 | 0 | 0 | 0 | 0 | 1 | 0 | 4 | 1062788855
44 | K | 900000002 | Kabelový prostup z PVC roury světl. do 12,5cm | m | 196 | 0 | 0 |  |  |  | základní | 4 | K | 2 |  |  |  | ROZPOCET | 0 | 0 | 0 | 0 | 0 | 1 | 0 | 4 | -282464953
45 | K | 916331112 | Osazení zahradního obrubníku betonového do lože z betonu s boční opěrou | m | 8 | 0 | 0 |  |  |  | základní | 4 | K | 2 |  |  |  | ROZPOCET | 0 | 0 | 0 | 0 | 0 | 1 | 0 | 4 | -993456639
| PP |  | Osazení zahradního obrubníku betonového s ložem tl. od 50 do 100 mm z betonu prostého tř. C 12/15 s boční opěrou z betonu prostého tř. C 12/15 | [9 empty] | PP | 2
46 | K | 919735113R00 | Řezání stávajícího živičného krytu hl do 150 mm | m | 73 | 0 | 0 |  |  |  | základní | 4 | K | 2 |  |  |  | ROZPOCET | 0 | 0 | 0 | 0 | 0 | 1 | 0 | 4 | 1157377367
| PP |  | Řezání stávajícího živičného krytu nebo podkladu hloubky přes 100 do 150 mm | [9 empty] | PP | 2
| VV |  | (7,5+14+15)*2 |  | 73 | [7 empty] | VV | 2 | 2 | True | 1 | ROZPOCET
47 | K | 961044111R00 | Bourání základů z betonu prostého | m3 | 0.392 | 0 | 0 |  |  |  | základní | 4 | K | 2 |  |  |  | ROZPOCET | 0 | 0 | 0 | 0 | 0 | 1 | 0 | 4 | -2033994358
| PP |  | Bourání základů z betonu prostého | [9 empty] | PP | 2
| VV |  | 2*0,7*0,7*0,4 |  | 0.392 | [7 empty] | VV | 2 | 2 | True | 1 | ROZPOCET
| D | VRN | Vedlejší rozpočtové náklady |  |  |  | 0 |  |  |  |  | 5 | D | 0 |  |  |  | ROZPOCET | [6 empty] | 0
| D | VRN1 | Průzkumné, geodetické a projektové práce |  |  |  | 0 |  |  |  |  | 5 | D | 1 |  |  |  | ROZPOCET | [6 empty] | 0
48 | K | 012103000 | Geodetické práce před výstavbou - vytýčení tras podzemních vedení | Kč | 1 | 0 | 0 |  |  |  | základní | 1024 | K | 2 |  |  |  | ROZPOCET | 0 | 0 | 0 | 0 | 0 | 1 | 0 | 1024 | 578924084
| PP |  | Průzkumné, geodetické a projektové práce geodetické práce před výstavbou | [9 empty] | PP | 2
49 | K | 012103002 | Přípravné geodetické práce před výstavbou - vytýčení trasy do100m | Kč | 1 | 0 | 0 |  |  |  | základní | 1024 | K | 2 |  |  |  | ROZPOCET | 0 | 0 | 0 | 0 | 0 | 1 | 0 | 1024 | 143904422
| PP |  | Průzkumné, geodetické a projektové práce geodetické práce před výstavbou | [9 empty] | PP | 2
50 | K | 012103003 | Přípravné geodetické práce před výstavbou - vytýčení trasy nad 100m | m | 994 | 0 | 0 |  |  |  | základní | 1024 | K | 2 |  |  |  | ROZPOCET | 0 | 0 | 0 | 0 | 0 | 1 | 0 | 1024 | -1058447074
| PP |  | Průzkumné, geodetické a projektové práce geodetické práce před výstavbou | [9 empty] | PP | 2
51 | K | 012203000 | Geodetické práce při provádění stavby - zaměření kabelu a zař. do 100m | Kč | 1 | 0 | 0 |  |  |  | základní | 1024 | K | 2 |  |  |  | ROZPOCET | 0 | 0 | 0 | 0 | 0 | 1 | 0 | 1024 | 1324536511
| PP |  | Průzkumné, geodetické a projektové práce geodetické práce při provádění stavby | [9 empty] | PP | 2
52 | K | 01220302 | Geodetické práce při provádění stavby - zaměření kabelu a zař. nad 100m | m | 994 | 0 | 0 |  |  |  | základní | 1024 | K | 2 |  |  |  | ROZPOCET | 0 | 0 | 0 | 0 | 0 | 1 | 0 | 1024 | -510064663
| PP |  | Průzkumné, geodetické a projektové práce geodetické práce při provádění stavby | [9 empty] | PP | 2
53 | K |  | hutnící zkoušky po překopu komunikací | ks | 3 | 0 | 0 |  |  |  | základní | 1024 | K | 2 |  |  |  | ROZPOCET | 0 | 0 | 0 | 0 | 0 | 1 | 0 | 1024 | -510064663
| PP |  | hutnící zkoušky po překopu komunikací | [9 empty] | PP | 2
Pozn.: |  | V rozpočtu zemních prací je počítáno, že překopy ulic Podbranská a Lidická včetně většiny zaústěných místních komunikací budou probíhat v předstihu před vlastní
rekonstrukcí VO a chodníků v koordinaci s plánovanou rekonstrukcí komunikací Podbranská a Lidická. Zemní práce při překopech komunikací jsou rozpočtovány
až od úrovně zemní pláně dolů. Odstranění asf. krytu a dlažeb, včetně odstranění kameniva až na úroveň zemní pláně, je rozpočtováno pouze v místech,
kam nezasahuje rekonstrukce komunikace!
Základy stožárů S16-S19 jsou součástí opěrné zdi a jsou součástí rozpočtu komunikace