## SO 000
ASPE10 |  |  |  | Firma: MDS Projekt s.r.o. | [5 empty] | 3
|  |  |  | Příloha k formuláři pro ocenění nabídky | [5 empty] | 3
S | Stavba: | 1875-18-3 |  | Chodník podél silnice III/31512 v ulicích Podbranská - Lidická - Etapa I. |  |  | SO 000 | 0 | 21,00 | 2
O | Rozpočet: | SO 000 |  | VŠEOBECNÉ A OSTATNÍ NÁKLADY |  |  |  |  | 21,00 | 2
Typ | Poř. číslo | Kód položky | Varianta | Název položky | MJ | Množství | Cena |  | 21,00 | 2
[7 empty] | Jednotková | Celkem
0 | 1 | 2 | 3 | 4 | 5 | 6 | 9 | 10
SD |  | 0 |  | Všeobecné konstrukce a práce |  |  |  | 0
P | 1 | 02730 |  | POMOC PRÁCE ZŘÍZ NEBO ZAJIŠŤ OCHRANU INŽENÝRSKÝCH SÍTÍ | KPL | 1 | 0 | 0 | 0 | 2
PP
VV |  |  |  | Zahrnuje náklady na veškeré nutné ochrany a oprávněně požadovaná opatření vlastníkem dotčené inženýrské sítě a případné další související práce na obnažených nebo jiným způsobem dotčených inženýrských sítích a to včeteně případných výškových či polohových přeložek. Opětovné prověření existence inženýrských sítí. Vytyčení, sondy, zajištění před zahájením stavebních prací, po celou dobu výstavby akce. 1=1,0000 [A]
TS |  |  |  | zahrnuje veškeré náklady spojené s objednatelem požadovanými zařízeními
P | 2 | 02900 | R1 | OSTATNÍ POŽADAVKY - STŘEŠNÍ SVODY | KOMPLET | 1 | 0 | 0 | 0 | 2
PP |  |  |  | Pevná položka pro komplet přepojení či obnovu vedení části střešních svodů vedených pod chodníky v ulici Hýblova. Dle současného stavu 12 ks střešních svodů. Počet a délky budou upřesněny na stavbě
VV
TS
P | 3 | 02900 | R2 | OSTATNÍ POŽADAVKY - SKLEPNÍ SVĚTLÍKY | KOMPLET | 1 | 0 | 0 | 0 | 2
PP |  |  |  | Položka pro veškerá další opatření v místech sklepních okének dle požadavků majitelů přilehlých nemovitostí.
VV
TS
P | 4 | 02911 |  | OSTATNÍ POŽADAVKY - GEODETICKÉ ZAMĚŘENÍ | SOUBOR | 1 | 0 | 0 | 0 | 2
PP
VV |  |  |  | "Vytýčení stavby oprávněným geodetem před zahájením stavby Vytýčení polohopisu a výškopisu stavby (3x tištěná forma a 3x CD) Zaměření skutečného provedení stavby (3x tištěná forma+3 ks CD) Vytyčovací práce + cena za vytyčení prostorové polohy a všech objektů" 1=1,0000 [A]
TS |  |  |  | zahrnuje veškeré náklady spojené s objednatelem požadovanými pracemi
P | 5 | 02943 |  | OSTATNÍ POŽADAVKY - VYPRACOVÁNÍ RDS | KPL | 1 | 0 | 0 | 0 | 2
PP
VV |  |  |  | cena za vypracování RDS (REALIZAČNÍ DOKUMENTACE STAVBY - SO 134 - ETAPA I. ) dle všeobecných obchodních podmínek objednatele 1=1,0000 [A]
TS |  |  |  | zahrnuje veškeré náklady spojené s objednatelem požadovanými pracemi
P | 6 | 02944 |  | OSTAT POŽADAVKY - DOKUMENTACE SKUTEČ PROVEDENÍ V DIGIT FORMĚ | KPL | 1 | 0 | 0 | 0 | 2
PP
VV |  |  |  | cena za vypracování DSPS (dokumentace skutečného provedení stavby SO 134 - ETAPA I ) dle všeobecných obchodních podmínek objednatele 1=1,0000 [A]
TS |  |  |  | zahrnuje veškeré náklady spojené s objednatelem požadovanými pracemi
P | 7 | 02945 |  | OSTAT POŽADAVKY - GEOMETRICKÝ PLÁN | SOUBOR | 1 | 0 | 0 | 0 | 2
PP
VV |  |  |  | Geometrický oddělovací plán pro majetkové vypořádání vlastnických vztahů ověřený příslušným katastrálním úřadem, vč. předání, odsouhlasení objednatelem 1=1,0000 [A]
TS |  |  |  | položka zahrnuje: - přípravu podkladů, vyhotovení žádosti pro vklad na katastrální úřad - polní práce spojené s vyhotovením geometrického plánu - výpočetní a grafické kancelářské práce - úřední ověření výsledného elaborátu - schválení návrhu vkladu do katastru nemovitostí příslušným katastrálním úřadem
P | 8 | 02946 |  | OSTAT POŽADAVKY - FOTODOKUMENTACE | KPL | 1 | 0 | 0 | 0 | 2
PP
VV |  |  |  | fotodokumentace - 1x měsíčně barevné fotografie v tištěné a elektronické formě, 3x závěrečná fotodokumentace v albu s popisem v tištěné i elektronické formě 1=1,0000 [A]
TS |  |  |  | položka zahrnuje: - fotodokumentaci zadavatelem požadovaného děje a konstrukcí v požadovaných časových intervalech - zadavatelem specifikované výstupy (fotografie v papírovém a digitálním formátu) v požadovaném počtu
P | 9 | 02950 |  | OSTATNÍ POŽADAVKY - POSUDKY, KONTROLY, REVIZNÍ ZPRÁVY | SOUBOR | 1 | 0 | 0 | 0 | 2
PP
VV |  |  |  | zkoušky a posudky objednatele, pasport okolních nemovitostí a cizího majetku v blízkosti stavby formou fotodokumentace před stavbou a po dokončení, vč. předání, projednání a porovnání 1=1,0000 [A]
TS |  |  |  | zahrnuje veškeré náklady spojené s objednatelem požadovanými pracemi
P | 10 | 03720 |  | POMOC PRÁCE ZAJIŠŤ NEBO ZŘÍZ REGULACI A OCHRANU DOPRAVY | KPL | 1 | 0 | 0 | 0 | 2
PP
VV |  |  |  | "Úhrnná částka musí obsahovat veškeré náklady na dočasné úpravy a regulaci dopravy a pěších (včetně zajištění přístupu k nemovitostem - provizorní chodníky, lávky.......) na staveništi a nezbytné přechodné dorpavní značení a opatření vyplývájící z požadavků BOZP na staveništi" 1=1,0000 [A]
TS |  |  |  | zahrnuje objednatelem povolené náklady na požadovaná zařízení zhotovitele

## SO 134
ASPE10 |  |  |  | Firma: MDS Projekt s.r.o. | [5 empty] | 3
|  |  |  | Příloha k formuláři pro ocenění nabídky | [5 empty] | 3
S | Stavba: | 1875-18-3 |  | Chodník podél silnice III/31512 v ulicích Podbranská - Lidická - Etapa I. |  |  | SO 134 | 0 | 21,00 | 2
O | Rozpočet: | SO 134 |  | OBNOVA CHODNÍKŮ PRO PĚŠÍ |  |  |  |  | 21,00 | 2
Typ | Poř. číslo | Kód položky | Varianta | Název položky | MJ | Množství | Cena |  | 21,00 | 2
[7 empty] | Jednotková | Celkem
0 | 1 | 2 | 3 | 4 | 5 | 6 | 9 | 10
SD |  | 0 |  | Všeobecné konstrukce a práce |  |  |  | 0
P | 1 | 014101 |  | POPLATKY ZA SKLÁDKU | T | 220.3 | 0 | 0 | 0 | 2
PP |  |  |  | poplatky za uložení zemin a přebytků výkopku-skládka dle zadávacích podmínek v režii dodavatele s poplatkem a evidencí zeminy
VV |  |  |  | pol.č. 11130 - 41,50*0,1*2,0=8,3000 [A] pol.č. 13332 - 78,08*2,0=156,1600 [B] pol.č. 12373 - 27,92*2,0=55,8400 [C] Celkem: A+B+C=220,3000 [D]
TS |  |  |  | zahrnuje veškeré poplatky provozovateli skládky související s uložením odpadu na skládce.
P | 2 | 014102 |  | POPLATKY ZA SKLÁDKU | T | 208.177 | 0 | 0 | 0 | 2
PP |  |  |  | poplatky za uložení stavebních sutí a kamene - skládka dle zadávacích podmínek v režii dodavatele s poplatkem a evidencí
VV |  |  |  | pol.č. 11347 - 59,69*2,7=161,1630 [A] pol.č. 11351 - 21*0,05*0,25*2,7=0,7088 [B] pol.č. 11353 - 43*0,25*0,2*2,7=5,8050 [C] pol.č. 96615 - 10*2,7=27,0000 [D] pol.č. 96616 - 5*2,7=13,5000 [E] Celkem: A+B+C+D+E=208,1768 [F]
TS |  |  |  | zahrnuje veškeré poplatky provozovateli skládky související s uložením odpadu na skládce.
P | 3 | 014132 |  | POPLATKY ZA SKLÁDKU TYP S-NO (NEBEZPEČNÝ ODPAD) | T | 91.1 | 0 | 0 | 0 | 2
PP |  |  |  | Poplatky za uložení nebezpečného odpadu -skládka dle zadávacích podmínek v režii dodavatele s poplatkem a evidencí
VV |  |  |  | celkem položka 11313 - 36,44*2,5=91,1000 [A]
TS |  |  |  | zahrnuje veškeré poplatky provozovateli skládky související s uložením odpadu na skládce.
SD |  | 1 |  | Zemní práce |  |  |  | 0
P | 4 | 11130 |  | SEJMUTÍ DRNU | M2 | 41.5 | 0 | 0 | 0 | 2
PP |  |  |  | vč. odvozu a uložení na trvalou skládku dodavatelem definované vzdálenosti
VV |  |  |  | tl. 100 mm - (8+10+29+5+5)*0,5+6,5*2,0=41,5000 [A]
TS |  |  |  | včetně vodorovné dopravy a uložení na skládku
P | 5 | 11313 |  | ODSTRANĚNÍ KRYTU ZPEVNĚNÝCH PLOCH S ASFALTOVÝM POJIVEM | M3 | 36.435 | 0 | 0 | 0 | 2
PP |  |  |  | vč. odvozu a uložení na trvalou skládku dodavatelem definované vzdálenosti Rozsah odečet délek dle grafického systému AutoCAD.
VV |  |  |  | TL. 70 mm - (0,5*(3+5+1))*0,07+(200+10+12+8+6+280)*0,07=36,4350 [A]
TS |  |  |  | Položka zahrnuje veškerou manipulaci s vybouranou sutí a s vybouranými hmotami vč. uložení na skládku. Nezahrnuje poplatek za skládku, který se vykazuje v položce 0141** (s výjimkou malého množství bouraného materiálu, kde je možné poplatek zahrnout do jednotkové ceny bourání – tento fakt musí být uveden v doplňujícím textu k položce).
P | 6 | 11332 |  | ODSTRANĚNÍ PODKLADŮ ZPEVNĚNÝCH PLOCH Z KAMENIVA NESTMELENÉHO | M3 | 78.075 | 0 | 0 | 0 | 2
PP |  |  |  | vč. odvozu a uložení na trvalou skládku dodavatelem definované vzdálenosti Rozsah odečet délek dle grafického systému AutoCAD.
VV |  |  |  | konstrukční vrstvy chodníků (0,5*(3+5+1))*0,15+(200+10+12+8+6+280)*0,15=78,0750 [A]
TS |  |  |  | Položka zahrnuje veškerou manipulaci s vybouranou sutí a s vybouranými hmotami vč. uložení na skládku. Nezahrnuje poplatek za skládku, který se vykazuje v položce 0141** (s výjimkou malého množství bouraného materiálu, kde je možné poplatek zahrnout do jednotkové ceny bourání – tento fakt musí být uveden v doplňujícím textu k položce).
P | 7 | 11347 |  | ODSTRAN KRYTU ZPEVNĚNÝCH PLOCH Z DLAŽEB KOSTEK VČET PODKL | M3 | 59.693 | 0 | 0 | 0 | 2
PP |  |  |  | vč. odvozu a uložení na trvalou skládku dodavatelem definované vzdálenosti Rozsah odečet délek a ploch dle grafického systému AutoCAD.
VV |  |  |  | odvod. proužek - 6,5*0,5*0,25=0,8125 [A] stávající kryt chodníku - (40+5+60+100)*0,22+53*0,26=58,8800 [B] Celkem: A+B=59,6925 [C]
TS |  |  |  | Položka zahrnuje veškerou manipulaci s vybouranou sutí a s vybouranými hmotami vč. uložení na skládku. Nezahrnuje poplatek za skládku, který se vykazuje v položce 0141** (s výjimkou malého množství bouraného materiálu, kde je možné poplatek zahrnout do jednotkové ceny bourání – tento fakt musí být uveden v doplňujícím textu k položce).
P | 8 | 11351 |  | ODSTRANĚNÍ ZÁHONOVÝCH OBRUBNÍKŮ | M | 21 | 0 | 0 | 0 | 2
PP |  |  |  | vč. odvozu a uložení na trvalou skládku dodavatelem definované vzdálenosti Rozsah odečet délek dle grafického systému AutoCAD.
VV |  |  |  | 21=21,0000 [A]
TS |  |  |  | Položka zahrnuje veškerou manipulaci s vybouranou sutí a s vybouranými hmotami vč. uložení na skládku. Nezahrnuje poplatek za skládku, který se vykazuje v položce 0141** (s výjimkou malého množství bouraného materiálu, kde je možné poplatek zahrnout do jednotkové ceny bourání – tento fakt musí být uveden v doplňujícím textu k položce).
P | 9 | 11353 |  | ODSTRANĚNÍ CHODNÍKOVÝCH KAMENNÝCH OBRUBNÍKŮ | M | 43 | 0 | 0 | 0 | 2
PP |  |  |  | vč. odvozu a uložení na trvalou skládku dodavatelem definované vzdálenosti Rozsah odečet délek dle grafického systému AutoCAD.
VV |  |  |  | 21+7+5+10=43,0000 [A]
TS |  |  |  | Položka zahrnuje veškerou manipulaci s vybouranou sutí a s vybouranými hmotami vč. uložení na skládku. Nezahrnuje poplatek za skládku, který se vykazuje v položce 0141** (s výjimkou malého množství bouraného materiálu, kde je možné poplatek zahrnout do jednotkové ceny bourání – tento fakt musí být uveden v doplňujícím textu k položce).
P | 10 | 11372 |  | FRÉZOVÁNÍ ZPEVNĚNÝCH PLOCH ASFALTOVÝCH | M3 | 1.02 | 0 | 0 | 0 | 2
PP |  |  |  | bez odvozu odkup zhotovitelem Rozsah odečet ploch dle grafického systému AutoCAD.
VV |  |  |  | tl. 30 mm - (26+8)*0,03=1,0200 [A]
TS |  |  |  | Položka zahrnuje veškerou manipulaci s vybouranou sutí a s vybouranými hmotami vč. uložení na skládku. Nezahrnuje poplatek za skládku, který se vykazuje v položce 0141** (s výjimkou malého množství bouraného materiálu, kde je možné poplatek zahrnout do jednotkové ceny bourání – tento fakt musí být uveden v doplňujícím textu k položce).
P | 11 | 113764 |  | FRÉZOVÁNÍ DRÁŽKY PRŮŘEZU DO 400MM2 V ASFALTOVÉ VOZOVCE | M | 18 | 0 | 0 | 0 | 2
PP |  |  |  | bez odvozu odkup zhotovitelem
VV |  |  |  | frézovaná spára ve vozovce - 18=18,0000 [A]
TS |  |  |  | Položka zahrnuje veškerou manipulaci s vybouranou sutí a s vybouranými hmotami vč. uložení na skládku.
P | 12 | 12373 |  | ODKOP PRO SPOD STAVBU SILNIC A ŽELEZNIC TŘ. I | M3 | 27.92 | 0 | 0 | 0 | 2
PP |  |  |  | vč. odvozu a uložení na trvalou skládku dodavatelem definované vzdálenosti Rozsah odečet ploch dle grafického systému AutoCAD.
VV |  |  |  | (200+10+12+8+6+280)*0,05+53*0,04=27,9200 [A]
TS |  |  |  | položka zahrnuje: - vodorovná a svislá doprava, přemístění, přeložení, manipulace s výkopkem - kompletní provedení vykopávky nezapažené i zapažené - ošetření výkopiště po celou dobu práce v něm vč. klimatických opatření - ztížení vykopávek v blízkosti podzemního vedení, konstrukcí a objektů vč. jejich dočasného zajištění - ztížení pod vodou, v okolí výbušnin, ve stísněných prostorech a pod. - příplatek za lepivost - těžení po vrstvách, pásech a po jiných nutných částech (figurách) - čerpání vody vč. čerpacích jímek, potrubí a pohotovostní čerpací soupravy (viz ustanovení k pol. 1151,2) - potřebné snížení hladiny podzemní vody - těžení a rozpojování jednotlivých balvanů - vytahování a nošení výkopku - svahování a přesvah. svahů do konečného tvaru, výměna hornin v podloží a v pláni znehodnocené klimatickými vlivy - ruční vykopávky, odstranění kořenů a napadávek - pažení, vzepření a rozepření vč. přepažování (vyjma štětových stěn) - úpravu, ochranu a očištění dna, základové spáry, stěn a svahů - zhutnění podloží, případně i svahů vč. svahování - zřízení stupňů v podloží a lavic na svazích, není-li pro tyto práce zřízena samostatná položka - udržování výkopiště a jeho ochrana proti vodě - odvedení nebo obvedení vody v okolí výkopiště a ve výkopišti - třídění výkopku - veškeré pomocné konstrukce umožňující provedení vykopávky (příjezdy, sjezdy, nájezdy, lešení, podpěr. konstr., přemostění, zpevněné plochy, zakrytí a pod.) - nezahrnuje uložení zeminy (na skládku, do násypu) ani poplatky za skládku, vykazují se v položce č.0141**
P | 13 | 17310 |  | ZEMNÍ KRAJNICE A DOSYPÁVKY SE ZHUTNĚNÍM | M3 | 9.375 | 0 | 0 | 0 | 2
PP |  |  |  | Rozsah odečet délek dle grafického systému AutoCAD. podél záhonových obrub - v šířce 0,5 ma tl. 0,25 m
VV |  |  |  | (8+10+29+5+5+2+11+5)*0,5*0,25=9,3750 [A]
TS |  |  |  | položka zahrnuje: - kompletní provedení zemní konstrukce vč. výběru vhodného materiálu - úprava ukládaného materiálu vlhčením, tříděním, promícháním nebo vysoušením, příp. jiné úpravy za účelem zlepšení jeho mech. vlastností - hutnění i různé míry hutnění - ošetření úložiště po celou dobu práce v něm vč. klimatických opatření - ztížení v okolí vedení, konstrukcí a objektů a jejich dočasné zajištění - ztížení provádění vč. hutnění ve ztížených podmínkách a stísněných prostorech - ztížené ukládání sypaniny pod vodu - ukládání po vrstvách a po jiných nutných částech (figurách) vč. dosypávek - spouštění a nošení materiálu - výměna částí zemní konstrukce znehodnocené klimatickými vlivy - ruční hutnění - svahování, hutnění a uzavírání povrchů svahů - udržování úložiště a jeho ochrana proti vodě - odvedení nebo obvedení vody v okolí úložiště a v úložišti - veškeré pomocné konstrukce umožňující provedení zemní konstrukce (příjezdy, sjezdy, nájezdy, lešení, podpěrné konstrukce, přemostění, zpevněné plochy, zakrytí a pod.)
P | 14 | 18110 |  | ÚPRAVA PLÁNĚ SE ZHUTNĚNÍM V HORNINĚ TŘ. I | M2 | 695 | 0 | 0 | 0 | 2
PP |  |  |  | Rozsah odečet ploch dle grafického systému AutoCAD. Edef,2 min. 30 Mpa
VV |  |  |  | 6+6+8+96+141+36+10+47+158+56+3+2+1,5+2+1+2,5+1+2+2+2+2+2+2+5+3+4+11+5+4+4+14+25+2,5+2,5+2+4+1,5+2+2,5+5+9=695,0000 [A]
TS |  |  |  | položka zahrnuje úpravu pláně včetně vyrovnání výškových rozdílů. Míru zhutnění určuje projekt.
P | 15 | 18231 |  | ROZPROSTŘENÍ ORNICE V ROVINĚ V TL DO 0,10M | M2 | 37.5 | 0 | 0 | 0 | 2
PP |  |  |  | Rozsah odečet délek dle grafického systému AutoCAD. tl. 0,1 m podél záhonových obrub - v šířce 0,5 m - ohumusování včetně dodání humózní vrtsvy
VV |  |  |  | (8+10+29+5+5+2+11+5)*0,5=37,5000 [A]
TS |  |  |  | položka zahrnuje: nutné přemístění ornice z dočasných skládek vzdálených do 50m rozprostření ornice v předepsané tloušťce v rovině a ve svahu do 1:5
P | 16 | 18241 |  | ZALOŽENÍ TRÁVNÍKU RUČNÍM VÝSEVEM | M2 | 37.5 | 0 | 0 | 0 | 2
PP |  |  |  | Rozsah odečet délek dle grafického systému AutoCAD. podél záhonových obrub - v šířce 0,5 m
VV |  |  |  | (8+10+29+5+5+2+11+5)*0,5=37,5000 [A]
TS |  |  |  | Zahrnuje dodání předepsané travní směsi, její výsev na ornici, zalévání, první pokosení, to vše bez ohledu na sklon terénu
SD |  | 5 |  | Komunikace |  |  |  | 0
P | 17 | 56215 |  | VOZOVKOVÉ VRSTVY Z MATERIÁLŮ STABIL CEMENTEM TL DO 250MM | M2 | 106 | 0 | 0 | 0 | 2
PP |  |  |  | Rozsah odečet ploch dle grafického systému AutoCAD.
VV |  |  |  | KZC SC 8/10 TL. 210 MM - zesílená kce ve vjezdech - 5+3+4+11+5+4+4+14+25+2,5+2,5+2+4+1,5+2+2,5+5+9=106,0000 [A]
TS |  |  |  | - dodání směsi v požadované kvalitě - očištění podkladu - uložení směsi dle předepsaného technologického předpisu a zhutnění vrstvy v předepsané tloušťce - zřízení vrstvy bez rozlišení šířky, pokládání vrstvy po etapách, včetně pracovních spar a spojů - úpravu napojení, ukončení - úpravu dilatačních spar včetně předepsané výztuže - nezahrnuje postřiky, nátěry - nezahrnuje úpravu povrchu krytu
P | 18 | 56333 |  | VOZOVKOVÉ VRSTVY ZE ŠTĚRKODRTI TL. DO 150MM | M2 | 589 | 0 | 0 | 0 | 2
PP |  |  |  | Rozsah odečet ploch dle grafického systému AutoCAD.
VV |  |  |  | ŠDa fr. 0-32 tl. 150 mm - 6+6+8+96+141+36+10+47+158+56+3+2+1,5+2+1+2,5+1+2+2+2+2+2+2=589,0000 [A]
TS |  |  |  | - dodání kameniva předepsané kvality a zrnitosti - rozprostření a zhutnění vrstvy v předepsané tloušťce - zřízení vrstvy bez rozlišení šířky, pokládání vrstvy po etapách - nezahrnuje postřiky, nátěry
P | 19 | 56334 |  | VOZOVKOVÉ VRSTVY ZE ŠTĚRKODRTI TL. DO 200MM | M2 | 106 | 0 | 0 | 0 | 2
PP |  |  |  | Rozsah odečet ploch dle grafického systému AutoCAD.
VV |  |  |  | ŠDb fr. 0-32 TL. 200 MM - zesílená kce ve vjezdech - 5+3+4+11+5+4+4+14+25+2,5+2,5+2+4+1,5+2+2,5+5+9=106,0000 [A]
TS |  |  |  | - dodání kameniva předepsané kvality a zrnitosti - rozprostření a zhutnění vrstvy v předepsané tloušťce - zřízení vrstvy bez rozlišení šířky, pokládání vrstvy po etapách - nezahrnuje postřiky, nátěry
P | 20 | 56362 |  | VOZOVKOVÉ VRSTVY Z RECYKLOVANÉHO MATERIÁLU TL DO 100MM | M2 | 20 | 0 | 0 | 0 | 2
PP |  |  |  | Rozsah odečet ploch dle grafického systému AutoCAD. R-mat TL. 60 MM
VV |  |  |  | 6+6+8=20,0000 [A]
TS |  |  |  | - dodání recyklátu v požadované kvalitě - očištění podkladu - uložení recyklátu dle předepsaného technologického předpisu, zhutnění vrstvy v předepsané tloušťce - zřízení vrstvy bez rozlišení šířky, pokládání vrstvy po etapách, včetně pracovních spar a spojů - úpravu napojení, ukončení - nezahrnuje postřiky, nátěry
P | 21 | 572123 |  | INFILTRAČNÍ POSTŘIK Z EMULZE DO 1,0KG/M2 | M2 | 4.5 | 0 | 0 | 0 | 2
PP |  |  |  | Rozsah odečet délek dle grafického systému AutoCAD.
VV |  |  |  | 1,0KG/M2 - 0,5*(3+5+1)=4,5000 [A]
TS |  |  |  | - dodání všech předepsaných materiálů pro postřiky v předepsaném množství - provedení dle předepsaného technologického předpisu - zřízení vrstvy bez rozlišení šířky, pokládání vrstvy po etapách - úpravu napojení, ukončení
P | 22 | 572214 |  | SPOJOVACÍ POSTŘIK Z MODIFIK EMULZE DO 0,5KG/M2 | M2 | 34 | 0 | 0 | 0 | 2
PP |  |  |  | Rozsah odečet ploch dle grafického systému AutoCAD.
VV |  |  |  | 0,4KG/M2 - 26+8=34,0000 [A]
TS |  |  |  | - dodání všech předepsaných materiálů pro postřiky v předepsaném množství - provedení dle předepsaného technologického předpisu - zřízení vrstvy bez rozlišení šířky, pokládání vrstvy po etapách - úpravu napojení, ukončení
P | 23 | 574A31 |  | ASFALTOVÝ BETON PRO OBRUSNÉ VRSTVY ACO 8 TL. 40MM | M2 | 20 | 0 | 0 | 0 | 2
PP |  |  |  | Rozsah odečet ploch dle grafického systému AutoCAD. ACO 8CH TL. 40 MM
VV |  |  |  | 6+6+8=20,0000 [A]
TS |  |  |  | - dodání směsi v požadované kvalitě - očištění podkladu - uložení směsi dle předepsaného technologického předpisu, zhutnění vrstvy v předepsané tloušťce - zřízení vrstvy bez rozlišení šířky, pokládání vrstvy po etapách, včetně pracovních spar a spojů - úpravu napojení, ukončení podél obrubníků, dilatačních zařízení, odvodňovacích proužků, odvodňovačů, vpustí, šachet a pod. - nezahrnuje postřiky, nátěry - nezahrnuje těsnění podél obrubníků, dilatačních zařízení, odvodňovacích proužků, odvodňovačů, vpustí, šachet a pod.
P | 24 | 574H30 |  | ASFALTOVÝ BETON VELMI TENKÝ MODIFIK BBTM 5 TL. 30MM | M2 | 34 | 0 | 0 | 0 | 2
PP |  |  |  | Rozsah odečet ploch dle grafického systému AutoCAD. ASFALTOVÝ BETON PRO VELMI TENKÉ VRTSVY MODIFIKOVANÝ PRYŽOVÝM GRANULÁTEM - BBTM 5A, CRmB tl. 30 mm
VV |  |  |  | 26+8=34,0000 [A]
TS |  |  |  | - dodání směsi v požadované kvalitě - očištění podkladu - uložení směsi dle předepsaného technologického předpisu, zhutnění vrstvy v předepsané tloušťce - zřízení vrstvy bez rozlišení šířky, pokládání vrstvy po etapách, včetně pracovních spar a spojů - úpravu napojení, ukončení podél obrubníků, dilatačních zařízení, odvodňovacích proužků, odvodňovačů, vpustí, šachet a pod. - nezahrnuje postřiky, nátěry - nezahrnuje těsnění podél obrubníků, dilatačních zařízení, odvodňovacích proužků, odvodňovačů, vpustí, šachet a pod.
P | 25 | 58221 |  | DLÁŽDĚNÉ KRYTY Z DROBNÝCH KOSTEK DO LOŽE Z KAMENIVA | M2 | 622 | 0 | 0 | 0 | 2
PP |  |  |  | Rozsah odečet ploch dle grafického systému AutoCAD. ŽULOVÉ KOSTKY MOZAIKOVÉ 60/60/40, LOŽE DRCENÉ KAMENIVO FR. 4-8 MM TL. 30 MM včetně obnovy obrazců různých barev
VV |  |  |  | 96+141+36+10+47+158+56+3+ ( 5+3+4+11+5+4+4+14+25 - vjezdy)=622,0000 [A]
TS |  |  |  | - dodání dlažebního materiálu v požadované kvalitě, dodání materiálu pro předepsané lože v tloušťce předepsané dokumentací a pro předepsanou výplň spar - očištění podkladu - uložení dlažby dle předepsaného technologického předpisu včetně předepsané podkladní vrstvy a předepsané výplně spar - zřízení vrstvy bez rozlišení šířky, pokládání vrstvy po etapách - úpravu napojení, ukončení podél obrubníků, dilatačních zařízení, odvodňovacích proužků, odvodňovačů, vpustí, šachet a pod., nestanoví-li zadávací dokumentace jinak - nezahrnuje postřiky, nátěry - nezahrnuje těsnění podél obrubníků, dilatačních zařízení, odvodňovacích proužků, odvodňovačů, vpustí, šachet a pod.
P | 26 | 58241 |  | DLÁŽDĚNÉ KRYTY Z KAMEN DESEK DO LOŽE Z KAMENIVA | M2 | 2.25 | 0 | 0 | 0 | 2
PP |  |  |  | Rozsah odečet délek dle grafického systému AutoCAD. ROVINNÝ PÁS Š. 0,25 M TL. MIN. 60 MM, ŠEDÝ
VV |  |  |  | 4,5*2*0,25=2,2500 [A]
TS |  |  |  | - dodání dlažebního materiálu v požadované kvalitě, dodání materiálu pro předepsané lože v tloušťce předepsané dokumentací a pro předepsanou výplň spar - očištění podkladu - uložení dlažby dle předepsaného technologického předpisu včetně předepsané podkladní vrstvy a předepsané výplně spar - zřízení vrstvy bez rozlišení šířky, pokládání vrstvy po etapách - úpravu napojení, ukončení podél obrubníků, dilatačních zařízení, odvodňovacích proužků, odvodňovačů, vpustí, šachet a pod., nestanoví-li zadávací dokumentace jinak - nezahrnuje postřiky, nátěry - nezahrnuje těsnění podél obrubníků, dilatačních zařízení, odvodňovacích proužků, odvodňovačů, vpustí, šachet a pod.
P | 27 | 58261A |  | KRYTY Z BETON DLAŽDIC SE ZÁMKEM BAREV RELIÉF TL 60MM DO LOŽE Z KAM | M2 | 6.5 | 0 | 0 | 0 | 2
PP |  |  |  | Rozsah odečet ploch dle grafického systému AutoCAD. VAROVNÉ A SIGNÁLNÍ PÁSY ČERVENÉ BARVY, LOŽE DRCENÉ KAMENIVO FR. 4-8 MM TL. 30 MM
VV |  |  |  | 2+1,5+2+1=6,5000 [A]
TS |  |  |  | - dodání dlažebního materiálu v požadované kvalitě, dodání materiálu pro předepsané lože v tloušťce předepsané dokumentací a pro předepsanou výplň spar - očištění podkladu - uložení dlažby dle předepsaného technologického předpisu včetně předepsané podkladní vrstvy a předepsané výplně spar - zřízení vrstvy bez rozlišení šířky, pokládání vrstvy po etapách - úpravu napojení, ukončení podél obrubníků, dilatačních zařízení, odvodňovacích proužků, odvodňovačů, vpustí, šachet a pod., nestanoví-li zadávací dokumentace jinak - nezahrnuje postřiky, nátěry - nezahrnuje těsnění podél obrubníků, dilatačních zařízení, odvodňovacích proužků, odvodňovačů, vpustí, šachet a pod.
P | 28 | 58261A | R | KRYTY Z BETON DLAŽDIC SE ZÁMKEM BAREV RELIÉF TL 60MM DO LOŽE Z KAM | M2 | 46.5 | 0 | 0 | 0 | 2
PP |  |  |  | Rozsah odečet ploch dle grafického systému AutoCAD. VAROVNÉ A SIGNÁLNÍ PÁSY Z INŽENÝRSKÉHO KAMENE TL. MIN 60 MM A ČERVENÉ BARVY SE SPECIÁLNÍ HMATOVOU ÚPRAVOU, LOŽE DRCENÉ KAMENIVO FR. 4-8 MM TL. 30 MM
VV |  |  |  | 2,5+1+2+2+2+2+2+2+ ( 2,5+2,5+2+4+1,5+2+2,5+5+9 -vjezdy)=46,5000 [A]
TS |  |  |  | - dodání dlažebního materiálu v požadované kvalitě, dodání materiálu pro předepsané lože v tloušťce předepsané dokumentací a pro předepsanou výplň spar - očištění podkladu - uložení dlažby dle předepsaného technologického předpisu včetně předepsané podkladní vrstvy a předepsané výplně spar - zřízení vrstvy bez rozlišení šířky, pokládání vrstvy po etapách - úpravu napojení, ukončení podél obrubníků, dilatačních zařízení, odvodňovacích proužků, odvodňovačů, vpustí, šachet a pod., nestanoví-li zadávací dokumentace jinak - nezahrnuje postřiky, nátěry - nezahrnuje těsnění podél obrubníků, dilatačních zařízení, odvodňovacích proužků, odvodňovačů, vpustí, šachet a pod.
SD |  | 7 |  | Přidružená stavební výroba |  |  |  | 0
P | 29 | 711117 |  | IZOLACE BĚŽNÝCH KONSTRUKCÍ PROTI ZEMNÍ VLHKOSTI Z PE FÓLIÍ | M2 | 180 | 0 | 0 | 0 | 2
PP |  |  |  | Rozsah odečet délek dle grafického systému AutoCAD. izolace zdiva nemovitosti nopovou folii
VV |  |  |  | (60+70+65+15+40+25+50+35)*0,5=180,0000 [A]
TS |  |  |  | položka zahrnuje: - dodání předepsaného izolačního materiálu - očištění a ošetření podkladu, zadávací dokumentace může zahrnout i případné vyspravení - zřízení izolace jako kompletního povlaku, případně komplet. soustavy nebo systému podle příslušného technolog. předpisu - zřízení izolace i jednotlivých vrstev po etapách, včetně pracovních spár a spojů - úprava u okrajů, rohů, hran, dilatačních i pracovních spojů, kotev, obrubníků, dilatačních zařízení, odvodnění, otvorů, neizolovaných míst a pod. - zajištění odvodnění povrchu izolace, včetně odvodnění nejnižších míst, pokud dokumentace pro zadání stavby nestanoví jinak - ochrana izolace do doby zřízení definitivní ochranné vrstvy nebo konstrukce - úprava, očištění a ošetření prostoru kolem izolace - provedení požadovaných zkoušek - nezahrnuje ochranné vrstvy, např. geotextilii
P | 30 | 78700 | R | SKLEPNÍ SVĚTLÍK KOMPLET | KOMPLET | 5 | 0 | 0 | 0 | 2
PP |  |  |  | SKLEPNÍ SVĚTLÍK Z POLYPROPYLÉNU ZESÍLENÉHO SKELNÝMI VLÁKNY S POJÍZDNOU MŘÍŽÍ S NASTAVITELNOU HLOUBKOU A ODTOKOVOU PŘÍPOJKOU DN 100 MM KOMPLET SE ZAÚSTĚNÍM DO DEŠTOVĚ KANALIZACE - ROZMĚRY A POČET SVĚTLÍKŮ BUDOU UPŘESNĚNY NA STAVBĚ A PO DOHODĚ S MAJITELEM NEMOVITOSTI POLOŽKA ZAHRNUE VŠECHNY KONSTRUKCE, MATERIÁLY A PRÁCE NUTNÉ K REALIZACI SKLEPNÍHO SVĚTLÍKU VČETNĚ PŘÍPOJKY DN 100 A JEJÍHO ZAÚSTĚNÍ DO DEŠŤOVÉ KANALIZACE
VV |  |  |  | 5,0 KS=5,0000 [A]
TS
SD |  | 9 |  | Ostatní konstrukce a práce |  |  |  | 0
P | 31 | 915401 |  | VODOROVNÉ DOPRAVNÍ ZNAČENÍ BETON PREFABRIK - DODÁVKA A POKLÁDKA | M2 | 6.875 | 0 | 0 | 0 | 2
PP |  |  |  | Rozsah odečet délek dle grafického systému AutoCAD.
VV |  |  |  | 500/250/50 - (21+6,5)*0,25=6,8750 [A]
TS |  |  |  | zahrnuje dodávku betonových prefabrikátů a jejich osazení do předepsaného lože
P | 32 | 917211 |  | ZÁHONOVÉ OBRUBY Z BETONOVÝCH OBRUBNÍKŮ ŠÍŘ 50MM | M | 101 | 0 | 0 | 0 | 2
PP |  |  |  | Rozsah odečet délek dle grafického systému AutoCAD.
VV |  |  |  | bet. obruby - 50/250/1000 - 8+10+29+5+5+2+11+5+6+7+5+8=101,0000 [A]
TS |  |  |  | Položka zahrnuje: dodání a pokládku betonových obrubníků o rozměrech předepsaných zadávací dokumentací betonové lože i boční betonovou opěrku.
P | 33 | 917224 |  | SILNIČNÍ A CHODNÍKOVÉ OBRUBY Z BETONOVÝCH OBRUBNÍKŮ ŠÍŘ 150MM | M | 14 | 0 | 0 | 0 | 2
PP |  |  |  | Rozsah odečet délek dle grafického systému AutoCAD.
VV |  |  |  | bet. obruby - 150/250/1000 - 5+4+5=14,0000 [A]
TS |  |  |  | Položka zahrnuje: dodání a pokládku betonových obrubníků o rozměrech předepsaných zadávací dokumentací betonové lože i boční betonovou opěrku.
P | 34 | 917426 |  | CHODNÍKOVÉ OBRUBY Z KAMENNÝCH OBRUBNÍKŮ ŠÍŘ 250MM | M | 484.5 | 0 | 0 | 0 | 2
PP |  |  |  | Rozsah odečet délek dle grafického systému AutoCAD.
VV |  |  |  | žulové obruby 250/200/1000 - 21+6,5+139+54+35+36+16+177=484,5000 [A]
TS |  |  |  | Položka zahrnuje: dodání a pokládku kamenných obrubníků o rozměrech předepsaných zadávací dokumentací betonové lože i boční betonovou opěrku.
P | 35 | 91782 |  | VÝŠKOVÁ ÚPRAVA OBRUBNÍKŮ KAMENNÝCH | M | 27.5 | 0 | 0 | 0 | 2
PP |  |  |  | Rozsah odečet délek dle grafického systému AutoCAD.
VV |  |  |  | stávající žulové obruby 250/200/1000 - 21+6,5=27,5000 [A]
TS |  |  |  | Položka výšková úprava obrub zahrnuje jejich vytrhání, očištění, manipulaci, nové betonové lože a osazení. Případné nutné doplnění novými obrubami se uvede v položkách 9172 až 9177.
P | 36 | 919111 |  | ŘEZÁNÍ ASFALTOVÉHO KRYTU VOZOVEK TL DO 50MM | M | 18 | 0 | 0 | 0 | 2
PP
VV |  |  |  | 18=18,0000 [A]
TS |  |  |  | položka zahrnuje řezání vozovkové vrstvy v předepsané tloušťce, včetně spotřeby vody
P | 37 | 93132 |  | TĚSNĚNÍ DILATAČ SPAR ASF ZÁLIVKOU MODIFIK | M3 | 0.008 | 0 | 0 | 0 | 2
PP
VV |  |  |  | frézovaná spára ve vozovce - (18+2*1,2)*0,01*0,04=0,0082 [A]
TS |  |  |  | položka zahrnuje dodávku a osazení předepsaného materiálu, očištění ploch spáry před úpravou, očištění okolí spáry po úpravě nezahrnuje těsnící profil
P | 38 | 96615 |  | BOURÁNÍ KONSTRUKCÍ Z PROSTÉHO BETONU | M3 | 10 | 0 | 0 | 0 | 2
PP |  |  |  | vč. odvozu a uložení na trvalou skládku dodavatelem definované vzdálenosti Rozsah odečet dle grafického systému AutoCAD.
VV |  |  |  | 10 m3=10,0000 [A]
TS |  |  |  | položka zahrnuje: - rozbourání konstrukce bez ohledu na použitou technologii - veškeré pomocné konstrukce (lešení a pod.) - veškerou manipulaci s vybouranou sutí a hmotami včetně uložení na skládku. Nezahrnuje poplatek za skládku, který se vykazuje v položce 0141** (s výjimkou malého množství bouraného materiálu, kde je možné poplatek zahrnout do jednotkové ceny bourání – tento fakt musí být uveden v doplňujícím textu k položce) - veškeré další práce plynoucí z technologického předpisu a z platných předpisů
P | 39 | 96616 |  | BOURÁNÍ KONSTRUKCÍ ZE ŽELEZOBETONU | M3 | 5 | 0 | 0 | 0 | 2
PP |  |  |  | vč. odvozu a uložení na trvalou skládku dodavatelem definované vzdálenosti Rozsah odečet dle grafického systému AutoCAD.
VV |  |  |  | 5 m3 =5,0000 [A]
TS |  |  |  | položka zahrnuje: - rozbourání konstrukce bez ohledu na použitou technologii - veškeré pomocné konstrukce (lešení a pod.) - veškerou manipulaci s vybouranou sutí a hmotami včetně uložení na skládku. Nezahrnuje poplatek za skládku, který se vykazuje v položce 0141** (s výjimkou malého množství bouraného materiálu, kde je možné poplatek zahrnout do jednotkové ceny bourání – tento fakt musí být uveden v doplňujícím textu k položce) - veškeré další práce plynoucí z technologického předpisu a z platných předpisů