## Rekapitulace stavby
Export VZ |  | List obsahuje: |  |  |  |  | 1) Rekapitulace stavby |  |  | 2) Rekapitulace objektů stavby a soupisů prací | [16 empty] | 3.0 | [5 empty] | False | False | {d9ecc4b4-d30b-474b-8d3d-625adbb83508}
[18 empty] | >> skryté sloupce << | [13 empty] | 0,01 | 21
[32 empty] | 0,01 | 15
|  | REKAPITULACE STAVBY | [16 empty] | v --- níže se nacházejí doplnkové a pomocné údaje k sestavám --- v | [11 empty] | Návod na vyplnění | 0,001
|  | Kód: |  |  |  |  | 201910-019 | [23 empty] | Měnit lze pouze buňky se žlutým podbarvením! 1) v Rekapitulaci stavby vyplňte údaje o Uchazeči (přenesou se do ostatních sestav i v jiných listech) 2) na vybraných listech vyplňte v sestavě Soupis prací ceny u položek Podrobnosti k vyplnění naleznete na poslední záložce s Pokyny pro vyplnění | 0,01
|  | Stavba: |  |  |  |  | OPATŘENÍ PROTI VLHKOSTI CHALOUPKA MAXE ŠVABINSKÉHO | [24 empty] | 0,01
|  | KSO: | [11 empty] | CC-CZ: | [17 empty] | 0,01
|  | Místo: |  |  |  |  | Kozlov | [6 empty] | Datum: |  | 30. 10. 2019 | [15 empty] | 0,01
0,01
|  | Zadavatel: | [11 empty] | IČ: | [17 empty] | 0,01
|  |  | MĚSTO ČESKÁ TŘEBOVÁ | [10 empty] | DIČ: | [17 empty] | 0,01
0,01
|  | Uchazeč: | [11 empty] | IČ: |  | Vyplň údaj | [15 empty] | 0,01
|  |  | Vyplň údaj | [10 empty] | DIČ: |  | Vyplň údaj | [15 empty] | 0,01
False
|  | Projektant: | [11 empty] | IČ: |  | 15036499 | [15 empty] | False
|  |  | KIP spol. s r.o. | [10 empty] | DIČ: |  | CZ15036499 | [15 empty] | True
0,01
|  | Poznámka: | [29 empty] | 0,01
True
|  | Cena bez DPH | [11 empty] | 0
[8 empty] | Sazba daně |  | Základ daně |  |  |  | Výše daně
|  | DPH |  | základní |  |  |  | 21% |  | 0 |  |  |  | 0
|  |  |  | snížená |  |  |  | 15% |  | 0 |  |  |  | 0
|  |  |  | zákl. přenesená |  |  |  | 21% |  | 0 |  |  |  | 0
|  |  |  | sníž. přenesená |  |  |  | 15% |  | 0 |  |  |  | 0
|  |  |  | nulová |  |  |  | 0% |  | 0 |  |  |  | 0
|  | Cena s DPH | [6 empty] | v |  | CZK |  |  | 0
REKAPITULACE OBJEKTŮ STAVBY A SOUPISŮ PRACÍ
| Kód: | [6 empty] | 201910-019
| Stavba: | [6 empty] | OPATŘENÍ PROTI VLHKOSTI CHALOUPKA MAXE ŠVABINSKÉHO
| Místo: | [6 empty] | Kozlov |  |  |  |  | Datum: |  | 30. 10. 2019
| Zadavatel: | [6 empty] | MĚSTO ČESKÁ TŘEBOVÁ |  |  |  |  | Projektant: |  | KIP spol. s r.o. |  |  |  | Informatívní údaje z listů zakázek
Uchazeč:
| Kód |  |  |  | Objekt, Soupis prací | [6 empty] | Cena bez DPH [CZK] |  |  |  | Cena s DPH [CZK] | Typ |  | z toho Ostat. náklady [CZK] | DPH [CZK] | Normohodiny [h] | DPH základní [CZK] | DPH snížená [CZK] | DPH základní přenesená [CZK] | DPH snížená přenesená [CZK] | Základna DPH základní | Základna DPH snížená | Základna DPH zákl. přenesená | Základna DPH sníž. přenesená | Základna DPH nulová
| Náklady stavby celkem | [10 empty] | 0 |  |  |  | 0 |  |  | 0 | 0 | 0 | 0 | 0 | 0 | 0 | 0 | 0 | 0 | 0 | 0 |  | D | 0 | ###NOIMPORT### | IMPORT | {d9ecc4b4-d30b-474b-8d3d-625adbb83508} | {00000000-0000-0000-0000-000000000000}
|  | SO 01 |  |  |  | Budova | [5 empty] | 0 |  |  |  | 0 | STA |  | 0 | 0 | 0 | 0 | 0 | 0 | 0 | 0 | 0 | 0 | 0 | 0 |  | D | 1 | ###NOIMPORT### | IMPORT | {9ccef85a-2732-441a-a1f8-61498228ae36} | {d9ecc4b4-d30b-474b-8d3d-625adbb83508} |  | 2
/ |  |  | D.1.1 |  |  |  | Architeknoticko stavební řešení |  |  |  |  | 0 |  |  |  | 0 | Soupis |  | 0 | 0 | 0 | 0 | 0 | 0 | 0 | 0 | 0 | 0 | 0 | 0 |  |  | 2 |  | IMPORT | {2d951e43-71c7-45c4-afba-01745269c070} | {9ccef85a-2732-441a-a1f8-61498228ae36}
/ |  |  | D.1.4.3 |  |  |  | Silnoproudá elektroinstalace |  |  |  |  | 0 |  |  |  | 0 | Soupis |  | 0 | 0 | 0 | 0 | 0 | 0 | 0 | 0 | 0 | 0 | 0 | 0 |  |  | 2 |  | IMPORT | {a9c8109c-b51b-4be4-ad71-a6695d26e830} | {9ccef85a-2732-441a-a1f8-61498228ae36}
/ |  |  | D.1.4.4 |  |  |  | TPS - Vzduchotechnika |  |  |  |  | 0 |  |  |  | 0 | Soupis |  | 0 | 0 | 0 | 0 | 0 | 0 | 0 | 0 | 0 | 0 | 0 | 0 |  |  | 2 |  | IMPORT | {649a7a95-9de9-466f-9208-52dc37f125a2} | {9ccef85a-2732-441a-a1f8-61498228ae36} | 801 45
/ |  |  | V.1 |  |  |  | Venkovní úpravy |  |  |  |  | 0 |  |  |  | 0 | Soupis |  | 0 | 0 | 0 | 0 | 0 | 0 | 0 | 0 | 0 | 0 | 0 | 0 |  |  | 2 |  | IMPORT | {2c04c7d7-1974-4856-9f10-3a05b121b2bd} | {9ccef85a-2732-441a-a1f8-61498228ae36}
/ |  | SO 02 |  |  |  | VENKOVNÍ KANALIZACE | [5 empty] | 0 |  |  |  | 0 | STA |  | 0 | 0 | 0 | 0 | 0 | 0 | 0 | 0 | 0 | 0 | 0 | 0 |  |  | 1 |  | IMPORT | {0ba6b6d8-c592-460c-8860-1538e8027309} | {d9ecc4b4-d30b-474b-8d3d-625adbb83508} |  | 2
/ |  | VRN |  |  |  | Vedlejší rozpočtové náklady | [5 empty] | 0 |  |  |  | 0 | STA |  | 0 | 0 | 0 | 0 | 0 | 0 | 0 | 0 | 0 | 0 | 0 | 0 |  |  | 1 |  | IMPORT | {a08af142-8d94-46b9-bde8-053b0891deda} | {d9ecc4b4-d30b-474b-8d3d-625adbb83508} |  | 2

## D.1.1 - Architeknoticko s...
| List obsahuje: |  | 1) Krycí list soupisu | 2) Rekapitulace |  |  | 3) Soupis prací | Zpět na list: | Rekapitulace stavby
[9 empty] | >> skryté sloupce << | [9 empty] | {2d951e43-71c7-45c4-afba-01745269c070}
2
| KRYCÍ LIST SOUPISU | [8 empty] | v --- níže se nacházejí doplnkové a pomocné údaje k sestavám --- v | [8 empty] | False
Stavba:
OPATŘENÍ PROTI VLHKOSTI CHALOUPKA MAXE ŠVABINSKÉHO
Objekt:
SO 01 - Budova
Soupis:
D.1.1 - Architeknoticko stavební řešení
| KSO: |  |  |  |  | CC-CZ:
| Místo: |  | Kozlov |  |  | Datum: | 30. 10. 2019
| Zadavatel: |  |  |  |  | IČ:
|  | MĚSTO ČESKÁ TŘEBOVÁ |  |  |  | DIČ:
| Uchazeč: |  |  |  |  | IČ:
DIČ:
| Projektant: |  |  |  |  | IČ: | 15036499
|  | KIP spol. s r.o. |  |  |  | DIČ: | CZ15036499
Poznámka:
| Cena bez DPH | [5 empty] | 0
|  |  | Základ daně |  |  | Sazba daně | Výše daně
| DPH | základní | 0 |  |  | 21% | 0
|  | snížená | 0 |  |  | 15% | 0
|  | zákl. přenesená | 0 |  |  | 21% | 0
|  | sníž. přenesená | 0 |  |  | 15% | 0
|  | nulová | 0 |  |  | 0% | 0
| Cena s DPH |  |  | v | CZK |  | 0
REKAPITULACE ČLENĚNÍ SOUPISU PRACÍ
Stavba:
OPATŘENÍ PROTI VLHKOSTI CHALOUPKA MAXE ŠVABINSKÉHO
Objekt:
SO 01 - Budova
Soupis:
D.1.1 - Architeknoticko stavební řešení
Místo: |  |  | Kozlov |  |  | Datum: | 30. 10. 2019
Zadavatel: |  |  | MĚSTO ČESKÁ TŘEBOVÁ |  |  | Projektant: | KIP spol. s r.o.
Uchazeč:
Kód dílu - Popis | [6 empty] | Cena celkem [CZK]
Náklady soupisu celkem | [6 empty] | 0 | [12 empty] | -1
| HSV - Práce a dodávky HSV | [5 empty] | 0
| 3 - Svislé a kompletní konstrukce | [5 empty] | 0
| 5 - Komunikace pozemní | [5 empty] | 0
| 6 - Úpravy povrchů, podlahy a osazování výplní | [5 empty] | 0
| 9 - Ostatní konstrukce a práce, bourání | [5 empty] | 0
| 997 - Přesun sutě | [5 empty] | 0
| 998 - Přesun hmot | [5 empty] | 0
| PSV - Práce a dodávky PSV | [5 empty] | 0
| 711 - Izolace proti vodě, vlhkosti a plynům | [5 empty] | 0
| 713 - Izolace tepelné | [5 empty] | 0
| 762 - Konstrukce tesařské | [5 empty] | 0
| 763 - Konstrukce suché výstavby | [5 empty] | 0
| 764 - Konstrukce klempířské | [5 empty] | 0
| 766 - Konstrukce truhlářské | [5 empty] | 0
| 783 - Dokončovací práce - nátěry | [5 empty] | 0
| 784 - Dokončovací práce - malby a tapety | [5 empty] | 0
| M - Práce a dodávky M | [5 empty] | 0
| 21-M - Elektromontáže | [5 empty] | 0
SOUPIS PRACÍ
Stavba:
OPATŘENÍ PROTI VLHKOSTI CHALOUPKA MAXE ŠVABINSKÉHO
Objekt:
SO 01 - Budova
Soupis:
D.1.1 - Architeknoticko stavební řešení
Místo: |  |  | Kozlov |  |  | Datum: | 30. 10. 2019
Zadavatel: |  |  | MĚSTO ČESKÁ TŘEBOVÁ |  |  | Projektant: | KIP spol. s r.o.
Uchazeč:
PČ | Typ | Kód | Popis | MJ | Množství | J.cena [CZK] | Cena celkem [CZK] | Cenová soustava |  | Poznámka | DPH | J. Nh [h] | Nh celkem [h] | J. hmotnost [t] | Hmotnost celkem [t] | J. suť [t] | Suť Celkem [t]
Náklady soupisu celkem | [6 empty] | 0 | [5 empty] | 0 |  | 19.3466 |  | 25.8337 |  | D | -1 | [10 empty] | 0
| D | HSV | Práce a dodávky HSV |  |  |  | 0 | [5 empty] | 0 |  | 7.9099 |  | 22.9306 | 1 | D | 0 |  |  |  | ROZPOCET | [6 empty] | 0
| D | 3 | Svislé a kompletní konstrukce |  |  |  | 0 | [5 empty] | 0 |  | 1.6148 |  | 0 | 1 | D | 1 |  |  |  | ROZPOCET | [6 empty] | 0
1 | K | 319231212 | Dodatečná izolace PE fólií zdiva cihelného tl do 300 mm podřezáním řetězovou pilou | m2 | 73 |  | 0 |  |  |  | základní |  | 0 | 0.02212 | 1.6148 | 0 | 0 | 4 | K | 2 |  |  |  | ROZPOCET | 0 | 0 | 0 | 0 | 0 | 1 | 0 | 4 | -1299934468
| D | 5 | Komunikace pozemní |  |  |  | 0 | [5 empty] | 0 |  | 0 |  | 0 | 1 | D | 1 |  |  |  | ROZPOCET | [6 empty] | 0
2 | K | 564811111 | Podklad ze štěrkodrtě ŠD tl 50 mm | m2 | 50.978 |  | 0 |  |  |  | základní |  | 0 | 0 | 0 | 0 | 0 | 4 | K | 2 |  |  |  | ROZPOCET | 0 | 0 | 0 | 0 | 0 | 1 | 0 | 4 | 1852917585
| VV |  | "bílý pokoj"5,27*5,84 |  | 30.777 | [13 empty] | VV | 2 | 2 | True | 0 | ROZPOCET
| VV |  | "návštěvnická expozice"4,77*4,235 |  | 20.201 | [13 empty] | VV | 2 | 2 | True | 0 | ROZPOCET
| VV |  | Součet |  | 50.978 | [13 empty] | VV | 2 | 4 | True | 1 | ROZPOCET
| D | 6 | Úpravy povrchů, podlahy a osazování výplní |  |  |  | 0 | [5 empty] | 0 |  | 6.2912 |  | 2.4799 | 1 | D | 1 |  |  |  | ROZPOCET | [6 empty] | 0
3 | K | 612311141a | Vápenná omítka štuková dvouvrstvá vnitřních stěn nanášená ručně, vystužená skelným vláknem | m2 | 40.013 |  | 0 |  |  |  | základní |  | 0 | 0.01733 | 0.69343 | 0 | 0 | 4 | K | 2 |  |  |  | ROZPOCET | 0 | 0 | 0 | 0 | 0 | 1 | 0 | 4 | 1754371458
| P |  | Poznámka k položce: Omítku možno míchat s tzv. románským cementem (není cement - je to vysoce hydraulické pojivo ze slínovců, vápenců a jílovitých materiálů s kratší dobou tuhnutí dle PD. | [15 empty] | P | 2
| VV |  | (5,84*2+5,27*2+4,77*2+4,235*2)*1*1,1 |  | 44.253 | [13 empty] | VV | 2 | 2 | True | 0 | ROZPOCET
| VV |  | -1,08*1*2-1,1*1-0,98*1 |  | -4.24 | [13 empty] | VV | 2 | 2 | True | 0 | ROZPOCET
| VV |  | Součet |  | 40.013 | [13 empty] | VV | 2 | 4 | True | 1 | ROZPOCET
89 | K | 622325303 | Oprava vnější vápenné štukové omítky složitosti 2 v rozsahu do 30% - opravy soklové části | m2 | 15 |  | 0 |  |  |  | základní |  | 0 | 0.01783 | 0.26745 | 0 | 0 | 4 | K | 2 |  |  |  | ROZPOCET | 0 | 0 | 0 | 0 | 0 | 1 | 0 | 4 | -1288657105
5 | K | 63245111a | Cementový samonivelační potěr ze suchých směsí tloušťky do 50 mm | m2 | 50.978 |  | 0 |  |  |  | základní |  | 0 | 0.0612 | 3.1199 | 0 | 0 | 4 | K | 2 |  |  |  | ROZPOCET | 0 | 0 | 0 | 0 | 0 | 1 | 0 | 4 | 931438450
6 | K | 632481213 | Separační vrstva z PE fólie tl. 0,2mm | m2 | 50.978 |  | 0 |  |  |  | základní |  | 0 | 0.00012 | 0.0061174 | 0 | 0 | 4 | K | 2 |  |  |  | ROZPOCET | 0 | 0 | 0 | 0 | 0 | 1 | 0 | 4 | 1801964067
7 | K | 635000010 | Přespárování kameného soklu pod verandou cementovou maltou | m2 | 10 |  | 0 |  |  |  | základní |  | 0 | 0.008 | 0.08 | 0.009 | 0.09 | 4 | K | 2 |  |  |  | ROZPOCET | 0 | 0 | 0 | 0 | 0 | 1 | 0 | 4 | -1084799153
8 | K | 635000020 | Spárování roubeného zdiva dřevitou vatou a pružným jílovým těsněšnímn - postup a materiál dle PD | m | 17.105 |  | 0 |  |  |  | základní |  | 0 | 0.008 | 0.13684 | 0.009 | 0.15394 | 4 | K | 2 |  |  |  | ROZPOCET | 0 | 0 | 0 | 0 | 0 | 1 | 0 | 4 | -1571731853
| VV |  | 10,735+6,37 |  | 17.105 | [13 empty] | VV | 2 | 2 | True | 1 | ROZPOCET
9 | K | 635000030 | Kontrola, případné drobné opravy spárování dřevěných trámů | m | 248.44 |  | 0 |  |  |  | základní |  | 0 | 0.008 | 1.9875 | 0.009 | 2.236 | 4 | K | 2 |  |  |  | ROZPOCET | 0 | 0 | 0 | 0 | 0 | 1 | 0 | 4 | -1241803943
| VV |  | (10,735+6,37+5,094+2,645)*10 |  | 248.44 | [13 empty] | VV | 2 | 2 | True | 1 | ROZPOCET
| D | 9 | Ostatní konstrukce a práce, bourání |  |  |  | 0 | [5 empty] | 0 |  | 0.003962 |  | 20.4507 | 1 | D | 1 |  |  |  | ROZPOCET | [6 empty] | 0
83 | K | 952901111 | Vyčištění budov bytové a občanské výstavby při výšce podlaží do 4 m | m2 | 99.05 |  | 0 |  |  |  | základní |  | 0 | 4e-05 | 0.003962 | 0 | 0 | 4 | K | 2 |  |  |  | ROZPOCET | 0 | 0 | 0 | 0 | 0 | 1 | 0 | 4 | 1205576425
| VV |  | 30,78+20,1+8,92+14,22+8,71+6,89+4,51+1,26+3,66 |  | 99.05 | [13 empty] | VV | 2 | 2 | True | 1 | ROZPOCET
10 | K | 961044111 | Bourání základů z betonu prostého | m3 | 4.779 |  | 0 |  |  |  | základní |  | 0 | 0 | 0 | 2 | 9.558 | 4 | K | 2 |  |  |  | ROZPOCET | 0 | 0 | 0 | 0 | 0 | 1 | 0 | 4 | -205695880
| VV |  | 0,45*0,45*0,4* | [15 empty] | VV | 2 | 1 | True | 0 | ROZPOCET
| VV |  | "bílý pokoj"0,45*0,45*0,4*5*7 |  | 2.835 | [13 empty] | VV | 2 | 2 | True | 0 | ROZPOCET
| VV |  | "návštěvnická expozice"0,45*0,45*0,4*6*4 |  | 1.944 | [13 empty] | VV | 2 | 2 | True | 0 | ROZPOCET
| VV |  | Součet |  | 4.779 | [13 empty] | VV | 2 | 4 | True | 1 | ROZPOCET
11 | K | 962032314 | Bourání pilířů cihelných z dutých nebo plných cihel pálených i nepálených na jakoukoli maltu | m3 | 0.929 |  | 0 |  |  |  | základní |  | 0 | 0 | 0 | 1.8 | 1.6722 | 4 | K | 2 |  |  |  | ROZPOCET | 0 | 0 | 0 | 0 | 0 | 1 | 0 | 4 | -1486627726
| VV |  | "bílý pokoj"0,3*0,3*0,175*5*7 |  | 0.551 | [13 empty] | VV | 2 | 2 | True | 0 | ROZPOCET
| VV |  | "návštěvnická expozice"0,3*0,3*0,175*6*4 |  | 0.378 | [13 empty] | VV | 2 | 2 | True | 0 | ROZPOCET
| VV |  | Součet |  | 0.929 | [13 empty] | VV | 2 | 4 | True | 1 | ROZPOCET
12 | K | 965500010 | Úprava stávajících větracích otvorů - zvětšení na velikost 100/100m, a dodávka a montáž větrací mřížky se sítí 150/150mm | kus | 6 |  | 0 |  |  |  | základní |  | 0 | 0 | 0 | 0 | 0 | 4 | K | 2 |  |  |  | ROZPOCET | 0 | 0 | 0 | 0 | 0 | 1 | 0 | 4 | 1856468846
13 | K | 965500020 | Zhotovení větracích otvorů ve zdivu pro provětrání prostoru pod podlahou s PVC potrubím DN 100mm a 125mm (vč. přívodů do komína) | kus | 5 |  | 0 |  |  |  | základní |  | 0 | 0 | 0 | 0 | 0 | 4 | K | 2 |  |  |  | ROZPOCET | 0 | 0 | 0 | 0 | 0 | 1 | 0 | 4 | 1688108378
14 | K | 965500030 | Nový přívodní větrací otvor osazeno potrubím DN 100mm a měděnou ventilační mřížkou 150/150mm se sítí, délka 1,5m | kus | 1 |  | 0 |  |  |  | základní |  | 0 | 0 | 0 | 0 | 0 | 4 | K | 2 |  |  |  | ROZPOCET | 0 | 0 | 0 | 0 | 0 | 1 | 0 | 4 | -1552701142
15 | K | 965500040 | D+M odvětracího potrubí vedeného komínem, vč. napojení na větrací potrubí podlah | m | 7.5 |  | 0 |  |  |  | základní |  | 0 | 0 | 0 | 0 | 0 | 4 | K | 2 |  |  |  | ROZPOCET | 0 | 0 | 0 | 0 | 0 | 1 | 0 | 4 | -1187925216
16 | K | 971024471 | Vybourání otvorů ve zdivu kamenném pl do 0,25 m2 na MV nebo MVC tl do 750 mm | kus | 6.43 |  | 0 |  |  |  | základní |  | 0 | 0 | 0 | 0.436 | 2.8035 | 4 | K | 2 |  |  |  | ROZPOCET | 0 | 0 | 0 | 0 | 0 | 1 | 0 | 4 | -2988765
17 | K | 97102447a | Zhotovení otvorů pro VZT ve zděných konstrukcích, mezi trámy a ve stropech | kus | 9 |  | 0 |  |  |  | základní |  | 0 | 0 | 0 | 0.436 | 3.924 | 4 | K | 2 |  |  |  | ROZPOCET | 0 | 0 | 0 | 0 | 0 | 1 | 0 | 4 | -200236094
| VV |  | 9 |  | 9 | [13 empty] | VV | 2 | 2 | True | 1 | ROZPOCET
18 | K | 978013191 | Otlučení (osekání) vnitřní vápenné nebo vápenocementové omítky stěn v rozsahu do 100 % | m2 | 40.013 |  | 0 |  |  |  | základní |  | 0 | 0 | 0 | 0.046 | 1.8406 | 4 | K | 2 |  |  |  | ROZPOCET | 0 | 0 | 0 | 0 | 0 | 1 | 0 | 4 | 1773255935
| VV |  | (5,84*2+5,27*2+4,77*2+4,235*2)*1*1,1 |  | 44.253 | [13 empty] | VV | 2 | 2 | True | 0 | ROZPOCET
| VV |  | -1,08*1*2-1,1*1-0,98*1 |  | -4.24 | [13 empty] | VV | 2 | 2 | True | 0 | ROZPOCET
| VV |  | Součet |  | 40.013 | [13 empty] | VV | 2 | 4 | True | 1 | ROZPOCET
19 | K | 978023251 | Vyškrabání spár zdiva kamenného režného | m2 | 10.164 |  | 0 |  |  |  | základní |  | 0 | 0 | 0 | 0.014 | 0.1423 | 4 | K | 2 |  |  |  | ROZPOCET | 0 | 0 | 0 | 0 | 0 | 1 | 0 | 4 | -77186268
| VV |  | "sanace střední zdi"4,235*1,2*2 |  | 10.164 | [13 empty] | VV | 2 | 2 | True | 1 | ROZPOCET
20 | K | 97802325a | Vyškrabání spár po odstranění omítek | m2 | 36.435 |  | 0 |  |  |  | základní |  | 0 | 0 | 0 | 0.014 | 0.51009 | 4 | K | 2 |  |  |  | ROZPOCET | 0 | 0 | 0 | 0 | 0 | 1 | 0 | 4 | -1256006860
| VV |  | (5,84*2+5,27*2+4,77*2+4,235)*1*1,1 |  | 39.595 | [13 empty] | VV | 2 | 2 | True | 0 | ROZPOCET
| VV |  | -1,08*1-1,1*1-0,98*1 |  | -3.16 | [13 empty] | VV | 2 | 2 | True | 0 | ROZPOCET
| VV |  | Součet |  | 36.435 | [13 empty] | VV | 2 | 4 | True | 1 | ROZPOCET
81 | K | 987500010 | Zakrytí a zajištění stávajících kamen proti poškození | kus | 3 |  | 0 |  |  |  | základní |  | 0 | 0 | 0 | 0 | 0 | 4 | K | 2 |  |  |  | ROZPOCET | 0 | 0 | 0 | 0 | 0 | 1 | 0 | 4 | 355852533
82 | K | 987500020 | Zakrytí a zajištění stávajících výplní otvorů proti poškození - způsob dle potřeb dodavatele | kpl | 1 |  | 0 |  |  |  | základní |  | 0 | 0 | 0 | 0 | 0 | 4 | K | 2 |  |  |  | ROZPOCET | 0 | 0 | 0 | 0 | 0 | 1 | 0 | 4 | -1789114130
| D | 997 | Přesun sutě |  |  |  | 0 | [5 empty] | 0 |  | 0 |  | 0 | 1 | D | 1 |  |  |  | ROZPOCET | [6 empty] | 0
21 | K | 997013211 | Vnitrostaveništní doprava suti a vybouraných hmot pro budovy v do 6 m ručně | t | 25.834 |  | 0 |  |  |  | základní |  | 0 | 0 | 0 | 0 | 0 | 4 | K | 2 |  |  |  | ROZPOCET | 0 | 0 | 0 | 0 | 0 | 1 | 0 | 4 | -1508188313
22 | K | 997013501 | Odvoz suti a vybouraných hmot na skládku nebo meziskládku do 1 km se složením | t | 25.834 |  | 0 |  |  |  | základní |  | 0 | 0 | 0 | 0 | 0 | 4 | K | 2 |  |  |  | ROZPOCET | 0 | 0 | 0 | 0 | 0 | 1 | 0 | 4 | -599067979
23 | K | 997013509 | Příplatek k odvozu suti a vybouraných hmot na skládku ZKD 1 km přes 1 km | t | 258.34 |  | 0 |  |  |  | základní |  | 0 | 0 | 0 | 0 | 0 | 4 | K | 2 |  |  |  | ROZPOCET | 0 | 0 | 0 | 0 | 0 | 1 | 0 | 4 | -196000944
| VV |  | 25,834*10 'Přepočtené koeficientem množství |  | 258.34 | [13 empty] | VV | 2 | 2 | False | 1 | ROZPOCET
24 | K | 997013811 | Poplatek za uložení stavebního dřevěného odpadu na skládce (skládkovné) | t | 25.834 |  | 0 |  |  |  | základní |  | 0 | 0 | 0 | 0 | 0 | 4 | K | 2 |  |  |  | ROZPOCET | 0 | 0 | 0 | 0 | 0 | 1 | 0 | 4 | -2008168854
25 | K | 997013831 | Poplatek za uložení stavebního směsného odpadu na skládce (skládkovné) | t | 25.834 |  | 0 |  |  |  | základní |  | 0 | 0 | 0 | 0 | 0 | 4 | K | 2 |  |  |  | ROZPOCET | 0 | 0 | 0 | 0 | 0 | 1 | 0 | 4 | -480594692
| D | 998 | Přesun hmot |  |  |  | 0 | [5 empty] | 0 |  | 0 |  | 0 | 1 | D | 1 |  |  |  | ROZPOCET | [6 empty] | 0
26 | K | 998018001 | Přesun hmot ruční pro budovy v do 6 m | t | 7.91 |  | 0 |  |  |  | základní |  | 0 | 0 | 0 | 0 | 0 | 4 | K | 2 |  |  |  | ROZPOCET | 0 | 0 | 0 | 0 | 0 | 1 | 0 | 4 | -309437963
| D | PSV | Práce a dodávky PSV |  |  |  | 0 | [5 empty] | 0 |  | 11.4366 |  | 2.9031 | 2 | D | 0 |  |  |  | ROZPOCET | [6 empty] | 0
| D | 711 | Izolace proti vodě, vlhkosti a plynům |  |  |  | 0 | [5 empty] | 0 |  | 9.5148 |  | 0 | 2 | D | 1 |  |  |  | ROZPOCET | [6 empty] | 0
27 | K | 711111001 | Provedení izolace proti zemní vlhkosti vodorovné za studena nátěrem penetračním | m2 | 50.978 |  | 0 |  |  |  | základní |  | 0 | 0 | 0 | 0 | 0 | 16 | K | 2 |  |  |  | ROZPOCET | 0 | 0 | 0 | 0 | 0 | 1 | 0 | 16 | -2134585059
28 | M | 111631510 | lak asfaltový ALP/9 (MJ kg) bal 9 kg | kg | 0.015 |  | 0 |  |  |  | základní |  | 0 | 0.001 | 1.5e-05 | 0 | 0 | 32 | M | 2 |  |  |  | ROZPOCET | 0 | 0 | 0 | 0 | 0 | 1 | 0 | 16 | -1524990020
| VV |  | 50,978*0,0003 'Přepočtené koeficientem množství |  | 0.015 | [13 empty] | VV | 2 | 2 | False | 1 | ROZPOCET
29 | K | 711141559 | Provedení izolace proti zemní vlhkosti pásy přitavením vodorovné NAIP vč. napojení na stávajícíasfaltové pásy pod trámy | m2 | 56.723 |  | 0 |  |  |  | základní |  | 0 | 0.0004 | 0.022689 | 0 | 0 | 16 | K | 2 |  |  |  | ROZPOCET | 0 | 0 | 0 | 0 | 0 | 1 | 0 | 16 | -293969964
| VV |  | "bílý pokoj"(5,27+0,265)*6,37 |  | 35.258 | [13 empty] | VV | 2 | 2 | True | 0 | ROZPOCET
| VV |  | "návštěvnická expozice"4,77*(4,235+0,265) |  | 21.465 | [13 empty] | VV | 2 | 2 | True | 0 | ROZPOCET
| VV |  | Součet |  | 56.723 | [13 empty] | VV | 2 | 4 | True | 1 | ROZPOCET
30 | M | 62852254a | pás asfaltovaný modifikovaný | m2 | 65.231 |  | 0 |  |  |  | základní |  | 0 | 0.0049 | 0.31963 | 0 | 0 | 32 | M | 2 |  |  |  | ROZPOCET | 0 | 0 | 0 | 0 | 0 | 1 | 0 | 16 | -49944698
| VV |  | 56,723*1,15 'Přepočtené koeficientem množství |  | 65.231 | [13 empty] | VV | 2 | 2 | False | 1 | ROZPOCET
31 | K | 711211115 | Izolace provětrávaná dutinová proti zemní vlhkosti a plynu radonu z plastových segmentů ztraceného bednění zalitých betonem [typu Iglú] včetně betonové desky tl. 50 mm s armovací sítí, výšky segmentů 200 mm | m2 | 50.978 |  | 0 |  |  |  | základní |  | 0 | 0.17993 | 9.1725 | 0 | 0 | 16 | K | 2 |  |  |  | ROZPOCET | 0 | 0 | 0 | 0 | 0 | 1 | 0 | 16 | -1139977744
| VV |  | "bílý pokoj"5,27*5,84 |  | 30.777 | [13 empty] | VV | 2 | 2 | True | 0 | ROZPOCET
| VV |  | "návštěvnická expozice"4,77*4,235 |  | 20.201 | [13 empty] | VV | 2 | 2 | True | 0 | ROZPOCET
| VV |  | Součet |  | 50.978 | [13 empty] | VV | 2 | 4 | True | 1 | ROZPOCET
32 | K | 711800010 | Sanace zdiva mikrovlnnou technologií | m2 | 13 |  | 0 |  |  |  | základní |  | 0 | 0 | 0 | 0 | 0 | 16 | K | 2 |  |  |  | ROZPOCET | 0 | 0 | 0 | 0 | 0 | 1 | 0 | 16 | 1515195957
| VV |  | "sanace po otlučení omítek 0,85*(5,84+4,77+4,235)"13 |  | 13 | [13 empty] | VV | 2 | 2 | True | 0 | ROZPOCET
| VV |  | Součet |  | 13 | [13 empty] | VV | 2 | 4 | True | 1 | ROZPOCET
33 | K | 711800020 | Sanace roubení mikrovlnou technoligií | m2 | 21 |  | 0 |  |  |  | základní |  | 0 | 0 | 0 | 0 | 0 | 16 | K | 2 |  |  |  | ROZPOCET | 0 | 0 | 0 | 0 | 0 | 1 | 0 | 16 | 738786229
| VV |  | "sanace roubení"21 |  | 21 | [13 empty] | VV | 2 | 2 | True | 0 | ROZPOCET
| VV |  | Součet |  | 21 | [13 empty] | VV | 2 | 4 | True | 1 | ROZPOCET
34 | K | 998711203 | Přesun hmot procentní pro izolace proti vodě, vlhkosti a plynům v objektech v do 60 m | % |  |  | 0 |  |  |  | základní |  | 0 | 0 | 0 | 0 | 0 | 16 | K | 2 |  |  |  | ROZPOCET | 0 | 0 | 0 | 0 | 0 | 1 | 0 | 16 | -2057537851
| D | 713 | Izolace tepelné |  |  |  | 0 | [5 empty] | 0 |  | 0.20799 |  | 0 | 2 | D | 1 |  |  |  | ROZPOCET | [6 empty] | 0
35 | K | 713121111a | Montáž izolace tepelné podlah volně kladenými rohožemi, pásy, dílci, deskami 1 vrstva - vložení do roštu | m2 | 50.978 |  | 0 |  |  |  | základní |  | 0 | 0 | 0 | 0 | 0 | 16 | K | 2 |  |  |  | ROZPOCET | 0 | 0 | 0 | 0 | 0 | 1 | 0 | 16 | 1757563449
36 | M | 631514340 | deska minerální huhá vata izolační tl.20 mm | m2 | 51.998 |  | 0 |  |  |  | základní |  | 0 | 0.002 | 0.104 | 0 | 0 | 32 | M | 2 |  |  |  | ROZPOCET | 0 | 0 | 0 | 0 | 0 | 1 | 0 | 16 | 1280683147
| VV |  | 50,978*1,02 'Přepočtené koeficientem množství |  | 51.998 | [13 empty] | VV | 2 | 2 | False | 1 | ROZPOCET
37 | K | 713121121 | Montáž izolace tepelné podlah volně kladenými rohožemi, pásy, dílci, deskami 2 vrstvy | m2 | 50.978 |  | 0 |  |  |  | základní |  | 0 | 0 | 0 | 0 | 0 | 16 | K | 2 |  |  |  | ROZPOCET | 0 | 0 | 0 | 0 | 0 | 1 | 0 | 16 | -1817130955
| VV |  | "bílý pokoj"5,27*5,84 |  | 30.777 | [13 empty] | VV | 2 | 2 | True | 0 | ROZPOCET
| VV |  | "návštěvnická expozice"4,77*4,235 |  | 20.201 | [13 empty] | VV | 2 | 2 | True | 0 | ROZPOCET
| VV |  | Součet |  | 50.978 | [13 empty] | VV | 2 | 4 | True | 1 | ROZPOCET
38 | M | 28372303a | deska z pěnového polystyrenu EPS 40 mm | m2 | 103.995 |  | 0 |  |  |  | základní |  | 0 | 0.001 | 0.104 | 0 | 0 | 32 | M | 2 |  |  |  | ROZPOCET | 0 | 0 | 0 | 0 | 0 | 1 | 0 | 16 | -1530390641
| VV |  | 50,978*2,04 'Přepočtené koeficientem množství |  | 103.995 | [13 empty] | VV | 2 | 2 | False | 1 | ROZPOCET
39 | K | 998713201 | Přesun hmot procentní pro izolace tepelné v objektech v do 6 m | % |  |  | 0 |  |  |  | základní |  | 0 | 0 | 0 | 0 | 0 | 16 | K | 2 |  |  |  | ROZPOCET | 0 | 0 | 0 | 0 | 0 | 1 | 0 | 16 | 1725057927
| D | 762 | Konstrukce tesařské |  |  |  | 0 | [5 empty] | 0 |  | 1.291 |  | 2.8535 | 2 | D | 1 |  |  |  | ROZPOCET | [6 empty] | 0
40 | K | 762521811 | Demontáž podlah bez polštářů z prken tloušťky do 32 mm | m2 | 50.978 |  | 0 |  |  |  | základní |  | 0 | 0 | 0 | 0.016 | 0.81565 | 16 | K | 2 |  |  |  | ROZPOCET | 0 | 0 | 0 | 0 | 0 | 1 | 0 | 16 | 826883333
| VV |  | "bílý pokoj"5,27*5,84 |  | 30.777 | [13 empty] | VV | 2 | 2 | True | 0 | ROZPOCET
| VV |  | "návštěvnická expozice"4,77*4,235 |  | 20.201 | [13 empty] | VV | 2 | 2 | True | 0 | ROZPOCET
| VV |  | Součet |  | 50.978 | [13 empty] | VV | 2 | 4 | True | 1 | ROZPOCET
41 | K | 762550010 | D+M dřevěný rošt podlah, fošny sušené 50/100 po 650mm impregnovaný | m2 | 50.978 |  | 0 |  |  |  | základní |  | 0 | 0 | 0 | 0 | 0 | 16 | K | 2 |  |  |  | ROZPOCET | 0 | 0 | 0 | 0 | 0 | 1 | 0 | 16 | -1858378140
| VV |  | "bílý pokoj"5,27*5,84 |  | 30.777 | [13 empty] | VV | 2 | 2 | True | 0 | ROZPOCET
| VV |  | "návštěvnická expozice"4,77*4,235 |  | 20.201 | [13 empty] | VV | 2 | 2 | True | 0 | ROZPOCET
| VV |  | Součet |  | 50.978 | [13 empty] | VV | 2 | 4 | True | 1 | ROZPOCET
42 | K | 762822810a | Demontáž podlahových trámů z hraněného řeziva průřezové plochy do 144 cm2 | m | 62.3 |  | 0 |  |  |  | základní |  | 0 | 0 | 0 | 0.008 | 0.4984 | 16 | K | 2 |  |  |  | ROZPOCET | 0 | 0 | 0 | 0 | 0 | 1 | 0 | 16 | -301395534
| VV |  | "bílý pokoj"5,27*7 |  | 36.89 | [13 empty] | VV | 2 | 2 | True | 0 | ROZPOCET
| VV |  | "návštěvnická expozice"4,235*6 |  | 25.41 | [13 empty] | VV | 2 | 2 | True | 0 | ROZPOCET
| VV |  | Součet |  | 62.3 | [13 empty] | VV | 2 | 4 | True | 1 | ROZPOCET
43 | K | 762524104 | Položení podlahy z hoblovaných prken na pero a drážku | m2 | 50.978 |  | 0 |  |  |  | základní |  | 0 | 0 | 0 | 0 | 0 | 16 | K | 2 |  |  |  | ROZPOCET | 0 | 0 | 0 | 0 | 0 | 1 | 0 | 16 | -1239341001
44 | M | 605161000a | řezivo smrkové hoblované sušené 28/196mm P+D | m3 | 1.641 |  | 0 |  |  |  | základní |  | 0 | 0.5 | 0.8205 | 0 | 0 | 32 | M | 2 |  |  |  | ROZPOCET | 0 | 0 | 0 | 0 | 0 | 1 | 0 | 16 | 260711264
| VV |  | 50,978*0,028*1,15 |  | 1.641 | [13 empty] | VV | 2 | 2 | True | 1 | ROZPOCET
45 | K | 762800010 | Zvedání konstrukcí, montážní práce heverem | kus | 5 |  | 0 |  |  |  | základní |  | 0 | 0 | 0 | 0 | 0 | 16 | K | 2 |  |  |  | ROZPOCET | 0 | 0 | 0 | 0 | 0 | 1 | 0 | 16 | 1733294325
46 | K | 762800020 | Zajištění stability stěn výdřevou a fošnami z vnitřní i vnější strany | kpl | 1 |  | 0 |  |  |  | základní |  | 0 | 0 | 0 | 0 | 0 | 16 | K | 2 |  |  |  | ROZPOCET | 0 | 0 | 0 | 0 | 0 | 1 | 0 | 16 | 403629542
47 | K | 762822850 | Demontáž trámů roubení vč. statické stabilizace budovy | m | 17.105 |  | 0 |  |  |  | základní |  | 0 | 0 | 0 | 0.045 | 0.76972 | 16 | K | 2 |  |  |  | ROZPOCET | 0 | 0 | 0 | 0 | 0 | 1 | 0 | 16 | -1796053493
| VV |  | 10,735+6,37 |  | 17.105 | [13 empty] | VV | 2 | 2 | True | 1 | ROZPOCET
48 | K | 762832850 | Montáž trámů roubení - dodatečné vkládáních dubových trámů, vč. otesání | m | 17.105 |  | 0 |  |  |  | základní |  | 0 | 0 | 0 | 0.045 | 0.76972 | 16 | K | 2 |  |  |  | ROZPOCET | 0 | 0 | 0 | 0 | 0 | 1 | 0 | 16 | -1131342193
| VV |  | 10,735+6,37 |  | 17.105 | [13 empty] | VV | 2 | 2 | True | 1 | ROZPOCET
49 | M | 6055610a | řezivo dubové sušené, otesané trámy dle původních | m3 | 0.941 |  | 0 |  |  |  | základní |  | 0 | 0.5 | 0.4705 | 0 | 0 | 32 | M | 2 |  |  |  | ROZPOCET | 0 | 0 | 0 | 0 | 0 | 1 | 0 | 16 | 2082278955
| VV |  | 17,105*0,2*0,25*1,1 |  | 0.941 | [13 empty] | VV | 2 | 2 | True | 1 | ROZPOCET
50 | K | 762860010 | Opláštění VZT potrubí prkny | m2 | 10 |  | 0 |  |  |  | základní |  | 0 | 0 | 0 | 0 | 0 | 16 | K | 2 |  |  |  | ROZPOCET | 0 | 0 | 0 | 0 | 0 | 1 | 0 | 16 | -133495620
51 | K | 998762201 | Přesun hmot procentní pro kce tesařské v objektech v do 6 m | % |  |  | 0 |  |  |  | základní |  | 0 | 0 | 0 | 0 | 0 | 16 | K | 2 |  |  |  | ROZPOCET | 0 | 0 | 0 | 0 | 0 | 1 | 0 | 16 | -527618248
| D | 763 | Konstrukce suché výstavby |  |  |  | 0 | [5 empty] | 0 |  | 0.093141 |  | 0 | 2 | D | 1 |  |  |  | ROZPOCET | [6 empty] | 0
52 | K | 763131371 | SDK podhled deska 1xH2DF 12,5 bez TI dvouvrstvá dřevěná spodní kce | m2 | 6.43 |  | 0 |  |  |  | základní |  | 0 | 0.01435 | 0.092271 | 0 | 0 | 16 | K | 2 |  |  |  | ROZPOCET | 0 | 0 | 0 | 0 | 0 | 1 | 0 | 16 | -1003901444
| VV |  | "m. č. 109"1,51 |  | 1.51 | [13 empty] | VV | 2 | 2 | True | 0 | ROZPOCET
| VV |  | "m. č. 110"1,26 |  | 1.26 | [13 empty] | VV | 2 | 2 | True | 0 | ROZPOCET
| VV |  | "m. č. 111"3,66 |  | 3.66 | [13 empty] | VV | 2 | 2 | True | 0 | ROZPOCET
| VV |  | Součet |  | 6.43 | [13 empty] | VV | 2 | 4 | True | 1 | ROZPOCET
84 | K | 763172313 | Montáž revizních dvířek SDK kcí vel. 400x400 mm | kus | 1 |  | 0 |  |  |  | základní |  | 0 | 7e-05 | 7e-05 | 0 | 0 | 16 | K | 2 |  |  |  | ROZPOCET | 0 | 0 | 0 | 0 | 0 | 1 | 0 | 16 | 170881460
85 | M | 590307120 | dvířka revizní 400 x 400 mm | kus | 1 |  | 0 |  |  |  | základní |  | 0 | 0.00073 | 0.00073 | 0 | 0 | 32 | M | 2 |  |  |  | ROZPOCET | 0 | 0 | 0 | 0 | 0 | 1 | 0 | 16 | 1289763044
90 | K | 76317231a | D+M revizní otvor v SDK podhledu v chodbě pod VZT jednotuku pro výměnu filtrů, vel. 800/1000mm - atyp | kus | 1 |  | 0 |  |  |  | základní |  | 0 | 7e-05 | 7e-05 | 0 | 0 | 16 | K | 2 |  |  |  | ROZPOCET | 0 | 0 | 0 | 0 | 0 | 1 | 0 | 16 | -293346003
86 | K | 998763201 | Přesun hmot procentní pro dřevostavby v objektech v do 12 m | % |  |  | 0 |  |  |  | základní |  | 0 | 0 | 0 | 0 | 0 | 16 | K | 2 |  |  |  | ROZPOCET | 0 | 0 | 0 | 0 | 0 | 1 | 0 | 16 | -1163757100
| D | 764 | Konstrukce klempířské |  |  |  | 0 | [5 empty] | 0 |  | 0.02982 |  | 0 | 2 | D | 1 |  |  |  | ROZPOCET | [6 empty] | 0
53 | K | 764212633 | Krycí lišta nopové folie z Pz s povrchovou úpravou | m | 11 |  | 0 |  |  |  | základní |  | 0 | 0.00218 | 0.02398 | 0 | 0 | 16 | K | 2 |  |  |  | ROZPOCET | 0 | 0 | 0 | 0 | 0 | 1 | 0 | 16 | 1743146053
54 | K | 764314411 | Lemování prostupů střech s krytinou prejzovou nebo vlnitou bez lišty z Pz plechu | m2 | 1 |  | 0 |  |  |  | základní |  | 0 | 0.00584 | 0.00584 | 0 | 0 | 16 | K | 2 |  |  |  | ROZPOCET | 0 | 0 | 0 | 0 | 0 | 1 | 0 | 16 | 1490018480
55 | K | 998764201 | Přesun hmot procentní pro konstrukce klempířské v objektech v do 6 m | % |  |  | 0 |  |  |  | základní |  | 0 | 0 | 0 | 0 | 0 | 16 | K | 2 |  |  |  | ROZPOCET | 0 | 0 | 0 | 0 | 0 | 1 | 0 | 16 | -519692857
| D | 766 | Konstrukce truhlářské |  |  |  | 0 | [5 empty] | 0 |  | 0 |  | 0 | 2 | D | 1 |  |  |  | ROZPOCET | [6 empty] | 0
56 | K | 766500010 | Dřevěné okno dvojité dvoukřídlové 1000/1600mm | kpl | 6 |  | 0 |  |  |  | základní |  | 0 | 0 | 0 | 0 | 0 | 16 | K | 2 |  |  |  | ROZPOCET | 0 | 0 | 0 | 0 | 0 | 1 | 0 | 16 | 2076528088
| P |  | Poznámka k položce: Repase vnějších křídel zahrnující odstranění starých nátěrů, přebroušení, vytmelení pružným tmelem, očištění, zakrytí, impregnační nátěr, 2x základní nátěr, přebr oušení, 2xkvalitní vrchní nátěr bílý(např. Herbol, Remmers) | [15 empty] | P | 2
57 | K | 766500020 | Dřevěná okenice dvoukřídlového okna 860/960mm | kpl | 4 |  | 0 |  |  |  | základní |  | 0 | 0 | 0 | 0 | 0 | 16 | K | 2 |  |  |  | ROZPOCET | 0 | 0 | 0 | 0 | 0 | 1 | 0 | 16 | 427680389
| P |  | Poznámka k položce: Repase okenic zahrnující opravu nátěru, přebroušení, vytmelení pružným tmelem, očištění, impregnační nátěr, 2x základní nátěr, přebr oušení, 2xkvalitní vrchní nátěr kvalitní vrchní nátěr zelená barva (např. Herbol, Remmers) | [15 empty] | P | 2
58 | K | 766500030 | Dřevěné okénko 300/300 | kpl | 2 |  | 0 |  |  |  | základní |  | 0 | 0 | 0 | 0 | 0 | 16 | K | 2 |  |  |  | ROZPOCET | 0 | 0 | 0 | 0 | 0 | 1 | 0 | 16 | -2095538188
| P |  | Poznámka k položce: Repase zahrnující opravu nátěru, přebroušení, vytmelení pružným tmelem, očištění, zakrytí, 2x základní nátěr, přebroušení, 2xkvalitní vrchní nátěr zelená barva (např. Herbol, Remmers) | [15 empty] | P | 2
59 | K | 766500040 | Dřevěné dveře dvoukřídlové, plné, s nadsvětlíkem osazené do obložkové zárubně 1170/2600mm | kpl | 1 |  | 0 |  |  |  | základní |  | 0 | 0 | 0 | 0 | 0 | 16 | K | 2 |  |  |  | ROZPOCET | 0 | 0 | 0 | 0 | 0 | 1 | 0 | 16 | -1099933353
| P |  | Poznámka k položce: Repase křídel i zárubně z vnější strany zahrnující odstranění starých nátěrů, přebroušení, vytmelení pružným tmelem, očištění, zakrytí, impregnační nátěr, 2x základní nátěr, přebroušení, 2x kvalitní vrchní nátěr - zelená barva ve dvou odstínech, (např. Herbol, Remmers), na rám osazeno samolepící těsnění a do dveří zespodu zafrézována skrytá zapuštěná padací těsnící lišta. | [15 empty] | P | 2
| VV |  | 1 |  | 1 | [13 empty] | VV | 2 | 2 | True | 1 | ROZPOCET
60 | K | 766500050 | Dřevěné dveře jednokřídlové plné s nadsvětlíkem do obložkové zárubně 1070/2300mm | kpl | 1 |  | 0 |  |  |  | základní |  | 0 | 0 | 0 | 0 | 0 | 16 | K | 2 |  |  |  | ROZPOCET | 0 | 0 | 0 | 0 | 0 | 1 | 0 | 16 | 1340277615
| P |  | Poznámka k položce: Oprava nátěru křídla a zárubně z vnější strany zahrnující přebroušení, vytmelení pružným tmelem, očištění, impregnační nátěr, 2x základní nátěr, přebr oušení, 2xkvalitní vrchní nátěr zelený(např. Herbol, Remmers | [15 empty] | P | 2
| VV |  | 1 |  | 1 | [13 empty] | VV | 2 | 2 | True | 1 | ROZPOCET
61 | K | 766500060 | Dřevěné okno tabulkové verandy s jednoduchým pevným zasklením 1900/1300mm + 2450/1300 + 1050/1300 | kpl | 1 |  | 0 |  |  |  | základní |  | 0 | 0 | 0 | 0 | 0 | 16 | K | 2 |  |  |  | ROZPOCET | 0 | 0 | 0 | 0 | 0 | 1 | 0 | 16 | -1570518826
| P |  | Poznámka k položce: Odstranění starých nátěrů, přebroušení, vytmelení pružným tmelem, očištění, zakrytí, impregnační nátěr, 2x základní nátěr, přebr oušení, 2xkvalitní vrchní nátěr bílý(např. Herbol, Remmers | [15 empty] | P | 2
| VV |  | 1 |  | 1 | [13 empty] | VV | 2 | 2 | True | 1 | ROZPOCET
62 | K | 766500070 | Dřevěné okno tabulkové (sklad) s jednoduchým pevným zasklením 800/1000mm | kpl | 2 |  | 0 |  |  |  | základní |  | 0 | 0 | 0 | 0 | 0 | 16 | K | 2 |  |  |  | ROZPOCET | 0 | 0 | 0 | 0 | 0 | 1 | 0 | 16 | 1578896615
| P |  | Poznámka k položce: zahrnující přebroušení, vytmelení pružným tmelem, očištění, zakrytí, impregnační nátěr, 2x základní nátěr, přebr oušení, 2xkvalitní vrchní nátěr dle původního odstínu | [15 empty] | P | 2
| VV |  | 2 |  | 2 | [13 empty] | VV | 2 | 2 | True | 1 | ROZPOCET
63 | K | 766500081 | Demontáž stávajícího poklopu a rámu kameného schodiště do sklepa | kpl | 1 |  | 0 |  |  |  | základní |  | 0 | 0 | 0 | 0 | 0 | 16 | K | 2 |  |  |  | ROZPOCET | 0 | 0 | 0 | 0 | 0 | 1 | 0 | 16 | 1839534717
64 | K | 766500082 | Nový dřevěnný poklop 1700/1080mm na schodišti do sklepa z dubových prken z 1/3 pevná část, dubový rám 90/90mm kotvený do kamen. obezdívky, přírodní olejový nátěr, (replika původního) | kpl | 1 |  | 0 |  |  |  | základní |  | 0 | 0 | 0 | 0 | 0 | 16 | K | 2 |  |  |  | ROZPOCET | 0 | 0 | 0 | 0 | 0 | 1 | 0 | 16 | -1689054301
65 | K | 766500150 | Oprava zábradlí předloženého vstupního schodiště a zápraží vč. nového madla a povrchové úpravy | m | 9 |  | 0 |  |  |  | základní |  | 0 | 0 | 0 | 0 | 0 | 16 | K | 2 |  |  |  | ROZPOCET | 0 | 0 | 0 | 0 | 0 | 1 | 0 | 16 | 1116193452
| P |  | Poznámka k položce: Oprava dř. zábradlí, v. 1,05m , očištění + nový nátěr, nová šikmá část u schodů dl. 2,3m řádně přikotvena do ocel. botek , nová část – madlo 40/100 dl. 2,3m, spodní část 20/70mm dl. 2,3m, sloupky80/80mm- dl. 1,0m – 2ks, výplň 20/50 dl. 0,7m 10ks | [15 empty] | P | 2
| VV |  | 9 |  | 9 | [13 empty] | VV | 2 | 2 | True | 1 | ROZPOCET
66 | K | 766500160 | D+M nové lemování základového kamenného pasu krycím prknem vč. latě | m | 30.899 |  | 0 |  |  |  | základní |  | 0 | 0 | 0 | 0 | 0 | 16 | K | 2 |  |  |  | ROZPOCET | 0 | 0 | 0 | 0 | 0 | 1 | 0 | 16 | 1003479463
| P |  | Poznámka k položce: Nové lemování základového kamenného pasu krycím prknem š. 120mm tl. 28mm podél roubení včetně kotevní latě 60/40mm. V místě přístavku skladu bude provedeno také nové prken. lemování nad stávající přizdívkou. | [15 empty] | P | 2
| VV |  | "roubení"10,735+6,37+5,094 |  | 22.199 | [13 empty] | VV | 2 | 2 | True | 0 | ROZPOCET
| VV |  | "sklad"1,4+3,5+2,8+1 |  | 8.7 | [13 empty] | VV | 2 | 2 | True | 0 | ROZPOCET
| VV |  | Součet |  | 30.899 | [13 empty] | VV | 2 | 4 | True | 1 | ROZPOCET
67 | K | 998766201 | Přesun hmot procentní pro konstrukce truhlářské v objektech v do 6 m | % |  |  | 0 |  |  |  | základní |  | 0 | 0 | 0 | 0 | 0 | 16 | K | 2 |  |  |  | ROZPOCET | 0 | 0 | 0 | 0 | 0 | 1 | 0 | 16 | -45658723
| D | 783 | Dokončovací práce - nátěry |  |  |  | 0 | [5 empty] | 0 |  | 0.052989 |  | 0 | 2 | D | 1 |  |  |  | ROZPOCET | [6 empty] | 0
68 | K | 783268111 | Lazurovací dvojnásobný olejový nátěr tesařských konstrukcí v místech, kde je původní nátěr vybledlý dle původního | m2 | 57.1 |  | 0 |  |  |  | základní |  | 0 | 0.00015 | 0.008565 | 0 | 0 | 16 | K | 2 |  |  |  | ROZPOCET | 0 | 0 | 0 | 0 | 0 | 1 | 0 | 16 | 1036821539
69 | K | 783500010 | Lněný, případně konopný olejový nátěr vnějšího roubení | m2 | 79.5 |  | 0 |  |  |  | základní |  | 0 | 0.00015 | 0.011925 | 0 | 0 | 16 | K | 2 |  |  |  | ROZPOCET | 0 | 0 | 0 | 0 | 0 | 1 | 0 | 16 | -299659633
70 | K | 783500020 | Ošetření spar roubení hustým vápenným nátěrem | m2 | 30.624 |  | 0 |  |  |  | základní |  | 0 | 0.00015 | 0.0045936 | 0 | 0 | 16 | K | 2 |  |  |  | ROZPOCET | 0 | 0 | 0 | 0 | 0 | 1 | 0 | 16 | 1736201257
| VV |  | 0,1*11*(10,735*2+6,37) |  | 30.624 | [13 empty] | VV | 2 | 2 | True | 0 | ROZPOCET
| VV |  | Součet |  | 30.624 | [13 empty] | VV | 2 | 4 | True | 1 | ROZPOCET
71 | K | 783500030 | Konzevační bezbarvý prodyšný nátěr tesařských konstrukcí | m2 | 36.5 |  | 0 |  |  |  | základní |  | 0 | 0.00015 | 0.005475 | 0 | 0 | 16 | K | 2 |  |  |  | ROZPOCET | 0 | 0 | 0 | 0 | 0 | 1 | 0 | 16 | -557574119
72 | K | 783901403 | Vysátí dřevěných podlah před provedením nátěru | m2 | 50.978 |  | 0 |  |  |  | základní |  | 0 | 0 | 0 | 0 | 0 | 16 | K | 2 |  |  |  | ROZPOCET | 0 | 0 | 0 | 0 | 0 | 1 | 0 | 16 | -1491644638
73 | K | 783963101 | Napouštěcí jednonásobný olejový nátěr dřevěných podlah | m2 | 50.978 |  | 0 |  |  |  | základní |  | 0 | 0.00014 | 0.0071369 | 0 | 0 | 16 | K | 2 |  |  |  | ROZPOCET | 0 | 0 | 0 | 0 | 0 | 1 | 0 | 16 | -1352612505
74 | K | 783968211 | Ochranný dvojnásobný olejový transparentní nátěr dřevěné podlahy | m2 | 50.978 |  | 0 |  |  |  | základní |  | 0 | 0.0003 | 0.015293 | 0 | 0 | 16 | K | 2 |  |  |  | ROZPOCET | 0 | 0 | 0 | 0 | 0 | 1 | 0 | 16 | -1716951885
| VV |  | "bílý pokoj"5,27*5,84 |  | 30.777 | [13 empty] | VV | 2 | 2 | True | 0 | ROZPOCET
| VV |  | "návštěvnická expozice"4,77*4,235 |  | 20.201 | [13 empty] | VV | 2 | 2 | True | 0 | ROZPOCET
| VV |  | Součet |  | 50.978 | [13 empty] | VV | 2 | 4 | True | 1 | ROZPOCET
| D | 784 | Dokončovací práce - malby a tapety |  |  |  | 0 | [5 empty] | 0 |  | 0.24689 |  | 0.049639 | 2 | D | 1 |  |  |  | ROZPOCET | [6 empty] | 0
75 | K | 784121001 | Oškrabání malby v mísnostech výšky do 3,80 m | m2 | 160.126 |  | 0 |  |  |  | základní |  | 0 | 0.001 | 0.16013 | 0.00031 | 0.049639 | 16 | K | 2 |  |  |  | ROZPOCET | 0 | 0 | 0 | 0 | 0 | 1 | 0 | 16 | -1224642344
| VV |  | "Bílý pokoj 101" | [15 empty] | VV | 2 | 1 | True | 0 | ROZPOCET
| VV |  | (5,84*2+5,27*2)*3,15 |  | 69.993 | [13 empty] | VV | 2 | 2 | True | 0 | ROZPOCET
| VV |  | -(1*1,6*4+1,08*1,9) |  | -8.452 | [13 empty] | VV | 2 | 2 | True | 0 | ROZPOCET
| VV |  | 5,27*5,84 |  | 30.777 | [13 empty] | VV | 2 | 2 | True | 0 | ROZPOCET
| VV |  | Mezisoučet |  | 92.318 | [13 empty] | VV | 2 | 3 | True | 0 | ROZPOCET
| VV |  | "Návštěvnická expozice 102" | [15 empty] | VV | 2 | 1 | True | 0 | ROZPOCET
| VV |  | (4,77*2+4,235*2+0,3*2)*3,15 |  | 58.622 | [13 empty] | VV | 2 | 2 | True | 0 | ROZPOCET
| VV |  | -(1*1,6*2+1,08*1,9+1,1*2+0,98*1,9) |  | -9.314 | [13 empty] | VV | 2 | 2 | True | 0 | ROZPOCET
| VV |  | Mezisoučet |  | 49.308 | [13 empty] | VV | 2 | 3 | True | 0 | ROZPOCET
| VV |  | "roubená stěna místnosti 107"18,5 |  | 18.5 | [13 empty] | VV | 2 | 2 | True | 0 | ROZPOCET
| VV |  | Součet |  | 160.126 | [13 empty] | VV | 2 | 4 | True | 1 | ROZPOCET
76 | K | 78418112a | Hloubková impregnace dřeva a zdiva po odstrtanění omítek | m2 | 39.082 |  | 0 |  |  |  | základní |  | 0 | 0.0002 | 0.0078164 | 0 | 0 | 16 | K | 2 |  |  |  | ROZPOCET | 0 | 0 | 0 | 0 | 0 | 1 | 0 | 16 | -670122311
| VV |  | "sanace střední zdi"4,235*1,2 |  | 5.082 | [13 empty] | VV | 2 | 2 | True | 0 | ROZPOCET
| VV |  | "sanace po otlučení omítek"13 |  | 13 | [13 empty] | VV | 2 | 2 | True | 0 | ROZPOCET
| VV |  | "sanace roubení"21 |  | 21 | [13 empty] | VV | 2 | 2 | True | 0 | ROZPOCET
| VV |  | Součet |  | 39.082 | [13 empty] | VV | 2 | 4 | True | 1 | ROZPOCET
77 | K | 784312001 | Vnější bílé vápenné prodyšné malby | m2 | 51.5 |  | 0 |  |  |  | základní |  | 0 | 0.0002 | 0.0103 | 0 | 0 | 16 | K | 2 |  |  |  | ROZPOCET | 0 | 0 | 0 | 0 | 0 | 1 | 0 | 16 | 397663000
78 | K | 784312021 | Dvojnásobné bílé vápenné malby s obsahemn odolnějších složek hydraulického vápna v místnostech výšky do 3,80 m | m2 | 167.626 |  | 0 |  |  |  | základní |  | 0 | 0.0004 | 0.06705 | 0 | 0 | 16 | K | 2 |  |  |  | ROZPOCET | 0 | 0 | 0 | 0 | 0 | 1 | 0 | 16 | 321564936
| P |  | Poznámka k položce: Směsy maleb budou obsahovat odolnější složky z hydraulického vápna. | [15 empty] | P | 2
| VV |  | "místnosti muzea"160,126 |  | 160.126 | [13 empty] | VV | 2 | 2 | True | 0 | ROZPOCET
| VV |  | "nové malby SDK podhledů" 2+1,5+4 |  | 7.5 | [13 empty] | VV | 2 | 2 | True | 0 | ROZPOCET
| VV |  | Součet |  | 167.626 | [13 empty] | VV | 2 | 4 | True | 1 | ROZPOCET
79 | K | 784312061 | Příplatek k cenám vápenných maleb za provádění barevné malby tónované tónovacími přípravky | m2 | 160.126 |  | 0 |  |  |  | základní |  | 0 | 1e-05 | 0.0016013 | 0 | 0 | 16 | K | 2 |  |  |  | ROZPOCET | 0 | 0 | 0 | 0 | 0 | 1 | 0 | 16 | 40857130
| D | M | Práce a dodávky M |  |  |  | 0 | [5 empty] | 0 |  | 0 |  | 0 | 3 | D | 0 |  |  |  | ROZPOCET | [6 empty] | 0
| D | 21-M | Elektromontáže |  |  |  | 0 | [5 empty] | 0 |  | 0 |  | 0 | 3 | D | 1 |  |  |  | ROZPOCET | [6 empty] | 0
80 | K | 921000010 | Přesunutí pohybového čidla a svítidla z důvodu SDK podhledu | kpl | 1 |  | 0 |  |  |  | základní |  | 0 | 0 | 0 | 0 | 0 | 64 | K | 2 |  |  |  | ROZPOCET | 0 | 0 | 0 | 0 | 0 | 1 | 0 | 64 | 1142462630

## D.1.4.3 - Silnoproudá ele...
| List obsahuje: |  | 1) Krycí list soupisu | 2) Rekapitulace |  |  | 3) Soupis prací | Zpět na list: | Rekapitulace stavby
[9 empty] | >> skryté sloupce << | [9 empty] | {a9c8109c-b51b-4be4-ad71-a6695d26e830}
2
| KRYCÍ LIST SOUPISU | [8 empty] | v --- níže se nacházejí doplnkové a pomocné údaje k sestavám --- v | [8 empty] | False
Stavba:
OPATŘENÍ PROTI VLHKOSTI CHALOUPKA MAXE ŠVABINSKÉHO
Objekt:
SO 01 - Budova
Soupis:
D.1.4.3 - Silnoproudá elektroinstalace
| KSO: |  |  |  |  | CC-CZ:
| Místo: |  | Kozlov |  |  | Datum: | 30. 10. 2019
| Zadavatel: |  |  |  |  | IČ:
|  | MĚSTO ČESKÁ TŘEBOVÁ |  |  |  | DIČ:
| Uchazeč: |  |  |  |  | IČ:
DIČ:
| Projektant: |  |  |  |  | IČ: | 15036499
|  | KIP spol. s r.o. |  |  |  | DIČ: | CZ15036499
Poznámka:
| Cena bez DPH | [5 empty] | 0
|  |  | Základ daně |  |  | Sazba daně | Výše daně
| DPH | základní | 0 |  |  | 21% | 0
|  | snížená | 0 |  |  | 15% | 0
|  | zákl. přenesená | 0 |  |  | 21% | 0
|  | sníž. přenesená | 0 |  |  | 15% | 0
|  | nulová | 0 |  |  | 0% | 0
| Cena s DPH |  |  | v | CZK |  | 0
REKAPITULACE ČLENĚNÍ SOUPISU PRACÍ
Stavba:
OPATŘENÍ PROTI VLHKOSTI CHALOUPKA MAXE ŠVABINSKÉHO
Objekt:
SO 01 - Budova
Soupis:
D.1.4.3 - Silnoproudá elektroinstalace
Místo: |  |  | Kozlov |  |  | Datum: | 30. 10. 2019
Zadavatel: |  |  | MĚSTO ČESKÁ TŘEBOVÁ |  |  | Projektant: | KIP spol. s r.o.
Uchazeč:
Kód dílu - Popis | [6 empty] | Cena celkem [CZK]
Náklady soupisu celkem | [6 empty] | 0 | [12 empty] | -1
| VC 21-M - MONTÁŽE SILNOPROUDÉ ELEKTROROZVODY | [5 empty] | 0
| VC C801-3 - STAVEBNÍ PRÁCE SILNOPROUDÉ ELEKTROROZVODY | [5 empty] | 0
| MAT - MATERIÁLY SILNOPROUDÉ ELEKTROROZVODY | [5 empty] | 0
SOUPIS PRACÍ
Stavba:
OPATŘENÍ PROTI VLHKOSTI CHALOUPKA MAXE ŠVABINSKÉHO
Objekt:
SO 01 - Budova
Soupis:
D.1.4.3 - Silnoproudá elektroinstalace
Místo: |  |  | Kozlov |  |  | Datum: | 30. 10. 2019
Zadavatel: |  |  | MĚSTO ČESKÁ TŘEBOVÁ |  |  | Projektant: | KIP spol. s r.o.
Uchazeč:
PČ | Typ | Kód | Popis | MJ | Množství | J.cena [CZK] | Cena celkem [CZK] | Cenová soustava |  | Poznámka | DPH | J. Nh [h] | Nh celkem [h] | J. hmotnost [t] | Hmotnost celkem [t] | J. suť [t] | Suť Celkem [t]
Náklady soupisu celkem | [6 empty] | 0 | [5 empty] | 0 |  | 0 |  | 0 |  | D | -1 | [7 empty] | 0
| D | VC 21-M | MONTÁŽE SILNOPROUDÉ ELEKTROROZVODY |  |  |  | 0 | [5 empty] | 0 |  | 0 |  | 0 | 3 | D | 0 | ROZPOCET | [6 empty] | 0
1 | K | Pol1 | vyhledání stávající elektroinstalace, zjištění současného stavu | hod | 3 |  | 0 |  |  |  | základní |  | 0 | 0 | 0 | 0 | 0 | 64 | K | 1 | ROZPOCET | 0 | 0 | 0 | 0 | 0 | 1 | 0 | 64 | 2
2 | K | Pol2 | zajištění ochrany stávající elektroinstalace po dobu stavby | hod | 3 |  | 0 |  |  |  | základní |  | 0 | 0 | 0 | 0 | 0 | 64 | K | 1 | ROZPOCET | 0 | 0 | 0 | 0 | 0 | 1 | 0 | 64 | 4
3 | K | Pol3 | demontáž stáv.konvektoru 0,5kW v m.110, vč.zajiětění ekologické likvidace | ks | 1 |  | 0 |  |  |  | základní |  | 0 | 0 | 0 | 0 | 0 | 64 | K | 1 | ROZPOCET | 0 | 0 | 0 | 0 | 0 | 1 | 0 | 64 | 6
4 | K | Pol4 | osazení jističe 10A/1/C do RD | ks | 1 |  | 0 |  |  |  | základní |  | 0 | 0 | 0 | 0 | 0 | 64 | K | 1 | ROZPOCET | 0 | 0 | 0 | 0 | 0 | 1 | 0 | 64 | 8
5 | K | Pol5 | přenosný el.konvektor 2kW/230V IP20 s vestavěným termostatem a přívodní šnůrou s vidlicí | ks | 2 |  | 0 |  |  |  | základní |  | 0 | 0 | 0 | 0 | 0 | 64 | K | 1 | ROZPOCET | 0 | 0 | 0 | 0 | 0 | 1 | 0 | 64 | 10
6 | K | Pol6 | nástěnný el.konvektor 0,5kW/230V IP20 s vestavěným termostatem a přívodní šnůrou do krabice | ks | 1 |  | 0 |  |  |  | základní |  | 0 | 0 | 0 | 0 | 0 | 64 | K | 1 | ROZPOCET | 0 | 0 | 0 | 0 | 0 | 1 | 0 | 64 | 12
7 | K | Pol29 | tlačítko bílé řaz.1/0 IP20 komplet PO | ks | 1 |  | 0 |  |  |  | základní |  | 0 | 0 | 0 | 0 | 0 | 64 | K | 1 | ROZPOCET | 0 | 0 | 0 | 0 | 0 | 1 | 0 | 64 | 14
8 | K | Pol7 | kabel CYKY 3Ox1,5 PU | m | 25 |  | 0 |  |  |  | základní |  | 0 | 0 | 0 | 0 | 0 | 64 | K | 1 | ROZPOCET | 0 | 0 | 0 | 0 | 0 | 1 | 0 | 64 | 16
9 | K | Pol8 | kabel CYKY 3Jx1,5 PU | m | 7 |  | 0 |  |  |  | základní |  | 0 | 0 | 0 | 0 | 0 | 64 | K | 1 | ROZPOCET | 0 | 0 | 0 | 0 | 0 | 1 | 0 | 64 | 18
10 | K | Pol9 | kabel SYKFY 2x2x0,5 PU | m | 32 |  | 0 |  |  |  | základní |  | 0 | 0 | 0 | 0 | 0 | 64 | K | 1 | ROZPOCET | 0 | 0 | 0 | 0 | 0 | 1 | 0 | 64 | 20
11 | K | Pol10 | kabel SYKFY 5x2x0,5 PU | m | 15 |  | 0 |  |  |  | základní |  | 0 | 0 | 0 | 0 | 0 | 64 | K | 1 | ROZPOCET | 0 | 0 | 0 | 0 | 0 | 1 | 0 | 64 | 22
12 | K | Pol11 | ukončení kabelů do 5x4 | ks | 14 |  | 0 |  |  |  | základní |  | 0 | 0 | 0 | 0 | 0 | 64 | K | 1 | ROZPOCET | 0 | 0 | 0 | 0 | 0 | 1 | 0 | 64 | 24
13 | K | Pol12 | krabice přístrojová, kruhová 68mm, do duté, cih.stěny IP20 | ks | 5 |  | 0 |  |  |  | základní |  | 0 | 0 | 0 | 0 | 0 | 64 | K | 1 | ROZPOCET | 0 | 0 | 0 | 0 | 0 | 1 | 0 | 64 | 26
14 | K | Pol13 | projektová dokumentace skutečného stavu | hod | 3 |  | 0 |  |  |  | základní |  | 0 | 0 | 0 | 0 | 0 | 64 | K | 1 | ROZPOCET | 0 | 0 | 0 | 0 | 0 | 1 | 0 | 64 | 28
15 | K | Pol14 | výchozí revizní zpráva | hod | 6 |  | 0 |  |  |  | základní |  | 0 | 0 | 0 | 0 | 0 | 64 | K | 1 | ROZPOCET | 0 | 0 | 0 | 0 | 0 | 1 | 0 | 64 | 30
| D | VC C801-3 | STAVEBNÍ PRÁCE SILNOPROUDÉ ELEKTROROZVODY |  |  |  | 0 | [5 empty] | 0 |  | 0 |  | 0 | 3 | D | 0 | ROZPOCET | [6 empty] | 0
16 | K | Pol15 | vybourání otvoru do R=60mm tl.do 600mm v cih.zdi | ks | 4 |  | 0 |  |  |  | základní |  | 0 | 0 | 0 | 0 | 0 | 64 | K | 1 | ROZPOCET | 0 | 0 | 0 | 0 | 0 | 1 | 0 | 64 | 32
17 | K | Pol16 | vyřezání otvoru pro krabice 68mm | ks | 5 |  | 0 |  |  |  | základní |  | 0 | 0 | 0 | 0 | 0 | 64 | K | 1 | ROZPOCET | 0 | 0 | 0 | 0 | 0 | 1 | 0 | 64 | 34
18 | K | Pol17 | vyřezání spáry ve zdi cihla/tvár.do hl.30mm š.do 30mm | m | 27 |  | 0 |  |  |  | základní |  | 0 | 0 | 0 | 0 | 0 | 64 | K | 1 | ROZPOCET | 0 | 0 | 0 | 0 | 0 | 1 | 0 | 64 | 36
19 | K | Pol18 | zapravení maltou spáry ve zdi cihla/tvár.do hl.30mm š.do 30mm(bez vymalování stěn) | m | 27 |  | 0 |  |  |  | základní |  | 0 | 0 | 0 | 0 | 0 | 64 | K | 1 | ROZPOCET | 0 | 0 | 0 | 0 | 0 | 1 | 0 | 64 | 38
20 | K | Pol19 | vyřezání spáry ve zdi cihla/tvár.do hl.30mm š.do 70mm | m | 5 |  | 0 |  |  |  | základní |  | 0 | 0 | 0 | 0 | 0 | 64 | K | 1 | ROZPOCET | 0 | 0 | 0 | 0 | 0 | 1 | 0 | 64 | 40
21 | K | Pol20 | zapravení maltou spáry ve zdi cihla/tvár.do hl.30mm š.do 70mm(bez vymalování stěn) | m | 5 |  | 0 |  |  |  | základní |  | 0 | 0 | 0 | 0 | 0 | 64 | K | 1 | ROZPOCET | 0 | 0 | 0 | 0 | 0 | 1 | 0 | 64 | 42
| D | MAT | MATERIÁLY SILNOPROUDÉ ELEKTROROZVODY |  |  |  | 0 | [5 empty] | 0 |  | 0 |  | 0 | 3 | D | 0 | ROZPOCET | [6 empty] | 0
22 | M | Pol21 | jistič 10A/1/C | ks | 1 |  | 0 |  |  |  | základní |  | 0 | 0 | 0 | 0 | 0 | 256 | M | 1 | ROZPOCET | 0 | 0 | 0 | 0 | 0 | 1 | 0 | 64 | 44
23 | M | Pol22 | přenosný el.konvektor 2kW/230V IP20 s vestavěným termostatem a přívodní šnůrou s vidlicí | ks | 2 |  | 0 |  |  |  | základní |  | 0 | 0 | 0 | 0 | 0 | 256 | M | 1 | ROZPOCET | 0 | 0 | 0 | 0 | 0 | 1 | 0 | 64 | 46
24 | M | Pol23 | nástěnný el.konvektor 0,5kW/230V IP20 s vestavěným termostatem a přívodní šnůrou do krabice | ks | 1 |  | 0 |  |  |  | základní |  | 0 | 0 | 0 | 0 | 0 | 256 | M | 1 | ROZPOCET | 0 | 0 | 0 | 0 | 0 | 1 | 0 | 64 | 48
25 | M | Pol30 | tlačítko bílé řaz.1/0 IP20 komplet | ks | 1 |  | 0 |  |  |  | základní |  | 0 | 0 | 0 | 0 | 0 | 256 | M | 1 | ROZPOCET | 0 | 0 | 0 | 0 | 0 | 1 | 0 | 64 | 50
26 | M | Pol31 | kabel CYKY 3Ox1,5 | m | 25 |  | 0 |  |  |  | základní |  | 0 | 0 | 0 | 0 | 0 | 256 | M | 1 | ROZPOCET | 0 | 0 | 0 | 0 | 0 | 1 | 0 | 64 | 52
27 | M | Pol32 | kabel CYKY 3Jx1,5 | m | 7 |  | 0 |  |  |  | základní |  | 0 | 0 | 0 | 0 | 0 | 256 | M | 1 | ROZPOCET | 0 | 0 | 0 | 0 | 0 | 1 | 0 | 64 | 54
28 | M | Pol26 | kabel SYKFY 2x2x0,5 | m | 32 |  | 0 |  |  |  | základní |  | 0 | 0 | 0 | 0 | 0 | 256 | M | 1 | ROZPOCET | 0 | 0 | 0 | 0 | 0 | 1 | 0 | 64 | 56
29 | M | Pol27 | kabel SYKFY 5x2x0,5 | m | 15 |  | 0 |  |  |  | základní |  | 0 | 0 | 0 | 0 | 0 | 256 | M | 1 | ROZPOCET | 0 | 0 | 0 | 0 | 0 | 1 | 0 | 64 | 58
30 | M | Pol28 | krabice přístrojová, kruhová 68mm, do duté, cih.stěny IP20 | ks | 5 |  | 0 |  |  |  | základní |  | 0 | 0 | 0 | 0 | 0 | 256 | M | 1 | ROZPOCET | 0 | 0 | 0 | 0 | 0 | 1 | 0 | 64 | 60

## D.1.4.4 - TPS - Vzduchote...
| List obsahuje: |  | 1) Krycí list soupisu | 2) Rekapitulace |  |  | 3) Soupis prací | Zpět na list: | Rekapitulace stavby
[9 empty] | >> skryté sloupce << | [9 empty] | {649a7a95-9de9-466f-9208-52dc37f125a2}
2
| KRYCÍ LIST SOUPISU | [8 empty] | v --- níže se nacházejí doplnkové a pomocné údaje k sestavám --- v | [8 empty] | False
Stavba:
OPATŘENÍ PROTI VLHKOSTI CHALOUPKA MAXE ŠVABINSKÉHO
Objekt:
SO 01 - Budova
Soupis:
D.1.4.4 - TPS - Vzduchotechnika
| KSO: |  | 801 45 |  |  | CC-CZ:
| Místo: |  | Kozlov |  |  | Datum: | 30. 10. 2019
| Zadavatel: |  |  |  |  | IČ:
|  | MĚSTO ČESKÁ TŘEBOVÁ |  |  |  | DIČ:
| Uchazeč: |  |  |  |  | IČ:
DIČ:
| Projektant: |  |  |  |  | IČ: | 15036499
|  | KIP spol. s r.o. |  |  |  | DIČ: | CZ15036499
Poznámka:
| Cena bez DPH | [5 empty] | 0
|  |  | Základ daně |  |  | Sazba daně | Výše daně
| DPH | základní | 0 |  |  | 21% | 0
|  | snížená | 0 |  |  | 15% | 0
|  | zákl. přenesená | 0 |  |  | 21% | 0
|  | sníž. přenesená | 0 |  |  | 15% | 0
|  | nulová | 0 |  |  | 0% | 0
| Cena s DPH |  |  | v | CZK |  | 0
REKAPITULACE ČLENĚNÍ SOUPISU PRACÍ
Stavba:
OPATŘENÍ PROTI VLHKOSTI CHALOUPKA MAXE ŠVABINSKÉHO
Objekt:
SO 01 - Budova
Soupis:
D.1.4.4 - TPS - Vzduchotechnika
Místo: |  |  | Kozlov |  |  | Datum: | 30. 10. 2019
Zadavatel: |  |  | MĚSTO ČESKÁ TŘEBOVÁ |  |  | Projektant: | KIP spol. s r.o.
Uchazeč:
Kód dílu - Popis | [6 empty] | Cena celkem [CZK]
Náklady soupisu celkem | [6 empty] | 0 | [12 empty] | -1
| HSV - Práce a dodávky HSV | [5 empty] | 0
| 9 - Ostatní konstrukce a práce, bourání | [5 empty] | 0
| 998 - Přesun hmot | [5 empty] | 0
| PSV - PSV | [5 empty] | 0
| 713 - Izolace tepelné | [5 empty] | 0
| 721 - Zdravotechnika - vnitřní kanalizace | [5 empty] | 0
| 751-1 - Vzduchotechnika - Zařízení "1" | [5 empty] | 0
| 783 - Dokončovací práce - nátěry | [5 empty] | 0
SOUPIS PRACÍ
Stavba:
OPATŘENÍ PROTI VLHKOSTI CHALOUPKA MAXE ŠVABINSKÉHO
Objekt:
SO 01 - Budova
Soupis:
D.1.4.4 - TPS - Vzduchotechnika
Místo: |  |  | Kozlov |  |  | Datum: | 30. 10. 2019
Zadavatel: |  |  | MĚSTO ČESKÁ TŘEBOVÁ |  |  | Projektant: | KIP spol. s r.o.
Uchazeč:
PČ | Typ | Kód | Popis | MJ | Množství | J.cena [CZK] | Cena celkem [CZK] | Cenová soustava |  | Poznámka | DPH | J. Nh [h] | Nh celkem [h] | J. hmotnost [t] | Hmotnost celkem [t] | J. suť [t] | Suť Celkem [t]
Náklady soupisu celkem | [6 empty] | 0 | [5 empty] | 0 |  | 0.24315 |  | 0 |  | D | -1 | [7 empty] | 0
| D | HSV | Práce a dodávky HSV |  |  |  | 0 | [5 empty] | 0 |  | 0.00117 |  | 0 | 1 | D | 0 | ROZPOCET | [6 empty] | 0
| D | 9 | Ostatní konstrukce a práce, bourání |  |  |  | 0 | [5 empty] | 0 |  | 0.00117 |  | 0 | 1 | D | 1 | ROZPOCET | [6 empty] | 0
1 | K | 949101111 | Lešení pomocné pracovní pro objekty pozemních staveb pro zatížení do 150 kg/m2, o výšce lešeňové podlahy do 1,9 m | m2 | 9 |  | 0 |  |  |  | základní |  | 0 | 0.00013 | 0.00117 | 0 | 0 | 4 | K | 2 | ROZPOCET | 0 | 0 | 0 | 0 | 0 | 1 | 0 | 4 | 644071743
2 | K | 99998X002 | Zpracování provozního řádu pro obsluhu a údržbu zaškolení obsluhy schémata doklady o revizích | soubor | 1 |  | 0 |  |  |  | základní |  | 0 | 0 | 0 | 0 | 0 | 4 | K | 2 | ROZPOCET | 0 | 0 | 0 | 0 | 0 | 1 | 0 | 4 | 1001385170
| D | 998 | Přesun hmot |  |  |  | 0 | [5 empty] | 0 |  | 0 |  | 0 | 1 | D | 1 | ROZPOCET | [6 empty] | 0
3 | K | 998018001 | Přesun hmot pro budovy občanské výstavby, bydlení, výrobu a služby ruční - bez užití mechanizace vodorovná dopravní vzdálenost do 100 m pro budovy s jakoukoliv nosnou konstrukcí výšky do 6 m | t | 0.001 |  | 0 |  |  |  | základní |  | 0 | 0 | 0 | 0 | 0 | 4 | K | 2 | ROZPOCET | 0 | 0 | 0 | 0 | 0 | 1 | 0 | 4 | -1993588643
| D | PSV | PSV |  |  |  | 0 | [5 empty] | 0 |  | 0.24198 |  | 0 | 2 | D | 0 | ROZPOCET | [6 empty] | 0
| D | 713 | Izolace tepelné |  |  |  | 0 | [5 empty] | 0 |  | 0.04308 |  | 0 | 2 | D | 1 | ROZPOCET | [6 empty] | 0
4 | K | 713361213X01 | Kompletní montáž tepelné izolace na bázi syntetického kaučuku vzduchotechnického potrubí včetně spojovacího, pomocného a montážního materiálu | m2 | 9.5 |  | 0 |  |  |  | základní |  | 0 | 0 | 0 | 0 | 0 | 16 | K | 2 | ROZPOCET | 0 | 0 | 0 | 0 | 0 | 1 | 0 | 16 | 746049058
5 | M | 283777431X02 | Tepelná izolace potrubí na bázi syntetického kaučuku - pásy svinuté do role z jedné strany lepivé se sítí zabraňující nežádoucímu protažení pásu s ochrannou fólií opatřenou tenkou vrstvou silikonu tl.19 mm | m2 | 9.5 |  | 0 |  |  |  | základní |  | 0 | 0.0005 | 0.00475 | 0 | 0 | 32 | M | 2 | ROZPOCET | 0 | 0 | 0 | 0 | 0 | 1 | 0 | 16 | 2010047704
6 | K | 713311132X03 | Kompletní montáž tepelné izolace z minerální plsti tl.30 mm vzduchotechnického potrubí včetně spojovacího, pomocného a montážního materiálu | m2 | 11.5 |  | 0 |  |  |  | základní |  | 0 | 0 | 0 | 0 | 0 | 16 | K | 2 | ROZPOCET | 0 | 0 | 0 | 0 | 0 | 1 | 0 | 16 | -2101630611
7 | M | 6312531X04 | Lamelový skružovaný pás vyrobený z kamenné (minerální) plsti tl.30 mm hydrofobizovaný s hliníkovou fóliíi třída reakce na oheň A2 objemová hmotnost 55 kg/m3 | m2 | 11.5 |  | 0 |  |  |  | základní |  | 0 | 0.002 | 0.023 | 0 | 0 | 32 | M | 2 | ROZPOCET | 0 | 0 | 0 | 0 | 0 | 1 | 0 | 16 | -325576968
8 | K | 713311133X05 | Kompletní montáž tepelné izolace z minerální plsti tl.50 mm vzduchotechnického potrubí včetně spojovacího, pomocného a montážního materiálu | m2 | 2.7 |  | 0 |  |  |  | základní |  | 0 | 0 | 0 | 0 | 0 | 16 | K | 2 | ROZPOCET | 0 | 0 | 0 | 0 | 0 | 1 | 0 | 16 | 174773928
9 | M | 6312541X06 | Lamelový skružovaný pás vyrobený z kamenné (minerální) plsti tl.30 mm hydrofobizovaný s hliníkovou fóliíi třída reakce na oheň A2 objemová hmotnost 55 kg/m3 | m2 | 2.7 |  | 0 |  |  |  | základní |  | 0 | 0.0026 | 0.00702 | 0 | 0 | 32 | M | 2 | ROZPOCET | 0 | 0 | 0 | 0 | 0 | 1 | 0 | 16 | 1060498813
10 | K | 713463512X07 | Kompletní montáž tepelné izolace - návlek z minerální plsti tl.25 mm kruhového vzduchotechnického potrubí včetně spojovacího, pomocného a montážního materiálu | m | 14 |  | 0 |  |  |  | základní |  | 0 | 0 | 0 | 0 | 0 | 16 | K | 2 | ROZPOCET | 0 | 0 | 0 | 0 | 0 | 1 | 0 | 16 | 2147421697
11 | M | 63177752X08 | Vysoce ohebný tepelně izolační návlek pro izolaci potrubí tl.tepelné izolace 25 mm průměr 80 mm | m | 2.5 |  | 0 |  |  |  | základní |  | 0 | 0.0005 | 0.00125 | 0 | 0 | 32 | M | 2 | ROZPOCET | 0 | 0 | 0 | 0 | 0 | 1 | 0 | 16 | -1192655469
12 | M | 63177753X09 | Vysoce ohebný tepelně izolační návlek pro izolaci potrubí tl.tepelné izolace 25 mm průměr 127 mm | m | 10.5 |  | 0 |  |  |  | základní |  | 0 | 0.0006 | 0.0063 | 0 | 0 | 32 | M | 2 | ROZPOCET | 0 | 0 | 0 | 0 | 0 | 1 | 0 | 16 | -1606169831
13 | M | 63177754X10 | Vysoce ohebný tepelně izolační návlek pro izolaci potrubí tl.tepelné izolace 25 mm průměr 160 mm | m | 1 |  | 0 |  |  |  | základní |  | 0 | 0.00076 | 0.00076 | 0 | 0 | 32 | M | 2 | ROZPOCET | 0 | 0 | 0 | 0 | 0 | 1 | 0 | 16 | 830354260
14 | K | 998713101 | Přesun hmot pro izolace tepelné stanovený z hmotnosti přesunovaného materiálu vodorovná dopravní vzdálenost do 50 m v objektech výšky do 6 m | t | 0.043 |  | 0 |  |  |  | základní |  | 0 | 0 | 0 | 0 | 0 | 16 | K | 2 | ROZPOCET | 0 | 0 | 0 | 0 | 0 | 1 | 0 | 16 | 1482502542
15 | K | 998713192 | Přesun hmot pro izolace tepelné stanovený z hmotnosti přesunovaného materiálu Příplatek k cenám za zvětšený přesun přes vymezenou největší dopravní vzdálenost do 100 m | t | 0.043 |  | 0 |  |  |  | základní |  | 0 | 0 | 0 | 0 | 0 | 16 | K | 2 | ROZPOCET | 0 | 0 | 0 | 0 | 0 | 1 | 0 | 16 | 1233991678
| D | 721 | Zdravotechnika - vnitřní kanalizace |  |  |  | 0 | [5 empty] | 0 |  | 0.022 |  | 0 | 2 | D | 1 | ROZPOCET | [6 empty] | 0
16 | K | 721176111X01 | Potrubí odvodu kondenzátu z vzd jednotky a stoupačky VZD z polypropylenu PP-R DN 25 mm polyfuzně svařované včetně vytvoření potrubní zápachové úzávěry H=150 mm u vzd.jednotky (včetně napojení na vzd jednotku) svislé potrubí v kuchyňce vedeno pod omítkou | m | 10 |  | 0 |  |  |  | základní |  | 0 | 0.002 | 0.02 | 0 | 0 | 16 | K | 2 | ROZPOCET | 0 | 0 | 0 | 0 | 0 | 1 | 0 | 16 | -1029064525
17 | K | 721176112X02 | Úprava potrubí kanalizace pod umyvadlem v kuchyňce (m.č109) pro napojení potrubí odvodu kondenzátu | soubor | 1 |  | 0 |  |  |  | základní |  | 0 | 0.002 | 0.002 | 0 | 0 | 16 | K | 2 | ROZPOCET | 0 | 0 | 0 | 0 | 0 | 1 | 0 | 16 | 1562609769
18 | K | 998721101 | Přesun hmot pro vnitřní kanalizace stanovený z hmotnosti přesunovaného materiálu vodorovná dopravní vzdálenost do 50 m v objektech výšky do 6 m | t | 0.022 |  | 0 |  |  |  | základní |  | 0 | 0 | 0 | 0 | 0 | 16 | K | 2 | ROZPOCET | 0 | 0 | 0 | 0 | 0 | 1 | 0 | 16 | -527792382
19 | K | 998721192 | Přesun hmot pro vnitřní kanalizace stanovený z hmotnosti přesunovaného materiálu Příplatek k ceně za zvětšený přesun přes vymezenou největší dopravní vzdálenost do 100 m | t | 0.022 |  | 0 |  |  |  | základní |  | 0 | 0 | 0 | 0 | 0 | 16 | K | 2 | ROZPOCET | 0 | 0 | 0 | 0 | 0 | 1 | 0 | 16 | 176119345
| D | 751-1 | Vzduchotechnika - Zařízení "1" |  |  |  | 0 | [5 empty] | 0 |  | 0.17654 |  | 0 | 2 | D | 1 | ROZPOCET | [6 empty] | 0
20 | K | 75114X001 | Montáž vzduchotechnické jednotky 1.01 | soubor | 1 |  | 0 |  |  |  | základní |  | 0 | 0 | 0 | 0 | 0 | 16 | K | 2 | ROZPOCET | 0 | 0 | 0 | 0 | 0 | 1 | 0 | 16 | -590030659
21 | M | 42911111X01 | Kompaktní vnitřní obousměrná větrací jednotka (přívod, odvod) s rekuperací tepla včetně vestavěného elektro ohřívače 0,25 kW (230V/50Hz) a regulace podstropní provedení – protiproudý deskový rekuperátor tepelná účinnost ZZT 85% EC motory ventilátorů š x | soubor | 1 |  | 0 |  |  |  | základní |  | 0 | 0.04 | 0.04 | 0 | 0 | 32 | M | 2 | ROZPOCET | 0 | 0 | 0 | 0 | 0 | 1 | 0 | 16 | -1500895125
22 | M | 42911112X02 | Tlumící spojovací manžety průměr160 mm | kus | 4 |  | 0 |  |  |  | základní |  | 0 | 0.0004 | 0.0016 | 0 | 0 | 32 | M | 2 | ROZPOCET | 0 | 0 | 0 | 0 | 0 | 1 | 0 | 16 | -1941566789
23 | K | 75114X002 | Montáž dálkového ovladače-regulátoru vzduchotechnické jednotky (elektro propojení viz. část elektro) | soubor | 1 |  | 0 |  |  |  | základní |  | 0 | 0 | 0 | 0 | 0 | 16 | K | 2 | ROZPOCET | 0 | 0 | 0 | 0 | 0 | 1 | 0 | 16 | -322096558
24 | M | 42911113X03 | Dálkový digitální ovladač - regulátor vzduchotechnické jednotky | kus | 1 |  | 0 |  |  |  | základní |  | 0 | 0.0005 | 0.0005 | 0 | 0 | 32 | M | 2 | ROZPOCET | 0 | 0 | 0 | 0 | 0 | 1 | 0 | 16 | -78734313
25 | K | 751151115X04 | Montáž prostorového čidla relativní vlhkosti (elektro propojení viz.část elektro) | kus | 3 |  | 0 |  |  |  | základní |  | 0 | 0 | 0 | 0 | 0 | 16 | K | 2 | ROZPOCET | 0 | 0 | 0 | 0 | 0 | 1 | 0 | 16 | 479624537
26 | M | 429177051X05 | Prostorové čidlo relativní vlhkosti 24 V (0-10 V) | kus | 3 |  | 0 |  |  |  | základní |  | 0 | 0.0004 | 0.0012 | 0 | 0 | 32 | M | 2 | ROZPOCET | 0 | 0 | 0 | 0 | 0 | 1 | 0 | 16 | -1736032582
27 | K | 751151114X05 | Zprovoznění a seřízení vzduchotechnické jednotky servisním technikem | soubor | 1 |  | 0 |  |  |  | základní |  | 0 | 0 | 0 | 0 | 0 | 16 | K | 2 | ROZPOCET | 0 | 0 | 0 | 0 | 0 | 1 | 0 | 16 | -1603974661
28 | K | 751344112 | Montáž tlumičů hluku pro kruhové potrubí, průměru přes 100 do 200 mm | kus | 1 |  | 0 |  |  |  | základní |  | 0 | 0 | 0 | 0 | 0 | 16 | K | 2 | ROZPOCET | 0 | 0 | 0 | 0 | 0 | 1 | 0 | 16 | -979895036
29 | M | 42911147X06 | Kruhový tlumič hluku absorpční průměr 125 mm (vnější průměr 225 mm) napojení spiro dl.300 mm | kus | 1 |  | 0 |  |  |  | základní |  | 0 | 0.002 | 0.002 | 0 | 0 | 32 | M | 2 | ROZPOCET | 0 | 0 | 0 | 0 | 0 | 1 | 0 | 16 | 1413603794
30 | K | 751344112 | Montáž tlumičů hluku pro kruhové potrubí, průměru přes 100 do 200 mm | kus | 3 |  | 0 |  |  |  | základní |  | 0 | 0 | 0 | 0 | 0 | 16 | K | 2 | ROZPOCET | 0 | 0 | 0 | 0 | 0 | 1 | 0 | 16 | -573844755
31 | M | 42911148X07 | Kruhový tlumič hluku absorpční průměr 125 mm (vnější průměr 225 mm) napojení spiro dl.500 mm | kus | 3 |  | 0 |  |  |  | základní |  | 0 | 0.0038 | 0.0114 | 0 | 0 | 32 | M | 2 | ROZPOCET | 0 | 0 | 0 | 0 | 0 | 1 | 0 | 16 | 1704014440
32 | K | 751344112 | Montáž tlumičů hluku pro kruhové potrubí, průměru přes 100 do 200 mm | kus | 1 |  | 0 |  |  |  | základní |  | 0 | 0 | 0 | 0 | 0 | 16 | K | 2 | ROZPOCET | 0 | 0 | 0 | 0 | 0 | 1 | 0 | 16 | 909994487
33 | M | 42911149X08 | Kruhový tlumič hluku absorpční průměr 125 mm (vnější průměr 225 mm) napojení spiro dl.900 mm | kus | 1 |  | 0 |  |  |  | základní |  | 0 | 0.006 | 0.006 | 0 | 0 | 32 | M | 2 | ROZPOCET | 0 | 0 | 0 | 0 | 0 | 1 | 0 | 16 | 1047502355
34 | K | 751514679 | Montáž škrtící klapky nebo zpětné klapky do plechového potrubí kruhové bez příruby, průměru přes 100 do 200 mm | kus | 1 |  | 0 |  |  |  | základní |  | 0 | 0 | 0 | 0 | 0 | 16 | K | 2 | ROZPOCET | 0 | 0 | 0 | 0 | 0 | 1 | 0 | 16 | 2016180722
35 | M | 429177181X09 | Kruhová regulační klapka průměr 125 mm (spiro) ruční ovládání | kus | 1 |  | 0 |  |  |  | základní |  | 0 | 0.0012 | 0.0012 | 0 | 0 | 32 | M | 2 | ROZPOCET | 0 | 0 | 0 | 0 | 0 | 1 | 0 | 16 | -1657381891
36 | K | 751514679 | Montáž škrtící klapky nebo zpětné klapky do plechového potrubí kruhové bez příruby, průměru přes 100 do 200 mm | kus | 1 |  | 0 |  |  |  | základní |  | 0 | 0 | 0 | 0 | 0 | 16 | K | 2 | ROZPOCET | 0 | 0 | 0 | 0 | 0 | 1 | 0 | 16 | -2066387113
37 | M | 429177191X10 | Kruhová těsná uzavírací klapka průměr 125 mm (spiro) včetně servopohonu 24V | kus | 1 |  | 0 |  |  |  | základní |  | 0 | 0.0023 | 0.0023 | 0 | 0 | 32 | M | 2 | ROZPOCET | 0 | 0 | 0 | 0 | 0 | 1 | 0 | 16 | 281648340
38 | K | 751514679 | Montáž škrtící klapky nebo zpětné klapky do plechového potrubí kruhové bez příruby, průměru přes 100 do 200 mm | kus | 1 |  | 0 |  |  |  | základní |  | 0 | 0 | 0 | 0 | 0 | 16 | K | 2 | ROZPOCET | 0 | 0 | 0 | 0 | 0 | 1 | 0 | 16 | 808741198
39 | M | 429177201X11 | Kruhová těsná uzavírací klapka průměr 160 mm (spiro) včetně servopohonu 24V | kus | 1 |  | 0 |  |  |  | základní |  | 0 | 0.0028 | 0.0028 | 0 | 0 | 32 | M | 2 | ROZPOCET | 0 | 0 | 0 | 0 | 0 | 1 | 0 | 16 | -1215643391
40 | K | 751322211 | Montáž talířových ventilů, anemostatů, dýz dýzy kruhové, průměru do 100 mm | kus | 1 |  | 0 |  |  |  | základní |  | 0 | 0 | 0 | 0 | 0 | 16 | K | 2 | ROZPOCET | 0 | 0 | 0 | 0 | 0 | 1 | 0 | 16 | 297222809
41 | M | 429177211X12 | Přívodní úhlová vzduchotechnická dýza štěrbinová DA 45° 100 průměr připojení 100 mm (úhlová 45°) | kus | 1 |  | 0 |  |  |  | základní |  | 0 | 0.0003 | 0.0003 | 0 | 0 | 32 | M | 2 | ROZPOCET | 0 | 0 | 0 | 0 | 0 | 1 | 0 | 16 | -1289507321
42 | K | 751322212 | Montáž talířových ventilů, anemostatů, dýz dýzy kruhové, průměru přes 100 do 200 mm | kus | 1 |  | 0 |  |  |  | základní |  | 0 | 0 | 0 | 0 | 0 | 16 | K | 2 | ROZPOCET | 0 | 0 | 0 | 0 | 0 | 1 | 0 | 16 | -1278628519
43 | M | 429177221X13 | Přívodní úhlová vzduchotechnická dýza štěrbinová DA 45° 125 průměr připojení 125 mm (úhlová 45°) | kus | 1 |  | 0 |  |  |  | základní |  | 0 | 0.0004 | 0.0004 | 0 | 0 | 32 | M | 2 | ROZPOCET | 0 | 0 | 0 | 0 | 0 | 1 | 0 | 16 | 500748223
44 | K | 751311091 | Montáž vyústí čtyřhranné do čtyřhranného potrubí, průřezu do 0,040 m2 | kus | 1 |  | 0 |  |  |  | základní |  | 0 | 0 | 0 | 0 | 0 | 16 | K | 2 | ROZPOCET | 0 | 0 | 0 | 0 | 0 | 1 | 0 | 16 | -310807519
45 | M | 42911115X14 | Obdélníková stěnová vzduchotechnická výústka jednořadá 200x50 mm (Aef=0,0072 m2) regulace R1 pevné vodorovné lamely rozteč 12,5 mm skryté uchycení barva RAL 9010 bílá | kus | 1 |  | 0 |  |  |  | základní |  | 0 | 0.001 | 0.001 | 0 | 0 | 32 | M | 2 | ROZPOCET | 0 | 0 | 0 | 0 | 0 | 1 | 0 | 16 | -1161152046
46 | K | 751322011 | Montáž talířových ventilů, anemostatů, dýz talířového ventilu, průměru do 100 mm | kus | 1 |  | 0 |  |  |  | základní |  | 0 | 0 | 0 | 0 | 0 | 16 | K | 2 | ROZPOCET | 0 | 0 | 0 | 0 | 0 | 1 | 0 | 16 | -917148071
47 | M | 42911116X15 | Kovový talířový přívodní ventil průměr 80 mm | kus | 1 |  | 0 |  |  |  | základní |  | 0 | 0.00015 | 0.00015 | 0 | 0 | 32 | M | 2 | ROZPOCET | 0 | 0 | 0 | 0 | 0 | 1 | 0 | 16 | -1972454257
48 | K | 751322011 | Montáž talířových ventilů, anemostatů, dýz talířového ventilu, průměru do 100 mm | kus | 2 |  | 0 |  |  |  | základní |  | 0 | 0 | 0 | 0 | 0 | 16 | K | 2 | ROZPOCET | 0 | 0 | 0 | 0 | 0 | 1 | 0 | 16 | 524612379
49 | M | 42911117X16 | Kovový talířový odvodní ventil průměr 80 mm | kus | 2 |  | 0 |  |  |  | základní |  | 0 | 0.00015 | 0.0003 | 0 | 0 | 32 | M | 2 | ROZPOCET | 0 | 0 | 0 | 0 | 0 | 1 | 0 | 16 | 1519162670
50 | K | 751398051 | Montáž ostatních zařízení protidešťové žaluzie nebo žaluziové klapky na čtyřhranné potrubí, průřezu do 0,150 m2 | kus | 1 |  | 0 |  |  |  | základní |  | 0 | 0 | 0 | 0 | 0 | 16 | K | 2 | ROZPOCET | 0 | 0 | 0 | 0 | 0 | 1 | 0 | 16 | 721175780
51 | M | 429177121X17 | Protidešťová žaluzie hliníková 250x200 mm včetně upevňovacího rámu a síta barva RAL hnědá (odstín bude upřesněn dle stavající barvy podbití) | kus | 1 |  | 0 |  |  |  | základní |  | 0 | 0.002 | 0.002 | 0 | 0 | 32 | M | 2 | ROZPOCET | 0 | 0 | 0 | 0 | 0 | 1 | 0 | 16 | 1437533804
52 | K | 751510011 | Vzduchotechnické potrubí z pozinkovaného plechu čtyřhranné s přírubou, průřezu přes 0,01 do 0,03 m2 | m | 2.3 |  | 0 |  |  |  | základní |  | 0 | 0.00609 | 0.014007 | 0 | 0 | 16 | K | 2 | ROZPOCET | 0 | 0 | 0 | 0 | 0 | 1 | 0 | 16 | -998568832
53 | K | 751510041 | Vzduchotechnické potrubí z pozinkovaného plechu kruhové, trouba spirálně vinutá bez příruby, průměru do 100 mm | m | 18 |  | 0 |  |  |  | základní |  | 0 | 0.00175 | 0.0315 | 0 | 0 | 16 | K | 2 | ROZPOCET | 0 | 0 | 0 | 0 | 0 | 1 | 0 | 16 | 1057838560
54 | K | 751510042 | Vzduchotechnické potrubí z pozinkovaného plechu kruhové, trouba spirálně vinutá bez příruby, průměru přes 100 do 200 mm | m | 17.8 |  | 0 |  |  |  | základní |  | 0 | 0.00312 | 0.055536 | 0 | 0 | 16 | K | 2 | ROZPOCET | 0 | 0 | 0 | 0 | 0 | 1 | 0 | 16 | -901948078
55 | K | 751537011 | Montáž kruhového potrubí ohebného neizolovaného z Al laminátové hadice, průměru do 100 mm | m | 2.1 |  | 0 |  |  |  | základní |  | 0 | 0 | 0 | 0 | 0 | 16 | K | 2 | ROZPOCET | 0 | 0 | 0 | 0 | 0 | 1 | 0 | 16 | -2054664062
56 | M | 42911131X18 | Ohebné potrubí hliníkové 1-vrstvé tl. hliníku 100 mikronů průměr 82 mm | m | 0.6 |  | 0 |  |  |  | základní |  | 0 | 0.0007 | 0.00042 | 0 | 0 | 32 | M | 2 | ROZPOCET | 0 | 0 | 0 | 0 | 0 | 1 | 0 | 16 | 123186003
57 | M | 42911141X19 | Ohebné potrubí hliníkové 1-vrstvé tl. hliníku 100 mikronů průměr 102 mm | m | 1.5 |  | 0 |  |  |  | základní |  | 0 | 0.00075 | 0.001125 | 0 | 0 | 32 | M | 2 | ROZPOCET | 0 | 0 | 0 | 0 | 0 | 1 | 0 | 16 | 1109155630
58 | K | 751537012 | Montáž kruhového potrubí ohebného neizolovaného z Al laminátové hadice, průměru přes 100 do 200 mm | m | 1 |  | 0 |  |  |  | základní |  | 0 | 0 | 0 | 0 | 0 | 16 | K | 2 | ROZPOCET | 0 | 0 | 0 | 0 | 0 | 1 | 0 | 16 | -1922513181
59 | M | 42911151X20 | Ohebné potrubí hliníkové 1-vrstvé tl. hliníku 100 mikronů průměr 127 mm | m | 1 |  | 0 |  |  |  | základní |  | 0 | 0.0008 | 0.0008 | 0 | 0 | 32 | M | 2 | ROZPOCET | 0 | 0 | 0 | 0 | 0 | 1 | 0 | 16 | -651810332
60 | K | 75199X001 | Pomocný spojovací, těsnící a montážní materiál zařízení "1" | soubor | 1 |  | 0 |  |  |  | základní |  | 0 | 0 | 0 | 0 | 0 | 16 | K | 2 | ROZPOCET | 0 | 0 | 0 | 0 | 0 | 1 | 0 | 16 | 1052157232
61 | K | 75199X101 | Zaregulování vzduchotechnických rozvodů dodavatelem vzduchotechniky | hodina | 4 |  | 0 |  |  |  | základní |  | 0 | 0 | 0 | 0 | 0 | 16 | K | 2 | ROZPOCET | 0 | 0 | 0 | 0 | 0 | 1 | 0 | 16 | -1719686485
62 | K | 998751101 | Přesun hmot pro vzduchotechniku stanovený z hmotnosti přesunovaného materiálu vodorovná dopravní vzdálenost do 100 m v objektech výšky do 12 m | t | 0.18 |  | 0 |  |  |  | základní |  | 0 | 0 | 0 | 0 | 0 | 16 | K | 2 | ROZPOCET | 0 | 0 | 0 | 0 | 0 | 1 | 0 | 16 | 1015503603
63 | K | 998751191 | Přesun hmot pro vzduchotechniku stanovený z hmotnosti přesunovaného materiálu Příplatek k cenám za zvětšený přesun přes vymezenou největší dopravní vzdálenost do 500 m | t | 0.18 |  | 0 |  |  |  | základní |  | 0 | 0 | 0 | 0 | 0 | 16 | K | 2 | ROZPOCET | 0 | 0 | 0 | 0 | 0 | 1 | 0 | 16 | 1507743461
| D | 783 | Dokončovací práce - nátěry |  |  |  | 0 | [5 empty] | 0 |  | 0.00036 |  | 0 | 2 | D | 1 | ROZPOCET | [6 empty] | 0
64 | K | 783601755 | Příprava podkladu armatur a kovových potrubí před provedením nátěru potrubí přes DN 100 do DN 150 mm odmaštěním, odmašťovačem vodou ředitelným | m | 1.2 |  | 0 |  |  |  | základní |  | 0 | 4e-05 | 4.8e-05 | 0 | 0 | 16 | K | 2 | ROZPOCET | 0 | 0 | 0 | 0 | 0 | 1 | 0 | 16 | -1983462324
65 | K | 783614571 | Základní nátěr armatur a kovových potrubí jednonásobný potrubí přes DN 100 do DN 150 mm syntetický | m | 2.4 |  | 0 |  |  |  | základní |  | 0 | 7e-05 | 0.000168 | 0 | 0 | 16 | K | 2 | ROZPOCET | 0 | 0 | 0 | 0 | 0 | 1 | 0 | 16 | -1684145734
66 | K | 783615571 | Mezinátěr armatur a kovových potrubí potrubí přes DN 100 do DN 150 mm syntetický standardní | m | 1.2 |  | 0 |  |  |  | základní |  | 0 | 6e-05 | 7.2e-05 | 0 | 0 | 16 | K | 2 | ROZPOCET | 0 | 0 | 0 | 0 | 0 | 1 | 0 | 16 | 1070645992
67 | K | 783617641 | Krycí nátěr (email) armatur a kovových potrubí potrubí přes DN 100 do DN 150 mm jednonásobný syntetický standardní | m | 1.2 |  | 0 |  |  |  | základní |  | 0 | 6e-05 | 7.2e-05 | 0 | 0 | 16 | K | 2 | ROZPOCET | 0 | 0 | 0 | 0 | 0 | 1 | 0 | 16 | 1179964394

## V.1 - Venkovní úpravy
| List obsahuje: |  | 1) Krycí list soupisu | 2) Rekapitulace |  |  | 3) Soupis prací | Zpět na list: | Rekapitulace stavby
[9 empty] | >> skryté sloupce << | [9 empty] | {2c04c7d7-1974-4856-9f10-3a05b121b2bd}
2
| KRYCÍ LIST SOUPISU | [8 empty] | v --- níže se nacházejí doplnkové a pomocné údaje k sestavám --- v | [8 empty] | False
Stavba:
OPATŘENÍ PROTI VLHKOSTI CHALOUPKA MAXE ŠVABINSKÉHO
Objekt:
SO 01 - Budova
Soupis:
V.1 - Venkovní úpravy
| KSO: |  |  |  |  | CC-CZ:
| Místo: |  | Kozlov |  |  | Datum: | 30. 10. 2019
| Zadavatel: |  |  |  |  | IČ:
|  | MĚSTO ČESKÁ TŘEBOVÁ |  |  |  | DIČ:
| Uchazeč: |  |  |  |  | IČ:
DIČ:
| Projektant: |  |  |  |  | IČ: | 15036499
|  | KIP spol. s r.o. |  |  |  | DIČ: | CZ15036499
Poznámka:
| Cena bez DPH | [5 empty] | 0
|  |  | Základ daně |  |  | Sazba daně | Výše daně
| DPH | základní | 0 |  |  | 21% | 0
|  | snížená | 0 |  |  | 15% | 0
|  | zákl. přenesená | 0 |  |  | 21% | 0
|  | sníž. přenesená | 0 |  |  | 15% | 0
|  | nulová | 0 |  |  | 0% | 0
| Cena s DPH |  |  | v | CZK |  | 0
REKAPITULACE ČLENĚNÍ SOUPISU PRACÍ
Stavba:
OPATŘENÍ PROTI VLHKOSTI CHALOUPKA MAXE ŠVABINSKÉHO
Objekt:
SO 01 - Budova
Soupis:
V.1 - Venkovní úpravy
Místo: |  |  | Kozlov |  |  | Datum: | 30. 10. 2019
Zadavatel: |  |  | MĚSTO ČESKÁ TŘEBOVÁ |  |  | Projektant: | KIP spol. s r.o.
Uchazeč:
Kód dílu - Popis | [6 empty] | Cena celkem [CZK]
Náklady soupisu celkem | [6 empty] | 0 | [12 empty] | -1
| HSV - Práce a dodávky HSV | [5 empty] | 0
| 1 - Zemní práce | [5 empty] | 0
| 5 - Komunikace pozemní | [5 empty] | 0
| 9 - Ostatní konstrukce a práce, bourání | [5 empty] | 0
| 997 - Přesun sutě | [5 empty] | 0
| 998 - Přesun hmot | [5 empty] | 0
SOUPIS PRACÍ
Stavba:
OPATŘENÍ PROTI VLHKOSTI CHALOUPKA MAXE ŠVABINSKÉHO
Objekt:
SO 01 - Budova
Soupis:
V.1 - Venkovní úpravy
Místo: |  |  | Kozlov |  |  | Datum: | 30. 10. 2019
Zadavatel: |  |  | MĚSTO ČESKÁ TŘEBOVÁ |  |  | Projektant: | KIP spol. s r.o.
Uchazeč:
PČ | Typ | Kód | Popis | MJ | Množství | J.cena [CZK] | Cena celkem [CZK] | Cenová soustava |  | Poznámka | DPH | J. Nh [h] | Nh celkem [h] | J. hmotnost [t] | Hmotnost celkem [t] | J. suť [t] | Suť Celkem [t]
Náklady soupisu celkem | [6 empty] | 0 | [5 empty] | 0 |  | 26.3413 |  | 0.69485 |  | D | -1 | [10 empty] | 0
| D | HSV | Práce a dodávky HSV |  |  |  | 0 | [5 empty] | 0 |  | 26.3413 |  | 0.69485 | 1 | D | 0 |  |  |  | ROZPOCET | [6 empty] | 0
| D | 1 | Zemní práce |  |  |  | 0 | [5 empty] | 0 |  | 0.01459 |  | 0.69485 | 1 | D | 1 |  |  |  | ROZPOCET | [6 empty] | 0
1 | K | 114203103a | Rozebrání dlažeb z lomového kamene nebo betonových tvárnic do cementové malty | m2 | 5.345 |  | 0 |  |  |  | základní |  | 0 | 0 | 0 | 0.13 | 0.69485 | 4 | K | 2 |  |  |  | ROZPOCET | 0 | 0 | 0 | 0 | 0 | 1 | 0 | 4 | -382087882
| VV |  | 0,36*10,955 |  | 3.944 | [13 empty] | VV | 2 | 2 | True | 0 | ROZPOCET
| VV |  | 0,22*6,37 |  | 1.401 | [13 empty] | VV | 2 | 2 | True | 0 | ROZPOCET
| VV |  | Součet |  | 5.345 | [13 empty] | VV | 2 | 4 | True | 1 | ROZPOCET
8 | K | 185803111 | Ošetření trávníku shrabáním v rovině a svahu do 1:5 | m2 | 162 |  | 0 |  |  |  | základní |  | 0 | 0 | 0 | 0 | 0 | 4 | K | 2 |  |  |  | ROZPOCET | 0 | 0 | 0 | 0 | 0 | 1 | 0 | 4 | 476920345
2 | K | 181411121 | Výsev travní směsy plochy do 1000 m2 v rovině a ve svahu do 1:5 | m2 | 162 |  | 0 |  |  |  | základní |  | 0 | 0 | 0 | 0 | 0 | 4 | K | 2 |  |  |  | ROZPOCET | 0 | 0 | 0 | 0 | 0 | 1 | 0 | 4 | -1857791738
3 | M | 005724720 | osivo směs travní krajinná - rovinná | kg | 2.43 |  | 0 |  |  |  | základní |  | 0 | 0.001 | 0.00243 | 0 | 0 | 8 | M | 2 |  |  |  | ROZPOCET | 0 | 0 | 0 | 0 | 0 | 1 | 0 | 4 | 404828154
| VV |  | 162*0,015 'Přepočtené koeficientem množství |  | 2.43 | [13 empty] | VV | 2 | 2 | False | 1 | ROZPOCET
6 | K | 184102116 | Výsadba dřeviny s balem D do 0,8 m do jamky se zalitím v rovině a svahu do 1:5 | kus | 3 |  | 0 |  |  |  | základní |  | 0 | 0 | 0 | 0 | 0 | 4 | K | 2 |  |  |  | ROZPOCET | 0 | 0 | 0 | 0 | 0 | 1 | 0 | 4 | 1787007768
4 | K | 184401111 | Příprava dřevin k přesazení bez výměny půdy s vyhnojením s balem D do 0,8 m v rovině a svahu do 1:5 | kus | 3 |  | 0 |  |  |  | základní |  | 0 | 0 | 0 | 0 | 0 | 4 | K | 2 |  |  |  | ROZPOCET | 0 | 0 | 0 | 0 | 0 | 1 | 0 | 4 | 718718581
5 | K | 184502114 | Vyzvednutí dřeviny k přesazení s balem D do 0,8 m v rovině a svahu do 1:5 | kus | 3 |  | 0 |  |  |  | základní |  | 0 | 0.00128 | 0.00384 | 0 | 0 | 4 | K | 2 |  |  |  | ROZPOCET | 0 | 0 | 0 | 0 | 0 | 1 | 0 | 4 | 1345946484
7 | K | 184813121 | Ochrana dřevin před výstavbou svázáním a prořezáním | kus | 4 |  | 0 |  |  |  | základní |  | 0 | 0.00208 | 0.00832 | 0 | 0 | 4 | K | 2 |  |  |  | ROZPOCET | 0 | 0 | 0 | 0 | 0 | 1 | 0 | 4 | -1508349152
| D | 5 | Komunikace pozemní |  |  |  | 0 | [5 empty] | 0 |  | 22.0696 |  | 0 | 1 | D | 1 |  |  |  | ROZPOCET | [6 empty] | 0
9 | K | 594411111 | Dlažba z lomového kamene s provedením lože z MC | m2 | 13 |  | 0 |  |  |  | základní |  | 0 | 0.62652 | 8.1448 | 0 | 0 | 4 | K | 2 |  |  |  | ROZPOCET | 0 | 0 | 0 | 0 | 0 | 1 | 0 | 4 | 1650855158
10 | K | 594611111 | Dlažba z lomového kamene s provedením lože ze štěrkopísku smíchaného s cementem | m2 | 24 |  | 0 |  |  |  | základní |  | 0 | 0.5802 | 13.9248 | 0 | 0 | 4 | K | 2 |  |  |  | ROZPOCET | 0 | 0 | 0 | 0 | 0 | 1 | 0 | 4 | 508867599
| D | 9 | Ostatní konstrukce a práce, bourání |  |  |  | 0 | [5 empty] | 0 |  | 4.2571 |  | 0 | 1 | D | 1 |  |  |  | ROZPOCET | [6 empty] | 0
11 | K | 935112111 | Osazení žlabu do betonu tl 100 mm z betonových tvárnic š 210 mm | m | 25.4 |  | 0 |  |  |  | základní |  | 0 | 0.13096 | 3.3264 | 0 | 0 | 4 | K | 2 |  |  |  | ROZPOCET | 0 | 0 | 0 | 0 | 0 | 1 | 0 | 4 | 829277774
| VV |  | 18,1+7,3 |  | 25.4 | [13 empty] | VV | 2 | 2 | True | 1 | ROZPOCET
12 | M | 592277240a | žlab betonový dvouvrstvý BEST ŽLAB II 7/10 x 28 x 21, karamelová | kus | 95 |  | 0 |  |  |  | základní |  | 0 | 0.0095 | 0.9025 | 0 | 0 | 8 | M | 2 |  |  |  | ROZPOCET | 0 | 0 | 0 | 0 | 0 | 1 | 0 | 4 | -1950211405
| VV |  | "25,4/0,28*1,05"95 |  | 95 | [13 empty] | VV | 2 | 2 | True | 1 | ROZPOCET
13 | K | 93694212a | D+M žlabové vpusti betonového žlabu s litinovou mříží vč. obetonování a zabetonování rámu mříže | kus | 3 |  | 0 |  |  |  | základní |  | 0 | 0.00942 | 0.02826 | 0 | 0 | 4 | K | 2 |  |  |  | ROZPOCET | 0 | 0 | 0 | 0 | 0 | 1 | 0 | 4 | 1779479233
| D | 997 | Přesun sutě |  |  |  | 0 | [5 empty] | 0 |  | 0 |  | 0 | 1 | D | 1 |  |  |  | ROZPOCET | [6 empty] | 0
15 | K | 997013211 | Vnitrostaveništní doprava suti a vybouraných hmot pro budovy v do 6 m ručně | t | 0.695 |  | 0 |  |  |  | základní |  | 0 | 0 | 0 | 0 | 0 | 4 | K | 2 |  |  |  | ROZPOCET | 0 | 0 | 0 | 0 | 0 | 1 | 0 | 4 | -1815705674
16 | K | 997013501 | Odvoz suti a vybouraných hmot na skládku nebo meziskládku do 1 km se složením | t | 0.695 |  | 0 |  |  |  | základní |  | 0 | 0 | 0 | 0 | 0 | 4 | K | 2 |  |  |  | ROZPOCET | 0 | 0 | 0 | 0 | 0 | 1 | 0 | 4 | 308785684
17 | K | 997013509 | Příplatek k odvozu suti a vybouraných hmot na skládku ZKD 1 km přes 1 km | t | 6.95 |  | 0 |  |  |  | základní |  | 0 | 0 | 0 | 0 | 0 | 4 | K | 2 |  |  |  | ROZPOCET | 0 | 0 | 0 | 0 | 0 | 1 | 0 | 4 | 405697251
| VV |  | 0,695*10 'Přepočtené koeficientem množství |  | 6.95 | [13 empty] | VV | 2 | 2 | False | 1 | ROZPOCET
18 | K | 997013811 | Poplatek za uložení stavebního dřevěného odpadu na skládce (skládkovné) | t | 0.695 |  | 0 |  |  |  | základní |  | 0 | 0 | 0 | 0 | 0 | 4 | K | 2 |  |  |  | ROZPOCET | 0 | 0 | 0 | 0 | 0 | 1 | 0 | 4 | -1647696349
19 | K | 997013831 | Poplatek za uložení stavebního směsného odpadu na skládce (skládkovné) | t | 0.695 |  | 0 |  |  |  | základní |  | 0 | 0 | 0 | 0 | 0 | 4 | K | 2 |  |  |  | ROZPOCET | 0 | 0 | 0 | 0 | 0 | 1 | 0 | 4 | 846699601
| D | 998 | Přesun hmot |  |  |  | 0 | [5 empty] | 0 |  | 0 |  | 0 | 1 | D | 1 |  |  |  | ROZPOCET | [6 empty] | 0
14 | K | 998018001 | Přesun hmot ruční pro budovy v do 6 m | t | 26.341 |  | 0 |  |  |  | základní |  | 0 | 0 | 0 | 0 | 0 | 4 | K | 2 |  |  |  | ROZPOCET | 0 | 0 | 0 | 0 | 0 | 1 | 0 | 4 | 1967047065

## SO 02 - VENKOVNÍ KANALIZACE
| List obsahuje: |  | 1) Krycí list soupisu | 2) Rekapitulace |  |  | 3) Soupis prací | Zpět na list: | Rekapitulace stavby
[9 empty] | >> skryté sloupce << | [9 empty] | {0ba6b6d8-c592-460c-8860-1538e8027309}
2
| KRYCÍ LIST SOUPISU | [8 empty] | v --- níže se nacházejí doplnkové a pomocné údaje k sestavám --- v | [8 empty] | False
Stavba:
OPATŘENÍ PROTI VLHKOSTI CHALOUPKA MAXE ŠVABINSKÉHO
Objekt:
SO 02 - VENKOVNÍ KANALIZACE
| KSO: |  |  |  |  | CC-CZ:
| Místo: |  | Kozlov |  |  | Datum: | 30. 10. 2019
| Zadavatel: |  |  |  |  | IČ:
|  | MĚSTO ČESKÁ TŘEBOVÁ |  |  |  | DIČ:
| Uchazeč: |  |  |  |  | IČ:
DIČ:
| Projektant: |  |  |  |  | IČ: | 15036499
|  | KIP spol. s r.o. |  |  |  | DIČ: | CZ15036499
Poznámka:
| Cena bez DPH | [5 empty] | 0
|  |  | Základ daně |  |  | Sazba daně | Výše daně
| DPH | základní | 0 |  |  | 21% | 0
|  | snížená | 0 |  |  | 15% | 0
|  | zákl. přenesená | 0 |  |  | 21% | 0
|  | sníž. přenesená | 0 |  |  | 15% | 0
|  | nulová | 0 |  |  | 0% | 0
| Cena s DPH |  |  | v | CZK |  | 0
REKAPITULACE ČLENĚNÍ SOUPISU PRACÍ
Stavba:
OPATŘENÍ PROTI VLHKOSTI CHALOUPKA MAXE ŠVABINSKÉHO
Objekt:
SO 02 - VENKOVNÍ KANALIZACE
Místo: |  |  | Kozlov |  |  | Datum: | 30. 10. 2019
Zadavatel: |  |  | MĚSTO ČESKÁ TŘEBOVÁ |  |  | Projektant: | KIP spol. s r.o.
Uchazeč:
Kód dílu - Popis | [6 empty] | Cena celkem [CZK]
Náklady soupisu celkem | [6 empty] | 0 | [12 empty] | -1
| HSV - Práce a dodávky HSV | [5 empty] | 0
| 1 - Zemní práce | [5 empty] | 0
| 2 - Zakládání | [5 empty] | 0
| 3 - Svislé a kompletní konstrukce | [5 empty] | 0
| 4 - Vodorovné konstrukce | [5 empty] | 0
| 5 - Komunikace pozemní | [5 empty] | 0
| 8 - Trubní vedení | [5 empty] | 0
| 9 - Ostatní konstrukce a práce, bourání | [5 empty] | 0
| 998 - Přesun hmot | [5 empty] | 0
| PSV - Práce a dodávky PSV | [5 empty] | 0
| 711 - Izolace proti vodě, vlhkosti a plynům | [5 empty] | 0
| 721 - Zdravotechnika - vnitřní kanalizace | [5 empty] | 0
| M - Práce a dodávky M | [5 empty] | 0
| 21-M - Elektromontáže | [5 empty] | 0
SOUPIS PRACÍ
Stavba:
OPATŘENÍ PROTI VLHKOSTI CHALOUPKA MAXE ŠVABINSKÉHO
Objekt:
SO 02 - VENKOVNÍ KANALIZACE
Místo: |  |  | Kozlov |  |  | Datum: | 30. 10. 2019
Zadavatel: |  |  | MĚSTO ČESKÁ TŘEBOVÁ |  |  | Projektant: | KIP spol. s r.o.
Uchazeč:
PČ | Typ | Kód | Popis | MJ | Množství | J.cena [CZK] | Cena celkem [CZK] | Cenová soustava |  | Poznámka | DPH | J. Nh [h] | Nh celkem [h] | J. hmotnost [t] | Hmotnost celkem [t] | J. suť [t] | Suť Celkem [t]
Náklady soupisu celkem | [6 empty] | 0 | [5 empty] | 0 |  | 110.5912 |  | 0 |  | D | -1 | [10 empty] | 0
| D | HSV | Práce a dodávky HSV |  |  |  | 0 | [5 empty] | 0 |  | 110.1898 |  | 0 | 1 | D | 0 |  |  |  | ROZPOCET | [6 empty] | 0
| D | 1 | Zemní práce |  |  |  | 0 | [5 empty] | 0 |  | 91.753 |  | 0 | 1 | D | 1 |  |  |  | ROZPOCET | [6 empty] | 0
3 | K | 131303101 | Hloubení jam ručním nebo pneum nářadím v soudržných horninách tř. 4 | m3 | 71.95 |  | 0 |  |  |  | základní |  | 0 | 0 | 0 | 0 | 0 | 4 | K | 2 |  |  |  | ROZPOCET | 0 | 0 | 0 | 0 | 0 | 1 | 0 | 4 | -1299097695
| VV |  | "vsakovací objekt"9*2*2,5 |  | 45 | [13 empty] | VV | 2 | 2 | True | 0 | ROZPOCET
| VV |  | "plastová jímka"3,5*3,5*2,2 |  | 26.95 | [13 empty] | VV | 2 | 2 | True | 0 | ROZPOCET
| VV |  | Součet |  | 71.95 | [13 empty] | VV | 2 | 4 | True | 1 | ROZPOCET
4 | K | 131303109 | Příplatek za lepivost u hloubení jam ručním nebo pneum nářadím v hornině tř. 4 | m3 | 13.475 |  | 0 |  |  |  | základní |  | 0 | 0 | 0 | 0 | 0 | 4 | K | 2 |  |  |  | ROZPOCET | 0 | 0 | 0 | 0 | 0 | 1 | 0 | 4 | 1988917194
| VV |  | "vsakovací objekt"45,000*0,5 |  | 22.5 | [13 empty] | VV | 2 | 2 | True | 0 | ROZPOCET
| VV |  | "plastová jímka"3,5*3,5*2,2*0,5 |  | 13.475 | [13 empty] | VV | 2 | 2 | True | 1 | ROZPOCET
21 | K | 132312201 | Hloubení rýh š přes 600 do 2000 mm ručním nebo pneum nářadím v soudržných horninách tř. 4 | m3 | 36.912 |  | 0 |  |  |  | základní |  | 0 | 0 | 0 | 0 | 0 | 4 | K | 2 |  |  |  | ROZPOCET | 0 | 0 | 0 | 0 | 0 | 1 | 0 | 4 | 2000481107
| VV |  | dešťová kanalizace | [15 empty] | VV | 2 | 1 | True | 0 | ROZPOCET
| VV |  | (30,36-9+3,5)*0,9*0,85 |  | 19.018 | [13 empty] | VV | 2 | 2 | True | 0 | ROZPOCET
| VV |  | drenážní potrubí | [15 empty] | VV | 2 | 1 | True | 0 | ROZPOCET
| VV |  | (3,7+14,7)*0,8*0,8 |  | 11.776 | [13 empty] | VV | 2 | 2 | True | 0 | ROZPOCET
| VV |  | splašková kanalizace | [15 empty] | VV | 2 | 1 | True | 0 | ROZPOCET
| VV |  | 8,24*0,9*0,825 |  | 6.118 | [13 empty] | VV | 2 | 2 | True | 0 | ROZPOCET
| VV |  | Součet |  | 36.912 | [13 empty] | VV | 2 | 4 | True | 1 | ROZPOCET
20 | K | 132312209 | Příplatek za lepivost u hloubení rýh š do 2000 mm ručním nebo pneum nářadím v hornině tř. 4 | m3 | 36.912 |  | 0 |  |  |  | základní |  | 0 | 0 | 0 | 0 | 0 | 4 | K | 2 |  |  |  | ROZPOCET | 0 | 0 | 0 | 0 | 0 | 1 | 0 | 4 | -456758869
| VV |  | dešťová kanalizace | [15 empty] | VV | 2 | 1 | True | 0 | ROZPOCET
| VV |  | (30,36-9+3,5)*0,9*0,85 |  | 19.018 | [13 empty] | VV | 2 | 2 | True | 0 | ROZPOCET
| VV |  | drenážní potrubí | [15 empty] | VV | 2 | 1 | True | 0 | ROZPOCET
| VV |  | (3,7+14,7)*0,8*0,8 |  | 11.776 | [13 empty] | VV | 2 | 2 | True | 0 | ROZPOCET
| VV |  | splašková kanalizace | [15 empty] | VV | 2 | 1 | True | 0 | ROZPOCET
| VV |  | 8,24*0,9*0,825 |  | 6.118 | [13 empty] | VV | 2 | 2 | True | 0 | ROZPOCET
| VV |  | Součet |  | 36.912 | [13 empty] | VV | 2 | 4 | True | 1 | ROZPOCET
19 | K | 132312202 | Hloubení rýh š přes 600 do 2000 mm ručním nebo pneum nářadím v nesoudržných horninách tř. 4 | m3 | 18.724 |  | 0 |  |  |  | základní |  | 0 | 0 | 0 | 0 | 0 | 4 | K | 2 |  |  |  | ROZPOCET | 0 | 0 | 0 | 0 | 0 | 1 | 0 | 4 | 1369029743
| VV |  | 0,75*0,95*(18,1+8,179) |  | 18.724 | [13 empty] | VV | 2 | 2 | True | 1 | ROZPOCET
28 | K | 174101101 | Zásyp jam, šachet rýh nebo kolem objektů sypaninou se zhutněním | m3 | 33.112 |  | 0 |  |  |  | základní |  | 0 | 0 | 0 | 0 | 0 | 4 | K | 2 |  |  |  | ROZPOCET | 0 | 0 | 0 | 0 | 0 | 1 | 0 | 4 | 1570250998
| VV |  | drenáže dosypání | [15 empty] | VV | 2 | 1 | True | 0 | ROZPOCET
| VV |  | (3,7+14,7+1,5)*0,8*0,3 |  | 4.776 | [13 empty] | VV | 2 | 2 | True | 0 | ROZPOCET
| VV |  | dešťová kanalizace kolem objektu - vrstva pod dlažbu | [15 empty] | VV | 2 | 1 | True | 0 | ROZPOCET
| VV |  | (18,1+8,1)*0,75*0,15 |  | 2.948 | [13 empty] | VV | 2 | 2 | True | 0 | ROZPOCET
| VV |  | dešťová kanalizace - vrstva nad obsypáním potrubí | [15 empty] | VV | 2 | 1 | True | 0 | ROZPOCET
| VV |  | (30,36-9+3,5)*0,45*0,85 |  | 9.509 | [13 empty] | VV | 2 | 2 | True | 0 | ROZPOCET
| VV |  | splašková kanalizace - vrstva nad obsypáním potrubí | [15 empty] | VV | 2 | 1 | True | 0 | ROZPOCET
| VV |  | 8,24*0,45*0,825 |  | 3.059 | [13 empty] | VV | 2 | 2 | True | 0 | ROZPOCET
| VV |  | jímka splaškové kanalizace | [15 empty] | VV | 2 | 1 | True | 0 | ROZPOCET
| VV |  | "plastová jímka"3,5*3,5*2,2-(1,5*1,5*3,14*2) |  | 12.82 | [13 empty] | VV | 2 | 2 | True | 0 | ROZPOCET
| VV |  | Součet |  | 33.112 | [13 empty] | VV | 2 | 4 | True | 1 | ROZPOCET
29 | K | 17410110a | Zásyp jam, šachet rýh nebo kolem objektů nepropustnou zeminou se zhutněním | m3 | 16.114 |  | 0 |  |  |  | základní |  | 0 | 0 | 0 | 0 | 0 | 4 | K | 2 |  |  |  | ROZPOCET | 0 | 0 | 0 | 0 | 0 | 1 | 0 | 4 | -1472876402
| VV |  | drenáže | [15 empty] | VV | 2 | 1 | True | 0 | ROZPOCET
| VV |  | "hrubý štěrk - drenáže"(3,7+14,7+1,5)*0,8*0,2 |  | 3.184 | [13 empty] | VV | 2 | 2 | True | 0 | ROZPOCET
| VV |  | dešťová kanalizace kolem objektu | [15 empty] | VV | 2 | 1 | True | 0 | ROZPOCET
| VV |  | 0,2*0,75*(18,1+8,1) |  | 3.93 | [13 empty] | VV | 2 | 2 | True | 0 | ROZPOCET
| VV |  | vsakovací objekt | [15 empty] | VV | 2 | 1 | True | 0 | ROZPOCET
| VV |  | 2*9*0,5 |  | 9 | [13 empty] | VV | 2 | 2 | True | 0 | ROZPOCET
| VV |  | Součet |  | 16.114 | [13 empty] | VV | 2 | 4 | True | 1 | ROZPOCET
7 | K | 174201101 | Zásyp jam, šachet rýh nebo kolem objektů sypaninou bez zhutnění | m3 | 36 |  | 0 |  |  |  | základní |  | 0 | 0 | 0 | 0 | 0 | 4 | K | 2 |  |  |  | ROZPOCET | 0 | 0 | 0 | 0 | 0 | 1 | 0 | 4 | -420803859
| VV |  | "vsakovací objekt, dvě vrstvy"9*2*2 |  | 36 | [13 empty] | VV | 2 | 2 | True | 1 | ROZPOCET
6 | M | 583439840 | kamenivo drcené hrubé (Olbramovice) frakce 63-125 MN | t | 58.32 |  | 0 |  |  |  | základní |  | 0 | 1 | 58.32 | 0 | 0 | 8 | M | 2 |  |  |  | ROZPOCET | 0 | 0 | 0 | 0 | 0 | 1 | 0 | 4 | -973064218
| VV |  | 9*2*1,8*1,8 |  | 58.32 | [13 empty] | VV | 2 | 2 | True | 1 | ROZPOCET
8 | M | 583312000 | štěrkopísek (Bratčice) netříděný zásypový materiál | t | 6.48 |  | 0 |  |  |  | základní |  | 0 | 1 | 6.48 | 0 | 0 | 8 | M | 2 |  |  |  | ROZPOCET | 0 | 0 | 0 | 0 | 0 | 1 | 0 | 4 | 461661085
| VV |  | 9*2*0,2*1,8 |  | 6.48 | [13 empty] | VV | 2 | 2 | True | 1 | ROZPOCET
23 | K | 175111101 | Obsypání potrubí ručně sypaninou bez prohození, uloženou do 3 m | m3 | 24.749 |  | 0 |  |  |  | základní |  | 0 | 0 | 0 | 0 | 0 | 4 | K | 2 |  |  |  | ROZPOCET | 0 | 0 | 0 | 0 | 0 | 1 | 0 | 4 | 276156338
| VV |  | drenážní potrubí | [15 empty] | VV | 2 | 1 | True | 0 | ROZPOCET
| VV |  | "hrubý štěrk - drenáže"(3,7+14,7+1,5)*0,8*0,2 |  | 3.184 | [13 empty] | VV | 2 | 2 | True | 0 | ROZPOCET
| VV |  | "hrubý štěrk - drenáž kolem objektu"(8,1+18,1)*0,75*0,2 |  | 3.93 | [13 empty] | VV | 2 | 2 | True | 0 | ROZPOCET
| VV |  | "jemný štěrk - drenáž a dešťová kanalizace kolem objektu"(8,1+18,1)*0,4*0,75 |  | 7.86 | [13 empty] | VV | 2 | 2 | True | 0 | ROZPOCET
| VV |  | dešťová kanalizace - prohozená vytěžená zemina | [15 empty] | VV | 2 | 1 | True | 0 | ROZPOCET
| VV |  | (30,36-9+3,5)*0,35*0,85 |  | 7.396 | [13 empty] | VV | 2 | 2 | True | 0 | ROZPOCET
| VV |  | splašková kanalizace - prohozená vytěžená zemina | [15 empty] | VV | 2 | 1 | True | 0 | ROZPOCET
| VV |  | 8,24*0,35*0,825 |  | 2.379 | [13 empty] | VV | 2 | 2 | True | 0 | ROZPOCET
| VV |  | Součet |  | 24.749 | [13 empty] | VV | 2 | 4 | True | 1 | ROZPOCET
30 | M | 583336500 | kamenivo těžené hrubé prané (Bratčice) frakce 16-22 | t | 12.805 |  | 0 |  |  |  | základní |  | 0 | 1 | 12.805 | 0 | 0 | 8 | M | 2 |  |  |  | ROZPOCET | 0 | 0 | 0 | 0 | 0 | 1 | 0 | 4 | -654995904
| VV |  | drenážní potrubí | [15 empty] | VV | 2 | 1 | True | 0 | ROZPOCET
| VV |  | "hrubý štěrk - drenáže"(3,7+14,7+1,5)*0,8*0,2*1,8 |  | 5.731 | [13 empty] | VV | 2 | 2 | True | 0 | ROZPOCET
| VV |  | "hrubý štěrk - drenáž kolem objektu"(8,1+18,1)*0,75*0,2*1,8 |  | 7.074 | [13 empty] | VV | 2 | 2 | True | 0 | ROZPOCET
| VV |  | Součet |  | 12.805 | [13 empty] | VV | 2 | 4 | True | 1 | ROZPOCET
26 | M | 583438160 | kamenivo drcené hrubé frakce 4-8 praná | t | 14.148 |  | 0 |  |  |  | základní |  | 0 | 1 | 14.148 | 0 | 0 | 8 | M | 2 |  |  |  | ROZPOCET | 0 | 0 | 0 | 0 | 0 | 1 | 0 | 4 | 729942186
| VV |  | drenáž a dešťová kanalizace kolem objektu | [15 empty] | VV | 2 | 1 | True | 0 | ROZPOCET
| VV |  | (18,1+8,1)*0,75*0,4*1,8 |  | 14.148 | [13 empty] | VV | 2 | 2 | True | 1 | ROZPOCET
24 | K | 175111109 | Příplatek k obsypání potrubí za ruční prohození sypaniny, uložené do 3 m | m3 | 9.775 |  | 0 |  |  |  | základní |  | 0 | 0 | 0 | 0 | 0 | 4 | K | 2 |  |  |  | ROZPOCET | 0 | 0 | 0 | 0 | 0 | 1 | 0 | 4 | -1351226079
| VV |  | dešťová kanalizace | [15 empty] | VV | 2 | 1 | True | 0 | ROZPOCET
| VV |  | (30,36-9+3,5)*0,35*0,85 |  | 7.396 | [13 empty] | VV | 2 | 2 | True | 0 | ROZPOCET
| VV |  | splašková kanalizace | [15 empty] | VV | 2 | 1 | True | 0 | ROZPOCET
| VV |  | 8,24*0,35*0,825 |  | 2.379 | [13 empty] | VV | 2 | 2 | True | 0 | ROZPOCET
| VV |  | Součet |  | 9.775 | [13 empty] | VV | 2 | 4 | True | 1 | ROZPOCET
48 | K | 162201211 | Vodorovné přemístění výkopku z horniny tř. 1 až 4 stavebním kolečkem do 10 m | m3 | 50.974 |  | 0 |  |  |  | základní |  | 0 | 0 | 0 | 0 | 0 | 4 | K | 2 |  |  |  | ROZPOCET | 0 | 0 | 0 | 0 | 0 | 1 | 0 | 4 | -360247325
| VV |  | "za štěrk 63-125"9*2*1,8 |  | 32.4 | [13 empty] | VV | 2 | 2 | True | 0 | ROZPOCET
| VV |  | "za štěrkopísek"9*2*0,2 |  | 3.6 | [13 empty] | VV | 2 | 2 | True | 0 | ROZPOCET
| VV |  | "za hrubý štěrk - drenáže"(3,7+14,7+1,5)*0,8*0,2 |  | 3.184 | [13 empty] | VV | 2 | 2 | True | 0 | ROZPOCET
| VV |  | "za hrubý štěrk - drenáž kolem objektu"(8,1+18,1)*0,75*0,2 |  | 3.93 | [13 empty] | VV | 2 | 2 | True | 0 | ROZPOCET
| VV |  | "za drenáž a dešťová kanalizace kolem objektu"(18,1+8,1)*0,75*0,4 |  | 7.86 | [13 empty] | VV | 2 | 2 | True | 0 | ROZPOCET
| VV |  | Součet |  | 50.974 | [13 empty] | VV | 2 | 4 | True | 1 | ROZPOCET
49 | K | 162201219 | Příplatek k vodorovnému přemístění výkopku z horniny tř. 1 až 4 stavebním kolečkem ZKD 10 m | m3 | 152.922 |  | 0 |  |  |  | základní |  | 0 | 0 | 0 | 0 | 0 | 4 | K | 2 |  |  |  | ROZPOCET | 0 | 0 | 0 | 0 | 0 | 1 | 0 | 4 | 646886245
| VV |  | "za štěrk 63-125"9*2*1,8 |  | 32.4 | [13 empty] | VV | 2 | 2 | True | 0 | ROZPOCET
| VV |  | "za štěrkopísek"9*2*0,2 |  | 3.6 | [13 empty] | VV | 2 | 2 | True | 0 | ROZPOCET
| VV |  | "za hrubý štěrk - drenáže"(3,7+14,7+1,5)*0,8*0,2 |  | 3.184 | [13 empty] | VV | 2 | 2 | True | 0 | ROZPOCET
| VV |  | "za hrubý štěrk - drenáž kolem objektu"(8,1+18,1)*0,75*0,2 |  | 3.93 | [13 empty] | VV | 2 | 2 | True | 0 | ROZPOCET
| VV |  | "za drenáž a dešťová kanalizace kolem objektu"(18,1+8,1)*0,75*0,4 |  | 7.86 | [13 empty] | VV | 2 | 2 | True | 0 | ROZPOCET
| VV |  | Součet |  | 50.974 | [13 empty] | VV | 2 | 4 | True | 1 | ROZPOCET
| VV |  | 50,974*3 'Přepočtené koeficientem množství |  | 152.922 | [13 empty] | VV | 2 | 2 | False | 1 | ROZPOCET
51 | K | 162701105 | Vodorovné přemístění do 10000 m výkopku/sypaniny z horniny tř. 1 až 4 | m3 | 50.974 |  | 0 |  |  |  | základní |  | 0 | 0 | 0 | 0 | 0 | 4 | K | 2 |  |  |  | ROZPOCET | 0 | 0 | 0 | 0 | 0 | 1 | 0 | 4 | -180706657
| VV |  | "za štěrk 63-125"9*2*1,8 |  | 32.4 | [13 empty] | VV | 2 | 2 | True | 0 | ROZPOCET
| VV |  | "za štěrkopísek"9*2*0,2 |  | 3.6 | [13 empty] | VV | 2 | 2 | True | 0 | ROZPOCET
| VV |  | "za hrubý štěrk - drenáže"(3,7+14,7+1,5)*0,8*0,2 |  | 3.184 | [13 empty] | VV | 2 | 2 | True | 0 | ROZPOCET
| VV |  | "za hrubý štěrk - drenáž kolem objektu"(8,1+18,1)*0,75*0,2 |  | 3.93 | [13 empty] | VV | 2 | 2 | True | 0 | ROZPOCET
| VV |  | "za drenáž a dešťová kanalizace kolem objektu"(18,1+8,1)*0,75*0,4 |  | 7.86 | [13 empty] | VV | 2 | 2 | True | 0 | ROZPOCET
| VV |  | Součet |  | 50.974 | [13 empty] | VV | 2 | 4 | True | 1 | ROZPOCET
50 | K | 167101101 | Nakládání výkopku z hornin tř. 1 až 4 do 100 m3 | m3 | 50.974 |  | 0 |  |  |  | základní |  | 0 | 0 | 0 | 0 | 0 | 4 | K | 2 |  |  |  | ROZPOCET | 0 | 0 | 0 | 0 | 0 | 1 | 0 | 4 | 1416213050
| VV |  | 50,974 |  | 50.974 | [13 empty] | VV | 2 | 2 | True | 1 | ROZPOCET
52 | K | 171201201 | Uložení sypaniny na skládky | m3 | 50.974 |  | 0 |  |  |  | základní |  | 0 | 0 | 0 | 0 | 0 | 4 | K | 2 |  |  |  | ROZPOCET | 0 | 0 | 0 | 0 | 0 | 1 | 0 | 4 | 181987790
| VV |  | 50,974 |  | 50.974 | [13 empty] | VV | 2 | 2 | True | 1 | ROZPOCET
53 | K | 171201211 | Poplatek za uložení odpadu ze sypaniny na skládce (skládkovné) | t | 50.974 |  | 0 |  |  |  | základní |  | 0 | 0 | 0 | 0 | 0 | 4 | K | 2 |  |  |  | ROZPOCET | 0 | 0 | 0 | 0 | 0 | 1 | 0 | 4 | 1402600876
| VV |  | 50,974 |  | 50.974 | [13 empty] | VV | 2 | 2 | True | 1 | ROZPOCET
| D | 2 | Zakládání |  |  |  | 0 | [5 empty] | 0 |  | 2.8867 |  | 0 | 1 | D | 1 |  |  |  | ROZPOCET | [6 empty] | 0
56 | K | 272362021 | Výztuž základových kleneb svařovanými sítěmi Kari | t | 0.063 |  | 0 |  |  |  | základní |  | 0 | 1.0526 | 0.066313 | 0 | 0 | 4 | K | 2 |  |  |  | ROZPOCET | 0 | 0 | 0 | 0 | 0 | 1 | 0 | 4 | 1838005616
| VV |  | "výztuž základu pod jímku"3*3*7/1000 |  | 0.063 | [13 empty] | VV | 2 | 2 | True | 1 | ROZPOCET
55 | K | 273321311 | Základové desky ze ŽB bez zvýšených nároků na prostředí tř. C 16/20 | m3 | 1.25 |  | 0 |  |  |  | základní |  | 0 | 2.2563 | 2.8204 | 0 | 0 | 4 | K | 2 |  |  |  | ROZPOCET | 0 | 0 | 0 | 0 | 0 | 1 | 0 | 4 | -911966678
| VV |  | "základ pod jímku"2,5*2,5*0,2 |  | 1.25 | [13 empty] | VV | 2 | 2 | True | 1 | ROZPOCET
| D | 3 | Svislé a kompletní konstrukce |  |  |  | 0 | [5 empty] | 0 |  | 3.6184 |  | 0 | 1 | D | 1 |  |  |  | ROZPOCET | [6 empty] | 0
60 | K | 382411115 | Zemní nádrž objemu 6500 l z PE na dešťovou a splaškovou vodu samonosná pro běžné zatížení | kus | 1 |  | 0 |  |  |  | základní |  | 0 | 3.6184 | 3.6184 | 0 | 0 | 4 | K | 2 |  |  |  | ROZPOCET | 0 | 0 | 0 | 0 | 0 | 1 | 0 | 4 | 819941963
| D | 4 | Vodorovné konstrukce |  |  |  | 0 | [5 empty] | 0 |  | 0 |  | 0 | 1 | D | 1 |  |  |  | ROZPOCET | [6 empty] | 0
22 | K | 451573111 | Lože pod potrubí otevřený výkop ze štěrkopísku | m3 | 2.793 |  | 0 |  |  |  | základní |  | 0 | 0 | 0 | 0 | 0 | 4 | K | 2 |  |  |  | ROZPOCET | 0 | 0 | 0 | 0 | 0 | 1 | 0 | 4 | -2094106950
| VV |  | dešťová kanalizace | [15 empty] | VV | 2 | 1 | True | 0 | ROZPOCET
| VV |  | (30,36-9+3,5)*0,1*0,85 |  | 2.113 | [13 empty] | VV | 2 | 2 | True | 0 | ROZPOCET
| VV |  | splašková kanalizace | [15 empty] | VV | 2 | 1 | True | 0 | ROZPOCET
| VV |  | 8,24*0,1*0,825 |  | 0.68 | [13 empty] | VV | 2 | 2 | True | 0 | ROZPOCET
| VV |  | Součet |  | 2.793 | [13 empty] | VV | 2 | 4 | True | 1 | ROZPOCET
10 | K | 452311151 | Podkladní desky z betonu prostého tř. C 20/25 otevřený výkop ve spádu | m3 | 4.734 |  | 0 |  |  |  | základní |  | 0 | 0 | 0 | 0 | 0 | 4 | K | 2 |  |  |  | ROZPOCET | 0 | 0 | 0 | 0 | 0 | 1 | 0 | 4 | -32200829
| VV |  | (18,1+8,2)*0,18*1 |  | 4.734 | [13 empty] | VV | 2 | 2 | True | 1 | ROZPOCET
11 | K | 452311151a | Příplatek za tvarování podkladního betonu | m3 | 4.734 |  | 0 |  |  |  | základní |  | 0 | 0 | 0 | 0 | 0 | 4 | K | 2 |  |  |  | ROZPOCET | 0 | 0 | 0 | 0 | 0 | 1 | 0 | 4 | -311109844
| VV |  | (18,1+8,2)*0,18*1 |  | 4.734 | [13 empty] | VV | 2 | 2 | True | 1 | ROZPOCET
| D | 5 | Komunikace pozemní |  |  |  | 0 | [5 empty] | 0 |  | 0 |  | 0 | 1 | D | 1 |  |  |  | ROZPOCET | [6 empty] | 0
| D | 8 | Trubní vedení |  |  |  | 0 | [5 empty] | 0 |  | 11.87 |  | 0 | 1 | D | 1 |  |  |  | ROZPOCET | [6 empty] | 0
5 | K | 212752311 | Trativod z drenážních trubek plastových tuhých DN 100 mm včetně obalení geotextilií a lože otevřený výkop | m | 46.1 |  | 0 |  |  |  | základní |  | 0 | 0.2463 | 11.3544 | 0 | 0 | 4 | K | 2 |  |  |  | ROZPOCET | 0 | 0 | 0 | 0 | 0 | 1 | 0 | 4 | 512927109
| VV |  | 8,1+18,1+3,7+14,7+1,5 |  | 46.1 | [13 empty] | VV | 2 | 2 | True | 1 | ROZPOCET
66 | K | 87127521a | Kanalizační potrubí z tvrdého PVC jednovrstvé DN 125 mm vč. kolen, odboček a napojení | m | 8.24 |  | 0 |  |  |  | základní |  | 0 | 0.00178 | 0.014667 | 0 | 0 | 4 | K | 2 |  |  |  | ROZPOCET | 0 | 0 | 0 | 0 | 0 | 1 | 0 | 4 | -290194253
| VV |  | "splašková kanalizace"8,24 |  | 8.24 | [13 empty] | VV | 2 | 2 | True | 0 | ROZPOCET
| VV |  | Součet |  | 8.24 | [13 empty] | VV | 2 | 4 | True | 1 | ROZPOCET
67 | K | 87131521b | Kanalizační potrubí z tvrdého PVC jednovrstvé DN 150 mm vč. kolen, odboček a napojení | m | 59.95 |  | 0 |  |  |  | základní |  | 0 | 0.00274 | 0.16426 | 0 | 0 | 4 | K | 2 |  |  |  | ROZPOCET | 0 | 0 | 0 | 0 | 0 | 1 | 0 | 4 | -2075833421
| VV |  | "dešťová kanalizace - hlavní řád"25,75+30,6-4,5 |  | 51.85 | [13 empty] | VV | 2 | 2 | True | 0 | ROZPOCET
| VV |  | "dešťová kanalizace - přípojky"1,2+1,2+1,3+3,2+1,2 |  | 8.1 | [13 empty] | VV | 2 | 2 | True | 0 | ROZPOCET
| VV |  | Součet |  | 59.95 | [13 empty] | VV | 2 | 4 | True | 1 | ROZPOCET
68 | K | 894811131 | Revizní šachta z PVC, DN 400/160 tlak 12,5 t do 1230 mm, litinová mříž 500/500mm | kus | 2 |  | 0 |  |  |  | základní |  | 0 | 0.03361 | 0.06722 | 0 | 0 | 4 | K | 2 |  |  |  | ROZPOCET | 0 | 0 | 0 | 0 | 0 | 1 | 0 | 4 | 1790102238
69 | K | 89481113a | Revizní šachta z PVC, DN 400/160 tlak 12,5 t hl do 1800 mm | kus | 2 |  | 0 |  |  |  | základní |  | 0 | 0.04027 | 0.08054 | 0 | 0 | 4 | K | 2 |  |  |  | ROZPOCET | 0 | 0 | 0 | 0 | 0 | 1 | 0 | 4 | -774771163
70 | K | 89481113b | Filtrační šachta z PVC DN 400/160 tlak 12,5 t hl do 3200 mm | kus | 1 |  | 0 |  |  |  | základní |  | 0 | 0.05 | 0.05 | 0 | 0 | 4 | K | 2 |  |  |  | ROZPOCET | 0 | 0 | 0 | 0 | 0 | 1 | 0 | 4 | 957363408
62 | K | 895170101 | Drenážní šachta z PP DN 300 pro napojení potrubí D 80/110 | kus | 2 |  | 0 |  |  |  | základní |  | 0 | 0.01011 | 0.02022 | 0 | 0 | 4 | K | 2 |  |  |  | ROZPOCET | 0 | 0 | 0 | 0 | 0 | 1 | 0 | 4 | 1298717677
63 | K | 895170199 | Drenážní šachta z PP DN 300 pro napojení potrubí D 80/110 vč. zpětné klapky s hliníkovou tyčí | kus | 1 |  | 0 |  |  |  | základní |  | 0 | 0.01011 | 0.01011 | 0 | 0 | 4 | K | 2 |  |  |  | ROZPOCET | 0 | 0 | 0 | 0 | 0 | 1 | 0 | 4 | 1164250894
61 | K | 895170402 | Drenážní šachta z PP DN 400 poklop litinový pochůzí pro zatížení 1,5 t | kus | 3 |  | 0 |  |  |  | základní |  | 0 | 0.01768 | 0.05304 | 0 | 0 | 4 | K | 2 |  |  |  | ROZPOCET | 0 | 0 | 0 | 0 | 0 | 1 | 0 | 4 | -627082812
72 | K | 895900010 | Napojení splaškové kanalizace na stávající šachtu | kpl | 1 |  | 0 |  |  |  | základní |  | 0 | 0.01011 | 0.01011 | 0 | 0 | 4 | K | 2 |  |  |  | ROZPOCET | 0 | 0 | 0 | 0 | 0 | 1 | 0 | 4 | 1588702689
65 | K | 899620141 | Obetonování plastové šachty z polypropylenu betonem prostým tř. C 20/25 otevřený výkop | m3 | 3.238 |  | 0 |  |  |  | základní |  | 0 | 0 | 0 | 0 | 0 | 4 | K | 2 |  |  |  | ROZPOCET | 0 | 0 | 0 | 0 | 0 | 1 | 0 | 4 | 1364110734
| VV |  | ((3,14*(1,5)^2)-(3,14*(1,25)^2))*1,5 |  | 3.238 | [13 empty] | VV | 2 | 2 | True | 1 | ROZPOCET
64 | K | 899640112 | Bednění pro obetonování plastových šachet kruhových otevřený výkop | m2 | 11.304 |  | 0 |  |  |  | základní |  | 0 | 0.00402 | 0.045442 | 0 | 0 | 4 | K | 2 |  |  |  | ROZPOCET | 0 | 0 | 0 | 0 | 0 | 1 | 0 | 4 | -419950937
| VV |  | 1,6*(3,14*(1,5)^2) |  | 11.304 | [13 empty] | VV | 2 | 2 | True | 1 | ROZPOCET
| D | 9 | Ostatní konstrukce a práce, bourání |  |  |  | 0 | [5 empty] | 0 |  | 0.061551 |  | 0 | 1 | D | 1 |  |  |  | ROZPOCET | [6 empty] | 0
9 | K | 919726122 | Geotextilie pro ochranu, separaci a filtraci netkaná měrná hmotnost do 300 g/m2 | m2 | 130.959 |  | 0 |  |  |  | základní |  | 0 | 0.00047 | 0.061551 | 0 | 0 | 4 | K | 2 |  |  |  | ROZPOCET | 0 | 0 | 0 | 0 | 0 | 1 | 0 | 4 | -1914773827
| VV |  | "vsakovací objekt"2*9*2+2*2*2+2*9*2 |  | 80 | [13 empty] | VV | 2 | 2 | True | 0 | ROZPOCET
| VV |  | "dešťová kanalizace kolem objektu"(8,1+18,1)*(0,795+0,7+0,45) |  | 50.959 | [13 empty] | VV | 2 | 2 | True | 0 | ROZPOCET
| VV |  | Součet |  | 130.959 | [13 empty] | VV | 2 | 4 | True | 1 | ROZPOCET
| D | 998 | Přesun hmot |  |  |  | 0 | [5 empty] | 0 |  | 0 |  | 0 | 1 | D | 1 |  |  |  | ROZPOCET | [6 empty] | 0
71 | K | 998276101 | Přesun hmot pro trubní vedení z trub z plastických hmot otevřený výkop | t | 110.19 |  | 0 |  |  |  | základní |  | 0 | 0 | 0 | 0 | 0 | 4 | K | 2 |  |  |  | ROZPOCET | 0 | 0 | 0 | 0 | 0 | 1 | 0 | 4 | -1327967670
| D | PSV | Práce a dodávky PSV |  |  |  | 0 | [5 empty] | 0 |  | 0.40141 |  | 0 | 2 | D | 0 |  |  |  | ROZPOCET | [6 empty] | 0
| D | 711 | Izolace proti vodě, vlhkosti a plynům |  |  |  | 0 | [5 empty] | 0 |  | 0.24229 |  | 0 | 2 | D | 1 |  |  |  | ROZPOCET | [6 empty] | 0
12 | K | 711112001 | Provedení izolace proti zemní vlhkosti svislé za studena nátěrem penetračním | m2 | 36.82 |  | 0 |  |  |  | základní |  | 0 | 0 | 0 | 0 | 0 | 16 | K | 2 |  |  |  | ROZPOCET | 0 | 0 | 0 | 0 | 0 | 1 | 0 | 16 | -110884087
| VV |  | (18,1+8,2)*(0,5+0,6+0,3) |  | 36.82 | [13 empty] | VV | 2 | 2 | True | 1 | ROZPOCET
13 | M | 111631510 | lak asfaltový ALP/9 (MJ kg) bal 9 kg | kg | 0.013 |  | 0 |  |  |  | základní |  | 0 | 0.001 | 1.3e-05 | 0 | 0 | 32 | M | 2 |  |  |  | ROZPOCET | 0 | 0 | 0 | 0 | 0 | 1 | 0 | 16 | -1951333412
| VV |  | 36,82*0,00035 'Přepočtené koeficientem množství |  | 0.013 | [13 empty] | VV | 2 | 2 | False | 1 | ROZPOCET
16 | K | 711132210a | Izolace proti zemní vlhkosti na svislé ploše na sucho pásy nopové folie s nakašírovanou textilií | m2 | 36.82 |  | 0 |  |  |  | základní |  | 0 | 0.00078 | 0.02872 | 0 | 0 | 16 | K | 2 |  |  |  | ROZPOCET | 0 | 0 | 0 | 0 | 0 | 1 | 0 | 16 | -959063668
| VV |  | (18,1+8,2)*(0,5+0,6+0,3) |  | 36.82 | [13 empty] | VV | 2 | 2 | True | 1 | ROZPOCET
14 | K | 711142559 | Provedení izolace proti zemní vlhkosti pásy přitavením svislé NAIP | m2 | 36.82 |  | 0 |  |  |  | základní |  | 0 | 0.0004 | 0.014728 | 0 | 0 | 16 | K | 2 |  |  |  | ROZPOCET | 0 | 0 | 0 | 0 | 0 | 1 | 0 | 16 | -28335705
| VV |  | (18,1+8,2)*(0,5+0,6+0,3) |  | 36.82 | [13 empty] | VV | 2 | 2 | True | 1 | ROZPOCET
15 | M | 628331590 | pás těžký asfaltovaný SKLOBIT 40 MINERAL G 200 S40 | m2 | 44.184 |  | 0 |  |  |  | základní |  | 0 | 0.0045 | 0.19883 | 0 | 0 | 32 | M | 2 |  |  |  | ROZPOCET | 0 | 0 | 0 | 0 | 0 | 1 | 0 | 16 | -1426376577
| VV |  | 36,82*1,2 'Přepočtené koeficientem množství |  | 44.184 | [13 empty] | VV | 2 | 2 | False | 1 | ROZPOCET
17 | K | 998711201 | Přesun hmot procentní pro izolace proti vodě, vlhkosti a plynům v objektech v do 6 m | % |  |  | 0 |  |  |  | základní |  | 0 | 0 | 0 | 0 | 0 | 16 | K | 2 |  |  |  | ROZPOCET | 0 | 0 | 0 | 0 | 0 | 1 | 0 | 16 | 1250629704
| D | 721 | Zdravotechnika - vnitřní kanalizace |  |  |  | 0 | [5 empty] | 0 |  | 0.15912 |  | 0 | 2 | D | 1 |  |  |  | ROZPOCET | [6 empty] | 0
58 | K | 721241102 | Lapač střešních splavenin z litiny DN 125 | kus | 6 |  | 0 |  |  |  | základní |  | 0 | 0.02652 | 0.15912 | 0 | 0 | 16 | K | 2 |  |  |  | ROZPOCET | 0 | 0 | 0 | 0 | 0 | 1 | 0 | 16 | -1130691851
| D | M | Práce a dodávky M |  |  |  | 0 | [5 empty] | 0 |  | 0 |  | 0 | 3 | D | 0 |  |  |  | ROZPOCET | [6 empty] | 0
| D | 21-M | Elektromontáže |  |  |  | 0 | [5 empty] | 0 |  | 0 |  | 0 | 3 | D | 1 |  |  |  | ROZPOCET | [6 empty] | 0
57 | K | 921500010 | Úpravy zemního vedení elektro - obnažený kabel podepřen a oložen do dělené chráničky | kpl | 1 |  | 0 |  |  |  | základní |  | 0 | 0 | 0 | 0 | 0 | 64 | K | 2 |  |  |  | ROZPOCET | 0 | 0 | 0 | 0 | 0 | 1 | 0 | 64 | -1890754810

## VRN - Vedlejší rozpočtové...
| List obsahuje: |  | 1) Krycí list soupisu | 2) Rekapitulace |  |  | 3) Soupis prací | Zpět na list: | Rekapitulace stavby
[9 empty] | >> skryté sloupce << | [9 empty] | {a08af142-8d94-46b9-bde8-053b0891deda}
2
| KRYCÍ LIST SOUPISU | [8 empty] | v --- níže se nacházejí doplnkové a pomocné údaje k sestavám --- v | [8 empty] | False
Stavba:
OPATŘENÍ PROTI VLHKOSTI CHALOUPKA MAXE ŠVABINSKÉHO
Objekt:
VRN - Vedlejší rozpočtové náklady
| KSO: |  |  |  |  | CC-CZ:
| Místo: |  | Kozlov |  |  | Datum: | 30. 10. 2019
| Zadavatel: |  |  |  |  | IČ:
|  | MĚSTO ČESKÁ TŘEBOVÁ |  |  |  | DIČ:
| Uchazeč: |  |  |  |  | IČ:
DIČ:
| Projektant: |  |  |  |  | IČ: | 15036499
|  | KIP spol. s r.o. |  |  |  | DIČ: | CZ15036499
Poznámka:
| Cena bez DPH | [5 empty] | 0
|  |  | Základ daně |  |  | Sazba daně | Výše daně
| DPH | základní | 0 |  |  | 21% | 0
|  | snížená | 0 |  |  | 15% | 0
|  | zákl. přenesená | 0 |  |  | 21% | 0
|  | sníž. přenesená | 0 |  |  | 15% | 0
|  | nulová | 0 |  |  | 0% | 0
| Cena s DPH |  |  | v | CZK |  | 0
REKAPITULACE ČLENĚNÍ SOUPISU PRACÍ
Stavba:
OPATŘENÍ PROTI VLHKOSTI CHALOUPKA MAXE ŠVABINSKÉHO
Objekt:
VRN - Vedlejší rozpočtové náklady
Místo: |  |  | Kozlov |  |  | Datum: | 30. 10. 2019
Zadavatel: |  |  | MĚSTO ČESKÁ TŘEBOVÁ |  |  | Projektant: | KIP spol. s r.o.
Uchazeč:
Kód dílu - Popis | [6 empty] | Cena celkem [CZK]
Náklady soupisu celkem | [6 empty] | 0 | [12 empty] | -1
| HSV - Práce a dodávky HSV | [5 empty] | 0
| 9 - Ostatní konstrukce a práce, bourání | [5 empty] | 0
| M - Práce a dodávky M | [5 empty] | 0
| 46-M - Zemní práce při extr.mont.pracích | [5 empty] | 0
| VRN - Vedlejší rozpočtové náklady | [5 empty] | 0
| VRN1 - Průzkumné, geodetické a projektové práce | [5 empty] | 0
| VRN3 - Zařízení staveniště | [5 empty] | 0
| VRN4 - Inženýrská činnost | [5 empty] | 0
SOUPIS PRACÍ
Stavba:
OPATŘENÍ PROTI VLHKOSTI CHALOUPKA MAXE ŠVABINSKÉHO
Objekt:
VRN - Vedlejší rozpočtové náklady
Místo: |  |  | Kozlov |  |  | Datum: | 30. 10. 2019
Zadavatel: |  |  | MĚSTO ČESKÁ TŘEBOVÁ |  |  | Projektant: | KIP spol. s r.o.
Uchazeč:
PČ | Typ | Kód | Popis | MJ | Množství | J.cena [CZK] | Cena celkem [CZK] | Cenová soustava |  | Poznámka | DPH | J. Nh [h] | Nh celkem [h] | J. hmotnost [t] | Hmotnost celkem [t] | J. suť [t] | Suť Celkem [t]
Náklady soupisu celkem | [6 empty] | 0 | [5 empty] | 0 |  | 0.01011 |  | 0 |  | D | -1 | [7 empty] | 0
| D | HSV | Práce a dodávky HSV |  |  |  | 0 | [5 empty] | 0 |  | 0.00021 |  | 0 | 1 | D | 0 | ROZPOCET | [6 empty] | 0
| D | 9 | Ostatní konstrukce a práce, bourání |  |  |  | 0 | [5 empty] | 0 |  | 0.00021 |  | 0 | 1 | D | 1 | ROZPOCET | [6 empty] | 0
5 | K | 949101112 | Pomocné lešení pro potřeby rekonstrukce - doprava lešení, montáž, nájem, demontáže a přesouvání | kpl | 1 |  | 0 |  |  |  | základní |  | 0 | 0.00021 | 0.00021 | 0 | 0 | 4 | K | 2 | ROZPOCET | 0 | 0 | 0 | 0 | 0 | 1 | 0 | 4 | -1569034059
| D | M | Práce a dodávky M |  |  |  | 0 | [5 empty] | 0 |  | 0.0099 |  | 0 | 3 | D | 0 | ROZPOCET | [6 empty] | 0
| D | 46-M | Zemní práce při extr.mont.pracích |  |  |  | 0 | [5 empty] | 0 |  | 0.0099 |  | 0 | 3 | D | 1 | ROZPOCET | [6 empty] | 0
8 | K | 460010025 | Vytyčení trasy inženýrských sítí v zastavěném prostoru | km | 1 |  | 0 |  |  |  | základní |  | 0 | 0.0099 | 0.0099 | 0 | 0 | 64 | K | 2 | ROZPOCET | 0 | 0 | 0 | 0 | 0 | 1 | 0 | 64 | -1230176167
| D | VRN | Vedlejší rozpočtové náklady |  |  |  | 0 | [5 empty] | 0 |  | 0 |  | 0 | 5 | D | 0 | ROZPOCET | [6 empty] | 0
| D | VRN1 | Průzkumné, geodetické a projektové práce |  |  |  | 0 | [5 empty] | 0 |  | 0 |  | 0 | 5 | D | 1 | ROZPOCET | [6 empty] | 0
4 | K | 011503000 | Stavební průzkum po odkrytí omítek | kpl | 1 |  | 0 |  |  |  | základní |  | 0 | 0 | 0 | 0 | 0 | 1024 | K | 2 | ROZPOCET | 0 | 0 | 0 | 0 | 0 | 1 | 0 | 1024 | -1815292231
7 | K | 013254000 | Dokumentace skutečného provedení stavby | kpl | 1 |  | 0 |  |  |  | základní |  | 0 | 0 | 0 | 0 | 0 | 1024 | K | 2 | ROZPOCET | 0 | 0 | 0 | 0 | 0 | 1 | 0 | 1024 | 1897265426
| D | VRN3 | Zařízení staveniště |  |  |  | 0 | [5 empty] | 0 |  | 0 |  | 0 | 5 | D | 1 | ROZPOCET | [6 empty] | 0
1 | K | 030001000 | Zařízení staveniště | kpl | 1 |  | 0 |  |  |  | základní |  | 0 | 0 | 0 | 0 | 0 | 1024 | K | 2 | ROZPOCET | 0 | 0 | 0 | 0 | 0 | 1 | 0 | 1024 | -430231524
2 | K | 033002000 | Připojení staveniště na inženýrské sítě a spotřeba energií | kpl | 1 |  | 0 |  |  |  | základní |  | 0 | 0 | 0 | 0 | 0 | 1024 | K | 2 | ROZPOCET | 0 | 0 | 0 | 0 | 0 | 1 | 0 | 1024 | 236510571
3 | K | 034002000 | Zabezpečení staveniště | kpl | 1 |  | 0 |  |  |  | základní |  | 0 | 0 | 0 | 0 | 0 | 1024 | K | 2 | ROZPOCET | 0 | 0 | 0 | 0 | 0 | 1 | 0 | 1024 | -1608665951
| D | VRN4 | Inženýrská činnost |  |  |  | 0 | [5 empty] | 0 |  | 0 |  | 0 | 5 | D | 1 | ROZPOCET | [6 empty] | 0
6 | K | 044002000 | Revize, posudky, sondy | kpl | 1 |  | 0 |  |  |  | základní |  | 0 | 0 | 0 | 0 | 0 | 1024 | K | 2 | ROZPOCET | 0 | 0 | 0 | 0 | 0 | 1 | 0 | 1024 | -144770164

## Pokyny pro vyplnění
Struktura údajů, formát souboru a metodika pro zpracování
Struktura
Soubor je složen ze záložky Rekapitulace stavby a záložek s názvem soupisu prací pro jednotlivé objekty ve formátu XLSX. Každá ze záložek přitom obsahuje
ještě samostatné sestavy vymezené orámovaním a nadpisem sestavy.
Rekapitulace stavby obsahuje sestavu Rekapitulace stavby a Rekapitulace objektů stavby a soupisů prací.
V sestavě Rekapitulace stavby jsou uvedeny informace identifikující předmět veřejné zakázky na stavební práce, KSO, CC-CZ, CZ-CPV, CZ-CPA a rekapitulaci
celkové nabídkové ceny uchazeče.
V sestavě Rekapitulace objektů stavby a soupisů prací je uvedena rekapitulace stavebních objektů, inženýrských objektů, provozních souborů,
vedlejších a ostatních nákladů a ostatních nákladů s rekapitulací nabídkové ceny za jednotlivé soupisy prací. Na základě údaje Typ je možné
identifikovat, zda se jedná o objekt nebo soupis prací pro daný objekt:
|  | STA | Stavební objekt pozemní
|  | ING | Stavební objekt inženýrský
|  | PRO | Provozní soubor
|  | VON | Vedlejší a ostatní náklady
|  | OST | Ostatní
|  | Soupis | Soupis prací pro daný typ objektu
Soupis prací pro jednotlivé objekty obsahuje sestavy Krycí list soupisu, Rekapitulace členění soupisu prací, Soupis prací. Za soupis prací může být považován
i objekt stavby v případě, že neobsahuje podřízenou zakázku.
Krycí list soupisu obsahuje rekapitulaci informací o předmětu veřejné zakázky ze sestavy Rekapitulace stavby, informaci o zařazení objektu do KSO,
CC-CZ, CZ-CPV, CZ-CPA a rekapitulaci celkové nabídkové ceny uchazeče za aktuální soupis prací.
Rekapitulace členění soupisu prací obsahuje rekapitulaci soupisu prací ve všech úrovních členění soupisu tak, jak byla tato členění použita (např.
stavební díly, funkční díly, případně jiné členění) s rekapitulací nabídkové ceny.
Soupis prací obsahuje položky veškerých stavebních nebo montážních prací, dodávek materiálů a služeb nezbytných pro zhotovení stavebního objektu,
inženýrského objektu, provozního souboru, vedlejších a ostatních nákladů.
Pro položky soupisu prací se zobrazují následující informace:
|  | PČ |  | Pořadové číslo položky v aktuálním soupisu
|  | TYP |  | Typ položky: K - konstrukce, M - materiál, PP - plný popis, PSC - poznámka k souboru cen, P - poznámka k položce, VV - výkaz výměr
|  | Kód |  | Kód položky
|  | Popis |  | Zkrácený popis položky
|  | MJ |  | Měrná jednotka položky
|  | Množství |  | Množství v měrné jednotce
|  | J.cena |  | Jednotková cena položky. Zadaní může obsahovat namísto J.ceny sloupce J.materiál a J.montáž, jejichž součet definuje
J.cenu položky.
|  | Cena celkem |  | Celková cena položky daná jako součin množství a j.ceny
|  | Cenová soustava |  | Příslušnost položky do cenové soustavy
Ke každé položce soupisu prací se na samostatných řádcích může zobrazovat:
Plný popis položky
Poznámka k souboru cen a poznámka zadavatele
Výkaz výměr
Pokud je k řádku výkazu výměr evidovaný údaj ve sloupci Kód, jedná se o definovaný odkaz, na který se může odvolávat výkaz výměr z jiné položky.
Metodika pro zpracování
Jednotlivé sestavy jsou v souboru provázány. Editovatelné pole jsou zvýrazněny žlutým podbarvením, ostatní pole neslouží k editaci a nesmí být jakkoliv
modifikovány.
Uchazeč je pro podání nabídky povinen vyplnit žlutě podbarvená pole:
Pole Uchazeč v sestavě Rekapitulace stavby - zde uchazeč vyplní svůj název (název subjektu)
Pole IČ a DIČ v sestavě Rekapitulace stavby - zde uchazeč vyplní svoje IČ a DIČ
Datum v sestavě Rekapitulace stavby - zde uchazeč vyplní datum vytvoření nabídky
J.cena = jednotková cena v sestavě Soupis prací o maximálním počtu desetinných míst uvedených v poli
- pokud sestavy soupisů prací obsahují pole J.cena, musí být všechna tato pole vyplněna nenulovými kladnými číslicemi
Poznámka - nepovinný údaj pro položku soupisu
V případě, že sestavy soupisů prací neobsahují pole J.cena, potom ve všech soupisech prací obsahují pole:
- J.materiál - jednotková cena materiálu
- J.montáž - jednotková cena montáže
Uchazeč je v tomto případě povinen vyplnit všechna pole J.materiál a pole J.montáž nenulovými kladnými číslicemi. V případech, kdy položka
neobsahuje žádný materiál je přípustné, aby pole J.materiál bylo vyplněno nulou. V případech, kdy položka neobsahuje žádnou montáž je přípustné,
aby pole J.montáž bylo vyplněno nulou. Není však přípustné, aby obě pole - J.materiál, J.Montáž byly u jedné položky vyplněny nulou.
Rekapitulace stavby
Název |  |  | Povinný |  | Popis | Typ | Max. počet
atributu |  |  | (A/N) |  |  |  | znaků
Kód |  |  | A |  | Kód stavby | String | 20
Stavba |  |  | A |  | Název stavby | String | 120
Místo |  |  | N |  | Místo stavby | String | 50
Datum |  |  | A |  | Datum vykonaného exportu | Date
KSO |  |  | N |  | Klasifikace stavebního objektu | String | 15
CC-CZ |  |  | N |  | Klasifikace stavbeních děl | String | 15
CZ-CPV |  |  | N |  | Společný slovník pro veřejné zakázky | String | 20
CZ-CPA |  |  | N |  | Klasifikace produkce podle činností | String | 20
Zadavatel |  |  | N |  | Zadavatel zadaní | String | 50
IČ |  |  | N |  | IČ zadavatele zadaní | String | 20
DIČ |  |  | N |  | DIČ zadavatele zadaní | String | 20
Uchazeč |  |  | N |  | Uchazeč veřejné zakázky | String | 50
Projektant |  |  | N |  | Projektant | String | 50
Poznámka |  |  | N |  | Poznámka k zadání | String | 255
Sazba DPH |  |  | A |  | Rekapitulace sazeb DPH u položek soupisů | eGSazbaDph
Základna DPH |  |  | A |  | Základna DPH určena součtem celkové ceny z položek soupisů | Double
Hodnota DPH |  |  | A |  | Hodnota DPH | Double
Cena bez DPH |  |  | A |  | Celková cena bez DPH za celou stavbu. Sčítává se ze všech listů. | Double
Cena s DPH |  |  | A |  | Celková cena s DPH za celou stavbu | Double
Rekapitulace objektů stavby a soupisů prací
Název |  |  | Povinný |  | Popis | Typ | Max. počet
atributu |  |  | (A/N) |  |  |  | znaků
Kód |  |  | A |  | Přebírá se z Rekapitulace stavby | String | 20
Stavba |  |  | A |  | Přebírá se z Rekapitulace stavby | String | 120
Místo |  |  | N |  | Přebírá se z Rekapitulace stavby | String | 50
Datum |  |  | A |  | Přebírá se z Rekapitulace stavby | Date
Zadavatel |  |  | N |  | Přebírá se z Rekapitulace stavby | String | 50
Projektant |  |  | N |  | Přebírá se z Rekapitulace stavby | String | 50
Uchazeč |  |  | N |  | Přebírá se z Rekapitulace stavby | String | 50
Kód |  |  | A |  | Kód objektu | String | 20
Objektu, Soupis prací |  |  | A |  | Název objektu | String | 120
Cena bez DPH |  |  | A |  | Cena bez DPH za daný objekt | Double
Cena s DPH |  |  | A |  | Cena spolu s DPH za daný objekt | Double
Typ |  |  | A |  | Typ zakázky | eGTypZakazky
Krycí list soupisu
Název |  |  | Povinný |  | Popis | Typ | Max. počet
atributu |  |  | (A/N) |  |  |  | znaků
Stavba |  |  | A |  | Přebírá se z Rekapitulace stavby | String | 120
Objekt |  |  | A |  | Kód a název objektu | String | 20 + 120
Soupis |  |  | A |  | Kód a název soupisu | String | 20 + 120
KSO |  |  | N |  | Klasifikace stavebního objektu | String | 15
CC-CZ |  |  | N |  | Klasifikace stavbeních děl | String | 15
CZ-CPV |  |  | N |  | Společný slovník pro veřejné zakázky | String | 20
CZ-CPA |  |  | N |  | Klasifikace produkce podle činností | String | 20
Místo |  |  | N |  | Přebírá se z Rekapitulace stavby | String | 50
Zadavatel |  |  | N |  | Přebírá se z Rekapitulace stavby | String | 50
Uchazeč |  |  | N |  | Přebírá se z Rekapitulace stavby | String | 50
Projektant |  |  | N |  | Přebírá se z Rekapitulace stavby | String | 50
Poznámka |  |  | N |  | Poznámka k soupisu prací | String | 255
Sazba DPH |  |  | A |  | Rekapitulace sazeb DPH na položkách aktuálního soupisu | eGSazbaDph
Základna DPH |  |  | A |  | Základna DPH určena součtem celkové ceny z položek aktuálního soupisu | Double
Hodnota DPH |  |  | A |  | Hodnota DPH | Double
Cena bez DPH |  |  | A |  | Cena bez DPH za daný soupis | Double
Cena s DPH |  |  | A |  | Cena s DPH za daný soupis | Double
Rekapitulace členění soupisu prací
Název |  |  | Povinný |  | Popis | Typ | Max. počet
atributu |  |  | (A/N) |  |  |  | znaků
Stavba |  |  | A |  | Přebírá se z Rekapitulace stavby | String | 120
Objekt |  |  | A |  | Kód a název objektu, přebírá se z Krycího listu soupisu | String | 20 + 120
Soupis |  |  | A |  | Kód a název objektu, přebírá se z Krycího listu soupisu | String | 20 + 120
Místo |  |  | N |  | Přebírá se z Rekapitulace stavby | String | 50
Datum |  |  | A |  | Přebírá se z Rekapitulace stavby | Date
Zadavatel |  |  | N |  | Přebírá se z Rekapitulace stavby | String | 50
Projektant |  |  | N |  | Přebírá se z Rekapitulace stavby | String | 50
Uchazeč |  |  | N |  | Přebírá se z Rekapitulace stavby | String | 50
Kód dílu - Popis |  |  | A |  | Kód a název dílu ze soupisu | String | 20 + 100
Cena celkem |  |  | A |  | Cena celkem za díl ze soupisu | Double
Soupis prací
Název |  |  | Povinný |  | Popis | Typ | Max. počet
atributu |  |  | (A/N) |  |  |  | znaků
Stavba |  |  | A |  | Přebírá se z Rekapitulace stavby | String | 120
Objekt |  |  | A |  | Kód a název objektu | String | 20 + 120
Soupis |  |  | A |  | Přebírá se z Krycího listu soupisu | String | 20 + 120
Místo |  |  | N |  | Přebírá se z Krycího listu soupisu | String | 50
Datum |  |  | A |  | Přebírá se z Krycího listu soupisu | Date
Zadavatel |  |  | N |  | Přebírá se z Krycího listu soupisu | String | 50
Projektant |  |  | N |  | Přebírá se z Krycího listu soupisu | String | 50
Uchazeč |  |  | N |  | Přebírá se z Krycího listu soupisu | String | 50
PČ |  |  | A |  | Pořadové číslo položky soupisu | Long
Typ |  |  | A |  | Typ položky soupisu | eGTypPolozky | 1
Kód |  |  | A |  | Kód položky ze soupisu | String | 20
Popis |  |  | A |  | Popis položky ze soupisu | String | 255
MJ |  |  | A |  | Měrná jednotka položky | String | 10
Množství |  |  | A |  | Množství položky soupisu | Double
J.Cena |  |  | A |  | Jednotková cena položky | Double
Cena celkem |  |  | A |  | Cena celkem vyčíslena jako J.Cena * Množství | Double
Cenová soustava |  |  | N |  | Zařazení položky do cenové soustavy | String | 50
p |  |  | N |  | Poznámka položky ze soupisu | Memo
psc |  |  | N |  | Poznámka k souboru cen ze soupisu | Memo
pp |  |  | N |  | Plný popis položky ze soupisu | Memo
vv |  |  | N |  | Výkaz výměr (figura, výraz, výměra) ze soupisu | Text,Text,Double | 20, 150
DPH |  |  | A |  | Sazba DPH pro položku | eGSazbaDPH
Hmotnost |  |  | A |  | Hmotnost položky ze soupisu | Double
Suť |  |  | A |  | Suť položky ze soupisu | Double
Nh |  |  | N |  | Normohodiny položky ze soupisu | Double
Datová věta
Typ věty |  |  | Hodnota |  | Význam
eGSazbaDPH |  |  | základní |  | Základní sazba DPH
|  |  | snížená |  | Snížená sazba DPH
|  |  | nulová |  | Nulová sazba DPH
|  |  | zákl. přenesená |  | Základní sazba DPH přenesená
|  |  | sníž. přenesená |  | Snížená sazba DPH přenesená
eGTypZakazky |  |  | STA |  | Stavební objekt
|  |  | PRO |  | Provozní soubor
|  |  | ING |  | Inženýrský objekt
|  |  | VON |  | Vedlejší a ostatní náklady
|  |  | OST |  | Ostatní náklady
eGTypPolozky |  |  | 1 |  | Položka typu HSV
|  |  | 2 |  | Položka typu PSV
|  |  | 3 |  | Položka typu M
|  |  | 4 |  | Položka typu OST