## Rekapitulace stavby
Export Komplet | [27 empty] | 2.0 | ZAMOK |  |  |  |  | False | False | {4af252d5-a9a8-4428-874b-2f388a6bbec6}
[33 empty] | 0,01 | 21
[33 empty] | 0,01 | 15
|  | REKAPITULACE STAVBY | [17 empty] | v --- níže se nacházejí doplnkové a pomocné údaje k sestavám --- v | [11 empty] | Návod na vyplnění | 0,001
|  | Kód: |  |  |  |  | 202006-031 | [24 empty] | Měnit lze pouze buňky se žlutým podbarvením! 1) na prvním listu Rekapitulace stavby vyplňte v sestavě a) Souhrnný list - údaje o Uchazeči (přenesou se do ostatních sestav i v jiných listech) b) Rekapitulace objektů - potřebné Ostatní náklady 2) na vybraných listech vyplňte v sestavě a) Krycí list - údaje o Uchazeči, pokud se liší od údajů o Uchazeči na Souhrnném listu (údaje se přenesou do ostatních sestav v daném listu) b) Rekapitulace rozpočtu - potřebné Ostatní náklady c) Celkové náklady za stavbu - ceny u položek - množství, pokud má žluté podbarvení - a v případě potřeby poznámku (ta je ve skrytém sloupci) | 0,01
|  | Stavba: |  |  |  |  | Rozšíření expozice Velorexu v Městském muzeu Česká Třebová | [25 empty] | 0,01
|  | KSO: | [13 empty] | CC-CZ: | [16 empty] | 0,01
|  | Místo: |  |  |  |  | Česká Třebová | [8 empty] | Datum: |  | 20. 7. 2020 | [14 empty] | 0,01
0,01
|  | Zadavatel: | [13 empty] | IČ: | [16 empty] | 0,01
|  |  | Město Česká Třebová | [12 empty] | DIČ: | [16 empty] | 0,01
0,01
|  | Uchazeč: | [13 empty] | IČ: |  | Vyplň údaj | [14 empty] | 0,01
|  |  | Vyplň údaj | [12 empty] | DIČ: |  | Vyplň údaj | [14 empty] | 0,01
False
|  | Projektant: | [13 empty] | IČ: |  | 15036499 | [14 empty] | False
|  |  | K I P spol. s r. o. | [12 empty] | DIČ: |  | CZ15036499 | [14 empty] | True
0,01
|  | Zpracovatel: | [13 empty] | IČ: | [16 empty] | 0,01
|  |  | Pavel Rinn | [12 empty] | DIČ: | [16 empty] | True
Poznámka:
|  | Cena bez DPH | [13 empty] | 0
[8 empty] | Sazba daně |  |  | Základ daně |  |  |  |  | Výše daně
|  | DPH |  | základní |  |  |  | 21% |  |  | 0 |  |  |  |  | 0
|  |  |  | snížená |  |  |  | 15% |  |  | 0 |  |  |  |  | 0
|  |  |  | zákl. přenesená |  |  |  | 21% |  |  | 0 |  |  |  |  | 0
|  |  |  | sníž. přenesená |  |  |  | 15% |  |  | 0 |  |  |  |  | 0
|  |  |  | nulová |  |  |  | 0% |  |  | 0 |  |  |  |  | 0
|  | Cena s DPH | [6 empty] | v |  |  | CZK |  |  |  | 0
|  | Projektant | [11 empty] | Zpracovatel
|  | Datum a podpis: | [7 empty] | Razítko |  |  |  | Datum a podpis: |  |  | Razítko
|  | Objednavatel | [11 empty] | Uchazeč
|  | Datum a podpis: | [7 empty] | Razítko |  |  |  | Datum a podpis: |  |  | Razítko
REKAPITULACE OBJEKTŮ STAVBY A SOUPISŮ PRACÍ
| Kód: | [6 empty] | 202006-031
| Stavba: | [6 empty] | Rozšíření expozice Velorexu v Městském muzeu Česká Třebová
| Místo: | [6 empty] | Česká Třebová | [6 empty] | Datum: |  | 20. 7. 2020
| Zadavatel: | [6 empty] | Město Česká Třebová | [6 empty] | Projektant: |  | K I P spol. s r. o. |  |  | Informatívní údaje z listů zakázek
| Uchazeč: | [13 empty] | Zpracovatel: |  | Pavel Rinn
| Kód |  |  |  | Popis | [7 empty] | Cena bez DPH [CZK] |  |  |  |  | Cena s DPH [CZK] | Typ | z toho Ostat. náklady [CZK] | DPH [CZK] | Normohodiny [h] | DPH základní [CZK] | DPH snížená [CZK] | DPH základní přenesená [CZK] | DPH snížená přenesená [CZK] | Základna DPH základní | Základna DPH snížená | Základna DPH zákl. přenesená | Základna DPH sníž. přenesená | Základna DPH nulová
| Náklady z rozpočtů | [11 empty] | 0 |  |  |  |  | 0 |  | 0 | 0 | 0 | 0 | 0 | 0 | 0 | 0 | 0 | 0 | 0 | 0 |  | D | 0 | ###NOIMPORT### | IMPORT | {4af252d5-a9a8-4428-874b-2f388a6bbec6} | {00000000-0000-0000-0000-000000000000}
/ |  | D1 |  |  |  | Architektonicko-stavební řešení | [6 empty] | 0 |  |  |  |  | 0 | STA | 0 | 0 | 0 | 0 | 0 | 0 | 0 | 0 | 0 | 0 | 0 | 0 |  |  | 1 |  | IMPORT | {9bc7882e-4caf-4ae8-a700-7ea2fdf812ca} | {4af252d5-a9a8-4428-874b-2f388a6bbec6} |  | 2
|  | D2 |  |  |  | Technika prostředí staveb | [6 empty] | 0 |  |  |  |  | 0 | STA | 0 | 0 | 0 | 0 | 0 | 0 | 0 | 0 | 0 | 0 | 0 | 0 |  | D | 1 | ###NOIMPORT### | IMPORT | {52ed417f-9275-42a9-b385-df71b7623eca} | {4af252d5-a9a8-4428-874b-2f388a6bbec6} |  | 2
/ |  |  | D2.1 |  |  |  | Dešťová kanalizace | [5 empty] | 0 |  |  |  |  | 0 | Soupis | 0 | 0 | 0 | 0 | 0 | 0 | 0 | 0 | 0 | 0 | 0 | 0 |  |  | 2 |  | IMPORT | {629c0e1a-8f9b-4f77-9bbd-43b65226d29a} | {52ed417f-9275-42a9-b385-df71b7623eca}
/ |  |  | D2.2 |  |  |  | Zařízení pro vytápění staveb a vzduchotechniky | [5 empty] | 0 |  |  |  |  | 0 | Soupis | 0 | 0 | 0 | 0 | 0 | 0 | 0 | 0 | 0 | 0 | 0 | 0 |  |  | 2 |  | IMPORT | {1c7483db-b03c-47d1-8849-6c03861815ad} | {52ed417f-9275-42a9-b385-df71b7623eca} | 801 45 16
|  |  | D2.3 |  |  |  | Elektroinstalace - slaboproudé rozvody | [5 empty] | 0 |  |  |  |  | 0 | Soupis | 0 | 0 | 0 | 0 | 0 | 0 | 0 | 0 | 0 | 0 | 0 | 0 |  | D | 2 | ###NOIMPORT### | IMPORT | {8b7a964a-8f4d-4522-aab7-2e80e3153b89} | {52ed417f-9275-42a9-b385-df71b7623eca} | 801 45 16
/ |  |  |  | D2.3.1 |  |  |  | Elektrický zabezpečovací systém |  |  |  |  | 0 |  |  |  |  | 0 | Soupis | 0 | 0 | 0 | 0 | 0 | 0 | 0 | 0 | 0 | 0 | 0 | 0 |  |  | 3 |  | IMPORT | {18105bed-63a0-4b1d-973b-0efa0934f110} | {8b7a964a-8f4d-4522-aab7-2e80e3153b89} | 801 45 16
/ |  |  |  | D2.3.2 |  |  |  | Datové rozvody |  |  |  |  | 0 |  |  |  |  | 0 | Soupis | 0 | 0 | 0 | 0 | 0 | 0 | 0 | 0 | 0 | 0 | 0 | 0 |  |  | 3 |  | IMPORT | {d453f84b-29f6-4660-bce6-32f5799d8305} | {8b7a964a-8f4d-4522-aab7-2e80e3153b89} | 801 45 16
/ |  |  |  | D2.3.3 |  |  |  | Kamerový systém |  |  |  |  | 0 |  |  |  |  | 0 | Soupis | 0 | 0 | 0 | 0 | 0 | 0 | 0 | 0 | 0 | 0 | 0 | 0 |  |  | 3 |  | IMPORT | {e6980285-055d-4144-a612-fecbfce6190a} | {8b7a964a-8f4d-4522-aab7-2e80e3153b89} | 801 45 16
/ |  |  | D2.4 |  |  |  | Elektroinstalace - silnoproudé rozvody | [5 empty] | 0 |  |  |  |  | 0 | Soupis | 0 | 0 | 0 | 0 | 0 | 0 | 0 | 0 | 0 | 0 | 0 | 0 |  |  | 2 |  | IMPORT | {88a39790-3a22-4ca9-ad62-77f8aefb70f2} | {52ed417f-9275-42a9-b385-df71b7623eca}
/ |  | VRN |  |  |  | Vedlejší rozpočtové náklady | [6 empty] | 0 |  |  |  |  | 0 | STA | 0 | 0 | 0 | 0 | 0 | 0 | 0 | 0 | 0 | 0 | 0 | 0 |  |  | 1 |  | IMPORT | {22ff7412-9bb1-4ef2-97cf-b0b67d3a48b7} | {4af252d5-a9a8-4428-874b-2f388a6bbec6} |  | 2

## D1 - Architektonicko-stav...
{9bc7882e-4caf-4ae8-a700-7ea2fdf812ca}
2
| KRYCÍ LIST SOUPISU PRACÍ | [7 empty] | v --- níže se nacházejí doplnkové a pomocné údaje k sestavám --- v | [8 empty] | False
Stavba:
Rozšíření expozice Velorexu v Městském muzeu Česká Třebová
Objekt:
D1 - Architektonicko-stavební řešení
| KSO: |  |  |  |  | CC-CZ:
| Místo: |  | Česká Třebová |  |  | Datum: | 20. 7. 2020
| Zadavatel: |  |  |  |  | IČ:
|  | Město Česká Třebová |  |  |  | DIČ:
| Uchazeč: |  |  |  |  | IČ: | Vyplň údaj
|  | Vyplň údaj |  |  |  | DIČ: | Vyplň údaj
| Projektant: |  |  |  |  | IČ: | 15036499
|  | K I P spol. s r. o. |  |  |  | DIČ: | CZ15036499
| Zpracovatel: |  |  |  |  | IČ:
|  | Pavel Rinn |  |  |  | DIČ:
Poznámka:
| Cena bez DPH | [5 empty] | 0
|  |  | Základ daně |  |  | Sazba daně | Výše daně
| DPH | základní | 0 |  |  | 21% | 0
|  | snížená | 0 |  |  | 15% | 0
|  | zákl. přenesená | 0 |  |  | 21% | 0
|  | sníž. přenesená | 0 |  |  | 15% | 0
|  | nulová | 0 |  |  | 0% | 0
| Cena s DPH |  |  | v | CZK |  | 0
| Projektant |  |  | Zpracovatel
| Datum a podpis: |  | Razítko | Datum a podpis: |  |  | Razítko
| Objednavatel |  |  | Uchazeč
| Datum a podpis: |  | Razítko | Datum a podpis: |  |  | Razítko
REKAPITULACE ČLENĚNÍ SOUPISU PRACÍ
Stavba:
Rozšíření expozice Velorexu v Městském muzeu Česká Třebová
Objekt:
D1 - Architektonicko-stavební řešení
Místo: |  |  | Česká Třebová |  |  | Datum: | 20. 7. 2020
Zadavatel: |  |  | Město Česká Třebová |  |  | Projektant: | K I P spol. s r. o.
Uchazeč: |  |  | Vyplň údaj |  |  | Zpracovatel: | Pavel Rinn
Kód dílu - Popis | [6 empty] | Cena celkem [CZK]
Náklady ze soupisu prací | [6 empty] | 0 | [11 empty] | -1
| HSV - Práce a dodávky HSV | [5 empty] | 0
| 1 - Zemní práce | [5 empty] | 0
| 2 - Zakládání | [5 empty] | 0
| 3 - Svislé a kompletní konstrukce | [5 empty] | 0
| 4 - Vodorovné konstrukce | [5 empty] | 0
| 6 - Úpravy povrchů, podlahy a osazování výplní | [5 empty] | 0
| 9 - Ostatní konstrukce a práce, bourání | [5 empty] | 0
| 998 - Přesun hmot | [5 empty] | 0
| PSV - Práce a dodávky PSV | [5 empty] | 0
| 711 - Izolace proti vodě, vlhkosti a plynům | [5 empty] | 0
| 712 - Povlakové krytiny | [5 empty] | 0
| 713 - Izolace tepelné | [5 empty] | 0
| 721 - Zdravotechnika - vnitřní kanalizace | [5 empty] | 0
| 762 - Konstrukce tesařské | [5 empty] | 0
| 763 - Konstrukce suché výstavby | [5 empty] | 0
| 764 - Konstrukce klempířské | [5 empty] | 0
| 767 - Konstrukce zámečnické | [5 empty] | 0
| 777 - Podlahy lité | [5 empty] | 0
| 781 - Dokončovací práce - obklady | [5 empty] | 0
| 783 - Dokončovací práce - nátěry | [5 empty] | 0
| 784 - Dokončovací práce - malby a tapety | [5 empty] | 0
| 789 - Povrchové úpravy ocelových konstrukcí a technologických zařízení | [5 empty] | 0
| M - Práce a dodávky M | [5 empty] | 0
| 33-M - Montáže dopr.zaříz.,sklad. zař. a váh | [5 empty] | 0
SOUPIS PRACÍ
Stavba:
Rozšíření expozice Velorexu v Městském muzeu Česká Třebová
Objekt:
D1 - Architektonicko-stavební řešení
Místo: |  |  | Česká Třebová |  |  | Datum: | 20. 7. 2020
Zadavatel: |  |  | Město Česká Třebová |  |  | Projektant: | K I P spol. s r. o.
Uchazeč: |  |  | Vyplň údaj |  |  | Zpracovatel: | Pavel Rinn
PČ | Typ | Kód | Popis | MJ | Množství | J.cena [CZK] | Cena celkem [CZK] | Cenová soustava |  | DPH | J. Nh [h] | Nh celkem [h] | J. hmotnost [t] | Hmotnost celkem [t] | J. suť [t] | Suť Celkem [t]
Náklady soupisu celkem | [6 empty] | 0 |  |  |  |  | 0 |  | 922.4573 |  | 28.7099 |  | D | -1 | [10 empty] | 0
| D | HSV | Práce a dodávky HSV |  |  |  | 0 |  |  |  |  | 0 |  | 893.151 |  | 27.4754 | 1 | D | 0 |  |  |  | ROZPOCET | [6 empty] | 0
| D | 1 | Zemní práce |  |  |  | 0 |  |  |  |  | 0 |  | 0.0042 |  | 17.9722 | 1 | D | 1 |  |  |  | ROZPOCET | [6 empty] | 0
1 | K | 113202111 | Vytrhání obrub krajníků obrubníků stojatých | m | 20.4 |  | 0 | CS ÚRS 2020 01 |  | základní |  | 0 | 0 | 0 | 0.205 | 4.182 | 4 | K | 2 |  |  |  | ROZPOCET | 0 | 0 | 0 | 0 | 0 | 1 | 0 | 4 | 1019492773
| VV |  | 0,65+14,75+5 |  | 20.4 | [12 empty] | VV | 2 | 2 | True | 1 | ROZPOCET
2 | K | 114203103 | Rozebrání dlažeb z lomového kamene nebo betonových tvárnic do cementové malty | m3 | 7.258 |  | 0 | CS ÚRS 2020 01 |  | základní |  | 0 | 0 | 0 | 1.9 | 13.7902 | 4 | K | 2 |  |  |  | ROZPOCET | 0 | 0 | 0 | 0 | 0 | 1 | 0 | 4 | -1143200740
| VV |  | Stávající podlaha m. č. 101 | [14 empty] | VV | 2 | 1 | True | 0 | ROZPOCET
| VV |  | 72,58*0,1 |  | 7.258 | [12 empty] | VV | 2 | 2 | True | 1 | ROZPOCET
3 | K | 121151113 | Sejmutí ornice plochy do 500 m2 tl vrstvy do 200 mm strojně | m2 | 242 |  | 0 | CS ÚRS 2020 01 |  | základní |  | 0 | 0 | 0 | 0 | 0 | 4 | K | 2 |  |  |  | ROZPOCET | 0 | 0 | 0 | 0 | 0 | 1 | 0 | 4 | 1387155840
| VV |  | 20*10+6*7 |  | 242 | [12 empty] | VV | 2 | 2 | True | 1 | ROZPOCET
4 | K | 131251104 | Hloubení jam nezapažených v hornině třídy těžitelnosti I, skupiny 3 objem do 500 m3 strojně | m3 | 310.46 |  | 0 | CS ÚRS 2020 01 |  | základní |  | 0 | 0 | 0 | 0 | 0 | 4 | K | 2 |  |  |  | ROZPOCET | 0 | 0 | 0 | 0 | 0 | 1 | 0 | 4 | 1527852497
| VV |  | ((5*11+5*5/2*2+10*9,3+5*5,2+0,6*0,7)+(5,8*12,5+6*6/2*2+11*10,3+6*6+1,6*1,7))/2*1,35 |  | 310.46 | [12 empty] | VV | 2 | 2 | True | 1 | ROZPOCET
5 | K | 132211401 | Hloubená vykopávka pod základy v hornině třídy těžitelnosti I, skupiny 3 ručně | m3 | 7.41 |  | 0 | CS ÚRS 2020 01 |  | základní |  | 0 | 0 | 0 | 0 | 0 | 4 | K | 2 |  |  |  | ROZPOCET | 0 | 0 | 0 | 0 | 0 | 1 | 0 | 4 | 1590221307
| VV |  | 0,65*0,6*(14+5) |  | 7.41 | [12 empty] | VV | 2 | 2 | True | 1 | ROZPOCET
6 | K | 132212211 | Hloubení rýh š do 2000 mm v soudržných horninách třídy těžitelnosti I, skupiny 3 ručně | m3 | 52.566 |  | 0 | CS ÚRS 2020 01 |  | základní |  | 0 | 0 | 0 | 0 | 0 | 4 | K | 2 |  |  |  | ROZPOCET | 0 | 0 | 0 | 0 | 0 | 1 | 0 | 4 | 1567764528
| VV |  | obvodový základ | [14 empty] | VV | 2 | 1 | True | 0 | ROZPOCET
| VV |  | (1,4+0,5)*0,9*0,85 |  | 1.454 | [12 empty] | VV | 2 | 2 | True | 0 | ROZPOCET
| VV |  | (4,791-0,5+2,705+8,117)*0,9*1,05 |  | 14.282 | [12 empty] | VV | 2 | 2 | True | 0 | ROZPOCET
| VV |  | 4,091*0,9*1,25 |  | 4.602 | [12 empty] | VV | 2 | 2 | True | 0 | ROZPOCET
| VV |  | (3,424+3,154)*0,9*1,45 |  | 8.584 | [12 empty] | VV | 2 | 2 | True | 0 | ROZPOCET
| VV |  | 2,952*0,9*1,25 |  | 3.321 | [12 empty] | VV | 2 | 2 | True | 0 | ROZPOCET
| VV |  | (6,105+0,4)*0,9*1,05 |  | 6.147 | [12 empty] | VV | 2 | 2 | True | 0 | ROZPOCET
| VV |  | vnitřní základ | [14 empty] | VV | 2 | 1 | True | 0 | ROZPOCET
| VV |  | (1,892+0,9)*0,8*0,85 |  | 1.899 | [12 empty] | VV | 2 | 2 | True | 0 | ROZPOCET
| VV |  | 12,516*0,8*0,65 |  | 6.508 | [12 empty] | VV | 2 | 2 | True | 0 | ROZPOCET
| VV |  | 1,75*0,8*0,85 |  | 1.19 | [12 empty] | VV | 2 | 2 | True | 0 | ROZPOCET
| VV |  | pod výtah | [14 empty] | VV | 2 | 1 | True | 0 | ROZPOCET
| VV |  | 2*2,41*0,95 |  | 4.579 | [12 empty] | VV | 2 | 2 | True | 0 | ROZPOCET
| VV |  | Součet |  | 52.566 | [12 empty] | VV | 2 | 4 | True | 1 | ROZPOCET
7 | K | 161151603 | Vytažení výkopku těženého z prostoru pod základy z hl přes 3 do 6 m v hornině třídy těžitelnosti I, skupiny 1 až 3 | m3 | 7.41 |  | 0 | CS ÚRS 2020 01 |  | základní |  | 0 | 0 | 0 | 0 | 0 | 4 | K | 2 |  |  |  | ROZPOCET | 0 | 0 | 0 | 0 | 0 | 1 | 0 | 4 | 1752867722
| VV |  | 7,41 |  | 7.41 | [12 empty] | VV | 2 | 2 | True | 1 | ROZPOCET
8 | K | 167151111 | Nakládání výkopku z hornin třídy těžitelnosti I, skupiny 1 až 3 přes 100 m3 | m3 | 277.827 |  | 0 | CS ÚRS 2020 01 |  | základní |  | 0 | 0 | 0 | 0 | 0 | 4 | K | 2 |  |  |  | ROZPOCET | 0 | 0 | 0 | 0 | 0 | 1 | 0 | 4 | -577979624
| VV |  | (310,46+7,41+52,566)*3/4 |  | 277.827 | [12 empty] | VV | 2 | 2 | True | 1 | ROZPOCET
9 | K | 162751117 | Vodorovné přemístění do 10000 m výkopku/sypaniny z horniny třídy těžitelnosti I, skupiny 1 až 3 | m3 | 277.827 |  | 0 | CS ÚRS 2020 01 |  | základní |  | 0 | 0 | 0 | 0 | 0 | 4 | K | 2 |  |  |  | ROZPOCET | 0 | 0 | 0 | 0 | 0 | 1 | 0 | 4 | -894111140
| VV |  | (310,46+7,41+52,566)*3/4 |  | 277.827 | [12 empty] | VV | 2 | 2 | True | 1 | ROZPOCET
10 | K | 162751119 | Příplatek k vodorovnému přemístění výkopku/sypaniny z horniny třídy těžitelnosti I, skupiny 1 až 3 ZKD 1000 m přes 10000 m | m3 | 2778.27 |  | 0 | CS ÚRS 2020 01 |  | základní |  | 0 | 0 | 0 | 0 | 0 | 4 | K | 2 |  |  |  | ROZPOCET | 0 | 0 | 0 | 0 | 0 | 1 | 0 | 4 | 1646587134
| VV |  | 277,827 |  | 277.827 | [12 empty] | VV | 2 | 2 | True | 1 | ROZPOCET
| VV |  | 277,827*10 'Přepočtené koeficientem množství |  | 2778.27 | [12 empty] | VV | 2 | 2 | False | 1 | ROZPOCET
11 | K | 171151103 | Uložení sypaniny z hornin soudržných do násypů zhutněných | m3 | 277.827 |  | 0 | CS ÚRS 2020 01 |  | základní |  | 0 | 0 | 0 | 0 | 0 | 4 | K | 2 |  |  |  | ROZPOCET | 0 | 0 | 0 | 0 | 0 | 1 | 0 | 4 | 771171456
| VV |  | (310,46+7,41+52,566)*3/4 |  | 277.827 | [12 empty] | VV | 2 | 2 | True | 1 | ROZPOCET
12 | K | 171201221 | Poplatek za uložení na skládce (skládkovné) zeminy a kamení kód odpadu 17 05 04 | t | 500.089 |  | 0 | CS ÚRS 2020 01 |  | základní |  | 0 | 0 | 0 | 0 | 0 | 4 | K | 2 |  |  |  | ROZPOCET | 0 | 0 | 0 | 0 | 0 | 1 | 0 | 4 | -1879734187
| VV |  | (310,46+7,41+52,566)*3/4*1,8 |  | 500.089 | [12 empty] | VV | 2 | 2 | True | 1 | ROZPOCET
13 | K | 174111101 | Zásyp jam, šachet rýh nebo kolem objektů sypaninou se zhutněním ručně | m3 | 92.609 |  | 0 | CS ÚRS 2020 01 |  | základní |  | 0 | 0 | 0 | 0 | 0 | 4 | K | 2 |  |  |  | ROZPOCET | 0 | 0 | 0 | 0 | 0 | 1 | 0 | 4 | -1606327282
| VV |  | (310,46+7,41+52,566)*1/4 |  | 92.609 | [12 empty] | VV | 2 | 2 | True | 1 | ROZPOCET
14 | K | 180405114 | Založení trávníku ve vegetačních prefabrikátech výsevem směsi semene v rovině a ve svahu do 1:5 | m2 | 280 |  | 0 | CS ÚRS 2020 01 |  | základní |  | 0 | 0 | 0 | 0 | 0 | 4 | K | 2 |  |  |  | ROZPOCET | 0 | 0 | 0 | 0 | 0 | 1 | 0 | 4 | 704998007
15 | M | 00572410 | osivo směs travní parková | kg | 4.2 |  | 0 | CS ÚRS 2020 01 |  | základní |  | 0 | 0.001 | 0.0042 | 0 | 0 | 8 | M | 2 |  |  |  | ROZPOCET | 0 | 0 | 0 | 0 | 0 | 1 | 0 | 4 | -2045256930
| VV |  | 280*0,015 'Přepočtené koeficientem množství |  | 4.2 | [12 empty] | VV | 2 | 2 | False | 1 | ROZPOCET
16 | K | 181351103 | Rozprostření ornice tl vrstvy do 200 mm pl do 500 m2 v rovině nebo ve svahu do 1:5 strojně | m2 | 242 |  | 0 | CS ÚRS 2020 01 |  | základní |  | 0 | 0 | 0 | 0 | 0 | 4 | K | 2 |  |  |  | ROZPOCET | 0 | 0 | 0 | 0 | 0 | 1 | 0 | 4 | 1167366262
| VV |  | 20*10+6*7 |  | 242 | [12 empty] | VV | 2 | 2 | True | 1 | ROZPOCET
17 | K | 181951112 | Úprava pláně v hornině třídy těžitelnosti I, skupiny 1 až 3 se zhutněním | m2 | 242 |  | 0 | CS ÚRS 2020 01 |  | základní |  | 0 | 0 | 0 | 0 | 0 | 4 | K | 2 |  |  |  | ROZPOCET | 0 | 0 | 0 | 0 | 0 | 1 | 0 | 4 | 1840523002
| VV |  | 20*10+6*7 |  | 242 | [12 empty] | VV | 2 | 2 | True | 1 | ROZPOCET
| D | 2 | Zakládání |  |  |  | 0 |  |  |  |  | 0 |  | 398.7639 |  | 0 | 1 | D | 1 |  |  |  | ROZPOCET | [6 empty] | 0
18 | K | 211971110 | Zřízení opláštění žeber nebo trativodů geotextilií v rýze nebo zářezu sklonu do 1:2 | m2 | 48.264 |  | 0 | CS ÚRS 2020 01 |  | základní |  | 0 | 0.00017 | 0.0082049 | 0 | 0 | 4 | K | 2 |  |  |  | ROZPOCET | 0 | 0 | 0 | 0 | 0 | 1 | 0 | 4 | 731916689
| VV |  | (1,381+5,105+2,705+3,385+0,419+2,989+0,378+8,559+3,424+12,526+1,098)*(0,21*2+0,365*2) |  | 48.264 | [12 empty] | VV | 2 | 2 | True | 1 | ROZPOCET
19 | M | 69311033 | geotextilie tkaná separační, filtrační, výztužná PP pevnost v tahu 20kN/m | m2 | 57.917 |  | 0 | CS ÚRS 2020 01 |  | základní |  | 0 | 0.00013 | 0.0075292 | 0 | 0 | 8 | M | 2 |  |  |  | ROZPOCET | 0 | 0 | 0 | 0 | 0 | 1 | 0 | 4 | 951536855
| VV |  | 48,264*1,2 'Přepočtené koeficientem množství |  | 57.917 | [12 empty] | VV | 2 | 2 | False | 1 | ROZPOCET
20 | K | 212750102 | Trativod z drenážních trubek PVC-U SN 4 perforace 360° včetně lože otevřený výkop DN 125 pro budovy plocha pro vtékání vody min. 80 cm2/m | m | 41.969 |  | 0 | CS ÚRS 2020 01 |  | základní |  | 0 | 0.23778 | 9.9794 | 0 | 0 | 4 | K | 2 |  |  |  | ROZPOCET | 0 | 0 | 0 | 0 | 0 | 1 | 0 | 4 | -747734140
| VV |  | 1,381+5,105+2,705+3,385+0,419+2,989+0,378+8,559+3,424+12,526+1,098 |  | 41.969 | [12 empty] | VV | 2 | 2 | True | 1 | ROZPOCET
21 | K | 175111101 | Obsypání potrubí ručně sypaninou bez prohození, uloženou do 3 m | m3 | 3.217 |  | 0 | CS ÚRS 2020 01 |  | základní |  | 0 | 0 | 0 | 0 | 0 | 4 | K | 2 |  |  |  | ROZPOCET | 0 | 0 | 0 | 0 | 0 | 1 | 0 | 4 | -240503919
| VV |  | 41,969*0,21*0,365 |  | 3.217 | [12 empty] | VV | 2 | 2 | True | 1 | ROZPOCET
22 | M | 58333688 | kamenivo těžené hrubé frakce 32/63 | t | 6.434 |  | 0 | CS ÚRS 2020 01 |  | základní |  | 0 | 1 | 6.434 | 0 | 0 | 8 | M | 2 |  |  |  | ROZPOCET | 0 | 0 | 0 | 0 | 0 | 1 | 0 | 4 | -666835079
| VV |  | 3,217*2 'Přepočtené koeficientem množství |  | 6.434 | [12 empty] | VV | 2 | 2 | False | 1 | ROZPOCET
23 | K | 213111121 | Stabilizace základové spáry zřízením vrstvy z geomříže tuhé | m2 | 181.143 |  | 0 | CS ÚRS 2020 01 |  | základní |  | 0 | 0 | 0 | 0 | 0 | 4 | K | 2 |  |  |  | ROZPOCET | 0 | 0 | 0 | 0 | 0 | 1 | 0 | 4 | -291826697
| VV |  | obvodový základ | [14 empty] | VV | 2 | 1 | True | 0 | ROZPOCET
| VV |  | (1,4+0,5)*0,9 |  | 1.71 | [12 empty] | VV | 2 | 2 | True | 0 | ROZPOCET
| VV |  | (4,791-0,5+2,705+8,117)*0,9 |  | 13.602 | [12 empty] | VV | 2 | 2 | True | 0 | ROZPOCET
| VV |  | 4,091*0,9 |  | 3.682 | [12 empty] | VV | 2 | 2 | True | 0 | ROZPOCET
| VV |  | (3,424+3,154)*0,9 |  | 5.92 | [12 empty] | VV | 2 | 2 | True | 0 | ROZPOCET
| VV |  | 2,952*0,9 |  | 2.657 | [12 empty] | VV | 2 | 2 | True | 0 | ROZPOCET
| VV |  | (6,105+0,4)*0,9 |  | 5.855 | [12 empty] | VV | 2 | 2 | True | 0 | ROZPOCET
| VV |  | vnitřní základ | [14 empty] | VV | 2 | 1 | True | 0 | ROZPOCET
| VV |  | (1,892+0,9)*0,8 |  | 2.234 | [12 empty] | VV | 2 | 2 | True | 0 | ROZPOCET
| VV |  | 12,516*0,8 |  | 10.013 | [12 empty] | VV | 2 | 2 | True | 0 | ROZPOCET
| VV |  | 1,75*0,8 |  | 1.4 | [12 empty] | VV | 2 | 2 | True | 0 | ROZPOCET
| VV |  | pod podlahy | [14 empty] | VV | 2 | 1 | True | 0 | ROZPOCET
| VV |  | "dvorana"124,41 |  | 124.41 | [12 empty] | VV | 2 | 2 | True | 0 | ROZPOCET
| VV |  | "komora"6,23 |  | 6.23 | [12 empty] | VV | 2 | 2 | True | 0 | ROZPOCET
| VV |  | "podesta"3,43 |  | 3.43 | [12 empty] | VV | 2 | 2 | True | 0 | ROZPOCET
| VV |  | Součet |  | 181.143 | [12 empty] | VV | 2 | 4 | True | 1 | ROZPOCET
24 | M | 69321032 | geomříž dle PD | m2 | 208.314 |  | 0 | CS ÚRS 2020 01 |  | základní |  | 0 | 0.0003 | 0.062494 | 0 | 0 | 8 | M | 2 |  |  |  | ROZPOCET | 0 | 0 | 0 | 0 | 0 | 1 | 0 | 4 | 1619412924
| VV |  | 181,143*1,15 'Přepočtené koeficientem množství |  | 208.314 | [12 empty] | VV | 2 | 2 | False | 1 | ROZPOCET
25 | K | 271532212 | Podsyp pod základové konstrukce se zhutněním z hrubého kameniva | m3 | 74.455 |  | 0 | CS ÚRS 2020 01 |  | základní |  | 0 | 2.16 | 160.8228 | 0 | 0 | 4 | K | 2 |  |  |  | ROZPOCET | 0 | 0 | 0 | 0 | 0 | 1 | 0 | 4 | 1694113836
| VV |  | obvodový základ | [14 empty] | VV | 2 | 1 | True | 0 | ROZPOCET
| VV |  | (1,4+0,5)*0,9*0,3 |  | 0.513 | [12 empty] | VV | 2 | 2 | True | 0 | ROZPOCET
| VV |  | (4,791-0,5+2,705+8,117)*0,9*0,3 |  | 4.081 | [12 empty] | VV | 2 | 2 | True | 0 | ROZPOCET
| VV |  | 4,091*0,9*0,3 |  | 1.105 | [12 empty] | VV | 2 | 2 | True | 0 | ROZPOCET
| VV |  | (3,424+3,154)*0,9*0,3 |  | 1.776 | [12 empty] | VV | 2 | 2 | True | 0 | ROZPOCET
| VV |  | 2,952*0,9*0,3 |  | 0.797 | [12 empty] | VV | 2 | 2 | True | 0 | ROZPOCET
| VV |  | (6,105+0,4)*0,9*0,3 |  | 1.756 | [12 empty] | VV | 2 | 2 | True | 0 | ROZPOCET
| VV |  | vnitřní základ | [14 empty] | VV | 2 | 1 | True | 0 | ROZPOCET
| VV |  | (1,892+0,9)*0,8*0,3 |  | 0.67 | [12 empty] | VV | 2 | 2 | True | 0 | ROZPOCET
| VV |  | 12,516*0,8*0,3 |  | 3.004 | [12 empty] | VV | 2 | 2 | True | 0 | ROZPOCET
| VV |  | 1,75*0,8*0,3 |  | 0.42 | [12 empty] | VV | 2 | 2 | True | 0 | ROZPOCET
| VV |  | pod podlahy | [14 empty] | VV | 2 | 1 | True | 0 | ROZPOCET
| VV |  | "dvorana"124,41*0,45 |  | 55.985 | [12 empty] | VV | 2 | 2 | True | 0 | ROZPOCET
| VV |  | "komora"6,23*0,45 |  | 2.804 | [12 empty] | VV | 2 | 2 | True | 0 | ROZPOCET
| VV |  | "podesta"3,43*0,45 |  | 1.544 | [12 empty] | VV | 2 | 2 | True | 0 | ROZPOCET
| VV |  | Součet |  | 74.455 | [12 empty] | VV | 2 | 4 | True | 1 | ROZPOCET
26 | K | 273313611 | Základové desky z betonu tř. C 16/20 | m3 | 5.188 |  | 0 | CS ÚRS 2020 01 |  | základní |  | 0 | 2.2563 | 11.7059 | 0 | 0 | 4 | K | 2 |  |  |  | ROZPOCET | 0 | 0 | 0 | 0 | 0 | 1 | 0 | 4 | 571814406
| VV |  | podkladní beton pod základy | [14 empty] | VV | 2 | 1 | True | 0 | ROZPOCET
| VV |  | obvodový základ | [14 empty] | VV | 2 | 1 | True | 0 | ROZPOCET
| VV |  | (1,4+0,5)*0,9*0,1 |  | 0.171 | [12 empty] | VV | 2 | 2 | True | 0 | ROZPOCET
| VV |  | (4,791-0,5+2,705+8,117)*0,9*0,1 |  | 1.36 | [12 empty] | VV | 2 | 2 | True | 0 | ROZPOCET
| VV |  | 4,091*0,9*0,1 |  | 0.368 | [12 empty] | VV | 2 | 2 | True | 0 | ROZPOCET
| VV |  | (3,424+3,154)*0,9*0,1 |  | 0.592 | [12 empty] | VV | 2 | 2 | True | 0 | ROZPOCET
| VV |  | 2,952*0,9*0,1 |  | 0.266 | [12 empty] | VV | 2 | 2 | True | 0 | ROZPOCET
| VV |  | (6,105+0,4)*0,9*0,1 |  | 0.585 | [12 empty] | VV | 2 | 2 | True | 0 | ROZPOCET
| VV |  | vnitřní základ | [14 empty] | VV | 2 | 1 | True | 0 | ROZPOCET
| VV |  | (1,892+0,9)*0,8*0,1 |  | 0.223 | [12 empty] | VV | 2 | 2 | True | 0 | ROZPOCET
| VV |  | 12,516*0,8*0,1 |  | 1.001 | [12 empty] | VV | 2 | 2 | True | 0 | ROZPOCET
| VV |  | 1,75*0,8*0,1 |  | 0.14 | [12 empty] | VV | 2 | 2 | True | 0 | ROZPOCET
| VV |  | pod výtah | [14 empty] | VV | 2 | 1 | True | 0 | ROZPOCET
| VV |  | 2*2,41*0,1 |  | 0.482 | [12 empty] | VV | 2 | 2 | True | 0 | ROZPOCET
| VV |  | Součet |  | 5.188 | [12 empty] | VV | 2 | 4 | True | 1 | ROZPOCET
27 | K | 273321311 | Základové desky ze ŽB bez zvýšených nároků na prostředí tř. C 16/20 | m3 | 22.8 |  | 0 | CS ÚRS 2020 01 |  | základní |  | 0 | 2.2563 | 51.4446 | 0 | 0 | 4 | K | 2 |  |  |  | ROZPOCET | 0 | 0 | 0 | 0 | 0 | 1 | 0 | 4 | -2007999466
| VV |  | "odečteno z dwg"152*0,15 |  | 22.8 | [12 empty] | VV | 2 | 2 | True | 0 | ROZPOCET
| VV |  | Součet |  | 22.8 | [12 empty] | VV | 2 | 4 | True | 1 | ROZPOCET
28 | K | 273362021 | Výztuž základových desek svařovanými sítěmi Kari | t | 0.576 |  | 0 | CS ÚRS 2020 01 |  | základní |  | 0 | 1.0628 | 0.61216 | 0 | 0 | 4 | K | 2 |  |  |  | ROZPOCET | 0 | 0 | 0 | 0 | 0 | 1 | 0 | 4 | -265973739
| VV |  | 152*3,03*1,25/1000 |  | 0.576 | [12 empty] | VV | 2 | 2 | True | 0 | ROZPOCET
| VV |  | Součet |  | 0.576 | [12 empty] | VV | 2 | 4 | True | 1 | ROZPOCET
29 | K | 274313711 | Základové pásy z betonu tř. C 20/25 | m3 | 42.176 |  | 0 | CS ÚRS 2020 01 |  | základní |  | 0 | 2.4533 | 103.47 | 0 | 0 | 4 | K | 2 |  |  |  | ROZPOCET | 0 | 0 | 0 | 0 | 0 | 1 | 0 | 4 | -1643708280
| VV |  | obvodový základ | [14 empty] | VV | 2 | 1 | True | 0 | ROZPOCET
| VV |  | (1,4+0,5)*0,9*1,4 |  | 2.394 | [12 empty] | VV | 2 | 2 | True | 0 | ROZPOCET
| VV |  | (4,791-0,5+2,705+8,117)*0,9*1,1 |  | 14.962 | [12 empty] | VV | 2 | 2 | True | 0 | ROZPOCET
| VV |  | 4,091*0,9*1,3 |  | 4.786 | [12 empty] | VV | 2 | 2 | True | 0 | ROZPOCET
| VV |  | (3,424+3,154)*0,9*1,5 |  | 8.88 | [12 empty] | VV | 2 | 2 | True | 0 | ROZPOCET
| VV |  | 2,952*0,9*1,3 |  | 3.454 | [12 empty] | VV | 2 | 2 | True | 0 | ROZPOCET
| VV |  | (6,105+0,4)*0,9*1,1 |  | 6.44 | [12 empty] | VV | 2 | 2 | True | 0 | ROZPOCET
| VV |  | vnitřní základ | [14 empty] | VV | 2 | 1 | True | 0 | ROZPOCET
| VV |  | 1,75*0,8*0,9 |  | 1.26 | [12 empty] | VV | 2 | 2 | True | 0 | ROZPOCET
| VV |  | Součet |  | 42.176 | [12 empty] | VV | 2 | 4 | True | 1 | ROZPOCET
30 | K | 274321411 | Základové pasy ze ŽB bez zvýšených nároků na prostředí tř. C 20/25 | m3 | 9.019 |  | 0 | CS ÚRS 2020 01 |  | základní |  | 0 | 2.4533 | 22.1262 | 0 | 0 | 4 | K | 2 |  |  |  | ROZPOCET | 0 | 0 | 0 | 0 | 0 | 1 | 0 | 4 | 1899582212
| VV |  | vnitřní základ | [14 empty] | VV | 2 | 1 | True | 0 | ROZPOCET
| VV |  | (1,892+0,9)*0,8*0,9 |  | 2.01 | [12 empty] | VV | 2 | 2 | True | 0 | ROZPOCET
| VV |  | 12,516*0,8*0,7 |  | 7.009 | [12 empty] | VV | 2 | 2 | True | 0 | ROZPOCET
| VV |  | Součet |  | 9.019 | [12 empty] | VV | 2 | 4 | True | 1 | ROZPOCET
31 | K | 274361821 | Výztuž základových pásů betonářskou ocelí 10 505 (R) | t | 1.05 |  | 0 | CS ÚRS 2020 01 |  | základní |  | 0 | 1.0602 | 1.1132 | 0 | 0 | 4 | K | 2 |  |  |  | ROZPOCET | 0 | 0 | 0 | 0 | 0 | 1 | 0 | 4 | 324890698
| VV |  | "z PD"1,05 |  | 1.05 | [12 empty] | VV | 2 | 2 | True | 1 | ROZPOCET
32 | K | 274351121 | Zřízení bednění základových pasů rovného | m2 | 14.49 |  | 0 | CS ÚRS 2020 01 |  | základní |  | 0 | 0.00269 | 0.038978 | 0 | 0 | 4 | K | 2 |  |  |  | ROZPOCET | 0 | 0 | 0 | 0 | 0 | 1 | 0 | 4 | -977350756
| VV |  | vnitřní základy | [14 empty] | VV | 2 | 1 | True | 0 | ROZPOCET
| VV |  | (14,8+0,8+0,8)*0,7 |  | 11.48 | [12 empty] | VV | 2 | 2 | True | 0 | ROZPOCET
| VV |  | (1,75*2+0,8)*0,7 |  | 3.01 | [12 empty] | VV | 2 | 2 | True | 0 | ROZPOCET
| VV |  | Součet |  | 14.49 | [12 empty] | VV | 2 | 4 | True | 1 | ROZPOCET
33 | K | 274351122 | Odstranění bednění základových pasů rovného | m2 | 14.49 |  | 0 | CS ÚRS 2020 01 |  | základní |  | 0 | 0 | 0 | 0 | 0 | 4 | K | 2 |  |  |  | ROZPOCET | 0 | 0 | 0 | 0 | 0 | 1 | 0 | 4 | 1245620995
| VV |  | 14,49 |  | 14.49 | [12 empty] | VV | 2 | 2 | True | 1 | ROZPOCET
34 | K | 274352221 | Zřízení bednění základových pasů kruhového r do 2,5 m | m2 | 50.773 |  | 0 | CS ÚRS 2020 01 |  | základní |  | 0 | 0.00523 | 0.26554 | 0 | 0 | 4 | K | 2 |  |  |  | ROZPOCET | 0 | 0 | 0 | 0 | 0 | 1 | 0 | 4 | 1876635965
| VV |  | obvodový základ | [14 empty] | VV | 2 | 1 | True | 0 | ROZPOCET
| VV |  | (1,4+0,5)*0,9*1,2*2 |  | 4.104 | [12 empty] | VV | 2 | 2 | True | 0 | ROZPOCET
| VV |  | (4,791-0,5+2,705+8,117)*0,9*0,7*2 |  | 19.042 | [12 empty] | VV | 2 | 2 | True | 0 | ROZPOCET
| VV |  | 4,091*0,9*0,7*2 |  | 5.155 | [12 empty] | VV | 2 | 2 | True | 0 | ROZPOCET
| VV |  | (3,424+3,154)*0,9*0,7*2 |  | 8.288 | [12 empty] | VV | 2 | 2 | True | 0 | ROZPOCET
| VV |  | 2,952*0,9*0,7*2 |  | 3.72 | [12 empty] | VV | 2 | 2 | True | 0 | ROZPOCET
| VV |  | (6,105+0,4)*0,9*0,7*2 |  | 8.196 | [12 empty] | VV | 2 | 2 | True | 0 | ROZPOCET
| VV |  | (1,12+0,5)*0,7*2 |  | 2.268 | [12 empty] | VV | 2 | 2 | True | 0 | ROZPOCET
| VV |  | Součet |  | 50.773 | [12 empty] | VV | 2 | 4 | True | 1 | ROZPOCET
35 | K | 274352222 | Odstranění bednění základových pasů kruhového r do 2,5 m | m2 | 50.773 |  | 0 | CS ÚRS 2020 01 |  | základní |  | 0 | 0 | 0 | 0 | 0 | 4 | K | 2 |  |  |  | ROZPOCET | 0 | 0 | 0 | 0 | 0 | 1 | 0 | 4 | 396209521
36 | K | 279311117 | Postupné podbetonování základového zdiva prostým betonem tř. C 30/37 | m3 | 7.41 |  | 0 | CS ÚRS 2020 01 |  | základní |  | 0 | 2.4533 | 18.1789 | 0 | 0 | 4 | K | 2 |  |  |  | ROZPOCET | 0 | 0 | 0 | 0 | 0 | 1 | 0 | 4 | -1237198857
| VV |  | 0,65*0,6*(14+5) |  | 7.41 | [12 empty] | VV | 2 | 2 | True | 1 | ROZPOCET
37 | K | 274351121.1 | Zřízení bednění základových pasů rovného - podbetonování základů | m2 | 12.74 |  | 0 |  |  | základní |  | 0 | 0.00269 | 0.034271 | 0 | 0 | 4 | K | 2 |  |  |  | ROZPOCET | 0 | 0 | 0 | 0 | 0 | 1 | 0 | 4 | -1994772635
| VV |  | 0,65*(14+5,6) |  | 12.74 | [12 empty] | VV | 2 | 2 | True | 1 | ROZPOCET
38 | K | 274351122.1 | Odstranění bednění základových pasů rovného - podbetonování základů | m2 | 12.74 |  | 0 |  |  | základní |  | 0 | 0 | 0 | 0 | 0 | 4 | K | 2 |  |  |  | ROZPOCET | 0 | 0 | 0 | 0 | 0 | 1 | 0 | 4 | -191553574
39 | K | 279113152 | Základová zeď tl do 200 mm z tvárnic ztraceného bednění včetně výplně z betonu tř. C 25/30 | m2 | 7.918 |  | 0 | CS ÚRS 2020 01 |  | základní |  | 0 | 0.45195 | 3.5785 | 0 | 0 | 4 | K | 2 |  |  |  | ROZPOCET | 0 | 0 | 0 | 0 | 0 | 1 | 0 | 4 | 726034557
| VV |  | Výtahová šachta | [14 empty] | VV | 2 | 1 | True | 0 | ROZPOCET
| VV |  | 2*1,5+2*1+2,41*1 |  | 7.41 | [12 empty] | VV | 2 | 2 | True | 0 | ROZPOCET
| VV |  | "změna výšky podlahy pod schody"1,452*0,35 |  | 0.508 | [12 empty] | VV | 2 | 2 | True | 0 | ROZPOCET
| VV |  | Součet |  | 7.918 | [12 empty] | VV | 2 | 4 | True | 1 | ROZPOCET
40 | K | 273323611 | Základové desky ze ŽB pro konstrukce bílých van tř. C 30/37 vč. přísady krystalické hydroizolace do betonu | m3 | 1.446 |  | 0 | CS ÚRS 2020 01 |  | základní |  | 0 | 2.4746 | 3.5783 | 0 | 0 | 4 | K | 2 |  |  |  | ROZPOCET | 0 | 0 | 0 | 0 | 0 | 1 | 0 | 4 | 256520053
| VV |  | "výtahová šachta - podlaha"2*2,41*0,3 |  | 1.446 | [12 empty] | VV | 2 | 2 | True | 1 | ROZPOCET
41 | K | 279323112 | Základová zeď ze ŽB pro konstrukce bílých van tř. C 30/37 vč. přísady krystalické hydroizolace do betonu | m3 | 1.884 |  | 0 | CS ÚRS 2020 01 |  | základní |  | 0 | 2.4745 | 4.662 | 0 | 0 | 4 | K | 2 |  |  |  | ROZPOCET | 0 | 0 | 0 | 0 | 0 | 1 | 0 | 4 | -1483860649
| VV |  | "výtahová šachta - stěny"(2*1+2*1,5+2,21*2*1)*0,2 |  | 1.884 | [12 empty] | VV | 2 | 2 | True | 1 | ROZPOCET
42 | K | 279351311 | Zřízení jednostranného bednění základových zdí | m2 | 8.02 |  | 0 | CS ÚRS 2020 01 |  | základní |  | 0 | 0.00346 | 0.027749 | 0 | 0 | 4 | K | 2 |  |  |  | ROZPOCET | 0 | 0 | 0 | 0 | 0 | 1 | 0 | 4 | -1777022489
| VV |  | "výtahová šachta - stěny"(1,6*1+1,6*1,5+2,01*2*1) |  | 8.02 | [12 empty] | VV | 2 | 2 | True | 1 | ROZPOCET
43 | K | 279351312 | Odstranění jednostranného bednění základových zdí | m2 | 8.02 |  | 0 | CS ÚRS 2020 01 |  | základní |  | 0 | 0 | 0 | 0 | 0 | 4 | K | 2 |  |  |  | ROZPOCET | 0 | 0 | 0 | 0 | 0 | 1 | 0 | 4 | 2085510991
| VV |  | "výtahová šachta - stěny"(1,6*1+1,6*1,5+2,01*2*1) |  | 8.02 | [12 empty] | VV | 2 | 2 | True | 1 | ROZPOCET
44 | K | 273361821 | Výztuž základových desek betonářskou ocelí 10 505 (R) | t | 0.217 |  | 0 | CS ÚRS 2020 01 |  | základní |  | 0 | 1.0602 | 0.23006 | 0 | 0 | 4 | K | 2 |  |  |  | ROZPOCET | 0 | 0 | 0 | 0 | 0 | 1 | 0 | 4 | 1159525193
| VV |  | bílá vana | [14 empty] | VV | 2 | 1 | True | 0 | ROZPOCET
| VV |  | "výtahová šachta - podlaha"2*2,41*0,3*0,15 |  | 0.217 | [12 empty] | VV | 2 | 2 | True | 0 | ROZPOCET
| VV |  | Součet |  | 0.217 | [12 empty] | VV | 2 | 4 | True | 1 | ROZPOCET
45 | K | 279361821 | Výztuž základových zdí nosných betonářskou ocelí 10 505 | t | 0.362 |  | 0 | CS ÚRS 2020 01 |  | základní |  | 0 | 1.0587 | 0.38325 | 0 | 0 | 4 | K | 2 |  |  |  | ROZPOCET | 0 | 0 | 0 | 0 | 0 | 1 | 0 | 4 | -508669198
| VV |  | ztracené bednění | [14 empty] | VV | 2 | 1 | True | 0 | ROZPOCET
| VV |  | "výtahová šachta"(2*1,5+2*1+2,41*1)*10/1000 |  | 0.074 | [12 empty] | VV | 2 | 2 | True | 0 | ROZPOCET
| VV |  | "změna výšky podlahy pod schody"1,452*0,35*10/1000 |  | 0.005 | [12 empty] | VV | 2 | 2 | True | 0 | ROZPOCET
| VV |  | Mezisoučet |  | 0.079 | [12 empty] | VV | 2 | 3 | True | 0 | ROZPOCET
| VV |  | bílá vana | [14 empty] | VV | 2 | 1 | True | 0 | ROZPOCET
| VV |  | "výtahová šachta - stěny"(2*1+2*1,5+2,21*2*1)*0,2*0,15 |  | 0.283 | [12 empty] | VV | 2 | 2 | True | 0 | ROZPOCET
| VV |  | Součet |  | 0.362 | [12 empty] | VV | 2 | 4 | True | 1 | ROZPOCET
| D | 3 | Svislé a kompletní konstrukce |  |  |  | 0 |  |  |  |  | 0 |  | 299.8445 |  | 0 | 1 | D | 1 |  |  |  | ROZPOCET | [6 empty] | 0
46 | K | 300000000 | Poznámka - betonové konstrukce, bednění |  | 0 |  | 0 |  |  | základní |  | 0 | 0 | 0 | 0 | 0 | 4 | K | 2 |  |  |  | ROZPOCET | 0 | 0 | 0 | 0 | 0 | 1 | 0 | 4 | -921633217
| P |  | Poznámka k položce: - betonové konstrukce budou provedeny z pohledového betonu v kvalitě PB3 - C1, H1, S1, U2, Z0, B1, T1 - součástí ceny betonové konstrukce bude i provedení pracovních spar, vč. těsnících lišt pracovních spr - do bednění budou započteny veškeré náklady na zhotovení tvaru bednění spádů, náběhů, tvarování atiky (okapnice,...), prostupů a podobně | [14 empty] | P | 2
47 | K | 311234081 | Zdivo jednovrstvé z cihel děrovaných do P10 na maltu M5 tl 380 mm | m2 | 0.6 |  | 0 | CS ÚRS 2020 01 |  | základní |  | 0 | 0.31433 | 0.1886 | 0 | 0 | 4 | K | 2 |  |  |  | ROZPOCET | 0 | 0 | 0 | 0 | 0 | 1 | 0 | 4 | -499843236
| VV |  | 2*0,3 |  | 0.6 | [12 empty] | VV | 2 | 2 | True | 1 | ROZPOCET
48 | K | 311321815 | Nosná zeď ze ŽB pohledového tř. C 30/37 bez výztuže | m3 | 73.428 |  | 0 | CS ÚRS 2020 01 |  | základní |  | 0 | 2.4533 | 180.1402 | 0 | 0 | 4 | K | 2 |  |  |  | ROZPOCET | 0 | 0 | 0 | 0 | 0 | 1 | 0 | 4 | -1628926559
| VV |  | Obvodová zeď | [14 empty] | VV | 2 | 1 | True | 0 | ROZPOCET
| VV |  | (1,5+4,744+2,712+12,158+3,418+12,157+1,32)*5,55*0,2-(0,6*0,4*0,2*3) |  | 42.046 | [12 empty] | VV | 2 | 2 | True | 0 | ROZPOCET
| VV |  | Mezisoučet |  | 42.046 | [12 empty] | VV | 2 | 3 | True | 0 | ROZPOCET
| VV |  | oblouk nad stávající střechou | [14 empty] | VV | 2 | 1 | True | 0 | ROZPOCET
| VV |  | (3,068+1,757+0,438)*0,2*1,6 |  | 1.684 | [12 empty] | VV | 2 | 2 | True | 0 | ROZPOCET
| VV |  | Mezisoučet |  | 1.684 | [12 empty] | VV | 2 | 3 | True | 0 | ROZPOCET
| VV |  | Vnitřní zdi | [14 empty] | VV | 2 | 1 | True | 0 | ROZPOCET
| VV |  | (17,9*5,55*0,2)-(2,1*2,2*0,2)-(1,2*2,28*0,2*2)-(1*2,1*0,2) |  | 17.431 | [12 empty] | VV | 2 | 2 | True | 0 | ROZPOCET
| VV |  | (4*5,55*0,2*2)-(1,57*2,29*0,2)-(1,31*2,8*0,2) |  | 7.427 | [12 empty] | VV | 2 | 2 | True | 0 | ROZPOCET
| VV |  | (1,6*5,5*0,2)-(1,2*2,28*0,2) |  | 1.213 | [12 empty] | VV | 2 | 2 | True | 0 | ROZPOCET
| VV |  | Mezisoučet |  | 26.071 | [12 empty] | VV | 2 | 3 | True | 0 | ROZPOCET
| VV |  | schodišťová zeď | [14 empty] | VV | 2 | 1 | True | 0 | ROZPOCET
| VV |  | (5,55+2,4)/2*2,975*0,15*1,05 |  | 1.863 | [12 empty] | VV | 2 | 2 | True | 0 | ROZPOCET
| VV |  | Mezisoučet |  | 1.863 | [12 empty] | VV | 2 | 3 | True | 0 | ROZPOCET
| VV |  | výtahová nástavba | [14 empty] | VV | 2 | 1 | True | 0 | ROZPOCET
| VV |  | 1,1*0,2*(2,41*2+1,6*2) |  | 1.764 | [12 empty] | VV | 2 | 2 | True | 0 | ROZPOCET
| VV |  | Mezisoučet |  | 1.764 | [12 empty] | VV | 2 | 3 | True | 0 | ROZPOCET
| VV |  | Součet |  | 73.428 | [12 empty] | VV | 2 | 4 | True | 1 | ROZPOCET
49 | K | 311351311 | Zřízení jednostranného bednění nosných nadzákladových zdí | m2 | 63.35 |  | 0 | CS ÚRS 2020 01 |  | základní |  | 0 | 0.00346 | 0.21919 | 0 | 0 | 4 | K | 2 |  |  |  | ROZPOCET | 0 | 0 | 0 | 0 | 0 | 1 | 0 | 4 | -454994484
| VV |  | "stěna k stávajícímu objektu"(14,1+4)*3,5 |  | 63.35 | [12 empty] | VV | 2 | 2 | True | 1 | ROZPOCET
50 | K | 311351312 | Odstranění jednostranného bednění nosných nadzákladových zdí | m2 | 63.35 |  | 0 | CS ÚRS 2020 01 |  | základní |  | 0 | 0 | 0 | 0 | 0 | 4 | K | 2 |  |  |  | ROZPOCET | 0 | 0 | 0 | 0 | 0 | 1 | 0 | 4 | 1515310095
| VV |  | 63,35 |  | 63.35 | [12 empty] | VV | 2 | 2 | True | 1 | ROZPOCET
51 | K | 311351511.1 | Zřízení rovného a kruhového oboustranného bednění nosných nadzákladových zdí r do 4 m za každou stranu | m2 | 659.61 |  | 0 |  |  | základní |  | 0 | 0.00375 | 2.4735 | 0 | 0 | 4 | K | 2 |  |  |  | ROZPOCET | 0 | 0 | 0 | 0 | 0 | 1 | 0 | 4 | 814975293
| VV |  | Obvodová zeď | [14 empty] | VV | 2 | 1 | True | 0 | ROZPOCET
| VV |  | (1,5+4,744+2,712+12,158+3,418+12,157+1,32)*5,55*2 |  | 421.9 | [12 empty] | VV | 2 | 2 | True | 0 | ROZPOCET
| VV |  | Mezisoučet |  | 421.9 | [12 empty] | VV | 2 | 3 | True | 0 | ROZPOCET
| VV |  | oblouk nad stávající střechou | [14 empty] | VV | 2 | 1 | True | 0 | ROZPOCET
| VV |  | (3,068+1,757+0,438)*1,6*2 |  | 16.842 | [12 empty] | VV | 2 | 2 | True | 0 | ROZPOCET
| VV |  | Mezisoučet |  | 16.842 | [12 empty] | VV | 2 | 3 | True | 0 | ROZPOCET
| VV |  | Vnitřní zdi | [14 empty] | VV | 2 | 1 | True | 0 | ROZPOCET
| VV |  | (17,9*5,55)*2 |  | 198.69 | [12 empty] | VV | 2 | 2 | True | 0 | ROZPOCET
| VV |  | (4*5,55*2)*2 |  | 88.8 | [12 empty] | VV | 2 | 2 | True | 0 | ROZPOCET
| VV |  | (1,6*5,5)*2 |  | 17.6 | [12 empty] | VV | 2 | 2 | True | 0 | ROZPOCET
| VV |  | Mezisoučet |  | 305.09 | [12 empty] | VV | 2 | 3 | True | 0 | ROZPOCET
| VV |  | schodišťová zeď | [14 empty] | VV | 2 | 1 | True | 0 | ROZPOCET
| VV |  | (5,55+2,4)/2*2,975*1,05*2 |  | 24.834 | [12 empty] | VV | 2 | 2 | True | 0 | ROZPOCET
| VV |  | Mezisoučet |  | 24.834 | [12 empty] | VV | 2 | 3 | True | 0 | ROZPOCET
| VV |  | výtahová nástavba | [14 empty] | VV | 2 | 1 | True | 0 | ROZPOCET
| VV |  | 1,1*(2,41*2+1,6*2)*2 |  | 17.644 | [12 empty] | VV | 2 | 2 | True | 0 | ROZPOCET
| VV |  | Mezisoučet |  | 17.644 | [12 empty] | VV | 2 | 3 | True | 0 | ROZPOCET
| VV |  | odečet jednostraného bednění | [14 empty] | VV | 2 | 1 | True | 0 | ROZPOCET
| VV |  | "stěna k stávajícímu objektu"-(14,1+4)*3,5*2 |  | -126.7 | [12 empty] | VV | 2 | 2 | True | 0 | ROZPOCET
| VV |  | Součet |  | 659.61 | [12 empty] | VV | 2 | 4 | True | 1 | ROZPOCET
52 | K | 311351512.1 | Odstranění rovného a kruhového oboustranného bednění nosných nadzákladových zdí r do 4 m za každou stranu | m2 | 659.61 |  | 0 |  |  | základní |  | 0 | 0 | 0 | 0 | 0 | 4 | K | 2 |  |  |  | ROZPOCET | 0 | 0 | 0 | 0 | 0 | 1 | 0 | 4 | 830842126
| VV |  | 659,61 |  | 659.61 | [12 empty] | VV | 2 | 2 | True | 1 | ROZPOCET
53 | K | 311351911 | Příplatek k cenám bednění nosných nadzákladových zdí za pohledový beton | m2 | 722.96 |  | 0 | CS ÚRS 2020 01 |  | základní |  | 0 | 0.0025 | 1.8074 | 0 | 0 | 4 | K | 2 |  |  |  | ROZPOCET | 0 | 0 | 0 | 0 | 0 | 1 | 0 | 4 | -2120305003
| VV |  | 63,35+659,61 |  | 722.96 | [12 empty] | VV | 2 | 2 | True | 1 | ROZPOCET
54 | K | 311361821 | Výztuž nosných zdí betonářskou ocelí 10 505 | t | 7.883 |  | 0 | CS ÚRS 2020 01 |  | základní |  | 0 | 1.0488 | 8.2678 | 0 | 0 | 4 | K | 2 |  |  |  | ROZPOCET | 0 | 0 | 0 | 0 | 0 | 1 | 0 | 4 | 847192514
| VV |  | Obvodová zeď | [14 empty] | VV | 2 | 1 | True | 0 | ROZPOCET
| VV |  | ((1,5+4,744+2,712+12,158+3,418+12,157+1,32)*5,55*0,2-(0,6*0,4*0,2*3))*0,1 |  | 4.205 | [12 empty] | VV | 2 | 2 | True | 0 | ROZPOCET
| VV |  | Mezisoučet |  | 4.205 | [12 empty] | VV | 2 | 3 | True | 0 | ROZPOCET
| VV |  | oblouk nad stávající střechou | [14 empty] | VV | 2 | 1 | True | 0 | ROZPOCET
| VV |  | ((3,068+1,757+0,438)*0,2*1,6)*0,1 |  | 0.168 | [12 empty] | VV | 2 | 2 | True | 0 | ROZPOCET
| VV |  | Mezisoučet |  | 0.168 | [12 empty] | VV | 2 | 3 | True | 0 | ROZPOCET
| VV |  | Vnitřní zdi | [14 empty] | VV | 2 | 1 | True | 0 | ROZPOCET
| VV |  | ((17,9*5,55*0,2)-(2,1*2,2*0,2)-(1,2*2,28*0,2*2)-(1*2,1*0,2))*0,1 |  | 1.743 | [12 empty] | VV | 2 | 2 | True | 0 | ROZPOCET
| VV |  | ((4*5,55*0,2*2)-(1,57*2,29*0,2)-(1,31*2,8*0,2))*0,1 |  | 0.743 | [12 empty] | VV | 2 | 2 | True | 0 | ROZPOCET
| VV |  | ((1,6*5,5*0,2)-(1,2*2,28*0,2))*0,1 |  | 0.121 | [12 empty] | VV | 2 | 2 | True | 0 | ROZPOCET
| VV |  | Mezisoučet |  | 2.607 | [12 empty] | VV | 2 | 3 | True | 0 | ROZPOCET
| VV |  | schodišťová zeď | [14 empty] | VV | 2 | 1 | True | 0 | ROZPOCET
| VV |  | ((5,55+2,4)/2*2,975*0,15*1,05)*0,15 |  | 0.279 | [12 empty] | VV | 2 | 2 | True | 0 | ROZPOCET
| VV |  | Mezisoučet |  | 0.279 | [12 empty] | VV | 2 | 3 | True | 0 | ROZPOCET
| VV |  | výtahová nástavba | [14 empty] | VV | 2 | 1 | True | 0 | ROZPOCET
| VV |  | (1,1*0,2*(2,41*2+1,6*2))*0,15 |  | 0.265 | [12 empty] | VV | 2 | 2 | True | 0 | ROZPOCET
| VV |  | Mezisoučet |  | 0.265 | [12 empty] | VV | 2 | 3 | True | 0 | ROZPOCET
| VV |  | výtahová šachta - dopočet 50kg/m3 oproti běžné zdi | [14 empty] | VV | 2 | 1 | True | 0 | ROZPOCET
| VV |  | ((1,6*2+2,41*2)*0,2*5,5-(1,2*2,28*0,2*3))*0,05 |  | 0.359 | [12 empty] | VV | 2 | 2 | True | 0 | ROZPOCET
| VV |  | Mezisoučet |  | 0.359 | [12 empty] | VV | 2 | 3 | True | 0 | ROZPOCET
| VV |  | Součet |  | 7.883 | [12 empty] | VV | 2 | 4 | True | 1 | ROZPOCET
55 | K | 313321815 | Obkladová zeď ze ŽB pohledového tř. C 30/37 bez výztuže | m3 | 40.804 |  | 0 | CS ÚRS 2020 01 |  | základní |  | 0 | 2.4533 | 100.104 | 0 | 0 | 4 | K | 2 |  |  |  | ROZPOCET | 0 | 0 | 0 | 0 | 0 | 1 | 0 | 4 | 685298940
| VV |  | moniérka | [14 empty] | VV | 2 | 1 | True | 0 | ROZPOCET
| VV |  | (1,5+4,744+2,712+12,158+3,418+12,157+1,52+0,6)*0,12*6,75 |  | 31.435 | [12 empty] | VV | 2 | 2 | True | 0 | ROZPOCET
| VV |  | (0,22+1,27+4,752+10,85)*0,12*2,79 |  | 5.722 | [12 empty] | VV | 2 | 2 | True | 0 | ROZPOCET
| VV |  | Mezisoučet |  | 37.157 | [12 empty] | VV | 2 | 3 | True | 0 | ROZPOCET
| VV |  | "atika moniérky" | [14 empty] | VV | 2 | 1 | True | 0 | ROZPOCET
| VV |  | (1,5+4,744+2,712+12,158+3,418+12,157+1,52+0,6)*0,1*0,9 |  | 3.493 | [12 empty] | VV | 2 | 2 | True | 0 | ROZPOCET
| VV |  | (0,22+1,27+4,752+10,85)*0,1*0,09 |  | 0.154 | [12 empty] | VV | 2 | 2 | True | 0 | ROZPOCET
| VV |  | Mezisoučet |  | 3.647 | [12 empty] | VV | 2 | 3 | True | 0 | ROZPOCET
| VV |  | Součet |  | 40.804 | [12 empty] | VV | 2 | 4 | True | 1 | ROZPOCET
56 | K | 313321819.1 | D+M kotev pro obkladovou zeď (LSA-DW-400/4-A4 s hmoždinou), (rozměření, vrtání, instalace,...) | kus | 1950 |  | 0 |  |  | základní |  | 0 | 0.0001 | 0.195 | 0 | 0 | 4 | K | 2 |  |  |  | ROZPOCET | 0 | 0 | 0 | 0 | 0 | 1 | 0 | 4 | 1846935785
57 | K | 313321819.2 | D+M kotev pro obkladovou zeď (KOTVY po 1m - FPA-5A-M-16-200), (rozměření, vrtání, chemické kotvy, provázání s výztuží zdi,...) | kus | 20 |  | 0 |  |  | základní |  | 0 | 0.001 | 0.02 | 0 | 0 | 4 | K | 2 |  |  |  | ROZPOCET | 0 | 0 | 0 | 0 | 0 | 1 | 0 | 4 | 914829621
58 | K | 3133219.1 | D+M dilatace moniérky - komplet (těsnící profil, trvale průžný tmel,...) | m | 47.9 |  | 0 |  |  | základní |  | 0 | 0.005 | 0.2395 | 0 | 0 | 4 | K | 2 |  |  |  | ROZPOCET | 0 | 0 | 0 | 0 | 0 | 1 | 0 | 4 | -128005634
| VV |  | 6*7,05 |  | 42.3 | [12 empty] | VV | 2 | 2 | True | 0 | ROZPOCET
| VV |  | 2*2,8 |  | 5.6 | [12 empty] | VV | 2 | 2 | True | 0 | ROZPOCET
| VV |  | Součet |  | 47.9 | [12 empty] | VV | 2 | 4 | True | 1 | ROZPOCET
59 | K | 313351311.1 | Zřízení jednostranného bednění rovného a obloukového obkladových nadzákladových zdí | m2 | 346.543 |  | 0 |  |  | základní |  | 0 | 0.00346 | 1.199 | 0 | 0 | 4 | K | 2 |  |  |  | ROZPOCET | 0 | 0 | 0 | 0 | 0 | 1 | 0 | 4 | 1491607910
| VV |  | moniérka | [14 empty] | VV | 2 | 1 | True | 0 | ROZPOCET
| VV |  | (1,5+4,744+2,712+12,158+3,418+12,157+1,52+0,6)*6,75 |  | 261.961 | [12 empty] | VV | 2 | 2 | True | 0 | ROZPOCET
| VV |  | (0,22+1,27+4,752+10,85)*2,79 |  | 47.687 | [12 empty] | VV | 2 | 2 | True | 0 | ROZPOCET
| VV |  | Mezisoučet |  | 309.648 | [12 empty] | VV | 2 | 3 | True | 0 | ROZPOCET
| VV |  | vnitřní část atiky | [14 empty] | VV | 2 | 1 | True | 0 | ROZPOCET
| VV |  | (1,5+4,744+2,712+12,158+3,418+12,157+1,52+0,6)*0,66 |  | 25.614 | [12 empty] | VV | 2 | 2 | True | 0 | ROZPOCET
| VV |  | (0,22+1,27+4,752+10,85)*0,66 |  | 11.281 | [12 empty] | VV | 2 | 2 | True | 0 | ROZPOCET
| VV |  | Mezisoučet |  | 36.895 | [12 empty] | VV | 2 | 3 | True | 0 | ROZPOCET
| VV |  | Součet |  | 346.543 | [12 empty] | VV | 2 | 4 | True | 1 | ROZPOCET
60 | K | 313351312.1 | Odstranění jednostranného bednění obkladových nadzákladových zdí | m2 | 346.543 |  | 0 |  |  | základní |  | 0 | 0 | 0 | 0 | 0 | 4 | K | 2 |  |  |  | ROZPOCET | 0 | 0 | 0 | 0 | 0 | 1 | 0 | 4 | -693801830
| VV |  | 346,543 |  | 346.543 | [12 empty] | VV | 2 | 2 | True | 1 | ROZPOCET
61 | K | 313351911 | Příplatek k cenám bednění obkladových nadzákladových zdí za pohledový beton | m2 | 346.543 |  | 0 | CS ÚRS 2020 01 |  | základní |  | 0 | 0.0025 | 0.86636 | 0 | 0 | 4 | K | 2 |  |  |  | ROZPOCET | 0 | 0 | 0 | 0 | 0 | 1 | 0 | 4 | -1667452151
| VV |  | 346,543 |  | 346.543 | [12 empty] | VV | 2 | 2 | True | 1 | ROZPOCET
62 | K | 313361821 | Výztuž obkladových zdí betonářskou ocelí 10 505 | t | 2.448 |  | 0 | CS ÚRS 2020 01 |  | základní |  | 0 | 1.0488 | 2.5675 | 0 | 0 | 4 | K | 2 |  |  |  | ROZPOCET | 0 | 0 | 0 | 0 | 0 | 1 | 0 | 4 | -973268448
| VV |  | 40,804*0,06 |  | 2.448 | [12 empty] | VV | 2 | 2 | True | 1 | ROZPOCET
63 | K | 315000010 | D+M vylamovací profil dvouřadý d 8/200, typ 5 1250 x 190 x 30 | kus | 24 |  | 0 |  |  | základní |  | 0 | 0 | 0 | 0 | 0 | 4 | K | 2 |  |  |  | ROZPOCET | 0 | 0 | 0 | 0 | 0 | 1 | 0 | 4 | -2090867980
64 | K | 315000020 | D+M vylamovací profil dvouřadý d 12/150, typ 5 1250 x 120 x 30 | kus | 7 |  | 0 |  |  | základní |  | 0 | 0 | 0 | 0 | 0 | 4 | K | 2 |  |  |  | ROZPOCET | 0 | 0 | 0 | 0 | 0 | 1 | 0 | 4 | 699772583
65 | K | 315000030 | D+M vylamovací profil dvouřadý d 10/150, typ 5 1250 x 120 x 30 | kus | 6 |  | 0 |  |  | základní |  | 0 | 0 | 0 | 0 | 0 | 4 | K | 2 |  |  |  | ROZPOCET | 0 | 0 | 0 | 0 | 0 | 1 | 0 | 4 | -1487898449
66 | K | 315000040 | D+M vylamovací profil jednořadý d 12/150, typ 1 1250 x 120 x 30 | kus | 5 |  | 0 |  |  | základní |  | 0 | 0 | 0 | 0 | 0 | 4 | K | 2 |  |  |  | ROZPOCET | 0 | 0 | 0 | 0 | 0 | 1 | 0 | 4 | -805041925
67 | K | 317168054 | Překlad keramický vysoký v 238 mm dl 1750 mm | kus | 4 |  | 0 | CS ÚRS 2020 01 |  | základní |  | 0 | 0.06355 | 0.2542 | 0 | 0 | 4 | K | 2 |  |  |  | ROZPOCET | 0 | 0 | 0 | 0 | 0 | 1 | 0 | 4 | -556098928
68 | K | 317944321 | Válcované nosníky do č.12 dodatečně osazované do připravených otvorů | t | 0.088 |  | 0 | CS ÚRS 2020 01 |  | základní |  | 0 | 1.09 | 0.09592 | 0 | 0 | 4 | K | 2 |  |  |  | ROZPOCET | 0 | 0 | 0 | 0 | 0 | 1 | 0 | 4 | -172387921
| VV |  | "I120"4*8,34*1,05*2,5/1000 |  | 0.088 | [12 empty] | VV | 2 | 2 | True | 1 | ROZPOCET
69 | K | 342244121 | Zdivo z cihel děrovaných do P10 na maltu M5 tloušťky 140 mm | m2 | 7.76 |  | 0 | CS ÚRS 2020 01 |  | základní |  | 0 | 0.1403 | 1.0887 | 0 | 0 | 4 | K | 2 |  |  |  | ROZPOCET | 0 | 0 | 0 | 0 | 0 | 1 | 0 | 4 | -123842314
| VV |  | "šachty VZT na střeše"(1,25*2+0,5*2+0,55*2)*1,5+(1,25*2*0,5)-(0,39*0,5*2) |  | 7.76 | [12 empty] | VV | 2 | 2 | True | 1 | ROZPOCET
70 | K | 346244381 | Plentování jednostranné v do 200 mm válcovaných nosníků cihlami | m2 | 0.66 |  | 0 | CS ÚRS 2020 01 |  | základní |  | 0 | 0.17818 | 0.1176 | 0 | 0 | 4 | K | 2 |  |  |  | ROZPOCET | 0 | 0 | 0 | 0 | 0 | 1 | 0 | 4 | 1352176072
| VV |  | 2,2*0,15*2 |  | 0.66 | [12 empty] | VV | 2 | 2 | True | 1 | ROZPOCET
| D | 4 | Vodorovné konstrukce |  |  |  | 0 |  |  |  |  | 0 |  | 135.4722 |  | 0 | 1 | D | 1 |  |  |  | ROZPOCET | [6 empty] | 0
71 | K | 411324646 | Stropy deskové ze ŽB pohledového tř. C 30/37 | m3 | 45.3 |  | 0 | CS ÚRS 2020 01 |  | základní |  | 0 | 2.4534 | 111.1404 | 0 | 0 | 4 | K | 2 |  |  |  | ROZPOCET | 0 | 0 | 0 | 0 | 0 | 1 | 0 | 4 | -1998799209
| VV |  | "plocha střechy"152*0,3 |  | 45.6 | [12 empty] | VV | 2 | 2 | True | 0 | ROZPOCET
| VV |  | "odečet výtahu"-1,6*2,01*0,3 |  | -0.965 | [12 empty] | VV | 2 | 2 | True | 0 | ROZPOCET
| VV |  | "odečet prostupů VZT"-0,95*0,55*0,3-0,95*0,5*0,3 |  | -0.299 | [12 empty] | VV | 2 | 2 | True | 0 | ROZPOCET
| VV |  | Mezisoučet |  | 44.336 | [12 empty] | VV | 2 | 3 | True | 0 | ROZPOCET
| VV |  | "strop výtahové šachty"2*2,41*0,2 |  | 0.964 | [12 empty] | VV | 2 | 2 | True | 0 | ROZPOCET
| VV |  | Mezisoučet |  | 0.964 | [12 empty] | VV | 2 | 3 | True | 0 | ROZPOCET
| VV |  | Součet |  | 45.3 | [12 empty] | VV | 2 | 4 | True | 1 | ROZPOCET
72 | K | 411351011 | Zřízení bednění stropů deskových tl do 25 cm bez podpěrné kce | m2 | 5.862 |  | 0 | CS ÚRS 2020 01 |  | základní |  | 0 | 0.00533 | 0.031244 | 0 | 0 | 4 | K | 2 |  |  |  | ROZPOCET | 0 | 0 | 0 | 0 | 0 | 1 | 0 | 4 | 1858865132
| VV |  | "strop výtahu"1,6*2,01 |  | 3.216 | [12 empty] | VV | 2 | 2 | True | 0 | ROZPOCET
| VV |  | "obvod stropu výtahu"(2,41*2+2*2)*0,3 |  | 2.646 | [12 empty] | VV | 2 | 2 | True | 0 | ROZPOCET
| VV |  | Součet |  | 5.862 | [12 empty] | VV | 2 | 4 | True | 1 | ROZPOCET
73 | K | 411351012 | Odstranění bednění stropů deskových tl do 25 cm bez podpěrné kce | m2 | 5.862 |  | 0 | CS ÚRS 2020 01 |  | základní |  | 0 | 0 | 0 | 0 | 0 | 4 | K | 2 |  |  |  | ROZPOCET | 0 | 0 | 0 | 0 | 0 | 1 | 0 | 4 | -1005078484
| VV |  | 5,862 |  | 5.862 | [12 empty] | VV | 2 | 2 | True | 1 | ROZPOCET
74 | K | 411351021 | Zřízení bednění stropů deskových tl do 50 cm bez podpěrné kce | m2 | 170.729 |  | 0 | CS ÚRS 2020 01 |  | základní |  | 0 | 0.00552 | 0.94242 | 0 | 0 | 4 | K | 2 |  |  |  | ROZPOCET | 0 | 0 | 0 | 0 | 0 | 1 | 0 | 4 | 1882800500
| VV |  | "plocha střechy"152 |  | 152 | [12 empty] | VV | 2 | 2 | True | 0 | ROZPOCET
| VV |  | "obvod stropu"(1,5+4,744+2,712+12,158+3,458+12,157+1,2+10,81+3,068+1,757+0,438+0,86)*0,4 |  | 21.945 | [12 empty] | VV | 2 | 2 | True | 0 | ROZPOCET
| VV |  | "odečet výtahu"-1,6*2,01 |  | -3.216 | [12 empty] | VV | 2 | 2 | True | 0 | ROZPOCET
| VV |  | Součet |  | 170.729 | [12 empty] | VV | 2 | 4 | True | 1 | ROZPOCET
75 | K | 411351022 | Odstranění bednění stropů deskových tl do 50 cm bez podpěrné kce | m2 | 170.729 |  | 0 | CS ÚRS 2020 01 |  | základní |  | 0 | 0 | 0 | 0 | 0 | 4 | K | 2 |  |  |  | ROZPOCET | 0 | 0 | 0 | 0 | 0 | 1 | 0 | 4 | 236634505
| VV |  | 170,729 |  | 170.729 | [12 empty] | VV | 2 | 2 | True | 1 | ROZPOCET
76 | K | 411354335 | Zřízení podpěrné konstrukce stropů výšky do 6 m tl do 35 cm | m2 | 152 |  | 0 | CS ÚRS 2020 01 |  | základní |  | 0 | 0.00104 | 0.15808 | 0 | 0 | 4 | K | 2 |  |  |  | ROZPOCET | 0 | 0 | 0 | 0 | 0 | 1 | 0 | 4 | 425273526
| VV |  | "plocha střechy"152 |  | 152 | [12 empty] | VV | 2 | 2 | True | 1 | ROZPOCET
77 | K | 411354336 | Odstranění podpěrné konstrukce stropů výšky do 6 m tl do 35 cm | m2 | 152 |  | 0 | CS ÚRS 2020 01 |  | základní |  | 0 | 0 | 0 | 0 | 0 | 4 | K | 2 |  |  |  | ROZPOCET | 0 | 0 | 0 | 0 | 0 | 1 | 0 | 4 | -1983676546
78 | K | 411359111 | Příplatek k cenám bednění stropů za pohledový beton | m2 | 176.591 |  | 0 | CS ÚRS 2020 01 |  | základní |  | 0 | 0.0032 | 0.56509 | 0 | 0 | 4 | K | 2 |  |  |  | ROZPOCET | 0 | 0 | 0 | 0 | 0 | 1 | 0 | 4 | 1984961880
| VV |  | 5,862 |  | 5.862 | [12 empty] | VV | 2 | 2 | True | 0 | ROZPOCET
| VV |  | 170,729 |  | 170.729 | [12 empty] | VV | 2 | 2 | True | 0 | ROZPOCET
| VV |  | Součet |  | 176.591 | [12 empty] | VV | 2 | 4 | True | 1 | ROZPOCET
79 | K | 411361821 | Výztuž stropů betonářskou ocelí 10 505 | t | 5.436 |  | 0 | CS ÚRS 2020 01 |  | základní |  | 0 | 1.0552 | 5.7358 | 0 | 0 | 4 | K | 2 |  |  |  | ROZPOCET | 0 | 0 | 0 | 0 | 0 | 1 | 0 | 4 | -1806225579
| VV |  | 45,3*0,12 |  | 5.436 | [12 empty] | VV | 2 | 2 | True | 1 | ROZPOCET
80 | K | 41136182a | D+M kotevních háků výtahové šachty | kpl | 3 |  | 0 |  |  | základní |  | 0 | 1.0552 | 3.1655 | 0 | 0 | 4 | K | 2 |  |  |  | ROZPOCET | 0 | 0 | 0 | 0 | 0 | 1 | 0 | 4 | 1786158333
81 | K | 417321414 | Ztužující pásy a věnce ze ŽB tř. C 20/25 - ve spádu | m3 | 0.108 |  | 0 | CS ÚRS 2020 01 |  | základní |  | 0 | 2.4534 | 0.26497 | 0 | 0 | 4 | K | 2 |  |  |  | ROZPOCET | 0 | 0 | 0 | 0 | 0 | 1 | 0 | 4 | -1644350573
| VV |  | instalační šachty - ve spádu 50-150mm | [14 empty] | VV | 2 | 1 | True | 0 | ROZPOCET
| VV |  | (0,95*2+0,85*2)*0,15*0,1*2 |  | 0.108 | [12 empty] | VV | 2 | 2 | True | 1 | ROZPOCET
82 | K | 417351115 | Zřízení bednění ztužujících věnců - ve spádu | m2 | 4.32 |  | 0 | CS ÚRS 2020 01 |  | základní |  | 0 | 0.00576 | 0.024883 | 0 | 0 | 4 | K | 2 |  |  |  | ROZPOCET | 0 | 0 | 0 | 0 | 0 | 1 | 0 | 4 | -482753555
| VV |  | (0,95*2+0,55*2+0,85*2+1,25*2)*0,3*2 |  | 4.32 | [12 empty] | VV | 2 | 2 | True | 1 | ROZPOCET
83 | K | 417351116 | Odstranění bednění ztužujících věnců - ve spádu | m2 | 4.32 |  | 0 | CS ÚRS 2020 01 |  | základní |  | 0 | 0 | 0 | 0 | 0 | 4 | K | 2 |  |  |  | ROZPOCET | 0 | 0 | 0 | 0 | 0 | 1 | 0 | 4 | -121697989
| VV |  | 4,32 |  | 4.32 | [12 empty] | VV | 2 | 2 | True | 1 | ROZPOCET
84 | K | 417361821 | Výztuž ztužujících pásů a věnců betonářskou ocelí 10 505 | t | 0.011 |  | 0 | CS ÚRS 2020 01 |  | základní |  | 0 | 1.0526 | 0.011578 | 0 | 0 | 4 | K | 2 |  |  |  | ROZPOCET | 0 | 0 | 0 | 0 | 0 | 1 | 0 | 4 | 367957311
| VV |  | 0,108*0,1 |  | 0.011 | [12 empty] | VV | 2 | 2 | True | 1 | ROZPOCET
85 | K | 430321616 | Schodišťová konstrukce a rampa ze ŽB tř. C 30/37 | m3 | 5.154 |  | 0 | CS ÚRS 2020 01 |  | základní |  | 0 | 2.4534 | 12.6447 | 0 | 0 | 4 | K | 2 |  |  |  | ROZPOCET | 0 | 0 | 0 | 0 | 0 | 1 | 0 | 4 | -1406339916
| VV |  | "hlavní schodiště"5*1,25*0,3*1,15 |  | 2.156 | [12 empty] | VV | 2 | 2 | True | 0 | ROZPOCET
| VV |  | "schodiště mezi stávající a novou budovou"(0,295*3,25+2,95*0,159)*2,1 |  | 2.998 | [12 empty] | VV | 2 | 2 | True | 0 | ROZPOCET
| VV |  | Součet |  | 5.154 | [12 empty] | VV | 2 | 4 | True | 1 | ROZPOCET
86 | K | 430361821 | Výztuž schodišťové konstrukce a rampy betonářskou ocelí 10 505 | t | 0.652 |  | 0 | CS ÚRS 2020 01 |  | základní |  | 0 | 1.0489 | 0.68386 | 0 | 0 | 4 | K | 2 |  |  |  | ROZPOCET | 0 | 0 | 0 | 0 | 0 | 1 | 0 | 4 | -836508993
| VV |  | 5,436*0,12 |  | 0.652 | [12 empty] | VV | 2 | 2 | True | 1 | ROZPOCET
87 | K | 431351125 | Zřízení bednění podest schodišť a ramp křivočarých v do 4 m | m2 | 5.77 |  | 0 | CS ÚRS 2020 01 |  | základní |  | 0 | 0.01288 | 0.074318 | 0 | 0 | 4 | K | 2 |  |  |  | ROZPOCET | 0 | 0 | 0 | 0 | 0 | 1 | 0 | 4 | -692277857
| VV |  | 5,77 |  | 5.77 | [12 empty] | VV | 2 | 2 | True | 1 | ROZPOCET
88 | K | 431351126 | Odstranění bednění podest schodišť a ramp křivočarých v do 4 m | m2 | 5.77 |  | 0 | CS ÚRS 2020 01 |  | základní |  | 0 | 0 | 0 | 0 | 0 | 4 | K | 2 |  |  |  | ROZPOCET | 0 | 0 | 0 | 0 | 0 | 1 | 0 | 4 | -776456120
| VV |  | 5,77 |  | 5.77 | [12 empty] | VV | 2 | 2 | True | 1 | ROZPOCET
89 | K | 434351141 | Zřízení bednění stupňů přímočarých schodišť | m2 | 0.782 |  | 0 | CS ÚRS 2020 01 |  | základní |  | 0 | 0.00658 | 0.0051456 | 0 | 0 | 4 | K | 2 |  |  |  | ROZPOCET | 0 | 0 | 0 | 0 | 0 | 1 | 0 | 4 | 1982342557
| VV |  | 0,17*2,3*2 |  | 0.782 | [12 empty] | VV | 2 | 2 | True | 1 | ROZPOCET
90 | K | 434351142 | Odstranění bednění stupňů přímočarých schodišť | m2 | 0.782 |  | 0 | CS ÚRS 2020 01 |  | základní |  | 0 | 0 | 0 | 0 | 0 | 4 | K | 2 |  |  |  | ROZPOCET | 0 | 0 | 0 | 0 | 0 | 1 | 0 | 4 | 105146249
91 | K | 434351145 | Zřízení bednění stupňů křivočarých schodišť | m2 | 3 |  | 0 | CS ÚRS 2020 01 |  | základní |  | 0 | 0.00808 | 0.02424 | 0 | 0 | 4 | K | 2 |  |  |  | ROZPOCET | 0 | 0 | 0 | 0 | 0 | 1 | 0 | 4 | -1614165850
| VV |  | 15*1,25*0,16 |  | 3 | [12 empty] | VV | 2 | 2 | True | 1 | ROZPOCET
92 | K | 434351146 | Odstranění bednění stupňů křivočarých schodišť | m2 | 3 |  | 0 | CS ÚRS 2020 01 |  | základní |  | 0 | 0 | 0 | 0 | 0 | 4 | K | 2 |  |  |  | ROZPOCET | 0 | 0 | 0 | 0 | 0 | 1 | 0 | 4 | -1767074929
93 | K | 434500010 | Příplatek k cenám bednění schodišť za pohledový beton | m2 | 5.77 |  | 0 |  |  | základní |  | 0 | 0 | 0 | 0 | 0 | 4 | K | 2 |  |  |  | ROZPOCET | 0 | 0 | 0 | 0 | 0 | 1 | 0 | 4 | -467474572
| D | 6 | Úpravy povrchů, podlahy a osazování výplní |  |  |  | 0 |  |  |  |  | 0 |  | 54.3372 |  | 0 | 1 | D | 1 |  |  |  | ROZPOCET | [6 empty] | 0
94 | K | 612311131 | Potažení vnitřních stěn vápenným štukem tloušťky do 3 mm | m2 | 113.4 |  | 0 | CS ÚRS 2020 01 |  | základní |  | 0 | 0.003 | 0.3402 | 0 | 0 | 4 | K | 2 |  |  |  | ROZPOCET | 0 | 0 | 0 | 0 | 0 | 1 | 0 | 4 | -869104387
| VV |  | "vnitřní stěny stávajícího objektu po opravách"(13*2+5,9*2)*3 |  | 113.4 | [12 empty] | VV | 2 | 2 | True | 1 | ROZPOCET
95 | K | 612325302 | Vápenocementová štuková omítka ostění nebo nadpraží | m2 | 23.36 |  | 0 | CS ÚRS 2020 01 |  | základní |  | 0 | 0.03358 | 0.78443 | 0 | 0 | 4 | K | 2 |  |  |  | ROZPOCET | 0 | 0 | 0 | 0 | 0 | 1 | 0 | 4 | 675212860
| VV |  | opravy omítek po úpravách otvorů | [14 empty] | VV | 2 | 1 | True | 0 | ROZPOCET
| VV |  | "nový prostup do dvorany"(2,2*2+2,1)*0,8 |  | 5.2 | [12 empty] | VV | 2 | 2 | True | 0 | ROZPOCET
| VV |  | "prostup VZT"(0,5*2+0,7*2)*0,8 |  | 1.92 | [12 empty] | VV | 2 | 2 | True | 0 | ROZPOCET
| VV |  | "prostup na schodiště"(1,5+2,2*2)*0,8 |  | 4.72 | [12 empty] | VV | 2 | 2 | True | 0 | ROZPOCET
| VV |  | "nové vstupní dveře"(2,2*2+2)*0,8 |  | 5.12 | [12 empty] | VV | 2 | 2 | True | 0 | ROZPOCET
| VV |  | "dozděný parapet a nové okno"2*4*0,8 |  | 6.4 | [12 empty] | VV | 2 | 2 | True | 0 | ROZPOCET
| VV |  | Součet |  | 23.36 | [12 empty] | VV | 2 | 4 | True | 1 | ROZPOCET
96 | K | 619991001 | Zakrytí podlah fólií přilepenou lepící páskou | m2 | 20.4 |  | 0 | CS ÚRS 2020 01 |  | základní |  | 0 | 0 | 0 | 0 | 0 | 4 | K | 2 |  |  |  | ROZPOCET | 0 | 0 | 0 | 0 | 0 | 1 | 0 | 4 | -1612205870
| VV |  | 2*2*4+2*2,2 |  | 20.4 | [12 empty] | VV | 2 | 2 | True | 1 | ROZPOCET
97 | K | 622211021 | Montáž kontaktního zateplení vnějších stěn lepením a mechanickým kotvením polystyrénových desek tl do 120 mm | m2 | 85.04 |  | 0 | CS ÚRS 2020 01 |  | základní |  | 0 | 0.00852 | 0.72454 | 0 | 0 | 4 | K | 2 |  |  |  | ROZPOCET | 0 | 0 | 0 | 0 | 0 | 1 | 0 | 4 | 1824031063
| VV |  | "exteriér výtahové šachty" | [14 empty] | VV | 2 | 1 | True | 0 | ROZPOCET
| VV |  | 5,3*2+3,2*2+0,9*4 |  | 20.6 | [12 empty] | VV | 2 | 2 | True | 0 | ROZPOCET
| VV |  | "stěna stávajícího objektu" | [14 empty] | VV | 2 | 1 | True | 0 | ROZPOCET
| VV |  | (13,9+4)*3,6 |  | 64.44 | [12 empty] | VV | 2 | 2 | True | 0 | ROZPOCET
| VV |  | Součet |  | 85.04 | [12 empty] | VV | 2 | 4 | True | 1 | ROZPOCET
98 | M | 28376018 | deska perimetrická fasádní soklová 150kPa λ=0,035 tl 120mm | m2 | 21.012 |  | 0 | CS ÚRS 2020 01 |  | základní |  | 0 | 0.0036 | 0.075643 | 0 | 0 | 8 | M | 2 |  |  |  | ROZPOCET | 0 | 0 | 0 | 0 | 0 | 1 | 0 | 4 | 81757747
| VV |  | "exteriér výtahové šachty" | [14 empty] | VV | 2 | 1 | True | 0 | ROZPOCET
| VV |  | 5,3*2+3,2*2+0,9*4 |  | 20.6 | [12 empty] | VV | 2 | 2 | True | 0 | ROZPOCET
| VV |  | Součet |  | 20.6 | [12 empty] | VV | 2 | 4 | True | 1 | ROZPOCET
| VV |  | 20,6*1,02 'Přepočtené koeficientem množství |  | 21.012 | [12 empty] | VV | 2 | 2 | False | 1 | ROZPOCET
99 | M | 28375950 | deska EPS 100 fasádní λ=0,037 tl 100mm | m2 | 65.729 |  | 0 | CS ÚRS 2020 01 |  | základní |  | 0 | 0.0023 | 0.15118 | 0 | 0 | 8 | M | 2 |  |  |  | ROZPOCET | 0 | 0 | 0 | 0 | 0 | 1 | 0 | 4 | -1346973389
| VV |  | "stěna stávajícího objektu" | [14 empty] | VV | 2 | 1 | True | 0 | ROZPOCET
| VV |  | (13,9+4)*3,6 |  | 64.44 | [12 empty] | VV | 2 | 2 | True | 0 | ROZPOCET
| VV |  | Součet |  | 64.44 | [12 empty] | VV | 2 | 4 | True | 1 | ROZPOCET
| VV |  | 64,44*1,02 'Přepočtené koeficientem množství |  | 65.729 | [12 empty] | VV | 2 | 2 | False | 1 | ROZPOCET
100 | K | 622211041 | Montáž kontaktního zateplení vnějších stěn lepením a mechanickým kotvením polystyrénových desek tl do 200 mm - stěny do oblouku | m2 | 250.66 |  | 0 | CS ÚRS 2020 01 |  | základní |  | 0 | 0.00868 | 2.1757 | 0 | 0 | 4 | K | 2 |  |  |  | ROZPOCET | 0 | 0 | 0 | 0 | 0 | 1 | 0 | 4 | 90839597
| VV |  | Obvodová zeď | [14 empty] | VV | 2 | 1 | True | 0 | ROZPOCET
| VV |  | (1,5+4,744+2,712+12,158+3,418+12,157+1,32)*5,55-(0,6*0,4*3) |  | 210.23 | [12 empty] | VV | 2 | 2 | True | 0 | ROZPOCET
| VV |  | Mezisoučet |  | 210.23 | [12 empty] | VV | 2 | 3 | True | 0 | ROZPOCET
| VV |  | nad stávající střechou | [14 empty] | VV | 2 | 1 | True | 0 | ROZPOCET
| VV |  | (11+4,752+1,6)*2,33 |  | 40.43 | [12 empty] | VV | 2 | 2 | True | 0 | ROZPOCET
| VV |  | Mezisoučet |  | 40.43 | [12 empty] | VV | 2 | 3 | True | 0 | ROZPOCET
| VV |  | Součet |  | 250.66 | [12 empty] | VV | 2 | 4 | True | 1 | ROZPOCET
101 | M | 28375986 | deska EPS 100 fasádní λ=0,037 tl 180mm | m2 | 255.673 |  | 0 | CS ÚRS 2020 01 |  | základní |  | 0 | 0.00414 | 1.0585 | 0 | 0 | 8 | M | 2 |  |  |  | ROZPOCET | 0 | 0 | 0 | 0 | 0 | 1 | 0 | 4 | -765000398
| VV |  | 250,66*1,02 'Přepočtené koeficientem množství |  | 255.673 | [12 empty] | VV | 2 | 2 | False | 1 | ROZPOCET
102 | K | 631500010 | D+M nosný zateplovací profil pro instalaci oken | m | 6 |  | 0 |  |  | základní |  | 0 | 0 | 0 | 0 | 0 | 4 | K | 2 |  |  |  | ROZPOCET | 0 | 0 | 0 | 0 | 0 | 1 | 0 | 4 | 1229326962
| VV |  | (0,6*2+0,4*2)*3 |  | 6 | [12 empty] | VV | 2 | 2 | True | 1 | ROZPOCET
103 | K | 631311124 | Mazanina tl do 120 mm z betonu prostého bez zvýšených nároků na prostředí tř. C 16/20 | m3 | 18.599 |  | 0 | CS ÚRS 2020 01 |  | základní |  | 0 | 2.2563 | 41.9657 | 0 | 0 | 4 | K | 2 |  |  |  | ROZPOCET | 0 | 0 | 0 | 0 | 0 | 1 | 0 | 4 | 840798173
| VV |  | Bude provedeno oddilatování od svislých konstrukcí dilatační lištou z pěnového pásku - součástí ceny | [14 empty] | VV | 2 | 1 | True | 0 | ROZPOCET
| VV |  | "stávající expozice m. č. 101"72,58*0,09 |  | 6.532 | [12 empty] | VV | 2 | 2 | True | 0 | ROZPOCET
| VV |  | "dvorana m. č. 102"124,41*0,09 |  | 11.197 | [12 empty] | VV | 2 | 2 | True | 0 | ROZPOCET
| VV |  | "komora m. č. 103"6,23*0,09 |  | 0.561 | [12 empty] | VV | 2 | 2 | True | 0 | ROZPOCET
| VV |  | "podesta m. č. 104"3,43*0,09 |  | 0.309 | [12 empty] | VV | 2 | 2 | True | 0 | ROZPOCET
| VV |  | Součet |  | 18.599 | [12 empty] | VV | 2 | 4 | True | 1 | ROZPOCET
104 | K | 631319012 | Příplatek k mazanině tl do 120 mm za přehlazení povrchu | m3 | 18.599 |  | 0 | CS ÚRS 2020 01 |  | základní |  | 0 | 0 | 0 | 0 | 0 | 4 | K | 2 |  |  |  | ROZPOCET | 0 | 0 | 0 | 0 | 0 | 1 | 0 | 4 | -1698681733
105 | K | 631319173 | Příplatek k mazanině tl do 120 mm za stržení povrchu spodní vrstvy před vložením výztuže | m3 | 18.599 |  | 0 | CS ÚRS 2020 01 |  | základní |  | 0 | 0 | 0 | 0 | 0 | 4 | K | 2 |  |  |  | ROZPOCET | 0 | 0 | 0 | 0 | 0 | 1 | 0 | 4 | 1636717740
106 | K | 631362021 | Výztuž mazanin svařovanými sítěmi Kari | t | 0.815 |  | 0 | CS ÚRS 2020 01 |  | základní |  | 0 | 1.0628 | 0.86616 | 0 | 0 | 4 | K | 2 |  |  |  | ROZPOCET | 0 | 0 | 0 | 0 | 0 | 1 | 0 | 4 | 1716948373
| VV |  | "stávající expozice m. č. 101"72,58*3,03*1,3/1000 |  | 0.286 | [12 empty] | VV | 2 | 2 | True | 0 | ROZPOCET
| VV |  | "dvorana m. č. 102"124,41*3,03*1,3/1000 |  | 0.49 | [12 empty] | VV | 2 | 2 | True | 0 | ROZPOCET
| VV |  | "komora m. č. 103"6,23*3,03*1,3/1000 |  | 0.025 | [12 empty] | VV | 2 | 2 | True | 0 | ROZPOCET
| VV |  | "podesta m. č. 104"3,43*3,03*1,3/1000 |  | 0.014 | [12 empty] | VV | 2 | 2 | True | 0 | ROZPOCET
| VV |  | Součet |  | 0.815 | [12 empty] | VV | 2 | 4 | True | 1 | ROZPOCET
107 | K | 637211121.1 | Betonová roznášecí dlažba 500/500/50, na ní osazen a zafixován betonový obrubník jako podstavec, dle PD | kus | 2 |  | 0 |  |  | základní |  | 0 | 0.26141 | 0.52282 | 0 | 0 | 4 | K | 2 |  |  |  | ROZPOCET | 0 | 0 | 0 | 0 | 0 | 1 | 0 | 4 | 1072093546
| VV |  | podstavec pod TČ | [14 empty] | VV | 2 | 1 | True | 0 | ROZPOCET
| VV |  | 2 |  | 2 | [12 empty] | VV | 2 | 2 | True | 1 | ROZPOCET
108 | K | 637211122.1 | Betonová dlažba do pískového lože, 500/500/50 mm | kus | 20 |  | 0 |  |  | základní |  | 0 | 0.28362 | 5.6724 | 0 | 0 | 4 | K | 2 |  |  |  | ROZPOCET | 0 | 0 | 0 | 0 | 0 | 1 | 0 | 4 | -589135598
| VV |  | pod potrubí VZT na střeše | [14 empty] | VV | 2 | 1 | True | 0 | ROZPOCET
| VV |  | 20 |  | 20 | [12 empty] | VV | 2 | 2 | True | 1 | ROZPOCET
| D | 9 | Ostatní konstrukce a práce, bourání |  |  |  | 0 |  |  |  |  | 0 |  | 4.7289 |  | 9.5032 | 1 | D | 1 |  |  |  | ROZPOCET | [6 empty] | 0
109 | K | 941111121 | Montáž lešení řadového trubkového lehkého s podlahami zatížení do 200 kg/m2 š do 1,2 m v do 10 m | m2 | 519.063 |  | 0 | CS ÚRS 2020 01 |  | základní |  | 0 | 0 | 0 | 0 | 0 | 4 | K | 2 |  |  |  | ROZPOCET | 0 | 0 | 0 | 0 | 0 | 1 | 0 | 4 | -1864426702
| VV |  | "pro Ti na stávající objektu"(4,5+14+1,2*2)*4 |  | 83.6 | [12 empty] | VV | 2 | 2 | True | 0 | ROZPOCET
| VV |  | "obvodové stěny"(1,5+4,744+2,712+12,158+3,418+12,157+1,52+1,2*2*10)*7 |  | 435.463 | [12 empty] | VV | 2 | 2 | True | 0 | ROZPOCET
| VV |  | Součet |  | 519.063 | [12 empty] | VV | 2 | 4 | True | 1 | ROZPOCET
110 | K | 941111221 | Příplatek k lešení řadovému trubkovému lehkému s podlahami š 1,2 m v 10 m za první a ZKD den použití | m2 | 7785.945 |  | 0 | CS ÚRS 2020 01 |  | základní |  | 0 | 0 | 0 | 0 | 0 | 4 | K | 2 |  |  |  | ROZPOCET | 0 | 0 | 0 | 0 | 0 | 1 | 0 | 4 | 2042974175
| VV |  | "pro Ti na stávající objektu"(4,5+14+1,2*2)*4*15 |  | 1254 | [12 empty] | VV | 2 | 2 | True | 0 | ROZPOCET
| VV |  | "obvodové stěny"(1,5+4,744+2,712+12,158+3,418+12,157+1,52+1,2*2*10)*7*15 |  | 6531.945 | [12 empty] | VV | 2 | 2 | True | 0 | ROZPOCET
| VV |  | Součet |  | 7785.945 | [12 empty] | VV | 2 | 4 | True | 1 | ROZPOCET
111 | K | 941111821 | Demontáž lešení řadového trubkového lehkého s podlahami zatížení do 200 kg/m2 š do 1,2 m v do 10 m | m2 | 519.063 |  | 0 | CS ÚRS 2020 01 |  | základní |  | 0 | 0 | 0 | 0 | 0 | 4 | K | 2 |  |  |  | ROZPOCET | 0 | 0 | 0 | 0 | 0 | 1 | 0 | 4 | -1666582093
| VV |  | "pro Ti na stávající objektu"(4,5+14+1,2*2)*4 |  | 83.6 | [12 empty] | VV | 2 | 2 | True | 0 | ROZPOCET
| VV |  | "obvodové stěny"(1,5+4,744+2,712+12,158+3,418+12,157+1,52+1,2*2*10)*7 |  | 435.463 | [12 empty] | VV | 2 | 2 | True | 0 | ROZPOCET
| VV |  | Součet |  | 519.063 | [12 empty] | VV | 2 | 4 | True | 1 | ROZPOCET
112 | K | 952901111 | Vyčištění budov bytové a občanské výstavby při výšce podlaží do 4 m | m2 | 285.64 |  | 0 | CS ÚRS 2020 01 |  | základní |  | 0 | 4e-05 | 0.011426 | 0 | 0 | 4 | K | 2 |  |  |  | ROZPOCET | 0 | 0 | 0 | 0 | 0 | 1 | 0 | 4 | -666873323
| VV |  | "101 - expozice - původní"72,58 |  | 72.58 | [12 empty] | VV | 2 | 2 | True | 0 | ROZPOCET
| VV |  | "102 - expozice - dvorana"124,41 |  | 124.41 | [12 empty] | VV | 2 | 2 | True | 0 | ROZPOCET
| VV |  | "103 - komora"6,23 |  | 6.23 | [12 empty] | VV | 2 | 2 | True | 0 | ROZPOCET
| VV |  | "104 - podesta"3,42 |  | 3.42 | [12 empty] | VV | 2 | 2 | True | 0 | ROZPOCET
| VV |  | "schodiště - vrchní část stupňů - odečteno z dwg"5,2 |  | 5.2 | [12 empty] | VV | 2 | 2 | True | 0 | ROZPOCET
| VV |  | "202 - expozice - ochoz"73,8 |  | 73.8 | [12 empty] | VV | 2 | 2 | True | 0 | ROZPOCET
| VV |  | Součet |  | 285.64 | [12 empty] | VV | 2 | 4 | True | 1 | ROZPOCET
113 | K | 953500010 | D+M atypických ocelových konstrukcí dle PD - KOVÁNÍ K1 (á 8,6kg) | kus | 18 |  | 0 |  |  | základní |  | 0 | 0 | 0 | 0 | 0 | 4 | K | 2 |  |  |  | ROZPOCET | 0 | 0 | 0 | 0 | 0 | 1 | 0 | 4 | -1296409693
114 | K | 953500020 | D+M atypických ocelových konstrukcí dle PD - KOVÁNÍ K2 (á 4,95kg) | kus | 1 |  | 0 |  |  | základní |  | 0 | 0 | 0 | 0 | 0 | 4 | K | 2 |  |  |  | ROZPOCET | 0 | 0 | 0 | 0 | 0 | 1 | 0 | 4 | -1596228352
115 | K | 953946121 | Montáž atypických ocelových kcí hmotnosti do 1 t z profilů hmotnosti do 30 kg/m | t | 1.585 |  | 0 | CS ÚRS 2020 01 |  | základní |  | 0 | 0 | 0 | 0 | 0 | 4 | K | 2 |  |  |  | ROZPOCET | 0 | 0 | 0 | 0 | 0 | 1 | 0 | 4 | 797228228
116 | M | 13010748 | ocel profilová IPE 160 jakost 11 375 | t | 1.343 |  | 0 | CS ÚRS 2020 01 |  | základní |  | 0 | 1 | 1.343 | 0 | 0 | 8 | M | 2 |  |  |  | ROZPOCET | 0 | 0 | 0 | 0 | 0 | 1 | 0 | 4 | 1784567842
| VV |  | "IPE160"2,855*6*15,8/1000*1,2 |  | 0.325 | [12 empty] | VV | 2 | 2 | True | 0 | ROZPOCET
| VV |  | "IPE160"0,205*1*15,8/1000*1,2 |  | 0.004 | [12 empty] | VV | 2 | 2 | True | 0 | ROZPOCET
| VV |  | "IPE160"0,995*2*15,8/1000*1,2 |  | 0.038 | [12 empty] | VV | 2 | 2 | True | 0 | ROZPOCET
| VV |  | "IPE160"0,22*1*15,8/1000*1,2 |  | 0.004 | [12 empty] | VV | 2 | 2 | True | 0 | ROZPOCET
| VV |  | "IPE160"3,41*3*15,8/1000*1,2 |  | 0.194 | [12 empty] | VV | 2 | 2 | True | 0 | ROZPOCET
| VV |  | "IPE160"2,28*18*15,8/1000*1,2 |  | 0.778 | [12 empty] | VV | 2 | 2 | True | 0 | ROZPOCET
| VV |  | Součet |  | 1.343 | [12 empty] | VV | 2 | 4 | True | 1 | ROZPOCET
117 | M | 13010934 | ocel profilová UPE 160 jakost 11 375 | t | 0.042 |  | 0 | CS ÚRS 2020 01 |  | základní |  | 0 | 1 | 0.042 | 0 | 0 | 8 | M | 2 |  |  |  | ROZPOCET | 0 | 0 | 0 | 0 | 0 | 1 | 0 | 4 | 1648855221
| VV |  | "UPE160"2,05*1*17/1000*1,2 |  | 0.042 | [12 empty] | VV | 2 | 2 | True | 1 | ROZPOCET
118 | M | 13010750 | ocel profilová I 180 jakost 11 375 | t | 0.1 |  | 0 | CS ÚRS 2020 01 |  | základní |  | 0 | 1 | 0.1 | 0 | 0 | 8 | M | 2 |  |  |  | ROZPOCET | 0 | 0 | 0 | 0 | 0 | 1 | 0 | 4 | -1962174736
| VV |  | "I180"1,9*2*21,9/1000*1,2 |  | 0.1 | [12 empty] | VV | 2 | 2 | True | 1 | ROZPOCET
119 | M | 13010742 | ocel profilová I 100 jakost 11 375 | t | 0.1 |  | 0 | CS ÚRS 2020 01 |  | základní |  | 0 | 1 | 0.1 | 0 | 0 | 8 | M | 2 |  |  |  | ROZPOCET | 0 | 0 | 0 | 0 | 0 | 1 | 0 | 4 | -2030297311
| VV |  | "I100"2,52*4*8,3/1000*1,2 |  | 0.1 | [12 empty] | VV | 2 | 2 | True | 1 | ROZPOCET
120 | K | 953946131 | Montáž atypických ocelových kcí hmotnosti do 1 t z profilů hmotnosti přes 30 kg/m | t | 3.132 |  | 0 | CS ÚRS 2020 01 |  | základní |  | 0 | 0 | 0 | 0 | 0 | 4 | K | 2 |  |  |  | ROZPOCET | 0 | 0 | 0 | 0 | 0 | 1 | 0 | 4 | 1558913585
121 | M | 13010956 | ocel profilová HE-A 160 jakost 11 375 | t | 1.68 |  | 0 | CS ÚRS 2020 01 |  | základní |  | 0 | 1 | 1.68 | 0 | 0 | 8 | M | 2 |  |  |  | ROZPOCET | 0 | 0 | 0 | 0 | 0 | 1 | 0 | 4 | -845760007
| VV |  | "HEA 160"3,725*6*30,4/1000*1,2 |  | 0.815 | [12 empty] | VV | 2 | 2 | True | 0 | ROZPOCET
| VV |  | "HEA 160"0,99*2*30,4/1000*1,2 |  | 0.072 | [12 empty] | VV | 2 | 2 | True | 0 | ROZPOCET
| VV |  | "HEA 160"1*2*30,4/1000*1,2 |  | 0.073 | [12 empty] | VV | 2 | 2 | True | 0 | ROZPOCET
| VV |  | "HEA 160"3,29*6*30,4/1000*1,2 |  | 0.72 | [12 empty] | VV | 2 | 2 | True | 0 | ROZPOCET
| VV |  | Součet |  | 1.68 | [12 empty] | VV | 2 | 4 | True | 1 | ROZPOCET
122 | M | 13010976 | ocel profilová HE-B 160 jakost 11 375 | t | 1.452 |  | 0 | CS ÚRS 2020 01 |  | základní |  | 0 | 1 | 1.452 | 0 | 0 | 8 | M | 2 |  |  |  | ROZPOCET | 0 | 0 | 0 | 0 | 0 | 1 | 0 | 4 | -357379717
| VV |  | "HEB 160"1,8*8*42,6/1000*1,2 |  | 0.736 | [12 empty] | VV | 2 | 2 | True | 0 | ROZPOCET
| VV |  | "HEB 160"2*7*42,6/1000*1,2 |  | 0.716 | [12 empty] | VV | 2 | 2 | True | 0 | ROZPOCET
| VV |  | Součet |  | 1.452 | [12 empty] | VV | 2 | 4 | True | 1 | ROZPOCET
123 | K | 411171123 | Montáž ocelových kcí podlah a plošin hmotnosti do 70 kg/m2 pokrytých plechy | t | 4.716 |  | 0 | CS ÚRS 2020 01 |  | základní |  | 0 | 0 | 0 | 0 | 0 | 4 | K | 2 |  |  |  | ROZPOCET | 0 | 0 | 0 | 0 | 0 | 1 | 0 | 4 | -1168934901
124 | M | 130900010 | vytlačovan pozinkovaný plech tl. 8mm | t | 4.716 |  | 0 |  |  | základní |  | 0 | 0 | 0 | 0 | 0 | 8 | M | 2 |  |  |  | ROZPOCET | 0 | 0 | 0 | 0 | 0 | 1 | 0 | 4 | -162354757
125 | K | 968072246 | Vybourání kovových rámů oken jednoduchých včetně křídel pl do 4 m2 | m2 | 7 |  | 0 | CS ÚRS 2020 01 |  | základní |  | 0 | 0 | 0 | 0.034 | 0.238 | 4 | K | 2 |  |  |  | ROZPOCET | 0 | 0 | 0 | 0 | 0 | 1 | 0 | 4 | -1955724746
| VV |  | "okno"2*2 |  | 4 | [12 empty] | VV | 2 | 2 | True | 0 | ROZPOCET
| VV |  | "okno" 1,5*2 |  | 3 | [12 empty] | VV | 2 | 2 | True | 0 | ROZPOCET
| VV |  | Součet |  | 7 | [12 empty] | VV | 2 | 4 | True | 1 | ROZPOCET
126 | K | 968072247 | Vybourání kovových rámů oken jednoduchých včetně křídel pl přes 4 m2 | m2 | 4.4 |  | 0 | CS ÚRS 2020 01 |  | základní |  | 0 | 0 | 0 | 0.034 | 0.1496 | 4 | K | 2 |  |  |  | ROZPOCET | 0 | 0 | 0 | 0 | 0 | 1 | 0 | 4 | -1383631848
| VV |  | "dveře"2*2,2 |  | 4.4 | [12 empty] | VV | 2 | 2 | True | 1 | ROZPOCET
127 | K | 971033561 | Vybourání otvorů ve zdivu cihelném pl do 1 m2 na MVC nebo MV tl do 600 mm | m3 | 0.67 |  | 0 | CS ÚRS 2020 01 |  | základní |  | 0 | 0 | 0 | 1.8 | 1.206 | 4 | K | 2 |  |  |  | ROZPOCET | 0 | 0 | 0 | 0 | 0 | 1 | 0 | 4 | -208023355
| VV |  | "prostup VZT"0,5*0,7 |  | 0.35 | [12 empty] | VV | 2 | 2 | True | 0 | ROZPOCET
| VV |  | "parapet nových dveří ven ze stávajícího objektu"2*0,4*0,4 |  | 0.32 | [12 empty] | VV | 2 | 2 | True | 0 | ROZPOCET
| VV |  | Součet |  | 0.67 | [12 empty] | VV | 2 | 4 | True | 1 | ROZPOCET
128 | K | 971033651 | Vybourání otvorů ve zdivu cihelném pl do 4 m2 na MVC nebo MV tl do 600 mm | m3 | 2.448 |  | 0 | CS ÚRS 2020 01 |  | základní |  | 0 | 0 | 0 | 1.8 | 4.4064 | 4 | K | 2 |  |  |  | ROZPOCET | 0 | 0 | 0 | 0 | 0 | 1 | 0 | 4 | 1317172789
| VV |  | "otvor do dvorany"2,1*2,2*0,4 |  | 1.848 | [12 empty] | VV | 2 | 2 | True | 0 | ROZPOCET
| VV |  | "otvor na schodiště - parapet + nadpraží"1,5*1*0,4 |  | 0.6 | [12 empty] | VV | 2 | 2 | True | 0 | ROZPOCET
| VV |  | Součet |  | 2.448 | [12 empty] | VV | 2 | 4 | True | 1 | ROZPOCET
129 | K | 974029185 | Vysekání rýh ve zdivu kamenném hl do 300 mm š do 200 mm | m | 5 |  | 0 | CS ÚRS 2020 01 |  | základní |  | 0 | 0 | 0 | 0.091 | 0.455 | 4 | K | 2 |  |  |  | ROZPOCET | 0 | 0 | 0 | 0 | 0 | 1 | 0 | 4 | -674124888
| VV |  | "pro vložení překladů - průchod do dvorany"2,5*2 |  | 5 | [12 empty] | VV | 2 | 2 | True | 0 | ROZPOCET
| VV |  | Součet |  | 5 | [12 empty] | VV | 2 | 4 | True | 1 | ROZPOCET
130 | K | 974029187 | Vysekání rýh ve zdivu kamenném hl do 300 mm š do 300 mm | m | 3.6 |  | 0 | CS ÚRS 2020 01 |  | základní |  | 0 | 0 | 0 | 0.131 | 0.4716 | 4 | K | 2 |  |  |  | ROZPOCET | 0 | 0 | 0 | 0 | 0 | 1 | 0 | 4 | 2024263281
| VV |  | 1,8*2 |  | 3.6 | [12 empty] | VV | 2 | 2 | True | 1 | ROZPOCET
131 | K | 977311114.1 | Řezání stávajícího betonového základu (svislý a vodorovný řez) s odbouráním odříznutého základu | m | 18.532 |  | 0 | CS ÚRS 2020 01 |  | základní |  | 0 | 1e-05 | 0.00018532 | 0.044 | 0.81541 | 4 | K | 2 |  |  |  | ROZPOCET | 0 | 0 | 0 | 0 | 0 | 1 | 0 | 4 | -1039808433
| VV |  | (14+2,01+0,2+1,452+0,35+0,52) |  | 18.532 | [12 empty] | VV | 2 | 2 | True | 1 | ROZPOCET
132 | K | 979000010 | Zkrácení přesahů střechy - kompletní úprava, zaříznutí střechy, vč. odstranění věncovek,... | m | 18.9 |  | 0 |  |  | základní |  | 0 | 1e-05 | 0.000189 | 0.068 | 1.2852 | 4 | K | 2 |  |  |  | ROZPOCET | 0 | 0 | 0 | 0 | 0 | 1 | 0 | 4 | -1601092977
| VV |  | 14,4+4,5 |  | 18.9 | [12 empty] | VV | 2 | 2 | True | 1 | ROZPOCET
133 | K | 979000020 | D+M tabulky tlačítka "Total stop" | kus | 1 |  | 0 |  |  | základní |  | 0 | 1e-05 | 1e-05 | 0.068 | 0.068 | 4 | K | 2 |  |  |  | ROZPOCET | 0 | 0 | 0 | 0 | 0 | 1 | 0 | 4 | -2047723695
134 | K | 979000030 | D+M tabulky únikové cesty | kus | 3 |  | 0 |  |  | základní |  | 0 | 1e-05 | 3e-05 | 0.068 | 0.204 | 4 | K | 2 |  |  |  | ROZPOCET | 0 | 0 | 0 | 0 | 0 | 1 | 0 | 4 | -1302560038
135 | K | 979000040 | D+M PHP práškový přístroj s hasicí schopností 21A | kus | 3 |  | 0 |  |  | základní |  | 0 | 1e-05 | 3e-05 | 0.068 | 0.204 | 4 | K | 2 |  |  |  | ROZPOCET | 0 | 0 | 0 | 0 | 0 | 1 | 0 | 4 | 1263001519
| D | 998 | Přesun hmot |  |  |  | 0 |  |  |  |  | 0 |  | 0 |  | 0 | 1 | D | 1 |  |  |  | ROZPOCET | [6 empty] | 0
136 | K | 998012021 | Přesun hmot pro budovy monolitické v do 6 m | t | 893.151 |  | 0 | CS ÚRS 2020 01 |  | základní |  | 0 | 0 | 0 | 0 | 0 | 4 | K | 2 |  |  |  | ROZPOCET | 0 | 0 | 0 | 0 | 0 | 1 | 0 | 4 | -1521937126
| D | PSV | Práce a dodávky PSV |  |  |  | 0 |  |  |  |  | 0 |  | 29.3064 |  | 1.2345 | 2 | D | 0 |  |  |  | ROZPOCET | [6 empty] | 0
| D | 711 | Izolace proti vodě, vlhkosti a plynům |  |  |  | 0 |  |  |  |  | 0 |  | 1.6772 |  | 0 | 2 | D | 1 |  |  |  | ROZPOCET | [6 empty] | 0
137 | K | 711112002 | Provedení izolace proti zemní vlhkosti svislé za studena lakem asfaltovým | m2 | 46.571 |  | 0 | CS ÚRS 2020 01 |  | základní |  | 0 | 0 | 0 | 0 | 0 | 16 | K | 2 |  |  |  | ROZPOCET | 0 | 0 | 0 | 0 | 0 | 1 | 0 | 16 | 1757601813
| VV |  | "izolace vnější betonové zdi pod terénem"(1,5+4,744+2,712+12,158+3,418+12,157+1,52+0,6)*1,2 |  | 46.571 | [12 empty] | VV | 2 | 2 | True | 1 | ROZPOCET
138 | M | 11163152 | lak hydroizolační asfaltový | t | 0.021 |  | 0 | CS ÚRS 2020 01 |  | základní |  | 0 | 1 | 0.021 | 0 | 0 | 32 | M | 2 |  |  |  | ROZPOCET | 0 | 0 | 0 | 0 | 0 | 1 | 0 | 16 | -1516354426
| VV |  | 46,571*0,00045 'Přepočtené koeficientem množství |  | 0.021 | [12 empty] | VV | 2 | 2 | False | 1 | ROZPOCET
139 | K | 711111001 | Provedení izolace proti zemní vlhkosti vodorovné za studena nátěrem penetračním | m2 | 314.83 |  | 0 | CS ÚRS 2020 01 |  | základní |  | 0 | 0 | 0 | 0 | 0 | 16 | K | 2 |  |  |  | ROZPOCET | 0 | 0 | 0 | 0 | 0 | 1 | 0 | 16 | 1814723062
| VV |  | spodní stavba | [14 empty] | VV | 2 | 1 | True | 0 | ROZPOCET
| VV |  | "odečteno z výkresu dwg"152 |  | 152 | [12 empty] | VV | 2 | 2 | True | 0 | ROZPOCET
| VV |  | střecha | [14 empty] | VV | 2 | 1 | True | 0 | ROZPOCET
| VV |  | "odečteno z výkresu"162,83 |  | 162.83 | [12 empty] | VV | 2 | 2 | True | 0 | ROZPOCET
| VV |  | Součet |  | 314.83 | [12 empty] | VV | 2 | 4 | True | 1 | ROZPOCET
140 | K | 711112001 | Provedení izolace proti zemní vlhkosti svislé za studena nátěrem penetračním | m2 | 141.06 |  | 0 | CS ÚRS 2020 01 |  | základní |  | 0 | 0 | 0 | 0 | 0 | 16 | K | 2 |  |  |  | ROZPOCET | 0 | 0 | 0 | 0 | 0 | 1 | 0 | 16 | 1639266788
| VV |  | spodní stavba | [14 empty] | VV | 2 | 1 | True | 0 | ROZPOCET
| VV |  | "vnitřní stěna"(1+0,5)*(13,8+4,2) |  | 27 | [12 empty] | VV | 2 | 2 | True | 0 | ROZPOCET
| VV |  | "vnitřní stěna - vyztužení rohu"(0,2+0,4)*(13,8+4,2) |  | 10.8 | [12 empty] | VV | 2 | 2 | True | 0 | ROZPOCET
| VV |  | "vnější stěna"(1,5+4,744+2,712+12,158+3,418+12,157+1,52+0,6)*1,2 |  | 46.571 | [12 empty] | VV | 2 | 2 | True | 0 | ROZPOCET
| VV |  | Mezisoučet |  | 84.371 | [12 empty] | VV | 2 | 3 | True | 0 | ROZPOCET
| VV |  | střecha | [14 empty] | VV | 2 | 1 | True | 0 | ROZPOCET
| VV |  | "obvod svislá"54,68*0,66 |  | 36.089 | [12 empty] | VV | 2 | 2 | True | 0 | ROZPOCET
| VV |  | "stěny výtahové šachty"5,3*2+3,2*2+0,9*4 |  | 20.6 | [12 empty] | VV | 2 | 2 | True | 0 | ROZPOCET
| VV |  | Mezisoučet |  | 56.689 | [12 empty] | VV | 2 | 3 | True | 0 | ROZPOCET
| VV |  | Součet |  | 141.06 | [12 empty] | VV | 2 | 4 | True | 1 | ROZPOCET
141 | M | 11163153 | emulze asfaltová penetrační | litr | 0.16 |  | 0 | CS ÚRS 2020 01 |  | základní |  | 0 | 0.001 | 0.00016 | 0 | 0 | 32 | M | 2 |  |  |  | ROZPOCET | 0 | 0 | 0 | 0 | 0 | 1 | 0 | 16 | 761303896
| VV |  | 455,89*0,00035 'Přepočtené koeficientem množství |  | 0.16 | [12 empty] | VV | 2 | 2 | False | 1 | ROZPOCET
142 | K | 711141559 | Provedení izolace proti zemní vlhkosti pásy přitavením vodorovné NAIP | m2 | 152 |  | 0 | CS ÚRS 2020 01 |  | základní |  | 0 | 0.0004 | 0.0608 | 0 | 0 | 16 | K | 2 |  |  |  | ROZPOCET | 0 | 0 | 0 | 0 | 0 | 1 | 0 | 16 | 1567306761
| VV |  | spodní stavba | [14 empty] | VV | 2 | 1 | True | 0 | ROZPOCET
| VV |  | "odečteno z dwg"152 |  | 152 | [12 empty] | VV | 2 | 2 | True | 0 | ROZPOCET
| VV |  | Součet |  | 152 | [12 empty] | VV | 2 | 4 | True | 1 | ROZPOCET
143 | K | 711142559 | Provedení izolace proti zemní vlhkosti pásy přitavením svislé NAIP | m2 | 84.371 |  | 0 | CS ÚRS 2020 01 |  | základní |  | 0 | 0.0004 | 0.033748 | 0 | 0 | 16 | K | 2 |  |  |  | ROZPOCET | 0 | 0 | 0 | 0 | 0 | 1 | 0 | 16 | -644969098
| VV |  | spodní stavba | [14 empty] | VV | 2 | 1 | True | 0 | ROZPOCET
| VV |  | "vnitřní stěna"(1+0,5)*(13,8+4,2) |  | 27 | [12 empty] | VV | 2 | 2 | True | 0 | ROZPOCET
| VV |  | "vnitřní stěna - vyztužení rohu"(0,2+0,4)*(13,8+4,2) |  | 10.8 | [12 empty] | VV | 2 | 2 | True | 0 | ROZPOCET
| VV |  | "vnější stěna"(1,5+4,744+2,712+12,158+3,418+12,157+1,52+0,6)*1,2 |  | 46.571 | [12 empty] | VV | 2 | 2 | True | 0 | ROZPOCET
| VV |  | Součet |  | 84.371 | [12 empty] | VV | 2 | 4 | True | 1 | ROZPOCET
144 | M | 62853004 | pás asfaltový natavitelný modifikovaný SBS tl 4,0mm s vložkou ze skleněné tkaniny a spalitelnou PE fólií nebo jemnozrnný minerálním posypem na horním povrchu | m2 | 283.645 |  | 0 | CS ÚRS 2020 01 |  | základní |  | 0 | 0.0054 | 1.5317 | 0 | 0 | 32 | M | 2 |  |  |  | ROZPOCET | 0 | 0 | 0 | 0 | 0 | 1 | 0 | 16 | -163675009
| VV |  | spodní stavba | [14 empty] | VV | 2 | 1 | True | 0 | ROZPOCET
| VV |  | "vodorovná - odečteno z dwg"152 |  | 152 | [12 empty] | VV | 2 | 2 | True | 0 | ROZPOCET
| VV |  | Mezisoučet |  | 152 | [12 empty] | VV | 2 | 3 | True | 0 | ROZPOCET
| VV |  | svislá | [14 empty] | VV | 2 | 1 | True | 0 | ROZPOCET
| VV |  | "vnitřní stěna"(1+0,5)*(13,8+4,2) |  | 27 | [12 empty] | VV | 2 | 2 | True | 0 | ROZPOCET
| VV |  | "vnitřní stěna - vyztužení rohu"(0,2+0,4)*(13,8+4,2) |  | 10.8 | [12 empty] | VV | 2 | 2 | True | 0 | ROZPOCET
| VV |  | "vnější stěna"(1,5+4,744+2,712+12,158+3,418+12,157+1,52+0,6)*1,2 |  | 46.571 | [12 empty] | VV | 2 | 2 | True | 0 | ROZPOCET
| VV |  | Mezisoučet |  | 84.371 | [12 empty] | VV | 2 | 3 | True | 0 | ROZPOCET
| VV |  | Součet |  | 236.371 | [12 empty] | VV | 2 | 4 | True | 1 | ROZPOCET
| VV |  | 236,371*1,2 'Přepočtené koeficientem množství |  | 283.645 | [12 empty] | VV | 2 | 2 | False | 1 | ROZPOCET
145 | K | 711161222 | Izolace proti zemní vlhkosti nopovou fólií s textilií svislá, nopek v 8,0 mm, tl do 0,6 mm | m2 | 46.571 |  | 0 | CS ÚRS 2020 01 |  | základní |  | 0 | 0.00064 | 0.029805 | 0 | 0 | 16 | K | 2 |  |  |  | ROZPOCET | 0 | 0 | 0 | 0 | 0 | 1 | 0 | 16 | -2021005481
146 | K | 998711202 | Přesun hmot procentní pro izolace proti vodě, vlhkosti a plynům v objektech v do 12 m | % |  |  | 0 | CS ÚRS 2020 01 |  | základní |  | 0 | 0 | 0 | 0 | 0 | 16 | K | 2 |  |  |  | ROZPOCET | 0 | 0 | 0 | 0 | 0 | 1 | 0 | 16 | -442875706
| D | 712 | Povlakové krytiny |  |  |  | 0 |  |  |  |  | 0 |  | 18.7672 |  | 0.62035 | 2 | D | 1 |  |  |  | ROZPOCET | [6 empty] | 0
147 | K | 712300831 | Odstranění povlakové krytiny střech do 10° jednovrstvé | m2 | 103.392 |  | 0 | CS ÚRS 2020 01 |  | základní |  | 0 | 0 | 0 | 0.006 | 0.62035 | 16 | K | 2 |  |  |  | ROZPOCET | 0 | 0 | 0 | 0 | 0 | 1 | 0 | 16 | -1736329490
148 | K | 712331111 | Provedení povlakové krytiny střech do 10° podkladní vrstvy pásy na sucho samolepící | m2 | 27.34 |  | 0 | CS ÚRS 2020 01 |  | základní |  | 0 | 0 | 0 | 0 | 0 | 16 | K | 2 |  |  |  | ROZPOCET | 0 | 0 | 0 | 0 | 0 | 1 | 0 | 16 | -594019342
| VV |  | v místě dutiny pro tepelnou izoaci po obvodu střechy | [14 empty] | VV | 2 | 1 | True | 0 | ROZPOCET
| VV |  | 54,68*0,5 |  | 27.34 | [12 empty] | VV | 2 | 2 | True | 1 | ROZPOCET
149 | M | 62866281 | pás asfaltový samolepicí modifikovaný SBS tl 3mm s vložkou ze skleněné tkaniny se spalitelnou fólií nebo jemnozrnným minerálním posypem nebo textilií na horním povrchu | m2 | 31.441 |  | 0 | CS ÚRS 2020 01 |  | základní |  | 0 | 0.004 | 0.12576 | 0 | 0 | 32 | M | 2 |  |  |  | ROZPOCET | 0 | 0 | 0 | 0 | 0 | 1 | 0 | 16 | 1157625751
| VV |  | 27,34*1,15 'Přepočtené koeficientem množství |  | 31.441 | [12 empty] | VV | 2 | 2 | False | 1 | ROZPOCET
150 | K | 7123617.2 | D+M netkaná testilie z polypropylenových vláken plošné hmotnosti 300 g/m2, jednostraně tavená | kpl | 105 |  | 0 |  |  | základní |  | 0 | 3e-05 | 0.00315 | 0 | 0 | 16 | K | 2 |  |  |  | ROZPOCET | 0 | 0 | 0 | 0 | 0 | 1 | 0 | 16 | -1228148326
151 | K | 712361705 | Provedení povlakové krytiny střech do 10° fólií se svařovanými spoji | m2 | 105 |  | 0 | CS ÚRS 2020 01 |  | základní |  | 0 | 3e-05 | 0.00315 | 0 | 0 | 16 | K | 2 |  |  |  | ROZPOCET | 0 | 0 | 0 | 0 | 0 | 1 | 0 | 16 | -1835201326
152 | M | 28322012 | fólie hydroizolační střešní mPVC mechanicky kotvená tl 1,5mm šedá | m2 | 107.1 |  | 0 | CS ÚRS 2020 01 |  | základní |  | 0 | 0.0019 | 0.20349 | 0 | 0 | 32 | M | 2 |  |  |  | ROZPOCET | 0 | 0 | 0 | 0 | 0 | 1 | 0 | 16 | 1200230157
| VV |  | 105*1,02 'Přepočtené koeficientem množství |  | 107.1 | [12 empty] | VV | 2 | 2 | False | 1 | ROZPOCET
153 | K | 712341559 | Provedení povlakové krytiny střech do 10° pásy NAIP přitavením v plné ploše | m2 | 226.219 |  | 0 | CS ÚRS 2020 01 |  | základní |  | 0 | 0.00088 | 0.19907 | 0 | 0 | 16 | K | 2 |  |  |  | ROZPOCET | 0 | 0 | 0 | 0 | 0 | 1 | 0 | 16 | -1309790364
| VV |  | střecha | [14 empty] | VV | 2 | 1 | True | 0 | ROZPOCET
| VV |  | "vodorovná - odečteno z výkresu"162,83 |  | 162.83 | [12 empty] | VV | 2 | 2 | True | 0 | ROZPOCET
| VV |  | "obvod svislá"54,68*0,66 |  | 36.089 | [12 empty] | VV | 2 | 2 | True | 0 | ROZPOCET
| VV |  | "stěny výtahové šachty"5,3*2+3,2*2+0,9*4 |  | 20.6 | [12 empty] | VV | 2 | 2 | True | 0 | ROZPOCET
| VV |  | "střecha výtahové šachty"6,7 |  | 6.7 | [12 empty] | VV | 2 | 2 | True | 0 | ROZPOCET
| VV |  | Součet |  | 226.219 | [12 empty] | VV | 2 | 4 | True | 1 | ROZPOCET
154 | M | 62856011 | pás asfaltový natavitelný modifikovaný SBS tl 4,0mm s vložkou z hliníkové fólie, hliníkové fólie s textilií a spalitelnou PE fólií nebo jemnozrnný minerálním posypem na horním povrchu | m2 | 271.463 |  | 0 | CS ÚRS 2020 01 |  | základní |  | 0 | 0.0047 | 1.2759 | 0 | 0 | 32 | M | 2 |  |  |  | ROZPOCET | 0 | 0 | 0 | 0 | 0 | 1 | 0 | 16 | -1450185129
| VV |  | střecha | [14 empty] | VV | 2 | 1 | True | 0 | ROZPOCET
| VV |  | "vodorovná - odečteno z výkresu"162,83 |  | 162.83 | [12 empty] | VV | 2 | 2 | True | 0 | ROZPOCET
| VV |  | Mezisoučet |  | 162.83 | [12 empty] | VV | 2 | 3 | True | 0 | ROZPOCET
| VV |  | střecha | [14 empty] | VV | 2 | 1 | True | 0 | ROZPOCET
| VV |  | "obvod svislá"54,68*0,66 |  | 36.089 | [12 empty] | VV | 2 | 2 | True | 0 | ROZPOCET
| VV |  | "stěny výtahové šachty"5,3*2+3,2*2+0,9*4 |  | 20.6 | [12 empty] | VV | 2 | 2 | True | 0 | ROZPOCET
| VV |  | "střecha výtahové šachty"6,7 |  | 6.7 | [12 empty] | VV | 2 | 2 | True | 0 | ROZPOCET
| VV |  | Mezisoučet |  | 63.389 | [12 empty] | VV | 2 | 3 | True | 0 | ROZPOCET
| VV |  | Součet |  | 226.219 | [12 empty] | VV | 2 | 4 | True | 1 | ROZPOCET
| VV |  | 226,219*1,2 'Přepočtené koeficientem množství |  | 271.463 | [12 empty] | VV | 2 | 2 | False | 1 | ROZPOCET
155 | K | 712361701 | Provedení povlakové krytiny střech do 10° fólií položenou volně s přilepením spojů | m2 | 212.002 |  | 0 | CS ÚRS 2020 01 |  | základní |  | 0 | 0.00019 | 0.04028 | 0 | 0 | 16 | K | 2 |  |  |  | ROZPOCET | 0 | 0 | 0 | 0 | 0 | 1 | 0 | 16 | -1113166682
| VV |  | "hlavní střecha vodorovná"162,830 |  | 162.83 | [12 empty] | VV | 2 | 2 | True | 0 | ROZPOCET
| VV |  | "hlavní střecha svislá (atika)"54,68*0,4 |  | 21.872 | [12 empty] | VV | 2 | 2 | True | 0 | ROZPOCET
| VV |  | "stěny výtahové šachty"5,3*2+3,2*2+0,9*4 |  | 20.6 | [12 empty] | VV | 2 | 2 | True | 0 | ROZPOCET
| VV |  | "střecha výtahové šachty"6,7 |  | 6.7 | [12 empty] | VV | 2 | 2 | True | 0 | ROZPOCET
| VV |  | Součet |  | 212.002 | [12 empty] | VV | 2 | 4 | True | 1 | ROZPOCET
156 | M | 28343012 | fólie hydroizolační střešní mPVC určená ke stabilizaci přitížením a do vegetačních střech tl 1,5mm | m2 | 254.402 |  | 0 | CS ÚRS 2020 01 |  | základní |  | 0 | 0.0019 | 0.48336 | 0 | 0 | 32 | M | 2 |  |  |  | ROZPOCET | 0 | 0 | 0 | 0 | 0 | 1 | 0 | 16 | -144372132
| VV |  | "hlavní střecha vodorovná"162,830 |  | 162.83 | [12 empty] | VV | 2 | 2 | True | 0 | ROZPOCET
| VV |  | "hlavní střecha svislá (atika)"54,68*0,4 |  | 21.872 | [12 empty] | VV | 2 | 2 | True | 0 | ROZPOCET
| VV |  | "stěny výtahové šachty"5,3*2+3,2*2+0,9*4 |  | 20.6 | [12 empty] | VV | 2 | 2 | True | 0 | ROZPOCET
| VV |  | "střecha výtahové šachty"6,7 |  | 6.7 | [12 empty] | VV | 2 | 2 | True | 0 | ROZPOCET
| VV |  | Součet |  | 212.002 | [12 empty] | VV | 2 | 4 | True | 1 | ROZPOCET
| VV |  | 212,002*1,2 'Přepočtené koeficientem množství |  | 254.402 | [12 empty] | VV | 2 | 2 | False | 1 | ROZPOCET
157 | K | 712391171 | Provedení povlakové krytiny střech do 10° podkladní textilní vrstvy | m2 | 537.662 |  | 0 | CS ÚRS 2020 01 |  | základní |  | 0 | 0 | 0 | 0 | 0 | 16 | K | 2 |  |  |  | ROZPOCET | 0 | 0 | 0 | 0 | 0 | 1 | 0 | 16 | 2053095395
| VV |  | "hlavní střecha vodorovná 300 g/m2"162,830*2 |  | 325.66 | [12 empty] | VV | 2 | 2 | True | 0 | ROZPOCET
| VV |  | "hlavní střecha svislá (atika)"54,68*0,4 |  | 21.872 | [12 empty] | VV | 2 | 2 | True | 0 | ROZPOCET
| VV |  | "stěny výtahové šachty"5,3*2+3,2*2+0,9*4 |  | 20.6 | [12 empty] | VV | 2 | 2 | True | 0 | ROZPOCET
| VV |  | "střecha výtahové šachty"6,7 |  | 6.7 | [12 empty] | VV | 2 | 2 | True | 0 | ROZPOCET
| VV |  | "hlavní střecha vodorovná 200 g/m2"162,83 |  | 162.83 | [12 empty] | VV | 2 | 2 | True | 0 | ROZPOCET
| VV |  | Součet |  | 537.662 | [12 empty] | VV | 2 | 4 | True | 1 | ROZPOCET
158 | M | 69334002 | textilie ochranná vegetačních střech 300g/m2 | m2 | 449.798 |  | 0 | CS ÚRS 2020 01 |  | základní |  | 0 | 0.0003 | 0.13494 | 0 | 0 | 32 | M | 2 |  |  |  | ROZPOCET | 0 | 0 | 0 | 0 | 0 | 1 | 0 | 16 | -727166527
| VV |  | "hlavní střecha vodorovná"162,830*2 |  | 325.66 | [12 empty] | VV | 2 | 2 | True | 0 | ROZPOCET
| VV |  | "hlavní střecha svislá (atika)"54,68*0,4 |  | 21.872 | [12 empty] | VV | 2 | 2 | True | 0 | ROZPOCET
| VV |  | "stěny výtahové šachty"5,3*2+3,2*2+0,9*4 |  | 20.6 | [12 empty] | VV | 2 | 2 | True | 0 | ROZPOCET
| VV |  | "střecha výtahové šachty"6,7 |  | 6.7 | [12 empty] | VV | 2 | 2 | True | 0 | ROZPOCET
| VV |  | Součet |  | 374.832 | [12 empty] | VV | 2 | 4 | True | 1 | ROZPOCET
| VV |  | 374,832*1,2 'Přepočtené koeficientem množství |  | 449.798 | [12 empty] | VV | 2 | 2 | False | 1 | ROZPOCET
159 | M | 69334001 | textilie ochranná vegetačních střech 200g/m2 | m2 | 195.396 |  | 0 |  |  | základní |  | 0 | 0.0003 | 0.058619 | 0 | 0 | 32 | M | 2 |  |  |  | ROZPOCET | 0 | 0 | 0 | 0 | 0 | 1 | 0 | 16 | -4250563
| VV |  | "hlavní střecha vodorovná"162,83 |  | 162.83 | [12 empty] | VV | 2 | 2 | True | 1 | ROZPOCET
| VV |  | 162,83*1,2 'Přepočtené koeficientem množství |  | 195.396 | [12 empty] | VV | 2 | 2 | False | 1 | ROZPOCET
160 | K | 712771201 | Provedení drenážní vrstvy vegetační střechy z kameniva tloušťky do 100 mm sklon do 5° | m2 | 35.85 |  | 0 | CS ÚRS 2020 01 |  | základní |  | 0 | 0 | 0 | 0 | 0 | 16 | K | 2 |  |  |  | ROZPOCET | 0 | 0 | 0 | 0 | 0 | 1 | 0 | 16 | -1123174850
161 | M | 58337401 | kamenivo dekorační (kačírek) | t | 8.246 |  | 0 | CS ÚRS 2020 01 |  | základní |  | 0 | 1 | 8.246 | 0 | 0 | 32 | M | 2 |  |  |  | ROZPOCET | 0 | 0 | 0 | 0 | 0 | 1 | 0 | 16 | -1764930042
| VV |  | 35,850*0,1*2,3 |  | 8.246 | [12 empty] | VV | 2 | 2 | True | 1 | ROZPOCET
162 | K | 712771255 | Odvodnění vegetační střechy osazením kontrolní šachty | kus | 2 |  | 0 | CS ÚRS 2020 01 |  | základní |  | 0 | 0 | 0 | 0 | 0 | 16 | K | 2 |  |  |  | ROZPOCET | 0 | 0 | 0 | 0 | 0 | 1 | 0 | 16 | -1557229307
163 | M | 69334330 | šachta kontrolní odvodnění vegetačních střech PA 400x400mm v 130mm | kus | 2 |  | 0 | CS ÚRS 2020 01 |  | základní |  | 0 | 0.0025 | 0.005 | 0 | 0 | 32 | M | 2 |  |  |  | ROZPOCET | 0 | 0 | 0 | 0 | 0 | 1 | 0 | 16 | 1577240685
164 | K | 712771333 | Provedení hydroakumulační vrstvy z nopových fólií s přesahem vegetační střechy sklon do 5° | m2 | 162.83 |  | 0 | CS ÚRS 2020 01 |  | základní |  | 0 | 0 | 0 | 0 | 0 | 16 | K | 2 |  |  |  | ROZPOCET | 0 | 0 | 0 | 0 | 0 | 1 | 0 | 16 | 2102446186
165 | M | 69334152 | fólie profilovaná (nopová) perforovaná HDPE s hydroakumulační a drenážní funkcí do vegetačních střech s výškou nopů 20mm | m2 | 179.113 |  | 0 | CS ÚRS 2020 01 |  | základní |  | 0 | 0.0008 | 0.14329 | 0 | 0 | 32 | M | 2 |  |  |  | ROZPOCET | 0 | 0 | 0 | 0 | 0 | 1 | 0 | 16 | 2025071652
| VV |  | 162,83*1,1 'Přepočtené koeficientem množství |  | 179.113 | [12 empty] | VV | 2 | 2 | False | 1 | ROZPOCET
166 | K | 712771401 | Provedení vegetační vrstvy ze substrátu tloušťky do 100 mm vegetační střechy sklon do 5° | m2 | 126.98 |  | 0 | CS ÚRS 2020 01 |  | základní |  | 0 | 0 | 0 | 0 | 0 | 16 | K | 2 |  |  |  | ROZPOCET | 0 | 0 | 0 | 0 | 0 | 1 | 0 | 16 | 1361370574
| VV |  | 162,83-35,85 |  | 126.98 | [12 empty] | VV | 2 | 2 | True | 1 | ROZPOCET
167 | M | 10321225 | substrát vegetačních střech extenzivní s nízkým obsahem organické složky | m3 | 7.619 |  | 0 | CS ÚRS 2020 01 |  | základní |  | 0 | 0.75 | 5.7142 | 0 | 0 | 32 | M | 2 |  |  |  | ROZPOCET | 0 | 0 | 0 | 0 | 0 | 1 | 0 | 16 | 1044732052
| VV |  | (162,83-35,85)*0,06 |  | 7.619 | [12 empty] | VV | 2 | 2 | True | 1 | ROZPOCET
168 | K | 712771521 | Položení vegetační nebo trávníkové rohože vegetační střechy sklon do 5° | m2 | 126.98 |  | 0 | CS ÚRS 2020 01 |  | základní |  | 0 | 0 | 0 | 0 | 0 | 16 | K | 2 |  |  |  | ROZPOCET | 0 | 0 | 0 | 0 | 0 | 1 | 0 | 16 | -1864410195
| VV |  | 162,83-35,85 |  | 126.98 | [12 empty] | VV | 2 | 2 | True | 1 | ROZPOCET
169 | M | 69334007 | koberec trávníkový vegetačních střech | m2 | 139.678 |  | 0 | CS ÚRS 2020 01 |  | základní |  | 0 | 0.015 | 2.0952 | 0 | 0 | 32 | M | 2 |  |  |  | ROZPOCET | 0 | 0 | 0 | 0 | 0 | 1 | 0 | 16 | -864396654
| VV |  | 126,98*1,1 'Přepočtené koeficientem množství |  | 139.678 | [12 empty] | VV | 2 | 2 | False | 1 | ROZPOCET
170 | K | 712771611 | Osazení ochranné kačírkové lišty přitížením konstrukcí | m | 69.9 |  | 0 | CS ÚRS 2020 01 |  | základní |  | 0 | 0 | 0 | 0 | 0 | 16 | K | 2 |  |  |  | ROZPOCET | 0 | 0 | 0 | 0 | 0 | 1 | 0 | 16 | 161902476
171 | M | 69334041 | lišta kačírková výška do 130mm nerez | m | 71.298 |  | 0 | CS ÚRS 2020 01 |  | základní |  | 0 | 0.0005 | 0.035649 | 0 | 0 | 32 | M | 2 |  |  |  | ROZPOCET | 0 | 0 | 0 | 0 | 0 | 1 | 0 | 16 | 1416481311
| VV |  | 69,9*1,02 'Přepočtené koeficientem množství |  | 71.298 | [12 empty] | VV | 2 | 2 | False | 1 | ROZPOCET
172 | K | 712998201.1 | D+M bezpečnostního přepadu s foliovou manžetou 110/60 mm | kus | 2 |  | 0 |  |  | základní |  | 0 | 5e-05 | 0.0001 | 0 | 0 | 16 | K | 2 |  |  |  | ROZPOCET | 0 | 0 | 0 | 0 | 0 | 1 | 0 | 16 | 772140031
173 | K | 998712202 | Přesun hmot procentní pro krytiny povlakové v objektech v do 12 m | % |  |  | 0 | CS ÚRS 2020 01 |  | základní |  | 0 | 0 | 0 | 0 | 0 | 16 | K | 2 |  |  |  | ROZPOCET | 0 | 0 | 0 | 0 | 0 | 1 | 0 | 16 | -488936439
| D | 713 | Izolace tepelné |  |  |  | 0 |  |  |  |  | 0 |  | 2.6696 |  | 0 | 2 | D | 1 |  |  |  | ROZPOCET | [6 empty] | 0
174 | K | 713121111 | Montáž izolace tepelné podlah volně kladenými rohožemi, pásy, dílci, deskami 1 vrstva | m2 | 2.6 |  | 0 | CS ÚRS 2020 01 |  | základní |  | 0 | 0 | 0 | 0 | 0 | 16 | K | 2 |  |  |  | ROZPOCET | 0 | 0 | 0 | 0 | 0 | 1 | 0 | 16 | 618162496
| VV |  | "pod schodiště mezi budovami"2*(0,2+0,4+0,7) |  | 2.6 | [12 empty] | VV | 2 | 2 | True | 1 | ROZPOCET
175 | M | 28376416 | deska z polystyrénu XPS, hrana polodrážková a hladký povrch 300kPa tl 40mm | m2 | 2.652 |  | 0 | CS ÚRS 2020 01 |  | základní |  | 0 | 0.0012 | 0.0031824 | 0 | 0 | 32 | M | 2 |  |  |  | ROZPOCET | 0 | 0 | 0 | 0 | 0 | 1 | 0 | 16 | 1956085481
| VV |  | 2,6*1,02 'Přepočtené koeficientem množství |  | 2.652 | [12 empty] | VV | 2 | 2 | False | 1 | ROZPOCET
176 | K | 713121121 | Montáž izolace tepelné podlah volně kladenými rohožemi, pásy, dílci, deskami 2 vrstvy | m2 | 134.06 |  | 0 | CS ÚRS 2020 01 |  | základní |  | 0 | 0 | 0 | 0 | 0 | 16 | K | 2 |  |  |  | ROZPOCET | 0 | 0 | 0 | 0 | 0 | 1 | 0 | 16 | -2035823202
| VV |  | "102 - expozice - dvorana"124,41 |  | 124.41 | [12 empty] | VV | 2 | 2 | True | 0 | ROZPOCET
| VV |  | "103 - komora"6,23 |  | 6.23 | [12 empty] | VV | 2 | 2 | True | 0 | ROZPOCET
| VV |  | "104 - podesta"3,42 |  | 3.42 | [12 empty] | VV | 2 | 2 | True | 0 | ROZPOCET
| VV |  | Součet |  | 134.06 | [12 empty] | VV | 2 | 4 | True | 1 | ROZPOCET
177 | M | 28375910 | deska EPS 150 do plochých střech a podlah λ=0,035 tl 60mm | m2 | 136.741 |  | 0 | CS ÚRS 2020 01 |  | základní |  | 0 | 0.0018 | 0.24613 | 0 | 0 | 32 | M | 2 |  |  |  | ROZPOCET | 0 | 0 | 0 | 0 | 0 | 1 | 0 | 16 | 1150079301
| VV |  | 134,06 |  | 134.06 | [12 empty] | VV | 2 | 2 | True | 1 | ROZPOCET
| VV |  | 134,06*1,02 'Přepočtené koeficientem množství |  | 136.741 | [12 empty] | VV | 2 | 2 | False | 1 | ROZPOCET
178 | M | 28375912 | deska EPS 150 do plochých střech a podlah λ=0,035 tl 80mm | m2 | 136.741 |  | 0 | CS ÚRS 2020 01 |  | základní |  | 0 | 0.0024 | 0.32818 | 0 | 0 | 32 | M | 2 |  |  |  | ROZPOCET | 0 | 0 | 0 | 0 | 0 | 1 | 0 | 16 | 691442958
| VV |  | 134,06*1,02 'Přepočtené koeficientem množství |  | 136.741 | [12 empty] | VV | 2 | 2 | False | 1 | ROZPOCET
179 | K | 713141131 | Montáž izolace tepelné střech plochých lepené za studena plně 1 vrstva rohoží, pásů, dílců, desek | m2 | 332.36 |  | 0 | CS ÚRS 2020 01 |  | základní |  | 0 | 0.00116 | 0.38554 | 0 | 0 | 16 | K | 2 |  |  |  | ROZPOCET | 0 | 0 | 0 | 0 | 0 | 1 | 0 | 16 | -1699331254
| VV |  | "hlavní střecha - odečteno z výkresu"162,83 |  | 162.83 | [12 empty] | VV | 2 | 2 | True | 0 | ROZPOCET
| VV |  | "střecha výtahové šachty"6,7 |  | 6.7 | [12 empty] | VV | 2 | 2 | True | 0 | ROZPOCET
| VV |  | "perimetrická deska"162,83 |  | 162.83 | [12 empty] | VV | 2 | 2 | True | 0 | ROZPOCET
| VV |  | Součet |  | 332.36 | [12 empty] | VV | 2 | 4 | True | 1 | ROZPOCET
180 | M | 28375915 | deska EPS 150 do plochých střech a podlah λ=0,035 tl 120mm | m2 | 186.483 |  | 0 | CS ÚRS 2020 01 |  | základní |  | 0 | 0.0032 | 0.59675 | 0 | 0 | 32 | M | 2 |  |  |  | ROZPOCET | 0 | 0 | 0 | 0 | 0 | 1 | 0 | 16 | -714293375
| VV |  | "hlavní střecha - odečteno z výkresu"162,83 |  | 162.83 | [12 empty] | VV | 2 | 2 | True | 0 | ROZPOCET
| VV |  | "střecha výtahové šachty"6,7 |  | 6.7 | [12 empty] | VV | 2 | 2 | True | 0 | ROZPOCET
| VV |  | Součet |  | 169.53 | [12 empty] | VV | 2 | 4 | True | 1 | ROZPOCET
| VV |  | 169,53*1,1 'Přepočtené koeficientem množství |  | 186.483 | [12 empty] | VV | 2 | 2 | False | 1 | ROZPOCET
181 | M | 28376016 | deska perimetrická 150kPa λ=0,035 tl 80mm | m2 | 179.113 |  | 0 | CS ÚRS 2020 01 |  | základní |  | 0 | 0.0024 | 0.42987 | 0 | 0 | 32 | M | 2 |  |  |  | ROZPOCET | 0 | 0 | 0 | 0 | 0 | 1 | 0 | 16 | 1372828100
| VV |  | 162,83 |  | 162.83 | [12 empty] | VV | 2 | 2 | True | 1 | ROZPOCET
| VV |  | 162,83*1,1 'Přepočtené koeficientem množství |  | 179.113 | [12 empty] | VV | 2 | 2 | False | 1 | ROZPOCET
182 | K | 713141331 | Montáž izolace tepelné střech plochých lepené za studena zplna, spádová vrstva | m2 | 169.53 |  | 0 | CS ÚRS 2020 01 |  | základní |  | 0 | 0.00116 | 0.19665 | 0 | 0 | 16 | K | 2 |  |  |  | ROZPOCET | 0 | 0 | 0 | 0 | 0 | 1 | 0 | 16 | -1947770858
| VV |  | "hlavní střecha"162,83 |  | 162.83 | [12 empty] | VV | 2 | 2 | True | 0 | ROZPOCET
| VV |  | "střecha výtahové šachty"6,7 |  | 6.7 | [12 empty] | VV | 2 | 2 | True | 0 | ROZPOCET
| VV |  | Součet |  | 169.53 | [12 empty] | VV | 2 | 4 | True | 1 | ROZPOCET
183 | M | 28376142 | klín izolační z pěnového polystyrenu EPS 150 spádový | m3 | 19.331 |  | 0 | CS ÚRS 2020 01 |  | základní |  | 0 | 0.025 | 0.48328 | 0 | 0 | 32 | M | 2 |  |  |  | ROZPOCET | 0 | 0 | 0 | 0 | 0 | 1 | 0 | 16 | -1451259607
| VV |  | "hlavní střecha"162,83*0,1*1,15 |  | 18.725 | [12 empty] | VV | 2 | 2 | True | 0 | ROZPOCET
| VV |  | "střecha výtahové šachty"6,2*0,085*1,15 |  | 0.606 | [12 empty] | VV | 2 | 2 | True | 0 | ROZPOCET
| VV |  | Součet |  | 19.331 | [12 empty] | VV | 2 | 4 | True | 1 | ROZPOCET
184 | K | 998713202 | Přesun hmot procentní pro izolace tepelné v objektech v do 12 m | % |  |  | 0 | CS ÚRS 2020 01 |  | základní |  | 0 | 0 | 0 | 0 | 0 | 16 | K | 2 |  |  |  | ROZPOCET | 0 | 0 | 0 | 0 | 0 | 1 | 0 | 16 | 888324883
| D | 721 | Zdravotechnika - vnitřní kanalizace |  |  |  | 0 |  |  |  |  | 0 |  | 0.03056 |  | 0 | 2 | D | 1 |  |  |  | ROZPOCET | [6 empty] | 0
185 | K | 721173315.1 | Potrubí kanalizační z PVC SN 4 dešťové DN 75 - svody | m | 15 |  | 0 |  |  | základní |  | 0 | 0.00168 | 0.0252 | 0 | 0 | 16 | K | 2 |  |  |  | ROZPOCET | 0 | 0 | 0 | 0 | 0 | 1 | 0 | 16 | 132579891
| VV |  | 6,5*2+2 |  | 15 | [12 empty] | VV | 2 | 2 | True | 1 | ROZPOCET
186 | K | 721233221.1 | D+M střešní vtok dvoustupňový vyhřívaný s integrovanou PVC manžetou a manžetou v místě parozábrany | kus | 2 |  | 0 | CS ÚRS 2020 01 |  | základní |  | 0 | 0.00193 | 0.00386 | 0 | 0 | 16 | K | 2 |  |  |  | ROZPOCET | 0 | 0 | 0 | 0 | 0 | 1 | 0 | 16 | 2066579023
187 | K | 721242105 | Lapač střešních splavenin z PP se zápachovou klapkou a lapacím košem DN 110 | kus | 1 |  | 0 | CS ÚRS 2020 01 |  | základní |  | 0 | 0.0015 | 0.0015 | 0 | 0 | 16 | K | 2 |  |  |  | ROZPOCET | 0 | 0 | 0 | 0 | 0 | 1 | 0 | 16 | -1959869051
188 | K | 998721202 | Přesun hmot procentní pro vnitřní kanalizace v objektech v do 12 m | % |  |  | 0 | CS ÚRS 2020 01 |  | základní |  | 0 | 0 | 0 | 0 | 0 | 16 | K | 2 |  |  |  | ROZPOCET | 0 | 0 | 0 | 0 | 0 | 1 | 0 | 16 | -1875377185
| D | 762 | Konstrukce tesařské |  |  |  | 0 |  |  |  |  | 0 |  | 0.33136 |  | 0 | 2 | D | 1 |  |  |  | ROZPOCET | [6 empty] | 0
189 | K | 712500010 | D+M dřevěný rošt rozháněcího klínu ze seříznutých fošen 60/150 mm, vč. spoj. mat. | m2 | 14 |  | 0 |  |  | základní |  | 0 | 0 | 0 | 0 | 0 | 16 | K | 2 |  |  |  | ROZPOCET | 0 | 0 | 0 | 0 | 0 | 1 | 0 | 16 | -485646735
190 | K | 762341047 | Bednění střech rovných z desek OSB tl 25 mm na pero a drážku šroubovaných na rošt | m2 | 14 |  | 0 | CS ÚRS 2020 01 |  | základní |  | 0 | 0.01625 | 0.2275 | 0 | 0 | 16 | K | 2 |  |  |  | ROZPOCET | 0 | 0 | 0 | 0 | 0 | 1 | 0 | 16 | -2033107204
191 | K | 762341280.1 | Montáž bednění střech rovných z překližky foliované | m2 | 5.177 |  | 0 |  |  | základní |  | 0 | 0 | 0 | 0 | 0 | 16 | K | 2 |  |  |  | ROZPOCET | 0 | 0 | 0 | 0 | 0 | 1 | 0 | 16 | 1633859925
| VV |  | střecha instalačních šachet vč. roštu | [14 empty] | VV | 2 | 1 | True | 0 | ROZPOCET
| VV |  | 0,85*1,25*2 |  | 2.125 | [12 empty] | VV | 2 | 2 | True | 0 | ROZPOCET
| VV |  | 1,09*1,4*2 |  | 3.052 | [12 empty] | VV | 2 | 2 | True | 0 | ROZPOCET
| VV |  | Součet |  | 5.177 | [12 empty] | VV | 2 | 4 | True | 1 | ROZPOCET
192 | M | 60624134 | překližka stavební s fólií hladkou tl 21mm | m2 | 5.695 |  | 0 | CS ÚRS 2020 01 |  | základní |  | 0 | 0.0168 | 0.095676 | 0 | 0 | 32 | M | 2 |  |  |  | ROZPOCET | 0 | 0 | 0 | 0 | 0 | 1 | 0 | 16 | -1353009320
| VV |  | 5,177*1,1 'Přepočtené koeficientem množství |  | 5.695 | [12 empty] | VV | 2 | 2 | False | 1 | ROZPOCET
193 | K | 762395000 | Spojovací prostředky krovů, bednění, laťování, nadstřešních konstrukcí | m3 | 0.35 |  | 0 | CS ÚRS 2020 01 |  | základní |  | 0 | 0.02337 | 0.0081795 | 0 | 0 | 16 | K | 2 |  |  |  | ROZPOCET | 0 | 0 | 0 | 0 | 0 | 1 | 0 | 16 | -1158204907
| VV |  | "stávající střecha, bednění"14*0,025 |  | 0.35 | [12 empty] | VV | 2 | 2 | True | 1 | ROZPOCET
194 | K | 998762202 | Přesun hmot procentní pro kce tesařské v objektech v do 12 m | % |  |  | 0 | CS ÚRS 2020 01 |  | základní |  | 0 | 0 | 0 | 0 | 0 | 16 | K | 2 |  |  |  | ROZPOCET | 0 | 0 | 0 | 0 | 0 | 1 | 0 | 16 | 801251401
| D | 763 | Konstrukce suché výstavby |  |  |  | 0 |  |  |  |  | 0 |  | 0.87706 |  | 0 | 2 | D | 1 |  |  |  | ROZPOCET | [6 empty] | 0
195 | K | 763131411 | SDK podhled desky 1xA 12,5 bez izolace dvouvrstvá spodní kce profil CD+UD | m2 | 71.89 |  | 0 | CS ÚRS 2020 01 |  | základní |  | 0 | 0.0122 | 0.87706 | 0 | 0 | 16 | K | 2 |  |  |  | ROZPOCET | 0 | 0 | 0 | 0 | 0 | 1 | 0 | 16 | -490066549
| VV |  | 13*5,53 |  | 71.89 | [12 empty] | VV | 2 | 2 | True | 1 | ROZPOCET
196 | K | 763500010 | Příprava pro kotvení projektoru | kpl | 1 |  | 0 |  |  | základní |  | 0 | 0 | 0 | 0 | 0 | 16 | K | 2 |  |  |  | ROZPOCET | 0 | 0 | 0 | 0 | 0 | 1 | 0 | 16 | 500382449
197 | K | 998763201 | Přesun hmot procentní pro dřevostavby v objektech v do 12 m | % |  |  | 0 | CS ÚRS 2020 01 |  | základní |  | 0 | 0 | 0 | 0 | 0 | 16 | K | 2 |  |  |  | ROZPOCET | 0 | 0 | 0 | 0 | 0 | 1 | 0 | 16 | -1499380191
| D | 764 | Konstrukce klempířské |  |  |  | 0 |  |  |  |  | 0 |  | 0.47527 |  | 0.61415 | 2 | D | 1 |  |  |  | ROZPOCET | [6 empty] | 0
198 | K | 764001821.1 | Demontáž krytiny ze svitků nebo tabulí do suti (vč. prvků detailů, žlabů, svodů apd.) | m2 | 103.392 |  | 0 |  |  | základní |  | 0 | 0 | 0 | 0.00594 | 0.61415 | 16 | K | 2 |  |  |  | ROZPOCET | 0 | 0 | 0 | 0 | 0 | 1 | 0 | 16 | -1606061725
| VV |  | Vč. lemování střechy a dalších klempířských konstrukcí | [14 empty] | VV | 2 | 1 | True | 0 | ROZPOCET
| VV |  | 14,4*(6,88+0,3) |  | 103.392 | [12 empty] | VV | 2 | 2 | True | 1 | ROZPOCET
199 | K | 764311601 | Koutová lišta pro ukotvení střešní PVC folie - součástí pokládky folie střechy | m | 160 |  | 0 |  |  | základní |  | 0 | 0.0022 | 0.352 | 0 | 0 | 16 | K | 2 |  |  |  | ROZPOCET | 0 | 0 | 0 | 0 | 0 | 1 | 0 | 16 | 1881778134
200 | K | 764311601.4/K | Lemování PVC izolace střechy ke zdivu - omítce z Pz plechu s povrchovou úpravou, rš 180+90 mm | m | 18.5 |  | 0 |  |  | základní |  | 0 | 0.0022 | 0.0407 | 0 | 0 | 16 | K | 2 |  |  |  | ROZPOCET | 0 | 0 | 0 | 0 | 0 | 1 | 0 | 16 | -570712050
201 | K | 764321401 | Lemování oken vnější z Al plechu rš 50mm | m | 2 |  | 0 |  |  | základní |  | 0 | 0.00059 | 0.00118 | 0 | 0 | 16 | K | 2 |  |  |  | ROZPOCET | 0 | 0 | 0 | 0 | 0 | 1 | 0 | 16 | 662900792
| VV |  | 2 |  | 2 | [12 empty] | VV | 2 | 2 | True | 1 | ROZPOCET
202 | K | 764321402 | Lemování oken vnitřní z Al plechu rš 150mm | m | 6 |  | 0 |  |  | základní |  | 0 | 0.00059 | 0.00354 | 0 | 0 | 16 | K | 2 |  |  |  | ROZPOCET | 0 | 0 | 0 | 0 | 0 | 1 | 0 | 16 | -1073181179
| VV |  | (0,6*2+0,4*2)*3 |  | 6 | [12 empty] | VV | 2 | 2 | True | 1 | ROZPOCET
203 | K | 764311604.1/K | 1/K Lemování rovných zdí střech s krytinou prejzovou nebo vlnitou z Pz s povrchovou úpravou rš 330 mm | m | 24.6 |  | 0 |  |  | základní |  | 0 | 0.00289 | 0.071094 | 0 | 0 | 16 | K | 2 |  |  |  | ROZPOCET | 0 | 0 | 0 | 0 | 0 | 1 | 0 | 16 | 2110569085
204 | K | 764511662.K/2 | K/2 Kotlík atypický 150/150 mm z Pz plechu s povrchovou úpravou vyfoliovaný vč. navýšení lemování střechy na 200 mm | kus | 1 |  | 0 |  |  | základní |  | 0 | 0.00025 | 0.00025 | 0 | 0 | 16 | K | 2 |  |  |  | ROZPOCET | 0 | 0 | 0 | 0 | 0 | 1 | 0 | 16 | 2052236679
205 | K | 764518622.K/3 | K/3 Svody kruhové včetně objímek, kolen, odskoků z Pz s povrchovou úpravou průměru 100 mm | m | 3 |  | 0 |  |  | základní |  | 0 | 0.00217 | 0.00651 | 0 | 0 | 16 | K | 2 |  |  |  | ROZPOCET | 0 | 0 | 0 | 0 | 0 | 1 | 0 | 16 | -2141094584
206 | K | 998764202 | Přesun hmot procentní pro konstrukce klempířské v objektech v do 12 m | % |  |  | 0 | CS ÚRS 2020 01 |  | základní |  | 0 | 0 | 0 | 0 | 0 | 16 | K | 2 |  |  |  | ROZPOCET | 0 | 0 | 0 | 0 | 0 | 1 | 0 | 16 | -322099080
| D | 767 | Konstrukce zámečnické |  |  |  | 0 |  |  |  |  | 0 |  | 0.012352 |  | 0 | 2 | D | 1 |  |  |  | ROZPOCET | [6 empty] | 0
207 | K | 767.Z1 | Z1 - D+M zábradlí ochozu dle PD, kartáčovaný nerez | m | 33.4 |  | 0 |  |  | základní |  | 0 | 0 | 0 | 0 | 0 | 16 | K | 2 |  |  |  | ROZPOCET | 0 | 0 | 0 | 0 | 0 | 1 | 0 | 16 | 1572836419
208 | K | 767.Z2 | Z2 - D+M madlo na propojujícím schodišti, kartáčovaný nerez, dl. 810mm | kus | 2 |  | 0 |  |  | základní |  | 0 | 0 | 0 | 0 | 0 | 16 | K | 2 |  |  |  | ROZPOCET | 0 | 0 | 0 | 0 | 0 | 1 | 0 | 16 | -904589890
209 | K | 767.Z3 | Z3 - D+M ocelový požární žebřík dl. 3,456m, vč. povrchové úpravy | kus | 1 |  | 0 |  |  | základní |  | 0 | 0 | 0 | 0 | 0 | 16 | K | 2 |  |  |  | ROZPOCET | 0 | 0 | 0 | 0 | 0 | 1 | 0 | 16 | -788664280
210 | K | 767.Z4 | Z4 - D+M ocelový požární žebřík dl. 3,525m, vč. povrchové úpravy | kus | 1 |  | 0 |  |  | základní |  | 0 | 0 | 0 | 0 | 0 | 16 | K | 2 |  |  |  | ROZPOCET | 0 | 0 | 0 | 0 | 0 | 1 | 0 | 16 | -880794980
211 | K | 767.Z5 | Z5 - D+M madlo hlavního schodiště, kartáčovaný nerez, zakřivené | m | 9.7 |  | 0 |  |  | základní |  | 0 | 0 | 0 | 0 | 0 | 16 | K | 2 |  |  |  | ROZPOCET | 0 | 0 | 0 | 0 | 0 | 1 | 0 | 16 | 1673294799
| VV |  | 3,8+5,9 |  | 9.7 | [12 empty] | VV | 2 | 2 | True | 1 | ROZPOCET
212 | K | 767.Z6 | Z6 - D+M větrací mřížka 500x700 mm, nerez plech , kruhové otvory, min. 50% | m | 1 |  | 0 |  |  | základní |  | 0 | 0 | 0 | 0 | 0 | 16 | K | 2 |  |  |  | ROZPOCET | 0 | 0 | 0 | 0 | 0 | 1 | 0 | 16 | -1753334317
213 | K | 767.Z7 | Z7 - D+M žaluzie 300 x 110mm, zakrytí odvětrání střechy nad střechou | m | 1 |  | 0 |  |  | základní |  | 0 | 0 | 0 | 0 | 0 | 16 | K | 2 |  |  |  | ROZPOCET | 0 | 0 | 0 | 0 | 0 | 1 | 0 | 16 | -968602395
214 | K | 767.Z8 | Z8 - D+M ocelový rám pod VZT jednotku, žárově pozinkovaný | kg | 140 |  | 0 |  |  | základní |  | 0 | 0 | 0 | 0 | 0 | 16 | K | 2 |  |  |  | ROZPOCET | 0 | 0 | 0 | 0 | 0 | 1 | 0 | 16 | 167866851
215 | K | 7676101.O1 | O1 Prosklené hliníkové dvoukřídlé dveře 2000x2200mm dle PD, vč. kování a doplňků (madlo, kování, klika, elektronický zámek, samozavýrač, generální klíč) | kpl | 1 |  | 0 |  |  | základní |  | 0 | 0.0004 | 0.0004 | 0 | 0 | 16 | K | 2 |  |  |  | ROZPOCET | 0 | 0 | 0 | 0 | 0 | 1 | 0 | 16 | -586911526
216 | K | 7676101.O2 | O2 Výkladec z hliníkových profilů, pevně zasklený izolačním bezpečnostním sklem, 2000x2000 mm, dle PD a stávajících | kpl | 1 |  | 0 |  |  | základní |  | 0 | 0.0004 | 0.0004 | 0 | 0 | 16 | K | 2 |  |  |  | ROZPOCET | 0 | 0 | 0 | 0 | 0 | 1 | 0 | 16 | -2099732861
| VV |  | 1 |  | 1 | [12 empty] | VV | 2 | 2 | True | 1 | ROZPOCET
217 | K | 7676101.O3 | O3 Okno z hliníkových profilů vyklápěcí s plnou výplní (PUR a hliník), otevírání elektrické servopohonem dle PD | kpl | 3 |  | 0 |  |  | základní |  | 0 | 0.0004 | 0.0012 | 0 | 0 | 16 | K | 2 |  |  |  | ROZPOCET | 0 | 0 | 0 | 0 | 0 | 1 | 0 | 16 | -1064445357
| VV |  | 3 |  | 3 | [12 empty] | VV | 2 | 2 | True | 1 | ROZPOCET
218 | K | 7676101.O4 | O4 plné kovové dveře 900x2000 mm, do ocelové zárubně (vč. dod. a montáže zárubně), křídlo - lakované, vč. doplňků, dle PD | kpl | 1 |  | 0 |  |  | základní |  | 0 | 0.0004 | 0.0004 | 0 | 0 | 16 | K | 2 |  |  |  | ROZPOCET | 0 | 0 | 0 | 0 | 0 | 1 | 0 | 16 | -1099197778
219 | K | 7676101.O5 | O5 fixní uzavření montážního otvoru betonová deska tl. 50mm v kovovém rámu, atypická kontrukce, povrchová úprava pozink pohledová část v interiéru - stejná kvalita jako stěny budovy z pohledového betonu | kpl | 1 |  | 0 |  |  | základní |  | 0 | 0.0004 | 0.0004 | 0 | 0 | 16 | K | 2 |  |  |  | ROZPOCET | 0 | 0 | 0 | 0 | 0 | 1 | 0 | 16 | 1024050088
220 | K | 76788114.1 | D+M záchytného systému dle PD | kpl | 1 |  | 0 |  |  | základní |  | 0 | 1e-05 | 1e-05 | 0 | 0 | 16 | K | 2 |  |  |  | ROZPOCET | 0 | 0 | 0 | 0 | 0 | 1 | 0 | 16 | -117299344
221 | K | 767995111 | Montáž atypických zámečnických konstrukcí hmotnosti do 5 kg | kg | 7.744 |  | 0 | CS ÚRS 2020 01 |  | základní |  | 0 | 7e-05 | 0.00054208 | 0 | 0 | 16 | K | 2 |  |  |  | ROZPOCET | 0 | 0 | 0 | 0 | 0 | 1 | 0 | 16 | -64057046
| VV |  | Překlady instalačních šachet | [14 empty] | VV | 2 | 1 | True | 0 | ROZPOCET
| VV |  | "L40/40/4 2,42kg/m"2*0,8*2,42*2 |  | 7.744 | [12 empty] | VV | 2 | 2 | True | 1 | ROZPOCET
222 | M | 13010414 | úhelník ocelový rovnostranný jakost 11 375 40x40x4mm | t | 0.009 |  | 0 | CS ÚRS 2020 01 |  | základní |  | 0 | 1 | 0.009 | 0 | 0 | 32 | M | 2 |  |  |  | ROZPOCET | 0 | 0 | 0 | 0 | 0 | 1 | 0 | 16 | 1409644079
| VV |  | 2,42*0,8*2*2*1,1/1000 |  | 0.009 | [12 empty] | VV | 2 | 2 | True | 1 | ROZPOCET
223 | K | 998767202 | Přesun hmot procentní pro zámečnické konstrukce v objektech v do 12 m | % |  |  | 0 | CS ÚRS 2020 01 |  | základní |  | 0 | 0 | 0 | 0 | 0 | 16 | K | 2 |  |  |  | ROZPOCET | 0 | 0 | 0 | 0 | 0 | 1 | 0 | 16 | 1444916512
| D | 777 | Podlahy lité |  |  |  | 0 |  |  |  |  | 0 |  | 4.0111 |  | 0 | 2 | D | 1 |  |  |  | ROZPOCET | [6 empty] | 0
224 | K | 777211211.1 | Podlahy z cementoepoxidové stěrky barevné vč. vyrovnání podkladu a dilatací dle PD | m2 | 214.84 |  | 0 |  |  | základní |  | 0 | 0.01867 | 4.0111 | 0 | 0 | 16 | K | 2 |  |  |  | ROZPOCET | 0 | 0 | 0 | 0 | 0 | 1 | 0 | 16 | 1453250071
| VV |  | "101 - expozice - původní"72,58 |  | 72.58 | [12 empty] | VV | 2 | 2 | True | 0 | ROZPOCET
| VV |  | "102 - expozice - dvorana"124,41 |  | 124.41 | [12 empty] | VV | 2 | 2 | True | 0 | ROZPOCET
| VV |  | "103 - komora"6,23 |  | 6.23 | [12 empty] | VV | 2 | 2 | True | 0 | ROZPOCET
| VV |  | "104 - podesta"3,42 |  | 3.42 | [12 empty] | VV | 2 | 2 | True | 0 | ROZPOCET
| VV |  | "schodiště - vrchní část stupňů - odečteno z dwg"5,2 |  | 5.2 | [12 empty] | VV | 2 | 2 | True | 0 | ROZPOCET
| VV |  | "schodiště - podstupně"1,25*2,4 |  | 3 | [12 empty] | VV | 2 | 2 | True | 0 | ROZPOCET
| VV |  | Součet |  | 214.84 | [12 empty] | VV | 2 | 4 | True | 1 | ROZPOCET
225 | K | 777500010 | Dodávka a osazení hrany stupně Al lištou |  | 25.05 |  | 0 |  |  | základní |  | 0 | 0 | 0 | 0 | 0 | 16 | K | 2 |  |  |  | ROZPOCET | 0 | 0 | 0 | 0 | 0 | 1 | 0 | 16 | 1352523975
| VV |  | 3*2,1 |  | 6.3 | [12 empty] | VV | 2 | 2 | True | 0 | ROZPOCET
| VV |  | 15*1,25 |  | 18.75 | [12 empty] | VV | 2 | 2 | True | 0 | ROZPOCET
| VV |  | Součet |  | 25.05 | [12 empty] | VV | 2 | 4 | True | 1 | ROZPOCET
226 | K | 777500020 | Dodávka a osazení Al dilatační lišty litých podlah |  | 34.29 |  | 0 |  |  | základní |  | 0 | 0 | 0 | 0 | 0 | 16 | K | 2 |  |  |  | ROZPOCET | 0 | 0 | 0 | 0 | 0 | 1 | 0 | 16 | -998517679
| VV |  | 8,22*2+17,85 |  | 34.29 | [12 empty] | VV | 2 | 2 | True | 0 | ROZPOCET
| VV |  | Součet |  | 34.29 | [12 empty] | VV | 2 | 4 | True | 1 | ROZPOCET
227 | K | 998777202 | Přesun hmot procentní pro podlahy lité v objektech v do 12 m | % |  |  | 0 | CS ÚRS 2020 01 |  | základní |  | 0 | 0 | 0 | 0 | 0 | 16 | K | 2 |  |  |  | ROZPOCET | 0 | 0 | 0 | 0 | 0 | 1 | 0 | 16 | -1685506300
| D | 781 | Dokončovací práce - obklady |  |  |  | 0 |  |  |  |  | 0 |  | 0.0043 |  | 0 | 2 | D | 1 |  |  |  | ROZPOCET | [6 empty] | 0
228 | K | 7817341a | Oprava a doplnění obkladů vnějších z obkladaček cihelných dle stávajících lepené flexibilním lepidlem, vč. podkladní omítky | m2 | 0.86 |  | 0 |  |  | základní |  | 0 | 0.005 | 0.0043 | 0 | 0 | 16 | K | 2 |  |  |  | ROZPOCET | 0 | 0 | 0 | 0 | 0 | 1 | 0 | 16 | -878315000
| VV |  | "dozděný parapet"0,3*2,2 |  | 0.66 | [12 empty] | VV | 2 | 2 | True | 0 | ROZPOCET
| VV |  | "ostění nových dveří"0,2*0,5*2 |  | 0.2 | [12 empty] | VV | 2 | 2 | True | 0 | ROZPOCET
| VV |  | Součet |  | 0.86 | [12 empty] | VV | 2 | 4 | True | 1 | ROZPOCET
| D | 783 | Dokončovací práce - nátěry |  |  |  | 0 |  |  |  |  | 0 |  | 0 |  | 0 | 2 | D | 1 |  |  |  | ROZPOCET | [6 empty] | 0
229 | K | 783050010 | Nátěr betonových konstrukcí olejuvzdorným nátěrem |  | 12.558 |  | 0 |  |  | základní |  | 0 | 0 | 0 | 0 | 0 | 16 | K | 2 |  |  |  | ROZPOCET | 0 | 0 | 0 | 0 | 0 | 1 | 0 | 16 | -1115600257
| VV |  | Výtahová šachta - dno | [14 empty] | VV | 2 | 1 | True | 0 | ROZPOCET
| VV |  | 1,6*2,21 |  | 3.536 | [12 empty] | VV | 2 | 2 | True | 0 | ROZPOCET
| VV |  | výtahová šachta - stěny | [14 empty] | VV | 2 | 1 | True | 0 | ROZPOCET
| VV |  | 1,1*(1,6+2*2,21) |  | 6.622 | [12 empty] | VV | 2 | 2 | True | 0 | ROZPOCET
| VV |  | 1,5*1,6 |  | 2.4 | [12 empty] | VV | 2 | 2 | True | 0 | ROZPOCET
| VV |  | Součet |  | 12.558 | [12 empty] | VV | 2 | 4 | True | 1 | ROZPOCET
| D | 784 | Dokončovací práce - malby a tapety |  |  |  | 0 |  |  |  |  | 0 |  | 0.049426 |  | 0 | 2 | D | 1 |  |  |  | ROZPOCET | [6 empty] | 0
230 | K | 784211101 | Dvojnásobné bílé malby ze směsí za mokra výborně otěruvzdorných v místnostech výšky do 3,80 m | m2 | 190.1 |  | 0 | CS ÚRS 2020 01 |  | základní |  | 0 | 0.00026 | 0.049426 | 0 | 0 | 16 | K | 2 |  |  |  | ROZPOCET | 0 | 0 | 0 | 0 | 0 | 1 | 0 | 16 | -750068431
| VV |  | (13*2+5,9*2)*3+13*5,9 |  | 190.1 | [12 empty] | VV | 2 | 2 | True | 1 | ROZPOCET
| D | 789 | Povrchové úpravy ocelových konstrukcí a technologických zařízení |  |  |  | 0 |  |  |  |  | 0 |  | 0.40104 |  | 0 | 2 | D | 1 |  |  |  | ROZPOCET | [6 empty] | 0
231 | K | 789315111.1 | Nátěr zařízení s povrchem nečlenitým jednosložkový základní | m2 | 150 |  | 0 |  |  | základní |  | 0 | 0.00054 | 0.081 | 0 | 0 | 16 | K | 2 |  |  |  | ROZPOCET | 0 | 0 | 0 | 0 | 0 | 1 | 0 | 16 | 674022587
| VV |  | "poz. plech"75*2 |  | 150 | [12 empty] | VV | 2 | 2 | True | 0 | ROZPOCET
| VV |  | Součet |  | 150 | [12 empty] | VV | 2 | 4 | True | 1 | ROZPOCET
232 | K | 789315116.1 | Nátěr zařízení s povrchem nečlenitým jednosložkový mezinátěr | m2 | 150 |  | 0 |  |  | základní |  | 0 | 0.00047 | 0.0705 | 0 | 0 | 16 | K | 2 |  |  |  | ROZPOCET | 0 | 0 | 0 | 0 | 0 | 1 | 0 | 16 | 2031577425
233 | K | 789315121.1 | Nátěr zařízení s povrchem nečlenitým jednosložkový krycí | m2 | 150 |  | 0 |  |  | základní |  | 0 | 0.00028 | 0.042 | 0 | 0 | 16 | K | 2 |  |  |  | ROZPOCET | 0 | 0 | 0 | 0 | 0 | 1 | 0 | 16 | -1763679415
234 | K | 789316111.1 | Nátěr zařízení s povrchem členitým jednosložkový základní | m2 | 119.277 |  | 0 |  |  | základní |  | 0 | 0.00073 | 0.087072 | 0 | 0 | 16 | K | 2 |  |  |  | ROZPOCET | 0 | 0 | 0 | 0 | 0 | 1 | 0 | 16 | -1391743711
| VV |  | "HEA 160"3,725*6*0,906 |  | 20.249 | [12 empty] | VV | 2 | 2 | True | 0 | ROZPOCET
| VV |  | "HEA 160"0,99*2*0,906 |  | 1.794 | [12 empty] | VV | 2 | 2 | True | 0 | ROZPOCET
| VV |  | "HEA 160"1*2*0,906 |  | 1.812 | [12 empty] | VV | 2 | 2 | True | 0 | ROZPOCET
| VV |  | "HEA 160"3,29*6*0,906 |  | 17.884 | [12 empty] | VV | 2 | 2 | True | 0 | ROZPOCET
| VV |  | "HEB 160"1,8*8*0,918 |  | 13.219 | [12 empty] | VV | 2 | 2 | True | 0 | ROZPOCET
| VV |  | "HEB 160"2*7*0,918 |  | 12.852 | [12 empty] | VV | 2 | 2 | True | 0 | ROZPOCET
| VV |  | "IPE160"2,855*6*0,623 |  | 10.672 | [12 empty] | VV | 2 | 2 | True | 0 | ROZPOCET
| VV |  | "IPE160"0,205*1*0,623 |  | 0.128 | [12 empty] | VV | 2 | 2 | True | 0 | ROZPOCET
| VV |  | "IPE160"0,995*2*0,623 |  | 1.24 | [12 empty] | VV | 2 | 2 | True | 0 | ROZPOCET
| VV |  | "IPE160"0,22*1*0,623 |  | 0.137 | [12 empty] | VV | 2 | 2 | True | 0 | ROZPOCET
| VV |  | "IPE160"3,41*3*0,623 |  | 6.373 | [12 empty] | VV | 2 | 2 | True | 0 | ROZPOCET
| VV |  | "IPE160"2,28*18*0,623 |  | 25.568 | [12 empty] | VV | 2 | 2 | True | 0 | ROZPOCET
| VV |  | "UPE160"2,05*1*0,579 |  | 1.187 | [12 empty] | VV | 2 | 2 | True | 0 | ROZPOCET
| VV |  | "I180"1,9*2*0,640 |  | 2.432 | [12 empty] | VV | 2 | 2 | True | 0 | ROZPOCET
| VV |  | "I100"2,52*4*0,370 |  | 3.73 | [12 empty] | VV | 2 | 2 | True | 0 | ROZPOCET
| VV |  | Součet |  | 119.277 | [12 empty] | VV | 2 | 4 | True | 1 | ROZPOCET
235 | K | 789316116.1 | Nátěr zařízení s povrchem členitým jednosložkový mezinátěr | m2 | 119.277 |  | 0 |  |  | základní |  | 0 | 0.00064 | 0.076337 | 0 | 0 | 16 | K | 2 |  |  |  | ROZPOCET | 0 | 0 | 0 | 0 | 0 | 1 | 0 | 16 | 112907183
236 | K | 789316121.1 | Nátěr zařízení s povrchem členitým jednosložkový krycí | m2 | 119.277 |  | 0 |  |  | základní |  | 0 | 0.00037 | 0.044132 | 0 | 0 | 16 | K | 2 |  |  |  | ROZPOCET | 0 | 0 | 0 | 0 | 0 | 1 | 0 | 16 | 157223135
| D | M | Práce a dodávky M |  |  |  | 0 |  |  |  |  | 0 |  | 0 |  | 0 | 3 | D | 0 |  |  |  | ROZPOCET | [6 empty] | 0
| D | 33-M | Montáže dopr.zaříz.,sklad. zař. a váh |  |  |  | 0 |  |  |  |  | 0 |  | 0 |  | 0 | 3 | D | 1 |  |  |  | ROZPOCET | [6 empty] | 0
237 | K | 33900010 | D+M výtahu, parametry dle PD | kpl | 1 |  | 0 |  |  | základní |  | 0 | 0 | 0 | 0 | 0 | 64 | K | 2 |  |  |  | ROZPOCET | 0 | 0 | 0 | 0 | 0 | 1 | 0 | 64 | -4843850

## D2.1 - Dešťová kanalizace
{629c0e1a-8f9b-4f77-9bbd-43b65226d29a}
2
| KRYCÍ LIST SOUPISU PRACÍ | [7 empty] | v --- níže se nacházejí doplnkové a pomocné údaje k sestavám --- v | [8 empty] | False
Stavba:
Rozšíření expozice Velorexu v Městském muzeu Česká Třebová
Objekt:
D2 - Technika prostředí staveb
Soupis:
D2.1 - Dešťová kanalizace
| KSO: |  |  |  |  | CC-CZ:
| Místo: |  | Česká Třebová |  |  | Datum: | 20. 7. 2020
| Zadavatel: |  |  |  |  | IČ:
|  | Město Česká Třebová |  |  |  | DIČ:
| Uchazeč: |  |  |  |  | IČ: | Vyplň údaj
|  | Vyplň údaj |  |  |  | DIČ: | Vyplň údaj
| Projektant: |  |  |  |  | IČ: | 15036499
|  | K I P spol. s r. o. |  |  |  | DIČ: | CZ15036499
| Zpracovatel: |  |  |  |  | IČ:
|  | Pavel Rinn |  |  |  | DIČ:
Poznámka:
| Cena bez DPH | [5 empty] | 0
|  |  | Základ daně |  |  | Sazba daně | Výše daně
| DPH | základní | 0 |  |  | 21% | 0
|  | snížená | 0 |  |  | 15% | 0
|  | zákl. přenesená | 0 |  |  | 21% | 0
|  | sníž. přenesená | 0 |  |  | 15% | 0
|  | nulová | 0 |  |  | 0% | 0
| Cena s DPH |  |  | v | CZK |  | 0
| Projektant |  |  | Zpracovatel
| Datum a podpis: |  | Razítko | Datum a podpis: |  |  | Razítko
| Objednavatel |  |  | Uchazeč
| Datum a podpis: |  | Razítko | Datum a podpis: |  |  | Razítko
REKAPITULACE ČLENĚNÍ SOUPISU PRACÍ
Stavba:
Rozšíření expozice Velorexu v Městském muzeu Česká Třebová
Objekt:
D2 - Technika prostředí staveb
Soupis:
D2.1 - Dešťová kanalizace
Místo: |  |  | Česká Třebová |  |  | Datum: | 20. 7. 2020
Zadavatel: |  |  | Město Česká Třebová |  |  | Projektant: | K I P spol. s r. o.
Uchazeč: |  |  | Vyplň údaj |  |  | Zpracovatel: | Pavel Rinn
Kód dílu - Popis | [6 empty] | Cena celkem [CZK]
Náklady ze soupisu prací | [6 empty] | 0 | [11 empty] | -1
| D1 - Dešťová kanalizace | [5 empty] | 0
| 11 - Přípravné a přidružené práce | [5 empty] | 0
| 13 - Hloubené vykopávky | [5 empty] | 0
| 16 - Přemístění výkopku | [5 empty] | 0
| 17 - Konstrukce ze zemin | [5 empty] | 0
| 19 - Hloubení pro podzemní stěny, ražení a hloubení důlní | [5 empty] | 0
| 45 - Podkladní a vedlejší konstrukce (kromě vozovek a železničního svršku) | [5 empty] | 0
| 59 - Kryty pozemních komunikací, letišť a ploch dlážděných (předlažby) | [5 empty] | 0
| 721 - Vnitřní kanalizace | [5 empty] | 0
| 87 - Potrubí z trub plastických, skleněných a čedičových | [5 empty] | 0
| 89 - Ostatní konstrukce a práce na trubním vedení | [5 empty] | 0
| 97 - Prorážení otvorů a ostatní bourací práce | [5 empty] | 0
| H27 - Vedení trubní dálková a přípojná | [5 empty] | 0
| M46 - Zemní práce při montážích | [5 empty] | 0
SOUPIS PRACÍ
Stavba:
Rozšíření expozice Velorexu v Městském muzeu Česká Třebová
Objekt:
D2 - Technika prostředí staveb
Soupis:
D2.1 - Dešťová kanalizace
Místo: |  |  | Česká Třebová |  |  | Datum: | 20. 7. 2020
Zadavatel: |  |  | Město Česká Třebová |  |  | Projektant: | K I P spol. s r. o.
Uchazeč: |  |  | Vyplň údaj |  |  | Zpracovatel: | Pavel Rinn
PČ | Typ | Kód | Popis | MJ | Množství | J.cena [CZK] | Cena celkem [CZK] | Cenová soustava |  | DPH | J. Nh [h] | Nh celkem [h] | J. hmotnost [t] | Hmotnost celkem [t] | J. suť [t] | Suť Celkem [t]
Náklady soupisu celkem | [6 empty] | 0 |  |  |  |  | 0 |  | 100.3042 |  | 0 |  | D | -1 | [7 empty] | 0
| D | D1 | Dešťová kanalizace |  |  |  | 0 |  |  |  |  | 0 |  | 100.3042 |  | 0 | 1 | D | 0 | ROZPOCET | [6 empty] | 0
| D | 11 | Přípravné a přidružené práce |  |  |  | 0 |  |  |  |  | 0 |  | 8.775 |  | 0 | 1 | D | 1 | ROZPOCET | [6 empty] | 0
1 | K | 113106231R00 | Rozebrání dlažeb ze zámkové dlažby v kamenivu | m2 | 39 |  | 0 | RTS I / 2020 |  | základní |  | 0 | 0.225 | 8.775 | 0 | 0 | 4 | K | 2 | ROZPOCET | 0 | 0 | 0 | 0 | 0 | 1 | 0 | 4 | 2
2 | K | 114203401R00 | Srovnání lom. kamene do figur na vzdálenost do 10m | m3 | 3.12 |  | 0 | RTS I / 2020 |  | základní |  | 0 | 0 | 0 | 0 | 0 | 4 | K | 2 | ROZPOCET | 0 | 0 | 0 | 0 | 0 | 1 | 0 | 4 | 4
3 | K | 114203301R00 | Třídění lomového kamene nebo betonových tvárnic | m3 | 3.12 |  | 0 | RTS I / 2020 |  | základní |  | 0 | 0 | 0 | 0 | 0 | 4 | K | 2 | ROZPOCET | 0 | 0 | 0 | 0 | 0 | 1 | 0 | 4 | 6
4 | K | 119003227 | Mobilní plotová zábrana vyplněná dráty výšky do 2,2 m pro zabezpečení výkopu | m | 50 |  | 0 |  |  | základní |  | 0 | 0 | 0 | 0 | 0 | 4 | K | 2 | ROZPOCET | 0 | 0 | 0 | 0 | 0 | 1 | 0 | 4 | 8
5 | K | 119003228 | Mobilní plotová zábrana vyplněná dráty výšky do 2,2 m pro zabezpečení výkopu odstranění | m | 50 |  | 0 |  |  | základní |  | 0 | 0 | 0 | 0 | 0 | 4 | K | 2 | ROZPOCET | 0 | 0 | 0 | 0 | 0 | 1 | 0 | 4 | 10
| D | 13 | Hloubené vykopávky |  |  |  | 0 |  |  |  |  | 0 |  | 0 |  | 0 | 1 | D | 1 | ROZPOCET | [6 empty] | 0
6 | K | 132201111R00 | Hloubení rýh š.do 60 cm v hor.3 do 100 m3, STROJNĚ | m3 | 59.394 |  | 0 | RTS I / 2020 |  | základní |  | 0 | 0 | 0 | 0 | 0 | 4 | K | 2 | ROZPOCET | 0 | 0 | 0 | 0 | 0 | 1 | 0 | 4 | 12
7 | K | 132201119R00 | Přípl.za lepivost,hloubení rýh 60 cm,hor.3,STROJNĚ | m3 | 29.5 |  | 0 | RTS I / 2020 |  | základní |  | 0 | 0 | 0 | 0 | 0 | 4 | K | 2 | ROZPOCET | 0 | 0 | 0 | 0 | 0 | 1 | 0 | 4 | 14
8 | K | 131201110R00 | Hloubení nezapaž. jam hor.3 do 50 m3, STROJNĚ | m3 | 12.5 |  | 0 | RTS I / 2020 |  | základní |  | 0 | 0 | 0 | 0 | 0 | 4 | K | 2 | ROZPOCET | 0 | 0 | 0 | 0 | 0 | 1 | 0 | 4 | 16
9 | K | 120001101R00 | Příplatek za ztížení vykopávky v blízkosti vedení | m3 | 22 |  | 0 | RTS I / 2020 |  | základní |  | 0 | 0 | 0 | 0 | 0 | 4 | K | 2 | ROZPOCET | 0 | 0 | 0 | 0 | 0 | 1 | 0 | 4 | 18
| D | 16 | Přemístění výkopku |  |  |  | 0 |  |  |  |  | 0 |  | 0 |  | 0 | 1 | D | 1 | ROZPOCET | [6 empty] | 0
10 | K | 167101101R00 | Nakládání výkopku z hor.1-4 v množství do 100 m3 | m3 | 49.14 |  | 0 | RTS I / 2020 |  | základní |  | 0 | 0 | 0 | 0 | 0 | 4 | K | 2 | ROZPOCET | 0 | 0 | 0 | 0 | 0 | 1 | 0 | 4 | 20
11 | K | 162701101R00 | Vodorovné přemístění výkopku z hor.1-4 do 6000 m | m3 | 49.14 |  | 0 | RTS I / 2020 |  | základní |  | 0 | 0 | 0 | 0 | 0 | 4 | K | 2 | ROZPOCET | 0 | 0 | 0 | 0 | 0 | 1 | 0 | 4 | 22
| D | 17 | Konstrukce ze zemin |  |  |  | 0 |  |  |  |  | 0 |  | 66.908 |  | 0 | 1 | D | 1 | ROZPOCET | [6 empty] | 0
12 | K | 175101101RT2 | Obsyp potrubí bez prohození sypaniny | m3 | 27.79 |  | 0 | RTS I / 2020 |  | základní |  | 0 | 1.7 | 47.243 | 0 | 0 | 4 | K | 2 | ROZPOCET | 0 | 0 | 0 | 0 | 0 | 1 | 0 | 4 | 24
13 | K | 174101101R00 | Zásyp jam, rýh, šachet se zhutněním | m3 | 33.208 |  | 0 | RTS I / 2020 |  | základní |  | 0 | 0 | 0 | 0 | 0 | 4 | K | 2 | ROZPOCET | 0 | 0 | 0 | 0 | 0 | 1 | 0 | 4 | 26
14 | K | 58344171 | Štěrkodrtě frakce 0-32 C | t | 19.665 |  | 0 | RTS I / 2020 |  | základní |  | 0 | 1 | 19.665 | 0 | 0 | 4 | K | 2 | ROZPOCET | 0 | 0 | 0 | 0 | 0 | 1 | 0 | 4 | 28
| D | 19 | Hloubení pro podzemní stěny, ražení a hloubení důlní |  |  |  | 0 |  |  |  |  | 0 |  | 0 |  | 0 | 1 | D | 1 | ROZPOCET | [6 empty] | 0
15 | K | 199000002R00 | Poplatek za skládku horniny 1- 4 | m3 | 49.14 |  | 0 | RTS I / 2020 |  | základní |  | 0 | 0 | 0 | 0 | 0 | 4 | K | 2 | ROZPOCET | 0 | 0 | 0 | 0 | 0 | 1 | 0 | 4 | 30
| D | 45 | Podkladní a vedlejší konstrukce (kromě vozovek a železničního svršku) |  |  |  | 0 |  |  |  |  | 0 |  | 10.5089 |  | 0 | 1 | D | 1 | ROZPOCET | [6 empty] | 0
16 | K | 451572111R00 | Lože pod potrubí z kameniva těženého 0 - 4 mm | m3 | 5.558 |  | 0 | RTS I / 2020 |  | základní |  | 0 | 1.8908 | 10.5089 | 0 | 0 | 4 | K | 2 | ROZPOCET | 0 | 0 | 0 | 0 | 0 | 1 | 0 | 4 | 32
| D | 59 | Kryty pozemních komunikací, letišť a ploch dlážděných (předlažby) |  |  |  | 0 |  |  |  |  | 0 |  | 3.6192 |  | 0 | 1 | D | 1 | ROZPOCET | [6 empty] | 0
17 | K | 596215041R00 | Kladení zámkové dlažby tl. 8 cm do drtě tl. 5 cm | m2 | 39 |  | 0 | RTS I / 2020 |  | základní |  | 0 | 0.0928 | 3.6192 | 0 | 0 | 4 | K | 2 | ROZPOCET | 0 | 0 | 0 | 0 | 0 | 1 | 0 | 4 | 34
| D | 721 | Vnitřní kanalizace |  |  |  | 0 |  |  |  |  | 0 |  | 0.28036 |  | 0 | 2 | D | 1 | ROZPOCET | [6 empty] | 0
18 | K | 721176113R00 | Potrubí HT odpadní svislé D 50 x 1,8 mm | m | 14.5 |  | 0 | RTS I / 2020 |  | základní |  | 0 | 0.00052 | 0.00754 | 0 | 0 | 16 | K | 2 | ROZPOCET | 0 | 0 | 0 | 0 | 0 | 1 | 0 | 16 | 36
19 | K | 721176114R00 | Potrubí HT odpadní svislé D 75 x 1,9 mm | m | 0.5 |  | 0 | RTS I / 2020 |  | základní |  | 0 | 0.00078 | 0.00039 | 0 | 0 | 16 | K | 2 | ROZPOCET | 0 | 0 | 0 | 0 | 0 | 1 | 0 | 16 | 38
20 | K | 721176145R00 | Potrubí HT dešťové (svislé) D 110 x 2,7 mm | m | 14.1 |  | 0 | RTS I / 2020 |  | základní |  | 0 | 0.00136 | 0.019176 | 0 | 0 | 16 | K | 2 | ROZPOCET | 0 | 0 | 0 | 0 | 0 | 1 | 0 | 16 | 40
21 | K | 721194105R00 | Vyvedení odpadních výpustek D 50 x 1,8 | kus | 3 |  | 0 | RTS I / 2020 |  | základní |  | 0 | 0 | 0 | 0 | 0 | 16 | K | 2 | ROZPOCET | 0 | 0 | 0 | 0 | 0 | 1 | 0 | 16 | 42
22 | K | 721194109R00 | Vyvedení odpadních výpustek D 110 x 2,3 | kus | 3 |  | 0 | RTS I / 2020 |  | základní |  | 0 | 0 | 0 | 0 | 0 | 16 | K | 2 | ROZPOCET | 0 | 0 | 0 | 0 | 0 | 1 | 0 | 16 | 44
23 | K | 721290112R00 | Zkouška těsnosti kanalizace vodou DN 200 | m | 69.6 |  | 0 | RTS I / 2020 |  | základní |  | 0 | 0 | 0 | 0 | 0 | 16 | K | 2 | ROZPOCET | 0 | 0 | 0 | 0 | 0 | 1 | 0 | 16 | 46
24 | K | 721176223R00 | Potrubí KG svodné (ležaté) v zemi D 125 x 3,2 mm | m | 13 |  | 0 | RTS I / 2020 |  | základní |  | 0 | 0.00252 | 0.03276 | 0 | 0 | 16 | K | 2 | ROZPOCET | 0 | 0 | 0 | 0 | 0 | 1 | 0 | 16 | 48
25 | K | 721176224R00 | Potrubí KG svodné (ležaté) v zemi D 160 x 4,0 mm | m | 35.5 |  | 0 | RTS I / 2020 |  | základní |  | 0 | 0.00357 | 0.12673 | 0 | 0 | 16 | K | 2 | ROZPOCET | 0 | 0 | 0 | 0 | 0 | 1 | 0 | 16 | 50
26 | K | 721176125R00 | Potrubí HT svodné (ležaté) v zemi D 110 x 2,7 mm | m | 1.5 |  | 0 | RTS I / 2020 |  | základní |  | 0 | 0.00144 | 0.00216 | 0 | 0 | 16 | K | 2 | ROZPOCET | 0 | 0 | 0 | 0 | 0 | 1 | 0 | 16 | 52
27 | K | 721176126R00 | Potrubí HT svodné (ležaté) v zemi DN 125 x 3,1 mm | m | 0.5 |  | 0 | RTS I / 2020 |  | základní |  | 0 | 0.00188 | 0.00094 | 0 | 0 | 16 | K | 2 | ROZPOCET | 0 | 0 | 0 | 0 | 0 | 1 | 0 | 16 | 54
28 | K | 721242110RT2 | Lapač střešních splavenin PP HL600, kloub | kus | 1 |  | 0 | RTS I / 2020 |  | základní |  | 0 | 0.0838 | 0.0838 | 0 | 0 | 16 | K | 2 | ROZPOCET | 0 | 0 | 0 | 0 | 0 | 1 | 0 | 16 | 56
29 | K | 721231113R00 | Vtok střešní TW v povlak.krytině, zatepl. v.220 mm | kus | 2 |  | 0 | RTS I / 2020 |  | základní |  | 0 | 0.00268 | 0.00536 | 0 | 0 | 16 | K | 2 | ROZPOCET | 0 | 0 | 0 | 0 | 0 | 1 | 0 | 16 | 58
30 | K | 721000012 | D+M Sifonu pro odvod kondenzátu pro klimatizace HL 138 | ks | 3 |  | 0 |  |  | základní |  | 0 | 0.0005 | 0.0015 | 0 | 0 | 16 | K | 2 | ROZPOCET | 0 | 0 | 0 | 0 | 0 | 1 | 0 | 16 | 60
31 | K | 998721101R00 | Přesun hmot pro vnitřní kanalizaci, výšky do 6 m | t | 0.279 |  | 0 | RTS I / 2020 |  | základní |  | 0 | 0 | 0 | 0 | 0 | 16 | K | 2 | ROZPOCET | 0 | 0 | 0 | 0 | 0 | 1 | 0 | 16 | 62
| D | 87 | Potrubí z trub plastických, skleněných a čedičových |  |  |  | 0 |  |  |  |  | 0 |  | 0.08475 |  | 0 | 1 | D | 1 | ROZPOCET | [6 empty] | 0
32 | K | 871353121RT2 | Montáž trub z plastu, gumový kroužek, DN 200 | m | 25 |  | 0 | RTS I / 2020 |  | základní |  | 0 | 0.00339 | 0.08475 | 0 | 0 | 4 | K | 2 | ROZPOCET | 0 | 0 | 0 | 0 | 0 | 1 | 0 | 4 | 64
| D | 89 | Ostatní konstrukce a práce na trubním vedení |  |  |  | 0 |  |  |  |  | 0 |  | 10.1251 |  | 0 | 1 | D | 1 | ROZPOCET | [6 empty] | 0
33 | K | 892571111R00 | Zkouška těsnosti kanalizace DN do 200, vodou | m | 23 |  | 0 | RTS I / 2020 |  | základní |  | 0 | 0 | 0 | 0 | 0 | 4 | K | 2 | ROZPOCET | 0 | 0 | 0 | 0 | 0 | 1 | 0 | 4 | 66
34 | K | 892573111R00 | Zabezpečení konců kanal. potrubí DN do 200, vodou | úsek | 1 |  | 0 | RTS I / 2020 |  | základní |  | 0 | 0.00013 | 0.00013 | 0 | 0 | 4 | K | 2 | ROZPOCET | 0 | 0 | 0 | 0 | 0 | 1 | 0 | 4 | 68
35 | K | 894431111RBA | Šachta, D 315 mm, dl.šach.roury 1,25 m, přímá | kus | 4 |  | 0 | RTS I / 2020 |  | základní |  | 0 | 0.03892 | 0.15568 | 0 | 0 | 4 | K | 2 | ROZPOCET | 0 | 0 | 0 | 0 | 0 | 1 | 0 | 4 | 70
36 | K | 894411111R00 | Zřízení šachet z dílců,dno C 25/30, potrubí DN 200 | kus | 1 |  | 0 | RTS I / 2020 |  | základní |  | 0 | 2.0143 | 2.0143 | 0 | 0 | 4 | K | 2 | ROZPOCET | 0 | 0 | 0 | 0 | 0 | 1 | 0 | 4 | 72
37 | K | 59226120 | Deska zákrytová nádrže PNK 200/20 ZDP 1K 60 | kus | 1 |  | 0 | RTS I / 2020 |  | základní |  | 0 | 2.24 | 2.24 | 0 | 0 | 4 | K | 2 | ROZPOCET | 0 | 0 | 0 | 0 | 0 | 1 | 0 | 4 | 74
38 | K | 592261027 | Dno nádrže PNK Q.1 150/164 BZP 2,78 m3, včetně - regulačního prvku s bezpečnostním přepadem | kus | 1 |  | 0 | RTS I / 2020 |  | základní |  | 0 | 5.55 | 5.55 | 0 | 0 | 4 | K | 2 | ROZPOCET | 0 | 0 | 0 | 0 | 0 | 1 | 0 | 4 | 76
39 | K | 899103111RT2 | Osazení poklopu s rámem do 150 kg | kus | 1 |  | 0 | RTS I / 2020 |  | základní |  | 0 | 0.16502 | 0.16502 | 0 | 0 | 4 | K | 2 | ROZPOCET | 0 | 0 | 0 | 0 | 0 | 1 | 0 | 4 | 78
40 | K | 890000009 | Rozebrání a zpětné složení stáv. uliční vpusti | ks | 1 |  | 0 | vlastní |  | základní |  | 0 | 0 | 0 | 0 | 0 | 4 | K | 2 | ROZPOCET | 0 | 0 | 0 | 0 | 0 | 1 | 0 | 4 | 80
| D | 97 | Prorážení otvorů a ostatní bourací práce |  |  |  | 0 |  |  |  |  | 0 |  | 0.001435 |  | 0 | 1 | D | 1 | ROZPOCET | [6 empty] | 0
41 | K | 979054441R00 | Očištění vybour. dlaždic s výplní kamen. těženým | m2 | 39 |  | 0 | RTS I / 2020 |  | základní |  | 0 | 0 | 0 | 0 | 0 | 4 | K | 2 | ROZPOCET | 0 | 0 | 0 | 0 | 0 | 1 | 0 | 4 | 82
42 | K | 970051250R00 | Vrtání jádrové do ŽB do D 250 mm | m | 0.5 |  | 0 | RTS I / 2020 |  | základní |  | 0 | 0.00287 | 0.001435 | 0 | 0 | 4 | K | 2 | ROZPOCET | 0 | 0 | 0 | 0 | 0 | 1 | 0 | 4 | 84
| D | H27 | Vedení trubní dálková a přípojná |  |  |  | 0 |  |  |  |  | 0 |  | 0 |  | 0 | 1 | D | 1 | ROZPOCET | [6 empty] | 0
43 | K | 998276101R00 | Přesun hmot, trubní vedení plastová, otevř. výkop | t | 24.338 |  | 0 | RTS I / 2020 |  | základní |  | 0 | 0 | 0 | 0 | 0 | 4 | K | 2 | ROZPOCET | 0 | 0 | 0 | 0 | 0 | 1 | 0 | 4 | 86
| D | M46 | Zemní práce při montážích |  |  |  | 0 |  |  |  |  | 0 |  | 0.0014 |  | 0 | 1 | D | 1 | ROZPOCET | [6 empty] | 0
44 | K | 460620006RT1 | Osetí povrchu trávou | m2 | 70 |  | 0 | RTS I / 2020 |  | základní |  | 0 | 2e-05 | 0.0014 | 0 | 0 | 4 | K | 2 | ROZPOCET | 0 | 0 | 0 | 0 | 0 | 1 | 0 | 4 | 88

## D2.2 - Zařízení pro vytáp...
{1c7483db-b03c-47d1-8849-6c03861815ad}
2
| KRYCÍ LIST SOUPISU PRACÍ | [7 empty] | v --- níže se nacházejí doplnkové a pomocné údaje k sestavám --- v | [8 empty] | False
Stavba:
Rozšíření expozice Velorexu v Městském muzeu Česká Třebová
Objekt:
D2 - Technika prostředí staveb
Soupis:
D2.2 - Zařízení pro vytápění staveb a vzduchotechniky
| KSO: |  | 801 45 16 |  |  | CC-CZ:
| Místo: |  | Česká Třebová |  |  | Datum: | 20. 7. 2020
| Zadavatel: |  |  |  |  | IČ:
|  | Město Česká Třebová Staré náměstí 78 |  |  |  | DIČ:
| Uchazeč: |  |  |  |  | IČ: | Vyplň údaj
|  | Vyplň údaj |  |  |  | DIČ: | Vyplň údaj
| Projektant: |  |  |  |  | IČ: | 16753631
|  | Ing.Libor Sauer, Svitavy |  |  |  | DIČ:
| Zpracovatel: |  |  |  |  | IČ:
|  | Pavel Rinn |  |  |  | DIČ:
Poznámka:
PŘESNÝ POPIS JEDNOTLIVÝCH POLOŽEK VIZ. TECHNICKÁ SPECIFIKACE VZDUCHOTECHNIKY
| Cena bez DPH | [5 empty] | 0
|  |  | Základ daně |  |  | Sazba daně | Výše daně
| DPH | základní | 0 |  |  | 21% | 0
|  | snížená | 0 |  |  | 15% | 0
|  | zákl. přenesená | 0 |  |  | 21% | 0
|  | sníž. přenesená | 0 |  |  | 15% | 0
|  | nulová | 0 |  |  | 0% | 0
| Cena s DPH |  |  | v | CZK |  | 0
| Projektant |  |  | Zpracovatel
| Datum a podpis: |  | Razítko | Datum a podpis: |  |  | Razítko
| Objednavatel |  |  | Uchazeč
| Datum a podpis: |  | Razítko | Datum a podpis: |  |  | Razítko
REKAPITULACE ČLENĚNÍ SOUPISU PRACÍ
Stavba:
Rozšíření expozice Velorexu v Městském muzeu Česká Třebová
Objekt:
D2 - Technika prostředí staveb
Soupis:
D2.2 - Zařízení pro vytápění staveb a vzduchotechniky
Místo: |  |  | Česká Třebová |  |  | Datum: | 20. 7. 2020
Zadavatel: |  |  | Město Česká Třebová Staré náměstí 78 |  |  | Projektant: | Ing.Libor Sauer, Svitavy
Uchazeč: |  |  | Vyplň údaj |  |  | Zpracovatel: | Pavel Rinn
Kód dílu - Popis | [6 empty] | Cena celkem [CZK]
Náklady ze soupisu prací | [6 empty] | 0 | [11 empty] | -1
| HSV - Práce a dodávky HSV | [5 empty] | 0
| 9 - Ostatní konstrukce a práce, bourání | [5 empty] | 0
| 998 - Přesun hmot | [5 empty] | 0
| PSV - PSV | [5 empty] | 0
| 713 - Izolace tepelné | [5 empty] | 0
| 751-1 - Vzduchotechnika - Zařízení "1" | [5 empty] | 0
SOUPIS PRACÍ
Stavba:
Rozšíření expozice Velorexu v Městském muzeu Česká Třebová
Objekt:
D2 - Technika prostředí staveb
Soupis:
D2.2 - Zařízení pro vytápění staveb a vzduchotechniky
Místo: |  |  | Česká Třebová |  |  | Datum: | 20. 7. 2020
Zadavatel: |  |  | Město Česká Třebová Staré náměstí 78 |  |  | Projektant: | Ing.Libor Sauer, Svitavy
Uchazeč: |  |  | Vyplň údaj |  |  | Zpracovatel: | Pavel Rinn
PČ | Typ | Kód | Popis | MJ | Množství | J.cena [CZK] | Cena celkem [CZK] | Cenová soustava |  | DPH | J. Nh [h] | Nh celkem [h] | J. hmotnost [t] | Hmotnost celkem [t] | J. suť [t] | Suť Celkem [t]
Náklady soupisu celkem | [6 empty] | 0 |  |  |  |  | 0 |  | 1.5202 |  | 0 |  | D | -1 | [10 empty] | 0
| D | HSV | Práce a dodávky HSV |  |  |  | 0 |  |  |  |  | 0 |  | 0.00585 |  | 0 | 1 | D | 0 |  |  |  | ROZPOCET | [6 empty] | 0
| D | 9 | Ostatní konstrukce a práce, bourání |  |  |  | 0 |  |  |  |  | 0 |  | 0.00585 |  | 0 | 1 | D | 1 |  |  |  | ROZPOCET | [6 empty] | 0
1 | K | 949101111 | Lešení pomocné pro objekty pozemních staveb s lešeňovou podlahou v do 1,9 m zatížení do 150 kg/m2 | m2 | 45 |  | 0 | CS ÚRS 2020 01 |  | základní |  | 0 | 0.00013 | 0.00585 | 0 | 0 | 4 | K | 2 |  |  |  | ROZPOCET | 0 | 0 | 0 | 0 | 0 | 1 | 0 | 4 | 32971274
| VV |  | 45,00 "pro montáž vzduchotechniky výška maximálně 1,50 m |  | 45 | [12 empty] | VV | 2 | 2 | True | 1 | ROZPOCET
2 | K | 99998X002 | Zpracování provozního řádu pro obsluhu a údržbu zaškolení obsluhy schémata doklady o revizích | soubor | 1 |  | 0 |  |  | základní |  | 0 | 0 | 0 | 0 | 0 | 4 | K | 2 |  |  |  | ROZPOCET | 0 | 0 | 0 | 0 | 0 | 1 | 0 | 4 | -1447200536
3 | K | 99999X003 | Provozní zkouška včetně zaškolení obsluhy | soubor | 1 |  | 0 |  |  | základní |  | 0 | 0 | 0 | 0 | 0 | 4 | K | 2 |  |  |  | ROZPOCET | 0 | 0 | 0 | 0 | 0 | 1 | 0 | 4 | 2013883093
| D | 998 | Přesun hmot |  |  |  | 0 |  |  |  |  | 0 |  | 0 |  | 0 | 1 | D | 1 |  |  |  | ROZPOCET | [6 empty] | 0
4 | K | 998017002 | Přesun hmot s omezením mechanizace pro budovy v do 12 m | t | 0.006 |  | 0 | CS ÚRS 2020 01 |  | základní |  | 0 | 0 | 0 | 0 | 0 | 4 | K | 2 |  |  |  | ROZPOCET | 0 | 0 | 0 | 0 | 0 | 1 | 0 | 4 | -1380840486
| D | PSV | PSV |  |  |  | 0 |  |  |  |  | 0 |  | 1.5143 |  | 0 | 2 | D | 0 |  |  |  | ROZPOCET | [6 empty] | 0
| D | 713 | Izolace tepelné |  |  |  | 0 |  |  |  |  | 0 |  | 0.16014 |  | 0 | 2 | D | 1 |  |  |  | ROZPOCET | [6 empty] | 0
5 | K | 713361213X01 | Kompletní montáž tepelné izolace na bázi syntetického kaučuku vzduchotechnického potrubí včetně spojovacího, pomocného a montážního materiálu | m2 | 17 |  | 0 |  |  | základní |  | 0 | 0 | 0 | 0 | 0 | 16 | K | 2 |  |  |  | ROZPOCET | 0 | 0 | 0 | 0 | 0 | 1 | 0 | 16 | 308985082
6 | M | 283777431X02 | Tepelná izolace potrubí na bázi syntetického kaučuku-pásy svinuté do role z jedné strany lepivé se sítí zabraňující nežádoucímu protažení pásu s ochrannou fólií opatřenou tenkou vrstvou silikonu tl.50 mm | m2 | 17 |  | 0 |  |  | základní |  | 0 | 0.001 | 0.017 | 0 | 0 | 32 | M | 2 |  |  |  | ROZPOCET | 0 | 0 | 0 | 0 | 0 | 1 | 0 | 16 | 1122827264
7 | K | 713311133X03 | Kompletní montáž tepelné izolace z minerální plsti tl.50 mm vzduchotechnického potrubí včetně spojovacího, pomocného a montážního materiálu | m2 | 20 |  | 0 |  |  | základní |  | 0 | 0 | 0 | 0 | 0 | 16 | K | 2 |  |  |  | ROZPOCET | 0 | 0 | 0 | 0 | 0 | 1 | 0 | 16 | -1473393797
8 | M | 6312531X04 | Lamelový skružovaný pás vyrobený z kamenné (minerální) plsti tl.50 mm hydrofobizované s hliníkovou fóliíi třída reakce na oheň A2 objemová hmotnost 55 kg/m3 | m2 | 20 |  | 0 |  |  | základní |  | 0 | 0.0026 | 0.052 | 0 | 0 | 32 | M | 2 |  |  |  | ROZPOCET | 0 | 0 | 0 | 0 | 0 | 1 | 0 | 16 | -1026054871
9 | K | 713311132X05 | Kompletní montáž tepelné izolace z minerální plsti tl.40 mm vzduchotechnického potrubí včetně spojovacího, pomocného a montážního materiálu | m2 | 18 |  | 0 |  |  | základní |  | 0 | 0 | 0 | 0 | 0 | 16 | K | 2 |  |  |  | ROZPOCET | 0 | 0 | 0 | 0 | 0 | 1 | 0 | 16 | -578889555
10 | M | 6312532X06 | Lamelový skružovaný pás vyrobený z kamenné (minerální) plsti tl.40 mm hydrofobizovaný s hliníkovou fóliíi třída reakce na oheň A2 OHobjemová hmotnost 55 kg/m3 | m2 | 18 |  | 0 |  |  | základní |  | 0 | 0.0022 | 0.0396 | 0 | 0 | 32 | M | 2 |  |  |  | ROZPOCET | 0 | 0 | 0 | 0 | 0 | 1 | 0 | 16 | 74916640
11 | K | 713491116 | Montáž tepelné izolace oplechování pevné tvarových kusů mimo přírub a armatur obvodu do 500 mm | m2 | 4.5 |  | 0 | CS ÚRS 2020 01 |  | základní |  | 0 | 0.00011 | 0.000495 | 0 | 0 | 16 | K | 2 |  |  |  | ROZPOCET | 0 | 0 | 0 | 0 | 0 | 1 | 0 | 16 | -1955956481
12 | K | 713491111 | Montáž tepelné izolace oplechování pevné potrubí vnějšího obvodu do 500 mm | m2 | 21 |  | 0 | CS ÚRS 2020 01 |  | základní |  | 0 | 7e-05 | 0.00147 | 0 | 0 | 16 | K | 2 |  |  |  | ROZPOCET | 0 | 0 | 0 | 0 | 0 | 1 | 0 | 16 | 2022667617
13 | M | 19420825 | plech Al hladký polotvrdý tl 0,60mm tabule | kg | 49.572 |  | 0 | CS ÚRS 2020 01 |  | základní |  | 0 | 0.001 | 0.049572 | 0 | 0 | 32 | M | 2 |  |  |  | ROZPOCET | 0 | 0 | 0 | 0 | 0 | 1 | 0 | 16 | 1863786470
| VV |  | (4,50+21,00)*1,62*1,20 |  | 49.572 | [12 empty] | VV | 2 | 2 | True | 1 | ROZPOCET
14 | K | 998713102 | Přesun hmot tonážní pro izolace tepelné v objektech v do 12 m | t | 0.16 |  | 0 | CS ÚRS 2020 01 |  | základní |  | 0 | 0 | 0 | 0 | 0 | 16 | K | 2 |  |  |  | ROZPOCET | 0 | 0 | 0 | 0 | 0 | 1 | 0 | 16 | -1379513025
15 | K | 998713192 | Příplatek k přesunu hmot tonážní 713 za zvětšený přesun do 100 m | t | 0.16 |  | 0 | CS ÚRS 2020 01 |  | základní |  | 0 | 0 | 0 | 0 | 0 | 16 | K | 2 |  |  |  | ROZPOCET | 0 | 0 | 0 | 0 | 0 | 1 | 0 | 16 | 1545318431
| D | 751-1 | Vzduchotechnika - Zařízení "1" |  |  |  | 0 |  |  |  |  | 0 |  | 1.3542 |  | 0 | 2 | D | 1 |  |  |  | ROZPOCET | [6 empty] | 0
16 | K | 75114X001 | Montáž a osazení vzduchotechnické jednotky 1.01 | soubor | 1 |  | 0 |  |  | základní |  | 0 | 0.01 | 0.01 | 0 | 0 | 16 | K | 2 |  |  |  | ROZPOCET | 0 | 0 | 0 | 0 | 0 | 1 | 0 | 16 | 1663456271
| VV |  | Zařízení "1" Teplovzdušné vytápění, větrání a chlazení expozice Velorexu | [14 empty] | VV | 2 | 1 | True | 0 | ROZPOCET
| VV |  | 1 |  | 1 | [12 empty] | VV | 2 | 2 | True | 1 | ROZPOCET
17 | M | 42911111X01 | Kompaktní obousměrná nástřešní větrací jednotka (přívod, odvod) dl. x hl.x v. 2 560 x 1 605 x 685 mm s rekuperací tepla protiproudý deskový rekuperátor se zvýšenou účinností ventilátory se zahnutými lopatkami EC motory, vest.el.předehřívač a ohřívač | soubor | 1 |  | 0 |  |  | základní |  | 0 | 0.42 | 0.42 | 0 | 0 | 32 | M | 2 |  |  |  | ROZPOCET | 0 | 0 | 0 | 0 | 0 | 1 | 0 | 16 | 1963099081
18 | M | 42911126X40 | Tlumič chvění - silentblok pod nohy vzduchotechnické jednotky | kus | 7 |  | 0 |  |  | základní |  | 0 | 0.0005 | 0.0035 | 0 | 0 | 32 | M | 2 |  |  |  | ROZPOCET | 0 | 0 | 0 | 0 | 0 | 1 | 0 | 16 | 961383143
19 | K | 75114X002 | Montáž dálkového ovladače-regulátoru vzduchotechnické jednotky (elektro propojení viz. část elektro) | soubor | 1 |  | 0 |  |  | základní |  | 0 | 0 | 0 | 0 | 0 | 16 | K | 2 |  |  |  | ROZPOCET | 0 | 0 | 0 | 0 | 0 | 1 | 0 | 16 | -618843595
| VV |  | Zařízení "1" Teplovzdušné vytápění, větrání a chlazení expozice Velorexu | [14 empty] | VV | 2 | 1 | True | 0 | ROZPOCET
| VV |  | 1 |  | 1 | [12 empty] | VV | 2 | 2 | True | 1 | ROZPOCET
20 | M | 42911113X02 | Dálkový digitální ovladač - regulátor vzduchotechnické jednotky 1.01 | kus | 1 |  | 0 |  |  | základní |  | 0 | 0.0005 | 0.0005 | 0 | 0 | 32 | M | 2 |  |  |  | ROZPOCET | 0 | 0 | 0 | 0 | 0 | 1 | 0 | 16 | -2046970750
21 | K | 751151114X03 | Zprovoznění a seřízení vzduchotechnické jednotky 1.01 servisním technikem výrobce | soubor | 1 |  | 0 |  |  | základní |  | 0 | 0 | 0 | 0 | 0 | 16 | K | 2 |  |  |  | ROZPOCET | 0 | 0 | 0 | 0 | 0 | 1 | 0 | 16 | 1005532283
| VV |  | Zařízení "1" Teplovzdušné vytápění, větrání a chlazení expozice Velorexu | [14 empty] | VV | 2 | 1 | True | 0 | ROZPOCET
| VV |  | 1 |  | 1 | [12 empty] | VV | 2 | 2 | True | 1 | ROZPOCET
22 | K | 751151116X04 | Montáž prostorového čidla CO2 (elektro propojení viz. část elektro) | kus | 2 |  | 0 |  |  | základní |  | 0 | 0 | 0 | 0 | 0 | 16 | K | 2 |  |  |  | ROZPOCET | 0 | 0 | 0 | 0 | 0 | 1 | 0 | 16 | 372376371
| VV |  | Zařízení "1" Teplovzdušné vytápění, větrání a chlazení expozice Velorexu | [14 empty] | VV | 2 | 1 | True | 0 | ROZPOCET
| VV |  | 2 |  | 2 | [12 empty] | VV | 2 | 2 | True | 1 | ROZPOCET
23 | M | 42911125X05 | Prostorové čidlo CO2-24 24 V 0 až 10 V | kus | 2 |  | 0 |  |  | základní |  | 0 | 0.0004 | 0.0008 | 0 | 0 | 32 | M | 2 |  |  |  | ROZPOCET | 0 | 0 | 0 | 0 | 0 | 1 | 0 | 16 | -804650286
24 | K | 751142X006 | Montáž - osazení venkovní kompaktní splitové kondenzační jednotky - tepelného čerpadla pro přímý ohřev a chlazení pro vzduchotechniku | soubor | 1 |  | 0 |  |  | základní |  | 0 | 0 | 0 | 0 | 0 | 16 | K | 2 |  |  |  | ROZPOCET | 0 | 0 | 0 | 0 | 0 | 1 | 0 | 16 | -1524495472
| VV |  | Zařízení "1" Teplovzdušné vytápění, větrání a chlazení expozice Velorexu | [14 empty] | VV | 2 | 1 | True | 0 | ROZPOCET
| VV |  | 1 |  | 1 | [12 empty] | VV | 2 | 2 | True | 1 | ROZPOCET
25 | M | 42911112X07 | Venkovní kompaktní kondenzační jednotka splitová s invertorem řada Super Digital Inverter v provedení tepelného čerpadla (vytápění a chlazení) a pro jeden DX výměník, regulace (20 do 100%) vzduchový výkon 3 180 m3/hod. systém splňuje požadavky Nařízení EU | soubor | 1 |  | 0 |  |  | základní |  | 0 | 0.075 | 0.075 | 0 | 0 | 32 | M | 2 |  |  |  | ROZPOCET | 0 | 0 | 0 | 0 | 0 | 1 | 0 | 16 | 1457598094
26 | K | 751151117X08 | Montáž řídící jednotky (paket pro připojení venkovní jednotky na výměník) - rozvaděče na stěnu (propojení provede profese elektro) | soubor | 1 |  | 0 |  |  | základní |  | 0 | 0 | 0 | 0 | 0 | 16 | K | 2 |  |  |  | ROZPOCET | 0 | 0 | 0 | 0 | 0 | 1 | 0 | 16 | -278090259
| VV |  | Zařízení "1" Teplovzdušné vytápění, větrání a chlazení expozice Velorexu | [14 empty] | VV | 2 | 1 | True | 0 | ROZPOCET
| VV |  | 1 |  | 1 | [12 empty] | VV | 2 | 2 | True | 1 | ROZPOCET
27 | M | 42911126X09 | Řídící jednotka (přímý výpar pro vzt) Paket pro připojení venkovní jednotky na výměník (ohřívač nebo chladič) vzd.jednotky (el. rozvaděč pro regulaci prostřednictvím signálu napětí 0-10 V od řídící technologie vzduchotechniky) rozvaděč s PC board, transf | kus | 1 |  | 0 |  |  | základní |  | 0 | 0.005 | 0.005 | 0 | 0 | 32 | M | 2 |  |  |  | ROZPOCET | 0 | 0 | 0 | 0 | 0 | 1 | 0 | 16 | -1437751915
28 | K | 751151118X10 | Kompletní montáž kabelového ovladače split systému propojení zajistí profese elektro | soubor | 1 |  | 0 |  |  | základní |  | 0 | 0 | 0 | 0 | 0 | 16 | K | 2 |  |  |  | ROZPOCET | 0 | 0 | 0 | 0 | 0 | 1 | 0 | 16 | -1862752563
| VV |  | Zařízení "1" Teplovzdušné vytápění, větrání a chlazení expozice Velorexu | [14 empty] | VV | 2 | 1 | True | 0 | ROZPOCET
| VV |  | 1 |  | 1 | [12 empty] | VV | 2 | 2 | True | 1 | ROZPOCET
29 | M | 42911127X11 | Standardní kabelový ovladač s velkým LCD-displejem pro výše uvedený split systém | kus | 1 |  | 0 |  |  | základní |  | 0 | 0.0003 | 0.0003 | 0 | 0 | 32 | M | 2 |  |  |  | ROZPOCET | 0 | 0 | 0 | 0 | 0 | 1 | 0 | 16 | 1443759174
30 | K | 751791152X12 | Montáž potrubí měděného měkkého spojovaného pájením předizolovaného určeného pro chlazení a klimatizaci (chladivo R 32) Ag pájka včetně připojovacího šroubení zhotovení přípojek pomocného materiálu a uchycení dimenze Cu 3/8“ (9,5) mm | m | 8 |  | 0 |  |  | základní |  | 0 | 0.00025 | 0.002 | 0 | 0 | 16 | K | 2 |  |  |  | ROZPOCET | 0 | 0 | 0 | 0 | 0 | 1 | 0 | 16 | 310828361
| VV |  | Zařízení "1" Teplovzdušné vytápění, větrání a chlazení expozice Velorexu | [14 empty] | VV | 2 | 1 | True | 0 | ROZPOCET
| VV |  | 8,00 |  | 8 | [12 empty] | VV | 2 | 2 | True | 1 | ROZPOCET
31 | M | 196329902X13 | Dodávka potrubí měděného měkkého (R220) spojovaného pájením určeného pro chlazení a klimatizaci předizolovaného (izolace tl.10 mm dif.odpor izolace větší než 7000) potrubí pro chladivo R32 dimenze Cu 3/8“ (9,5) mm | m | 8 |  | 0 |  |  | základní |  | 0 | 0.00045 | 0.0036 | 0 | 0 | 32 | M | 2 |  |  |  | ROZPOCET | 0 | 0 | 0 | 0 | 0 | 1 | 0 | 16 | -1635516070
32 | K | 751791155X14 | Montáž potrubí měděného měkkého spojovaného pájením předizolovaného určeného pro chlazení a klimatizaci (chladivo R 32) Ag pájka včetně připojovacího šroubení zhotovení přípojek pomocného materiálu a uchycení dimenze Cu 5/8“ (15,9) mm | m | 8 |  | 0 |  |  | základní |  | 0 | 0.0003 | 0.0024 | 0 | 0 | 16 | K | 2 |  |  |  | ROZPOCET | 0 | 0 | 0 | 0 | 0 | 1 | 0 | 16 | -1895264099
| VV |  | Zařízení "1" Teplovzdušné vytápění, větrání a chlazení expozice Velorexu | [14 empty] | VV | 2 | 1 | True | 0 | ROZPOCET
| VV |  | 8,00 |  | 8 | [12 empty] | VV | 2 | 2 | True | 1 | ROZPOCET
33 | M | 196329903X15 | Dodávka potrubí měděného měkkého (R220) spojovaného pájením určeného pro chlazení a klimatizaci předizolovaného (izolace tl.10 mm dif.odpor izolace větší než 7000) potrubí pro chladivo R32 dimenze Cu 5/8“ (15,9) mm | m | 8 |  | 0 |  |  | základní |  | 0 | 0.0007 | 0.0056 | 0 | 0 | 32 | M | 2 |  |  |  | ROZPOCET | 0 | 0 | 0 | 0 | 0 | 1 | 0 | 16 | -653657523
34 | K | 751791153X16 | Úprava (dokončení) tepelné izolace po montáži na spojích potrubí | soubor | 1 |  | 0 |  |  | základní |  | 0 | 0 | 0 | 0 | 0 | 16 | K | 2 |  |  |  | ROZPOCET | 0 | 0 | 0 | 0 | 0 | 1 | 0 | 16 | -864789694
| VV |  | Zařízení "1" Teplovzdušné vytápění, větrání a chlazení expozice Velorexu | [14 empty] | VV | 2 | 1 | True | 0 | ROZPOCET
| VV |  | 1 |  | 1 | [12 empty] | VV | 2 | 2 | True | 1 | ROZPOCET
35 | K | 751791154X17 | Montáž a dodávka plastového kanálku - lišty pro osazení CU potrubí 80/45 mm | m | 8 |  | 0 |  |  | základní |  | 0 | 0.0004 | 0.0032 | 0 | 0 | 16 | K | 2 |  |  |  | ROZPOCET | 0 | 0 | 0 | 0 | 0 | 1 | 0 | 16 | 1597018169
| VV |  | Zařízení "1" Teplovzdušné vytápění, větrání a chlazení expozice Velorexu | [14 empty] | VV | 2 | 1 | True | 0 | ROZPOCET
| VV |  | 8,00 |  | 8 | [12 empty] | VV | 2 | 2 | True | 1 | ROZPOCET
36 | K | 751990011X18 | Tlaková zkouška propojovacího potrubí chladiva | soubor | 1 |  | 0 |  |  | základní |  | 0 | 0 | 0 | 0 | 0 | 16 | K | 2 |  |  |  | ROZPOCET | 0 | 0 | 0 | 0 | 0 | 1 | 0 | 16 | -445187566
37 | K | 751990012X19 | Komplexní vyzkoušení spuštění kondenzační jednotky - tepelného čerpadla pro vzduchotechniku | soubor | 1 |  | 0 |  |  | základní |  | 0 | 0 | 0 | 0 | 0 | 16 | K | 2 |  |  |  | ROZPOCET | 0 | 0 | 0 | 0 | 0 | 1 | 0 | 16 | -1696202352
38 | K | 751111011 | Mtž vent ax ntl nástěnného základního D do 100 mm | kus | 1 |  | 0 | CS ÚRS 2020 01 |  | základní |  | 0 | 0 | 0 | 0 | 0 | 16 | K | 2 |  |  |  | ROZPOCET | 0 | 0 | 0 | 0 | 0 | 1 | 0 | 16 | 1671794804
| VV |  | Zařízení "1" Teplovzdušné vytápění, větrání a chlazení expozice Velorexu | [14 empty] | VV | 2 | 1 | True | 0 | ROZPOCET
| VV |  | 1 |  | 1 | [12 empty] | VV | 2 | 2 | True | 1 | ROZPOCET
39 | M | 429141621X20 | Malý nástěnný axiální ventilátor velikost 100 výfuk potrubí průměr 98 mm množství odvodního vzduchu 30 (50) m3/h disp.tlak 32 (28) Pa s pevnou zpětnou klapkou a doběhem kuličková ložiska 230V/50Hz P=14 W IP X4 akustický tlak LPA 31,4 dB (A) | kus | 1 |  | 0 |  |  | základní |  | 0 | 0.00045 | 0.00045 | 0 | 0 | 32 | M | 2 |  |  |  | ROZPOCET | 0 | 0 | 0 | 0 | 0 | 1 | 0 | 16 | 91763596
40 | K | 751344122 | Mtž tlumiče hluku pro čtyřhranné potrubí do 0,300 m2 | kus | 5 |  | 0 | CS ÚRS 2020 01 |  | základní |  | 0 | 0 | 0 | 0 | 0 | 16 | K | 2 |  |  |  | ROZPOCET | 0 | 0 | 0 | 0 | 0 | 1 | 0 | 16 | 557680819
| VV |  | Zařízení "1" Teplovzdušné vytápění, větrání a chlazení expozice Velorexu | [14 empty] | VV | 2 | 1 | True | 0 | ROZPOCET
| VV |  | 5 |  | 5 | [12 empty] | VV | 2 | 2 | True | 1 | ROZPOCET
41 | M | 42911126X21 | Buňkový tlumič - buňky ve sdruženém plášti (pozinkovaný plech) 500 x 400 mm - délka 1 000 mm oba konce s náběhy/výběhy - buňky v provedení s děrovaným plechem šířky 197 mm výšky 497 mm dl. 1 000 mm v hygienickém provedení s vnitřní plastovou fólií | kus | 5 |  | 0 |  |  | základní |  | 0 | 0.035 | 0.175 | 0 | 0 | 32 | M | 2 |  |  |  | ROZPOCET | 0 | 0 | 0 | 0 | 0 | 1 | 0 | 16 | 1791175261
42 | K | 751344122 | Mtž tlumiče hluku pro čtyřhranné potrubí do 0,300 m2 | kus | 1 |  | 0 | CS ÚRS 2020 01 |  | základní |  | 0 | 0 | 0 | 0 | 0 | 16 | K | 2 |  |  |  | ROZPOCET | 0 | 0 | 0 | 0 | 0 | 1 | 0 | 16 | -1518199674
| VV |  | Zařízení "1" Teplovzdušné vytápění, větrání a chlazení expozice Velorexu | [14 empty] | VV | 2 | 1 | True | 0 | ROZPOCET
| VV |  | 1 |  | 1 | [12 empty] | VV | 2 | 2 | True | 1 | ROZPOCET
43 | M | 42911127X22 | Buňkový tlumič - buňky ve sdruženém plášti (pozinkovaný plech) 500 x 400 mm - délka 1 500 mm oba konce s náběhy/výběhy - buňky v provedení s děrovaným plechem šířky 197 mm výšky 497 mm dl. 1 500 mm v hygienickém provedení s vnitřní plastovou fólií | kus | 1 |  | 0 |  |  | základní |  | 0 | 0.055 | 0.055 | 0 | 0 | 32 | M | 2 |  |  |  | ROZPOCET | 0 | 0 | 0 | 0 | 0 | 1 | 0 | 16 | -890461023
44 | K | 751514614 | Mtž škrtící klapky do plech potrubí s přírubou do 0,210 m2 | kus | 2 |  | 0 | CS ÚRS 2020 01 |  | základní |  | 0 | 0 | 0 | 0 | 0 | 16 | K | 2 |  |  |  | ROZPOCET | 0 | 0 | 0 | 0 | 0 | 1 | 0 | 16 | -567283658
| VV |  | Zařízení "1" Teplovzdušné vytápění, větrání a chlazení expozice Velorexu | [14 empty] | VV | 2 | 1 | True | 0 | ROZPOCET
| VV |  | 2 |  | 2 | [12 empty] | VV | 2 | 2 | True | 1 | ROZPOCET
45 | M | 42911141X23 | Čtyřhranná regulační klapka 400 x 400 mm ruční ovládání | kus | 2 |  | 0 |  |  | základní |  | 0 | 0.0064 | 0.0128 | 0 | 0 | 32 | M | 2 |  |  |  | ROZPOCET | 0 | 0 | 0 | 0 | 0 | 1 | 0 | 16 | -30297456
46 | K | 751514679 | Mtž škrtící klapky do plech potrubí kruhové bez příruby D do 200 mm | kus | 2 |  | 0 | CS ÚRS 2020 01 |  | základní |  | 0 | 0 | 0 | 0 | 0 | 16 | K | 2 |  |  |  | ROZPOCET | 0 | 0 | 0 | 0 | 0 | 1 | 0 | 16 | -2019478416
| VV |  | Zařízení "1" Teplovzdušné vytápění, větrání a chlazení expozice Velorexu | [14 empty] | VV | 2 | 1 | True | 0 | ROZPOCET
| VV |  | 2 |  | 2 | [12 empty] | VV | 2 | 2 | True | 1 | ROZPOCET
47 | M | 42911135X24 | Kruhová regulační klapka průměr 200 mm (spiro) ruční ovládání | kus | 2 |  | 0 |  |  | základní |  | 0 | 0.00205 | 0.0041 | 0 | 0 | 32 | M | 2 |  |  |  | ROZPOCET | 0 | 0 | 0 | 0 | 0 | 1 | 0 | 16 | -211505007
48 | K | 751514680 | Mtž škrtící klapky do plech potrubí kruhové bez příruby D do 300 mm | kus | 1 |  | 0 | CS ÚRS 2020 01 |  | základní |  | 0 | 0 | 0 | 0 | 0 | 16 | K | 2 |  |  |  | ROZPOCET | 0 | 0 | 0 | 0 | 0 | 1 | 0 | 16 | 1987303031
| VV |  | Zařízení "1" Teplovzdušné vytápění, větrání a chlazení expozice Velorexu | [14 empty] | VV | 2 | 1 | True | 0 | ROZPOCET
| VV |  | 1 |  | 1 | [12 empty] | VV | 2 | 2 | True | 1 | ROZPOCET
49 | M | 42911136X25 | Kruhová regulační klapka průměr 250 mm (spiro) ruční ovládání | kus | 1 |  | 0 |  |  | základní |  | 0 | 0.0026 | 0.0026 | 0 | 0 | 32 | M | 2 |  |  |  | ROZPOCET | 0 | 0 | 0 | 0 | 0 | 1 | 0 | 16 | -2136552775
50 | K | 751311112 | Mtž vyústi čtyřhranné na kruhové potrubí do 0,080 m2 | kus | 2 |  | 0 | CS ÚRS 2020 01 |  | základní |  | 0 | 0 | 0 | 0 | 0 | 16 | K | 2 |  |  |  | ROZPOCET | 0 | 0 | 0 | 0 | 0 | 1 | 0 | 16 | 1066420581
| VV |  | Zařízení "1" Teplovzdušné vytápění, větrání a chlazení expozice Velorexu | [14 empty] | VV | 2 | 1 | True | 0 | ROZPOCET
| VV |  | 2 |  | 2 | [12 empty] | VV | 2 | 2 | True | 1 | ROZPOCET
51 | M | 42911151X26 | Obdélníková vzduchotechnická výústka dvouřadá do kruhového potrubí 825 x 85 mm regulace R1 skryté uchycení pro potrubí průměr 200 mm | kus | 2 |  | 0 |  |  | základní |  | 0 | 0.0033 | 0.0066 | 0 | 0 | 32 | M | 2 |  |  |  | ROZPOCET | 0 | 0 | 0 | 0 | 0 | 1 | 0 | 16 | -1993456491
52 | K | 751311112 | Mtž vyústi čtyřhranné na kruhové potrubí do 0,080 m2 | kus | 2 |  | 0 | CS ÚRS 2020 01 |  | základní |  | 0 | 0 | 0 | 0 | 0 | 16 | K | 2 |  |  |  | ROZPOCET | 0 | 0 | 0 | 0 | 0 | 1 | 0 | 16 | -855433066
| VV |  | Zařízení "1" Teplovzdušné vytápění, větrání a chlazení expozice Velorexu | [14 empty] | VV | 2 | 1 | True | 0 | ROZPOCET
| VV |  | 2 |  | 2 | [12 empty] | VV | 2 | 2 | True | 1 | ROZPOCET
53 | M | 42911152X27 | Obdélníková vzduchotechnická výústka dvouřadá do kruhového potrubí 825 x 85 mm regulace R1 skryté uchycení pro potrubí průměr 250 mm | kus | 2 |  | 0 |  |  | základní |  | 0 | 0.0033 | 0.0066 | 0 | 0 | 32 | M | 2 |  |  |  | ROZPOCET | 0 | 0 | 0 | 0 | 0 | 1 | 0 | 16 | -632860194
54 | K | 751311113 | Mtž vyústi čtyřhranné na kruhové potrubí do 0,150 m2 | kus | 2 |  | 0 | CS ÚRS 2020 01 |  | základní |  | 0 | 0 | 0 | 0 | 0 | 16 | K | 2 |  |  |  | ROZPOCET | 0 | 0 | 0 | 0 | 0 | 1 | 0 | 16 | -1856709611
| VV |  | Zařízení "1" Teplovzdušné vytápění, větrání a chlazení expozice Velorexu | [14 empty] | VV | 2 | 1 | True | 0 | ROZPOCET
| VV |  | 2 |  | 2 | [12 empty] | VV | 2 | 2 | True | 1 | ROZPOCET
55 | M | 42911153X28 | Obdélníková vzduchotechnická výústka dvouřadá do kruhového potrubí 1 025 x 85 mm regulace R1 skryté uchycení pro potrubí průměr 200 mm | kus | 2 |  | 0 |  |  | základní |  | 0 | 0.004 | 0.008 | 0 | 0 | 32 | M | 2 |  |  |  | ROZPOCET | 0 | 0 | 0 | 0 | 0 | 1 | 0 | 16 | 1026726276
56 | K | 751311113 | Mtž vyústi čtyřhranné na kruhové potrubí do 0,150 m2 | kus | 2 |  | 0 | CS ÚRS 2020 01 |  | základní |  | 0 | 0 | 0 | 0 | 0 | 16 | K | 2 |  |  |  | ROZPOCET | 0 | 0 | 0 | 0 | 0 | 1 | 0 | 16 | 387582514
| VV |  | Zařízení "1" Teplovzdušné vytápění, větrání a chlazení expozice Velorexu | [14 empty] | VV | 2 | 1 | True | 0 | ROZPOCET
| VV |  | 2 |  | 2 | [12 empty] | VV | 2 | 2 | True | 1 | ROZPOCET
57 | M | 42911154X29 | Obdélníková vzduchotechnická výústka dvouřadá do kruhového potrubí 1 025 x 85 mm regulace R1 skryté uchycení pro potrubí průměr 250 mm | kus | 2 |  | 0 |  |  | základní |  | 0 | 0.004 | 0.008 | 0 | 0 | 32 | M | 2 |  |  |  | ROZPOCET | 0 | 0 | 0 | 0 | 0 | 1 | 0 | 16 | -476815564
58 | K | 751311093 | Mtž vyústi čtyřhranné na čtyřhranné potrubí do 0,150 m2 | kus | 1 |  | 0 | CS ÚRS 2020 01 |  | základní |  | 0 | 0 | 0 | 0 | 0 | 16 | K | 2 |  |  |  | ROZPOCET | 0 | 0 | 0 | 0 | 0 | 1 | 0 | 16 | -2066543906
| VV |  | Zařízení "1" Teplovzdušné vytápění, větrání a chlazení expozice Velorexu | [14 empty] | VV | 2 | 1 | True | 0 | ROZPOCET
| VV |  | 1 |  | 1 | [12 empty] | VV | 2 | 2 | True | 1 | ROZPOCET
59 | M | 42911146X30 | Obdélníková vzduchotechnická výústka dvouřadá 425 x 225 mm regulace R1 přední lamely vodorovné skryté uchycení | kus | 1 |  | 0 |  |  | základní |  | 0 | 0.0036 | 0.0036 | 0 | 0 | 32 | M | 2 |  |  |  | ROZPOCET | 0 | 0 | 0 | 0 | 0 | 1 | 0 | 16 | -1521212526
60 | K | 751311096 | Mtž vyústi čtyřhranné na čtyřhranné potrubí přes 0,250 m2 | kus | 1 |  | 0 | CS ÚRS 2020 01 |  | základní |  | 0 | 0 | 0 | 0 | 0 | 16 | K | 2 |  |  |  | ROZPOCET | 0 | 0 | 0 | 0 | 0 | 1 | 0 | 16 | 910831350
| VV |  | Zařízení "1" Teplovzdušné vytápění, větrání a chlazení expozice Velorexu | [14 empty] | VV | 2 | 1 | True | 0 | ROZPOCET
| VV |  | 1 |  | 1 | [12 empty] | VV | 2 | 2 | True | 1 | ROZPOCET
61 | M | 42911147X31 | Obdélníková vzduchotechnická výústka dvouřadá 625 x 425 mm regulace R1 přední lamely svislé skryté uchycení | kus | 1 |  | 0 |  |  | základní |  | 0 | 0.008 | 0.008 | 0 | 0 | 32 | M | 2 |  |  |  | ROZPOCET | 0 | 0 | 0 | 0 | 0 | 1 | 0 | 16 | -737044046
62 | K | 751322211 | Mtž dýzy kruhové D do 100 mm | kus | 10 |  | 0 | CS ÚRS 2020 01 |  | základní |  | 0 | 0 | 0 | 0 | 0 | 16 | K | 2 |  |  |  | ROZPOCET | 0 | 0 | 0 | 0 | 0 | 1 | 0 | 16 | -1216481595
| VV |  | Zařízení "1" Teplovzdušné vytápění, větrání a chlazení expozice Velorexu | [14 empty] | VV | 2 | 1 | True | 0 | ROZPOCET
| VV |  | 10 |  | 10 | [12 empty] | VV | 2 | 2 | True | 1 | ROZPOCET
63 | M | 42911148X32 | Přívodní vzduchotechnická dýza nastavitelná velikost 100 připojovací průměr 100 mm | kus | 10 |  | 0 |  |  | základní |  | 0 | 0.0006 | 0.006 | 0 | 0 | 32 | M | 2 |  |  |  | ROZPOCET | 0 | 0 | 0 | 0 | 0 | 1 | 0 | 16 | 893829299
64 | K | 751398041 | Mtž protidešťové žaluzie potrubí D do 300 mm | kus | 1 |  | 0 | CS ÚRS 2020 01 |  | základní |  | 0 | 0 | 0 | 0 | 0 | 16 | K | 2 |  |  |  | ROZPOCET | 0 | 0 | 0 | 0 | 0 | 1 | 0 | 16 | 103284729
| VV |  | Zařízení "1" Teplovzdušné vytápění, větrání a chlazení expozice Velorexu | [14 empty] | VV | 2 | 1 | True | 0 | ROZPOCET
| VV |  | 1 |  | 1 | [12 empty] | VV | 2 | 2 | True | 1 | ROZPOCET
65 | M | 429141641X33 | Samočinná (samotížná) přetlaková žaluzie pro průměr 100 mm (šedá barva) | kus | 1 |  | 0 |  |  | základní |  | 0 | 0.0012 | 0.0012 | 0 | 0 | 32 | M | 2 |  |  |  | ROZPOCET | 0 | 0 | 0 | 0 | 0 | 1 | 0 | 16 | -1271378671
66 | K | 751510012 | Vzduchotechnické potrubí pozink čtyřhranné průřezu do 0,07 m2 | m | 8.2 |  | 0 | CS ÚRS 2020 01 |  | základní |  | 0 | 0.00826 | 0.067732 | 0 | 0 | 16 | K | 2 |  |  |  | ROZPOCET | 0 | 0 | 0 | 0 | 0 | 1 | 0 | 16 | -421199233
| VV |  | Zařízení "1" Teplovzdušné vytápění, větrání a chlazení expozice Velorexu | [14 empty] | VV | 2 | 1 | True | 0 | ROZPOCET
| VV |  | 8,20 |  | 8.2 | [12 empty] | VV | 2 | 2 | True | 1 | ROZPOCET
67 | K | 751510013 | Vzduchotechnické potrubí pozink čtyřhranné průřezu do 0,13 m2 | m | 8.7 |  | 0 | CS ÚRS 2020 01 |  | základní |  | 0 | 0.01301 | 0.11319 | 0 | 0 | 16 | K | 2 |  |  |  | ROZPOCET | 0 | 0 | 0 | 0 | 0 | 1 | 0 | 16 | 759499315
| VV |  | Zařízení "1" Teplovzdušné vytápění, větrání a chlazení expozice Velorexu | [14 empty] | VV | 2 | 1 | True | 0 | ROZPOCET
| VV |  | 8,70 |  | 8.7 | [12 empty] | VV | 2 | 2 | True | 1 | ROZPOCET
68 | K | 751510014 | Vzduchotechnické potrubí pozink čtyřhranné průřezu do 0,28 m2 | m | 10 |  | 0 | CS ÚRS 2020 01 |  | základní |  | 0 | 0.01858 | 0.1858 | 0 | 0 | 16 | K | 2 |  |  |  | ROZPOCET | 0 | 0 | 0 | 0 | 0 | 1 | 0 | 16 | -1757079247
| VV |  | Zařízení "1" Teplovzdušné vytápění, větrání a chlazení expozice Velorexu | [14 empty] | VV | 2 | 1 | True | 0 | ROZPOCET
| VV |  | 10,00 |  | 10 | [12 empty] | VV | 2 | 2 | True | 1 | ROZPOCET
69 | K | 751510041 | Vzduchotechnické potrubí pozink kruhové spirálně vinuté D do 100 mm | m | 0.5 |  | 0 | CS ÚRS 2020 01 |  | základní |  | 0 | 0.00175 | 0.000875 | 0 | 0 | 16 | K | 2 |  |  |  | ROZPOCET | 0 | 0 | 0 | 0 | 0 | 1 | 0 | 16 | -1162606426
| VV |  | Zařízení "1" Teplovzdušné vytápění, větrání a chlazení expozice Velorexu | [14 empty] | VV | 2 | 1 | True | 0 | ROZPOCET
| VV |  | 0,5 |  | 0.5 | [12 empty] | VV | 2 | 2 | True | 1 | ROZPOCET
70 | K | 751510042 | Vzduchotechnické potrubí pozink kruhové spirálně vinuté D do 200 mm | m | 32.2 |  | 0 | CS ÚRS 2020 01 |  | základní |  | 0 | 0.00312 | 0.10046 | 0 | 0 | 16 | K | 2 |  |  |  | ROZPOCET | 0 | 0 | 0 | 0 | 0 | 1 | 0 | 16 | 1395483110
| VV |  | Zařízení "1" Teplovzdušné vytápění, větrání a chlazení expozice Velorexu | [14 empty] | VV | 2 | 1 | True | 0 | ROZPOCET
| VV |  | 32,20 |  | 32.2 | [12 empty] | VV | 2 | 2 | True | 1 | ROZPOCET
71 | K | 751510043 | Vzduchotechnické potrubí pozink kruhové spirálně vinuté D do 300 mm | m | 8.1 |  | 0 | CS ÚRS 2020 01 |  | základní |  | 0 | 0.00653 | 0.052893 | 0 | 0 | 16 | K | 2 |  |  |  | ROZPOCET | 0 | 0 | 0 | 0 | 0 | 1 | 0 | 16 | -190957242
| VV |  | Zařízení "1" Teplovzdušné vytápění, větrání a chlazení expozice Velorexu | [14 empty] | VV | 2 | 1 | True | 0 | ROZPOCET
| VV |  | 8,10 |  | 8.1 | [12 empty] | VV | 2 | 2 | True | 1 | ROZPOCET
72 | K | 751510081X34 | Příplatek za zhotovení otvoru do kruhového potrubí pro osazení výústky otvor 825 x 85 mm | kus | 4 |  | 0 |  |  | základní |  | 0 | 0 | 0 | 0 | 0 | 16 | K | 2 |  |  |  | ROZPOCET | 0 | 0 | 0 | 0 | 0 | 1 | 0 | 16 | 173834249
| VV |  | Zařízení "1" Teplovzdušné vytápění, větrání a chlazení expozice Velorexu | [14 empty] | VV | 2 | 1 | True | 0 | ROZPOCET
| VV |  | 4 |  | 4 | [12 empty] | VV | 2 | 2 | True | 1 | ROZPOCET
73 | K | 751510082X35 | Příplatek za zhotovení otvoru do kruhového potrubí pro osazení výústky otvor 1 025 x 85 mm | kus | 4 |  | 0 |  |  | základní |  | 0 | 0 | 0 | 0 | 0 | 16 | K | 2 |  |  |  | ROZPOCET | 0 | 0 | 0 | 0 | 0 | 1 | 0 | 16 | 865416690
| VV |  | Zařízení "1" Teplovzdušné vytápění, větrání a chlazení expozice Velorexu | [14 empty] | VV | 2 | 1 | True | 0 | ROZPOCET
| VV |  | 4 |  | 4 | [12 empty] | VV | 2 | 2 | True | 1 | ROZPOCET
74 | K | 75199X001 | Pomocný spojovací, těsnící a montážní materiál zařízení "1" | soubor | 1 |  | 0 |  |  | základní |  | 0 | 0 | 0 | 0 | 0 | 16 | K | 2 |  |  |  | ROZPOCET | 0 | 0 | 0 | 0 | 0 | 1 | 0 | 16 | -1234505923
75 | K | 75199X101 | Zaregulování soustavy větrání a nastavení provozních stavů – zařízení „1“ | hodina | 12 |  | 0 |  |  | základní |  | 0 | 0 | 0 | 0 | 0 | 16 | K | 2 |  |  |  | ROZPOCET | 0 | 0 | 0 | 0 | 0 | 1 | 0 | 16 | 1614234410
76 | K | 751811111X36 | Kompletní montáž elektrického přímotopného konvektoru včetně montážního materiálu (profese elektro provede připojení na elektrorozvody) | kus | 1 |  | 0 |  |  | základní |  | 0 | 0 | 0 | 0 | 0 | 16 | K | 2 |  |  |  | ROZPOCET | 0 | 0 | 0 | 0 | 0 | 1 | 0 | 16 | -790257642
| VV |  | Zařízení "1" Teplovzdušné vytápění, větrání a chlazení expozice Velorexu | [14 empty] | VV | 2 | 1 | True | 0 | ROZPOCET
| VV |  | 1 |  | 1 | [12 empty] | VV | 2 | 2 | True | 1 | ROZPOCET
77 | M | 429141642X37 | Nástěnný elektrický přímotopný konvektor napětí 230V/50Hz příkon 500 W IP 24 (vestavěný elektronický termostat s pilotním vodičem) | kus | 1 |  | 0 |  |  | základní |  | 0 | 0.0034 | 0.0034 | 0 | 0 | 32 | M | 2 |  |  |  | ROZPOCET | 0 | 0 | 0 | 0 | 0 | 1 | 0 | 16 | 931896305
78 | K | 998751101 | Přesun hmot tonážní pro vzduchotechniku v objektech v do 12 m | t | 1.354 |  | 0 | CS ÚRS 2020 01 |  | základní |  | 0 | 0 | 0 | 0 | 0 | 16 | K | 2 |  |  |  | ROZPOCET | 0 | 0 | 0 | 0 | 0 | 1 | 0 | 16 | 600808343
79 | K | 998751191 | Příplatek k přesunu hmot tonážní 751 za zvětšený přesun do 500 m | t | 1.354 |  | 0 | CS ÚRS 2020 01 |  | základní |  | 0 | 0 | 0 | 0 | 0 | 16 | K | 2 |  |  |  | ROZPOCET | 0 | 0 | 0 | 0 | 0 | 1 | 0 | 16 | 972458764
80 | K | 998751111X38 | Zdvih vzduchotechnické jednotky 1.01 na střechu objektu jeřábem | kus | 1 |  | 0 |  |  | základní |  | 0 | 0 | 0 | 0 | 0 | 16 | K | 2 |  |  |  | ROZPOCET | 0 | 0 | 0 | 0 | 0 | 1 | 0 | 16 | -1351597964
81 | K | 998751112X39 | Zdvih venkovní kompaktní kondenzační jednotky splitové s invertorem na střechu objektu jeřábem | kus | 1 |  | 0 |  |  | základní |  | 0 | 0 | 0 | 0 | 0 | 16 | K | 2 |  |  |  | ROZPOCET | 0 | 0 | 0 | 0 | 0 | 1 | 0 | 16 | 1438868545

## D2.3.1 - Elektrický zabez...
{18105bed-63a0-4b1d-973b-0efa0934f110}
2
| KRYCÍ LIST SOUPISU PRACÍ | [7 empty] | v --- níže se nacházejí doplnkové a pomocné údaje k sestavám --- v | [8 empty] | False
Stavba:
Rozšíření expozice Velorexu v Městském muzeu Česká Třebová
Objekt:
D2 - Technika prostředí staveb
Soupis:
D2.3 - Elektroinstalace - slaboproudé rozvody
Úroveň 3:
D2.3.1 - Elektrický zabezpečovací systém
| KSO: |  | 801 45 16 |  |  | CC-CZ:
| Místo: |  | Česká Třebová |  |  | Datum: | 20. 7. 2020
| Zadavatel: |  |  |  |  | IČ:
|  | Město Česká Třebová |  |  |  | DIČ:
| Uchazeč: |  |  |  |  | IČ: | Vyplň údaj
|  | Vyplň údaj |  |  |  | DIČ: | Vyplň údaj
| Projektant: |  |  |  |  | IČ: | 16753631
|  | Ing.Libor Sauer, Svitavy |  |  |  | DIČ:
| Zpracovatel: |  |  |  |  | IČ:
|  | Pavel Rinn |  |  |  | DIČ:
Poznámka:
| Cena bez DPH | [5 empty] | 0
|  |  | Základ daně |  |  | Sazba daně | Výše daně
| DPH | základní | 0 |  |  | 21% | 0
|  | snížená | 0 |  |  | 15% | 0
|  | zákl. přenesená | 0 |  |  | 21% | 0
|  | sníž. přenesená | 0 |  |  | 15% | 0
|  | nulová | 0 |  |  | 0% | 0
| Cena s DPH |  |  | v | CZK |  | 0
| Projektant |  |  | Zpracovatel
| Datum a podpis: |  | Razítko | Datum a podpis: |  |  | Razítko
| Objednavatel |  |  | Uchazeč
| Datum a podpis: |  | Razítko | Datum a podpis: |  |  | Razítko
REKAPITULACE ČLENĚNÍ SOUPISU PRACÍ
Stavba:
Rozšíření expozice Velorexu v Městském muzeu Česká Třebová
Objekt:
D2 - Technika prostředí staveb
Soupis:
D2.3 - Elektroinstalace - slaboproudé rozvody
Úroveň 3:
D2.3.1 - Elektrický zabezpečovací systém
Místo: |  |  | Česká Třebová |  |  | Datum: | 20. 7. 2020
Zadavatel: |  |  | Město Česká Třebová |  |  | Projektant: | Ing.Libor Sauer, Svitavy
Uchazeč: |  |  | Vyplň údaj |  |  | Zpracovatel: | Pavel Rinn
Kód dílu - Popis | [6 empty] | Cena celkem [CZK]
Náklady ze soupisu prací | [6 empty] | 0 | [11 empty] | -1
| M - Práce a dodávky M | [5 empty] | 0
| D01 - Dodávky | [5 empty] | 0
| D02 - Montáže | [5 empty] | 0
SOUPIS PRACÍ
Stavba:
Rozšíření expozice Velorexu v Městském muzeu Česká Třebová
Objekt:
D2 - Technika prostředí staveb
Soupis:
D2.3 - Elektroinstalace - slaboproudé rozvody
Úroveň 3:
D2.3.1 - Elektrický zabezpečovací systém
Místo: |  |  | Česká Třebová |  |  | Datum: | 20. 7. 2020
Zadavatel: |  |  | Město Česká Třebová |  |  | Projektant: | Ing.Libor Sauer, Svitavy
Uchazeč: |  |  | Vyplň údaj |  |  | Zpracovatel: | Pavel Rinn
PČ | Typ | Kód | Popis | MJ | Množství | J.cena [CZK] | Cena celkem [CZK] | Cenová soustava |  | DPH | J. Nh [h] | Nh celkem [h] | J. hmotnost [t] | Hmotnost celkem [t] | J. suť [t] | Suť Celkem [t]
Náklady soupisu celkem | [6 empty] | 0 |  |  |  |  | 0 |  | 0 |  | 0 |  | D | -1 | [7 empty] | 0
| D | M | Práce a dodávky M |  |  |  | 0 |  |  |  |  | 0 |  | 0 |  | 0 | 3 | D | 0 | ROZPOCET | [6 empty] | 0
| D | D01 | Dodávky |  |  |  | 0 |  |  |  |  | 0 |  | 0 |  | 0 | 3 | D | 1 | ROZPOCET | [6 empty] | 0
1 | M | Pol183 | Modul posilovacího zdroje 2,75A v krytu s vestavěným koncentrátorem | ks | 1 |  | 0 |  |  | základní |  | 0 | 0 | 0 | 0 | 0 | 256 | M | 2 | ROZPOCET | 0 | 0 | 0 | 0 | 0 | 1 | 0 | 64 | -491903591
2 | M | Pol184 | Akumulátor zálohovací 17 Ah | ks | 1 |  | 0 |  |  | základní |  | 0 | 0 | 0 | 0 | 0 | 256 | M | 2 | ROZPOCET | 0 | 0 | 0 | 0 | 0 | 1 | 0 | 64 | -1719522461
3 | M | Pol185 | Duální detektor pohybu s dosahem 15m a vestavěnými EOL rezistory | ks | 4 |  | 0 |  |  | základní |  | 0 | 0 | 0 | 0 | 0 | 256 | M | 2 | ROZPOCET | 0 | 0 | 0 | 0 | 0 | 1 | 0 | 64 | 1020713230
4 | M | Pol186 | klíčenka pro ovládací a panic účely s obousměrnou komunikací | ks | 2 |  | 0 |  |  | základní |  | 0 | 0 | 0 | 0 | 0 | 256 | M | 2 | ROZPOCET | 0 | 0 | 0 | 0 | 0 | 1 | 0 | 64 | 1912618552
5 | M | Pol187 | Modul v krytu s obousměrnou komunikací s bezdrátovými prvky GD | ks | 2 |  | 0 |  |  | základní |  | 0 | 0 | 0 | 0 | 0 | 256 | M | 2 | ROZPOCET | 0 | 0 | 0 | 0 | 0 | 1 | 0 | 64 | 1907187097
6 | M | Pol188 | CT 3005O-EZS (komplet) - bílá - optickokouřové čidlo serie 3000-design | ks | 2 |  | 0 |  |  | základní |  | 0 | 0 | 0 | 0 | 0 | 256 | M | 2 | ROZPOCET | 0 | 0 | 0 | 0 | 0 | 1 | 0 | 64 | 993802100
7 | M | Pol189 | Magnetický kontakt | ks | 3 |  | 0 |  |  | základní |  | 0 | 0 | 0 | 0 | 0 | 256 | M | 2 | ROZPOCET | 0 | 0 | 0 | 0 | 0 | 1 | 0 | 64 | -188257996
8 | M | Pol190 | Koncentrátor v plastovém krytu pro 8 zón | ks | 5 |  | 0 |  |  | základní |  | 0 | 0 | 0 | 0 | 0 | 256 | M | 2 | ROZPOCET | 0 | 0 | 0 | 0 | 0 | 1 | 0 | 64 | 1968416387
9 | M | Pol191 | OBL3F - obrazová závěsná lišta LADON 3m | ks | 10 |  | 0 |  |  | základní |  | 0 | 0 | 0 | 0 | 0 | 256 | M | 2 | ROZPOCET | 0 | 0 | 0 | 0 | 0 | 1 | 0 | 64 | 896776662
10 | M | Pol192 | JNK - závěsový detektor | ks | 40 |  | 0 |  |  | základní |  | 0 | 0 | 0 | 0 | 0 | 256 | M | 2 | ROZPOCET | 0 | 0 | 0 | 0 | 0 | 1 | 0 | 64 | 229992762
11 | M | Pol193 | MRK jednotka pro připojení do ústředny | ks | 2 |  | 0 |  |  | základní |  | 0 | 0 | 0 | 0 | 0 | 256 | M | 2 | ROZPOCET | 0 | 0 | 0 | 0 | 0 | 1 | 0 | 64 | -521757027
12 | M | Pol194 | Závěsový drát 1mm průměr, pro předměty do 25 kg | ks | 40 |  | 0 |  |  | základní |  | 0 | 0 | 0 | 0 | 0 | 256 | M | 2 | ROZPOCET | 0 | 0 | 0 | 0 | 0 | 1 | 0 | 64 | -115223950
13 | M | Pol195 | Závěsový háček | ks | 10 |  | 0 |  |  | základní |  | 0 | 0 | 0 | 0 | 0 | 256 | M | 2 | ROZPOCET | 0 | 0 | 0 | 0 | 0 | 1 | 0 | 64 | 1987891287
14 | M | Pol196 | Kabelizace, rozvodné krabice | kpl | 1 |  | 0 |  |  | základní |  | 0 | 0 | 0 | 0 | 0 | 256 | M | 2 | ROZPOCET | 0 | 0 | 0 | 0 | 0 | 1 | 0 | 64 | 2070820190
15 | M | Pol197 | Spotřební materiál | kpl | 1 |  | 0 |  |  | základní |  | 0 | 0 | 0 | 0 | 0 | 256 | M | 2 | ROZPOCET | 0 | 0 | 0 | 0 | 0 | 1 | 0 | 64 | 1951971179
| D | D02 | Montáže |  |  |  | 0 |  |  |  |  | 0 |  | 0 |  | 0 | 3 | D | 1 | ROZPOCET | [6 empty] | 0
16 | K | Pol198 | Demontáž stávajících prvku EZS před započetím prací, programová opatření | kpl | 1 |  | 0 |  |  | základní |  | 0 | 0 | 0 | 0 | 0 | 64 | K | 2 | ROZPOCET | 0 | 0 | 0 | 0 | 0 | 1 | 0 | 64 | -265794649
17 | K | Pol199 | Montáž kabelizací | kpl | 1 |  | 0 |  |  | základní |  | 0 | 0 | 0 | 0 | 0 | 64 | K | 2 | ROZPOCET | 0 | 0 | 0 | 0 | 0 | 1 | 0 | 64 | -812516437
18 | K | Pol200 | Montáž systému LADON, nastavení | kpl | 1 |  | 0 |  |  | základní |  | 0 | 0 | 0 | 0 | 0 | 64 | K | 2 | ROZPOCET | 0 | 0 | 0 | 0 | 0 | 1 | 0 | 64 | -1424951141
19 | K | Pol201 | Montáž prvků, naprogramování, uvedení do provozu | kpl | 1 |  | 0 |  |  | základní |  | 0 | 0 | 0 | 0 | 0 | 64 | K | 2 | ROZPOCET | 0 | 0 | 0 | 0 | 0 | 1 | 0 | 64 | 1652887375
20 | K | Pol202 | Dokumentace, dílčí revize | kpl | 1 |  | 0 |  |  | základní |  | 0 | 0 | 0 | 0 | 0 | 64 | K | 2 | ROZPOCET | 0 | 0 | 0 | 0 | 0 | 1 | 0 | 64 | -859272236
21 | K | Pol203 | Režie | kpl | 1 |  | 0 |  |  | základní |  | 0 | 0 | 0 | 0 | 0 | 64 | K | 2 | ROZPOCET | 0 | 0 | 0 | 0 | 0 | 1 | 0 | 64 | 635949266

## D2.3.2 - Datové rozvody
{d453f84b-29f6-4660-bce6-32f5799d8305}
2
| KRYCÍ LIST SOUPISU PRACÍ | [7 empty] | v --- níže se nacházejí doplnkové a pomocné údaje k sestavám --- v | [8 empty] | False
Stavba:
Rozšíření expozice Velorexu v Městském muzeu Česká Třebová
Objekt:
D2 - Technika prostředí staveb
Soupis:
D2.3 - Elektroinstalace - slaboproudé rozvody
Úroveň 3:
D2.3.2 - Datové rozvody
| KSO: |  | 801 45 16 |  |  | CC-CZ:
| Místo: |  | Česká Třebová |  |  | Datum: | 20. 7. 2020
| Zadavatel: |  |  |  |  | IČ:
|  | Město Česká Třebová |  |  |  | DIČ:
| Uchazeč: |  |  |  |  | IČ: | Vyplň údaj
|  | Vyplň údaj |  |  |  | DIČ: | Vyplň údaj
| Projektant: |  |  |  |  | IČ: | 16753631
|  | Ing.Libor Sauer, Svitavy |  |  |  | DIČ:
| Zpracovatel: |  |  |  |  | IČ:
|  | Pavel Rinn |  |  |  | DIČ:
Poznámka:
| Cena bez DPH | [5 empty] | 0
|  |  | Základ daně |  |  | Sazba daně | Výše daně
| DPH | základní | 0 |  |  | 21% | 0
|  | snížená | 0 |  |  | 15% | 0
|  | zákl. přenesená | 0 |  |  | 21% | 0
|  | sníž. přenesená | 0 |  |  | 15% | 0
|  | nulová | 0 |  |  | 0% | 0
| Cena s DPH |  |  | v | CZK |  | 0
| Projektant |  |  | Zpracovatel
| Datum a podpis: |  | Razítko | Datum a podpis: |  |  | Razítko
| Objednavatel |  |  | Uchazeč
| Datum a podpis: |  | Razítko | Datum a podpis: |  |  | Razítko
REKAPITULACE ČLENĚNÍ SOUPISU PRACÍ
Stavba:
Rozšíření expozice Velorexu v Městském muzeu Česká Třebová
Objekt:
D2 - Technika prostředí staveb
Soupis:
D2.3 - Elektroinstalace - slaboproudé rozvody
Úroveň 3:
D2.3.2 - Datové rozvody
Místo: |  |  | Česká Třebová |  |  | Datum: | 20. 7. 2020
Zadavatel: |  |  | Město Česká Třebová |  |  | Projektant: | Ing.Libor Sauer, Svitavy
Uchazeč: |  |  | Vyplň údaj |  |  | Zpracovatel: | Pavel Rinn
Kód dílu - Popis | [6 empty] | Cena celkem [CZK]
Náklady ze soupisu prací | [6 empty] | 0 | [11 empty] | -1
| D1 - Dodávky | [5 empty] | 0
| D2 - Montáže | [5 empty] | 0
SOUPIS PRACÍ
Stavba:
Rozšíření expozice Velorexu v Městském muzeu Česká Třebová
Objekt:
D2 - Technika prostředí staveb
Soupis:
D2.3 - Elektroinstalace - slaboproudé rozvody
Úroveň 3:
D2.3.2 - Datové rozvody
Místo: |  |  | Česká Třebová |  |  | Datum: | 20. 7. 2020
Zadavatel: |  |  | Město Česká Třebová |  |  | Projektant: | Ing.Libor Sauer, Svitavy
Uchazeč: |  |  | Vyplň údaj |  |  | Zpracovatel: | Pavel Rinn
PČ | Typ | Kód | Popis | MJ | Množství | J.cena [CZK] | Cena celkem [CZK] | Cenová soustava |  | DPH | J. Nh [h] | Nh celkem [h] | J. hmotnost [t] | Hmotnost celkem [t] | J. suť [t] | Suť Celkem [t]
Náklady soupisu celkem | [6 empty] | 0 |  |  |  |  | 0 |  | 0 |  | 0 |  | D | -1 | [7 empty] | 0
| D | D1 | Dodávky |  |  |  | 0 |  |  |  |  | 0 |  | 0 |  | 0 | 1 | D | 0 | ROZPOCET | [6 empty] | 0
1 | M | Pol204 | Optický kabel Solarix DROP1000 s LSOH pláštěm a třídou reakce na oheň Eca 12 vláken SM 9/125 | m | 75 |  | 0 |  |  | základní |  | 0 | 0 | 0 | 0 | 0 | 256 | M | 1 | ROZPOCET | 0 | 0 | 0 | 0 | 0 | 1 | 0 | 64 | 54288928
2 | M | Pol205 | Zakončení optického vláka včetně navaření ( 6 vláken) | ks | 12 |  | 0 |  |  | základní |  | 0 | 0 | 0 | 0 | 0 | 256 | M | 1 | ROZPOCET | 0 | 0 | 0 | 0 | 0 | 1 | 0 | 64 | -1204493943
3 | M | Pol206 | Optická vana komplet | ks | 2 |  | 0 |  |  | základní |  | 0 | 0 | 0 | 0 | 0 | 256 | M | 1 | ROZPOCET | 0 | 0 | 0 | 0 | 0 | 1 | 0 | 64 | -1938238335
4 | M | Pol207 | Datová zasuvka 2xRJ45 (modulární) Cat.6 | ks | 23 |  | 0 |  |  | základní |  | 0 | 0 | 0 | 0 | 0 | 256 | M | 1 | ROZPOCET | 0 | 0 | 0 | 0 | 0 | 1 | 0 | 64 | 909434393
5 | M | Pol208 | Rozvaděč datový nástěnný 15U 500mm, dveře sklo | ks | 1 |  | 0 |  |  | základní |  | 0 | 0 | 0 | 0 | 0 | 256 | M | 1 | ROZPOCET | 0 | 0 | 0 | 0 | 0 | 1 | 0 | 64 | 2009286386
6 | M | Pol209 | Kabel UTP Cat 6 | m | 1748 |  | 0 |  |  | základní |  | 0 | 0 | 0 | 0 | 0 | 256 | M | 1 | ROZPOCET | 0 | 0 | 0 | 0 | 0 | 1 | 0 | 64 | -1317582679
7 | M | Pol210 | Patch panel 24p CAT 6do 19" Racku | ks | 3 |  | 0 |  |  | základní |  | 0 | 0 | 0 | 0 | 0 | 256 | M | 1 | ROZPOCET | 0 | 0 | 0 | 0 | 0 | 1 | 0 | 64 | 395989113
8 | M | Pol211 | Vyvazovací panel 19" | ks | 3 |  | 0 |  |  | základní |  | 0 | 0 | 0 | 0 | 0 | 256 | M | 1 | ROZPOCET | 0 | 0 | 0 | 0 | 0 | 1 | 0 | 64 | 1822105346
9 | M | Pol212 | Police 450mm do 19" Racku s úchytem | ks | 1 |  | 0 |  |  | základní |  | 0 | 0 | 0 | 0 | 0 | 256 | M | 1 | ROZPOCET | 0 | 0 | 0 | 0 | 0 | 1 | 0 | 64 | 1585832057
10 | M | Pol213 | Rozvodný panel 230V~ do 19" Racku | ks | 1 |  | 0 |  |  | základní |  | 0 | 0 | 0 | 0 | 0 | 256 | M | 1 | ROZPOCET | 0 | 0 | 0 | 0 | 0 | 1 | 0 | 64 | -2101281382
11 | M | Pol214 | WiFi přístupový bod Ubiquiti UniFi AC Long Range je 802.11ac UAP zařízení. 3x3 MIMO 2,4GHz a 2x2 MIMO 5GHz Acess Point s rychlostí přenosu až 867+450 Mbps a podporou norem 802.11a/b/g/n/ac | ks | 2 |  | 0 |  |  | základní |  | 0 | 0 | 0 | 0 | 0 | 256 | M | 1 | ROZPOCET | 0 | 0 | 0 | 0 | 0 | 1 | 0 | 64 | -1412223728
12 | M | Pol215 | UBIQUITI EdgeSwitch ES-24-500W - 24x GLAN,­ 2x SFP,­ POE+,­ 500W Gigabitový L3 PoE switch Ubiquiti EdgeSwitch ES-24-500W v 19" rackmount provedení s maximálním výkonem PoE napájení 500W. Managovatelný switch s 24 gigabit metalickými porty + 2 gigabitové S | ks | 1 |  | 0 |  |  | základní |  | 0 | 0 | 0 | 0 | 0 | 256 | M | 1 | ROZPOCET | 0 | 0 | 0 | 0 | 0 | 1 | 0 | 64 | -1410747926
13 | M | Pol216 | SFP optický modul | ks | 4 |  | 0 |  |  | základní |  | 0 | 0 | 0 | 0 | 0 | 256 | M | 1 | ROZPOCET | 0 | 0 | 0 | 0 | 0 | 1 | 0 | 64 | 1609411782
14 | M | Pol217 | Optický patchcord | ks | 2 |  | 0 |  |  | základní |  | 0 | 0 | 0 | 0 | 0 | 256 | M | 1 | ROZPOCET | 0 | 0 | 0 | 0 | 0 | 1 | 0 | 64 | 1226939019
15 | M | Pol218 | UPS záložní zdroj OR620 RT 1000VA se sinusovým průběhem výstupního napětí | ks | 1 |  | 0 |  |  | základní |  | 0 | 0 | 0 | 0 | 0 | 256 | M | 1 | ROZPOCET | 0 | 0 | 0 | 0 | 0 | 1 | 0 | 64 | 828253689
16 | M | Pol219 | Trubkování | kpl | 1 |  | 0 |  |  | základní |  | 0 | 0 | 0 | 0 | 0 | 256 | M | 1 | ROZPOCET | 0 | 0 | 0 | 0 | 0 | 1 | 0 | 64 | 1066540047
17 | M | Pol197 | Spotřební materiál | kpl | 1 |  | 0 |  |  | základní |  | 0 | 0 | 0 | 0 | 0 | 256 | M | 1 | ROZPOCET | 0 | 0 | 0 | 0 | 0 | 1 | 0 | 64 | -660405616
| D | D2 | Montáže |  |  |  | 0 |  |  |  |  | 0 |  | 0 |  | 0 | 1 | D | 0 | ROZPOCET | [6 empty] | 0
18 | K | Pol220 | Montážní práce - trubkování | ks | 1 |  | 0 |  |  | základní |  | 0 | 0 | 0 | 0 | 0 | 4 | K | 1 | ROZPOCET | 0 | 0 | 0 | 0 | 0 | 1 | 0 | 4 | -2136875091
19 | K | Pol221 | Montážní práce -instalace lišt a kabelů na hlavní budově muzea | ks | 1 |  | 0 |  |  | základní |  | 0 | 0 | 0 | 0 | 0 | 4 | K | 1 | ROZPOCET | 0 | 0 | 0 | 0 | 0 | 1 | 0 | 4 | -262309968
20 | K | Pol222 | Montážní práce - natažení kabelů | ks | 1 |  | 0 |  |  | základní |  | 0 | 0 | 0 | 0 | 0 | 4 | K | 1 | ROZPOCET | 0 | 0 | 0 | 0 | 0 | 1 | 0 | 4 | -1359251422
21 | K | Pol223 | Montážní práce - osazení, zapojení | ks | 1 |  | 0 |  |  | základní |  | 0 | 0 | 0 | 0 | 0 | 4 | K | 1 | ROZPOCET | 0 | 0 | 0 | 0 | 0 | 1 | 0 | 4 | -709681233
22 | K | Pol224 | Režijní náklady | ks | 1 |  | 0 |  |  | základní |  | 0 | 0 | 0 | 0 | 0 | 4 | K | 1 | ROZPOCET | 0 | 0 | 0 | 0 | 0 | 1 | 0 | 4 | 1705338270

## D2.3.3 - Kamerový systém
{e6980285-055d-4144-a612-fecbfce6190a}
2
| KRYCÍ LIST SOUPISU PRACÍ | [7 empty] | v --- níže se nacházejí doplnkové a pomocné údaje k sestavám --- v | [8 empty] | False
Stavba:
Rozšíření expozice Velorexu v Městském muzeu Česká Třebová
Objekt:
D2 - Technika prostředí staveb
Soupis:
D2.3 - Elektroinstalace - slaboproudé rozvody
Úroveň 3:
D2.3.3 - Kamerový systém
| KSO: |  | 801 45 16 |  |  | CC-CZ:
| Místo: |  | Česká Třebová |  |  | Datum: | 20. 7. 2020
| Zadavatel: |  |  |  |  | IČ:
|  | Město Česká Třebová |  |  |  | DIČ:
| Uchazeč: |  |  |  |  | IČ: | Vyplň údaj
|  | Vyplň údaj |  |  |  | DIČ: | Vyplň údaj
| Projektant: |  |  |  |  | IČ: | 16753631
|  | Ing.Libor Sauer, Svitavy |  |  |  | DIČ:
| Zpracovatel: |  |  |  |  | IČ:
|  | Pavel Rinn |  |  |  | DIČ:
Poznámka:
| Cena bez DPH | [5 empty] | 0
|  |  | Základ daně |  |  | Sazba daně | Výše daně
| DPH | základní | 0 |  |  | 21% | 0
|  | snížená | 0 |  |  | 15% | 0
|  | zákl. přenesená | 0 |  |  | 21% | 0
|  | sníž. přenesená | 0 |  |  | 15% | 0
|  | nulová | 0 |  |  | 0% | 0
| Cena s DPH |  |  | v | CZK |  | 0
| Projektant |  |  | Zpracovatel
| Datum a podpis: |  | Razítko | Datum a podpis: |  |  | Razítko
| Objednavatel |  |  | Uchazeč
| Datum a podpis: |  | Razítko | Datum a podpis: |  |  | Razítko
REKAPITULACE ČLENĚNÍ SOUPISU PRACÍ
Stavba:
Rozšíření expozice Velorexu v Městském muzeu Česká Třebová
Objekt:
D2 - Technika prostředí staveb
Soupis:
D2.3 - Elektroinstalace - slaboproudé rozvody
Úroveň 3:
D2.3.3 - Kamerový systém
Místo: |  |  | Česká Třebová |  |  | Datum: | 20. 7. 2020
Zadavatel: |  |  | Město Česká Třebová |  |  | Projektant: | Ing.Libor Sauer, Svitavy
Uchazeč: |  |  | Vyplň údaj |  |  | Zpracovatel: | Pavel Rinn
Kód dílu - Popis | [6 empty] | Cena celkem [CZK]
Náklady ze soupisu prací | [6 empty] | 0 | [11 empty] | -1
| M - Práce a dodávky M | [5 empty] | 0
| D02 - Montáže | [5 empty] | 0
| D01 - Dodávky | [5 empty] | 0
SOUPIS PRACÍ
Stavba:
Rozšíření expozice Velorexu v Městském muzeu Česká Třebová
Objekt:
D2 - Technika prostředí staveb
Soupis:
D2.3 - Elektroinstalace - slaboproudé rozvody
Úroveň 3:
D2.3.3 - Kamerový systém
Místo: |  |  | Česká Třebová |  |  | Datum: | 20. 7. 2020
Zadavatel: |  |  | Město Česká Třebová |  |  | Projektant: | Ing.Libor Sauer, Svitavy
Uchazeč: |  |  | Vyplň údaj |  |  | Zpracovatel: | Pavel Rinn
PČ | Typ | Kód | Popis | MJ | Množství | J.cena [CZK] | Cena celkem [CZK] | Cenová soustava |  | DPH | J. Nh [h] | Nh celkem [h] | J. hmotnost [t] | Hmotnost celkem [t] | J. suť [t] | Suť Celkem [t]
Náklady soupisu celkem | [6 empty] | 0 |  |  |  |  | 0 |  | 0 |  | 0 |  | D | -1 | [7 empty] | 0
| D | M | Práce a dodávky M |  |  |  | 0 |  |  |  |  | 0 |  | 0 |  | 0 | 3 | D | 0 | ROZPOCET | [6 empty] | 0
| D | D02 | Montáže |  |  |  | 0 |  |  |  |  | 0 |  | 0 |  | 0 | 2 | D | 1 | ROZPOCET | [6 empty] | 0
1 | K | Pol203 | Režie | kpl | 1 |  | 0 |  |  | základní |  | 0 | 0 | 0 | 0 | 0 | 4 | K | 2 | ROZPOCET | 0 | 0 | 0 | 0 | 0 | 1 | 0 | 4 | 307967458
2 | K | Pol229 | Montáž trubkování a kabelizací | kpl | 1 |  | 0 |  |  | základní |  | 0 | 0 | 0 | 0 | 0 | 4 | K | 2 | ROZPOCET | 0 | 0 | 0 | 0 | 0 | 1 | 0 | 4 | -545386222
3 | K | Pol230 | Montáž kamer | kpl | 1 |  | 0 |  |  | základní |  | 0 | 0 | 0 | 0 | 0 | 4 | K | 2 | ROZPOCET | 0 | 0 | 0 | 0 | 0 | 1 | 0 | 4 | 552681610
4 | K | Pol231 | Zprovoznění, instalace licencí, základní zaškolení | kpl | 1 |  | 0 |  |  | základní |  | 0 | 0 | 0 | 0 | 0 | 4 | K | 2 | ROZPOCET | 0 | 0 | 0 | 0 | 0 | 1 | 0 | 4 | 687560312
| D | D01 | Dodávky |  |  |  | 0 |  |  |  |  | 0 |  | 0 |  | 0 | 3 | D | 1 | ROZPOCET | [6 empty] | 0
5 | M | Pol225 | Dome ball kamera Počet megapixelů: 4 megapixely; Vnitřní / Venkovní: Venkovní provedení; Délka přísvitu max.: 30 metrů; Typ objektivu: monofokální; WDR: 120dB reálné; Citlivost: standardní | ks | 2 |  | 0 |  |  | základní |  | 0 | 0 | 0 | 0 | 0 | 8 | M | 2 | ROZPOCET | 0 | 0 | 0 | 0 | 0 | 1 | 0 | 4 | 1561197835
6 | M | Pol226 | GENETEC licence profi pro 1 kameru | ks | 2 |  | 0 |  |  | základní |  | 0 | 0 | 0 | 0 | 0 | 8 | M | 2 | ROZPOCET | 0 | 0 | 0 | 0 | 0 | 1 | 0 | 4 | 1807784275
7 | M | Pol227 | PoE switch, napájení pro až 4 kamery | ks | 1 |  | 0 |  |  | základní |  | 0 | 0 | 0 | 0 | 0 | 8 | M | 2 | ROZPOCET | 0 | 0 | 0 | 0 | 0 | 1 | 0 | 4 | 1103797945
8 | M | Pol228 | spotřební materiál, trubkování, lišty, kabelizace | kpl | 1 |  | 0 |  |  | základní |  | 0 | 0 | 0 | 0 | 0 | 8 | M | 2 | ROZPOCET | 0 | 0 | 0 | 0 | 0 | 1 | 0 | 4 | 2002799376

## D2.4 - Elektroinstalace -...
{88a39790-3a22-4ca9-ad62-77f8aefb70f2}
2
| KRYCÍ LIST SOUPISU PRACÍ | [7 empty] | v --- níže se nacházejí doplnkové a pomocné údaje k sestavám --- v | [8 empty] | False
Stavba:
Rozšíření expozice Velorexu v Městském muzeu Česká Třebová
Objekt:
D2 - Technika prostředí staveb
Soupis:
D2.4 - Elektroinstalace - silnoproudé rozvody
| KSO: |  |  |  |  | CC-CZ:
| Místo: |  | Česká Třebová |  |  | Datum: | 20. 7. 2020
| Zadavatel: |  |  |  |  | IČ:
|  | Město Česká Třebová |  |  |  | DIČ:
| Uchazeč: |  |  |  |  | IČ: | Vyplň údaj
|  | Vyplň údaj |  |  |  | DIČ: | Vyplň údaj
| Projektant: |  |  |  |  | IČ: | 15036499
|  | K I P spol. s r. o. |  |  |  | DIČ: | CZ15036499
| Zpracovatel: |  |  |  |  | IČ:
|  | Pavel Rinn |  |  |  | DIČ:
Poznámka:
| Cena bez DPH | [5 empty] | 0
|  |  | Základ daně |  |  | Sazba daně | Výše daně
| DPH | základní | 0 |  |  | 21% | 0
|  | snížená | 0 |  |  | 15% | 0
|  | zákl. přenesená | 0 |  |  | 21% | 0
|  | sníž. přenesená | 0 |  |  | 15% | 0
|  | nulová | 0 |  |  | 0% | 0
| Cena s DPH |  |  | v | CZK |  | 0
| Projektant |  |  | Zpracovatel
| Datum a podpis: |  | Razítko | Datum a podpis: |  |  | Razítko
| Objednavatel |  |  | Uchazeč
| Datum a podpis: |  | Razítko | Datum a podpis: |  |  | Razítko
REKAPITULACE ČLENĚNÍ SOUPISU PRACÍ
Stavba:
Rozšíření expozice Velorexu v Městském muzeu Česká Třebová
Objekt:
D2 - Technika prostředí staveb
Soupis:
D2.4 - Elektroinstalace - silnoproudé rozvody
Místo: |  |  | Česká Třebová |  |  | Datum: | 20. 7. 2020
Zadavatel: |  |  | Město Česká Třebová |  |  | Projektant: | K I P spol. s r. o.
Uchazeč: |  |  | Vyplň údaj |  |  | Zpracovatel: | Pavel Rinn
Kód dílu - Popis | [6 empty] | Cena celkem [CZK]
Náklady ze soupisu prací | [6 empty] | 0 | [11 empty] | -1
| 21-M.01 - MONTÁŽE KABELOVÁ PŘÍPOJKA NN | [5 empty] | 0
| 21-M.02 - ZEMNÍ PRÁCE AKABELOVÁ PŘÍPOJKA NN | [5 empty] | 0
| 21-M.03 - MATERIÁLY KABELOVÁ PŘÍPOJKA NN | [5 empty] | 0
| 21-M.04 - MONTÁŽE ELEKTROINSTALACE | [5 empty] | 0
| 21-M.04a - světelné rampy Zumtobel | [5 empty] | 0
| 21-M.05 - ZEMNÍ A STAVEBNÍ PRÁCE ELEKTROINSTALACE | [5 empty] | 0
| 21-M.06 - MATERIÁLY ELEKTROINSTALACE | [5 empty] | 0
| 21-M.06a - světelné rampy Zumtobel | [5 empty] | 0
| 21-M.07 - MONTÁŽE EL.ROZVODY PRO EL.VYTÁPĚNÍ, VZD STŘECHA | [5 empty] | 0
| 21-M.07a - vytápění okapů, vpustí | [5 empty] | 0
| 21-M.08 - STAVEBNÍ PRÁCE EL.ROZVODY PRO EL.VYTÁPĚNÍ, VZD STŘECHA | [5 empty] | 0
| 21-M.09 - MATERIÁLY EL.ROZVODY PRO EL.VYTÁPĚNÍ, VZD STŘECHA | [5 empty] | 0
| 21-M.09a - vytápění okapů, vpustí | [5 empty] | 0
| 21-M.10 - MONTÁŽE ROZVADĚČ DB05 | [5 empty] | 0
| 21-M.11 - MATERIÁLY ROZVADĚČ DB05 | [5 empty] | 0
| 21-M.12 - MONTÁŽE ROZVADĚČ DBTČ | [5 empty] | 0
| 21-M.13 - MATERIÁLY ROZVADĚČ DBTČ | [5 empty] | 0
SOUPIS PRACÍ
Stavba:
Rozšíření expozice Velorexu v Městském muzeu Česká Třebová
Objekt:
D2 - Technika prostředí staveb
Soupis:
D2.4 - Elektroinstalace - silnoproudé rozvody
Místo: |  |  | Česká Třebová |  |  | Datum: | 20. 7. 2020
Zadavatel: |  |  | Město Česká Třebová |  |  | Projektant: | K I P spol. s r. o.
Uchazeč: |  |  | Vyplň údaj |  |  | Zpracovatel: | Pavel Rinn
PČ | Typ | Kód | Popis | MJ | Množství | J.cena [CZK] | Cena celkem [CZK] | Cenová soustava |  | DPH | J. Nh [h] | Nh celkem [h] | J. hmotnost [t] | Hmotnost celkem [t] | J. suť [t] | Suť Celkem [t]
Náklady soupisu celkem | [6 empty] | 0 |  |  |  |  | 0 |  | 0 |  | 0 |  | D | -1 | [7 empty] | 0
| D | 21-M.01 | MONTÁŽE KABELOVÁ PŘÍPOJKA NN |  |  |  | 0 |  |  |  |  | 0 |  | 0 |  | 0 | 1 | D | 0 | ROZPOCET | [6 empty] | 0
1 | K | Pol1 | vytýčení podzemních sítí (CETIN,ČEZ,GASnet,VaK,UPC...) | ks | 1 |  | 0 |  |  | základní |  | 0 | 0 | 0 | 0 | 0 | 64 | K | 1 | ROZPOCET | 0 | 0 | 0 | 0 | 0 | 1 | 0 | 64 | 2
2 | K | Pol2 | kabel CYKY 4Jx25 VU | m | 65 |  | 0 |  |  | základní |  | 0 | 0 | 0 | 0 | 0 | 64 | K | 1 | ROZPOCET | 0 | 0 | 0 | 0 | 0 | 1 | 0 | 64 | 4
3 | K | Pol3 | dvouplášťová trubka HDPE Kopoflex ohebná 40/32mm, červená VU | m | 65 |  | 0 |  |  | základní |  | 0 | 0 | 0 | 0 | 0 | 64 | K | 1 | ROZPOCET | 0 | 0 | 0 | 0 | 0 | 1 | 0 | 64 | 6
4 | K | Pol4 | ocelová trubka pozinkovaná PC36 6036 ZNM, vč.uchycení k opěrné zdi | m | 3 |  | 0 |  |  | základní |  | 0 | 0 | 0 | 0 | 0 | 64 | K | 1 | ROZPOCET | 0 | 0 | 0 | 0 | 0 | 1 | 0 | 64 | 8
5 | K | Pol5 | pojistková skříň SS(HDS) SP100/NVP1P do zdi, vč.vyřezání otvoru | ks | 1 |  | 0 |  |  | základní |  | 0 | 0 | 0 | 0 | 0 | 64 | K | 1 | ROZPOCET | 0 | 0 | 0 | 0 | 0 | 1 | 0 | 64 | 10
6 | K | Pol6 | elektroměrový rozvaděč ER222+RP3/NVP7P+spol.př./FA+VS do připravené NIKY+jistič 40A/3/B+20A/3/B+vypínač s cívkou 63A/3/B+63A/3/B+sazbový jistič 2A/1/B 2ks | ks | 1 |  | 0 |  |  | základní |  | 0 | 0 | 0 | 0 | 0 | 64 | K | 1 | ROZPOCET | 0 | 0 | 0 | 0 | 0 | 1 | 0 | 64 | 12
| P |  | Poznámka k položce: (viz schema na č.v.D.1.4.3.3) | [14 empty] | P | 1
| D | 21-M.02 | ZEMNÍ PRÁCE AKABELOVÁ PŘÍPOJKA NN |  |  |  | 0 |  |  |  |  | 0 |  | 0 |  | 0 | 1 | D | 0 | ROZPOCET | [6 empty] | 0
7 | K | Pol7 | vytýčení trati vedení | hod | 3 |  | 0 |  |  | základní |  | 0 | 0 | 0 | 0 | 0 | 64 | K | 1 | ROZPOCET | 0 | 0 | 0 | 0 | 0 | 1 | 0 | 64 | 14
8 | K | Pol8 | rozebrání žulové dlažby a uložení na staveništi | m2 | 23 |  | 0 |  |  | základní |  | 0 | 0 | 0 | 0 | 0 | 64 | K | 1 | ROZPOCET | 0 | 0 | 0 | 0 | 0 | 1 | 0 | 64 | 16
9 | K | Pol9 | zpětné položení žulové dlažby, vč.urovnání a upěchování | m2 | 23 |  | 0 |  |  | základní |  | 0 | 0 | 0 | 0 | 0 | 64 | K | 1 | ROZPOCET | 0 | 0 | 0 | 0 | 0 | 1 | 0 | 64 | 18
10 | K | Pol10 | ruční výkop rýhy š.35cmxhl.80cm, tř.3 ulice Školní | m | 24 |  | 0 |  |  | základní |  | 0 | 0 | 0 | 0 | 0 | 64 | K | 1 | ROZPOCET | 0 | 0 | 0 | 0 | 0 | 1 | 0 | 64 | 20
11 | K | Pol11 | zához rýhy š.35cmxhl.80cm, tř.3 | m | 24 |  | 0 |  |  | základní |  | 0 | 0 | 0 | 0 | 0 | 64 | K | 1 | ROZPOCET | 0 | 0 | 0 | 0 | 0 | 1 | 0 | 64 | 22
12 | K | Pol12 | 2xhutnění v rýze 30Mpa | m | 24 |  | 0 |  |  | základní |  | 0 | 0 | 0 | 0 | 0 | 64 | K | 1 | ROZPOCET | 0 | 0 | 0 | 0 | 0 | 1 | 0 | 64 | 24
13 | K | Pol13 | ruční výkop rýhy š.35cmxhl.40cm, tř.3 v prostoru dvora Muzea | m | 24 |  | 0 |  |  | základní |  | 0 | 0 | 0 | 0 | 0 | 64 | K | 1 | ROZPOCET | 0 | 0 | 0 | 0 | 0 | 1 | 0 | 64 | 26
14 | K | Pol14 | zához rýhy š.35cmxhl.40cm, tř.3 | m | 24 |  | 0 |  |  | základní |  | 0 | 0 | 0 | 0 | 0 | 64 | K | 1 | ROZPOCET | 0 | 0 | 0 | 0 | 0 | 1 | 0 | 64 | 28
15 | K | Pol15 | hutnění v rýze 30Mpa | m | 24 |  | 0 |  |  | základní |  | 0 | 0 | 0 | 0 | 0 | 64 | K | 1 | ROZPOCET | 0 | 0 | 0 | 0 | 0 | 1 | 0 | 64 | 30
16 | K | Pol16 | ruční výkop rýhy š.35cmxhl.40cm, tř.3 ve volném terénu k rozvaděči RE | m | 8 |  | 0 |  |  | základní |  | 0 | 0 | 0 | 0 | 0 | 64 | K | 1 | ROZPOCET | 0 | 0 | 0 | 0 | 0 | 1 | 0 | 64 | 32
17 | K | Pol14 | zához rýhy š.35cmxhl.40cm, tř.3 | m | 8 |  | 0 |  |  | základní |  | 0 | 0 | 0 | 0 | 0 | 64 | K | 1 | ROZPOCET | 0 | 0 | 0 | 0 | 0 | 1 | 0 | 64 | 34
18 | K | Pol17 | úprava povrchu osetím po slehnutí zeminy | m2 | 4 |  | 0 |  |  | základní |  | 0 | 0 | 0 | 0 | 0 | 64 | K | 1 | ROZPOCET | 0 | 0 | 0 | 0 | 0 | 1 | 0 | 64 | 36
19 | K | Pol18 | odvoz zeminy na skládku, vč.dopravy(ze všech výkopů) | t | 16 |  | 0 |  |  | základní |  | 0 | 0 | 0 | 0 | 0 | 64 | K | 1 | ROZPOCET | 0 | 0 | 0 | 0 | 0 | 1 | 0 | 64 | 38
20 | K | Pol19 | lože z písku do rýhy do š.65cm do tl.20cm, vč.naložení a složení | m | 56 |  | 0 |  |  | základní |  | 0 | 0 | 0 | 0 | 0 | 64 | K | 1 | ROZPOCET | 0 | 0 | 0 | 0 | 0 | 1 | 0 | 64 | 40
21 | K | Pol20 | výstr.červená folie š.33cm | m | 56 |  | 0 |  |  | základní |  | 0 | 0 | 0 | 0 | 0 | 64 | K | 1 | ROZPOCET | 0 | 0 | 0 | 0 | 0 | 1 | 0 | 64 | 42
| D | 21-M.03 | MATERIÁLY KABELOVÁ PŘÍPOJKA NN |  |  |  | 0 |  |  |  |  | 0 |  | 0 |  | 0 | 1 | D | 0 | ROZPOCET | [6 empty] | 0
22 | M | Pol21 | kabel CYKY 4Jx25 | m | 65 |  | 0 |  |  | základní |  | 0 | 0 | 0 | 0 | 0 | 256 | M | 1 | ROZPOCET | 0 | 0 | 0 | 0 | 0 | 1 | 0 | 64 | 44
23 | M | Pol22 | dvouplášťová trubka HDPE Kopoflex ohebná 40/32mm, červená | m | 65 |  | 0 |  |  | základní |  | 0 | 0 | 0 | 0 | 0 | 256 | M | 1 | ROZPOCET | 0 | 0 | 0 | 0 | 0 | 1 | 0 | 64 | 46
24 | M | Pol23 | ocelová trubka pozinkovaná PC29 6036 ZNM | m | 3 |  | 0 |  |  | základní |  | 0 | 0 | 0 | 0 | 0 | 256 | M | 1 | ROZPOCET | 0 | 0 | 0 | 0 | 0 | 1 | 0 | 64 | 48
25 | M | Pol24 | pojistková skříň SS(HDS) SP100/NVP1P+pojistky 3ks 63A/00/gG | ks | 1 |  | 0 |  |  | základní |  | 0 | 0 | 0 | 0 | 0 | 256 | M | 1 | ROZPOCET | 0 | 0 | 0 | 0 | 0 | 1 | 0 | 64 | 50
26 | M | Pol25 | elektroměrový rozvaděč ER222+RP3/NVP7P+spol.př./FA+VS do připravené NIKY+jistič 40A/3/B+20A/3/B+vypínač s cívkou 63A/3/B+63A/3/B+sazbový jistič 2A/1/B 2ks | ks | 1 |  | 0 |  |  | základní |  | 0 | 0 | 0 | 0 | 0 | 256 | M | 1 | ROZPOCET | 0 | 0 | 0 | 0 | 0 | 1 | 0 | 64 | 52
| P |  | Poznámka k položce: (viz schema na č.v.D.1.4.3.3) | [14 empty] | P | 1
27 | M | Pol26 | výstr.červená folie š.33cm | m | 56 |  | 0 |  |  | základní |  | 0 | 0 | 0 | 0 | 0 | 256 | M | 1 | ROZPOCET | 0 | 0 | 0 | 0 | 0 | 1 | 0 | 64 | 54
28 | M | Pol27 | kopaný písek | m3 | 3 |  | 0 |  |  | základní |  | 0 | 0 | 0 | 0 | 0 | 256 | M | 1 | ROZPOCET | 0 | 0 | 0 | 0 | 0 | 1 | 0 | 64 | 56
29 | M | Pol28 | štěrk 16-32mm | m3 | 3.5 |  | 0 |  |  | základní |  | 0 | 0 | 0 | 0 | 0 | 256 | M | 1 | ROZPOCET | 0 | 0 | 0 | 0 | 0 | 1 | 0 | 64 | 58
30 | M | Pol29 | štěrk 4-8mm | m3 | 2.5 |  | 0 |  |  | základní |  | 0 | 0 | 0 | 0 | 0 | 256 | M | 1 | ROZPOCET | 0 | 0 | 0 | 0 | 0 | 1 | 0 | 64 | 60
| D | 21-M.04 | MONTÁŽE ELEKTROINSTALACE |  |  |  | 0 |  |  |  |  | 0 |  | 0 |  | 0 | 1 | D | 0 | ROZPOCET | [6 empty] | 0
31 | K | Pol30 | vyhledání obvodů stávající silové elektroinstalace | hod | 4 |  | 0 |  |  | základní |  | 0 | 0 | 0 | 0 | 0 | 64 | K | 1 | ROZPOCET | 0 | 0 | 0 | 0 | 0 | 1 | 0 | 64 | 62
32 | K | Pol31 | kabel CYKY 4Jx16 VU | m | 2 |  | 0 |  |  | základní |  | 0 | 0 | 0 | 0 | 0 | 64 | K | 1 | ROZPOCET | 0 | 0 | 0 | 0 | 0 | 1 | 0 | 64 | 64
33 | K | Pol3 | dvouplášťová trubka HDPE Kopoflex ohebná 40/32mm, červená VU | m | 2 |  | 0 |  |  | základní |  | 0 | 0 | 0 | 0 | 0 | 64 | K | 1 | ROZPOCET | 0 | 0 | 0 | 0 | 0 | 1 | 0 | 64 | 66
34 | K | Pol32 | kabel CYKY 4Jx10 VU | m | 60 |  | 0 |  |  | základní |  | 0 | 0 | 0 | 0 | 0 | 64 | K | 1 | ROZPOCET | 0 | 0 | 0 | 0 | 0 | 1 | 0 | 64 | 68
35 | K | Pol33 | nouzové požární tlačítko TOTAL STOP IP55 | ks | 1 |  | 0 |  |  | základní |  | 0 | 0 | 0 | 0 | 0 | 64 | K | 1 | ROZPOCET | 0 | 0 | 0 | 0 | 0 | 1 | 0 | 64 | 70
| P |  | Poznámka k položce: MET ekvipotenciální přípojnice v krabici 125x125x70mm PO | [14 empty] | P | 1
36 | K | Pol33a | MET ekvipotenciální přípojnice v krabici 125x125x70mm PO | ks | 1 |  | 0 |  |  | základní |  | 0 | 0 | 0 | 0 | 0 | 64 | K | 1 | ROZPOCET | 0 | 0 | 0 | 0 | 0 | 1 | 0 | 64 | 1523430301
| P |  | Poznámka k položce: MET ekvipotenciální přípojnice v krabici 125x125x70mm PO | [14 empty] | P | 1
37 | K | Pol34 | pásek FeZn 30/4mm VU základový zemnič | m | 45 |  | 0 |  |  | základní |  | 0 | 0 | 0 | 0 | 0 | 64 | K | 1 | ROZPOCET | 0 | 0 | 0 | 0 | 0 | 1 | 0 | 64 | 72
38 | K | Pol35 | drát FeZn 8mm VU | m | 6 |  | 0 |  |  | základní |  | 0 | 0 | 0 | 0 | 0 | 64 | K | 1 | ROZPOCET | 0 | 0 | 0 | 0 | 0 | 1 | 0 | 64 | 74
39 | K | Pol36 | vypínač řaz.1 IP44 se zámkem(aretace v poloze zap.) do krabice do zdi | ks | 1 |  | 0 |  |  | základní |  | 0 | 0 | 0 | 0 | 0 | 64 | K | 1 | ROZPOCET | 0 | 0 | 0 | 0 | 0 | 1 | 0 | 64 | 76
40 | K | Pol37 | spínač bílý řaz.1 IP20 komplet PO bez krabice | ks | 1 |  | 0 |  |  | základní |  | 0 | 0 | 0 | 0 | 0 | 64 | K | 1 | ROZPOCET | 0 | 0 | 0 | 0 | 0 | 1 | 0 | 64 | 78
41 | K | Pol38 | pohybový spínač (PIR)stropní (pohyb,čas,soumrak,10-2000lx) IP20 | ks | 1 |  | 0 |  |  | základní |  | 0 | 0 | 0 | 0 | 0 | 64 | K | 1 | ROZPOCET | 0 | 0 | 0 | 0 | 0 | 1 | 0 | 64 | 80
42 | K | Pol39 | zásuvka poloz. 10/16A/250V 2P+Z bílá IP20 komplet PO | ks | 17 |  | 0 |  |  | základní |  | 0 | 0 | 0 | 0 | 0 | 64 | K | 1 | ROZPOCET | 0 | 0 | 0 | 0 | 0 | 1 | 0 | 64 | 82
43 | K | Pol40 | komplet podl.krabice Kopobox mini L+3ks zásuvka 230V 10/16A/250V 2P+Z | ks | 1 |  | 0 |  |  | základní |  | 0 | 0 | 0 | 0 | 0 | 64 | K | 1 | ROZPOCET | 0 | 0 | 0 | 0 | 0 | 1 | 0 | 64 | 84
44 | K | Pol41 | A-žár.sv.Vyrtych PULI1 IP40, zdroj LED Ž10W/230V | ks | 1 |  | 0 |  |  | základní |  | 0 | 0 | 0 | 0 | 0 | 64 | K | 1 | ROZPOCET | 0 | 0 | 0 | 0 | 0 | 1 | 0 | 64 | 86
45 | K | Pol42 | B-žár.sv.Vyrtych PULI4 IP40, zdroj LED Ž10W/230V | ks | 1 |  | 0 |  |  | základní |  | 0 | 0 | 0 | 0 | 0 | 64 | K | 1 | ROZPOCET | 0 | 0 | 0 | 0 | 0 | 1 | 0 | 64 | 88
46 | K | Pol43 | N-nouzové, dočasné svítidlo Cronus-108 1x8W IP42, přisazené s piktogramem, zdroj Z8W | ks | 1 |  | 0 |  |  | základní |  | 0 | 0 | 0 | 0 | 0 | 64 | K | 1 | ROZPOCET | 0 | 0 | 0 | 0 | 0 | 1 | 0 | 64 | 90
| D | 21-M.04a | světelné rampy Zumtobel |  |  |  | 0 |  |  |  |  | 0 |  | 0 |  | 0 | 1 | D | 0 | ROZPOCET | [6 empty] | 0
47 | K | Pol44 | TECTON B BASIC LED5200-840 L1522 LDE WH | ks | 16 |  | 0 |  |  | základní |  | 0 | 0 | 0 | 0 | 0 | 64 | K | 1 | ROZPOCET | 0 | 0 | 0 | 0 | 0 | 1 | 0 | 64 | 92
48 | K | Pol45 | VIVO M LED2800-840 LDO TEC-GP FL-S WHM | ks | 42 |  | 0 |  |  | základní |  | 0 | 0 | 0 | 0 | 0 | 64 | K | 1 | ROZPOCET | 0 | 0 | 0 | 0 | 0 | 1 | 0 | 64 | 94
49 | K | Pol46 | TECTON T 4000 WH | ks | 8 |  | 0 |  |  | základní |  | 0 | 0 | 0 | 0 | 0 | 64 | K | 1 | ROZPOCET | 0 | 0 | 0 | 0 | 0 | 1 | 0 | 64 | 96
50 | K | Pol47 | TECTON T 3000 WH | ks | 2 |  | 0 |  |  | základní |  | 0 | 0 | 0 | 0 | 0 | 64 | K | 1 | ROZPOCET | 0 | 0 | 0 | 0 | 0 | 1 | 0 | 64 | 98
51 | K | Pol48 | TECTON T 2000 WH | ks | 14 |  | 0 |  |  | základní |  | 0 | 0 | 0 | 0 | 0 | 64 | K | 1 | ROZPOCET | 0 | 0 | 0 | 0 | 0 | 1 | 0 | 64 | 100
52 | K | Pol49 | TECTON TE WH | ks | 4 |  | 0 |  |  | základní |  | 0 | 0 | 0 | 0 | 0 | 64 | K | 1 | ROZPOCET | 0 | 0 | 0 | 0 | 0 | 1 | 0 | 64 | 102
53 | K | Pol50 | TECTON V FLEX 500 | ks | 12 |  | 0 |  |  | základní |  | 0 | 0 | 0 | 0 | 0 | 64 | K | 1 | ROZPOCET | 0 | 0 | 0 | 0 | 0 | 1 | 0 | 64 | 104
54 | K | Pol51 | TECTON ASI2 O-L LOOP | ks | 30 |  | 0 |  |  | základní |  | 0 | 0 | 0 | 0 | 0 | 64 | K | 1 | ROZPOCET | 0 | 0 | 0 | 0 | 0 | 1 | 0 | 64 | 106
55 | K | Pol52 | TECTON T/KK AK 1498 PP WH | ks | 20 |  | 0 |  |  | základní |  | 0 | 0 | 0 | 0 | 0 | 64 | K | 1 | ROZPOCET | 0 | 0 | 0 | 0 | 0 | 1 | 0 | 64 | 108
56 | K | Pol53 | PURESIGN 150 P TEC-GP E1D WH | ks | 4 |  | 0 |  |  | základní |  | 0 | 0 | 0 | 0 | 0 | 64 | K | 1 | ROZPOCET | 0 | 0 | 0 | 0 | 0 | 1 | 0 | 64 | 110
57 | K | Pol54 | PURESIGN 150 P MSC/MRC/TEC-GP SP-1D | ks | 4 |  | 0 |  |  | základní |  | 0 | 0 | 0 | 0 | 0 | 64 | K | 1 | ROZPOCET | 0 | 0 | 0 | 0 | 0 | 1 | 0 | 64 | 112
58 | K | Pol55 | RESCLITE PRO TEC-GP ANT HP E1D WH | ks | 6 |  | 0 |  |  | základní |  | 0 | 0 | 0 | 0 | 0 | 64 | K | 1 | ROZPOCET | 0 | 0 | 0 | 0 | 0 | 1 | 0 | 64 | 114
59 | K | Pol56 | DALI MASTR | ks | 4 |  | 0 |  |  | základní |  | 0 | 0 | 0 | 0 | 0 | 64 | K | 1 | ROZPOCET | 0 | 0 | 0 | 0 | 0 | 1 | 0 | 64 | 116
60 | K | Pol57 | 4K vysílač Zumtobel | ks | 4 |  | 0 |  |  | základní |  | 0 | 0 | 0 | 0 | 0 | 64 | K | 1 | ROZPOCET | 0 | 0 | 0 | 0 | 0 | 1 | 0 | 64 | 118
61 | K | Pol58 | nastavení intenzit a systému ovládání Zumtobel | ks | 1 |  | 0 |  |  | základní |  | 0 | 0 | 0 | 0 | 0 | 64 | K | 1 | ROZPOCET | 0 | 0 | 0 | 0 | 0 | 1 | 0 | 64 | 120
62 | K | Pol59 | kabel CYKY 3Jx1,5 VU | m | 190 |  | 0 |  |  | základní |  | 0 | 0 | 0 | 0 | 0 | 64 | K | 1 | ROZPOCET | 0 | 0 | 0 | 0 | 0 | 1 | 0 | 64 | 122
63 | K | Pol60 | kabel CYKY 3Ox1,5 VU | m | 40 |  | 0 |  |  | základní |  | 0 | 0 | 0 | 0 | 0 | 64 | K | 1 | ROZPOCET | 0 | 0 | 0 | 0 | 0 | 1 | 0 | 64 | 124
64 | K | Pol61 | kabel CYKY 5Jx1,5 VU | m | 80 |  | 0 |  |  | základní |  | 0 | 0 | 0 | 0 | 0 | 64 | K | 1 | ROZPOCET | 0 | 0 | 0 | 0 | 0 | 1 | 0 | 64 | 126
65 | K | Pol62 | kabel CYKY 3Jx2,5 VU | m | 390 |  | 0 |  |  | základní |  | 0 | 0 | 0 | 0 | 0 | 64 | K | 1 | ROZPOCET | 0 | 0 | 0 | 0 | 0 | 1 | 0 | 64 | 128
66 | K | Pol63 | kabel CYKY 5Jx2,5 VU | m | 50 |  | 0 |  |  | základní |  | 0 | 0 | 0 | 0 | 0 | 64 | K | 1 | ROZPOCET | 0 | 0 | 0 | 0 | 0 | 1 | 0 | 64 | 130
67 | K | Pol64 | vodič CYA 16žl/zel. VU | m | 35 |  | 0 |  |  | základní |  | 0 | 0 | 0 | 0 | 0 | 64 | K | 1 | ROZPOCET | 0 | 0 | 0 | 0 | 0 | 1 | 0 | 64 | 132
68 | K | Pol65 | trubka do betonu supermonoflex HFPP 1220 20/14,1mm PU | m | 30 |  | 0 |  |  | základní |  | 0 | 0 | 0 | 0 | 0 | 64 | K | 1 | ROZPOCET | 0 | 0 | 0 | 0 | 0 | 1 | 0 | 64 | 134
69 | K | Pol66 | ukončení kabelů do 5x4 | ks | 32 |  | 0 |  |  | základní |  | 0 | 0 | 0 | 0 | 0 | 64 | K | 1 | ROZPOCET | 0 | 0 | 0 | 0 | 0 | 1 | 0 | 64 | 136
70 | K | Pol67 | krabice přístrojová, kruhová 68mm, do duté, cih.stěny IP20 | ks | 5 |  | 0 |  |  | základní |  | 0 | 0 | 0 | 0 | 0 | 64 | K | 1 | ROZPOCET | 0 | 0 | 0 | 0 | 0 | 1 | 0 | 64 | 138
71 | K | Pol68 | krabice odbočná, kruhová, 68mm, do duté, cih.stěny IP20 | ks | 5 |  | 0 |  |  | základní |  | 0 | 0 | 0 | 0 | 0 | 64 | K | 1 | ROZPOCET | 0 | 0 | 0 | 0 | 0 | 1 | 0 | 64 | 140
72 | K | Pol69 | krabice do betonu, kruhová 82mm, KBT-2 oranžová IP20 | ks | 23 |  | 0 |  |  | základní |  | 0 | 0 | 0 | 0 | 0 | 64 | K | 1 | ROZPOCET | 0 | 0 | 0 | 0 | 0 | 1 | 0 | 64 | 142
73 | K | Pol70 | svorka pružinová 3x2,5mm2 | ks | 30 |  | 0 |  |  | základní |  | 0 | 0 | 0 | 0 | 0 | 64 | K | 1 | ROZPOCET | 0 | 0 | 0 | 0 | 0 | 1 | 0 | 64 | 144
74 | K | Pol71 | svorka pružinová 5x2,5mm2 | ks | 80 |  | 0 |  |  | základní |  | 0 | 0 | 0 | 0 | 0 | 64 | K | 1 | ROZPOCET | 0 | 0 | 0 | 0 | 0 | 1 | 0 | 64 | 146
75 | K | Pol72 | projektová dokumentace skutečného stavu | hod | 6 |  | 0 |  |  | základní |  | 0 | 0 | 0 | 0 | 0 | 64 | K | 1 | ROZPOCET | 0 | 0 | 0 | 0 | 0 | 1 | 0 | 64 | 148
76 | K | Pol73 | výchozí revizní zpráva | hod | 12 |  | 0 |  |  | základní |  | 0 | 0 | 0 | 0 | 0 | 64 | K | 1 | ROZPOCET | 0 | 0 | 0 | 0 | 0 | 1 | 0 | 64 | 150
| D | 21-M.05 | ZEMNÍ A STAVEBNÍ PRÁCE ELEKTROINSTALACE |  |  |  | 0 |  |  |  |  | 0 |  | 0 |  | 0 | 1 | D | 0 | ROZPOCET | [6 empty] | 0
77 | K | Pol74 | ruční výkop rýhy š.35cmxhl.40cm, tř.3 | m | 10 |  | 0 |  |  | základní |  | 0 | 0 | 0 | 0 | 0 | 64 | K | 1 | ROZPOCET | 0 | 0 | 0 | 0 | 0 | 1 | 0 | 64 | 152
78 | K | Pol14 | zához rýhy š.35cmxhl.40cm, tř.3 | m | 10 |  | 0 |  |  | základní |  | 0 | 0 | 0 | 0 | 0 | 64 | K | 1 | ROZPOCET | 0 | 0 | 0 | 0 | 0 | 1 | 0 | 64 | 154
79 | K | Pol19 | lože z písku do rýhy do š.65cm do tl.20cm, vč.naložení a složení | m | 10 |  | 0 |  |  | základní |  | 0 | 0 | 0 | 0 | 0 | 64 | K | 1 | ROZPOCET | 0 | 0 | 0 | 0 | 0 | 1 | 0 | 64 | 156
80 | K | Pol17 | úprava povrchu osetím po slehnutí zeminy | m2 | 5 |  | 0 |  |  | základní |  | 0 | 0 | 0 | 0 | 0 | 64 | K | 1 | ROZPOCET | 0 | 0 | 0 | 0 | 0 | 1 | 0 | 64 | 158
81 | K | Pol75 | vybourání otvoru do R=60mm tl.do 600mm v cih.zdi | ks | 6 |  | 0 |  |  | základní |  | 0 | 0 | 0 | 0 | 0 | 64 | K | 1 | ROZPOCET | 0 | 0 | 0 | 0 | 0 | 1 | 0 | 64 | 160
82 | K | Pol76 | vyřezání otvoru pro krabice 68mm | ks | 10 |  | 0 |  |  | základní |  | 0 | 0 | 0 | 0 | 0 | 64 | K | 1 | ROZPOCET | 0 | 0 | 0 | 0 | 0 | 1 | 0 | 64 | 162
83 | K | Pol77 | vyřezání otvoru pro krabice do 125mm v betonové zdi | ks | 23 |  | 0 |  |  | základní |  | 0 | 0 | 0 | 0 | 0 | 64 | K | 1 | ROZPOCET | 0 | 0 | 0 | 0 | 0 | 1 | 0 | 64 | 164
84 | K | Pol78 | vyřezání spáry ve zdi cihla/tvár.do hl.30mm š.do 30mm | m | 15 |  | 0 |  |  | základní |  | 0 | 0 | 0 | 0 | 0 | 64 | K | 1 | ROZPOCET | 0 | 0 | 0 | 0 | 0 | 1 | 0 | 64 | 166
85 | K | Pol79 | zapravení maltou spáry ve zdi cihla/tvár.do hl.30mm š.do 30mm | m | 15 |  | 0 |  |  | základní |  | 0 | 0 | 0 | 0 | 0 | 64 | K | 1 | ROZPOCET | 0 | 0 | 0 | 0 | 0 | 1 | 0 | 64 | 168
86 | K | Pol80 | vyřezání spáry ve zdi cihla/tvár.do hl.30mm š.do 70mm | m | 5 |  | 0 |  |  | základní |  | 0 | 0 | 0 | 0 | 0 | 64 | K | 1 | ROZPOCET | 0 | 0 | 0 | 0 | 0 | 1 | 0 | 64 | 170
87 | K | Pol81 | zapravení maltou spáry ve zdi cihla/tvár.do hl.30mm š.do 70mm | m | 5 |  | 0 |  |  | základní |  | 0 | 0 | 0 | 0 | 0 | 64 | K | 1 | ROZPOCET | 0 | 0 | 0 | 0 | 0 | 1 | 0 | 64 | 172
| D | 21-M.06 | MATERIÁLY ELEKTROINSTALACE |  |  |  | 0 |  |  |  |  | 0 |  | 0 |  | 0 | 1 | D | 0 | ROZPOCET | [6 empty] | 0
88 | M | Pol82 | kabel CYKY 4Jx16 | m | 2 |  | 0 |  |  | základní |  | 0 | 0 | 0 | 0 | 0 | 256 | M | 1 | ROZPOCET | 0 | 0 | 0 | 0 | 0 | 1 | 0 | 64 | 174
89 | M | Pol22 | dvouplášťová trubka HDPE Kopoflex ohebná 40/32mm, červená | m | 2 |  | 0 |  |  | základní |  | 0 | 0 | 0 | 0 | 0 | 256 | M | 1 | ROZPOCET | 0 | 0 | 0 | 0 | 0 | 1 | 0 | 64 | 176
90 | M | Pol83 | kabel CYKY 4Jx10 | m | 60 |  | 0 |  |  | základní |  | 0 | 0 | 0 | 0 | 0 | 256 | M | 1 | ROZPOCET | 0 | 0 | 0 | 0 | 0 | 1 | 0 | 64 | 178
91 | M | Pol84 | nouzové požární tlačítko TOTAL STOP IP55 | ks | 1 |  | 0 |  |  | základní |  | 0 | 0 | 0 | 0 | 0 | 256 | M | 1 | ROZPOCET | 0 | 0 | 0 | 0 | 0 | 1 | 0 | 64 | 180
92 | M | Pol85 | MET ekvipotenciální přípojnice v krabici 125x125x70mm | ks | 1 |  | 0 |  |  | základní |  | 0 | 0 | 0 | 0 | 0 | 256 | M | 1 | ROZPOCET | 0 | 0 | 0 | 0 | 0 | 1 | 0 | 64 | 182
93 | M | Pol26 | výstr.červená folie š.33cm | m | 10 |  | 0 |  |  | základní |  | 0 | 0 | 0 | 0 | 0 | 256 | M | 1 | ROZPOCET | 0 | 0 | 0 | 0 | 0 | 1 | 0 | 64 | 184
94 | M | Pol27 | kopaný písek | m3 | 0.5 |  | 0 |  |  | základní |  | 0 | 0 | 0 | 0 | 0 | 256 | M | 1 | ROZPOCET | 0 | 0 | 0 | 0 | 0 | 1 | 0 | 64 | 186
95 | M | Pol86 | pásek FeZn 30/4mm | m | 45 |  | 0 |  |  | základní |  | 0 | 0 | 0 | 0 | 0 | 256 | M | 1 | ROZPOCET | 0 | 0 | 0 | 0 | 0 | 1 | 0 | 64 | 188
96 | M | Pol87 | drát FeZn 8mm | m | 6 |  | 0 |  |  | základní |  | 0 | 0 | 0 | 0 | 0 | 256 | M | 1 | ROZPOCET | 0 | 0 | 0 | 0 | 0 | 1 | 0 | 64 | 190
97 | M | Pol88 | vypínač řaz.1 IP44 se zámkem(aretace v poloze zap.) do krabice do zdi | ks | 1 |  | 0 |  |  | základní |  | 0 | 0 | 0 | 0 | 0 | 256 | M | 1 | ROZPOCET | 0 | 0 | 0 | 0 | 0 | 1 | 0 | 64 | 192
98 | M | Pol89 | spínač bílý řaz.1 IP20 komplet PO bez krabice | ks | 1 |  | 0 |  |  | základní |  | 0 | 0 | 0 | 0 | 0 | 256 | M | 1 | ROZPOCET | 0 | 0 | 0 | 0 | 0 | 1 | 0 | 64 | 194
99 | M | Pol90 | pohybový spínač (PIR)stropní (pohyb,čas,soumrak,10-2000lx) IP20 | ks | 1 |  | 0 |  |  | základní |  | 0 | 0 | 0 | 0 | 0 | 256 | M | 1 | ROZPOCET | 0 | 0 | 0 | 0 | 0 | 1 | 0 | 64 | 196
100 | M | Pol91 | zásuvka poloz. 10/16A/250V 2P+Z bílá IP20 komplet PO | ks | 17 |  | 0 |  |  | základní |  | 0 | 0 | 0 | 0 | 0 | 256 | M | 1 | ROZPOCET | 0 | 0 | 0 | 0 | 0 | 1 | 0 | 64 | 198
101 | M | Pol92 | komplet podl.krabice Kopobox mini L+3ks zásuvka 230V 10/16A/250V 2P+Z | ks | 1 |  | 0 |  |  | základní |  | 0 | 0 | 0 | 0 | 0 | 256 | M | 1 | ROZPOCET | 0 | 0 | 0 | 0 | 0 | 1 | 0 | 64 | 200
102 | M | Pol93 | A-žár.sv.Vyrtych PULI1 IP40, zdroj LED Ž10W/230V | ks | 1 |  | 0 |  |  | základní |  | 0 | 0 | 0 | 0 | 0 | 256 | M | 1 | ROZPOCET | 0 | 0 | 0 | 0 | 0 | 1 | 0 | 64 | 202
103 | M | Pol94 | B-žár.sv.Vyrtych PULI4 IP40, zdroj LED Ž10W/230V | ks | 1 |  | 0 |  |  | základní |  | 0 | 0 | 0 | 0 | 0 | 256 | M | 1 | ROZPOCET | 0 | 0 | 0 | 0 | 0 | 1 | 0 | 64 | 204
104 | M | Pol95 | N-nouzové, dočasné svítidlo Cronus-108 1x8W IP42, přisazené s piktogramem, zdroj Z8W | ks | 1 |  | 0 |  |  | základní |  | 0 | 0 | 0 | 0 | 0 | 256 | M | 1 | ROZPOCET | 0 | 0 | 0 | 0 | 0 | 1 | 0 | 64 | 206
| D | 21-M.06a | světelné rampy Zumtobel |  |  |  | 0 |  |  |  |  | 0 |  | 0 |  | 0 | 1 | D | 0 | ROZPOCET | [6 empty] | 0
105 | M | Pol96 | TECTON B BASIC LED5200-840 L1522 LDE WH | ks | 16 |  | 0 |  |  | základní |  | 0 | 0 | 0 | 0 | 0 | 256 | M | 1 | ROZPOCET | 0 | 0 | 0 | 0 | 0 | 1 | 0 | 64 | 1224721385
106 | M | Pol97 | VIVO M LED2800-840 LDO TEC-GP FL-S WHM | ks | 42 |  | 0 |  |  | základní |  | 0 | 0 | 0 | 0 | 0 | 256 | M | 1 | ROZPOCET | 0 | 0 | 0 | 0 | 0 | 1 | 0 | 64 | 1419641672
107 | M | Pol98 | TECTON T 4000 WH | ks | 8 |  | 0 |  |  | základní |  | 0 | 0 | 0 | 0 | 0 | 256 | M | 1 | ROZPOCET | 0 | 0 | 0 | 0 | 0 | 1 | 0 | 64 | -39886151
108 | M | Pol99 | TECTON T 3000 WH | ks | 2 |  | 0 |  |  | základní |  | 0 | 0 | 0 | 0 | 0 | 256 | M | 1 | ROZPOCET | 0 | 0 | 0 | 0 | 0 | 1 | 0 | 64 | -622271878
109 | M | Pol100 | TECTON T 2000 WH | ks | 14 |  | 0 |  |  | základní |  | 0 | 0 | 0 | 0 | 0 | 256 | M | 1 | ROZPOCET | 0 | 0 | 0 | 0 | 0 | 1 | 0 | 64 | -2141560577
110 | M | Pol101 | TECTON TE WH | ks | 4 |  | 0 |  |  | základní |  | 0 | 0 | 0 | 0 | 0 | 256 | M | 1 | ROZPOCET | 0 | 0 | 0 | 0 | 0 | 1 | 0 | 64 | 1205970403
111 | M | Pol102 | TECTON V FLEX 500 | ks | 12 |  | 0 |  |  | základní |  | 0 | 0 | 0 | 0 | 0 | 256 | M | 1 | ROZPOCET | 0 | 0 | 0 | 0 | 0 | 1 | 0 | 64 | 1680536423
112 | M | Pol103 | TECTON ASI2 O-L LOOP | ks | 30 |  | 0 |  |  | základní |  | 0 | 0 | 0 | 0 | 0 | 256 | M | 1 | ROZPOCET | 0 | 0 | 0 | 0 | 0 | 1 | 0 | 64 | 758711756
113 | M | Pol104 | TECTON T/KK AK 1498 PP WH | ks | 20 |  | 0 |  |  | základní |  | 0 | 0 | 0 | 0 | 0 | 256 | M | 1 | ROZPOCET | 0 | 0 | 0 | 0 | 0 | 1 | 0 | 64 | 2137579777
114 | M | Pol105 | PURESIGN 150 P TEC-GP E1D WH | ks | 4 |  | 0 |  |  | základní |  | 0 | 0 | 0 | 0 | 0 | 256 | M | 1 | ROZPOCET | 0 | 0 | 0 | 0 | 0 | 1 | 0 | 64 | 809087115
115 | M | Pol106 | PURESIGN 150 P MSC/MRC/TEC-GP SP-1D | ks | 4 |  | 0 |  |  | základní |  | 0 | 0 | 0 | 0 | 0 | 256 | M | 1 | ROZPOCET | 0 | 0 | 0 | 0 | 0 | 1 | 0 | 64 | 1943815490
116 | M | Pol107 | RESCLITE PRO TEC-GP ANT HP E1D WH | ks | 6 |  | 0 |  |  | základní |  | 0 | 0 | 0 | 0 | 0 | 256 | M | 1 | ROZPOCET | 0 | 0 | 0 | 0 | 0 | 1 | 0 | 64 | 336459482
117 | M | Pol108 | DALI MASTR | ks | 4 |  | 0 |  |  | základní |  | 0 | 0 | 0 | 0 | 0 | 256 | M | 1 | ROZPOCET | 0 | 0 | 0 | 0 | 0 | 1 | 0 | 64 | -1673374611
118 | M | Pol109 | 4K vysílač Zumtobel | ks | 4 |  | 0 |  |  | základní |  | 0 | 0 | 0 | 0 | 0 | 256 | M | 1 | ROZPOCET | 0 | 0 | 0 | 0 | 0 | 1 | 0 | 64 | -689721649
119 | M | Pol110 | kabel CYKY 3Jx1,5 | m | 190 |  | 0 |  |  | základní |  | 0 | 0 | 0 | 0 | 0 | 256 | M | 1 | ROZPOCET | 0 | 0 | 0 | 0 | 0 | 1 | 0 | 64 | 1824274752
120 | M | Pol111 | kabel CYKY 3Ox1,5 | m | 40 |  | 0 |  |  | základní |  | 0 | 0 | 0 | 0 | 0 | 256 | M | 1 | ROZPOCET | 0 | 0 | 0 | 0 | 0 | 1 | 0 | 64 | 480831520
121 | M | Pol112 | kabel CYKY 5Jx1,5 | m | 80 |  | 0 |  |  | základní |  | 0 | 0 | 0 | 0 | 0 | 256 | M | 1 | ROZPOCET | 0 | 0 | 0 | 0 | 0 | 1 | 0 | 64 | 1721719245
122 | M | Pol113 | kabel CYKY 3Jx2,5 | m | 390 |  | 0 |  |  | základní |  | 0 | 0 | 0 | 0 | 0 | 256 | M | 1 | ROZPOCET | 0 | 0 | 0 | 0 | 0 | 1 | 0 | 64 | 262374594
123 | M | Pol114 | kabel CYKY 5Jx2,5 | m | 50 |  | 0 |  |  | základní |  | 0 | 0 | 0 | 0 | 0 | 256 | M | 1 | ROZPOCET | 0 | 0 | 0 | 0 | 0 | 1 | 0 | 64 | -1555579277
124 | M | Pol115 | vodič CYA 16žl/zel. | m | 35 |  | 0 |  |  | základní |  | 0 | 0 | 0 | 0 | 0 | 256 | M | 1 | ROZPOCET | 0 | 0 | 0 | 0 | 0 | 1 | 0 | 64 | 443615461
125 | M | Pol116 | trubka do betonu supermonoflex HFPP 1220 20/14,1mm | m | 30 |  | 0 |  |  | základní |  | 0 | 0 | 0 | 0 | 0 | 256 | M | 1 | ROZPOCET | 0 | 0 | 0 | 0 | 0 | 1 | 0 | 64 | -593569312
126 | M | Pol117 | krabice přístrojová, kruhová 68mm, do duté, cih.stěny IP20 | ks | 5 |  | 0 |  |  | základní |  | 0 | 0 | 0 | 0 | 0 | 256 | M | 1 | ROZPOCET | 0 | 0 | 0 | 0 | 0 | 1 | 0 | 64 | -120250000
127 | M | Pol118 | krabice odbočná, kruhová, 68mm, do duté, cih.stěny IP20 | ks | 5 |  | 0 |  |  | základní |  | 0 | 0 | 0 | 0 | 0 | 256 | M | 1 | ROZPOCET | 0 | 0 | 0 | 0 | 0 | 1 | 0 | 64 | 444515362
128 | M | Pol119 | krabice do betonu, kruhová 82mm, KBT-2 oranžová IP20 | ks | 23 |  | 0 |  |  | základní |  | 0 | 0 | 0 | 0 | 0 | 256 | M | 1 | ROZPOCET | 0 | 0 | 0 | 0 | 0 | 1 | 0 | 64 | -435122394
129 | M | Pol120 | svorka pružinová 3x2,5mm2 | ks | 30 |  | 0 |  |  | základní |  | 0 | 0 | 0 | 0 | 0 | 256 | M | 1 | ROZPOCET | 0 | 0 | 0 | 0 | 0 | 1 | 0 | 64 | -985981817
130 | M | Pol121 | svorka pružinová 5x2,5mm2 | ks | 80 |  | 0 |  |  | základní |  | 0 | 0 | 0 | 0 | 0 | 256 | M | 1 | ROZPOCET | 0 | 0 | 0 | 0 | 0 | 1 | 0 | 64 | 1804951502
| D | 21-M.07 | MONTÁŽE EL.ROZVODY PRO EL.VYTÁPĚNÍ, VZD STŘECHA |  |  |  | 0 |  |  |  |  | 0 |  | 0 |  | 0 | 1 | D | 0 | ROZPOCET | [6 empty] | 0
131 | K | Pol30 | vyhledání obvodů stávající silové elektroinstalace | hod | 2 |  | 0 |  |  | základní |  | 0 | 0 | 0 | 0 | 0 | 64 | K | 1 | ROZPOCET | 0 | 0 | 0 | 0 | 0 | 1 | 0 | 64 | 260
132 | K | Pol59 | kabel CYKY 3Jx1,5 VU | m | 40 |  | 0 |  |  | základní |  | 0 | 0 | 0 | 0 | 0 | 64 | K | 1 | ROZPOCET | 0 | 0 | 0 | 0 | 0 | 1 | 0 | 64 | 262
133 | K | Pol61 | kabel CYKY 5Jx1,5 VU | m | 45 |  | 0 |  |  | základní |  | 0 | 0 | 0 | 0 | 0 | 64 | K | 1 | ROZPOCET | 0 | 0 | 0 | 0 | 0 | 1 | 0 | 64 | 264
134 | K | Pol62 | kabel CYKY 3Jx2,5 VU | m | 30 |  | 0 |  |  | základní |  | 0 | 0 | 0 | 0 | 0 | 64 | K | 1 | ROZPOCET | 0 | 0 | 0 | 0 | 0 | 1 | 0 | 64 | 266
135 | K | Pol63 | kabel CYKY 5Jx2,5 VU | m | 90 |  | 0 |  |  | základní |  | 0 | 0 | 0 | 0 | 0 | 64 | K | 1 | ROZPOCET | 0 | 0 | 0 | 0 | 0 | 1 | 0 | 64 | 268
136 | K | Pol122 | kabel CYKY 5Jx6 VU | m | 5 |  | 0 |  |  | základní |  | 0 | 0 | 0 | 0 | 0 | 64 | K | 1 | ROZPOCET | 0 | 0 | 0 | 0 | 0 | 1 | 0 | 64 | 270
137 | K | Pol64 | vodič CYA 16žl/zel. VU | m | 50 |  | 0 |  |  | základní |  | 0 | 0 | 0 | 0 | 0 | 64 | K | 1 | ROZPOCET | 0 | 0 | 0 | 0 | 0 | 1 | 0 | 64 | 272
138 | K | Pol123 | kabel SYKFY 2x2x0,5 VU | m | 70 |  | 0 |  |  | základní |  | 0 | 0 | 0 | 0 | 0 | 64 | K | 1 | ROZPOCET | 0 | 0 | 0 | 0 | 0 | 1 | 0 | 64 | 274
139 | K | Pol60 | kabel CYKY 3Ox1,5 VU | m | 65 |  | 0 |  |  | základní |  | 0 | 0 | 0 | 0 | 0 | 64 | K | 1 | ROZPOCET | 0 | 0 | 0 | 0 | 0 | 1 | 0 | 64 | 276
140 | K | Pol124 | trubka UV stabilní ohebná černá 2320/LPE-1 20/14,1mm VU | m | 160 |  | 0 |  |  | základní |  | 0 | 0 | 0 | 0 | 0 | 64 | K | 1 | ROZPOCET | 0 | 0 | 0 | 0 | 0 | 1 | 0 | 64 | 278
141 | K | Pol125 | trubka netříštivá FA8032 tuhá černá ukotvená ke zdi po 0,5m 32/26,6mm PU | m | 7 |  | 0 |  |  | základní |  | 0 | 0 | 0 | 0 | 0 | 64 | K | 1 | ROZPOCET | 0 | 0 | 0 | 0 | 0 | 1 | 0 | 64 | 280
142 | K | Pol66 | ukončení kabelů do 5x4 | ks | 38 |  | 0 |  |  | základní |  | 0 | 0 | 0 | 0 | 0 | 64 | K | 1 | ROZPOCET | 0 | 0 | 0 | 0 | 0 | 1 | 0 | 64 | 282
| D | 21-M.07a | vytápění okapů, vpustí |  |  |  | 0 |  |  |  |  | 0 |  | 0 |  | 0 | 1 | D | 0 | ROZPOCET | [6 empty] | 0
143 | K | Pol126 | topný kabel 23 ADPSV 20780 780W/39,3m | ks | 1 |  | 0 |  |  | základní |  | 0 | 0 | 0 | 0 | 0 | 64 | K | 1 | ROZPOCET | 0 | 0 | 0 | 0 | 0 | 1 | 0 | 64 | 284
144 | K | Pol127 | svodová příchytka (Bal=25ks) | set | 1 |  | 0 |  |  | základní |  | 0 | 0 | 0 | 0 | 0 | 64 | K | 1 | ROZPOCET | 0 | 0 | 0 | 0 | 0 | 1 | 0 | 64 | 286
145 | K | Pol128 | příchytka do žlabu (Bal=25ks) | set | 1 |  | 0 |  |  | základní |  | 0 | 0 | 0 | 0 | 0 | 64 | K | 1 | ROZPOCET | 0 | 0 | 0 | 0 | 0 | 1 | 0 | 64 | 288
146 | K | Pol129 | řetěz do svodu (Bal=5m) | set | 1 |  | 0 |  |  | základní |  | 0 | 0 | 0 | 0 | 0 | 64 | K | 1 | ROZPOCET | 0 | 0 | 0 | 0 | 0 | 1 | 0 | 64 | 290
147 | K | Pol130 | čidla teplotní+vlhkostní | set | 1 |  | 0 |  |  | základní |  | 0 | 0 | 0 | 0 | 0 | 64 | K | 1 | ROZPOCET | 0 | 0 | 0 | 0 | 0 | 1 | 0 | 64 | 292
148 | K | Pol131 | samoregulační kabel do vpusti ELSR-N-20-2 BO 20W/1m | m | 1 |  | 0 |  |  | základní |  | 0 | 0 | 0 | 0 | 0 | 64 | K | 1 | ROZPOCET | 0 | 0 | 0 | 0 | 0 | 1 | 0 | 64 | 294
149 | K | Pol131 | samoregulační kabel do vpusti ELSR-N-20-2 BO 20W/1m | m | 1 |  | 0 |  |  | základní |  | 0 | 0 | 0 | 0 | 0 | 64 | K | 1 | ROZPOCET | 0 | 0 | 0 | 0 | 0 | 1 | 0 | 64 | 296
150 | K | Pol67 | krabice přístrojová, kruhová 68mm, do duté, cih.stěny IP20 | ks | 2 |  | 0 |  |  | základní |  | 0 | 0 | 0 | 0 | 0 | 64 | K | 1 | ROZPOCET | 0 | 0 | 0 | 0 | 0 | 1 | 0 | 64 | 298
151 | K | Pol68 | krabice odbočná, kruhová, 68mm, do duté, cih.stěny IP20 | ks | 2 |  | 0 |  |  | základní |  | 0 | 0 | 0 | 0 | 0 | 64 | K | 1 | ROZPOCET | 0 | 0 | 0 | 0 | 0 | 1 | 0 | 64 | 300
152 | K | Pol69 | krabice do betonu, kruhová 82mm, KBT-2 oranžová IP20 | ks | 2 |  | 0 |  |  | základní |  | 0 | 0 | 0 | 0 | 0 | 64 | K | 1 | ROZPOCET | 0 | 0 | 0 | 0 | 0 | 1 | 0 | 64 | 302
153 | K | Pol132 | krabice odbočná do 4mm2, čtverec, 81x81x38mm, na povrch IP66 | ks | 6 |  | 0 |  |  | základní |  | 0 | 0 | 0 | 0 | 0 | 64 | K | 1 | ROZPOCET | 0 | 0 | 0 | 0 | 0 | 1 | 0 | 64 | 304
154 | K | Pol71 | svorka pružinová 5x2,5mm2 | ks | 50 |  | 0 |  |  | základní |  | 0 | 0 | 0 | 0 | 0 | 64 | K | 1 | ROZPOCET | 0 | 0 | 0 | 0 | 0 | 1 | 0 | 64 | 306
155 | K | Pol72 | projektová dokumentace skutečného stavu | hod | 3 |  | 0 |  |  | základní |  | 0 | 0 | 0 | 0 | 0 | 64 | K | 1 | ROZPOCET | 0 | 0 | 0 | 0 | 0 | 1 | 0 | 64 | 308
156 | K | Pol73 | výchozí revizní zpráva | hod | 4 |  | 0 |  |  | základní |  | 0 | 0 | 0 | 0 | 0 | 64 | K | 1 | ROZPOCET | 0 | 0 | 0 | 0 | 0 | 1 | 0 | 64 | 310
| D | 21-M.08 | STAVEBNÍ PRÁCE EL.ROZVODY PRO EL.VYTÁPĚNÍ, VZD STŘECHA |  |  |  | 0 |  |  |  |  | 0 |  | 0 |  | 0 | 1 | D | 0 | ROZPOCET | [6 empty] | 0
157 | K | Pol75 | vybourání otvoru do R=60mm tl.do 600mm v cih.zdi | ks | 4 |  | 0 |  |  | základní |  | 0 | 0 | 0 | 0 | 0 | 64 | K | 1 | ROZPOCET | 0 | 0 | 0 | 0 | 0 | 1 | 0 | 64 | 312
158 | K | Pol76 | vyřezání otvoru pro krabice 68mm | ks | 6 |  | 0 |  |  | základní |  | 0 | 0 | 0 | 0 | 0 | 64 | K | 1 | ROZPOCET | 0 | 0 | 0 | 0 | 0 | 1 | 0 | 64 | 314
159 | K | Pol78 | vyřezání spáry ve zdi cihla/tvár.do hl.30mm š.do 30mm | m | 5 |  | 0 |  |  | základní |  | 0 | 0 | 0 | 0 | 0 | 64 | K | 1 | ROZPOCET | 0 | 0 | 0 | 0 | 0 | 1 | 0 | 64 | 316
160 | K | Pol79 | zapravení maltou spáry ve zdi cihla/tvár.do hl.30mm š.do 30mm | m | 5 |  | 0 |  |  | základní |  | 0 | 0 | 0 | 0 | 0 | 64 | K | 1 | ROZPOCET | 0 | 0 | 0 | 0 | 0 | 1 | 0 | 64 | 318
161 | K | Pol80 | vyřezání spáry ve zdi cihla/tvár.do hl.30mm š.do 70mm | m | 5 |  | 0 |  |  | základní |  | 0 | 0 | 0 | 0 | 0 | 64 | K | 1 | ROZPOCET | 0 | 0 | 0 | 0 | 0 | 1 | 0 | 64 | 320
162 | K | Pol81 | zapravení maltou spáry ve zdi cihla/tvár.do hl.30mm š.do 70mm | m | 5 |  | 0 |  |  | základní |  | 0 | 0 | 0 | 0 | 0 | 64 | K | 1 | ROZPOCET | 0 | 0 | 0 | 0 | 0 | 1 | 0 | 64 | 322
| D | 21-M.09 | MATERIÁLY EL.ROZVODY PRO EL.VYTÁPĚNÍ, VZD STŘECHA |  |  |  | 0 |  |  |  |  | 0 |  | 0 |  | 0 | 1 | D | 0 | ROZPOCET | [6 empty] | 0
163 | M | Pol133 | kabel CYKY 3Jx1,5 | m | 40 |  | 0 |  |  | základní |  | 0 | 0 | 0 | 0 | 0 | 256 | M | 1 | ROZPOCET | 0 | 0 | 0 | 0 | 0 | 1 | 0 | 64 | 324
164 | M | Pol134 | kabel CYKY 5Jx1,5 | m | 45 |  | 0 |  |  | základní |  | 0 | 0 | 0 | 0 | 0 | 256 | M | 1 | ROZPOCET | 0 | 0 | 0 | 0 | 0 | 1 | 0 | 64 | 326
165 | M | Pol135 | kabel CYKY 3Jx2,5 | m | 30 |  | 0 |  |  | základní |  | 0 | 0 | 0 | 0 | 0 | 256 | M | 1 | ROZPOCET | 0 | 0 | 0 | 0 | 0 | 1 | 0 | 64 | 328
166 | M | Pol136 | kabel CYKY 5Jx2,5 | m | 90 |  | 0 |  |  | základní |  | 0 | 0 | 0 | 0 | 0 | 256 | M | 1 | ROZPOCET | 0 | 0 | 0 | 0 | 0 | 1 | 0 | 64 | 330
167 | M | Pol137 | kabel CYKY 5Jx6 | m | 5 |  | 0 |  |  | základní |  | 0 | 0 | 0 | 0 | 0 | 256 | M | 1 | ROZPOCET | 0 | 0 | 0 | 0 | 0 | 1 | 0 | 64 | 332
168 | M | Pol138 | vodič CYA 16žl/zel. | m | 50 |  | 0 |  |  | základní |  | 0 | 0 | 0 | 0 | 0 | 256 | M | 1 | ROZPOCET | 0 | 0 | 0 | 0 | 0 | 1 | 0 | 64 | 334
169 | M | Pol139 | kabel SYKFY 2x2x0,5 | m | 70 |  | 0 |  |  | základní |  | 0 | 0 | 0 | 0 | 0 | 256 | M | 1 | ROZPOCET | 0 | 0 | 0 | 0 | 0 | 1 | 0 | 64 | 336
170 | M | Pol140 | kabel CYKY 3Ox1,5 | m | 65 |  | 0 |  |  | základní |  | 0 | 0 | 0 | 0 | 0 | 256 | M | 1 | ROZPOCET | 0 | 0 | 0 | 0 | 0 | 1 | 0 | 64 | 338
171 | M | Pol141 | trubka UV stabilní ohebná černá 2320/LPE-1 20/14,1mm | m | 160 |  | 0 |  |  | základní |  | 0 | 0 | 0 | 0 | 0 | 256 | M | 1 | ROZPOCET | 0 | 0 | 0 | 0 | 0 | 1 | 0 | 64 | 340
172 | M | Pol142 | trubka netříštivá FA8032 tuhá černá ukotvená ke zdi po 0,5m 32/26,6mm PU | m | 7 |  | 0 |  |  | základní |  | 0 | 0 | 0 | 0 | 0 | 256 | M | 1 | ROZPOCET | 0 | 0 | 0 | 0 | 0 | 1 | 0 | 64 | 342
| D | 21-M.09a | vytápění okapů, vpustí |  |  |  | 0 |  |  |  |  | 0 |  | 0 |  | 0 | 1 | D | 0 | ROZPOCET | [6 empty] | 0
173 | K | Pol143 | topný kabel 23 ADPSV 20780 780W/39,3m | ks | 1 |  | 0 |  |  | základní |  | 0 | 0 | 0 | 0 | 0 | 64 | K | 1 | ROZPOCET | 0 | 0 | 0 | 0 | 0 | 1 | 0 | 64 | 344
174 | K | Pol144 | svodová příchytka (Bal=25ks) | set | 1 |  | 0 |  |  | základní |  | 0 | 0 | 0 | 0 | 0 | 64 | K | 1 | ROZPOCET | 0 | 0 | 0 | 0 | 0 | 1 | 0 | 64 | 346
175 | K | Pol145 | příchytka do žlabu (Bal=25ks) | set | 1 |  | 0 |  |  | základní |  | 0 | 0 | 0 | 0 | 0 | 64 | K | 1 | ROZPOCET | 0 | 0 | 0 | 0 | 0 | 1 | 0 | 64 | 348
176 | K | Pol129 | řetěz do svodu (Bal=5m) | set | 1 |  | 0 |  |  | základní |  | 0 | 0 | 0 | 0 | 0 | 64 | K | 1 | ROZPOCET | 0 | 0 | 0 | 0 | 0 | 1 | 0 | 64 | 350
177 | K | Pol146 | čidla teplotní+vlhkostní | set | 1 |  | 0 |  |  | základní |  | 0 | 0 | 0 | 0 | 0 | 64 | K | 1 | ROZPOCET | 0 | 0 | 0 | 0 | 0 | 1 | 0 | 64 | 352
178 | K | Pol147 | samoregulační kabel do vpusti ELSR-N-20-2 BO 20W/1m | m | 1 |  | 0 |  |  | základní |  | 0 | 0 | 0 | 0 | 0 | 64 | K | 1 | ROZPOCET | 0 | 0 | 0 | 0 | 0 | 1 | 0 | 64 | 354
179 | K | Pol147 | samoregulační kabel do vpusti ELSR-N-20-2 BO 20W/1m | m | 1 |  | 0 |  |  | základní |  | 0 | 0 | 0 | 0 | 0 | 64 | K | 1 | ROZPOCET | 0 | 0 | 0 | 0 | 0 | 1 | 0 | 64 | 356
180 | K | Pol117 | krabice přístrojová, kruhová 68mm, do duté, cih.stěny IP20 | ks | 2 |  | 0 |  |  | základní |  | 0 | 0 | 0 | 0 | 0 | 64 | K | 1 | ROZPOCET | 0 | 0 | 0 | 0 | 0 | 1 | 0 | 64 | 358
181 | K | Pol118 | krabice odbočná, kruhová, 68mm, do duté, cih.stěny IP20 | ks | 2 |  | 0 |  |  | základní |  | 0 | 0 | 0 | 0 | 0 | 64 | K | 1 | ROZPOCET | 0 | 0 | 0 | 0 | 0 | 1 | 0 | 64 | 360
182 | M | Pol119 | krabice do betonu, kruhová 82mm, KBT-2 oranžová IP20 | ks | 2 |  | 0 |  |  | základní |  | 0 | 0 | 0 | 0 | 0 | 256 | M | 1 | ROZPOCET | 0 | 0 | 0 | 0 | 0 | 1 | 0 | 64 | -1125303457
183 | K | Pol148 | krabice odbočná do 4mm2, čtverec, 81x81x38mm, na povrch IP66 | ks | 6 |  | 0 |  |  | základní |  | 0 | 0 | 0 | 0 | 0 | 64 | K | 1 | ROZPOCET | 0 | 0 | 0 | 0 | 0 | 1 | 0 | 64 | 364
184 | M | Pol121 | svorka pružinová 5x2,5mm2 | ks | 50 |  | 0 |  |  | základní |  | 0 | 0 | 0 | 0 | 0 | 256 | M | 1 | ROZPOCET | 0 | 0 | 0 | 0 | 0 | 1 | 0 | 64 | 2120677115
| D | 21-M.10 | MONTÁŽE ROZVADĚČ DB05 |  |  |  | 0 |  |  |  |  | 0 |  | 0 |  | 0 | 1 | D | 0 | ROZPOCET | [6 empty] | 0
185 | K | Pol149 | kompletní rozvodnice 96TE na povrch IP30/IP20 | ks | 1 |  | 0 |  |  | základní |  | 0 | 0 | 0 | 0 | 0 | 64 | K | 1 | ROZPOCET | 0 | 0 | 0 | 0 | 0 | 1 | 0 | 64 | 368
186 | K | Pol150 | propojovací systém 63A/3L 10kA | ks | 1.5 |  | 0 |  |  | základní |  | 0 | 0 | 0 | 0 | 0 | 64 | K | 1 | ROZPOCET | 0 | 0 | 0 | 0 | 0 | 1 | 0 | 64 | 370
187 | K | Pol151 | přepěťová ochrana B+C/3 | ks | 1 |  | 0 |  |  | základní |  | 0 | 0 | 0 | 0 | 0 | 64 | K | 1 | ROZPOCET | 0 | 0 | 0 | 0 | 0 | 1 | 0 | 64 | 372
188 | K | Pol152 | hlavní vypínač 63A/3/400V | ks | 1 |  | 0 |  |  | základní |  | 0 | 0 | 0 | 0 | 0 | 64 | K | 1 | ROZPOCET | 0 | 0 | 0 | 0 | 0 | 1 | 0 | 64 | 374
189 | K | Pol153 | jistič 10A/3/B 10kA | ks | 1 |  | 0 |  |  | základní |  | 0 | 0 | 0 | 0 | 0 | 64 | K | 1 | ROZPOCET | 0 | 0 | 0 | 0 | 0 | 1 | 0 | 64 | 376
190 | K | Pol154 | jistič 16A/3/B 10kA | ks | 3 |  | 0 |  |  | základní |  | 0 | 0 | 0 | 0 | 0 | 64 | K | 1 | ROZPOCET | 0 | 0 | 0 | 0 | 0 | 1 | 0 | 64 | 378
191 | K | Pol155 | jistič B16/1 10kA | ks | 17 |  | 0 |  |  | základní |  | 0 | 0 | 0 | 0 | 0 | 64 | K | 1 | ROZPOCET | 0 | 0 | 0 | 0 | 0 | 1 | 0 | 64 | 380
192 | K | Pol156 | jistič B6/1 10kA | ks | 3 |  | 0 |  |  | základní |  | 0 | 0 | 0 | 0 | 0 | 64 | K | 1 | ROZPOCET | 0 | 0 | 0 | 0 | 0 | 1 | 0 | 64 | 382
193 | K | Pol157 | jistič B10/1 10kA | ks | 4 |  | 0 |  |  | základní |  | 0 | 0 | 0 | 0 | 0 | 64 | K | 1 | ROZPOCET | 0 | 0 | 0 | 0 | 0 | 1 | 0 | 64 | 384
194 | K | Pol158 | chránič 40-4-030 | ks | 2 |  | 0 |  |  | základní |  | 0 | 0 | 0 | 0 | 0 | 64 | K | 1 | ROZPOCET | 0 | 0 | 0 | 0 | 0 | 1 | 0 | 64 | 386
195 | K | Pol159 | chránič 25-4-030 | ks | 1 |  | 0 |  |  | základní |  | 0 | 0 | 0 | 0 | 0 | 64 | K | 1 | ROZPOCET | 0 | 0 | 0 | 0 | 0 | 1 | 0 | 64 | 388
196 | K | Pol160 | pomocná sběrnice N 15 | ks | 3 |  | 0 |  |  | základní |  | 0 | 0 | 0 | 0 | 0 | 64 | K | 1 | ROZPOCET | 0 | 0 | 0 | 0 | 0 | 1 | 0 | 64 | 390
197 | K | Pol72 | projektová dokumentace skutečného stavu | hod | 1 |  | 0 |  |  | základní |  | 0 | 0 | 0 | 0 | 0 | 64 | K | 1 | ROZPOCET | 0 | 0 | 0 | 0 | 0 | 1 | 0 | 64 | 392
198 | K | Pol73 | výchozí revizní zpráva | hod | 2 |  | 0 |  |  | základní |  | 0 | 0 | 0 | 0 | 0 | 64 | K | 1 | ROZPOCET | 0 | 0 | 0 | 0 | 0 | 1 | 0 | 64 | 394
| D | 21-M.11 | MATERIÁLY ROZVADĚČ DB05 |  |  |  | 0 |  |  |  |  | 0 |  | 0 |  | 0 | 1 | D | 0 | ROZPOCET | [6 empty] | 0
199 | M | Pol161 | kompletní rozvodnice 96TE na povrch IP30/IP20 | ks | 1 |  | 0 |  |  | základní |  | 0 | 0 | 0 | 0 | 0 | 256 | M | 1 | ROZPOCET | 0 | 0 | 0 | 0 | 0 | 1 | 0 | 64 | 396
200 | M | Pol162 | propojovací systém 63A/3L 10kA | ks | 1.5 |  | 0 |  |  | základní |  | 0 | 0 | 0 | 0 | 0 | 256 | M | 1 | ROZPOCET | 0 | 0 | 0 | 0 | 0 | 1 | 0 | 64 | 398
201 | M | Pol163 | přepěťová ochrana B+C/3 | ks | 1 |  | 0 |  |  | základní |  | 0 | 0 | 0 | 0 | 0 | 256 | M | 1 | ROZPOCET | 0 | 0 | 0 | 0 | 0 | 1 | 0 | 64 | 400
202 | M | Pol164 | hlavní vypínač 63A/3/400V | ks | 1 |  | 0 |  |  | základní |  | 0 | 0 | 0 | 0 | 0 | 256 | M | 1 | ROZPOCET | 0 | 0 | 0 | 0 | 0 | 1 | 0 | 64 | 402
203 | M | Pol165 | jistič 10A/3/B 10kA | ks | 1 |  | 0 |  |  | základní |  | 0 | 0 | 0 | 0 | 0 | 256 | M | 1 | ROZPOCET | 0 | 0 | 0 | 0 | 0 | 1 | 0 | 64 | 404
204 | M | Pol166 | jistič 16A/3/B 10kA | ks | 3 |  | 0 |  |  | základní |  | 0 | 0 | 0 | 0 | 0 | 256 | M | 1 | ROZPOCET | 0 | 0 | 0 | 0 | 0 | 1 | 0 | 64 | 406
205 | M | Pol167 | jistič B16/1 10kA | ks | 17 |  | 0 |  |  | základní |  | 0 | 0 | 0 | 0 | 0 | 256 | M | 1 | ROZPOCET | 0 | 0 | 0 | 0 | 0 | 1 | 0 | 64 | 408
206 | M | Pol168 | jistič B6/1 10kA | ks | 3 |  | 0 |  |  | základní |  | 0 | 0 | 0 | 0 | 0 | 256 | M | 1 | ROZPOCET | 0 | 0 | 0 | 0 | 0 | 1 | 0 | 64 | 410
207 | M | Pol169 | jistič B10/1 10kA | ks | 4 |  | 0 |  |  | základní |  | 0 | 0 | 0 | 0 | 0 | 256 | M | 1 | ROZPOCET | 0 | 0 | 0 | 0 | 0 | 1 | 0 | 64 | 412
208 | M | Pol170 | chránič 40-4-030 | ks | 2 |  | 0 |  |  | základní |  | 0 | 0 | 0 | 0 | 0 | 256 | M | 1 | ROZPOCET | 0 | 0 | 0 | 0 | 0 | 1 | 0 | 64 | 414
209 | M | Pol171 | chránič 25-4-030 | ks | 1 |  | 0 |  |  | základní |  | 0 | 0 | 0 | 0 | 0 | 256 | M | 1 | ROZPOCET | 0 | 0 | 0 | 0 | 0 | 1 | 0 | 64 | 416
210 | M | Pol172 | pomocná sběrnice N 15 | ks | 3 |  | 0 |  |  | základní |  | 0 | 0 | 0 | 0 | 0 | 256 | M | 1 | ROZPOCET | 0 | 0 | 0 | 0 | 0 | 1 | 0 | 64 | 418
| D | 21-M.12 | MONTÁŽE ROZVADĚČ DBTČ |  |  |  | 0 |  |  |  |  | 0 |  | 0 |  | 0 | 1 | D | 0 | ROZPOCET | [6 empty] | 0
211 | K | Pol173 | kompletní rozvodnice 72TE na povrch IP30/IP20 | ks | 1 |  | 0 |  |  | základní |  | 0 | 0 | 0 | 0 | 0 | 64 | K | 1 | ROZPOCET | 0 | 0 | 0 | 0 | 0 | 1 | 0 | 64 | 420
212 | K | Pol150 | propojovací systém 63A/3L 10kA | ks | 1.2 |  | 0 |  |  | základní |  | 0 | 0 | 0 | 0 | 0 | 64 | K | 1 | ROZPOCET | 0 | 0 | 0 | 0 | 0 | 1 | 0 | 64 | 422
213 | K | Pol151 | přepěťová ochrana B+C/3 | ks | 1 |  | 0 |  |  | základní |  | 0 | 0 | 0 | 0 | 0 | 64 | K | 1 | ROZPOCET | 0 | 0 | 0 | 0 | 0 | 1 | 0 | 64 | 424
214 | K | Pol152 | hlavní vypínač 63A/3/400V | ks | 1 |  | 0 |  |  | základní |  | 0 | 0 | 0 | 0 | 0 | 64 | K | 1 | ROZPOCET | 0 | 0 | 0 | 0 | 0 | 1 | 0 | 64 | 426
215 | K | Pol174 | jistič 16A/3/C 10kA | ks | 1 |  | 0 |  |  | základní |  | 0 | 0 | 0 | 0 | 0 | 64 | K | 1 | ROZPOCET | 0 | 0 | 0 | 0 | 0 | 1 | 0 | 64 | 428
216 | K | Pol154 | jistič 16A/3/B 10kA | ks | 2 |  | 0 |  |  | základní |  | 0 | 0 | 0 | 0 | 0 | 64 | K | 1 | ROZPOCET | 0 | 0 | 0 | 0 | 0 | 1 | 0 | 64 | 430
217 | K | Pol155 | jistič B16/1 10kA | ks | 1 |  | 0 |  |  | základní |  | 0 | 0 | 0 | 0 | 0 | 64 | K | 1 | ROZPOCET | 0 | 0 | 0 | 0 | 0 | 1 | 0 | 64 | 432
218 | K | Pol157 | jistič B10/1 10kA | ks | 6 |  | 0 |  |  | základní |  | 0 | 0 | 0 | 0 | 0 | 64 | K | 1 | ROZPOCET | 0 | 0 | 0 | 0 | 0 | 1 | 0 | 64 | 434
219 | K | Pol158 | chránič 40-4-030 | ks | 3 |  | 0 |  |  | základní |  | 0 | 0 | 0 | 0 | 0 | 64 | K | 1 | ROZPOCET | 0 | 0 | 0 | 0 | 0 | 1 | 0 | 64 | 436
220 | K | Pol175 | stykač 230V/25A | ks | 2 |  | 0 |  |  | základní |  | 0 | 0 | 0 | 0 | 0 | 64 | K | 1 | ROZPOCET | 0 | 0 | 0 | 0 | 0 | 1 | 0 | 64 | 438
221 | K | Pol176 | stykač 400V/25A | ks | 1 |  | 0 |  |  | základní |  | 0 | 0 | 0 | 0 | 0 | 64 | K | 1 | ROZPOCET | 0 | 0 | 0 | 0 | 0 | 1 | 0 | 64 | 440
222 | K | Pol177 | reguátor vytápění žlabů jednozonový | ks | 1 |  | 0 |  |  | základní |  | 0 | 0 | 0 | 0 | 0 | 64 | K | 1 | ROZPOCET | 0 | 0 | 0 | 0 | 0 | 1 | 0 | 64 | 442
223 | K | Pol160 | pomocná sběrnice N 15 | ks | 3 |  | 0 |  |  | základní |  | 0 | 0 | 0 | 0 | 0 | 64 | K | 1 | ROZPOCET | 0 | 0 | 0 | 0 | 0 | 1 | 0 | 64 | 444
224 | K | Pol72 | projektová dokumentace skutečného stavu | hod | 1 |  | 0 |  |  | základní |  | 0 | 0 | 0 | 0 | 0 | 64 | K | 1 | ROZPOCET | 0 | 0 | 0 | 0 | 0 | 1 | 0 | 64 | 446
225 | K | Pol73 | výchozí revizní zpráva | hod | 2 |  | 0 |  |  | základní |  | 0 | 0 | 0 | 0 | 0 | 64 | K | 1 | ROZPOCET | 0 | 0 | 0 | 0 | 0 | 1 | 0 | 64 | 448
| D | 21-M.13 | MATERIÁLY ROZVADĚČ DBTČ |  |  |  | 0 |  |  |  |  | 0 |  | 0 |  | 0 | 1 | D | 0 | ROZPOCET | [6 empty] | 0
226 | M | Pol178 | kompletní rozvodnice 72TE na povrch IP30/IP20 | ks | 1 |  | 0 |  |  | základní |  | 0 | 0 | 0 | 0 | 0 | 256 | M | 1 | ROZPOCET | 0 | 0 | 0 | 0 | 0 | 1 | 0 | 64 | 450
227 | M | Pol162 | propojovací systém 63A/3L 10kA | ks | 1.2 |  | 0 |  |  | základní |  | 0 | 0 | 0 | 0 | 0 | 256 | M | 1 | ROZPOCET | 0 | 0 | 0 | 0 | 0 | 1 | 0 | 64 | 452
228 | M | Pol163 | přepěťová ochrana B+C/3 | ks | 1 |  | 0 |  |  | základní |  | 0 | 0 | 0 | 0 | 0 | 256 | M | 1 | ROZPOCET | 0 | 0 | 0 | 0 | 0 | 1 | 0 | 64 | 454
229 | M | Pol164 | hlavní vypínač 63A/3/400V | ks | 1 |  | 0 |  |  | základní |  | 0 | 0 | 0 | 0 | 0 | 256 | M | 1 | ROZPOCET | 0 | 0 | 0 | 0 | 0 | 1 | 0 | 64 | 456
230 | M | Pol179 | jistič 16A/3/C 10kA | ks | 1 |  | 0 |  |  | základní |  | 0 | 0 | 0 | 0 | 0 | 256 | M | 1 | ROZPOCET | 0 | 0 | 0 | 0 | 0 | 1 | 0 | 64 | 458
231 | M | Pol166 | jistič 16A/3/B 10kA | ks | 2 |  | 0 |  |  | základní |  | 0 | 0 | 0 | 0 | 0 | 256 | M | 1 | ROZPOCET | 0 | 0 | 0 | 0 | 0 | 1 | 0 | 64 | 460
232 | M | Pol167 | jistič B16/1 10kA | ks | 1 |  | 0 |  |  | základní |  | 0 | 0 | 0 | 0 | 0 | 256 | M | 1 | ROZPOCET | 0 | 0 | 0 | 0 | 0 | 1 | 0 | 64 | 462
233 | M | Pol169 | jistič B10/1 10kA | ks | 6 |  | 0 |  |  | základní |  | 0 | 0 | 0 | 0 | 0 | 256 | M | 1 | ROZPOCET | 0 | 0 | 0 | 0 | 0 | 1 | 0 | 64 | 464
234 | M | Pol170 | chránič 40-4-030 | ks | 3 |  | 0 |  |  | základní |  | 0 | 0 | 0 | 0 | 0 | 256 | M | 1 | ROZPOCET | 0 | 0 | 0 | 0 | 0 | 1 | 0 | 64 | 466
235 | M | Pol180 | stykač 230V/25A | ks | 2 |  | 0 |  |  | základní |  | 0 | 0 | 0 | 0 | 0 | 256 | M | 1 | ROZPOCET | 0 | 0 | 0 | 0 | 0 | 1 | 0 | 64 | 468
236 | M | Pol181 | stykač 400V/25A | ks | 1 |  | 0 |  |  | základní |  | 0 | 0 | 0 | 0 | 0 | 256 | M | 1 | ROZPOCET | 0 | 0 | 0 | 0 | 0 | 1 | 0 | 64 | 470
237 | M | Pol182 | reguátor vytápění žlabů jednozonový | ks | 1 |  | 0 |  |  | základní |  | 0 | 0 | 0 | 0 | 0 | 256 | M | 1 | ROZPOCET | 0 | 0 | 0 | 0 | 0 | 1 | 0 | 64 | 472
238 | M | Pol172 | pomocná sběrnice N 15 | ks | 3 |  | 0 |  |  | základní |  | 0 | 0 | 0 | 0 | 0 | 256 | M | 1 | ROZPOCET | 0 | 0 | 0 | 0 | 0 | 1 | 0 | 64 | 474

## VRN - Vedlejší rozpočtové...
{22ff7412-9bb1-4ef2-97cf-b0b67d3a48b7}
2
| KRYCÍ LIST SOUPISU PRACÍ | [7 empty] | v --- níže se nacházejí doplnkové a pomocné údaje k sestavám --- v | [8 empty] | False
Stavba:
Rozšíření expozice Velorexu v Městském muzeu Česká Třebová
Objekt:
VRN - Vedlejší rozpočtové náklady
| KSO: |  |  |  |  | CC-CZ:
| Místo: |  | Česká Třebová |  |  | Datum: | 20. 7. 2020
| Zadavatel: |  |  |  |  | IČ:
|  | Město Česká Třebová |  |  |  | DIČ:
| Uchazeč: |  |  |  |  | IČ: | Vyplň údaj
|  | Vyplň údaj |  |  |  | DIČ: | Vyplň údaj
| Projektant: |  |  |  |  | IČ: | 15036499
|  | K I P spol. s r. o. |  |  |  | DIČ: | CZ15036499
| Zpracovatel: |  |  |  |  | IČ:
|  | Pavel Rinn |  |  |  | DIČ:
Poznámka:
| Cena bez DPH | [5 empty] | 0
|  |  | Základ daně |  |  | Sazba daně | Výše daně
| DPH | základní | 0 |  |  | 21% | 0
|  | snížená | 0 |  |  | 15% | 0
|  | zákl. přenesená | 0 |  |  | 21% | 0
|  | sníž. přenesená | 0 |  |  | 15% | 0
|  | nulová | 0 |  |  | 0% | 0
| Cena s DPH |  |  | v | CZK |  | 0
| Projektant |  |  | Zpracovatel
| Datum a podpis: |  | Razítko | Datum a podpis: |  |  | Razítko
| Objednavatel |  |  | Uchazeč
| Datum a podpis: |  | Razítko | Datum a podpis: |  |  | Razítko
REKAPITULACE ČLENĚNÍ SOUPISU PRACÍ
Stavba:
Rozšíření expozice Velorexu v Městském muzeu Česká Třebová
Objekt:
VRN - Vedlejší rozpočtové náklady
Místo: |  |  | Česká Třebová |  |  | Datum: | 20. 7. 2020
Zadavatel: |  |  | Město Česká Třebová |  |  | Projektant: | K I P spol. s r. o.
Uchazeč: |  |  | Vyplň údaj |  |  | Zpracovatel: | Pavel Rinn
Kód dílu - Popis | [6 empty] | Cena celkem [CZK]
Náklady ze soupisu prací | [6 empty] | 0 | [11 empty] | -1
| VRN - Vedlejší rozpočtové náklady | [5 empty] | 0
| VRN1 - Průzkumné, geodetické a projektové práce | [5 empty] | 0
| VRN3 - Zařízení staveniště | [5 empty] | 0
SOUPIS PRACÍ
Stavba:
Rozšíření expozice Velorexu v Městském muzeu Česká Třebová
Objekt:
VRN - Vedlejší rozpočtové náklady
Místo: |  |  | Česká Třebová |  |  | Datum: | 20. 7. 2020
Zadavatel: |  |  | Město Česká Třebová |  |  | Projektant: | K I P spol. s r. o.
Uchazeč: |  |  | Vyplň údaj |  |  | Zpracovatel: | Pavel Rinn
PČ | Typ | Kód | Popis | MJ | Množství | J.cena [CZK] | Cena celkem [CZK] | Cenová soustava |  | DPH | J. Nh [h] | Nh celkem [h] | J. hmotnost [t] | Hmotnost celkem [t] | J. suť [t] | Suť Celkem [t]
Náklady soupisu celkem | [6 empty] | 0 |  |  |  |  | 0 |  | 0.0099 |  | 0 |  | D | -1 | [10 empty] | 0
| D | VRN | Vedlejší rozpočtové náklady |  |  |  | 0 |  |  |  |  | 0 |  | 0.0099 |  | 0 | 5 | D | 0 |  |  |  | ROZPOCET | [6 empty] | 0
| D | VRN1 | Průzkumné, geodetické a projektové práce |  |  |  | 0 |  |  |  |  | 0 |  | 0.0099 |  | 0 | 5 | D | 1 |  |  |  | ROZPOCET | [6 empty] | 0
1 | K | 013274000 | Pasportizace okolních objektu před započetím prací | kpl | 1 |  | 0 | CS ÚRS 2020 01 |  | základní |  | 0 | 0 | 0 | 0 | 0 | 1024 | K | 2 |  |  |  | ROZPOCET | 0 | 0 | 0 | 0 | 0 | 1 | 0 | 1024 | 1064677879
2 | K | 013284000 | Pasportizace okolních objektu po provedení prací | kpl | 1 |  | 0 | CS ÚRS 2020 01 |  | základní |  | 0 | 0 | 0 | 0 | 0 | 1024 | K | 2 |  |  |  | ROZPOCET | 0 | 0 | 0 | 0 | 0 | 1 | 0 | 1024 | 10678868
3 | K | VON990015 | Příprava a provedení předepsaných zkoušek dle PD - zkoušky pro určení zhutnění zásypů násypů a pláně | soub | 1 |  | 0 |  |  | základní |  | 0 | 0 | 0 | 0 | 0 | 262144 | K | 2 |  |  |  | ROZPOCET | 0 | 0 | 0 | 0 | 0 | 1 | 0 | 262144 | -862152487
| P |  | Poznámka k položce: - "zkoušky zatěžovací deskou"3 - "zkoušky pro ověření míry zhutnění"3 | [14 empty] | P | 2
4 | K | 043194000 | Provádění průběžných testů a komplexních zkoušek dle plánu řízení a kontroly jakosti, | soubor | 1 |  | 0 |  |  | základní |  | 0 | 0 | 0 | 0 | 0 | 262144 | K | 2 |  |  |  | ROZPOCET | 0 | 0 | 0 | 0 | 0 | 1 | 0 | 262144 | 166362769
| VV |  | 1 |  | 1 | [12 empty] | VV | 2 | 2 | True | 0 | ROZPOCET
| VV |  | Součet |  | 1 | [12 empty] | VV | 2 | 4 | True | 1 | ROZPOCET
5 | K | 043195000 | Revize elektických rozvodů a zařízení | soubor | 1 |  | 0 |  |  | základní |  | 0 | 0 | 0 | 0 | 0 | 262144 | K | 2 |  |  |  | ROZPOCET | 0 | 0 | 0 | 0 | 0 | 1 | 0 | 262144 | 713135163
| VV |  | 1 |  | 1 | [12 empty] | VV | 2 | 2 | True | 0 | ROZPOCET
| VV |  | Součet |  | 1 | [12 empty] | VV | 2 | 4 | True | 1 | ROZPOCET
6 | K | 011000010 | Vytyčení inženýrských sítí | kpl | 1 |  | 0 |  |  | základní |  | 0 | 0.0099 | 0.0099 | 0 | 0 | 64 | K | 2 |  |  |  | ROZPOCET | 0 | 0 | 0 | 0 | 0 | 1 | 0 | 64 | 892494050
7 | K | 012103000 | Geodetické práce před výstavbou | soubor | 1 |  | 0 |  |  | základní |  | 0 | 0 | 0 | 0 | 0 | 262144 | K | 2 |  |  |  | ROZPOCET | 0 | 0 | 0 | 0 | 0 | 1 | 0 | 262144 | 1119988985
| VV |  | 1 |  | 1 | [12 empty] | VV | 2 | 2 | True | 0 | ROZPOCET
| VV |  | Součet |  | 1 | [12 empty] | VV | 2 | 4 | True | 1 | ROZPOCET
8 | K | 012203000 | Geodetické práce při provádění stavby | soubor | 1 |  | 0 |  |  | základní |  | 0 | 0 | 0 | 0 | 0 | 262144 | K | 2 |  |  |  | ROZPOCET | 0 | 0 | 0 | 0 | 0 | 1 | 0 | 262144 | -536583100
| VV |  | 1 |  | 1 | [12 empty] | VV | 2 | 2 | True | 0 | ROZPOCET
| VV |  | Součet |  | 1 | [12 empty] | VV | 2 | 4 | True | 1 | ROZPOCET
9 | K | 012303000 | Geodetické práce po výstavbě | soubor | 1 |  | 0 |  |  | základní |  | 0 | 0 | 0 | 0 | 0 | 262144 | K | 2 |  |  |  | ROZPOCET | 0 | 0 | 0 | 0 | 0 | 1 | 0 | 262144 | -2071119535
| VV |  | 1 |  | 1 | [12 empty] | VV | 2 | 2 | True | 0 | ROZPOCET
| VV |  | Součet |  | 1 | [12 empty] | VV | 2 | 4 | True | 1 | ROZPOCET
10 | K | 013254000 | Dokumentace skutečného provedení stavby | kpl | 1 |  | 0 | CS ÚRS 2017 02 |  | základní |  | 0 | 0 | 0 | 0 | 0 | 262144 | K | 2 |  |  |  | ROZPOCET | 0 | 0 | 0 | 0 | 0 | 1 | 0 | 262144 | 577124872
11 | K | 013254010 | Výrobní dokumentace | kpl | 1 |  | 0 |  |  | základní |  | 0 | 0 | 0 | 0 | 0 | 262144 | K | 2 |  |  |  | ROZPOCET | 0 | 0 | 0 | 0 | 0 | 1 | 0 | 262144 | -1046593001
12 | K | 005261012T | Náklady spojené s pojištěním odpovědnosti za škodu jak je uvedeno v návrhu smlouvy o dílo | soubor | 1 |  | 0 |  |  | základní |  | 0 | 0 | 0 | 0 | 0 | 262144 | K | 2 |  |  |  | ROZPOCET | 0 | 0 | 0 | 0 | 0 | 1 | 0 | 262144 | -292284551
| VV |  | 1 |  | 1 | [12 empty] | VV | 2 | 2 | True | 0 | ROZPOCET
| VV |  | Součet |  | 1 | [12 empty] | VV | 2 | 4 | True | 1 | ROZPOCET
13 | K | 005261024T | Náklady spojené se zříz. bankovní záruky po dobu záruč. dob jak je uvedeno v návrhu smlouvy o dílo | soubor | 1 |  | 0 |  |  | základní |  | 0 | 0 | 0 | 0 | 0 | 262144 | K | 2 |  |  |  | ROZPOCET | 0 | 0 | 0 | 0 | 0 | 1 | 0 | 262144 | 680666862
| VV |  | 1 |  | 1 | [12 empty] | VV | 2 | 2 | True | 0 | ROZPOCET
| VV |  | Součet |  | 1 | [12 empty] | VV | 2 | 4 | True | 1 | ROZPOCET
| D | VRN3 | Zařízení staveniště |  |  |  | 0 |  |  |  |  | 0 |  | 0 |  | 0 | 5 | D | 1 |  |  |  | ROZPOCET | [6 empty] | 0
14 | K | 032803000 | Zařízení staveniště | kpl | 1 |  | 0 | CS ÚRS 2020 01 |  | základní |  | 0 | 0 | 0 | 0 | 0 | 1024 | K | 2 |  |  |  | ROZPOCET | 0 | 0 | 0 | 0 | 0 | 1 | 0 | 1024 | -1103263560
15 | K | 032903000 | Náklady na provoz a údržbu vybavení staveniště | kpl | 1 |  | 0 | CS ÚRS 2020 01 |  | základní |  | 0 | 0 | 0 | 0 | 0 | 1024 | K | 2 |  |  |  | ROZPOCET | 0 | 0 | 0 | 0 | 0 | 1 | 0 | 1024 | -1021895346
16 | K | 033203000 | Energie pro zařízení staveniště | kpl | 1 |  | 0 | CS ÚRS 2020 01 |  | základní |  | 0 | 0 | 0 | 0 | 0 | 1024 | K | 2 |  |  |  | ROZPOCET | 0 | 0 | 0 | 0 | 0 | 1 | 0 | 1024 | -150927232
17 | K | 00531T | D+M informační tabule k označení staveniště, materiál do venkovního prostředí | soubor | 1 |  | 0 |  |  | základní |  | 0 | 0 | 0 | 0 | 0 | 262144 | K | 2 |  |  |  | ROZPOCET | 0 | 0 | 0 | 0 | 0 | 1 | 0 | 262144 | -1805264660
| VV |  | 1 |  | 1 | [12 empty] | VV | 2 | 2 | True | 0 | ROZPOCET
| VV |  | Součet |  | 1 | [12 empty] | VV | 2 | 4 | True | 1 | ROZPOCET