## Zadání s výkazem výměr
Zadání s výkazem výměr
Stavba: |  | Rozšíření příjezdové komunikace a parkoviště u Stacionáře
Objekt: |  | 4148-101 - PŘÍJEZDOVÁ KOMUNIKAC |  |  | JKSO:
[5 empty] | Datum: | 3.2.2021
P.Č. | KCN | Kód položky | Zkrácený popis | MJ | Výměra | Cena jednotková | Cena celkem
|  |  | Práce a dodávky HSV |  |  |  | 0
|  |  | Zemní práce |  |  |  | 0
1 | R | 111201101 | Odstranění křovin a stromů průměru kmene do 10 mm i s kořeny z celkové plochy do 1000 m2 | m2 | 20 |  | 0
|  |  | 20 |  | 20
|  |  | Součet |  | 20
2 | R | 111201401 | Spálení křovin a stromů průměru kmene do 10 mm | m2 | 20 |  | 0
3 | R | 113107123 | Odstranění podkladu pl do 50 m2 z kameniva drceného tl 300 mm | m2 | 6 |  | 0
4 | R | 113107142 | Odstranění podkladu pl do 50 m2 živičných tl 100 mm | m2 | 6 |  | 0
|  |  | 'rýha pro kanalizační přípojku |  | 0
|  |  | 6*1 |  | 6
|  |  | Součet |  | 6
5 | R | 113202111 | Vytrhání obrub krajníků obrubníků stojatých | m | 32 |  | 0
6 | R | 120001101 | Příplatek za ztížení vykopávky v blízkosti podzemního vedení | m3 | 19.8 |  | 0
|  |  | 99*20% |  | 0
|  |  | 99*0,2 |  | 19.8
|  |  | Součet |  | 19.8
7 | R | 121101101 | Sejmutí ornice s přemístěním na vzdálenost do 50 m | m3 | 34 |  | 0
|  |  | "parcela č" . 24/5 |  | 0
|  |  | 170*0,2 |  | 34
|  |  | Součet |  | 34
8 | R | 122302201 | Odkopávky pro silnice v hornině třídy 4 do 100m3 | m3 | 99 |  | 0
9 | R | 122302209 | Příplatek k odkopávkám a prokopávkám pro silnice v hornině tř. 4 za lepivost | m3 | 99 |  | 0
10 | R | 132301101 | Hloubení rýh š do 600 mm v hornině tř. 4 objemu do 100 m3 | m3 | 6.4 |  | 0
|  |  | 'pro drenáže |  | 0
|  |  | 0,5*0,4*32 |  | 6.4
|  |  | Součet |  | 6.4
11 | R | 132301109 | Příplatek za lepivost k hloubení rýh š do 600 mm v hornině tř. 4 | m3 | 6.4 |  | 0
12 | R | 132301201 | Hloubení rýh š do 2000 mm v hornině tř. 4 objemu do 100 m3 | m3 | 4.8 |  | 0
|  |  | 'pro kanalizační přípojku |  | 0
|  |  | 6*0,8*1 |  | 4.8
|  |  | Součet |  | 4.8
13 | R | 132301209 | Příplatek za lepivost k hloubení rýh š do 2000 mm v hornině tř. 4 | m3 | 4.8 |  | 0
14 | R | 161101101 | Svislé přemístění výkopku z horniny tř. 1 až 4 hl výkopu do 2,5 m | m3 | 11.2 |  | 0
|  |  | 4,8+6,4 |  | 11.2
|  |  | Součet |  | 11.2
15 | R | 162201102 | Vodorovné přemístění do 50 m výkopku z horniny tř. 1 až 4 | m3 | 45 |  | 0
|  |  | 'ornice pro ohumusování na stavbě |  | 0
|  |  | 45 |  | 45
|  |  | Součet |  | 45
16 | R | 162701103 | Vodorovné přemístění do 8000 m výkopku z horniny tř. 1 až 4 | m3 | 139.7 |  | 0
|  |  | 'přebytek ornice |  | 0
|  |  | 34-(45*0,1) |  | 29.5
|  |  | 'odkopávky |  | 0
|  |  | 99 |  | 99
|  |  | 'vykopávky |  | 0
|  |  | 11,2 |  | 11.2
|  |  | 'Součet |  | 0
|  |  | Součet |  | 139.7
17 | R | 167101101 | Nakládání výkopku z hornin tř. 1 až 4 do 100 m3 | m3 | 34 |  | 0
|  |  | 'ornice pro okumusování |  | 0
|  |  | 45*0,1 |  | 4.5
|  |  | 'přebytečné ornice pro odvoz |  | 0
|  |  | 29,5 |  | 29.5
|  |  | 'Součet |  | 0
|  |  | Součet |  | 34
18 | R | 171102111 | Uložení sypaniny z hornin nesoudržných a sypkých do násypů zhutněných v aktivní zóně | m3 | 39.6 |  | 0
|  |  | 198*0,2 |  | 39.6
|  |  | Součet |  | 39.6
19 | 583 | 583373680 | štěrkopísek frakce 0-63 třída A | t | 85.2 |  | 0
20 | R | 171201201 | Uložení sypaniny na skládky | m3 | 110.2 |  | 0
|  |  | 'odkopávky |  | 0
|  |  | 99 |  | 99
|  |  | 'vykopávky |  | 0
|  |  | 11,2 |  | 11.2
|  |  | 'Součet |  | 0
|  |  | Součet |  | 110.2
21 | R | 174101101 | Zásyp jam, šachet rýh nebo kolem objektů sypaninou se zhutněním | m3 | 3 |  | 0
|  |  | 0,5*1*6 |  | 3
|  |  | Součet |  | 3
22 | R | 180402111 | Založení parkového trávníku výsevem v rovině a ve svahu do 1:5 | m2 | 147.5 |  | 0
23 | 005 | 005724000 | osivo směs travní parková sídlištní | kg | 5.775 |  | 0
24 | R | 180402112 | založení parkového trávníku na svahu do 1:2 do 500m2 | m2 | 45 |  | 0
25 | R | 181101102 | Úprava pláně v zářezech v hornině tř. 1 až 4 se zhutněním | m2 | 243 |  | 0
|  |  | 'plocha komunikace |  | 0
|  |  | 198 |  | 198
|  |  | 'svahy |  | 0
|  |  | 45 |  | 45
|  |  | 'Součet |  | 0
|  |  | Součet |  | 243
26 | R | 181301103 | Rozprostření ornice pl do 500 m2 v rovině nebo ve svahu do 1:5 tl vrstvy do 200 mm | m2 | 147.5 |  | 0
|  |  | 'rozprostřené přebývající ornice |  | 0
|  |  | 147,5 |  | 147.5
|  |  | Součet |  | 147.5
27 | R | 182301121 | Rozprostření ornice pl do 500 m2 ve svahu přes 1:5 tl vrstvy do 100 mm | m2 | 45 |  | 0
|  |  | 'odečet šraf |  | 0
|  |  | 45 |  | 45
|  |  | Součet |  | 45
|  |  | Zakládání |  |  |  | 0
28 | R | 212752212 | Trativod z drenážních trubek plastových flexibilních D do 100 mm včetně lože otevřený výkop | m | 32 |  | 0
29 | 286 | 286112230 | trubka drenážní flexibilní D 100 mm | m | 34.976 |  | 0
|  |  | 32 * 1,093 |  | 34.976
|  |  | Součet |  | 34.976
30 | R | 215901101 | Zhutnění podloží z hornin soudržných do 92% PS nebo nesoudržných sypkých I(d) do 0,8 | m2 | 6 |  | 0
|  |  | 'rých kanalizace |  | 0
|  |  | 6 |  | 6
|  |  | Součet |  | 6
|  |  | Vodorovné konstrukce |  |  |  | 0
31 | R | 451573111 | Lože pod potrubí otevřený výkop ze štěrkopísku | m3 | 0.9 |  | 0
|  |  | 6*0,15*1 |  | 0.9
|  |  | Součet |  | 0.9
|  |  | Komunikace |  |  |  | 0
73 | 221 | 564871111 | Podklad ze štěrkodrtě ŠD tl 250 mm | m2 | 228.75 |  | 0
|  |  | "plocha parkoviště" 198 |  | 198
|  |  | "rozšíření pod obrubami" 45*0,55 |  | 24.75
|  |  | "vyspravení po překopu" 6 |  | 6
|  |  | Součet |  | 228.75
78 | 221 | 567114111 | Podklad z podkladového betonu (C 20/25) tl 100 mm | m2 | 228.75 |  | 0
|  |  | "plocha parkoviště" 198 |  | 198
|  |  | "rozšíření pod obrubami" 45*0,55 |  | 24.75
|  |  | "vyspravení po překopu" 6 |  | 6
|  |  | Součet |  | 228.75
75 | 221 | 596212221 | Kladení zámkové dlažby pozemních komunikací tl 80 mm pl do 300 m2 | m2 | 192.75 |  | 0
76 | 592 | 592450070 | dlažba zámková tl.8 cm přírodní | m2 | 192.75 |  | 0
77 | 221 | 599432110 | Vyplnění spár dlažby drobným kamenivem | m2 | 192.75 |  | 0
|  |  | Trubní vedení |  |  |  | 0
38 | R | 811311111 | Montáž potrubí z trub betonových s polodrážkou otevřený výkop sklon do 20 % DN 150 | m | 6 |  | 0
39 | 592 | 592215920 | trouba betonová přímá, na pero a polodrážku TBP 14-15 D15x100x2,8 cm | kus | 6 |  | 0
40 | R | 895941211 | Zřízení vpusti kanalizační uliční z betonových dílců typ UV-50 nízký | kus | 1 |  | 0
41 | 592 | 592238200 | vpusť betonová uliční TBV-Q 500/290 K 29x50x5 cm | kus | 1 |  | 0
42 | 592 | 592238210 | vpusť betonová uliční TBV-Q 660/180 18x66x10 cm | kus | 1 |  | 0
43 | 592 | 592238240 | vpusť betonová uliční TBV-Q 500/590/200 V 59x50x5 cm | kus | 1 |  | 0
44 | 592 | 592238230 | vpusť betonová uliční TBV-Q 500/626 D 61,6x50x5 cm | kus | 1 |  | 0
45 | 592 | 592238250 | vpusť betonová uliční TBV-Q 500/290 29x50x5 cm | kus | 1 |  | 0
46 | R | 899202111 | Osazení mříží litinových včetně rámů a košů na bahno hmotnosti nad 50 do 100 kg | kus | 1 |  | 0
47 | 592 | 592238760 | rám zabetonovaný BEGU DIN 19583-9 D400 500/500 mm | kus | 1 |  | 0
48 | 592 | 592238780 | mříž M1 D400 DIN 19583-13 | kus | 1 |  | 0
49 | 592 | 592238750 | koš pozink. D1 DIN 4052, nízký, pro rám 500/300 | kus | 1 |  | 0
50 | R | 899623161 | Obetonování potrubí nebo zdiva stok betonem prostým tř. C 20/25 v otevřeném výkopu | m3 | 1.694 |  | 0
|  |  | 0,3*6 |  | 1.8
|  |  | 'odečet trouby |  | 0
|  |  | -(0,075*0,075*3,14*6) |  | -0.10597
|  |  | 'Součet |  | 0
|  |  | Součet |  | 1.694
51 | R | 899x101 | M+D napojení přípojky uliční vpusti do šachtového dna, včetně bourání, likvidace suti a obetonování bet C35/45 - komplet | kus | 1 |  | 0
|  |  | Ostatní konstrukce a práce-bourání |  |  |  | 0
52 | R | 915491211 | Osazení vodícího proužku z betonových desek do betonového lože tl do 100 mm š proužku 250 mm | m | 77 |  | 0
53 | 592 | 592174620 | obrubník betonový chodníkový ABO 25/10/25 II nat 25x10x25 cm - vodící proužky | kus | 155.54 |  | 0
|  |  | 'vodídí proužek |  | 0
|  |  | 77*2*1,01 |  | 155.54
|  |  | Součet |  | 155.54
54 | R | 915499211 | Příplatek ZKD 10 mm nad 100 mm tl lože u osazení vodícího proužku š 250 mm | m | 77 |  | 0
|  |  | 77 |  | 77
|  |  | Součet |  | 77
55 | R | 915711111 | Vodorovné značení stříkané barvou dělících čar š 120 mm | m | 40 |  | 0
|  |  | 8*5 |  | 40
|  |  | Součet |  | 40
56 | R | 915721111 | Vodorovné značení stříkané barvou stopčar, zeber, šipek, nápisů nebo přechodů | m2 | 3 |  | 0
|  |  | 3*1 |  | 3
|  |  | Součet |  | 3
57 | R | 915791111 | Předznačení pro vodorovné značení dělících čar nebo vodicích proužků | m | 40 |  | 0
58 | R | 915791112 | Předznačení pro vodorovné značení stopčar, zeber, šipek, nápisů nebo přechodů | m2 | 3 |  | 0
59 | R | 917862111 | Osazení chodníkového obrubníku betonového stojatého s boční opěrou do lože z betonu prostého | m | 45 |  | 0
60 | 592 | 592174600 | obrubník betonový chodníkový 100x15x25 cm | kus | 45.45 |  | 0
|  |  | 45 * 1,01 |  | 45.45
|  |  | Součet |  | 45.45
61 | R | 919735112 | Řezání stávajícího živičného krytu hl do 100 mm | m | 44 |  | 0
62 | R | 919x001 | M+D trvalé sviské dopavní značení komplet (značka, sloupek, krtka, patka, upevňovadla) | kus | 2 |  | 0
63 | R | 919x002 | Přechodné dopravní značení - komplet | soubor | 1 |  | 0
64 | R | 979082213 | Vodorovná doprava suti po suchu do 1 km | t | 8.126 |  | 0
65 | R | 979082219 | Příplatek ZKD 1 km u vodorovné dopravy suti po suchu do 1 km | t | 56.882 |  | 0
66 | R | 979093111 | Uložení suti na skládku s hrubým urovnáním bez zhutnění | t | 8.126 |  | 0
67 | R | 979095312 | Naložení a složení suti | t | 8.126 |  | 0
68 | R | 979097115 | Poplatek za skládku - ostatní zemina | t | 187.34 |  | 0
|  |  | 110,2*1,7 |  | 187.34
|  |  | Součet |  | 187.34
69 | R | 979098113 | Poplatek za skládku - prostého betonu s příměsí 10% | t | 8.126 |  | 0
70 | R | 979x001 | Bourání oplocení, betonové sloupky, drátěné pletivo, betonová podezdívka, brána, včetně likvidace suti - komplet | m | 32 |  | 0
72 | R | 979x002 | D+M nového oplocení (drátěné poplastované pletivo v.1,50m, ocelové sloupky potaženy plastem, zabetonované v patkách 300/300mm, betonové dlaždice 400/400mm na ŠP loži tl.150mm -pod pletivem) | m | 34.16 |  | 0
|  |  | Přesun hmot |  |  |  | 0
71 | R | 998226111 | Přesun hmot pro pozemní komunikace s krytem dlážděným | t | 399 |  | 0
|  |  | Celkem |  |  |  | 0