## Rekapitulace stavby
Export Komplet | [24 empty] | VZ | 2.0 | [5 empty] | False | False | {60adec46-175c-4c60-afd2-d1c8b912332c}
[17 empty] | >> skryté sloupce << | [13 empty] | 0,01 | 21
[31 empty] | 0,01 | 15
|  | REKAPITULACE STAVBY | [15 empty] | v --- níže se nacházejí doplnkové a pomocné údaje k sestavám --- v | [11 empty] | Návod na vyplnění | 0,001
|  | Kód: |  |  |  |  | RPS-23795-04 | [22 empty] | Měnit lze pouze buňky se žlutým podbarvením! 1) v Rekapitulaci stavby vyplňte údaje o Uchazeči (přenesou se do ostatních sestav i v jiných listech) 2) na vybraných listech vyplňte v sestavě Soupis prací ceny u položek | 0,01
|  | Stavba: |  |  |  |  | Kompostárna Třebovice | [23 empty] | 0,01
|  | KSO: | [11 empty] | CC-CZ: | [16 empty] | 0,01
|  | Místo: |  |  |  |  | Třebovice | [6 empty] | Datum: | [16 empty] | 0,01
0,01
|  | Zadavatel: | [11 empty] | IČ: | [16 empty] | 0,01
[14 empty] | DIČ: | [16 empty] | 0,01
0,01
|  | Uchazeč: | [11 empty] | IČ: | [16 empty] | 0,01
[14 empty] | DIČ: | [16 empty] | 0,01
False
|  | Projektant: | [11 empty] | IČ: | [16 empty] | False
[14 empty] | DIČ: | [16 empty] | True
0,01
|  | Zpracovatel: | [11 empty] | IČ: | 25900056 | [15 empty] | 0,01
[14 empty] | DIČ: | CZ25900056 | [15 empty] | True
Poznámka:
Soupis prací je sestaven s využitím Cenové soustavy ÚRS. Položky, které pochází z této cenové soustavy, jsou ve sloupci 'Cenová soustava' označeny popisem 'CS ÚRS' a úrovní příslušného kalendářního pololetí. Veškeré další informace vymezující popis a podmínky použití těchto položek z Cenové soustavy, které nejsou uvedeny přímo v soupisu prací, jsou neomezeně dálkově k dispozici na www.cs-urs.cz, sekce Cenové a technické podmínky.
|  | Cena bez DPH | [11 empty] | 0
[8 empty] | Sazba daně |  | Základ daně |  |  |  | Výše daně
|  | DPH |  | základní |  |  |  | 21% |  | 0 |  |  |  | 0
|  |  |  | snížená |  |  |  | 15% |  | 0 |  |  |  | 0
|  |  |  | zákl. přenesená |  |  |  | 21% |  | 0 |  |  |  | 0
|  |  |  | sníž. přenesená |  |  |  | 15% |  | 0 |  |  |  | 0
|  |  |  | nulová |  |  |  | 0% |  | 0 |  |  |  | 0
|  | Cena s DPH | [6 empty] | v |  | CZK |  |  | 0
REKAPITULACE OBJEKTŮ STAVBY A SOUPISŮ PRACÍ
| Kód: | [6 empty] | RPS-23795-04
| Stavba: | [6 empty] | Kompostárna Třebovice
| Místo: | [6 empty] | Třebovice |  |  |  |  | Datum:
| Zadavatel: | [11 empty] | Projektant: |  |  |  |  | Informatívní údaje z listů zakázek
| Uchazeč: | [6 empty] | 0 |  |  |  |  | Zpracovatel:
| Kód |  |  |  | Popis | [6 empty] | Cena bez DPH [CZK] |  |  | Cena s DPH [CZK] | Typ |  | z toho Ostat. náklady [CZK] | DPH [CZK] | Normohodiny [h] | DPH základní [CZK] | DPH snížená [CZK] | DPH základní přenesená [CZK] | DPH snížená přenesená [CZK] | Základna DPH základní | Základna DPH snížená | Základna DPH zákl. přenesená | Základna DPH sníž. přenesená | Základna DPH nulová
| Náklady stavby celkem | [10 empty] | 0 |  |  | 0 |  |  | 0 | 0 | 0 | 0 | 0 | 0 | 0 | 0 | 0 | 0 | 0 | 0 |  | D | 0 | ###NOIMPORT### | IMPORT | {60adec46-175c-4c60-afd2-d1c8b912332c} | {00000000-0000-0000-0000-000000000000}
/ |  | SO 01 |  |  |  | Terénní úpravy a zpevněné plochy | [5 empty] | 0 |  |  | 0 | STA |  | 0 | 0 | 0 | 0 | 0 | 0 | 0 | 0 | 0 | 0 | 0 | 0 |  |  | 1 |  | IMPORT | {48137352-f32f-4f55-b0e4-381c1539f918} | {60adec46-175c-4c60-afd2-d1c8b912332c} | 2

## SO 01 - Terénní úpravy a ...
[9 empty] | >> skryté sloupce << | [9 empty] | {48137352-f32f-4f55-b0e4-381c1539f918}
2
| KRYCÍ LIST SOUPISU PRACÍ | [8 empty] | v --- níže se nacházejí doplnkové a pomocné údaje k sestavám --- v | [8 empty] | False
Stavba:
Kompostárna Třebovice
Objekt:
SO 01 - Terénní úpravy a zpevněné plochy
| KSO: |  |  |  |  | CC-CZ:
| Místo: |  | Třebovice |  |  | Datum: | 0
| Zadavatel: |  |  |  |  | IČ:
DIČ:
| Uchazeč: |  |  |  |  | IČ: | 0
|  | 0 |  |  |  | DIČ: | 0
| Projektant: |  |  |  |  | IČ:
DIČ:
| Zpracovatel: |  |  |  |  | IČ: | 25900056
[6 empty] | DIČ: | CZ25900056
Poznámka:
| Cena bez DPH | [5 empty] | 0
|  |  | Základ daně |  |  | Sazba daně | Výše daně
| DPH | základní | 0 |  |  | 21% | 0
|  | snížená | 0 |  |  | 15% | 0
|  | zákl. přenesená | 0 |  |  | 21% | 0
|  | sníž. přenesená | 0 |  |  | 15% | 0
|  | nulová | 0 |  |  | 0% | 0
| Cena s DPH |  |  | v | CZK |  | 0
REKAPITULACE ČLENĚNÍ SOUPISU PRACÍ
Stavba:
Kompostárna Třebovice
Objekt:
SO 01 - Terénní úpravy a zpevněné plochy
Místo: |  |  | Třebovice |  |  | Datum: | 0
Zadavatel: | [5 empty] | Projektant:
Uchazeč: |  |  | 0 |  |  | Zpracovatel: | 0
Kód dílu - Popis | [6 empty] | Cena celkem [CZK]
Náklady stavby celkem | [6 empty] | 0 | [12 empty] | -1
| HSV - Práce a dodávky HSV | [5 empty] | 0
| 1 - Zemní práce | [5 empty] | 0
| 13 - Zemní práce - hloubené vykopávky | [5 empty] | 0
| 18 - Zemní práce - povrchové úpravy terénu | [5 empty] | 0
| 5 - Komunikace pozemní | [5 empty] | 0
| 89 - Ostatní konstrukce | [5 empty] | 0
| 91 - Doplňující konstrukce a práce pozemních komunikací, letišť a ploch | [5 empty] | 0
| 93 - Různé dokončovací konstrukce a práce inženýrských staveb | [5 empty] | 0
| 2 - Zakládání | [5 empty] | 0
| 998 - Přesun hmot | [5 empty] | 0
SOUPIS PRACÍ
Stavba:
Kompostárna Třebovice
Objekt:
SO 01 - Terénní úpravy a zpevněné plochy
Místo: |  |  | Třebovice |  |  | Datum: | 0
Zadavatel: | [5 empty] | Projektant:
Uchazeč: |  |  | 0 |  |  | Zpracovatel: | 0
PČ | Typ | Kód | Popis | MJ | Množství | J.cena [CZK] | Cena celkem [CZK] | Cenová soustava |  |  | DPH | J. Nh [h] | Nh celkem [h] | J. hmotnost [t] | Hmotnost celkem [t] | J. suť [t] | Suť Celkem [t]
Náklady soupisu celkem | [6 empty] | 0 | [5 empty] | 0 |  | 527.7107 |  | 0 |  | D | -1 | [10 empty] | 0
| D | HSV | Práce a dodávky HSV |  |  |  | 0 | [5 empty] | 0 |  | 527.7107 |  | 0 | 1 | D | 0 |  |  |  | ROZPOCET | [6 empty] | 0
| D | 1 | Zemní práce |  |  |  | 0 | [5 empty] | 0 |  | 527.7107 |  | 0 | 1 | D | 1 |  |  |  | ROZPOCET | [6 empty] | 0
| D | 13 | Zemní práce - hloubené vykopávky |  |  |  | 0 | [5 empty] | 0 |  | 104.6458 |  | 0 | 1 | D | 2 |  |  |  | ROZPOCET | [6 empty] | 0
1 | K | 122251106 | Odkopávky a prokopávky nezapažené v hornině třídy těžitelnosti I, skupiny 3 objem do 5000 m3 strojně | m3 | 5401.05 |  | 0 | CS ÚRS 2020 02 |  |  | základní |  | 0 | 0 | 0 | 0 | 0 | 4 | K | 3 |  |  |  | ROZPOCET | 0 | 0 | 0 | 0 | 0 | 1 | 0 | 4 | 1048851337
| PP |  | Odkopávky a prokopávky nezapažené strojně v hornině třídy těžitelnosti I skupiny 3 přes 1 000 do 5 000 m3 | [15 empty] | PP | 3
| P |  | Poznámka k položce: Pracovní příčné řezy základ propustku | [15 empty] | P | 3
| VV |  | 5353,8 |  | 5353.8 | [13 empty] | VV | 3 | 2 | True | 0 | ROZPOCET
| VV |  | 14*3,6*0,7+5,7*3*0,7 |  | 47.25 | [13 empty] | VV | 3 | 2 | True | 0 | ROZPOCET
| VV |  | Součet |  | 5401.05 | [13 empty] | VV | 3 | 4 | True | 1 | ROZPOCET
2 | K | 132351103 | Hloubení rýh nezapažených š do 800 mm v hornině třídy těžitelnosti II, skupiny 4 objem do 100 m3 strojně | m3 | 30.976 |  | 0 | CS ÚRS 2020 02 |  |  | základní |  | 0 | 0 | 0 | 0 | 0 | 4 | K | 3 |  |  |  | ROZPOCET | 0 | 0 | 0 | 0 | 0 | 1 | 0 | 4 | 2053825114
| PP |  | Hloubení nezapažených rýh šířky do 800 mm strojně s urovnáním dna do předepsaného profilu a spádu v hornině třídy těžitelnosti II skupiny 4 přes 50 do 100 m3 | [15 empty] | PP | 3
| P |  | Poznámka k položce: trativod, odvodňovací žlab | [15 empty] | P | 3
| VV |  | 152*0,4*0,5+6*0,2*0,48 |  | 30.976 | [13 empty] | VV | 3 | 2 | True | 1 | ROZPOCET
3 | K | 132251254 | Hloubení rýh nezapažených š do 2000 mm v hornině třídy těžitelnosti I, skupiny 3 objem do 500 m3 strojně | m3 | 364.8 |  | 0 | CS ÚRS 2020 02 |  |  | základní |  | 0 | 0 | 0 | 0 | 0 | 4 | K | 3 |  |  |  | ROZPOCET | 0 | 0 | 0 | 0 | 0 | 1 | 0 | 4 | 1036044618
| PP |  | Hloubení nezapažených rýh šířky přes 800 do 2 000 mm strojně s urovnáním dna do předepsaného profilu a spádu v hornině třídy těžitelnosti I skupiny 3 přes 100 do 500 m3 | [15 empty] | PP | 3
| P |  | Poznámka k položce: příkop | [15 empty] | P | 3
| VV |  | 228*2*0,8 |  | 364.8 | [13 empty] | VV | 3 | 2 | True | 1 | ROZPOCET
4 | K | 133254103 | Hloubení šachet zapažených v hornině třídy těžitelnosti I, skupiny 3 objem do 100 m3 | m3 | 25.275 |  | 0 | CS ÚRS 2020 02 |  |  | základní |  | 0 | 0 | 0 | 0 | 0 | 4 | K | 3 |  |  |  | ROZPOCET | 0 | 0 | 0 | 0 | 0 | 1 | 0 | 4 | -533646511
| PP |  | Hloubení zapažených šachet strojně v hornině třídy těžitelnosti I skupiny 3 přes 50 do 100 m3 | [15 empty] | PP | 3
| P |  | Poznámka k položce: horské vpusti, vpusti | [15 empty] | P | 3
| VV |  | 1,5*1,5*2,9*3+1,5*2*1,9 |  | 25.275 | [13 empty] | VV | 3 | 2 | True | 1 | ROZPOCET
5 | K | 151101201 | Zřízení příložného pažení stěn výkopu hl do 4 m | m2 | 65.5 |  | 0 | CS ÚRS 2020 02 |  |  | základní |  | 0 | 0.0007 | 0.04585 | 0 | 0 | 4 | K | 3 |  |  |  | ROZPOCET | 0 | 0 | 0 | 0 | 0 | 1 | 0 | 4 | 716203344
| PP |  | Zřízení pažení stěn výkopu bez rozepření nebo vzepření příložné, hloubky do 4 m | [15 empty] | PP | 3
| VV |  | 6*2,9*3+7*1,9 |  | 65.5 | [13 empty] | VV | 3 | 2 | True | 1 | ROZPOCET
6 | K | 151101211 | Odstranění příložného pažení stěn hl do 4 m | m2 | 65.5 |  | 0 | CS ÚRS 2020 02 |  |  | základní |  | 0 | 0 | 0 | 0 | 0 | 4 | K | 3 |  |  |  | ROZPOCET | 0 | 0 | 0 | 0 | 0 | 1 | 0 | 4 | -865578371
| PP |  | Odstranění pažení stěn výkopu bez rozepření nebo vzepření s uložením pažin na vzdálenost do 3 m od okraje výkopu příložné, hloubky do 4 m | [15 empty] | PP | 3
94 | K | 122652115 | Vykopávky v zemnících na suchu pro silnice a dálnice v hornině třídy těžitelnosti III objem do 1 000 m3 strojně | m3 | 962.8 |  | 0 | CS ÚRS 2020 02 |  |  | základní |  | 0 | 0 | 0 | 0 | 0 | 4 | K | 3 |  |  |  | ROZPOCET | 0 | 0 | 0 | 0 | 0 | 1 | 0 | 4 | 497925698
| PP |  | Vykopávky v zemnících na suchu pro silnice a dálnice strojně zapažené i nezapažené v hornině třídy těžitelnosti III přes 500 do 1 000 m3 | [15 empty] | PP | 3
| P |  | Poznámka k položce: Materiál násypu | [15 empty] | P | 3
95 | K | 162751117 | Vodorovné přemístění do 10000 m výkopku/sypaniny z horniny třídy těžitelnosti I, skupiny 1 až 3 | m3 | 962.8 |  | 0 | CS ÚRS 2020 02 |  |  | základní |  | 0 | 0 | 0 | 0 | 0 | 4 | K | 3 |  |  |  | ROZPOCET | 0 | 0 | 0 | 0 | 0 | 1 | 0 | 4 | 1540522109
| PP |  | Vodorovné přemístění výkopku nebo sypaniny po suchu na obvyklém dopravním prostředku, bez naložení výkopku, avšak se složením bez rozhrnutí z horniny třídy těžitelnosti I skupiny 1 až 3 na vzdálenost přes 9 000 do 10 000 m | [15 empty] | PP | 3
| P |  | Poznámka k položce: ponecháno pro rekultivaci | [15 empty] | P | 3
7 | K | 171151103 | Uložení sypaniny z hornin soudržných do násypů zhutněných strojně | m3 | 962.8 |  | 0 | CS ÚRS 2020 02 |  |  | základní |  | 0 | 0 | 0 | 0 | 0 | 4 | K | 3 |  |  |  | ROZPOCET | 0 | 0 | 0 | 0 | 0 | 1 | 0 | 4 | 1210956268
| PP |  | Uložení sypanin do násypů strojně s rozprostřením sypaniny ve vrstvách a s hrubým urovnáním zhutněných z hornin soudržných jakékoliv třídy těžitelnosti | [15 empty] | PP | 3
| P |  | Poznámka k položce: zpev. plochy, propustek - část zpev. plochy a příjezd komunikace | [15 empty] | P | 3
9 | K | 162351103 | Vodorovné přemístění do 500 m výkopku/sypaniny z horniny třídy těžitelnosti I, skupiny 1 až 3 | m3 | 5822.101 |  | 0 | CS ÚRS 2020 02 |  |  | základní |  | 0 | 0 | 0 | 0 | 0 | 4 | K | 3 |  |  |  | ROZPOCET | 0 | 0 | 0 | 0 | 0 | 1 | 0 | 4 | 231961978
| PP |  | Vodorovné přemístění výkopku nebo sypaniny po suchu na obvyklém dopravním prostředku, bez naložení výkopku, avšak se složením bez rozhrnutí z horniny třídy těžitelnosti I skupiny 1 až 3 na vzdálenost přes 50 do 500 m | [15 empty] | PP | 3
| P |  | Poznámka k položce: ponecháno pro rekultivaci | [15 empty] | P | 3
| VV |  | 5401,05+30,976+364,8+25,275 |  | 5822.101 | [13 empty] | VV | 3 | 2 | True | 1 | ROZPOCET
8 | K | 174151101 | Zásyp jam, šachet rýh nebo kolem objektů sypaninou se zhutněním | m3 | 69 |  | 0 | CS ÚRS 2020 02 |  |  | základní |  | 0 | 0 | 0 | 0 | 0 | 4 | K | 3 |  |  |  | ROZPOCET | 0 | 0 | 0 | 0 | 0 | 1 | 0 | 4 | -1995276995
| PP |  | Zásyp sypaninou z jakékoliv horniny strojně s uložením výkopku ve vrstvách se zhutněním jam, šachet, rýh nebo kolem objektů v těchto vykopávkách | [15 empty] | PP | 3
| P |  | Poznámka k položce: propustek kolem základů - těsnící vrstva | [15 empty] | P | 3
| VV |  | 22 |  | 22 | [13 empty] | VV | 3 | 2 | True | 0 | ROZPOCET
| VV |  | 6,8*6+3,10*2 |  | 47 | [13 empty] | VV | 3 | 2 | True | 0 | ROZPOCET
| VV |  | Součet |  | 69 | [13 empty] | VV | 3 | 4 | True | 1 | ROZPOCET
10 | M | 58331200 | štěrkopísek netříděný zásypový | t | 75.2 |  | 0 | CS ÚRS 2020 02 |  |  | základní |  | 0 | 1 | 75.2 | 0 | 0 | 8 | M | 3 |  |  |  | ROZPOCET | 0 | 0 | 0 | 0 | 0 | 1 | 0 | 4 | 1592408525
| PP |  | štěrkopísek netříděný zásypový | [15 empty] | PP | 3
11 | K | 175151101 | Obsypání potrubí strojně sypaninou bez prohození, uloženou do 3 m | m3 | 18.18 |  | 0 | CS ÚRS 2020 02 |  |  | základní |  | 0 | 0 | 0 | 0 | 0 | 4 | K | 3 |  |  |  | ROZPOCET | 0 | 0 | 0 | 0 | 0 | 1 | 0 | 4 | 885468278
| PP |  | Obsypání potrubí strojně sypaninou z vhodných třídy těžitelnosti I a II, skupiny 1 až 4 nebo materiálem připraveným podél výkopu ve vzdálenosti do 3 m od jeho kraje, pro jakoukoliv hloubku výkopu a míru zhutnění bez prohození sypaniny | [15 empty] | PP | 3
| VV |  | 10,10*2*0,9 |  | 18.18 | [13 empty] | VV | 3 | 2 | True | 1 | ROZPOCET
12 | M | 58331200 | štěrkopísek netříděný zásypový | t | 29.4 |  | 0 | CS ÚRS 2020 02 |  |  | základní |  | 0 | 1 | 29.4 | 0 | 0 | 8 | M | 3 |  |  |  | ROZPOCET | 0 | 0 | 0 | 0 | 0 | 1 | 0 | 4 | 598119282
| PP |  | štěrkopísek netříděný zásypový | [15 empty] | PP | 3
13 | K | 181951112 | Úprava pláně v hornině třídy těžitelnosti I, skupiny 1 až 3 se zhutněním strojně | m2 | 5465 |  | 0 | CS ÚRS 2020 02 |  |  | základní |  | 0 | 0 | 0 | 0 | 0 | 4 | K | 3 |  |  |  | ROZPOCET | 0 | 0 | 0 | 0 | 0 | 1 | 0 | 4 | -152990773
| PP |  | Úprava pláně vyrovnáním výškových rozdílů strojně v hornině třídy těžitelnosti I, skupiny 1 až 3 se zhutněním | [15 empty] | PP | 3
| VV |  | 4891+477+60+37 |  | 5465 | [13 empty] | VV | 3 | 2 | True | 1 | ROZPOCET
14 | K | 043154000 | Zkoušky hutnicí | kus | 10 |  | 0 | CS ÚRS 2020 02 |  |  | základní |  | 0 | 0 | 0 | 0 | 0 | 1024 | K | 3 |  |  |  | ROZPOCET | 0 | 0 | 0 | 0 | 0 | 1 | 0 | 1024 | 290494979
| PP |  | Zkoušky hutnicí | [15 empty] | PP | 3
| D | 18 | Zemní práce - povrchové úpravy terénu |  |  |  | 0 | [5 empty] | 0 |  | 0 |  | 0 | 1 | D | 2 |  |  |  | ROZPOCET | [6 empty] | 0
15 | K | 182303111 | Doplnění zeminy nebo substrátu na travnatých plochách tl 50 mm rovina v rovinně a svahu do 1:5 | m2 | 8070 |  | 0 | CS ÚRS 2020 02 |  |  | základní |  | 0 | 0 | 0 | 0 | 0 | 4 | K | 3 |  |  |  | ROZPOCET | 0 | 0 | 0 | 0 | 0 | 1 | 0 | 4 | 373862668
| PP |  | Doplnění zeminy nebo substrátu na travnatých plochách tloušťky do 50 mm v rovině nebo na svahu do 1:5 | [15 empty] | PP | 3
| VV |  | (2538+152)*3 |  | 8070 | [13 empty] | VV | 3 | 2 | True | 1 | ROZPOCET
92 | K | 122652114 | Vykopávky v zemnících na suchu pro silnice a dálnice v hornině třídy těžitelnosti III objem do 500 m3 strojně | m3 | 403.5 |  | 0 | CS ÚRS 2020 02 |  |  | základní |  | 0 | 0 | 0 | 0 | 0 | 4 | K | 3 |  |  |  | ROZPOCET | 0 | 0 | 0 | 0 | 0 | 1 | 0 | 4 | 973252028
| PP |  | Vykopávky v zemnících na suchu pro silnice a dálnice strojně zapažené i nezapažené v hornině třídy těžitelnosti III přes 100 do 500 m3 | [15 empty] | PP | 3
| P |  | Poznámka k položce: ornice pro zatravnění | [15 empty] | P | 3
| VV |  | 2690*0,15 |  | 403.5 | [13 empty] | VV | 3 | 2 | True | 1 | ROZPOCET
93 | K | 162751117 | Vodorovné přemístění do 10000 m výkopku/sypaniny z horniny třídy těžitelnosti I, skupiny 1 až 3 | m3 | 403.5 |  | 0 | CS ÚRS 2020 02 |  |  | základní |  | 0 | 0 | 0 | 0 | 0 | 4 | K | 3 |  |  |  | ROZPOCET | 0 | 0 | 0 | 0 | 0 | 1 | 0 | 4 | -772303950
| PP |  | Vodorovné přemístění výkopku nebo sypaniny po suchu na obvyklém dopravním prostředku, bez naložení výkopku, avšak se složením bez rozhrnutí z horniny třídy těžitelnosti I skupiny 1 až 3 na vzdálenost přes 9 000 do 10 000 m | [15 empty] | PP | 3
| P |  | Poznámka k položce: ponecháno pro rekultivaci | [15 empty] | P | 3
16 | K | 181451131 | Založení parkového trávníku výsevem plochy přes 1000 m2 v rovině a ve svahu do 1:5 | m2 | 2690 |  | 0 | CS ÚRS 2020 02 |  |  | základní |  | 0 | 0 | 0 | 0 | 0 | 4 | K | 3 |  |  |  | ROZPOCET | 0 | 0 | 0 | 0 | 0 | 1 | 0 | 4 | -1654642535
| PP |  | Založení trávníku na půdě předem připravené plochy přes 1000 m2 výsevem včetně utažení parkového v rovině nebo na svahu do 1:5 | [15 empty] | PP | 3
| P |  | Poznámka k položce: vč. osiva,zavlažování a hnojení | [15 empty] | P | 3
| VV |  | 2538+152 |  | 2690 | [13 empty] | VV | 3 | 2 | True | 1 | ROZPOCET
17 | K | 182151111 | Svahování v zářezech v hornině třídy těžitelnosti I, skupiny 1 až 3 strojně | m2 | 723 |  | 0 | CS ÚRS 2020 02 |  |  | základní |  | 0 | 0 | 0 | 0 | 0 | 4 | K | 3 |  |  |  | ROZPOCET | 0 | 0 | 0 | 0 | 0 | 1 | 0 | 4 | 358753611
| PP |  | Svahování trvalých svahů do projektovaných profilů strojně s potřebným přemístěním výkopku při svahování v zářezech v hornině třídy těžitelnosti I, skupiny 1 až 3 | [15 empty] | PP | 3
18 | K | 182251101 | Svahování násypů strojně | m2 | 79 |  | 0 | CS ÚRS 2020 02 |  |  | základní |  | 0 | 0 | 0 | 0 | 0 | 4 | K | 3 |  |  |  | ROZPOCET | 0 | 0 | 0 | 0 | 0 | 1 | 0 | 4 | 1918287866
| PP |  | Svahování trvalých svahů do projektovaných profilů strojně s potřebným přemístěním výkopku při svahování násypů v jakékoliv hornině | [15 empty] | PP | 3
| D | 5 | Komunikace pozemní |  |  |  | 0 | [5 empty] | 0 |  | 33.234 |  | 0 | 1 | D | 2 |  |  |  | ROZPOCET | [6 empty] | 0
19 | K | 564851111 | Podklad ze štěrkodrtě ŠD tl 150 mm | m2 | 10773 |  | 0 | CS ÚRS 2020 02 |  |  | základní |  | 0 | 0 | 0 | 0 | 0 | 4 | K | 3 |  |  |  | ROZPOCET | 0 | 0 | 0 | 0 | 0 | 1 | 0 | 4 | 1540605006
| PP |  | Podklad ze štěrkodrti ŠD s rozprostřením a zhutněním, po zhutnění tl. 150 mm | [15 empty] | PP | 3
| VV |  | 37 |  | 37 | [13 empty] | VV | 3 | 2 | True | 0 | ROZPOCET
| VV |  | (4891+477)*2 |  | 10736 | [13 empty] | VV | 3 | 2 | True | 0 | ROZPOCET
| VV |  | Součet |  | 10773 | [13 empty] | VV | 3 | 4 | True | 1 | ROZPOCET
91 | K | 564971315 | Podklad z betonového recyklátu tl 250 mm | m2 | 12308.82 |  | 0 | CS ÚRS 2020 02 |  |  | základní |  | 0 | 0 | 0 | 0 | 0 | 4 | K | 3 |  |  |  | ROZPOCET | 0 | 0 | 0 | 0 | 0 | 1 | 0 | 4 | -389937567
| PP |  | Podklad nebo podsyp z betonového recyklátu s rozprostřením a zhutněním, po zhutnění tl. 250 mm | [15 empty] | PP | 3
| P |  | Poznámka k položce: aktivní zóna/výměna podloží | [15 empty] | P | 3
28 | K | 561121114 | Podklad z mechanicky zpevněné zeminy MZ tl 300 mm | m2 | 60 |  | 0 | CS ÚRS 2020 02 |  |  | základní |  | 0 | 0 | 0 | 0 | 0 | 4 | K | 3 |  |  |  | ROZPOCET | 0 | 0 | 0 | 0 | 0 | 1 | 0 | 4 | -1948185107
| PP |  | Zřízení podkladu nebo ochranné vrstvy vozovky z mechanicky zpevněné zeminy MZ bez přidání pojiva nebo vylepšovacího materiálu, s rozprostřením, vlhčením, promísením a zhutněním, tloušťka po zhutnění 300 mm | [15 empty] | PP | 3
30 | K | 594511111 | Dlažba z lomového kamene s provedením lože z betonu | m2 | 34 |  | 0 | CS ÚRS 2020 02 |  |  | základní |  | 0 | 0.61404 | 20.8774 | 0 | 0 | 4 | K | 3 |  |  |  | ROZPOCET | 0 | 0 | 0 | 0 | 0 | 1 | 0 | 4 | 1453524051
| PP |  | Dlažba nebo přídlažba z lomového kamene lomařsky upraveného rigolového v ploše vodorovné nebo ve sklonu tl. do 250 mm, bez vyplnění spár, s provedením lože tl. 50 mm z betonu | [15 empty] | PP | 3
34 | K | 596811220 | Kladení betonové dlažby komunikací pro pěší do lože z kameniva vel do 0,25 m2 plochy do 50 m2 | m2 | 37 |  | 0 | CS ÚRS 2020 02 |  |  | základní |  | 0 | 0.101 | 3.737 | 0 | 0 | 4 | K | 3 |  |  |  | ROZPOCET | 0 | 0 | 0 | 0 | 0 | 1 | 0 | 4 | -465261693
| PP |  | Kladení dlažby z betonových nebo kameninových dlaždic komunikací pro pěší s vyplněním spár a se smetením přebytečného materiálu na vzdálenost do 3 m s ložem z kameniva těženého tl. do 30 mm velikosti dlaždic přes 0,09 m2 do 0,25 m2, pro plochy do 50 m2 | [15 empty] | PP | 3
35 | M | 59245601 | dlažba desková betonová 500x500x50mm přírodní | m2 | 39 |  | 0 | CS ÚRS 2020 02 |  |  | základní |  | 0 | 0.108 | 4.212 | 0 | 0 | 8 | M | 3 |  |  |  | ROZPOCET | 0 | 0 | 0 | 0 | 0 | 1 | 0 | 4 | 679121754
| PP |  | dlažba desková betonová 500x500x50mm přírodní | [15 empty] | PP | 3
29 | K | dodmtž-29 | Zatravňovací vrstva tl. 50 mm | m2 | 60 |  | 0 |  |  |  | základní |  | 0 | 0 | 0 | 0 | 0 | 4 | K | 3 |  |  |  | ROZPOCET | 0 | 0 | 0 | 0 | 0 | 1 | 0 | 4 | -618821
| PP |  | Zatravňovací vrstva tl. 50 mm | [15 empty] | PP | 3
25 | K | 577165141 | Asfaltový beton vrstva obrusná ACO 16 (ABH) tl 70 mm š přes 3 m z modifikovaného asfaltu | m2 | 5368 |  | 0 | CS ÚRS 2020 02 |  |  | základní |  | 0 | 0 | 0 | 0 | 0 | 4 | K | 3 |  |  |  | ROZPOCET | 0 | 0 | 0 | 0 | 0 | 1 | 0 | 4 | 1642741265
| PP |  | Asfaltový beton vrstva obrusná ACO 16 (ABH) s rozprostřením a zhutněním z modifikovaného asfaltu v pruhu šířky přes 3 m, po zhutnění tl. 70 mm | [15 empty] | PP | 3
| VV |  | 4891+477 |  | 5368 | [13 empty] | VV | 3 | 2 | True | 1 | ROZPOCET
21 | K | 577134111 | Asfaltový beton vrstva obrusná ACO 11 (ABS) tř. I tl 40 mm š do 3 m z nemodifikovaného asfaltu | m2 | 5368 |  | 0 | CS ÚRS 2020 01 |  |  | základní |  | 0 | 0 | 0 | 0 | 0 | 4 | K | 3 |  |  |  | ROZPOCET | 0 | 0 | 0 | 0 | 0 | 1 | 0 | 4 | 1427447932
| PP |  | Asfaltový beton vrstva obrusná ACO 11 (ABS) s rozprostřením a se zhutněním z nemodifikovaného asfaltu v pruhu šířky do 3 m tř. I, po zhutnění tl. 40 mm | [15 empty] | PP | 3
| P |  | Poznámka k položce: (viz. příloha: B,D1.1, D.1.1.2.b, D.1.1.2.d) | [15 empty] | P | 3
22 | K | 573211107 | Postřik živičný spojovací z asfaltu v množství 0,30 kg/m2 | m2 | 5368 |  | 0 | CS ÚRS 2020 02 |  |  | základní |  | 0 | 0 | 0 | 0 | 0 | 4 | K | 3 |  |  |  | ROZPOCET | 0 | 0 | 0 | 0 | 0 | 1 | 0 | 4 | 313051889
| PP |  | Postřik spojovací PS bez posypu kamenivem z asfaltu silničního, v množství 0,30 kg/m2 | [15 empty] | PP | 3
| P |  | Poznámka k položce: (viz. příloha: B,D1.1, D.1.1.2.b, D.1.1.2.d) | [15 empty] | P | 3
23 | K | 573111112 | Postřik živičný infiltrační s posypem z asfaltu množství 1 kg/m2 | m2 | 5368 |  | 0 | CS ÚRS 2020 01 |  |  | základní |  | 0 | 0 | 0 | 0 | 0 | 4 | K | 3 |  |  |  | ROZPOCET | 0 | 0 | 0 | 0 | 0 | 1 | 0 | 4 | -1633170598
| PP |  | Postřik infiltrační PI z asfaltu silničního s posypem kamenivem, v množství 1,00 kg/m2 | [15 empty] | PP | 3
| P |  | Poznámka k položce: (viz. příloha: B,D1.1, D.1.1.2.b, D.1.1.2.d) | [15 empty] | P | 3
24 | K | 919732221 | Styčná spára napojení nového živičného povrchu na stávající za tepla š 15 mm hl 25 mm bez prořezání | m | 10 |  | 0 | CS ÚRS 2020 01 |  |  | základní |  | 0 | 0.0006032 | 0.006032 | 0 | 0 | 4 | K | 3 |  |  |  | ROZPOCET | 0 | 0 | 0 | 0 | 0 | 1 | 0 | 4 | -1346478667
| PP |  | Styčná pracovní spára při napojení nového živičného povrchu na stávající se zalitím za tepla modifikovanou asfaltovou hmotou s posypem vápenným hydrátem šířky do 15 mm, hloubky do 25 mm bez prořezání spáry | [15 empty] | PP | 3
| P |  | Poznámka k položce: (viz. příloha: B,D1.1, D.1.1.2.b, D.1.1.2.d) | [15 empty] | P | 3
26 | K | 919721131 | Geomříž pro stabilizaci podkladu tuhá trojosá z PP tl 4 mm | m2 | 5240 |  | 0 | CS ÚRS 2020 02 |  |  | základní |  | 0 | 0.00037 | 1.9388 | 0 | 0 | 4 | K | 3 |  |  |  | ROZPOCET | 0 | 0 | 0 | 0 | 0 | 1 | 0 | 4 | 298012848
| PP |  | Geomříž pro stabilizaci podkladu tuhá trojosá z polypropylenu tloušťka 4 mm | [15 empty] | PP | 3
27 | K | 919726122 | Geotextilie pro ochranu, separaci a filtraci netkaná měrná hmotnost do 300 g/m2 | m2 | 5240 |  | 0 | CS ÚRS 2020 02 |  |  | základní |  | 0 | 0.00047 | 2.4628 | 0 | 0 | 4 | K | 3 |  |  |  | ROZPOCET | 0 | 0 | 0 | 0 | 0 | 1 | 0 | 4 | -356987282
| PP |  | Geotextilie netkaná pro ochranu, separaci nebo filtraci měrná hmotnost přes 200 do 300 g/m2 | [15 empty] | PP | 3
32 | K | 043154000 | Zkoušky hutnicí | kus | 10 |  | 0 | CS ÚRS 2020 02 |  |  | základní |  | 0 | 0 | 0 | 0 | 0 | 1024 | K | 3 |  |  |  | ROZPOCET | 0 | 0 | 0 | 0 | 0 | 1 | 0 | 1024 | -2142379747
| PP |  | Zkoušky hutnicí | [15 empty] | PP | 3
| D | 89 | Ostatní konstrukce |  |  |  | 0 | [5 empty] | 0 |  | 10.1233 |  | 0 | 1 | D | 2 |  |  |  | ROZPOCET | [6 empty] | 0
31 | K | 452311161 | Podkladní desky z betonu prostého tř. C 25/30 otevřený výkop | m3 | 2.208 |  | 0 | CS ÚRS 2020 02 |  |  | základní |  | 0 | 0 | 0 | 0 | 0 | 4 | K | 3 |  |  |  | ROZPOCET | 0 | 0 | 0 | 0 | 0 | 1 | 0 | 4 | -1691459857
| PP |  | Podkladní a zajišťovací konstrukce z betonu prostého v otevřeném výkopu desky pod potrubí, stoky a drobné objekty z betonu tř. C 25/30 | [15 empty] | PP | 3
| VV |  | 1,6*0,3*0,5*2 |  | 0.48 | [13 empty] | VV | 3 | 2 | True | 0 | ROZPOCET
| VV |  | 1,6*0,3*0,9*4 |  | 1.728 | [13 empty] | VV | 3 | 2 | True | 0 | ROZPOCET
| VV |  | Součet |  | 2.208 | [13 empty] | VV | 3 | 4 | True | 1 | ROZPOCET
33 | K | 452351101 | Bednění podkladních desek nebo bloků nebo sedlového lože otevřený výkop | m2 | 17.48 |  | 0 | CS ÚRS 2020 02 |  |  | základní |  | 0 | 0.00632 | 0.11047 | 0 | 0 | 4 | K | 3 |  |  |  | ROZPOCET | 0 | 0 | 0 | 0 | 0 | 1 | 0 | 4 | 1394954686
| PP |  | Bednění podkladních a zajišťovacích konstrukcí v otevřeném výkopu desek nebo sedlových loží pod potrubí, stoky a drobné objekty | [15 empty] | PP | 3
| VV |  | 3,8*0,5*2+3,8*0,9*4 |  | 17.48 | [13 empty] | VV | 3 | 2 | True | 1 | ROZPOCET
36 | K | 895931111 | Vpusti kanalizační horské z betonu prostého tř. C 12/15 velikosti 1500/880/1530 mm | kus | 3 |  | 0 | CS ÚRS 2020 02 |  |  | základní |  | 0 | 2.6149 | 7.8446 | 0 | 0 | 4 | K | 3 |  |  |  | ROZPOCET | 0 | 0 | 0 | 0 | 0 | 1 | 0 | 4 | -1322098763
| PP |  | Vpusti kanalizační horské z betonu prostého tř. C 12/15 velikosti 1500/880/1530 mm | [15 empty] | PP | 3
37 | K | 452386121 | Vyrovnávací prstenec z betonu prostého tř. C 25/30 v do 200 mm | kus | 3 |  | 0 | CS ÚRS 2020 02 |  |  | základní |  | 0 | 0.17664 | 0.52992 | 0 | 0 | 4 | K | 3 |  |  |  | ROZPOCET | 0 | 0 | 0 | 0 | 0 | 1 | 0 | 4 | -458635938
| PP |  | Podkladní a vyrovnávací konstrukce z betonu vyrovnávací prstence z prostého betonu tř. C 25/30 pod poklopy a mříže, výšky přes 100 do 200 mm | [15 empty] | PP | 3
| P |  | Poznámka k položce: (viz. příloha: B, D.1-02, D.1-08) | [15 empty] | P | 3
38 | K | 899203112 | Osazení mříží litinových včetně rámů a košů na bahno pro třídu zatížení B125, C250 | kus | 3 |  | 0 | CS ÚRS 2020 02 |  |  | základní |  | 0 | 0.21734 | 0.65201 | 0 | 0 | 4 | K | 3 |  |  |  | ROZPOCET | 0 | 0 | 0 | 0 | 0 | 1 | 0 | 4 | 1153988626
| PP |  | Osazení mříží litinových včetně rámů a košů na bahno pro třídu zatížení B125, C250 | [15 empty] | PP | 3
| P |  | Poznámka k položce: (viz. příloha: B, D.1-02, D.1-08) | [15 empty] | P | 3
39 | M | dodávka-62 | Kompozitní mříž se žebry a rámem v.130 mm C250 | kus | 3 |  | 0 |  |  |  | základní |  | 0 | 0 | 0 | 0 | 0 | 8 | M | 3 |  |  |  | ROZPOCET | 0 | 0 | 0 | 0 | 0 | 1 | 0 | 4 | 1071469897
| PP |  | Kompozitní mříž se žebry a rámem v.130 mm C250 | [15 empty] | PP | 3
75 | K | 895941311 | Zřízení vpusti kanalizační uliční z betonových dílců typ UVB-50 | kus | 1 |  | 0 |  |  |  | základní |  | 0 | 0.14494 | 0.14494 | 0 | 0 | 4 | K | 3 |  |  |  | ROZPOCET | 0 | 0 | 0 | 0 | 0 | 1 | 0 | 4 | -679817122
| PP |  | Zřízení vpusti kanalizační uliční z betonových dílců typ UVB-50 | [15 empty] | PP | 3
| P |  | Poznámka k položce: (viz. příloha B, D.1.1, D.1.2b, D.1.2f) | [15 empty] | P | 3
76 | K | 899204112 | Osazení mříží litinových včetně rámů a košů na bahno pro třídu zatížení D400, E600 | kus | 1 |  | 0 | CS ÚRS 2020 01 |  |  | základní |  | 0 | 0.21734 | 0.21734 | 0 | 0 | 4 | K | 3 |  |  |  | ROZPOCET | 0 | 0 | 0 | 0 | 0 | 1 | 0 | 4 | -1386202038
| PP |  | Osazení mříží litinových včetně rámů a košů na bahno pro třídu zatížení D400, E600 | [15 empty] | PP | 3
| P |  | Poznámka k položce: (viz. příloha B, D.1.1, D.1.2b, D.1.2f) | [15 empty] | P | 3
77 | M | 59223864 | prstenec pro uliční vpusť vyrovnávací betonový 390x60x80mm | kus | 1 |  | 0 | CS ÚRS 2020 01 |  |  | základní |  | 0 | 0.027 | 0.027 | 0 | 0 | 8 | M | 3 |  |  |  | ROZPOCET | 0 | 0 | 0 | 0 | 0 | 1 | 0 | 4 | 1552881527
| PP |  | prstenec pro uliční vpusť vyrovnávací betonový 390x60x80mm | [15 empty] | PP | 3
79 | M | 59223820 | vpusť uliční skruž betonová 590x500x50mm s osazením na kalový koš pro těžké naplaveniny | kus | 1 |  | 0 | CS ÚRS 2020 01 |  |  | základní |  | 0 | 0.087 | 0.087 | 0 | 0 | 8 | M | 3 |  |  |  | ROZPOCET | 0 | 0 | 0 | 0 | 0 | 1 | 0 | 4 | -1397302792
| PP |  | vpusť uliční skruž betonová 590x500x50mm s osazením na kalový koš pro těžké naplaveniny | [15 empty] | PP | 3
84 | M | 59223826 | vpusť uliční skruž betonová 590x500x50mm | kus | 1 |  | 0 | CS ÚRS 2020 02 |  |  | základní |  | 0 | 0.12 | 0.12 | 0 | 0 | 8 | M | 3 |  |  |  | ROZPOCET | 0 | 0 | 0 | 0 | 0 | 1 | 0 | 4 | -1510862703
| PP |  | vpusť uliční skruž betonová 590x500x50mm | [15 empty] | PP | 3
80 | M | dodávka-33 | Průběžný dílec s odtokem a zápachovou uzávěrou 500/645 DN 150 | kus | 1 |  | 0 |  |  |  | základní |  | 0 | 0.17 | 0.17 | 0 | 0 | 8 | M | 3 |  |  |  | ROZPOCET | 0 | 0 | 0 | 0 | 0 | 1 | 0 | 4 | -96890397
| PP |  | Průběžný dílec s odtokem a zápachovou uzávěrou 500/645 DN 150 | [15 empty] | PP | 3
81 | M | dodávka-34 | Spodní dílec s kalištěm 500/525 | kus | 1 |  | 0 |  |  |  | základní |  | 0 | 0.175 | 0.175 | 0 | 0 | 8 | M | 3 |  |  |  | ROZPOCET | 0 | 0 | 0 | 0 | 0 | 1 | 0 | 4 | -1846787235
| PP |  | Spodní dílec s kalištěm 500/525 | [15 empty] | PP | 3
82 | M | dodávka-35 | Kalový koš velký | kus | 1 |  | 0 |  |  |  | základní |  | 0 | 0.01 | 0.01 | 0 | 0 | 8 | M | 3 |  |  |  | ROZPOCET | 0 | 0 | 0 | 0 | 0 | 1 | 0 | 4 | -1174130954
| PP |  | Kalový koš velký | [15 empty] | PP | 3
83 | M | dodávka-36 | Plastová mříž C250 500x500 vč. rámu | kus | 1 |  | 0 |  |  |  | základní |  | 0 | 0.035 | 0.035 | 0 | 0 | 8 | M | 3 |  |  |  | ROZPOCET | 0 | 0 | 0 | 0 | 0 | 1 | 0 | 4 | 421596805
| PP |  | Plastová mříž C250 500x500 vč. rámu | [15 empty] | PP | 3
| D | 91 | Doplňující konstrukce a práce pozemních komunikací, letišť a ploch |  |  |  | 0 | [5 empty] | 0 |  | 162.7343 |  | 0 | 1 | D | 2 |  |  |  | ROZPOCET | [6 empty] | 0
61 | K | 916131213 | Osazení silničního obrubníku betonového stojatého s boční opěrou do lože z betonu prostého | m | 453 |  | 0 | CS ÚRS 2020 02 |  |  | základní |  | 0 | 0.1554 | 70.3962 | 0 | 0 | 4 | K | 3 |  |  |  | ROZPOCET | 0 | 0 | 0 | 0 | 0 | 1 | 0 | 4 | -1204854190
| PP |  | Osazení silničního obrubníku betonového se zřízením lože, s vyplněním a zatřením spár cementovou maltou stojatého s boční opěrou z betonu prostého, do lože z betonu prostého | [15 empty] | PP | 3
| VV |  | 50+50+95+35+40+66+71+46 |  | 453 | [13 empty] | VV | 3 | 2 | True | 1 | ROZPOCET
62 | M | 59217017 | obrubník betonový chodníkový 1000x100x250mm | m | 458 |  | 0 | CS ÚRS 2020 02 |  |  | základní |  | 0 | 0.05612 | 25.703 | 0 | 0 | 8 | M | 3 |  |  |  | ROZPOCET | 0 | 0 | 0 | 0 | 0 | 1 | 0 | 4 | 823841387
| PP |  | obrubník betonový chodníkový 1000x100x250mm | [15 empty] | PP | 3
63 | K | 916111123 | Osazení obruby z drobných kostek s boční opěrou do lože z betonu prostého | m | 292 |  | 0 | CS ÚRS 2020 02 |  |  | základní |  | 0 | 0.08978 | 26.2158 | 0 | 0 | 4 | K | 3 |  |  |  | ROZPOCET | 0 | 0 | 0 | 0 | 0 | 1 | 0 | 4 | -1019022012
| PP |  | Osazení silniční obruby z dlažebních kostek v jedné řadě s ložem tl. přes 50 do 100 mm, s vyplněním a zatřením spár cementovou maltou z drobných kostek s boční opěrou z betonu prostého, do lože z betonu prostého téže značky | [15 empty] | PP | 3
| VV |  | 50+95+35+66+46 |  | 292 | [13 empty] | VV | 3 | 2 | True | 1 | ROZPOCET
64 | M | 58381007 | kostka dlažební žula drobná 8/10 | m2 | 32 |  | 0 | CS ÚRS 2020 02 |  |  | základní |  | 0 | 0.222 | 7.104 | 0 | 0 | 8 | M | 3 |  |  |  | ROZPOCET | 0 | 0 | 0 | 0 | 0 | 1 | 0 | 4 | 936370788
| PP |  | kostka dlažební žula drobná 8/10 | [15 empty] | PP | 3
65 | K | 935112211 | Osazení příkopového žlabu do betonu tl 100 mm z betonových tvárnic š 800 mm | m | 72 |  | 0 | CS ÚRS 2020 02 |  |  | základní |  | 0 | 0.16371 | 11.7871 | 0 | 0 | 4 | K | 3 |  |  |  | ROZPOCET | 0 | 0 | 0 | 0 | 0 | 1 | 0 | 4 | 41984215
| PP |  | Osazení betonového příkopového žlabu s vyplněním a zatřením spár cementovou maltou s ložem tl. 100 mm z betonu prostého z betonových příkopových tvárnic šířky přes 500 do 800 mm | [15 empty] | PP | 3
| VV |  | 18+54 |  | 72 | [13 empty] | VV | 3 | 2 | True | 1 | ROZPOCET
67 | M | dodávka-67 | betonový žlab 600/180 | m | 74 |  | 0 |  |  |  | základní |  | 0 | 0 | 0 | 0 | 0 | 8 | M | 3 |  |  |  | ROZPOCET | 0 | 0 | 0 | 0 | 0 | 1 | 0 | 4 | 1685242109
| PP |  | betonový žlab 600/180 | [15 empty] | PP | 3
66 | K | 935112111 | Osazení příkopového žlabu do betonu tl 100 mm z betonových tvárnic š 500 mm | m | 151 |  | 0 | CS ÚRS 2020 02 |  |  | základní |  | 0 | 0.13096 | 19.775 | 0 | 0 | 4 | K | 3 |  |  |  | ROZPOCET | 0 | 0 | 0 | 0 | 0 | 1 | 0 | 4 | -945179894
| PP |  | Osazení betonového příkopového žlabu s vyplněním a zatřením spár cementovou maltou s ložem tl. 100 mm z betonu prostého z betonových příkopových tvárnic šířky do 500 mm | [15 empty] | PP | 3
| VV |  | 35+66+50 |  | 151 | [13 empty] | VV | 3 | 2 | True | 1 | ROZPOCET
68 | M | dodávka-68 | betonový žlab 500/130 | m | 153 |  | 0 |  |  |  | základní |  | 0 | 0 | 0 | 0 | 0 | 8 | M | 3 |  |  |  | ROZPOCET | 0 | 0 | 0 | 0 | 0 | 1 | 0 | 4 | -1031262389
| PP |  | betonový žlab 500x130 | [15 empty] | PP | 3
70 | K | 935113111 | Osazení odvodňovacího polymerbetonového žlabu s krycím roštem šířky do 200 mm | m | 6 |  | 0 | CS ÚRS 2020 02 |  |  | základní |  | 0 | 0.29221 | 1.7533 | 0 | 0 | 4 | K | 3 |  |  |  | ROZPOCET | 0 | 0 | 0 | 0 | 0 | 1 | 0 | 4 | -70466502
| PP |  | Osazení odvodňovacího žlabu s krycím roštem polymerbetonového šířky do 200 mm | [15 empty] | PP | 3
71 | M | dodávka-71 | odvodňovací žlab bez spádu 200/270/1000 | kus | 5 |  | 0 |  |  |  | základní |  | 0 | 0 | 0 | 0 | 0 | 8 | M | 3 |  |  |  | ROZPOCET | 0 | 0 | 0 | 0 | 0 | 1 | 0 | 4 | 1671711158
| PP |  | betonový žlab 590x500 | [15 empty] | PP | 3
72 | M | dodávka-72 | čistící kus odvodňovacího žlabu 200/270/500 s můstkovým roštem D400 | kus | 1 |  | 0 |  |  |  | základní |  | 0 | 0 | 0 | 0 | 0 | 8 | M | 3 |  |  |  | ROZPOCET | 0 | 0 | 0 | 0 | 0 | 1 | 0 | 4 | -318236837
| PP |  | čistící kus odvodňovacího žlabu 200/270/500 s můstkovým roštem D400 | [15 empty] | PP | 3
73 | M | dodávka-73 | vpust odvodňovacího žlabu 200/595/500 | kus | 1 |  | 0 |  |  |  | základní |  | 0 | 0 | 0 | 0 | 0 | 8 | M | 3 |  |  |  | ROZPOCET | 0 | 0 | 0 | 0 | 0 | 1 | 0 | 4 | -772627706
| PP |  | vpust odvodňovacího žlabu 200/595/500 | [15 empty] | PP | 3
99 | M | dodávka-99 | čelní stěna odvodňovacího žlabu | kus | 2 |  | 0 |  |  |  | základní |  | 0 | 0 | 0 | 0 | 0 | 8 | M | 3 |  |  |  | ROZPOCET | 0 | 0 | 0 | 0 | 0 | 1 | 0 | 4 | 903446140
| PP |  | čelní stěna odvodňovacího žlabu | [15 empty] | PP | 3
74 | K | dodmtž-74 | dřevěný svodný žlábek | m | 2.5 |  | 0 |  |  |  | základní |  | 0 | 0 | 0 | 0 | 0 | 4 | K | 3 |  |  |  | ROZPOCET | 0 | 0 | 0 | 0 | 0 | 1 | 0 | 4 | -1666125380
| PP |  | dřevěný svodný žlábek | [15 empty] | PP | 3
| D | 93 | Různé dokončovací konstrukce a práce inženýrských staveb |  |  |  | 0 | [5 empty] | 0 |  | 216.9732 |  | 0 | 1 | D | 2 |  |  |  | ROZPOCET | [6 empty] | 0
100 | K | 212752101 | Trativod z drenážních trubek korugovaných PE-HD SN 4 perforace 360° včetně lože otevřený výkop DN 100 pro liniové stavby | m | 155 |  | 0 | CS ÚRS 2020 02 |  |  | základní |  | 0 | 0.20469 | 31.727 | 0 | 0 | 4 | K | 3 |  |  |  | ROZPOCET | 0 | 0 | 0 | 0 | 0 | 1 | 0 | 4 | 1149537396
| PP |  | Trativody z drenážních trubek pro liniové stavby a komunikace se zřízením štěrkového lože pod trubky a s jejich obsypem v otevřeném výkopu trubka korugovaná sendvičová PE-HD SN 4 celoperforovaná 360° DN 100 | [15 empty] | PP | 3
101 | K | 877265211 | Montáž tvarovek z tvrdého PVC-systém KG nebo z polypropylenu-systém KG 2000 jednoosé DN 110 | kus | 5 |  | 0 | CS ÚRS 2020 02 |  |  | základní |  | 0 | 0 | 0 | 0 | 0 | 4 | K | 3 |  |  |  | ROZPOCET | 0 | 0 | 0 | 0 | 0 | 1 | 0 | 4 | -421750593
| PP |  | Montáž tvarovek na kanalizačním potrubí z trub z plastu z tvrdého PVC nebo z polypropylenu v otevřeném výkopu jednoosých DN 110 | [15 empty] | PP | 3
102 | M | 28610466 | spojka systému inženýrských liniových staveb drenážního tunelového potrubí PVC-U DN 100 | kus | 5 |  | 0 | CS ÚRS 2020 02 |  |  | základní |  | 0 | 0 | 0 | 0 | 0 | 8 | M | 3 |  |  |  | ROZPOCET | 0 | 0 | 0 | 0 | 0 | 1 | 0 | 4 | 1636453116
| PP |  | spojka systému inženýrských liniových staveb drenážního tunelového potrubí PVC-U DN 100 | [15 empty] | PP | 3
40 | K | 919521140 | Zřízení silničního propustku z trub betonových nebo ŽB DN 600 | m | 10.1 |  | 0 | CS ÚRS 2020 02 |  |  | základní |  | 0 | 0.88535 | 8.942 | 0 | 0 | 4 | K | 3 |  |  |  | ROZPOCET | 0 | 0 | 0 | 0 | 0 | 1 | 0 | 4 | 636181346
| PP |  | Zřízení silničního propustku z trub betonových nebo železobetonových DN 600 mm | [15 empty] | PP | 3
41 | M | 59222001 | trouba ŽB hrdlová DN 600 | m | 10.5 |  | 0 | CS ÚRS 2020 02 |  |  | základní |  | 0 | 0.6 | 6.3 | 0 | 0 | 8 | M | 3 |  |  |  | ROZPOCET | 0 | 0 | 0 | 0 | 0 | 1 | 0 | 4 | 1281285967
| PP |  | trouba ŽB hrdlová DN 600 | [15 empty] | PP | 3
42 | K | 919535555 | Obetonování trubního propustku betonem prostým tř. C 12/15 | m3 | 2.02 |  | 0 | CS ÚRS 2020 02 |  |  | základní |  | 0 | 2.2667 | 4.5788 | 0 | 0 | 4 | K | 3 |  |  |  | ROZPOCET | 0 | 0 | 0 | 0 | 0 | 1 | 0 | 4 | 1023626607
| PP |  | Obetonování trubního propustku betonem prostým bez zvýšených nároků na prostředí tř. C 12/15 | [15 empty] | PP | 3
| VV |  | 10,1*2*0,1 |  | 2.02 | [13 empty] | VV | 3 | 2 | True | 1 | ROZPOCET
43 | K | dodmtž-43 | Betonový podkladek | kus | 6 |  | 0 |  |  |  | základní |  | 0 | 0 | 0 | 0 | 0 | 4 | K | 3 |  |  |  | ROZPOCET | 0 | 0 | 0 | 0 | 0 | 1 | 0 | 4 | -1144970083
| PP |  | Betonový podkladek | [15 empty] | PP | 3
44 | K | 279311811 | Základová zeď z betonu prostého tř. C 12/15 | m3 | 7.689 |  | 0 | CS ÚRS 2020 02 |  |  | základní |  | 0 | 2.2563 | 17.349 | 0 | 0 | 4 | K | 3 |  |  |  | ROZPOCET | 0 | 0 | 0 | 0 | 0 | 1 | 0 | 4 | 886569545
| PP |  | Základové zdi z betonu prostého bez zvláštních nároků na vliv prostředí tř. C 12/15 | [15 empty] | PP | 3
| P |  | Poznámka k položce: čelo propustku, základ, drenáž | [15 empty] | P | 3
| VV |  | 14,2*2,2*0,1 |  | 3.124 | [13 empty] | VV | 3 | 2 | True | 0 | ROZPOCET
| VV |  | 5,9*1,7*0,1 |  | 1.003 | [13 empty] | VV | 3 | 2 | True | 0 | ROZPOCET
| VV |  | (5,7*1,08+7,78*1,05+6,2*1,52)*0,15 |  | 3.562 | [13 empty] | VV | 3 | 2 | True | 0 | ROZPOCET
| VV |  | Součet |  | 7.689 | [13 empty] | VV | 3 | 4 | True | 1 | ROZPOCET
45 | K | 279321347 | Základová zeď ze ŽB bez zvýšených nároků na prostředí tř. C 25/30 bez výztuže | m3 | 48.526 |  | 0 | CS ÚRS 2020 02 |  |  | základní |  | 0 | 2.4533 | 119.0484 | 0 | 0 | 4 | K | 3 |  |  |  | ROZPOCET | 0 | 0 | 0 | 0 | 0 | 1 | 0 | 4 | -469560697
| PP |  | Základové zdi z betonu železového (bez výztuže) bez zvláštních nároků na prostředí tř. C 25/30 | [15 empty] | PP | 3
| P |  | Poznámka k položce: Základ, zdi | [15 empty] | P | 3
| VV |  | 14*2*0,6+5,7*1,5*0,6 |  | 21.93 | [13 empty] | VV | 3 | 2 | True | 0 | ROZPOCET
| VV |  | 7,78*0,6*2,3+6,2*0,6*2,59+5,7*0,6*1,82 |  | 26.596 | [13 empty] | VV | 3 | 2 | True | 0 | ROZPOCET
| VV |  | Součet |  | 48.526 | [13 empty] | VV | 3 | 4 | True | 1 | ROZPOCET
46 | K | 279321348 | Základová zeď ze ŽB bez zvýšených nároků na prostředí tř. C 30/37 bez výztuže | m3 | 4.787 |  | 0 | CS ÚRS 2020 02 |  |  | základní |  | 0 | 2.4533 | 11.7439 | 0 | 0 | 4 | K | 3 |  |  |  | ROZPOCET | 0 | 0 | 0 | 0 | 0 | 1 | 0 | 4 | 1163396051
| PP |  | Základové zdi z betonu železového (bez výztuže) bez zvláštních nároků na prostředí tř. C 30/37 | [15 empty] | PP | 3
| P |  | Poznámka k položce: Římsa | [15 empty] | P | 3
| VV |  | (5,7+14)*0,81*0,3 |  | 4.787 | [13 empty] | VV | 3 | 2 | True | 1 | ROZPOCET
47 | K | 279351121 | Zřízení oboustranného bednění základových zdí | m2 | 120.453 |  | 0 | CS ÚRS 2020 02 |  |  | základní |  | 0 | 0.00275 | 0.33125 | 0 | 0 | 4 | K | 3 |  |  |  | ROZPOCET | 0 | 0 | 0 | 0 | 0 | 1 | 0 | 4 | -637573885
| PP |  | Bednění základových zdí rovné oboustranné za každou stranu zřízení | [15 empty] | PP | 3
| VV |  | 5,7*1,08+7,78*1,05+6,2*1,52+8,38*2,3*2 |  | 62.297 | [13 empty] | VV | 3 | 2 | True | 0 | ROZPOCET
| VV |  | 6,8*2,59*2+6,30*1,82*2 |  | 58.156 | [13 empty] | VV | 3 | 2 | True | 0 | ROZPOCET
| VV |  | Součet |  | 120.453 | [13 empty] | VV | 3 | 4 | True | 1 | ROZPOCET
48 | K | 279351122 | Odstranění oboustranného bednění základových zdí | m2 | 120.453 |  | 0 | CS ÚRS 2020 02 |  |  | základní |  | 0 | 0 | 0 | 0 | 0 | 4 | K | 3 |  |  |  | ROZPOCET | 0 | 0 | 0 | 0 | 0 | 1 | 0 | 4 | -1012786393
| PP |  | Bednění základových zdí rovné oboustranné za každou stranu odstranění | [15 empty] | PP | 3
49 | K | 279361821 | Výztuž základových zdí nosných betonářskou ocelí 10 505 | t | 6.685 |  | 0 | CS ÚRS 2020 02 |  |  | základní |  | 0 | 1.0594 | 7.0821 | 0 | 0 | 4 | K | 3 |  |  |  | ROZPOCET | 0 | 0 | 0 | 0 | 0 | 1 | 0 | 4 | 844661317
| PP |  | Výztuž základových zdí nosných svislých nebo odkloněných od svislice, rovinných nebo oblých, deskových nebo žebrových, včetně výztuže jejich žeber z betonářské oceli 10 505 (R) nebo BSt 500 | [15 empty] | PP | 3
| VV |  | 48,526*120*0,001+4,787*180*0,001 |  | 6.685 | [13 empty] | VV | 3 | 2 | True | 1 | ROZPOCET
89 | K | 584121109 | Osazení silničních dílců z ŽB do lože z kameniva těženého tl 40 mm plochy do 50 m2 | m2 | 18 |  | 0 | CS ÚRS 2020 02 |  |  | základní |  | 0 | 0.0835 | 1.503 | 0 | 0 | 4 | K | 3 |  |  |  | ROZPOCET | 0 | 0 | 0 | 0 | 0 | 1 | 0 | 4 | -1288671659
| PP |  | Osazení silničních dílců ze železového betonu s podkladem z kameniva těženého do tl. 40 mm jakéhokoliv druhu a velikosti, na plochu jednotlivě přes 15 do 50 m2 | [15 empty] | PP | 3
90 | M | 59381001 | panel silniční 3,00x1,20x0,15m | kus | 5 |  | 0 | CS ÚRS 2020 02 |  |  | základní |  | 0 | 1.31 | 6.55 | 0 | 0 | 8 | M | 3 |  |  |  | ROZPOCET | 0 | 0 | 0 | 0 | 0 | 1 | 0 | 4 | -170262224
| PP |  | panel silniční 3,00x1,20x0,15m | [15 empty] | PP | 3
50 | K | 911121111 | Montáž zábradlí ocelového přichyceného vruty do betonového podkladu | m | 19.7 |  | 0 | CS ÚRS 2020 02 |  |  | základní |  | 0 | 0.00074 | 0.014578 | 0 | 0 | 4 | K | 3 |  |  |  | ROZPOCET | 0 | 0 | 0 | 0 | 0 | 1 | 0 | 4 | -1767528499
| PP |  | Montáž zábradlí ocelového přichyceného vruty do betonového podkladu | [15 empty] | PP | 3
| VV |  | 5,7+14 |  | 19.7 | [13 empty] | VV | 3 | 2 | True | 1 | ROZPOCET
51 | M | dodávka-51 | Ocelové zábradlí v.1,10m žárově pozinkované | m | 19.7 |  | 0 |  |  |  | základní |  | 0 | 0 | 0 | 0 | 0 | 8 | M | 3 |  |  |  | ROZPOCET | 0 | 0 | 0 | 0 | 0 | 1 | 0 | 4 | -933381312
| PP |  | Ocelové zábradlí v.1,10m žárově pozinkované | [15 empty] | PP | 3
| VV |  | 5,7+14 |  | 19.7 | [13 empty] | VV | 3 | 2 | True | 1 | ROZPOCET
52 | K | 212752111 | Trativod z drenážních trubek korugovaných PE-HD SN 4 perforace 220° včetně lože otevřený výkop DN 100 pro liniové stavby | m | 5 |  | 0 | CS ÚRS 2020 02 |  |  | základní |  | 0 | 0.20469 | 1.0234 | 0 | 0 | 4 | K | 3 |  |  |  | ROZPOCET | 0 | 0 | 0 | 0 | 0 | 1 | 0 | 4 | 407210941
| PP |  | Trativody z drenážních trubek pro liniové stavby a komunikace se zřízením štěrkového lože pod trubky a s jejich obsypem v otevřeném výkopu trubka korugovaná sendvičová PE-HD SN 4 perforace 220° DN 100 | [15 empty] | PP | 3
53 | M | dodávka-53 | T-kus DN 110 HDPE | kus | 5 |  | 0 |  |  |  | základní |  | 0 | 0 | 0 | 0 | 0 | 8 | M | 3 |  |  |  | ROZPOCET | 0 | 0 | 0 | 0 | 0 | 1 | 0 | 4 | 2126898173
| PP |  | T-kus DN 110 HDPE | [15 empty] | PP | 3
54 | K | 953332116 | Vložky do svislých dilatačních spár z pryže tl 15 mm kladené volně | m2 | 2.1 |  | 0 | CS ÚRS 2020 02 |  |  | základní |  | 0 | 0.00242 | 0.005082 | 0 | 0 | 4 | K | 3 |  |  |  | ROZPOCET | 0 | 0 | 0 | 0 | 0 | 1 | 0 | 4 | 1007464001
| PP |  | Vložky svislé do dilatačních spár z pryže kladené volně, včetně dodání a osazení, v jakémkoliv zdivu, tl. 15 mm | [15 empty] | PP | 3
| VV |  | 3,5*0,6 |  | 2.1 | [13 empty] | VV | 3 | 2 | True | 1 | ROZPOCET
55 | K | 931991112 | Zřízení těsnění dilatační spáry gumovým nebo PVC pásem ve stěně | m | 10 |  | 0 | CS ÚRS 2020 02 |  |  | základní |  | 0 | 0.0235 | 0.235 | 0 | 0 | 4 | K | 3 |  |  |  | ROZPOCET | 0 | 0 | 0 | 0 | 0 | 1 | 0 | 4 | -575438632
| PP |  | Zřízení těsnění dilatační spáry pásem gumovým profilovým nebo z PVC ve stěně | [15 empty] | PP | 3
| VV |  | 3,5*2+3 |  | 10 | [13 empty] | VV | 3 | 2 | True | 1 | ROZPOCET
56 | K | 919726124 | Geotextilie pro ochranu, separaci a filtraci netkaná měrná hmotnost do 800 g/m2 | m2 | 71.313 |  | 0 | CS ÚRS 2020 02 |  |  | základní |  | 0 | 0.00102 | 0.072739 | 0 | 0 | 4 | K | 3 |  |  |  | ROZPOCET | 0 | 0 | 0 | 0 | 0 | 1 | 0 | 4 | 1139520392
| PP |  | Geotextilie netkaná pro ochranu, separaci nebo filtraci měrná hmotnost přes 500 do 800 g/m2 | [15 empty] | PP | 3
| P |  | Poznámka k položce: pohled 1,2, dřík zdi | [15 empty] | P | 3
| VV |  | 2,85*1,05*2+4,2*1,35+3,58*0,35+2*0,6+4,2*1,4 |  | 19.988 | [13 empty] | VV | 3 | 2 | True | 0 | ROZPOCET
| VV |  | 5,7*2,25+14*2,75 |  | 51.325 | [13 empty] | VV | 3 | 2 | True | 0 | ROZPOCET
| VV |  | Součet |  | 71.313 | [13 empty] | VV | 3 | 4 | True | 1 | ROZPOCET
57 | M | dodmtž-57 | Asfaltový nátěr penetrační | m2 | 71.313 |  | 0 |  |  |  | základní |  | 0 | 0 | 0 | 0 | 0 | 8 | M | 3 |  |  |  | ROZPOCET | 0 | 0 | 0 | 0 | 0 | 1 | 0 | 4 | 659034643
| PP |  | Asfaltový nátěr penetrační | [15 empty] | PP | 3
58 | M | dodmtž-58 | Asfaltový lak ALN | m2 | 142.626 |  | 0 |  |  |  | základní |  | 0 | 0 | 0 | 0 | 0 | 8 | M | 3 |  |  |  | ROZPOCET | 0 | 0 | 0 | 0 | 0 | 1 | 0 | 4 | 1289421286
| PP |  | Asfaltový lak ALN | [15 empty] | PP | 3
| VV |  | 71,313*2 |  | 142.626 | [13 empty] | VV | 3 | 2 | True | 1 | ROZPOCET
59 | K | 919123121 | Těsnění spár přitavením asfaltových izolačních pásů v CB krytu | m | 42.9 |  | 0 | CS ÚRS 2020 02 |  |  | základní |  | 0 | 0.00276 | 0.1184 | 0 | 0 | 4 | K | 3 |  |  |  | ROZPOCET | 0 | 0 | 0 | 0 | 0 | 1 | 0 | 4 | 1436040732
| PP |  | Utěsnění dilatačních spár profily nebo pásy pásem přitavením na svislou hranu betonové desky asfaltovým izolačním | [15 empty] | PP | 3
| P |  | Poznámka k položce: dřík zdi | [15 empty] | P | 3
| VV |  | 5,7*2+14*2+3,5 |  | 42.9 | [13 empty] | VV | 3 | 2 | True | 1 | ROZPOCET
60 | K | dodmtž-60 | Fabion ze sanační hmoty | m | 39.4 |  | 0 |  |  |  | základní |  | 0 | 0 | 0 | 0 | 0 | 4 | K | 3 |  |  |  | ROZPOCET | 0 | 0 | 0 | 0 | 0 | 1 | 0 | 4 | 408814712
| PP |  | Fabion ze sanační hmoty | [15 empty] | PP | 3
| VV |  | 5,7*2+14*2 |  | 39.4 | [13 empty] | VV | 3 | 2 | True | 1 | ROZPOCET
85 | K | 914511111 | Montáž sloupku dopravních značek délky do 3,5 m s betonovým základem | kus | 3 |  | 0 | CS ÚRS 2020 02 |  |  | základní |  | 0 | 0.10941 | 0.32823 | 0 | 0 | 4 | K | 3 |  |  |  | ROZPOCET | 0 | 0 | 0 | 0 | 0 | 1 | 0 | 4 | -1130438028
| PP |  | Montáž sloupku dopravních značek délky do 3,5 m do betonového základu | [15 empty] | PP | 3
86 | M | 40445225 | sloupek pro dopravní značku Zn D 60mm v 3,5m | kus | 3 |  | 0 | CS ÚRS 2020 02 |  |  | základní |  | 0 | 0.0061 | 0.0183 | 0 | 0 | 8 | M | 3 |  |  |  | ROZPOCET | 0 | 0 | 0 | 0 | 0 | 1 | 0 | 4 | -1459743901
| PP |  | sloupek pro dopravní značku Zn D 60mm v 3,5m | [15 empty] | PP | 3
87 | K | 914111111 | Montáž svislé dopravní značky do velikosti 1 m2 objímkami na sloupek nebo konzolu | kus | 3 |  | 0 | CS ÚRS 2020 02 |  |  | základní |  | 0 | 0.0007 | 0.0021 | 0 | 0 | 4 | K | 3 |  |  |  | ROZPOCET | 0 | 0 | 0 | 0 | 0 | 1 | 0 | 4 | -1953855758
| PP |  | Montáž svislé dopravní značky základní velikosti do 1 m2 objímkami na sloupky nebo konzoly | [15 empty] | PP | 3
88 | M | dodávka-88 | Smaltovaná bezpečnostní tabulka | kus | 3 |  | 0 |  |  |  | základní |  | 0 | 0 | 0 | 0 | 0 | 8 | M | 3 |  |  |  | ROZPOCET | 0 | 0 | 0 | 0 | 0 | 1 | 0 | 4 | 26439725
| PP |  | Smaltovaná bezpečnostní tabulka | [15 empty] | PP | 3
97 | K | dodmtž-97 | Zkoušky zlepšitelnosti, laboratorní rozbory dle TP 94 | kus | 1 |  | 0 |  |  |  | základní |  | 0 | 0 | 0 | 0 | 0 | 4 | K | 3 |  |  |  | ROZPOCET | 0 | 0 | 0 | 0 | 0 | 1 | 0 | 4 | 936340569
| PP |  | Zkoušky zlepšitelnosti, laboratorní rozbory dle TP 94 | [15 empty] | PP | 3
98 | K | dodávka-98 | Dílenská dokumentace zábradlí | kus | 1 |  | 0 |  |  |  | základní |  | 0 | 0 | 0 | 0 | 0 | 4 | K | 3 |  |  |  | ROZPOCET | 0 | 0 | 0 | 0 | 0 | 1 | 0 | 4 | 184998442
| PP |  | Dílenská dokumentace zábradlí | [15 empty] | PP | 3
| D | 2 | Zakládání |  |  |  | 0 | [5 empty] | 0 |  | 0 |  | 0 | 1 | D | 1 |  |  |  | ROZPOCET | [6 empty] | 0
103 | K | 226212213 | Vrty velkoprofilové svislé zapažené D do 650 mm hl do 10 m hor. III | m | 280 |  | 0 |  |  |  | základní |  | 0 | 0 | 0 | 0 | 0 | 4 | K | 2 |  |  |  | ROZPOCET | 0 | 0 | 0 | 0 | 0 | 1 | 0 | 4 | -61293415
| PP |  | Velkoprofilové vrty náběrovým vrtáním svislé zapažené ocelovými pažnicemi průměru přes 550 do 650 mm, v hl od 0 do 10 m v hornině tř. III | [15 empty] | PP | 2
| VV |  | "dle výkresu číslo RPS-1557.3-04-01-04 a technické zprávy" | [15 empty] | VV | 2 | 1 | True | 0 | ROZPOCET
| VV |  | "piloty" | [15 empty] | VV | 2 | 1 | True | 0 | ROZPOCET
| VV |  | 28*10 |  | 280 | [13 empty] | VV | 2 | 2 | True | 0 | ROZPOCET
| VV |  | Součet |  | 280 | [13 empty] | VV | 2 | 4 | True | 1 | ROZPOCET
104 | K | 227211113 | Odpažení velkoprofilových vrtů průměru do 650 mm | m | 280 |  | 0 |  |  |  | základní |  | 0 | 0 | 0 | 0 | 0 | 4 | K | 2 |  |  |  | ROZPOCET | 0 | 0 | 0 | 0 | 0 | 1 | 0 | 4 | -1723543920
| PP |  | Odpažení velkoprofilových vrtů průměru přes 550 do 650 mm | [15 empty] | PP | 2
| VV |  | 280 |  | 280 | [13 empty] | VV | 2 | 2 | True | 0 | ROZPOCET
| VV |  | Součet |  | 280 | [13 empty] | VV | 2 | 4 | True | 1 | ROZPOCET
105 | K | 231212112 | Zřízení pilot svislých zapažených D do 650 mm hl do 10 m s vytažením pažnic z betonu železového | m | 280 |  | 0 |  |  |  | základní |  | 0 | 0 | 0 | 0 | 0 | 4 | K | 2 |  |  |  | ROZPOCET | 0 | 0 | 0 | 0 | 0 | 1 | 0 | 4 | -872694814
| PP |  | Zřízení výplně pilot zapažených s vytažením pažnic z vrtu svislých z betonu železového, v hl od 0 do 10 m, při průměru piloty přes 450 do 650 mm | [15 empty] | PP | 2
| VV |  | "dle výkresu číslo RPS-1557.3-04-01-04 a technické zprávy" | [15 empty] | VV | 2 | 1 | True | 0 | ROZPOCET
| VV |  | "piloty" | [15 empty] | VV | 2 | 1 | True | 0 | ROZPOCET
| VV |  | 28*10 |  | 280 | [13 empty] | VV | 2 | 2 | True | 0 | ROZPOCET
| VV |  | Součet |  | 280 | [13 empty] | VV | 2 | 4 | True | 1 | ROZPOCET
106 | M | 58933331 | beton C 30/37 XC4, XA1 | m3 | 87.041 |  | 0 |  |  |  | základní |  | 0 | 0 | 0 | 0 | 0 | 8 | M | 2 |  |  |  | ROZPOCET | 0 | 0 | 0 | 0 | 0 | 1 | 0 | 4 | -995821914
| PP |  | beton C 30/37 XC4, XA1 | [15 empty] | PP | 2
| VV |  | "dle výkresu číslo RPS-1557.3-04-01-04 a technické zprávy" | [15 empty] | VV | 2 | 1 | True | 0 | ROZPOCET
| VV |  | "piloty" | [15 empty] | VV | 2 | 1 | True | 0 | ROZPOCET
| VV |  | 280*3,14*0,3*0,3*1,1 |  | 87.041 | [13 empty] | VV | 2 | 2 | True | 0 | ROZPOCET
| VV |  | Součet |  | 87.041 | [13 empty] | VV | 2 | 4 | True | 1 | ROZPOCET
107 | K | 231611114 | Výztuž pilot betonovaných do země ocel z betonářské oceli 10 505 | t | 6.33 |  | 0 |  |  |  | základní |  | 0 | 0 | 0 | 0 | 0 | 4 | K | 2 |  |  |  | ROZPOCET | 0 | 0 | 0 | 0 | 0 | 1 | 0 | 4 | 1177107248
| PP |  | Výztuž pilot betonovaných do země z oceli 10 505 (R) | [15 empty] | PP | 2
| VV |  | "dle výkresu číslo RPS-1557.3-04-01-04 a technické zprávy" | [15 empty] | VV | 2 | 1 | True | 0 | ROZPOCET
| VV |  | "piloty - 80kg/m3" | [15 empty] | VV | 2 | 1 | True | 0 | ROZPOCET
| VV |  | 280*3,14*0,3*0,3*0,08 |  | 6.33 | [13 empty] | VV | 2 | 2 | True | 0 | ROZPOCET
| VV |  | Součet |  | 6.33 | [13 empty] | VV | 2 | 4 | True | 1 | ROZPOCET
| D | 998 | Přesun hmot |  |  |  | 0 | [5 empty] | 0 |  | 0 |  | 0 | 1 | D | 1 |  |  |  | ROZPOCET | [6 empty] | 0
96 | K | 998225111 | Přesun hmot pro pozemní komunikace s krytem z kamene, monolitickým betonovým nebo živičným | t | 527.711 |  | 0 | CS ÚRS 2020 02 |  |  | základní |  | 0 | 0 | 0 | 0 | 0 | 4 | K | 2 |  |  |  | ROZPOCET | 0 | 0 | 0 | 0 | 0 | 1 | 0 | 4 | -951723703
| PP |  | Přesun hmot pro komunikace s krytem z kameniva, monolitickým betonovým nebo živičným dopravní vzdálenost do 200 m jakékoliv délky objektu | [15 empty] | PP | 2
108 | K | 998001011 | Přesun hmot pro piloty nebo podzemní stěny betonované na místě | t | 218.501 |  | 0 |  |  |  | základní |  | 0 | 0 | 0 | 0 | 0 | 4 | K | 2 |  |  |  | ROZPOCET | 0 | 0 | 0 | 0 | 0 | 1 | 0 | 4 | -1928477458
| PP |  | Přesun hmot pro piloty nebo podzemní stěny betonované na místě | [15 empty] | PP | 2

## Pokyny pro vyplnění
Struktura údajů, formát souboru a metodika pro zpracování
Struktura
Soubor je složen ze záložky Rekapitulace stavby a záložek s názvem soupisu prací pro jednotlivé objekty ve formátu XLSX. Každá ze záložek přitom obsahuje
ještě samostatné sestavy vymezené orámovaním a nadpisem sestavy.
Rekapitulace stavby obsahuje sestavu Rekapitulace stavby a Rekapitulace objektů stavby a soupisů prací.
V sestavě Rekapitulace stavby jsou uvedeny informace identifikující předmět veřejné zakázky na stavební práce, KSO, CC-CZ, CZ-CPV, CZ-CPA a rekapitulaci
celkové nabídkové ceny uchazeče.
Termínem "uchazeč" (resp. zhotovitel) se myslí "účastník zadávacího řízení" ve smyslu zákona o zadávání veřejných zakázek.
V sestavě Rekapitulace objektů stavby a soupisů prací je uvedena rekapitulace stavebních objektů, inženýrských objektů, provozních souborů,
vedlejších a ostatních nákladů a ostatních nákladů s rekapitulací nabídkové ceny za jednotlivé soupisy prací. Na základě údaje Typ je možné
identifikovat, zda se jedná o objekt nebo soupis prací pro daný objekt:
|  | STA | Stavební objekt pozemní
|  | ING | Stavební objekt inženýrský
|  | PRO | Provozní soubor
|  | VON | Vedlejší a ostatní náklady
|  | OST | Ostatní
|  | Soupis | Soupis prací pro daný typ objektu
Soupis prací pro jednotlivé objekty obsahuje sestavy Krycí list soupisu prací, Rekapitulace členění soupisu prací, Soupis prací. Za soupis prací může být považován
i objekt stavby v případě, že neobsahuje podřízenou zakázku.
Krycí list soupisu obsahuje rekapitulaci informací o předmětu veřejné zakázky ze sestavy Rekapitulace stavby, informaci o zařazení objektu do KSO,
CC-CZ, CZ-CPV, CZ-CPA a rekapitulaci celkové nabídkové ceny uchazeče za aktuální soupis prací.
Rekapitulace členění soupisu prací obsahuje rekapitulaci soupisu prací ve všech úrovních členění soupisu tak, jak byla tato členění použita (např.
stavební díly, funkční díly, případně jiné členění) s rekapitulací nabídkové ceny.
Soupis prací obsahuje položky veškerých stavebních nebo montážních prací, dodávek materiálů a služeb nezbytných pro zhotovení stavebního objektu,
inženýrského objektu, provozního souboru, vedlejších a ostatních nákladů.
Pro položky soupisu prací se zobrazují následující informace:
|  | PČ |  | Pořadové číslo položky v aktuálním soupisu
|  | TYP |  | Typ položky: K - konstrukce, M - materiál, PP - plný popis, PSC - poznámka k souboru cen, P - poznámka k položce, VV - výkaz výměr
|  | Kód |  | Kód položky
|  | Popis |  | Zkrácený popis položky
|  | MJ |  | Měrná jednotka položky
|  | Množství |  | Množství v měrné jednotce
|  | J.cena |  | Jednotková cena položky. Zadaní může obsahovat namísto J.ceny sloupce J.materiál a J.montáž, jejichž součet definuje
J.cenu položky.
|  | Cena celkem |  | Celková cena položky daná jako součin množství a j.ceny
|  | Cenová soustava |  | Příslušnost položky do cenové soustavy
Ke každé položce soupisu prací se na samostatných řádcích může zobrazovat:
Plný popis položky
Poznámka k souboru cen a poznámka zadavatele
Výkaz výměr
Pokud je k řádku výkazu výměr evidovaný údaj ve sloupci Kód, jedná se o definovaný odkaz, na který se může odvolávat výkaz výměr z jiné položky.
Metodika pro zpracování
Jednotlivé sestavy jsou v souboru provázány. Editovatelné pole jsou zvýrazněny žlutým podbarvením, ostatní pole neslouží k editaci a nesmí být jakkoliv
modifikovány.
Uchazeč je pro podání nabídky povinen vyplnit žlutě podbarvená pole:
Pole Uchazeč v sestavě Rekapitulace stavby - zde uchazeč vyplní svůj název (název subjektu)
Pole IČ a DIČ v sestavě Rekapitulace stavby - zde uchazeč vyplní svoje IČ a DIČ
Datum v sestavě Rekapitulace stavby - zde uchazeč vyplní datum vytvoření nabídky
J.cena = jednotková cena v sestavě Soupis prací o maximálním počtu desetinných míst uvedených v poli
- pokud sestavy soupisů prací obsahují pole J.cena, měla by být všechna tato pole vyplněna nenulovými
Poznámka - nepovinný údaj pro položku soupisu
V případě, že sestavy soupisů prací neobsahují pole J.cena, potom ve všech soupisech prací obsahují pole:
- J.materiál - jednotková cena materiálu
- J.montáž - jednotková cena montáže
Uchazeč v tomto případě by měl vyplnit všechna pole J.materiál a pole J.montáž nenulovými kladnými číslicemi. V případech, kdy položka
neobsahuje žádný materiál je přípustné, aby pole J.materiál bylo vyplněno nulou. V případech, kdy položka neobsahuje žádnou montáž je přípustné,
aby pole J.montáž bylo vyplněno nulou. Obě pole - J.materiál, J.Montáž u jedné položky by však neměly být vyplněny nulou.
Rekapitulace stavby
Název |  |  | Povinný |  | Popis | Typ | Max. počet
atributu |  |  | (A/N) |  |  |  | znaků
Kód |  |  | A |  | Kód stavby | String | 20
Stavba |  |  | A |  | Název stavby | String | 120
Místo |  |  | N |  | Místo stavby | String | 50
Datum |  |  | A |  | Datum vykonaného exportu | Date
KSO |  |  | N |  | Klasifikace stavebního objektu | String | 15
CC-CZ |  |  | N |  | Klasifikace stavbeních děl | String | 15
CZ-CPV |  |  | N |  | Společný slovník pro veřejné zakázky | String | 20
CZ-CPA |  |  | N |  | Klasifikace produkce podle činností | String | 20
Zadavatel |  |  | N |  | Zadavatel zadaní | String | 50
IČ |  |  | N |  | IČ zadavatele zadaní | String | 20
DIČ |  |  | N |  | DIČ zadavatele zadaní | String | 20
Uchazeč |  |  | N |  | Uchazeč veřejné zakázky | String | 50
Projektant |  |  | N |  | Projektant | String | 50
Poznámka |  |  | N |  | Poznámka k zadání | String | 255
Sazba DPH |  |  | A |  | Rekapitulace sazeb DPH u položek soupisů | eGSazbaDph
Základna DPH |  |  | A |  | Základna DPH určena součtem celkové ceny z položek soupisů | Double
Hodnota DPH |  |  | A |  | Hodnota DPH | Double
Cena bez DPH |  |  | A |  | Celková cena bez DPH za celou stavbu. Sčítává se ze všech listů. | Double
Cena s DPH |  |  | A |  | Celková cena s DPH za celou stavbu | Double
Rekapitulace objektů stavby a soupisů prací
Název |  |  | Povinný |  | Popis | Typ | Max. počet
atributu |  |  | (A/N) |  |  |  | znaků
Kód |  |  | A |  | Přebírá se z Rekapitulace stavby | String | 20
Stavba |  |  | A |  | Přebírá se z Rekapitulace stavby | String | 120
Místo |  |  | N |  | Přebírá se z Rekapitulace stavby | String | 50
Datum |  |  | A |  | Přebírá se z Rekapitulace stavby | Date
Zadavatel |  |  | N |  | Přebírá se z Rekapitulace stavby | String | 50
Projektant |  |  | N |  | Přebírá se z Rekapitulace stavby | String | 50
Uchazeč |  |  | N |  | Přebírá se z Rekapitulace stavby | String | 50
Kód |  |  | A |  | Kód objektu | String | 20
Objektu, Soupis prací |  |  | A |  | Název objektu | String | 120
Cena bez DPH |  |  | A |  | Cena bez DPH za daný objekt | Double
Cena s DPH |  |  | A |  | Cena spolu s DPH za daný objekt | Double
Typ |  |  | A |  | Typ zakázky | eGTypZakazky
Krycí list soupisu
Název |  |  | Povinný |  | Popis | Typ | Max. počet
atributu |  |  | (A/N) |  |  |  | znaků
Stavba |  |  | A |  | Přebírá se z Rekapitulace stavby | String | 120
Objekt |  |  | A |  | Kód a název objektu | String | 20 + 120
Soupis |  |  | A |  | Kód a název soupisu | String | 20 + 120
KSO |  |  | N |  | Klasifikace stavebního objektu | String | 15
CC-CZ |  |  | N |  | Klasifikace stavbeních děl | String | 15
CZ-CPV |  |  | N |  | Společný slovník pro veřejné zakázky | String | 20
CZ-CPA |  |  | N |  | Klasifikace produkce podle činností | String | 20
Místo |  |  | N |  | Přebírá se z Rekapitulace stavby | String | 50
Zadavatel |  |  | N |  | Přebírá se z Rekapitulace stavby | String | 50
Uchazeč |  |  | N |  | Přebírá se z Rekapitulace stavby | String | 50
Projektant |  |  | N |  | Přebírá se z Rekapitulace stavby | String | 50
Poznámka |  |  | N |  | Poznámka k soupisu prací | String | 255
Sazba DPH |  |  | A |  | Rekapitulace sazeb DPH na položkách aktuálního soupisu | eGSazbaDph
Základna DPH |  |  | A |  | Základna DPH určena součtem celkové ceny z položek aktuálního soupisu | Double
Hodnota DPH |  |  | A |  | Hodnota DPH | Double
Cena bez DPH |  |  | A |  | Cena bez DPH za daný soupis | Double
Cena s DPH |  |  | A |  | Cena s DPH za daný soupis | Double
Rekapitulace členění soupisu prací
Název |  |  | Povinný |  | Popis | Typ | Max. počet
atributu |  |  | (A/N) |  |  |  | znaků
Stavba |  |  | A |  | Přebírá se z Rekapitulace stavby | String | 120
Objekt |  |  | A |  | Kód a název objektu, přebírá se z Krycího listu soupisu | String | 20 + 120
Soupis |  |  | A |  | Kód a název objektu, přebírá se z Krycího listu soupisu | String | 20 + 120
Místo |  |  | N |  | Přebírá se z Rekapitulace stavby | String | 50
Datum |  |  | A |  | Přebírá se z Rekapitulace stavby | Date
Zadavatel |  |  | N |  | Přebírá se z Rekapitulace stavby | String | 50
Projektant |  |  | N |  | Přebírá se z Rekapitulace stavby | String | 50
Uchazeč |  |  | N |  | Přebírá se z Rekapitulace stavby | String | 50
Kód dílu - Popis |  |  | A |  | Kód a název dílu ze soupisu | String | 20 + 100
Cena celkem |  |  | A |  | Cena celkem za díl ze soupisu | Double
Soupis prací
Název |  |  | Povinný |  | Popis | Typ | Max. počet
atributu |  |  | (A/N) |  |  |  | znaků
Stavba |  |  | A |  | Přebírá se z Rekapitulace stavby | String | 120
Objekt |  |  | A |  | Kód a název objektu | String | 20 + 120
Soupis |  |  | A |  | Přebírá se z Krycího listu soupisu | String | 20 + 120
Místo |  |  | N |  | Přebírá se z Krycího listu soupisu | String | 50
Datum |  |  | A |  | Přebírá se z Krycího listu soupisu | Date
Zadavatel |  |  | N |  | Přebírá se z Krycího listu soupisu | String | 50
Projektant |  |  | N |  | Přebírá se z Krycího listu soupisu | String | 50
Uchazeč |  |  | N |  | Přebírá se z Krycího listu soupisu | String | 50
PČ |  |  | A |  | Pořadové číslo položky soupisu | Long
Typ |  |  | A |  | Typ položky soupisu | eGTypPolozky | 1
Kód |  |  | A |  | Kód položky ze soupisu | String | 20
Popis |  |  | A |  | Popis položky ze soupisu | String | 255
MJ |  |  | A |  | Měrná jednotka položky | String | 10
Množství |  |  | A |  | Množství položky soupisu | Double
J.Cena |  |  | A |  | Jednotková cena položky | Double
Cena celkem |  |  | A |  | Cena celkem vyčíslena jako J.Cena * Množství | Double
Cenová soustava |  |  | N |  | Zařazení položky do cenové soustavy | String | 50
p |  |  | N |  | Poznámka položky ze soupisu | Memo
psc |  |  | N |  | Poznámka k souboru cen ze soupisu | Memo
pp |  |  | N |  | Plný popis položky ze soupisu | Memo
vv |  |  | N |  | Výkaz výměr (figura, výraz, výměra) ze soupisu | Text,Text,Double | 20, 150
DPH |  |  | A |  | Sazba DPH pro položku | eGSazbaDPH
Hmotnost |  |  | A |  | Hmotnost položky ze soupisu | Double
Suť |  |  | A |  | Suť položky ze soupisu | Double
Nh |  |  | N |  | Normohodiny položky ze soupisu | Double
Datová věta
Typ věty |  |  | Hodnota |  | Význam
eGSazbaDPH |  |  | základní |  | Základní sazba DPH
|  |  | snížená |  | Snížená sazba DPH
|  |  | nulová |  | Nulová sazba DPH
|  |  | zákl. přenesená |  | Základní sazba DPH přenesená
|  |  | sníž. přenesená |  | Snížená sazba DPH přenesená
eGTypZakazky |  |  | STA |  | Stavební objekt
|  |  | PRO |  | Provozní soubor
|  |  | ING |  | Inženýrský objekt
|  |  | VON |  | Vedlejší a ostatní náklady
|  |  | OST |  | Ostatní náklady
eGTypPolozky |  |  | 1 |  | Položka typu HSV
|  |  | 2 |  | Položka typu PSV
|  |  | 3 |  | Položka typu M
|  |  | 4 |  | Položka typu OST