## Výluhy
ODHAD STAVEBNÍCH NÁKLADŮ
SO 04 NÁDRŽ VÝLUHOVÝCH VOD
položka | množství | jednotková cena | cena
výkopy+zásypy | 380 m3 |  | 0
armovaný beton C 30/37 vč. bednění | 150 m3 |  | 0
beton C30/37 (ve spádu) | 18 m3 |  | 0
armovaný podkladní beton C12/15 vč. bednění | 30 m3 |  | 0
těsnící a impregnační nátěry | 980 m2 |  | 0
kompozitní zábradlí | 180 m |  | 0
ocelová stupadla | 18 ks |  | 0
Kompozitní plny kryt 30x1000x4000 mm vč. montáže | 160 m2 |  | 0
Nosná konstrukce z kompozitu vč. montáže | 160 m2 |  | 0
potrubí KG DN150* | 2 m |  | 0
potrubí KG DN200* | 30 m |  | 0
potrubí KG DN300* | 11 m |  | 0
*vč. podsypu, obsypu, zásypu kamenivem, napojení, zkoušky
čerpací šachta bet. DN1000, v.2,9 m, vč. osazení, poklopu, stupadla | 1 ks |  | 0
plastová šachta DN600, v.0,7 m, vč. osazení, poklopu | 1 ks |  | 0
kalové čerpadlo s bajonetovou rychlospojkou | 1 ks |  | 0
SOUHRN: |  | 0
DPH 21% |  | 0 | 0
CELKEM |  | 0 | 0
Datum:
Vypracoval: