## List1
Česká Třebová - Rozšíření kapacity MŠ U Koupaliště Česká Třebová
SO 02 - Dodávka kontejneru
Zadavatel: | Město Česká Třebová
Projektant: | K I P spol. s r.o.
Vypracovalt: | Ing. Pavla Vacková
Specifikace | ks | jednotka | jedn. cena [Kč] | celkem [Kč] bez dph
Kontejnerová sestava:
Kontejner rozměr 7500x2990x3250 - rozměry a otvory - viz. výkres SO02-02, požadované tloušťky izolace - viz textová část SO02-01 | 9 | ks |  | 0
Kontejner rozměr 2800x1800x3250 - rozměry a otvory - viz. výkres SO02-02, požadované tloušťky izolace - viz textová část SO02-01 | 1 | ks |  | 0
Úprava střechy:
0,75 mm pozinkovaný profilový plech, hloubka trapézové vlny 40 mm, odvětraný, připevněný ke speciálnímu střešnímu profilu, který je souvisle přišroubován ke střešní konstrukci, střecha bude opatřena finální spádovou vrstvou a odvodněna - dle výkresu střechy | 201.26 | m² |  | 0
Úprava fasády:
Cementotřísková deska 12mm, ukotvená z venkovní strany do CW profilů a rámové konstrukce, penetrováno, kompletní skladba pro strukturovanou probarvenou omítku, včetně nátěru - barva bílá v celé ploše | 173.5 | m² |  | 0
koordinace s realizací hydroizolace spodní stavby, úprava soklu v místě kontejneru pod terénem (viz. detail SO02-09), | 12.5 | m² |  | 0
Cementotřísková deska 12mm, ukotvená z venkovní strany do CW profilů a rámové konstrukce, nutná požární odolnost EI 30 - fermacellová deska 12,5mm je instalována pod cementotřískovou desku penetrováno, kompletní skladba pro strukturovanou probarvenou omítku, včetně nátěru - barva bílá v celé ploše, | 15.5 | m² |  | 0
Úprava stropu:
snížený SDK podhled v šatně 005 | 6.1 | m² |  | 0
12,5 mm fermacellová deska, deska je přišroubována k rámové konstrukci speciálními vruty, hlavičky vrutů a spoje desek jsou tmeleny a broušeny, povrchová úprava je tapeta a výmalba v bílém odstínu | 179 | m² |  | 0
Úprava stěn:
Keramický obklad za linkou - barva bílá | 1.6 | m² |  | 0
Keramický obklad v koupelnách - keramický obklad 200x250mm, kombinace odstínů odstín bílá, žlutá a oranžová, do výšky 1 700 mm od podlahy v určených místnostech | 40 | m² |  | 0
12,5 mm fermacellová deska, ocelový profil CW/rohový, deska je přišroubována speciálními vruty, hlavičky vrutů a spoje desek jsou tmeleny a broušeny, povrchová úprava výmalba v bílém odstínu | 275 | m² |  | 0
Podlahy:
1,5 mm PVC podlahová krytina, třída Bn-S1, EN 14041; barva světle šedá | 122.17 | m² |  | 0
Keramická dlažba, šedá - 30 x 30 x 0,9 cm, povrch hladký a matný, otěruvzdornost PEI V, protiskluznost R9/A | 56.11 | m² |  | 0
Otvorové prvky: |  |  |  | 0
Venkovní dveře – vnitřní rám bílý, venkovní RAL bílý, |  |  |  | 0
ALU dveře 1500/2300 mm, křídlo 1000mm + boční světlík 500 mm, panikové kování, koordinace a napojení na elektronického vrátného | 1 | ks |  | 0
ALU dvoukřídlé dveře 1768/2300 mm – PROSKLENÉ 1/3, panikové kování u 1 ks - značený požární únik | 2 | ks |  | 0
ALU dveře 1000/2125 mm EI30 DP1 – kování klika/koule + zámek | 1 | ks |  | 0
Vnitřní dveře |  |  |  | 0
Vnitřní dveře 875/2000 mm s obložkovou zárubní, dveřní křídlo s voštinovou výplní, fólie v barvě bílé, plast. kování, dozický zámek s klíčkem | 6 | ks |  | 0
Vnitřní dveře 700/2000 mm s obložkovou zárubní, dveřní křídlo s voštinovou výplní, fólie v barvě bílé plast. kování, dozický zámek s klíčkem a s ukazatelem volno/obsazeno | 3 | ks |  | 0
Vnitřní dveře 1000/2000 mm s obložkovou zárubní, dveřní křídlo s voštinovou výplní, fólie v barvě bílé, dozický zámek s klíčkem | 2 | ks |  | 0
Vnitřní dveře 900/2000 mm s obložkovou zárubní, dveřní křídlo s voštinovou výplní, fólie v barvě bílé, dozický zámek s klíčkem | 1 | ks |  | 0
Okna |  |  |  | 0
Plastové okno 1768/1600 mm, 2-křl., bílé, otvíravě sklopné, zasklené izolačním 3-sklem, , součinitel prostupu tepla okenního rámu U=1,1 W/m²K | 5 | ks |  | 0
Plastové okno 1468/1400 mm, 2-křl., bílé, otvíravě sklopné, zasklené izolačním 3-sklem, , součinitel prostupu tepla okenního rámu U=1,1 W/m²K | 1 | ks |  | 0
Plastové okno 1768/1400 mm, 2-křl., bílé, otvíravě sklopné, zasklené izolačním 3-sklem, , součinitel prostupu tepla okenního rámu U=1,1 W/m²K | 1 | ks |  | 0
Plastové okno 1768/600 mm, bílé, sklopné, zasklené izolačním 3-sklem – z vnitřní strany ornament, součinitel prostupu tepla okenního rámu U=1,35 W/m²K | 5 | ks |  | 0
Plastové okno 880/600 mm, bílé, sklopné, zasklené izolačním 3-sklem – z vnitřní strany ornament, součinitel prostupu tepla okenního rámu U=1,35 W/m²K | 1 | ks |  | 0
Plastové okno 1200/1200 mm, bílé, otvíravě sklopné, zasklené izolačním 3-sklem – z vnitřní strany ornament, součinitel prostupu tepla okenního rámu U=1,35 W/m²K | 1 | ks |  | 0
Sanitární vybavení - personál:
Porcelánové umyvadlo se směšovací baterií (teplá/studená voda), zrcadlo s poličkou a háčkem na ručník | 1 | ks |  | 0
WC-porcelánový záchod s nádržkou, držák toal. papíru, háček na šaty | 1 | ks |  | 0
Podlahová výpusť, vč. sifónu, provedení přímo přes podlahu | 1 | ks |  | 0
3/4" přívod a 100 mm odpad, přes podlahu, odpadová roura: plastová, barva šedá | 1 | ks |  | 0
Keramická výlevka s mřížkou | 1 | ks |  | 0
Nerezové umyvadlo | 1 | ks |  | 0
Redukční ventil s manometrem | 2 | ks |  | 0
Odvětrání odpadu | 2 | ks |  | 0
veškerá sanita bude instalována včetně vnitřních rozvodů a trubek, které budou vedeny v rámci konstrukce kontejneru nebo v přiznaných přizdívkách |  |  |  | 0
0
Sanitární vybavení - děti: |  |  |  | 0
Dětské porcelánové umyvadlo s baterií (teplá/studená voda), pevné zrcadlo v hladkém rámu, s háčkem na ručník, teplá voda je nastavena a děti nemohou regulovat výhřev vody | 5 | ks |  | 0
Porcelánové umyvadlo pro dospělé se směšovací baterií (teplá/studená voda), zrcadlo s poličkou a háčkem na ručník | 1 | ks |  | 0
Dětské WC-porcelánový záchod závěsný, německý výrobce TECE, držák toal. papíru, | 5 | ks |  | 0
Podlahová výpusť, vč. sifónu, provedení přímo přes podlahu | 1 | ks |  | 0
Sprchovací plastová vanička, velikost 90/90 cm, se závěsem, vč. směšovací baterie na teplou a studenou vodu, hadice a sprchová růžice, teplá voda je nastavena a děti nemohou regulovat výhřev vody | 1 | ks |  | 0
Přebalovací pult plastový, závěsný sklopný | 1 | ks |  | 0
3/4" přívod a 100 mm odpad, přes podlahu, odpadová roura: plastová, barva šedá | 1 | ks |  | 0
Redukční ventil s manometrem | 1 | ks |  | 0
Odvětrání odpadu (včetně prostupu střechou) | 1 | ks |  | 0
Skřínky na ručníky s věšáku pro 8 dětí - viz samostatný výkres, nutno kotvit v koupelně k podlaze, provedení bílé lamino, barevná hrana | 3 | ks |  | 0
zástěna mezi dětská wc - omyvatelná, vysokotlaké lamino | 4 | ks |  | 0
Zabezpečení teplé vody:
Bojler 80 l závěsný | 1 | ks |  | 0
Bojler 15 l | 2 | ks |  | 0
0
Topení elektrické: |  |  |  | 0
Elektrické topení, hlídač mrazu 0,5 kW | 2 | ks |  | 0
Topení teplovodní:
Teplovodní deskový radiátor se spodním připojením, propojení po montáži sestavy na místě (nutno navrhnout a seřídit průtoky v jednotlivých tělesech), umístění v koupelně, max. šíře 0,75m, vhodný do vlhkých prostor | 2 | ks |  | 0
Teplovodní deskový radiátor se spodním připojením, propojení po montáži sestavy na místě (nutno navrhnout a seřídit průtoky v jednotlivých tělesech) | 10 | ks |  | 0
veškeré rozvodu vedeny v rámci konstrukce kontejneru |  |  |  | 0
připojení kotle na venkovní HUP | 3.5 | m |  | 0
Plynový kotel, výkon 20kw, nutno zajistit kompatibilitu s dálkovým ovládáním kotlů Vaillant na hlavní budově, včetně ovládacího modulu, včetně odvodu spalin nad střechu | 1 | ks |  | 0
Elektroinstalace:
Zásuvka 230 V, bílá | 18 | ks |  | 0
Samostatně jištěná zásuvka na topení, bílá | 2 | ks |  | 0
Samostatně jištěná zásuvka na bojler | 3 | ks |  | 0
Zářivka 1 x 36 W s krytem LED | 8 | ks |  | 0
Zářivka 2 x 36 W RASTR LED | 15 | ks |  | 0
Vypínač, bílý | 12 | ks |  | 0
Schodišťový vypínač | 4 | ks |  | 0
Křížový vypínač | 4 | ks |  | 0
Zásuvka u umyvadla 230V, bílá, do vlhka IP54 | 2 | ks |  | 0
Dvou zásuvka 2x230 V | 10 | ks |  | 0
Světlo 60 W | 7 | ks |  | 0
Podstropní KK k propojení sestavy vč. dělící přepážky | 65 | m |  | 0
Rozvaděč R umístěn v místnosti 009 | 1 | ks |  | 0
veškerá kabeláž - vedena v rámci konstrukce kontejneru | 65 | m |  | 0
Vybavení kuchyňky:
Kuchyňská linka - viz samostatný výkres, vel. 2650x600x2250, provedení lamino - bílé, dvířka žlutá | 1 | ks |  | 0
Vestavná myčka - š 600mm, pod desku, třída min A+ | 1 | ks |  | 0
Stojánková baterie | 1 | ks |  | 0
Dřez s odkapávačem - nerez | 1 | ks |  | 0
0
Příprava pro VZT : |  |  |  | 0
příprava prostupů v interiéru (rozměry a rozmístění viz. výkres SO02-03) | 10 | ks |  | 0
prostup střechou - nutná ucpávka s požární odolností EI 15 | 1 | ks |  | 0
zakrytování vzduchotechniky š.1450, v.2200mm, dvířka dvoukřídlá 1000/1600, perforovaný plech nebo tahokov | 1 | ks |  | 0
Příprava pro vedení slaboproudu:
protrubkování | 95 | m |  | 0
Celkem |  |  |  | 0
Montáž |  |  |  | 0
Doprava |  |  |  | 0
Celkem bez DPH |  |  |  | 0
DPH 21% |  |  |  | 0
Celkem včetně DPH (21%) |  |  |  | 0
Vypracovala: Ing. Pavla Vacková