## List1
Knihovna ZŠ Nádražní - specifikace výpočetní techniky
název | specifikace |  | MJ | počet | JC | cena
PC | CPU | Minimalne 5199 bodu www.cpubenchmark.net ze dne 1.3.2020 | ks | 1 |  | 0
| RAM | Min 8GB DDR4 2666MHz CL19
| SSD | min 240GB
| DVD | DVD RW sata
| ZDROJ | min 350W s účinností min 85%, ventilátor 12cm
| PORTY na zadní straně | min VGA, HDMI, 2x USB 3.1, 4x USB 2.0, 1x RJ45, 3x AUDIO Jack, 1x PS/2
| PŘÍSLUŠENSTVÍ | klávesnice USB, myš USB
| CASE | rozměry minimálně: 415 x 371 x 193 mm, 2 x USB 3.0, 2 x audio jack, čtečka paměťových karet
| ZÁRUKA | min 3 roky on side servis s reakcí do 24hodin od nahlášení, řešeno servisem výrobce
vše nové nepoužité, systém nainstalovaný na SSD disku
SOFTWARE | Operační systém kompatibilní se stávajícím ve verzi pro práci v doméně, poslední verze s možností aktualizace. Verze 64Bit. Nový nepoužitý. |  | ks | 1 |  | 0
OFFICE poslední verze bez dalších investic. Součástí minimálně OUTLOOK, WORD, EXCEL.
Stávající OS je WIN 10 PRO.
MONITOR | Velikost | Min 27“ | ks | 1 |  | 0
| Podsvícení | min W-LED IPS
| PORTY | min VGA, HDMI, DVI-D, Vstup/výstup audia
| Držák | Držák standardu VESA (100 x 100 mm)
| ZÁRUKA | 36měsíců
| JAS | min. [cd/m2]: 250
| KONTRAST | min. 1000:1
| ODEZVA | min. [ms]: 5
vše nové nepoužité
v balení HDMI kabel
ČTEČKA KNIH | Displej min 6" (758 × 1024) |  | ks | 1 |  | 0
Podsvícení Ano
Dotyková obrazovka Kapacitní (multisensorová)
Rozměry max 162 × 110 × 8 mm
Min Odstíny šedé 16
Baterie min. 1500 mAh (Li-Ion Polymer).
Operační paměť min 512 MB
Paměť Flash min. 8 GB
Rozhraní USB Micro-USB
Slot paměti microSD (až 32 GB)
Formáty e-knih PDF, PDF(DRM), EPUB, EPUB(DRM), DJVU, FB2, FB2.ZIP, DOC, DOCX, RTF, PRC, TXT, CHM, HTM, HTML, MOBI
Formáty obrázků JPEG, BMP, PNG, TIFF
Hmotnost min 155g
Bezdrátové připojení Wi-Fi (802.11 b/g/n)
Součástí dodávky bude originální pouzdro z kvalitní EKO kůže, zařízení pevně uchycené v pouzdře, díky plastové vaničce,
boční uzavírání opatřené malým magnetem, který brání samovolnému otevírání a výborně tím chrání displej před poškrábáním.
NOTEBOOK | Procesor: | Minimalne 5199 bodu www.cpubenchmark.net ze dne 1.3.2020 | ks | 1 |  | 0
| Paměť: | min. 8 GB (1x8GB) 2666MHz DDR4
| Kapacita disku: | min. 256 GB SSD v PCIe M.2
| Displej: | 15.6" Full HD (1920x1080) matný
| Připojení: | min. WI-FI, Bluetooth
| Rozměry: | max.Výška: 20 mm, Šířka: 380 mm, Hloubka: 258 mm
| Hmotnost: | max 1,99kg
Záruka 3 roky Basic Next Business Day On-Site Service- servis u zákazníka do druhého pracovního dne
| Konektivita: | min. 1X USB 2.0, 2x USB 3.1 1. generace, 1x HDMI 1.4b, 1x RJ-45 (10/100/1 000 Mb/s), WEBCAM
| ZÁRUKA | min 3 roky on side servis s reakcí do 24hodin od nahlášení, řešeno servisem výrobce
vše nové nepoužité, systém nainstalovaný na SSD disku
SOFTWARE | Operační systém kompatibilní se stávajícím ve verzi pro práci v doméně, poslední verze s možností aktualizace. Verze 64Bit. Nový nepoužitý. |  | ks | 1 |  | 0
OFFICE poslední verze bez dalších investic. Součástí minimálně OUTLOOK, WORD, EXCEL.
Stávající OS je WIN 10 PRO.
TISKÁRNA | Multifunkční barevná tiskárna |  | ks | 1 |  | 0
Barevný laserový tisk
Barevná dotyková obrazovka LCD s úhlopříčkou min.12,7 cm
Mobilní tisk
Formát tiskárny: min. A4
Rozlišení tisku min. 600 × 600 dpi
Rychlost tisku [str/min]:
Rychlost tisku Jednostranně: min. 27 str./min (A4)
Rychlost tisku Oboustranně: min. 24,5 obr./min (A4)
Tisk první strany [sec]:
Barevně: max. 8,6 sekundy
Černobíle: max. 7,7 sekundy
Pracovní zatížení: Max. 50 000 stran za měsíc
Paměť [MB]: min. 1 GB
Automatický Oboustranný tisk
Automatický podavač pro skenování
Konektivita: USB 2.0 Hi-Speed, 10BASE-T/100BASE-TX/1000Base-T, Wi-Fi – 802.11b/g/n, bezdrátové přímé připojení
Hlučnost max 50 dB
Hmotnost [kg]: max 27 kg
Záruka: 3 roky po online registraci
ČTEČKA ČÁROVÝCH KÓDŮ | Šířka čtecího pole: min. 260 mm |  | ks | 1 |  | 0
Max. úhel čtení: 45°
Rozlišení: min. 4 mil/0,1 mm
Rychlost snímání: min. 100 snímků/s
Optický systém: laserová dioda
Čtecí režimy: stiskem tlačítka, automatická detekce
Kabel: délka min. 180 cm
IP krytí: min. IP30
Rozhraní: USB (emulace klávesnice a sériového portu)
Dekódované kódy: Code 39, Full ASCII Code 39, Code 32, Code 128, Code 93, Code 11, Codabar/ NW7, All UPC/EAN/JAN code (EAN-13, EAN-8, UPC-A, UPC-E, EAN-128), Interleave 2 of 5, STD 2 of 5, Industrial 2 of 5, matrix 2 of 5, Chinese Post Code, IATA, MSI/PLESSY, Italian Pharm. Code, Telepen
Materiál pouzdra: ABS + guma
Hmotnost: bez kabelu max. 130 g
Shoda dle normy: FCC class B a CE
součástí dodávky bude originální stojan
Cena bez DPH | [5 empty] | 0
DPH 21 % | [5 empty] | 0
Cena včetně DPH | [5 empty] | 0