## Pokyny pro vyplnění
Pokyny pro vyplnění
Ve všech listech tohoto souboru můžete měnit pouze buňky s modrým pozadím. Jedná se o tyto údaje : - údaje o firmě - jednotkové ceny položek zadané na maximálně dvě desetinná místa

## Stavba
#RTSROZP# | Položkový rozpočet
| Zakázka: |  | Modernizace kotelny krytého plaveckého bazénu v České Třebové
Objekt:
Rozpočet:
| Objednatel: |  | Eko Bi s.r.o. Česká Třebová |  |  |  | IČ:
|  |  | Semanínská 2050, Česká Třebová |  |  |  | DIČ:
|  | 56002 | Česká Třebová
| Projektant: | [5 empty] | IČ:
DIČ:
| Zhotovitel: |  | Jana Vetešníková |  |  |  | IČ: | 11144491
|  |  | Česká Třebová |  |  |  | DIČ:
|  | 56002 | Lhotka čp. 140, Česká Třebová
Vypracoval:
| Rozpis ceny | [6 empty] | Celkem
HSV | HSV | [6 empty] | 0
PSV | PSV | [6 empty] | 0
MON | MON | [6 empty] | 0
VN | Vedlejší náklady | [6 empty] | 0
ON | Ostatní náklady | [6 empty] | 0
| Celkem | [6 empty] | 0
Rekapitulace daní
| Základ pro sníženou DPH |  |  | 15 | % | 0 |  |  | CZK
| Snížená DPH |  |  | 15 | % | 0 |  |  | CZK
| Základ pro základní DPH |  |  | 21 | % | 0 |  |  | CZK
| Základní DPH |  |  | 21 | % | 0 |  |  | CZK
| Zaokrouhlení |  |  |  |  | 0 |  |  | CZK
| Cena celkem bez DPH |  |  |  |  | 0 |  |  | CZK
| Cena celkem s DPH |  |  |  |  | 0 |  |  | CZK
|  | v |  |  | dne |  | 2021-02-17
|  |  | Za zhotovitele |  |  |  | Za objednatele
Rekapitulace dílčích částí
#CASTI>> | Číslo | Název |  |  | Základ pro sníženou DPH | Základ pro základní DPH | DPH celkem | Cena celkem | %
1 |  |  |  |  | 0 | 0 | 0 | 0
| Celkem za stavbu |  |  |  | 0 | 0 | 0 | 0 | 0
Popis rozpočtu: -
| Plynová zařízení | [8 empty] | Plynová zařízení
Rekapitulace dílů
| Číslo | Název |  |  | Typ dílu |  |  | Celkem
| 723 | Vnitřní plynovod |  |  | PSV |  |  | 0
| 783 | Nátěry |  |  | PSV |  |  | 0
| Cena celkem | [6 empty] | 0
Note on D11: Název
Note on I11: IČO
Note on D12: Ulice
Note on I12: DIČ
Note on C13: PSČ
Note on D13: Ulice

## VzorPolozky (hidden)
Položkový rozpočet
Z:
O:
R:

## Pol
Výkaz výměr | [22 empty] | #TypZaznamu#
S: |  | Modernizace kotelny krytého plaveckého bazénu v České Třebové | [20 empty] | STA
O: | [22 empty] | OBJ
R: | [22 empty] | ROZ
C: | [22 empty] | CAS_STR
P.č. | Číslo položky | Název položky | MJ | množství | cena / MJ | Celkem | Dodávka | Dodávka celk. | Montáž | Montáž celk. | DPH | cena s DPH | hmotnost / MJ | hmotnost celk.(t) | dem. hmotnost / MJ | dem. hmotnost celk.(t) | Ceník | Cen. soustava | Nhod / MJ | Nhod celk.
Díl: | 723 | Vnitřní plynovod |  |  |  | 0 |  | 0 |  | 0 |  | 0 |  | 0.55501 |  | 0.3842 |  |  |  | 44.8 |  |  | DIL
1 | 723120202R00 | Potrubí ocelové závitové černé svařované DN 15 | m | 8 |  | 0 |  | 0 |  | 0 | 21 | 0 | 0.00509 | 0.04072 | 0 | 0 |  |  | 0.53 | 4.24 |  |  | POL1_0
2 | 723150312R00 | Potrubí ocelové hladké černé svařované D 57x2,9 | m | 3 |  | 0 |  | 0 |  | 0 | 21 | 0 | 0.00815 | 0.02445 | 0 | 0 |  |  | 0.54 | 1.62 |  |  | POL1_0
3 | 723150314R00 | Potrubí ocelové hladké černé svařované D 89x3,6 | m | 7 |  | 0 |  | 0 |  | 0 | 21 | 0 | 0.01254 | 0.08778 | 0 | 0 |  |  | 0.69 | 4.83 |  |  | POL1_0
4 | 723150316R00 | Potrubí ocelové hladké černé svařované D 133x4,5 | m | 5 |  | 0 |  | 0 |  | 0 | 21 | 0 | 0.02165 | 0.10825 | 0 | 0 |  |  | 0.942 | 4.71 |  |  | POL1_0
5 | 723150347R00 | Zhotovení redukce kováním přes 1DN, DN 125/80 | kus | 1 |  | 0 |  | 0 |  | 0 | 21 | 0 | 0.0045 | 0.0045 | 0 | 0 |  |  | 2.544 | 2.54 |  |  | POL1_0
6 | 723150345R00 | Zhotovení redukce kováním přes 1DN, DN 80/50 | kus | 3 |  | 0 |  | 0 |  | 0 | 21 | 0 | 0.0024 | 0.0072 | 0 | 0 |  |  | 1.354 | 4.06 |  |  | POL1_0
7 | 723150352R00 | Zhotovení redukce kováním přes 2 DN, DN 50/25 | kus | 1 |  | 0 |  | 0 |  | 0 | 21 | 0 | 0.00189 | 0.00189 | 0 | 0 |  |  | 1.066 | 1.07 |  |  | POL1_0
8 | 723190207R00 | Přípojka plynovodu, trubky závitové černé DN 50 | soubor | 2 |  | 0 |  | 0 |  | 0 | 21 | 0 | 0.01555 | 0.0311 | 0 | 0 |  |  | 2.873 | 5.75 |  |  | POL1_0
9 | 723237218R00 | Kohout kulový,2xvnitřní závit,GIACOMINI R950 DN 50 | kus | 3 |  | 0 |  | 0 |  | 0 | 21 | 0 | 0.00208 | 0.00624 | 0 | 0 |  |  | 0.424 | 1.27 |  |  | POL1_0
10 | 723237213R00 | Kohout kulový,2xvnitřní závit,GIACOMINI R950 DN 15 | kus | 7 |  | 0 |  | 0 |  | 0 | 21 | 0 | 0.00024 | 0.00168 | 0 | 0 |  |  | 0.17 | 1.19 |  |  | POL1_0
11 | 723213206R00 | Armatura pří.- kohout kulový K-85-111-616,DN 125 | soubor | 3 |  | 0 |  | 0 |  | 0 | 21 | 0 | 0.06405 | 0.19215 | 0 | 0 |  |  | 2.957 | 8.87 |  |  | POL1_0
12 | 723213204R00 | Armatura pří.- kohout kulový K-85-111-616,DN 80 | soubor | 1 |  | 0 |  | 0 |  | 0 | 21 | 0 | 0.0327 | 0.0327 | 0 | 0 |  |  | 1.49 | 1.49 |  |  | POL1_0
13 | Před.cena. | Regulátor tlaku plynu CSB 404 | kus | 1 |  | 0 |  | 0 |  | 0 | 21 | 0 | 0 | 0 | 0 | 0 |  |  | 0 | 0 |  |  | POL1_0
14 | Před.cena. | vstupní šroubení CSB s "O" kroužkem bez sítka | kus | 1 |  | 0 |  | 0 |  | 0 | 21 | 0 | 0 | 0 | 0 | 0 |  |  | 0 | 0 |  |  | POL1_0
15 | Před.cena. | výstupní šroubení CSB 400 G 21/4" x DN50 | kus | 1 |  | 0 |  | 0 |  | 0 | 21 | 0 | 0 | 0 | 0 | 0 |  |  | 0 | 0 |  |  | POL1_0
16 | Před.cena. | Násadec K 916 - 1/2" | kus | 3 |  | 0 |  | 0 |  | 0 | 21 | 0 | 0 | 0 | 0 | 0 |  |  | 0 | 0 |  |  | POL1_0
17 | Před.cena | Zátka 1/2" | kus | 3 |  | 0 |  | 0 |  | 0 | 21 | 0 | 0 | 0 | 0 | 0 |  |  | 0 | 0 |  |  | POL1_0
18 | Před.cena | Záslepka DN 125 | kus | 1 |  | 0 |  | 0 |  | 0 | 21 | 0 | 0 | 0 | 0 | 0 |  |  | 0 | 0 |  |  | POL1_0
19 | Pred cena | Manometr-rozsah 0-6 kPa + man.přípojka, včetně montáže | soubor | 3 |  | 0 |  | 0 |  | 0 | 21 | 0 | 0 | 0 | 0 | 0 |  |  | 0 | 0 |  |  | POL1_0
20 | Pred cena | Vysazení odbočky DN 125 na potrubí DN 125 | soubor | 1 |  | 0 |  | 0 |  | 0 | 21 | 0 | 0 | 0 | 0 | 0 |  |  | 0 | 0 |  |  | POL1_0
21 | Pred.cena | Tlaková zkouška + revize | soubor | 1 |  | 0 |  | 0 |  | 0 | 21 | 0 | 0 | 0 | 0 | 0 |  |  | 0 | 0 |  |  | POL1_0
22 | 723120804R00 | Demontáž potrubí svařovaného závitového do DN 25 | m | 20 |  | 0 |  | 0 |  | 0 | 21 | 0 | 0.00011 | 0.0022 | 0.00215 | 0.043 |  |  | 0.03 | 0.6 |  |  | POL1_0
23 | 723120805R00 | Demontáž potrubí svařovaného závitového DN 25-50 | m | 15 |  | 0 |  | 0 |  | 0 | 21 | 0 | 0.00039 | 0.00585 | 0.00342 | 0.0513 |  |  | 0.044 | 0.66 |  |  | POL1_0
24 | 723120809R00 | Demontáž potrubí svařovaného závitového DN 50-80 | m | 10 |  | 0 |  | 0 |  | 0 | 21 | 0 | 0.00039 | 0.0039 | 0.00828 | 0.0828 |  |  | 0.052 | 0.52 |  |  | POL1_0
25 | 723150805R00 | Demontáž potrubí ocel.hladkého svařovaného D 125 | m | 8 |  | 0 |  | 0 |  | 0 | 21 | 0 | 0.00055 | 0.0044 | 0.01648 | 0.13184 |  |  | 0.068 | 0.54 |  |  | POL1_0
26 | 723230802R00 | Demontáž středotlakého regulátoru - dvojitá řada | soubor | 1 |  | 0 |  | 0 |  | 0 | 21 | 0 | 0 | 0 | 0.07526 | 0.07526 |  |  | 0.838 | 0.84 |  |  | POL1_0
27 | 998723202R00 | Přesun hmot pro vnitřní plynovod, výšky do 12 m | % | 1223 |  | 0 |  | 0 |  | 0 | 21 | 0 | 0 | 0 | 0 | 0 |  |  | 0 | 0 |  |  | POL1_0
Díl: | 783 | Nátěry |  |  |  | 0 |  | 0 |  | 0 |  | 0 |  | 0.00185 |  | 0 |  |  |  | 2.19 |  |  | DIL
28 | 783424140R00 | Nátěr syntetický potrubí do DN 50 mm Z + 2x | m | 11 |  | 0 |  | 0 |  | 0 | 21 | 0 | 7e-05 | 0.00077 | 0 | 0 |  |  | 0.09 | 0.99 |  |  | POL1_0
29 | 783425150R00 | Nátěr syntetický potrubí do DN 125 mm Z + 2x | m | 12 |  | 0 |  | 0 |  | 0 | 21 | 0 | 9e-05 | 0.00108 | 0 | 0 |  |  | 0.1 | 1.2 |  |  | POL1_0
[21 empty] | 15 | 21
| 26 |  |  |  |  | 0 | [14 empty] | 0 | 0 | SUM
33
POPUZIV
END