## POL
| Položkový rozpočet - MaR | 0
| NÁZEV | MN. | J. | CENA/J. | CELKEM
| Řídící systém |  |  |  | 0
| Periferie |  |  |  | 0
| Rozvaděče |  |  |  | 0
| Centrální dispečink |  |  |  | 0
| Montážní materiál |  |  |  | 0
| Demontáž stávajícího zařízení |  |  |  | 0
| Montáž |  |  |  | 0
| Komplexní zkoušení |  |  |  | 0
| Revize elektro |  |  |  | 0
| Software | 43 | db. |  | 0
| Projekt skutečného provedení |  |  |  | 0
| Generování DB, tvorba obrázků, graf. centrála | 80/2 | db./obr. |  | 0
| Ostatní náklady (doprava materiálu, cestovné … ) |  |  |  | 0
| Cena celkem | 0 |  |  | 0
| Rozpis jednotlivých položek | 0
Řídící systém
1.1_ | Kombinovaný I/O modul s řídící deskou PLC. 88 I/O (8xAI, 4xAO, 16xDI, 21xDO) | 1 | ks | 0 | 0
TC2 | Stabiliz. spín. zdroj 90W, 24V, 3.75A | 1 | ks | 0 | 0
| Řídící systém celkem | 0 |  |  | 0
Periferie
BT5.1 | Snímač teploty Ni1000 - prostorový | 1 | ks | 0 | 0
BT1.5 | Snímač teploty Ni1000 - venkovní | 1 | ks | 0 | 0
ČT1-3 | Snímač teploty Ni1000 - s jímkou 100mm | 3 | ks | 0 | 0
ČTL1 | Snímač tlaku pro kapaliny a plyn 0-6 bar 0-10V | 1 | ks | 0 | 0
SL1 | Snímač zaplavení | 1 | ks | 0 | 0
DUPL1-2 | Detektor výbušné plyny (kotelna) - 2st. | 2 | ks | 0 | 0
DP1 | Zdroj pro detektor | 1 | ks | 0 | 0
STOP | Hřibové tlačítko nouzové + box IP54 | 1 | ks | 0 | 0
REFLEX | Zásuvky napájení Reflex 230V | 1 | ks | 0 | 0
UPRAVNA | Zásuvky napájení úpravna 230V | 1 | ks | 0 | 0
ST2.1-2 | Termostat kotle - dodávka ÚT | 2 | ks
ST2.3-4 | Presostat kotle - dodávka ÚT | 2 | ks
HA2.1 | Signalizace poruchy plavčíkovi - stávající | 1 | ks
HL2.2 | Signalizace poruchy plavčíkovi - stávající | 1 | ks
Č101-102 | Čerpadlo (400 V, 50 Hz, Pmax=cca 1150W) - stávající | 2 | ks
OSV | Osvětlení v kotelně 230V komplet - stávající | 1 | ks
XS | Zásuvky v kotelně 230V - stávající | 1 | ks
K1-2 | Dvojice kotlů HOVAL ULTRAGAS 1000D - dodávka ÚT | 1 | ks
SAH | Teplovzdušná jednotka 230V/ 300W - dodávka ÚT (VZT) | 1 | ks
VSAH | EL. ventil teplovzdušné jednotky 230V - dodávka ÚT (VZT) | 1 | ks
HUP | Havarijní závěr plynu 230V - dodávka ZTI | 1 | ks
ZS | Zásuvková skříň 400/230V - stávající | 1 | ks
| Periferie celkem | 0 |  |  | 0
0
| Rozvaděče | 0
DT2 | Rozvaděč MaR DT2 2000x800x400 | 1 | ks | 0 | 0
| Rozvaděče celkem | 0 |  |  | 0
0
| Centrální dispečink | 0
| Runtime Rc Vision pro 2000 datových bodů, pouze s I/O moduly Domat | 1 | ks | 0 | 0
| Ethernet switch, 5 kanálů | 1 | ks | 0 | 0
| PC nebo notebook (dle podmínek) | 1 | sb | 0 | 0
| Instalace, oživení | 1 | sb | 0 | 0
| Záložní zdroj UPS 500VA | 1 | ks | 0 | 0
| Centrální dispečink celkem | 0 |  |  | 0
0
| Montážní materiál | 0
| Elinst. krabice Acidur IP54 | 8 | ks | 0 | 0
| Sdělovací kabel s Cu jádry, Al fólie 2x1 | 240 | m | 0 | 0
| Sdělovací kabel s Cu jádry, Al fólie 3x1 | 50 | m | 0 | 0
| Sdělovací kabel s Cu jádry, Al fólie 4x1 | 100 | m | 0 | 0
| Sdělovací kabel LAN CAT.5 UTP | 100 | m | 0 | 0
| Silový kabel s Cu jádry J 3x1,5 | 120 | m | 0 | 0
| Silový kabel s Cu jádry J 3x2,5 | 150 | m | 0 | 0
| Silový kabel s Cu jádry O 4x1,5 | 50 | m | 0 | 0
| Silový kabel s Cu jádry J 5x2,5 | 10 | m | 0 | 0
| Silový kabel s Cu jádry J 5x6 | 10 | m | 0 | 0
| Kabelový žlab MARS 62/50, víko, podpěra, spojka, spoj.mat za 1m | 40 | m | 0 | 0
| Kabelový žlab MARS 125/50, víko, podpěra, spojka, spoj.mat za 1m | 20 | m | 0 | 0
| Kabelový žlab MARS 250/50, víko, podpěra, spojka, spoj.mat za 1m | 2 | m | 0 | 0
| Vývodka Bimed 13,5 | 40 | ks | 0 | 0
| Vývodka Bimed 16 | 8 | ks | 0 | 0
| Vývodka Bimed 21 | 4 | ks | 0 | 0
| Matice Bimed 13,5 | 40 | ks | 0 | 0
| Matice Bimed 16 | 8 | ks | 0 | 0
| Matice Bimed 21 | 4 | ks | 0 | 0
| Elinst. trubka SUPERFLEX-ohebná 16 | 10 | m | 0 | 0
| Elinst. trubka SUPERFLEX-ohebná 20 | 10 | m | 0 | 0
| Lišta vkládací PVC LV24x22 | 20 | m | 0 | 0
| Lišta vkládací PVC LDH 40x20 | 18 | m | 0 | 0
| Lišta vkládací PVC LDH 40x40 | 10 | m | 0 | 0
| Podružný materiál | 1 | sb | 0 | 0
| Montážní materiál celkem | 0 |  |  | 0