## List1
Česká Třebová - Hygienické zázemí v městském parku Javorka
Dodávka kontejneru
Zadavatel: | Město Česká Třebová
Projektant: | K I P spol. s r.o.
Vypracovalt: | Ing. Pavla Vacková
Specifikace | ks | jednotka | jedn. cena [Kč] | celkem [Kč] bez dph
Kontejnerová sestava:
Kontejner rozměr 2550x5730x2815 - rozměry a otvory - viz. výkres SO02-02, požadované tloušťky izolace - viz textová část SO02-01 | 1 | ks |  | 0
Úprava střechy:
0,75 mm pozinkovaný profilový plech, hloubka trapézové vlny 40 mm, odvětraný, připevněný ke speciálnímu střešnímu profilu, který je souvisle přišroubován ke střešní konstrukci, , střecha bude opatřena finální spádovou vrstvou a odvodněna, | 18 | m² |  | 0
římsa z pozinkovaného plech s přesahem nad vstupem 0,5m | 9.5 | m²
Úprava fasády:
Obložení palubkami - SIBIŘSKÝ MODŘÍN, TL. 25mm | 34.7 | m² |  | 0
Úprava stěn:
Keramický obklad - v. 1,9m, šedý formát 60x30mm | 39.1 | m² |  | 0
Podlahy:
Keramická dlažba, šedá - 30 x 30 x 0,9 cm, povrch hladký a matný, otěruvzdornost PEI V, protiskluznost R9/A | 11 | m² |  | 0
Otvorové prvky: |  |  |  | 0
Venkovní dveře – rám šedý |  |  |  | 0
ALU dveře 900/1970mm, (světlý rozměr) - opatřený zámkem na mince, U=1,3W/mK | 1 | ks |  | 0
ALU dveře 800/1970mm, (světlý rozměr) - opatřený zámkem na mince | 2 | ks |  | 0
ALU dveře 800/1970mm, (světlý rozměr) - opatřeny zámkem FAB | 1 | ks |  | 0
Okna
Plastové okno 900x 600 mm, šedé, otvíravě sklopné, zasklené izolačním 3-sklem, , součinitel prostupu tepla okenního rámu U=1,1 W/m²K | 3 | ks |  | 0
Sanitární vybavení :
Nerez umyvadlo se směšovací baterií (teplá/studená voda), zrcadlo | 2 | ks |  | 0
Nerez umyvadlo se směšovací baterií (teplá/studená voda), bezbariérové provedení, zrcadlo | 1 | ks |  | 0
WC mísa - nerez | 3 | ks |  | 0
Odvětrání odpadu | 2 | ks |  | 0
Pisoár nerez | 1 | ks |  | 0
madla - bezbariérové wc | 1 | ks |  | 0
Výlevka - nerez | 1 | ks |  | 0
veškerá sanita bude instalována včetně vnitřních rozvodů a trubek, které budou vedeny v rámci konstrukce kontejneru nebo v přiznaných přizdívkách |  |  |  | 0
Zabezpečení teplé vody:
Bojler 15 l | 3 | ks |  | 0
0
Topení elektrické: |  |  |  | 0
Elektrické topení, 1 kW | 1 | ks
Elektrické topení, 0,5 kW | 2 | ks |  | 0
Elektroinstalace:
veškerá kabeláž - vedena v rámci konstrukce kontejneru
osvětlení
vypínače Tanga
VZT
3x axiální větrák
Vypracovala: Ing. Pavla Vacková