## Kryci list
Výkaz výměr
Zakázka
Číslo zakázky | 2021/026
Zakázka | Obnova hydroizolační funkce střechy ZŠ Nádražní, Česká Třebová
Klasifikace
Fáze | Založená nabídka | CZK
Komentář
Verze
Popis | Nabídka
Komentář
Firmy
Typ Firmy | Název
Investor | Město Česká Třebová, Staré náměstí 78, 560 02 Česká Třebová
Projektant | DEKPROJEKT s.r.o, Tiskařská 257/10, 108 00 Praha 10 - Malešice
Zpracovatel | OTRUBA & PARTNER s.r.o., Ing. Kateřina Votavová, Rožnovská 2351/12, 370 07 České Budějovice

## Rekapitulace
Rekapitulace
Stavba : Obnova hydroizolační funkce střechy ZŠ Nádražní, Česká Třebová
Objednatel : Město Česká Třebová
_
21 | Popis | Cena | Hmotnost | DPH | Cena s DPH
#N/A
SO 00: Vedlejší rozpočtové náklady
VRN: Vedlejší rozpočtové náklady
| SO 01: Stavební objekt 01 |  | 7.6351
| 001: Zemní práce |  | 1.179
| 004: Vodorovné konstrukce |  | 0.45378
| 005: Komunikace |  | 0.72282
| 0062: Omítky vnější |  | 0.01794
| 008: Vedení dálková a přípojná |  | 0.04179
009: Ostatní konstrukce a práce
0094: Lešení
0096: Bourací práce
00997: Přesun suti
00998: Přesun hmot HSV
021: Silnoproud
| 711: Izolace proti vodě a vlhkosti |  | 0.03879
| 712: Povlakové krytiny |  | 3.4628
| 713: Izolace tepelné |  | 0.83555
| 721: Vnitřní kanalizace |  | 0.01704
| 762: Konstrukce tesařské |  | 0.51105
| 764: Konstrukce klempířské |  | 0.35456
0 | Celkem (bez DPH) | 0
| DPH | 0
0
0
| Celkem (včetně DPH) | 0 | CZK

## Zakazka
Výkaz výměr
Stavba : Obnova hydroizolační funkce střechy ZŠ Nádražní, Česká Třebová
Objednatel : Město Česká Třebová
[5 empty] | Poř. | Typ | Kód | Popis | MJ | Výměra bez ztr. | Ztratné | Výměra | Jedn. cena | Cena | Jedn. hmotn. | Hmotnost | Jedn. suť | Suť | Sazba DPH | DPH | Cena s DPH | Komentář | Objekt | Oddíl
[8 empty] | SO 00: Vedlejší rozpočtové náklady | [5 empty] | 0 |  | 0 |  | 0 | _ | 0 | 0
[8 empty] | VRN: Vedlejší rozpočtové náklady | [5 empty] | 0 |  | 0 |  | 0 | _ | 0 | 0
##T2##N_Catalog_catGUID | ##T2##PRO_ITEM_catID | ##T2##PRO_ITEM_iteCode | ##T2##PRO_ITEM_szvCode | ##T2##PRO_ITEM_tevCode | 1 | ON | 011514000 | Stavebně-statický průzkum | Kč | 1 | 0 | 1 |  | 0 |  | 0 |  | 0 | 21 | 0 | 0 |  | SO 00 | VRN
[5 empty] | 2 | ON | 013254000 | Dokumentace skutečného provedení stavby | Kč | 1 | 0 | 1 |  | 0 |  | 0 |  | 0 | 21 | 0 | 0 |  | SO 00 | VRN
[5 empty] | 3 | ON | 030001000 | Zařízení staveniště - náklady na zřízení, provoz a likvidaci zařízení staveniště | Kč | 1 |  | 1 |  | 0 |  | 0 |  | 0 | 21 | 0 | 0 |  | SO 00 | VRN
[5 empty] | 4 | ON | 044002000 | Konzultace s revizním technikem pro bleskosvody na stavbě na začátku realizace | Kč | 1 | 0 | 1 |  | 0 |  | 0 |  | 0 | 21 | 0 | 0 |  | SO 00 | VRN
[5 empty] | 5 | ON | 044002001 | Revize bleskosvodu | Kč | 1 | 0 | 1 |  | 0 |  | 0 |  | 0 | 21 | 0 | 0 |  | SO 00 | VRN
[5 empty] | 6 | ON | 063303000 | Náklady na zajištění BOZP na staveništi | Kč | 1 |  | 1 |  | 0 |  | 0 |  | 0 | 21 | 0 | 0 |  | SO 00 | VRN
_
_
[8 empty] | SO 01: Stavební objekt 01 | [5 empty] | 0 |  | 7.6351 |  | 4.8909 | _ | 0 | 0
[8 empty] | 001: Zemní práce | [5 empty] | 0 |  | 1.179 |  | 0 | _ | 0 | 0
[5 empty] | 7 | SP | 113106171 | Rozebrání dlažeb vozovek ze zámkové dlažby s ložem z kameniva ručně | m2 | 4.8 | 0 | 4.8 |  | 0 |  | 0 | 0 | 0 | 21 | 0 | 0 |  | SO 01 | 001
[8 empty] | pro nové ležaté svody (odhad) |  | 0 | [8 empty] | _
[8 empty] | 6,0*0,8 |  | 4.8 | [8 empty] | _
[5 empty] | 8 | SP | 113107122 | Odstranění podkladu z kameniva drceného tl 200 mm ručně | m2 | 4.8 | 0 | 4.8 |  | 0 |  | 0 | 0 | 0 | 21 | 0 | 0 |  | SO 01 | 001
[8 empty] | zámk.dlažba |  | 0 | [8 empty] | _
[8 empty] | pro nové ležaté svody (odhad) |  | 0 | [8 empty] | _
[8 empty] | 6,0*0,8 |  | 4.8 | [8 empty] | _
[5 empty] | 9 | SP | 132212111 | Hloubení rýh š do 800 mm v soudržných horninách třídy těžitelnosti I, skupiny 3 ručně | m3 | 1.2 | 0 | 1.2 |  | 0 |  | 0 |  | 0 | 21 | 0 | 0 |  | SO 01 | 001
[8 empty] | pro nové ležaté svody (odhad) |  | 0 | [8 empty] | _
[8 empty] | 5,0*0,4*0,6 |  | 1.2 | [8 empty] | _
[5 empty] | 10 | SP | 162751117 | Vodorovné přemístění do 10000 m výkopku/sypaniny z horniny třídy těžitelnosti I, skupiny 1 až 3 | m3 | 1.14 | 0 | 1.14 |  | 0 |  | 0 |  | 0 | 21 | 0 | 0 |  | SO 01 | 001
[8 empty] | přebytečná zemina; 1,2-0,06 |  | 1.14 | [8 empty] | _
[5 empty] | 11 | SP | 162751119 | Příplatek k vodorovnému přemístění výkopku/sypaniny z horniny třídy těžitelnosti I, skupiny 1 až 3 ZKD 1000 m přes 10000 m | m3 | 7.98 | 0 | 7.98 |  | 0 |  | 0 |  | 0 | 21 | 0 | 0 |  | SO 01 | 001
[8 empty] | do 17 km; 7*1,14 |  | 7.98 | [8 empty] | _
[5 empty] | 12 | SP | 171201231 | Poplatek za uložení zeminy a kamení na recyklační skládce (skládkovné) kód odpadu 17 05 04 | t | 2.166 | 0 | 2.166 |  | 0 |  | 0 |  | 0 | 21 | 0 | 0 |  | SO 01 | 001
[8 empty] | 1,9*1,14 |  | 2.166 | [8 empty] | _
[5 empty] | 13 | SP | 171251201 | Uložení sypaniny na skládky nebo meziskládky | m3 | 1.14 | 0 | 1.14 |  | 0 |  | 0 |  | 0 | 21 | 0 | 0 |  | SO 01 | 001
[5 empty] | 14 | SP | 174151101 | Zásyp jam, šachet rýh nebo kolem objektů sypaninou se zhutněním | m3 | 0.06 | 0 | 0.06 |  | 0 |  | 0 |  | 0 | 21 | 0 | 0 |  | SO 01 | 001
[8 empty] | pro nové ležaté svody (odhad) |  | 0 | [8 empty] | _
[8 empty] | Výkop rýhy na vodovodu; 1,2 |  | 1.2 | [8 empty] | _
[8 empty] | Odečet lože pod potrubím; -0,24 |  | -0.24 | [8 empty] | _
[8 empty] | Odečet obsypu včetně objemu potrubí; -0,9 |  | -0.9 | [8 empty] | _
[5 empty] | 15 | SP | 175111101 | Obsypání potrubí ručně sypaninou bez prohození, uloženou do 3 m | m3 | 0.65469 | 0 | 0.65469 |  | 0 |  | 0 |  | 0 | 21 | 0 | 0 |  | SO 01 | 001
[8 empty] | pro nové ležaté svody (odhad) - potrubí DN125 |  | 0 | [8 empty] | _
[8 empty] | 0,4*(0,25+0,2)*5,0 |  | 0.9 | [8 empty] | _
[8 empty] | Odečet potrubí; -(0,125*0,125*3,14*5,0) |  | -0.24531 | [8 empty] | _
[5 empty] | 16 | H | 58337310 | štěrkopísek frakce 0/4 | t | 1.179 | 0 | 1.179 |  | 0 | 1 | 1.179 |  | 0 | 21 | 0 | 0 |  | SO 01 | 001
[8 empty] | 0,655*1,8 |  | 1.179 | [8 empty] | _
_
[8 empty] | 004: Vodorovné konstrukce | [5 empty] | 0 |  | 0.45378 |  | 0 | _ | 0 | 0
[5 empty] | 17 | SP | 451572111 | Lože pod potrubí otevřený výkop z kameniva drobného těženého | m3 | 0.24 | 0 | 0.24 |  | 0 | 1.8908 | 0.45378 |  | 0 | 21 | 0 | 0 |  | SO 01 | 004
[8 empty] | pro nové ležaté svody (odhad) |  | 0 | [8 empty] | _
[8 empty] | 0,12*0,4*5,0 |  | 0.24 | [8 empty] | _
_
[8 empty] | 005: Komunikace | [5 empty] | 0 |  | 0.72282 |  | 0 | _ | 0 | 0
[5 empty] | 18 | H | 59245R01 | dlažba zámková dle stávající | m2 | 1.44 | 3 | 1.4832 |  | 0 | 0.152 | 0.22545 |  | 0 | 21 | 0 | 0 |  | SO 01 | 005
[8 empty] | Dle montáže (předpoklad 30% doplnění) |  | 0 | [8 empty] | _
[8 empty] | 4,8*0,3 |  | 1.44 | [8 empty] | _
[5 empty] | 19 | SP | 596212210 | Kladení zámkové dlažby pozemních komunikací tl 80 mm skupiny A pl do 50 m2 | m2 | 4.8 | 0 | 4.8 |  | 0 | 0.10362 | 0.49738 |  | 0 | 21 | 0 | 0 |  | SO 01 | 005
[8 empty] | pro nové ležaté svody (odhad) |  | 0 | [8 empty] | _
[8 empty] | 6,0*0,8 |  | 4.8 | [8 empty] | _
_
[8 empty] | 0062: Omítky vnější | [5 empty] | 0 |  | 0.01794 |  | 0 | _ | 0 | 0
[5 empty] | 20 | SP | 621215133 | Oprava kontaktního zateplení podhledů z polystyrenových desek tloušťky do 160 mm plochy do 0,5 m2 | kus | 2 | 0 | 2 |  | 0 | 0.00674 | 0.01348 |  | 0 | 21 | 0 | 0 |  | SO 01 | 0062
[8 empty] | rušený střešní vtok na střeše tělocvičny |  | 0 | [8 empty] | _
[8 empty] | 2 |  | 2 | [8 empty] | _
[5 empty] | 21 | SP | 622525103 | Tenkovrstvá omítka malých ploch do 0,5 m2 na stěnách | kus | 2 | 0 | 2 |  | 0 | 0.00223 | 0.00446 |  | 0 | 21 | 0 | 0 |  | SO 01 | 0062
[8 empty] | rušený střešní vtok na střeše tělocvičny |  | 0 | [8 empty] | _
[8 empty] | 2 |  | 2 | [8 empty] | _
_
[8 empty] | 008: Vedení dálková a přípojná | [5 empty] | 0 |  | 0.04179 |  | 0 | _ | 0 | 0
[5 empty] | 22 | H | 28341110 | lapače střešních splavenin okapová vpusť s klapkou+inspekční poklop z PP | kus | 2 | 0 | 2 |  | 0 | 0.0015 | 0.003 |  | 0 | 21 | 0 | 0 |  | SO 01 | 008
[8 empty] | Dle montáže; 2 |  | 2 | [8 empty] | _
[5 empty] | 23 | SP | 871275R01 | D+M Kanalizační potrubí z tvrdého PVC jednovrstvé tuhost třídy SN4 DN 125 - včetně potřebných tvarovek | m | 5 | 0 | 5 |  | 0 | 0.00746 | 0.0373 |  | 0 | 21 | 0 | 0 |  | SO 01 | 008
[8 empty] | odhad; 5,0 |  | 5 | [8 empty] | _
[5 empty] | 24 | SP | 877265271 | Montáž lapače střešních splavenin z tvrdého PVC-systém KG DN 110 | kus | 2 | 0 | 2 |  | 0 |  | 0 |  | 0 | 21 | 0 | 0 |  | SO 01 | 008
[8 empty] | nové svodné potrubí |  | 0 | [8 empty] | _
[8 empty] | 2 |  | 2 | [8 empty] | _
[5 empty] | 25 | SP | 877265R01 | D+M zaslepení stávajícího dešťového potrubí v zemi | soubor | 1 | 0 | 1 |  | 0 |  | 0 |  | 0 | 21 | 0 | 0 |  | SO 01 | 008
[5 empty] | 26 | SP | 899721111 | Signalizační vodič DN do 150 mm na potrubí | m | 6 | 0 | 6 |  | 0 | 0.00019 | 0.00114 |  | 0 | 21 | 0 | 0 |  | SO 01 | 008
[8 empty] | pro nové ležaté svody (odhad) |  | 0 | [8 empty] | _
[8 empty] | 5,0*1,2 |  | 6 | [8 empty] | _
[5 empty] | 27 | SP | 899722112 | Krytí potrubí z plastů výstražnou fólií z PVC 25 cm | m | 5 | 0 | 5 |  | 0 | 7e-05 | 0.00035 |  | 0 | 21 | 0 | 0 |  | SO 01 | 008
[8 empty] | pro nové ležaté svody (odhad) |  | 0 | [8 empty] | _
[8 empty] | 5,0 |  | 5 | [8 empty] | _
_
[8 empty] | 009: Ostatní konstrukce a práce | [5 empty] | 0 |  | 0 |  | 0 | _ | 0 | 0
[5 empty] | 28 | SP | 959R11001 | Výpomoce HSV u řemesel | hod | 15 |  | 15 |  | 0 |  | 0 |  | 0 | 21 | 0 | 0 |  | SO 01 | 009
[5 empty] | 29 | SP | 959R11002 | Kotevní zkoušky pro plochu střechy | soubor | 1 |  | 1 |  | 0 |  | 0 |  | 0 | 21 | 0 | 0 |  | SO 01 | 009
[5 empty] | 30 | SP | 959R11003 | Dokotvení původní krytiny trapézového plechu k podkladu - ve spodních vlnách | m2 | 345.4 |  | 345.4 |  | 0 |  | 0 |  | 0 | 21 | 0 | 0 |  | SO 01 | 009
[8 empty] | S3 |  | 0 | [8 empty] | _
[8 empty] | 31,4*11,0 |  | 345.4 | [8 empty] | _
[5 empty] | 31 | SP | 959R11004 | Provizorní zastřešení střešního pláště | soubor | 1 |  | 1 |  | 0 |  | 0 |  | 0 | 21 | 0 | 0 |  | SO 01 | 009
_
[8 empty] | 0094: Lešení | [5 empty] | 0 |  | 0 |  | 0 | _ | 0 | 0
[5 empty] | 32 | SP | 941311111 | Montáž lešení řadového modulového lehkého zatížení do 200 kg/m2 š do 0,9 m v do 10 m | m2 | 169.6 |  | 169.6 |  | 0 |  | 0 |  | 0 | 21 | 0 | 0 |  | SO 01 | 0094
[8 empty] | (4,0+17,2)*8,0 |  | 169.6 | [8 empty] | _
[5 empty] | 33 | SP | 941311211 | Příplatek k lešení řadovému modulovému lehkému š 0,9 m v do 25 m za první a ZKD den použití | m2 | 2544 |  | 2544 |  | 0 |  | 0 |  | 0 | 21 | 0 | 0 |  | SO 01 | 0094
[8 empty] | předpoklad 15 dní; 169,6*15 |  | 2544 | [8 empty] | _
[5 empty] | 34 | SP | 941311811 | Demontáž lešení řadového modulového lehkého zatížení do 200 kg/m2 š do 0,9 m v do 10 m | m2 | 169.6 |  | 169.6 |  | 0 |  | 0 |  | 0 | 21 | 0 | 0 |  | SO 01 | 0094
_
[8 empty] | 0096: Bourací práce | [5 empty] | 0 |  | 0 |  | 2.4953 | _ | 0 | 0
[5 empty] | 35 | SP | 962032431 | Bourání zdiva cihelných z dutých nebo plných cihel pálených i nepálených na MV nebo MVC do 1 m3 | m3 | 1.3558 | 0 | 1.3558 |  | 0 |  | 0 | 1.8 | 2.4404 | 21 | 0 | 0 |  | SO 01 | 0096
[8 empty] | dle detailu A |  | 0 | [8 empty] | _
[8 empty] | atika; ((1,25+3,4+17,0+1,0+5,65)*0,25+2,25*0,4)*(0,36-0,19) |  | 1.3558 | [8 empty] | _
[5 empty] | 36 | SP | 966080105 | Bourání kontaktního zateplení z polystyrenových desek tloušťky do 180 mm | m2 | 3.666 | 0 | 3.666 |  | 0 |  | 0 | 0.015 | 0.05499 | 21 | 0 | 0 |  | SO 01 | 0096
[8 empty] | ubourání části v místě bourané atiky |  | 0 | [8 empty] | _
[8 empty] | atika; ((1,25+3,4+17,0+1,0+5,65)+2,25)*(0,42-0,3) |  | 3.666 | [8 empty] | _
_
[8 empty] | 00997: Přesun suti | [5 empty] | 0 |  | 0 |  | 0 | _ | 0 | 0
[5 empty] | 37 | SP | 997013212 | Vnitrostaveništní doprava suti a vybouraných hmot pro budovy v do 9 m ručně | t | 4.8909 | 0 | 4.8909 |  | 0 |  | 0 |  | 0 | 21 | 0 | 0 |  | SO 01 | 00997
[5 empty] | 38 | SP | 997013501 | Odvoz suti a vybouraných hmot na skládku nebo meziskládku do 1 km se složením | t | 4.8909 | 0 | 4.8909 |  | 0 |  | 0 |  | 0 | 21 | 0 | 0 |  | SO 01 | 00997
[5 empty] | 39 | SP | 997013509 | Příplatek k odvozu suti a vybouraných hmot na skládku ZKD 1 km přes 1 km | t | 78.256 | 0 | 78.256 |  | 0 |  | 0 |  | 0 | 21 | 0 | 0 |  | SO 01 | 00997
[8 empty] | do 17 km; 16*4,891 |  | 78.256 | [8 empty] | _
[5 empty] | 40 | SP | 997013631 | Poplatek za uložení na skládce (skládkovné) stavebního odpadu směsného kód odpadu 17 09 04 | t | 4.891 | 0 | 4.891 |  | 0 |  | 0 |  | 0 | 21 | 0 | 0 |  | SO 01 | 00997
_
[8 empty] | 00998: Přesun hmot HSV | [5 empty] | 0 |  | 0 |  | 0 | _ | 0 | 0
[5 empty] | 41 | SP | 998011002 | Přesun hmot pro budovy zděné v do 12 m | t | 2.4153 | 0 | 2.4153 |  | 0 |  | 0 |  | 0 | 21 | 0 | 0 |  | SO 01 | 00998
_
[8 empty] | 021: Silnoproud | [5 empty] | 0 |  | 0 |  | 0 | _ | 0 | 0
[5 empty] | 42 | SP | 021000R01 | Demontáž a zpětná montáž bleskosvodu - nové držáky na podložkách, nové svorky, opracování PU tmelem | kpl | 1 |  | 1 |  | 0 |  | 0 |  | 0 | 21 | 0 | 0 |  | SO 01 | 021
_
[8 empty] | 711: Izolace proti vodě a vlhkosti | [5 empty] | 0 |  | 0.03879 |  | 0 | _ | 0 | 0
[5 empty] | 43 | H | 24633002 | tmel PUR odolný vůči povětrnostním vlivům a UV záření šedý | litr | 35.264 | 10 | 38.7904 |  | 0 | 0.001 | 0.03879 |  | 0 | 21 | 0 | 0 |  | SO 01 | 711
[8 empty] | Dle montáže; 176,32*0,2 |  | 35.264 | [8 empty] | _
[5 empty] | 44 | SP | 711713116 | Izolace proti vodě provedení detailů spár 20 x 30 mm za studena tmelem | m | 176.32 | 0 | 176.32 |  | 0 |  | 0 |  | 0 | 21 | 0 | 0 |  | SO 01 | 711
[8 empty] | u stěny |  | 0 | [8 empty] | _
[8 empty] | K.02 (dle detailu B) |  | 0 | [8 empty] | _
[8 empty] | 8,48+1,85+1,5+3,35+3,95+1,5+3,9+2,45+0,8+21,44+4,95 |  | 54.17 | [8 empty] | _
[8 empty] | 17,38+8,15+0,4+5,3+4,6+3,05+2,07+1,75+11,17+4,8+4,08 |  | 62.75 | [8 empty] | _
[8 empty] | K.01 (dle detailu E) |  | 0 | [8 empty] | _
[8 empty] | (2,7*2+1,2*2)+(1,2*4)+(1,2*2+2,7*2)*6 |  | 59.4 | [8 empty] | _
[5 empty] | 45 | SP | 998711202 | Přesun hmot procentní pro izolace proti vodě, vlhkosti a plynům v objektech v do 12 m | % | 3.21 | 0 | 3.21 |  | 0 |  | 0 |  | 0 | 21 | 0 | 0 |  | SO 01 | 711
_
[8 empty] | 712: Povlakové krytiny | [5 empty] | 0 |  | 3.4628 |  | 1.4978 | _ | 0 | 0
[5 empty] | 46 | H | 11163153 | emulze asfaltová penetrační | litr | 33.5532 | 10 | 36.9085 |  | 0 | 0.001 | 0.036909 |  | 0 | 21 | 0 | 0 |  | SO 01 | 712
[8 empty] | Dle montáže |  | 0 | [8 empty] | _
[8 empty] | vodorovně; 35,15*0,4 |  | 14.06 | [8 empty] | _
[8 empty] | vytažení; 48,733*0,4 |  | 19.4932 | [8 empty] | _
[5 empty] | 47 | H | 28322111 | fólie izolační střešní mPVC pro mechanické a podtlakové kotvení s PES vložkou tl 1,5mm, RAL 7040, 7012 | m2 | 928.547 | 15 | 1067.8291 |  | 0 | 0.0019 | 2.0289 |  | 0 | 21 | 0 | 0 |  | SO 01 | 712
[8 empty] | Dle montáže |  | 0 | [8 empty] | _
[8 empty] | vodorovně |  | 0 | [8 empty] | _
[8 empty] | kotvená do trapézu; 242,277+69,425+33,728 |  | 345.43 | [8 empty] | _
[8 empty] | kotvená do stropu; 223,089+61,837+58,455+110,094+43,756+18,1 |  | 515.331 | [8 empty] | _
[8 empty] | svisle |  | 0 | [8 empty] | _
[8 empty] | vytažení na stěnu; 67,786 |  | 67.786 | [8 empty] | _
[5 empty] | 48 | H | 62853004 | pás asfaltový natavitelný modifikovaný SBS tl 4,0mm s vložkou ze skleněné tkaniny a spalitelnou PE fólií nebo jemnozrnným minerálním posypem na horním povrchu | m2 | 84.063 | 10 | 92.4693 |  | 0 | 0.0054 | 0.49933 |  | 0 | 21 | 0 | 0 |  | SO 01 | 712
[8 empty] | Dle montáže |  | 0 | [8 empty] | _
[8 empty] | vodorovně; 35,15 |  | 35.15 | [8 empty] | _
[8 empty] | vytažení; 48,733 |  | 48.733 | [8 empty] | _
[8 empty] | rušený střešní vtok na střeše tělocvičny |  | 0 | [8 empty] | _
[8 empty] | 2*0,3*0,3 |  | 0.18 | [8 empty] | _
[5 empty] | 49 | H | 69311068 | geotextilie netkaná separační, ochranná, filtrační, drenážní PP 300g/m2 | m2 | 928.547 | 10 | 1021.4017 |  | 0 | 0.0003 | 0.30642 |  | 0 | 21 | 0 | 0 |  | SO 01 | 712
[8 empty] | Dle montáže; 928,547 |  | 928.547 | [8 empty] | _
[5 empty] | 50 | SP | 712300832 | Odstranění povlakové krytiny střech do 10° dvouvrstvé | m2 | 149.7774 | 0 | 149.7774 |  | 0 |  | 0 | 0.01 | 1.4978 | 21 | 0 | 0 |  | SO 01 | 712
[8 empty] | dle detailu A |  | 0 | [8 empty] | _
[8 empty] | vodorovně; 35,15 |  | 35.15 | [8 empty] | _
[8 empty] | atika; ((1,25+3,4+17,0+1,0+5,65)*0,25+2,25*0,4) |  | 7.975 | [8 empty] | _
[8 empty] | svisle; (30,15+2,0*2)*0,18+30,15*(0,15+0,62) |  | 29.3625 | [8 empty] | _
[8 empty] | dle detailu B |  | 0 | [8 empty] | _
[8 empty] | na stěnu |  | 0 | [8 empty] | _
[8 empty] | (8,48+1,85+1,5+3,35+3,95+1,5+3,9+2,45+0,8+21,44+4,95)*0,21 |  | 11.3757 | [8 empty] | _
[8 empty] | (17,38+8,15+0,4+5,3+4,6+3,05+2,07+1,75+11,17+4,8+4,08)*0,21 |  | 13.1775 | [8 empty] | _
[8 empty] | dle detailu C |  | 0 | [8 empty] | _
[8 empty] | atika |  | 0 | [8 empty] | _
[8 empty] | (6,04+21,33+10,69+13,45)*0,15 |  | 7.7265 | [8 empty] | _
[8 empty] | (6,04+21,58+10,94+13,45)*0,42 |  | 21.8442 | [8 empty] | _
[8 empty] | dle detailu E |  | 0 | [8 empty] | _
[8 empty] | na stěnu |  | 0 | [8 empty] | _
[8 empty] | ((2,7*2+1,2*2)+(1,2*4)+(1,2*2+2,7*2)*6)*(0,16*2+0,07) |  | 23.166 | [8 empty] | _
[5 empty] | 51 | SP | 712300921 | Příplatek k opravě povlakové krytiny do 10° za správkový kus NAIP přitavením | kus | 2 | 0 | 2 |  | 0 | 0.00045 | 0.0009 |  | 0 | 21 | 0 | 0 |  | SO 01 | 712
[8 empty] | rušený střešní vtok na střeše tělocvičny |  | 0 | [8 empty] | _
[8 empty] | 2 |  | 2 | [8 empty] | _
[5 empty] | 52 | SP | 712311111 | Provedení povlakové krytiny střech do 10° za studena suspenzí asfaltovou | m2 | 35.15 | 0 | 35.15 |  | 0 |  | 0 |  | 0 | 21 | 0 | 0 |  | SO 01 | 712
[8 empty] | Skladba 01 (dle detailu A) |  | 0 | [8 empty] | _
[8 empty] | 35,15 |  | 35.15 | [8 empty] | _
[5 empty] | 53 | SP | 712341559 | Provedení povlakové krytiny střech do 10° pásy NAIP přitavením v plné ploše | m2 | 35.15 | 0 | 35.15 |  | 0 | 0.00088 | 0.030932 |  | 0 | 21 | 0 | 0 |  | SO 01 | 712
[8 empty] | Skladba 01 (dle detailu A) |  | 0 | [8 empty] | _
[8 empty] | 35,15 |  | 35.15 | [8 empty] | _
[5 empty] | 54 | SP | 712363352 | Povlakové krytiny střech do 10° z tvarovaných poplastovaných lišt délky 2 m koutová lišta vnitřní rš 100 mm | m | 318.63 | 0 | 318.63 |  | 0 | 0.0006 | 0.19118 |  | 0 | 21 | 0 | 0 |  | SO 01 | 712
[8 empty] | dle detailu A |  | 0 | [8 empty] | _
[8 empty] | 31,4 |  | 31.4 | [8 empty] | _
[8 empty] | K.01 (dle detailu B) |  | 0 | [8 empty] | _
[8 empty] | 8,48+1,85+1,5+3,35+3,95+1,5+3,9+2,45+0,8+21,44+4,95 |  | 54.17 | [8 empty] | _
[8 empty] | 17,38+8,15+0,4+5,3+4,6+3,05+2,07+1,75+11,17+4,8+4,08 |  | 62.75 | [8 empty] | _
[8 empty] | K.01 (dle detailu C) |  | 0 | [8 empty] | _
[8 empty] | 6,04+21,33+10,69+13,45 |  | 51.51 | [8 empty] | _
[8 empty] | K.01 (dle detailu E) |  | 0 | [8 empty] | _
[8 empty] | (2,7*2+1,2*2)+(1,2*4)+(1,2*2+2,7*2)*6 |  | 59.4 | [8 empty] | _
[8 empty] | K.02 (dle detailu E) |  | 0 | [8 empty] | _
[8 empty] | (2,7*2+1,2*2)+(1,2*4)+(1,2*2+2,7*2)*6 |  | 59.4 | [8 empty] | _
[5 empty] | 55 | SP | 712363353 | Povlakové krytiny střech do 10° z tvarovaných poplastovaných lišt délky 2 m koutová lišta vnější rš 100 mm | m | 82.91 | 0 | 82.91 |  | 0 | 0.0006 | 0.049746 |  | 0 | 21 | 0 | 0 |  | SO 01 | 712
[8 empty] | K.02 (dle detailu C) |  | 0 | [8 empty] | _
[8 empty] | 6,04+21,33+10,69+13,45 |  | 51.51 | [8 empty] | _
[8 empty] | hřeben tělocvičny |  | 0 | [8 empty] | _
[8 empty] | 31,4 |  | 31.4 | [8 empty] | _
[5 empty] | 56 | SP | 712363354 | Povlakové krytiny střech do 10° z tvarovaných poplastovaných lišt délky 2 m stěnová lišta vyhnutá rš 70 mm | m | 116.92 | 0 | 116.92 |  | 0 | 0.00043 | 0.050276 |  | 0 | 21 | 0 | 0 |  | SO 01 | 712
[8 empty] | K.02 (dle detailu B) |  | 0 | [8 empty] | _
[8 empty] | 8,48+1,85+1,5+3,35+3,95+1,5+3,9+2,45+0,8+21,44+4,95 |  | 54.17 | [8 empty] | _
[8 empty] | 17,38+8,15+0,4+5,3+4,6+3,05+2,07+1,75+11,17+4,8+4,08 |  | 62.75 | [8 empty] | _
[5 empty] | 57 | SP | 712363358 | Povlakové krytiny střech do 10° z tvarovaných poplastovaných lišt délky 2 m závětrná lišta rš 250 mm | m | 26.5 | 0 | 26.5 |  | 0 | 0.0015 | 0.03975 |  | 0 | 21 | 0 | 0 |  | SO 01 | 712
[8 empty] | skladba S3 |  | 0 | [8 empty] | _
[8 empty] | 11,0+1,25+1,0+13,25 |  | 26.5 | [8 empty] | _
[5 empty] | 58 | SP | 712363411 | Provedení povlak krytiny mechanicky kotvenou do trapézu TI tl do 100 mm vnitřní pole, budova v do 18 m | m2 | 242.277 | 0 | 242.277 |  | 0 | 8e-05 | 0.019382 |  | 0 | 21 | 0 | 0 |  | SO 01 | 712
[8 empty] | S3 |  | 0 | [8 empty] | _
[8 empty] | 29,19*8,3 |  | 242.277 | [8 empty] | _
[5 empty] | 59 | SP | 712363412 | Provedení povlak krytiny mechanicky kotvenou do trapézu TI tl do 100 mm krajní pole, budova v do 18 m | m2 | 69.425 | 0 | 69.425 |  | 0 | 0.00015 | 0.010414 |  | 0 | 21 | 0 | 0 |  | SO 01 | 712
[8 empty] | S3 |  | 0 | [8 empty] | _
[8 empty] | 21,4*2,0+5,5*1,1*2+20,75*0,7 |  | 69.425 | [8 empty] | _
[5 empty] | 60 | SP | 712363413 | Provedení povlak krytiny mechanicky kotvenou do trapézu TI tl do 100 mm rohové pole, budova v do 18 m | m2 | 33.728 | 0 | 33.728 |  | 0 | 0.00023 | 0.0077574 |  | 0 | 21 | 0 | 0 |  | SO 01 | 712
[8 empty] | S3 |  | 0 | [8 empty] | _
[8 empty] | 5,0*2,0*2+0,74*1,1*2+5,8+6,3 |  | 33.728 | [8 empty] | _
[5 empty] | 61 | SP | 712363504 | Provedení povlak krytiny mechanicky kotvenou do betonu TI tl do 200 mm vnitřní pole, budova v do 18 m | m2 | 223.089 | 0 | 223.089 |  | 0 | 0.00011 | 0.02454 |  | 0 | 21 | 0 | 0 |  | SO 01 | 712
[8 empty] | skladba S2 |  | 0 | [8 empty] | _
[8 empty] | 4,86*3,91+7,925*19,2 |  | 171.1626 | [8 empty] | _
[8 empty] | 5,85*11,2-((1,95+1,17)*0,78) |  | 63.0864 | [8 empty] | _
[8 empty] | -světlík; -(1,2*2,7*3+1,2*1,2) |  | -11.16 | [8 empty] | _
[5 empty] | 62 | SP | 712363505 | Provedení povlak krytiny mechanicky kotvenou do betonu TI tl do 200 mm krajní pole, budova v do 18 m | m2 | 61.837 | 0 | 61.837 |  | 0 | 0.00022 | 0.013604 |  | 0 | 21 | 0 | 0 |  | SO 01 | 712
[8 empty] | skladba S2 |  | 0 | [8 empty] | _
[8 empty] | 14,43*1,38*2+5,38*1,06+(5,38*3,51-3,34*1,5) |  | 59.4034 | [8 empty] | _
[8 empty] | (1,95+1,17)*0,78 |  | 2.4336 | [8 empty] | _
[5 empty] | 63 | SP | 712363506 | Provedení povlak krytiny mechanicky kotvenou do betonu TI tl do 200 mm rohové pole, budova v do 18 m | m2 | 58.455 | 0 | 58.455 |  | 0 | 0.00033 | 0.01929 |  | 0 | 21 | 0 | 0 |  | SO 01 | 712
[8 empty] | skladba S2 |  | 0 | [8 empty] | _
[8 empty] | (8,49+3,91)*1,06+4,95*1,07+(2,56*4,98-1,5*3,13)+(2,65*4,62-(0,615*0,22+1,27*2,39)) |  | 35.5667 | [8 empty] | _
[8 empty] | 10,65 |  | 10.65 | [8 empty] | _
[8 empty] | 1,39*3,45+1,26*1,06+1,38*3,45+1,27*1,06 |  | 12.2383 | [8 empty] | _
[5 empty] | 64 | SP | 712363604 | Provedení povlak krytiny mechanicky kotvenou do betonu TI tl přes 240 mm vnitřní pole, budova v do 18 m | m2 | 110.094 | 0 | 110.094 |  | 0 | 0.00014 | 0.015413 |  | 0 | 21 | 0 | 0 |  | SO 01 | 712
[8 empty] | skladba S1 |  | 0 | [8 empty] | _
[8 empty] | 7,6*4,08+2,8*7,12+72,11 |  | 123.054 | [8 empty] | _
[8 empty] | -světlík; -1,2*2,7*4 |  | -12.96 | [8 empty] | _
[5 empty] | 65 | SP | 712363605 | Provedení povlak krytiny mechanicky kotvenou do betonu TI tl přes 240 mm krajní pole, budova v do 18 m | m2 | 43.756 | 0 | 43.756 |  | 0 | 0.00028 | 0.012252 |  | 0 | 21 | 0 | 0 |  | SO 01 | 712
[8 empty] | skladba 01 (dle detailu A) |  | 0 | [8 empty] | _
[8 empty] | 20,75*(1,7-0,7) |  | 20.75 | [8 empty] | _
[8 empty] | skladba S1 |  | 0 | [8 empty] | _
[8 empty] | (1,95+1,17)*0,78 |  | 2.4336 | [8 empty] | _
[8 empty] | (1,95+2,53+4,8+2,72)*0,78+(2,72+1,75+2,07+1,48+4,6)*0,78+1,16*1,18 |  | 20.5724 | [8 empty] | _
[5 empty] | 66 | SP | 712363606 | Provedení povlak krytiny mechanicky kotvenou do betonu TI tl přes 240 mm rohové pole, budova v do 18 m | m2 | 18.1 | 0 | 18.1 |  | 0 | 0.00043 | 0.007783 |  | 0 | 21 | 0 | 0 |  | SO 01 | 712
[8 empty] | skladba 01 (dle detailu A) |  | 0 | [8 empty] | _
[8 empty] | 5,3+12,8 |  | 18.1 | [8 empty] | _
[5 empty] | 67 | SP | 712391172 | Provedení povlakové krytiny střech do 10° ochranné textilní vrstvy | m2 | 928.547 | 0 | 928.547 |  | 0 |  | 0 |  | 0 | 21 | 0 | 0 |  | SO 01 | 712
[8 empty] | vodorovně |  | 0 | [8 empty] | _
[8 empty] | kotvená do trapézu; 242,277+69,425+33,728 |  | 345.43 | [8 empty] | _
[8 empty] | kotvená do stropu; 223,089+61,837+58,455+110,094+43,756+18,1 |  | 515.331 | [8 empty] | _
[8 empty] | svisle |  | 0 | [8 empty] | _
[8 empty] | vytažení na stěnu; 67,786 |  | 67.786 | [8 empty] | _
[5 empty] | 68 | SP | 712811111 | Provedení povlakové krytiny vytažením na konstrukce za studena suspenzí asfaltovou | m2 | 48.7325 | 0 | 48.7325 |  | 0 |  | 0 |  | 0 | 21 | 0 | 0 |  | SO 01 | 712
[8 empty] | Skladba 01 (dle detailu A) |  | 0 | [8 empty] | _
[8 empty] | 30,15*(0,4+0,65)+(30,15+2,0*2)*(0,2+0,3) |  | 48.7325 | [8 empty] | _
[5 empty] | 69 | SP | 712841559 | Provedení povlakové krytiny vytažením na konstrukce pásy přitavením NAIP | m2 | 48.7325 | 0 | 48.7325 |  | 0 | 0.00094 | 0.045809 |  | 0 | 21 | 0 | 0 |  | SO 01 | 712
[8 empty] | Skladba 01 (dle detailu A) |  | 0 | [8 empty] | _
[8 empty] | 30,15*(0,4+0,65)+(30,15+2,0*2)*(0,2+0,3) |  | 48.7325 | [8 empty] | _
[5 empty] | 70 | SP | 712861703 | Provedení povlakové krytiny vytažením na konstrukce fólií přilepenou v plné ploše | m2 | 67.7859 | 0 | 67.7859 |  | 0 | 0.00077 | 0.052195 |  | 0 | 21 | 0 | 0 |  | SO 01 | 712
[8 empty] | dle detailu B |  | 0 | [8 empty] | _
[8 empty] | na stěnu |  | 0 | [8 empty] | _
[8 empty] | (8,48+1,85+1,5+3,35+3,95+1,5+3,9+2,45+0,8+21,44+4,95)*0,21 |  | 11.3757 | [8 empty] | _
[8 empty] | (17,38+8,15+0,4+5,3+4,6+3,05+2,07+1,75+11,17+4,8+4,08)*0,21 |  | 13.1775 | [8 empty] | _
[8 empty] | dle detailu C |  | 0 | [8 empty] | _
[8 empty] | atika |  | 0 | [8 empty] | _
[8 empty] | (6,04+21,33+10,69+13,45)*0,15 |  | 7.7265 | [8 empty] | _
[8 empty] | (6,04+21,58+10,94+13,45)*0,42 |  | 21.8442 | [8 empty] | _
[8 empty] | dle detailu E |  | 0 | [8 empty] | _
[8 empty] | na stěnu |  | 0 | [8 empty] | _
[8 empty] | ((2,7*2+1,2*2)+(1,2*4)+(1,2*2+2,7*2)*6)*(0,16+0,07) |  | 13.662 | [8 empty] | _
[5 empty] | 71 | SP | 998712202 | Přesun hmot procentní pro krytiny povlakové v objektech v do 12 m | % | 3.15 | 0 | 3.15 |  | 0 |  | 0 |  | 0 | 21 | 0 | 0 |  | SO 01 | 712
_
[8 empty] | 713: Izolace tepelné | [5 empty] | 0 |  | 0.83555 |  | 0.476 | _ | 0 | 0
[5 empty] | 72 | H | 28372300 | deska EPS 100 do plochých střech a podlah lambda=0,037 | m3 | 13.0055 | 5 | 13.6558 |  | 0 | 0.025 | 0.34139 |  | 0 | 21 | 0 | 0 |  | SO 01 | 713
[8 empty] | Dle montáže |  | 0 | [8 empty] | _
[8 empty] | Skladba 01 (dle detailu A) |  | 0 | [8 empty] | _
[8 empty] | EPS tl. prům.370 mm |  | 0 | [8 empty] | _
[8 empty] | 35,15*0,37 |  | 13.0055 | [8 empty] | _
[5 empty] | 73 | H | 28372302 | deska EPS 100 do plochých střech a podlah lambda=0,037 tl 30mm | m2 | 345.4 | 5 | 362.67 |  | 0 | 0.0009 | 0.3264 |  | 0 | 21 | 0 | 0 |  | SO 01 | 713
[8 empty] | Dle montáže |  | 0 | [8 empty] | _
[8 empty] | S3; 345,4 |  | 345.4 | [8 empty] | _
[5 empty] | 74 | H | 28376422 | deska z polystyrénu XPS, hrana polodrážková a hladký povrch 300kPa tl 100mm | m2 | 15.7765 | 5 | 16.5653 |  | 0 | 0.003 | 0.049696 |  | 0 | 21 | 0 | 0 |  | SO 01 | 713
[8 empty] | Dle montáže |  | 0 | [8 empty] | _
[8 empty] | XPS tl.100 |  | 0 | [8 empty] | _
[8 empty] | dle detailu A |  | 0 | [8 empty] | _
[8 empty] | atika; (1,25+3,4+17,0+1,0+5,65)*0,25+2,25*0,4 |  | 7.975 | [8 empty] | _
[8 empty] | dle detailu C |  | 0 | [8 empty] | _
[8 empty] | atika; (6,04+21,58+10,94+13,45)*0,15 |  | 7.8015 | [8 empty] | _
[5 empty] | 75 | SP | 713120811 | Odstranění tepelné izolace podlah volně kladené z vláknitých materiálů suchých tl do 100 mm | m2 | 66.273 | 0 | 66.273 |  | 0 |  | 0 | 0.0034 | 0.22533 | 21 | 0 | 0 |  | SO 01 | 713
[8 empty] | dle detailu A |  | 0 | [8 empty] | _
[8 empty] | PE fólie |  | 0 | [8 empty] | _
[8 empty] | vodorovně; 35,15 |  | 35.15 | [8 empty] | _
[8 empty] | svisle; (30,15*2+2,0*2)*0,36 |  | 23.148 | [8 empty] | _
[8 empty] | atika; (1,25+3,4+17,0+1,0+5,65)*0,25+2,25*0,4 |  | 7.975 | [8 empty] | _
[5 empty] | 76 | SP | 713130851 | Odstranění tepelné izolace stěn lepené z polystyrenu tl do 100 mm | m2 | 6.147 | 0 | 6.147 |  | 0 |  | 0 | 0.006 | 0.036882 | 21 | 0 | 0 |  | SO 01 | 713
[8 empty] | dle detailu A |  | 0 | [8 empty] | _
[8 empty] | (30,15+2,0*2)*0,18 |  | 6.147 | [8 empty] | _
[5 empty] | 77 | SP | 713140863 | Odstranění tepelné izolace střech nadstřešní lepené z polystyrenu suchého tl přes 100 mm | m2 | 35.15 | 0 | 35.15 |  | 0 |  | 0 | 0.0053 | 0.18629 | 21 | 0 | 0 |  | SO 01 | 713
[8 empty] | dle detailu A |  | 0 | [8 empty] | _
[8 empty] | vodorovně; 35,15 |  | 35.15 | [8 empty] | _
[5 empty] | 78 | SP | 713141151 | Montáž izolace tepelné střech plochých kladené volně 1 vrstva rohoží, pásů, dílců, desek | m2 | 380.55 | 0 | 380.55 |  | 0 |  | 0 |  | 0 | 21 | 0 | 0 |  | SO 01 | 713
[8 empty] | S3 |  | 0 | [8 empty] | _
[8 empty] | EPS tl.30 mm |  | 0 | [8 empty] | _
[8 empty] | 31,4*11,0 |  | 345.4 | [8 empty] | _
[8 empty] | Skladba 01 (dle detailu A) |  | 0 | [8 empty] | _
[8 empty] | EPS tl. prům.370 mm |  | 0 | [8 empty] | _
[8 empty] | 35,15 |  | 35.15 | [8 empty] | _
[5 empty] | 79 | SP | 713141341 | Montáž spádové izolace na zhlaví atiky šířky do 500 mm lepené asfaltem zplna | m | 82.56 | 0 | 82.56 |  | 0 | 0.00143 | 0.11806 |  | 0 | 21 | 0 | 0 |  | SO 01 | 713
[8 empty] | XPS tl.100 |  | 0 | [8 empty] | _
[8 empty] | dle detailu A |  | 0 | [8 empty] | _
[8 empty] | atika; (1,25+3,4+17,0+1,0+5,65)+2,25 |  | 30.55 | [8 empty] | _
[8 empty] | dle detailu C |  | 0 | [8 empty] | _
[8 empty] | atika; (6,04+21,58+10,94+13,45) |  | 52.01 | [8 empty] | _
[5 empty] | 80 | SP | 713141853 | Odstranění tepelné izolace atikových klínů lepených | m | 30.55 | 0 | 30.55 |  | 0 |  | 0 | 0.0009 | 0.027495 | 21 | 0 | 0 |  | SO 01 | 713
[8 empty] | dle detailu A |  | 0 | [8 empty] | _
[8 empty] | atika; (1,25+3,4+17,0+1,0+5,65)+2,25 |  | 30.55 | [8 empty] | _
[5 empty] | 81 | SP | 998713202 | Přesun hmot procentní pro izolace tepelné v objektech v do 12 m | % | 1.95 | 0 | 1.95 |  | 0 |  | 0 |  | 0 | 21 | 0 | 0 |  | SO 01 | 713
_
[8 empty] | 721: Vnitřní kanalizace | [5 empty] | 0 |  | 0.01704 |  | 0.2011 | _ | 0 | 0
[5 empty] | 82 | SP | 721210823 | Demontáž vpustí střešních DN 125 | kus | 10 | 0 | 10 |  | 0 |  | 0 | 0.02011 | 0.2011 | 21 | 0 | 0 |  | SO 01 | 721
[8 empty] | vpust; 8 |  | 8 | [8 empty] | _
[8 empty] | střešní vtok; 2 |  | 2 | [8 empty] | _
[5 empty] | 83 | SP | 721233113 | Střešní vtok polypropylen PP pro ploché střechy svislý odtok DN 125 | kus | 8 | 0 | 8 |  | 0 | 0.00213 | 0.01704 |  | 0 | 21 | 0 | 0 |  | SO 01 | 721
[5 empty] | 84 | SP | 998721202 | Přesun hmot procentní pro vnitřní kanalizace v objektech v do 12 m | % | 1.77 | 0 | 1.77 |  | 0 |  | 0 |  | 0 | 21 | 0 | 0 |  | SO 01 | 721
_
[8 empty] | 762: Konstrukce tesařské | [5 empty] | 0 |  | 0.51105 |  | 0 | _ | 0 | 0
[5 empty] | 85 | SP | 762361312 | Konstrukční a vyrovnávací vrstva pod klempířské prvky (atiky) z desek dřevoštěpkových tl. 22 mm | m2 | 20.804 | 0 | 20.804 |  | 0 | 0.01396 | 0.29042 |  | 0 | 21 | 0 | 0 |  | SO 01 | 762
[8 empty] | dle detailu C |  | 0 | [8 empty] | _
[8 empty] | (6,04+21,58+10,94+13,45)*0,4 |  | 20.804 | [8 empty] | _
[5 empty] | 86 | SP | 762361313 | Konstrukční a vyrovnávací vrstva pod klempířské prvky (atiky) z desek dřevoštěpkových tl. 25 mm | m2 | 13.9725 | 0 | 13.9725 |  | 0 | 0.01579 | 0.22063 |  | 0 | 21 | 0 | 0 |  | SO 01 | 762
[8 empty] | dle detailu A |  | 0 | [8 empty] | _
[8 empty] | (1,25+3,4+17,0+1,0+5,65)*0,45+2,25*0,55 |  | 13.9725 | [8 empty] | _
[5 empty] | 87 | SP | 762361R01 | Konstrukční a vyrovnávací vrstva pod klempířské prvky (atiky) z desek dřevoštěpkových tl. 8 mm | m2 | 13.9725 | 0 | 13.9725 |  | 0 |  | 0 |  | 0 | 21 | 0 | 0 |  | SO 01 | 762
[8 empty] | dle detailu A |  | 0 | [8 empty] | _
[8 empty] | (1,25+3,4+17,0+1,0+5,65)*0,45+2,25*0,55 |  | 13.9725 | [8 empty] | _
[5 empty] | 88 | SP | 998762202 | Přesun hmot procentní pro kce tesařské v objektech v do 12 m | % | 5.58 | 0 | 5.58 |  | 0 |  | 0 |  | 0 | 21 | 0 | 0 |  | SO 01 | 762
_
[8 empty] | 764: Konstrukce klempířské | [5 empty] | 0 |  | 0.35456 |  | 0.22073 | _ | 0 | 0
[5 empty] | 89 | SP | 764002841 | Demontáž oplechování horních ploch zdí a nadezdívek do suti | m | 82.56 | 0 | 82.56 |  | 0 |  | 0 | 0.00191 | 0.15769 | 21 | 0 | 0 |  | SO 01 | 764
[8 empty] | dle detailu A |  | 0 | [8 empty] | _
[8 empty] | atika; (1,25+3,4+17,0+1,0+5,65)+2,25 |  | 30.55 | [8 empty] | _
[8 empty] | dle detailu C |  | 0 | [8 empty] | _
[8 empty] | atika; 6,04+21,58+10,94+13,45 |  | 52.01 | [8 empty] | _
[5 empty] | 90 | SP | 764004861 | Demontáž svodu do suti - včetně kotlíku | m | 16 | 0 | 16 |  | 0 |  | 0 | 0.00394 | 0.06304 | 21 | 0 | 0 |  | SO 01 | 764
[8 empty] | rušený střešní vtok na střeše tělocvičny |  | 0 | [8 empty] | _
[8 empty] | 2*8,0 |  | 16 | [8 empty] | _
[5 empty] | 91 | SP | 764011623 | Dilatační připojovací lišta z Pz s povrchovou úpravou včetně tmelení rš 150 mm | m | 116.92 | 0 | 116.92 |  | 0 | 0.00131 | 0.15317 |  | 0 | 21 | 0 | 0 |  | SO 01 | 764
[8 empty] | K.02 (dle detailu B) |  | 0 | [8 empty] | _
[8 empty] | 8,48+1,85+1,5+3,35+3,95+1,5+3,9+2,45+0,8+21,44+4,95 |  | 54.17 | [8 empty] | _
[8 empty] | 17,38+8,15+0,4+5,3+4,6+3,05+2,07+1,75+11,17+4,8+4,08 |  | 62.75 | [8 empty] | _
[5 empty] | 92 | SP | 764212633 | Oplechování štítu závětrnou lištou z Pz s povrchovou úpravou rš 250 mm | m | 52.01 | 0 | 52.01 |  | 0 | 0.00218 | 0.11338 |  | 0 | 21 | 0 | 0 |  | SO 01 | 764
[8 empty] | K.03 (dle detailu C) |  | 0 | [8 empty] | _
[8 empty] | 6,04+21,58+10,94+13,45 |  | 52.01 | [8 empty] | _
[5 empty] | 93 | SP | 764511602 | Žlab podokapní půlkruhový z Pz s povrchovou úpravou rš 330 mm | m | 26.4 | 0 | 26.4 |  | 0 | 0.00169 | 0.044616 |  | 0 | 21 | 0 | 0 |  | SO 01 | 764
[8 empty] | dle detailu A |  | 0 | [8 empty] | _
[8 empty] | 0,6+3,4+16,75+5,65 |  | 26.4 | [8 empty] | _
[5 empty] | 94 | SP | 764518622 | Svody kruhové včetně objímek, kolen, odskoků z Pz s povrchovou úpravou průměru 100 mm | m | 20 | 0 | 20 |  | 0 | 0.00217 | 0.0434 |  | 0 | 21 | 0 | 0 |  | SO 01 | 764
[8 empty] | svodné potrubí |  | 0 | [8 empty] | _
[8 empty] | 2*(8,0+2,0) |  | 20 | [8 empty] | _
[5 empty] | 95 | SP | 998764202 | Přesun hmot procentní pro konstrukce klempířské v objektech v do 12 m | % | 1.56 | 0 | 1.56 |  | 0 |  | 0 |  | 0 | 21 | 0 | 0 |  | SO 01 | 764
_
_
_