## Kryci list
_ | Rozpočet s výkazem výměr
21 | Zakázka
#N/A | Číslo zakázky | 4493 - 19 - 4
| Zakázka | ZŠ Habrmanova, Habrmanova ulice, Česká Třebová - aktualizace - 1. etapa
Klasifikace
| Fáze | KOMUNIKACE | ##TE0##PDF_Price_curCode
Komentář
Verze
| Popis | Nabídka
Komentář
Firmy
Uživatelé
| Význam (funkce) | Jméno
Rekapitulace
0 | Celkem (bez DPH) |  | 0
0
0
| Celkem (včetně DPH) |  | 0

## Rekapitulace
Zakázka:
_ | Zakázka
21 | Popis | Cena | Hmotnost | DPH | Cena s DPH
#N/A
SO 101.1: Všeobecné položky
009: Ostatní konstrukce a práce
| SO 101.2: Zpevněné plochy |  | 794.5821
| 001: Zemní práce |  | 83.1143
| 002: Základy |  | 0.0011667
| 004: Vodorovné konstrukce |  | 4.8369
| 005: Komunikace |  | 680.6119
| 008: Trubní vedení |  | 1.3439
| 009: Ostatní konstrukce a práce |  | 24.656
099: Přesun hmot HSV
| 711: Izolace proti vodě |  | 0.01794
0 | Celkem (bez DPH) | 0
| DPH | 0
0
0
| Celkem (včetně DPH) | 0

## Zakazka
[5 empty] | Poř. | Typ | Kód | Alter. kód | Popis | MJ | Výměra bez ztr. | Ztratné | Výměra | Jedn. cena | Cena | Jedn. hmotn. | Hmotnost | Jedn. suť | Suť | Sazba DPH | DPH | Cena s DPH | Komentář | Objekt | Oddíl
[9 empty] | SO 101.1: Všeobecné položky | [5 empty] | 0 |  | 0 |  | 0 | _ | 0 | 0
[9 empty] | 009: Ostatní konstrukce a práce | [5 empty] | 0 |  | 0 |  | 0 | _ | 0 | 0
##T2##N_Catalog_catGUID | ##T2##PRO_ITEM_catID | ##T2##PRO_ITEM_iteCode | ##T2##PRO_ITEM_szvCode | ##T2##PRO_ITEM_tevCode | 1 | SP | vso 1-1 |  | Ochrana stávajících inženýrských sítí | soubor | 1 |  | 1 | 0 | 0 |  | 0 |  | 0 | 21 | 0 | 0 |  | SO 101.1 | 009
[9 empty] | Ochrana stávajících inženýrských sítí na staveništi |  | 0 | [8 empty] | _
[9 empty] | Vytyčení jejich skutečné trasy dle podmínek správců sítí v dokladové části |  | 0 | [8 empty] | _
[9 empty] | Zajištění aktualizace vyjádření správců sítí v případě ukončení platnosti vyjádření |  | 0 | [8 empty] | _
[9 empty] | Včetně případných kopaných sond |  | 0 | [8 empty] | _
[9 empty] | 1 |  | 1 | [8 empty] | _
[5 empty] | 2 | SP | vso 2-2 |  | Vybudování zařízení staveniště | soubor | 1 |  | 1 | 0 | 0 |  | 0 |  | 0 | 21 | 0 | 0 |  | SO 101.1 | 009
[9 empty] | Zajištění bezpečného příjezdu a přístupu na staveniště včetně dopravního značení a potřebných souhlasů a rozhodnutí s vybudováním zařízení staveniště |  | 0 | [8 empty] | _
[9 empty] | Náklady s připojením staveniště na energie+zajištění měření odběru energii |  | 0 | [8 empty] | _
[9 empty] | Vytyčení obvodu staveniště |  | 0 | [8 empty] | _
[9 empty] | Oplocení a zabezpečení prostoru staveniště proti neoprávněnému vstupu |  | 0 | [8 empty] | _
[9 empty] | 1 |  | 1 | [8 empty] | _
[5 empty] | 3 | SP | vso 3-3 |  | Provoz zařízení staveniště | soubor | 1 |  | 1 | 0 | 0 |  | 0 |  | 0 | 21 | 0 | 0 |  | SO 101.1 | 009
[9 empty] | Náklady na vybavení zařízení staveniště |  | 0 | [8 empty] | _
[9 empty] | Náklady na spotřebované energie provozem zařízení staveniště |  | 0 | [8 empty] | _
[9 empty] | Náklady na úklid v prostoru staveniště a příjezdových komunikací ke staveništi |  | 0 | [8 empty] | _
[9 empty] | Opatření k zabránění nadměrného zatěžování staveniště a jeho okolí prachem (např. používání krycích plachet, kropení sutě a odtěžované zeminy vodou) |  | 0 | [8 empty] | _
[9 empty] | 1 |  | 1 | [8 empty] | _
[5 empty] | 4 | SP | vso 4-4 |  | Odstranění zařízení staveniště | soubor | 1 |  | 1 | 0 | 0 |  | 0 |  | 0 | 21 | 0 | 0 |  | SO 101.1 | 009
[9 empty] | Náklady na odstranění a odvoz zařízení staveniště |  | 0 | [8 empty] | _
[9 empty] | Uvedení stavbou dotčených ploch a ploch zařízení staveniště do původního stavu |  | 0 | [8 empty] | _
[9 empty] | 1 |  | 1 | [8 empty] | _
_
_
[9 empty] | SO 101.2: Zpevněné plochy | [5 empty] | 0 |  | 794.5821 |  | 168.21 | _ | 0 | 0
[9 empty] | 001: Zemní práce | [5 empty] | 0 |  | 83.1143 |  | 158.73 | _ | 0 | 0
[5 empty] | 1 | SP | 112251101 |  | Odstranění pařezů D přes 100 do 300 mm | kus | 6 | 0 | 6 | 0 | 0 |  | 0 |  | 0 | 21 | 0 | 0 |  | SO 101.2 | 001
[5 empty] | 2 | SP | 113106121 |  | Rozebrání dlažeb z betonových nebo kamenných dlaždic komunikací pro pěší ručně | m2 | 266 |  | 266 | 0 | 0 |  | 0 | 0.255 | 67.83 | 21 | 0 | 0 |  | SO 101.2 | 001
[9 empty] | 128,0+183,0+35,0 |  | 346 | [8 empty] | _
[9 empty] | odpočet 2. etapa |  | 0 | [8 empty] | _
[9 empty] | plocha pro stojany na kola + chodník do ekocentra Červenka; -(63+17) |  | -80 | [8 empty] | _
[5 empty] | 3 | SP | 113106123 |  | Rozebrání dlažeb ze zámkových dlaždic komunikací pro pěší ručně | m2 | 49.5 |  | 49.5 | 0 | 0 |  | 0 | 0.26 | 12.87 | 21 | 0 | 0 |  | SO 101.2 | 001
[9 empty] | 35,0+14,5 |  | 49.5 | [8 empty] | _
[5 empty] | 4 | SP | 113107161 |  | Odstranění podkladu z kameniva drceného tl do 100 mm strojně pl přes 50 do 200 m2 | m2 | 443 | 0 | 443 | 0 | 0 |  | 0 | 0.17 | 75.31 | 21 | 0 | 0 |  | SO 101.2 | 001
[9 empty] | Nezpevněná plocha |  | 0 | [8 empty] | _
[9 empty] | 110,0+97,5 |  | 207.5 | [8 empty] | _
[9 empty] | Pod dlažbou |  | 0 | [8 empty] | _
[9 empty] | 35,0+14,5+128,0+183,0+35,0 |  | 395.5 | [8 empty] | _
[9 empty] | odpočet 2. etapa |  | 0 | [8 empty] | _
[9 empty] | Nezpevněná plocha; -80,0 |  | -80 | [8 empty] | _
[9 empty] | Pod dlažbou; -80,0 |  | -80 | [8 empty] | _
[5 empty] | 5 | SP | 113204111 |  | Vytrhání obrub záhonových | m | 68 |  | 68 | 0 | 0 |  | 0 | 0.04 | 2.72 | 21 | 0 | 0 |  | SO 101.2 | 001
[9 empty] | 22,0+59,0+19,0+20,0+6,0+6,0 |  | 132 | [8 empty] | _
[9 empty] | odpočet 2. etapa |  | 0 | [8 empty] | _
[9 empty] | - obruby pro přístupové chodníky; -(12+2*9) |  | -30 | [8 empty] | _
[9 empty] | - obruby v ploše před pomníkem; -2*(3+4+10) |  | -34 | [8 empty] | _
[5 empty] | 6 | SP | 122252203 |  | Odkopávky a prokopávky nezapažené pro silnice a dálnice v hornině třídy těžitelnosti I objem do 100 m3 strojně | m3 | 20.55 | 0 | 20.55 | 0 | 0 |  | 0 |  | 0 | 21 | 0 | 0 |  | SO 101.2 | 001
[9 empty] | Sejmutí vrchní vrstvy zeminy tl.100mm |  | 0 | [8 empty] | _
[9 empty] | (91,0+95,5+19,0+22,0+10,0)*0,1 |  | 23.75 | [8 empty] | _
[9 empty] | odpočet 2. etapa; -(22,0+10)*0,1 |  | -3.2 | [8 empty] | _
[5 empty] | 7 | SP | 122452203 |  | Odkopávky a prokopávky nezapažené pro silnice a dálnice v hornině třídy těžitelnosti II objem do 100 m3 strojně | m3 | 124.36 |  | 124.36 | 0 | 0 |  | 0 |  | 0 | 21 | 0 | 0 |  | SO 101.2 | 001
[9 empty] | Odstranění zeminy pro zřízení konstrukce zpevněných ploch |  | 0 | [8 empty] | _
[9 empty] | Pod zatravněnou plochou |  | 0 | [8 empty] | _
[9 empty] | (19,0+22,0+10,0+91,0+95,5)*0,37 |  | 87.875 | [8 empty] | _
[9 empty] | Pod nezpevněnou plochou |  | 0 | [8 empty] | _
[9 empty] | (110,0+97,5)*0,37 |  | 76.775 | [8 empty] | _
[9 empty] | Pod dlažbou |  | 0 | [8 empty] | _
[9 empty] | (35,0+14,5+128,0+183,0+35,0)*0,27 |  | 106.785 | [8 empty] | _
[9 empty] | Pro osazení schodů |  | 0 | [8 empty] | _
[9 empty] | 1,47*2,0+0,3*4,75 |  | 4.365 | [8 empty] | _
[9 empty] | odpočet 2. etapa |  | 0 | [8 empty] | _
[9 empty] | Pod zatravněnou plochou; -87,875 |  | -87.875 | [8 empty] | _
[9 empty] | Pod nezpevněnou plochou; -80,0*0,37 |  | -29.6 | [8 empty] | _
[9 empty] | Pod dlažbou; -80,0*0,37 |  | -29.6 | [8 empty] | _
[9 empty] | Pro osazení schodů; -4,365 |  | -4.365 | [8 empty] | _
[5 empty] | 8 | SP | 132212212 |  | Hloubení rýh š do 2000 mm v nesoudržných horninách třídy těžitelnosti I skupiny 3 ručně | m3 | 2 |  | 2 | 0 | 0 |  | 0 |  | 0 | 21 | 0 | 0 |  | SO 101.2 | 001
[9 empty] | Pro zřízení vpusti |  | 0 | [8 empty] | _
[9 empty] | 1,0*1,0*1,0 |  | 1 | [8 empty] | _
[9 empty] | Zasakovací objekt; 1,0*1,0*1,0 |  | 1 | [8 empty] | _
[5 empty] | 9 | SP | 132251103 |  | Hloubení rýh nezapažených š do 800 mm v hornině třídy těžitelnosti I skupiny 3 objem do 100 m3 strojně | m3 | 26.1 |  | 26.1 | 0 | 0 |  | 0 |  | 0 | 21 | 0 | 0 |  | SO 101.2 | 001
[9 empty] | Přípojka vpusti; 13,0*0,6*1,5 |  | 11.7 | [8 empty] | _
[9 empty] | Přípojka venkovní čistící zóny; (8,0+5,5)*0,4*1,0 |  | 5.4 | [8 empty] | _
[9 empty] | Přípojka odvodňovacích žlabů; (3,0+12,0)*0,4*1,5 |  | 9 | [8 empty] | _
[9 empty] | Pro ŽB základ; 0,4*0,8*2,0 |  | 0.64 | [8 empty] | _
[9 empty] | odpočet 2. etapa |  | 0 | [8 empty] | _
[9 empty] | Pro ŽB základ; -0,4*0,8*2,0 |  | -0.64 | [8 empty] | _
[5 empty] | 10 | SP | 162751117 |  | Vodorovné přemístění přes 9 000 do 10000 m výkopku/sypaniny z horniny třídy těžitelnosti I skupiny 1 až 3 | m3 | 169.43 |  | 169.43 | 0 | 0 |  | 0 |  | 0 | 21 | 0 | 0 |  | SO 101.2 | 001
[9 empty] | Přemístění do vzd.10km na povolenou skládku |  | 0 | [8 empty] | _
[9 empty] | Odkopávky tř.1,2; 23,75-3,20 |  | 20.55 | [8 empty] | _
[9 empty] | Odkopávky tř.3; 275,800-(87,875+29,60+29,60+4,365) |  | 124.36 | [8 empty] | _
[9 empty] | Hloubení; 2,0+26,74-0,64 |  | 28.1 | [8 empty] | _
[9 empty] | Uložení sypaniny; -3,58 |  | -3.58 | [8 empty] | _
[5 empty] | 11 | SP | 167151111 |  | Nakládání výkopku z hornin třídy těžitelnosti I skupiny 1 až 3 přes 100 m3 | m3 | 169.43 |  | 169.43 | 0 | 0 |  | 0 |  | 0 | 21 | 0 | 0 |  | SO 101.2 | 001
[9 empty] | Zemina; 324,71-155,28 |  | 169.43 | [8 empty] | _
[5 empty] | 12 | SP | 171151111 |  | Uložení sypaniny z hornin nesoudržných sypkých do násypů zhutněných strojně | m3 | 3.58 |  | 3.58 | 0 | 0 |  | 0 |  | 0 | 21 | 0 | 0 |  | SO 101.2 | 001
[9 empty] | Zásyp vhodnou zeminou po odstranění pařezů |  | 0 | [8 empty] | _
[9 empty] | 6*0,5 |  | 3 | [8 empty] | _
[9 empty] | Zásyp vhodnou zeminou pod konstrukci |  | 0 | [8 empty] | _
[9 empty] | 0,29*2,0 |  | 0.58 | [8 empty] | _
[5 empty] | 13 | SP | 171152501 |  | Zhutnění podloží z hornin soudržných nebo nesoudržných pod násypy | m2 | 25.4 |  | 25.4 | 0 | 0 |  | 0 |  | 0 | 21 | 0 | 0 |  | SO 101.2 | 001
[9 empty] | Před osazením vpustí; 1,0*1,0 |  | 1 | [8 empty] | _
[9 empty] | Přípojka vpusti; 13,0*1,0 |  | 13 | [8 empty] | _
[9 empty] | Přípojka venkovní čistící zóny; (8,0+5,5)*0,4 |  | 5.4 | [8 empty] | _
[9 empty] | Přípojka odvodňovacích žlabů; (3,0+12,0)*0,4 |  | 6 | [8 empty] | _
[5 empty] | 14 | SP | 171201231 |  | Poplatek za uložení zeminy a kamení na recyklační skládce (skládkovné) kód odpadu 17 05 04 | t | 321.917 |  | 321.917 | 0 | 0 |  | 0 |  | 0 | 21 | 0 | 0 |  | SO 101.2 | 001
[9 empty] | (324,71-155,28)*1,9 |  | 321.917 | [8 empty] | _
[5 empty] | 15 | SP | 171251201 |  | Uložení sypaniny na skládky nebo meziskládky | m3 | 169.43 |  | 169.43 | 0 | 0 |  | 0 |  | 0 | 21 | 0 | 0 |  | SO 101.2 | 001
[9 empty] | Zemina; 324,71-155,28 |  | 169.43 | [8 empty] | _
[5 empty] | 16 | SP | 174151101 |  | Zásyp jam, šachet rýh nebo kolem objektů sypaninou se zhutněním | m3 | 36.43 |  | 36.43 | 0 | 0 |  | 0 |  | 0 | 21 | 0 | 0 |  | SO 101.2 | 001
[9 empty] | Po odstranění vpustí; 0,75*2 |  | 1.5 | [8 empty] | _
[9 empty] | Vpusti; (1,0*1,0-0,5*0,5)*1,0 |  | 0.75 | [8 empty] | _
[9 empty] | Přípojka vpusti; 13,0*0,6*(1,5-0,1-0,3) |  | 8.58 | [8 empty] | _
[9 empty] | Přípojka venkovní čistící zóny; (8,0+5,5)*(1,0-0,1-0,3) |  | 8.1 | [8 empty] | _
[9 empty] | Přípojka odvodňovacích žlabů; (3,0+12,0)*(1,5-0,1-0,3) |  | 16.5 | [8 empty] | _
[9 empty] | Zasakovací objekt; 1,0*1,0*1,0 |  | 1 | [8 empty] | _
[5 empty] | 17 | SP | 175151101 |  | Obsypání potrubí strojně sypaninou bez prohození, uloženou do 3 m | m3 | 5.76 |  | 5.76 | 0 | 0 |  | 0 |  | 0 | 21 | 0 | 0 |  | SO 101.2 | 001
[9 empty] | Přípojky vpustí; 13,0*0,3*0,6 |  | 2.34 | [8 empty] | _
[9 empty] | Přípojka venkovní čistící zóny; (8,0+5,5)*0,3*0,4 |  | 1.62 | [8 empty] | _
[9 empty] | Přípojka odvodňovacích žlabů; (3,0+12,0)*0,3*0,4 |  | 1.8 | [8 empty] | _
[5 empty] | 18 | SP | 181152302 |  | Úprava pláně pro silnice a dálnice v zářezech se zhutněním | m2 | 576 |  | 576 | 0 | 0 |  | 0 |  | 0 | 21 | 0 | 0 |  | SO 101.2 | 001
[9 empty] | Dlažba 200x200mm; 151,5+51,0 |  | 202.5 | [8 empty] | _
[9 empty] | Dlažba 800x800mm; 469,0 |  | 469 | [8 empty] | _
[9 empty] | Mlatové chodníky; 90,0 |  | 90 | [8 empty] | _
[9 empty] | odpočet 2. etapa |  | 0 | [8 empty] | _
[9 empty] | Dlažba 200x200mm; -(7,5+8,0) |  | -15.5 | [8 empty] | _
[9 empty] | Dlažba 800x800mm; -80,0 |  | -80 | [8 empty] | _
[9 empty] | Mlatové chodníky; -90,0 |  | -90 | [8 empty] | _
[5 empty] | 19 | H | 58337302 |  | štěrkopísek frakce 0/16 | t | 69.7971 |  | 69.7971 | 0 | 0 | 1 | 69.7971 |  | 0 | 21 | 0 | 0 |  | SO 101.2 | 001
[9 empty] | 35,43*1,97 |  | 69.7971 | [8 empty] | _
[5 empty] | 20 | H | 58343872 |  | kamenivo drcené hrubé frakce 8/16 | t | 11.3472 | 0 | 11.3472 | 0 | 0 | 1 | 11.3472 |  | 0 | 21 | 0 | 0 |  | SO 101.2 | 001
[9 empty] | 5,76*1,97 |  | 11.3472 | [8 empty] | _
[5 empty] | 21 | H | 58343959 |  | kamenivo drcené hrubé frakce 32/63 | t | 1.97 |  | 1.97 | 0 | 0 | 1 | 1.97 |  | 0 | 21 | 0 | 0 |  | SO 101.2 | 001
[9 empty] | Zasakovací objekt; 1,0*1,97 |  | 1.97 | [8 empty] | _
_
[9 empty] | 002: Základy | [5 empty] | 0 |  | 0.0011667 |  | 0 | _ | 0 | 0
[5 empty] | 1 | SP | 213141111 |  | Zřízení vrstvy z geotextilie v rovině nebo ve sklonu do 1:5 š do 3 m | m2 | 5 | 0 | 5 | 0 | 0 | 0.0001 | 0.0005 |  | 0 | 21 | 0 | 0 |  | SO 101.2 | 002
[9 empty] | Zasakovací objekt; 1,0*1,0+1,0*1,0*4 |  | 5 | [8 empty] | _
[5 empty] | 2 | H | 69311070 |  | geotextilie netkaná separační, ochranná, filtrační, drenážní PP 400g/m2 | m2 | 1.6667 | 0 | 1.6667 | 0 | 0 | 0.0004 | 0.00066667 |  | 0 | 21 | 0 | 0 |  | SO 101.2 | 002
[9 empty] | 5,0/3 |  | 1.6667 | [8 empty] | _
_
[9 empty] | 004: Vodorovné konstrukce | [5 empty] | 0 |  | 4.8369 |  | 0 | _ | 0 | 0
[5 empty] | 1 | SP | 451573111 |  | Lože pod potrubí otevřený výkop ze štěrkopísku | m3 | 2.44 |  | 2.44 | 0 | 0 | 1.8908 | 4.6135 |  | 0 | 21 | 0 | 0 |  | SO 101.2 | 004
[9 empty] | Přípojka vpusti; 13,0*1,0*0,1 |  | 1.3 | [8 empty] | _
[9 empty] | Přípojka venkovní čistící zóny; (8,0+5,5)*0,4*0,1 |  | 0.54 | [8 empty] | _
[9 empty] | Přípojka odvodňovacích žlabů; (3,0+12,0)*0,4*0,1 |  | 0.6 | [8 empty] | _
[5 empty] | 2 | SP | 452311141 |  | Podkladní desky z betonu prostého tř. C 16/20 otevřený výkop | m3 | 0.1 | 0 | 0.1 | 0 | 0 | 2.234 | 0.2234 |  | 0 | 21 | 0 | 0 |  | SO 101.2 | 004
[9 empty] | Pro osazení vpusti; 1,0*1,0*0,1 |  | 0.1 | [8 empty] | _
_
[9 empty] | 005: Komunikace | [5 empty] | 0 |  | 680.6119 |  | 0 | _ | 0 | 0
[5 empty] | 1 | SP | 564851111 |  | Podklad ze štěrkodrtě ŠD tl 150 mm | m2 | 576 |  | 576 | 0 | 0 | 0.345 | 198.72 |  | 0 | 21 | 0 | 0 |  | SO 101.2 | 005
[9 empty] | 151,5+51,0+469,0 |  | 671.5 | [8 empty] | _
[9 empty] | odpočet 2,etapa |  | 0 | [8 empty] | _
[9 empty] | -(80,0+7,5+8,0) |  | -95.5 | [8 empty] | _
[5 empty] | 2 | SP | 564861111 |  | Podklad ze štěrkodrtě ŠD tl 200 mm | m2 | 708.75 |  | 708.75 | 0 | 0 | 0.46 | 326.025 |  | 0 | 21 | 0 | 0 |  | SO 101.2 | 005
[9 empty] | 671,5 |  | 671.5 | [8 empty] | _
[9 empty] | připočet na zřízení pláně 3% = 0,59*22,5*2=26,55m3 |  | 0 | [8 empty] | _
[9 empty] | 26,55/0,2 |  | 132.75 | [8 empty] | _
[9 empty] | odpočet 2,etapa |  | 0 | [8 empty] | _
[9 empty] | -(80,0+7,5+8,0) |  | -95.5 | [8 empty] | _
[5 empty] | 3 | H | 59245004x |  | dlažba tvar čtverec betonová 200x200x80mm barevná - antracitová | m2 | 188.87 |  | 188.87 | 0 | 0 | 0.176 | 33.2411 |  | 0 | 21 | 0 | 0 |  | SO 101.2 | 005
[9 empty] | (151,5+51,0)*1,01 |  | 204.525 | [8 empty] | _
[9 empty] | odpočet 2. etapa |  | 0 | [8 empty] | _
[9 empty] | dlažba + pásek pro plochy pod stojany na kola + chodník k ekocentru Červenka; -(7,5+8,0)*1,01 |  | -15.655 | [8 empty] | _
[5 empty] | 4 | H | 59245681x |  | Dlažba betonová hladká 80x80x8 cm | m2 | 392.89 |  | 392.89 | 0 | 0 | 0.12 | 47.1468 |  | 0 | 21 | 0 | 0 |  | SO 101.2 | 005
[9 empty] | dlažba tryskaná, povrch metropol, barva přírodní |  | 0 | [8 empty] | _
[9 empty] | 469,0*1,01 |  | 473.69 | [8 empty] | _
[9 empty] | odpočet 2. etapa |  | 0 | [8 empty] | _
[9 empty] | dlažba plochy pod stojany na kola + chodník k ekocentru Červenka; -80,0*1,01 |  | -80.8 | [8 empty] | _
[5 empty] | 5 | SP | 596211220 |  | Kladení zámkové dlažby komunikací pro pěší tl 80 mm skupiny B pl do 50 m2 | m2 | 143.5 |  | 143.5 | 0 | 0 | 0.08565 | 12.2908 |  | 0 | 21 | 0 | 0 |  | SO 101.2 | 005
[9 empty] | Dlažba 200x200mm |  | 0 | [8 empty] | _
[9 empty] | 151,5 |  | 151.5 | [8 empty] | _
[9 empty] | odpočet 2. etapa |  | 0 | [8 empty] | _
[9 empty] | -8,0 |  | -8 | [8 empty] | _
[5 empty] | 6 | SP | 596841120 |  | Kladení betonové dlažby komunikací pro pěší do lože z cement malty velikosti do 0,09 m2 pl do 50 m2 | m2 | 43.5 |  | 43.5 | 0 | 0 | 0.1461 | 6.3553 |  | 0 | 21 | 0 | 0 |  | SO 101.2 | 005
[9 empty] | Pásek z dlažby 200x200mm |  | 0 | [8 empty] | _
[9 empty] | 51,0 |  | 51 | [8 empty] | _
[9 empty] | odpočet 2. etapa |  | 0 | [8 empty] | _
[9 empty] | -7,5 |  | -7.5 | [8 empty] | _
[5 empty] | 7 | SP | 596841223 |  | Kladení betonové dlažby komunikací pro pěší do lože z cement malty velikosti přes 0,09 do 0,25 m2 pl přes 300 m2 | m2 | 389 | 0 | 389 | 0 | 0 | 0.1461 | 56.8329 |  | 0 | 21 | 0 | 0 |  | SO 101.2 | 005
[9 empty] | Betonová dlažba 800x800mm |  | 0 | [8 empty] | _
[9 empty] | 469,0 |  | 469 | [8 empty] | _
[9 empty] | odpočet 2. etapa |  | 0 | [8 empty] | _
[9 empty] | -80,0 |  | -80 | [8 empty] | _
_
[9 empty] | 008: Trubní vedení | [5 empty] | 0 |  | 1.3439 |  | 0 | _ | 0 | 0
[5 empty] | 1 | H | 28611351 |  | koleno kanalizační PVC KG 110x45° | kus | 2 | 0 | 2 | 0 | 0 | 0.00028 | 0.00056 |  | 0 | 21 | 0 | 0 |  | SO 101.2 | 008
[5 empty] | 2 | H | 55242328 |  | mříž D 400 - plochá, 600x600 4-stranný rám | kus | 1.01 |  | 1.01 | 0 | 0 | 0.0524 | 0.052924 |  | 0 | 21 | 0 | 0 |  | SO 101.2 | 008
[9 empty] | 1,0*1,01 |  | 1.01 | [8 empty] | _
[5 empty] | 3 | H | 59223821 |  | vpusť uliční prstenec betonový 180x660x100mm | kus | 1.01 |  | 1.01 | 0 | 0 | 0.103 | 0.10403 |  | 0 | 21 | 0 | 0 |  | SO 101.2 | 008
[9 empty] | 1,0*1,01 |  | 1.01 | [8 empty] | _
[5 empty] | 4 | H | 59223822 |  | vpusť uliční dno s výtokem betonové 626x495x50mm | kus | 1.01 |  | 1.01 | 0 | 0 | 0.232 | 0.23432 |  | 0 | 21 | 0 | 0 |  | SO 101.2 | 008
[9 empty] | 1,0*1,01 |  | 1.01 | [8 empty] | _
[5 empty] | 5 | H | 59223864 |  | prstenec pro uliční vpusť vyrovnávací betonový 390x60x130mm | kus | 1.01 |  | 1.01 | 0 | 0 | 0.027 | 0.02727 |  | 0 | 21 | 0 | 0 |  | SO 101.2 | 008
[9 empty] | 1,0*1,01 |  | 1.01 | [8 empty] | _
[5 empty] | 6 | H | 59223875 |  | koš nízký pro uliční vpusti žárově Pz plech pro rám 500/500mm | kus | 1.01 |  | 1.01 | 0 | 0 | 0.003 | 0.00303 |  | 0 | 21 | 0 | 0 |  | SO 101.2 | 008
[9 empty] | 1,0*1,01 |  | 1.01 | [8 empty] | _
[5 empty] | 7 | SP | 871265211 |  | Kanalizační potrubí z tvrdého PVC jednovrstvé tuhost třídy SN4 DN 110 | m | 13.5 |  | 13.5 | 0 | 0 | 0.00131 | 0.017685 |  | 0 | 21 | 0 | 0 |  | SO 101.2 | 008
[9 empty] | Přípojka venkovní čistící zóny; 8,0+5,5 |  | 13.5 | [8 empty] | _
[5 empty] | 8 | SP | 871315211 |  | Kanalizační potrubí z tvrdého PVC jednovrstvé tuhost třídy SN4 DN 160 | m | 28 |  | 28 | 0 | 0 | 0.01235 | 0.3458 |  | 0 | 21 | 0 | 0 |  | SO 101.2 | 008
[9 empty] | Přípojka vpusti; 13,0 |  | 13 | [8 empty] | _
[9 empty] | Přípojka odvodňovacích žlabů; (3,0+12,0) |  | 15 | [8 empty] | _
[5 empty] | 9 | SP | 895941211 |  | Zřízení vpusti kanalizační uliční z betonových dílců typ UV-50 nízký | kus | 1 |  | 1 | 0 | 0 | 0.3409 | 0.3409 |  | 0 | 21 | 0 | 0 |  | SO 101.2 | 008
[5 empty] | 10 | SP | 899204112 |  | Osazení mříží litinových včetně rámů a košů na bahno pro třídu zatížení D400, E600 | kus | 1 | 0 | 1 | 0 | 0 | 0.21734 | 0.21734 |  | 0 | 21 | 0 | 0 |  | SO 101.2 | 008
[5 empty] | 11 | SP | x8711000 |  | Napojení trubky DN 100 na DN 150 | kus | 1 | 0 | 1 | 0 | 0 |  | 0 |  | 0 | 21 | 0 | 0 |  | SO 101.2 | 008
[5 empty] | 12 | SP | x8711001 |  | Napojení PVC DN 150 na kanalizaci | kus | 3 | 0 | 3 | 0 | 0 |  | 0 |  | 0 | 21 | 0 | 0 |  | SO 101.2 | 008
_
[9 empty] | 009: Ostatní konstrukce a práce | [5 empty] | 0 |  | 24.656 |  | 9.48 | _ | 0 | 0
[5 empty] | 1 | H | 59217003 |  | obrubník betonový zahradní 500x50x250mm | m | 4.04 | 0 | 4.04 | 0 | 0 | 0.028 | 0.11312 |  | 0 | 21 | 0 | 0 |  | SO 101.2 | 009
[9 empty] | 81,0*1,01 |  | 81.81 | [8 empty] | _
[9 empty] | odpočet 2. etapa |  | 0 | [8 empty] | _
[9 empty] | planimetricky, obruby pro mlatový povrch, přístupové a okapové chodníky, zpev. plochy; -(33+44)*1,01 |  | -77.77 | [8 empty] | _
[5 empty] | 2 | H | 59217017 |  | obrubník betonový chodníkový 1000x100x250mm | m | 88.88 | 0 | 88.88 | 0 | 0 | 0.05612 | 4.9879 |  | 0 | 21 | 0 | 0 |  | SO 101.2 | 009
[9 empty] | 102,0*1,01 |  | 103.02 | [8 empty] | _
[9 empty] | odpočet 2. etapa |  | 0 | [8 empty] | _
[9 empty] | planimetricky, chodník k ekocentru, zpev. plocha; -(2+2+10)*1,01 |  | -14.14 | [8 empty] | _
[5 empty] | 3 | SP | 916231213 |  | Osazení chodníkového obrubníku betonového stojatého s boční opěrou do lože z betonu prostého | m | 88 |  | 88 | 0 | 0 | 0.1295 | 11.396 |  | 0 | 21 | 0 | 0 |  | SO 101.2 | 009
[9 empty] | 21,0+63,0+12,0+6,0 |  | 102 | [8 empty] | _
[9 empty] | odpočet 2. etapa |  | 0 | [8 empty] | _
[9 empty] | -(2+2+10) |  | -14 | [8 empty] | _
[5 empty] | 4 | SP | 916331112 |  | Osazení zahradního obrubníku betonového do lože z betonu s boční opěrou | m | 4 |  | 4 | 0 | 0 | 0.10095 | 0.4038 |  | 0 | 21 | 0 | 0 |  | SO 101.2 | 009
[9 empty] | 14,0+14,0+3,0+3,0+6,0+6,0+13,0+8,0+14,0 |  | 81 | [8 empty] | _
[9 empty] | odpočet 2. etapa |  | 0 | [8 empty] | _
[9 empty] | -(33+44) |  | -77 | [8 empty] | _
[5 empty] | 5 | SP | 916991121 |  | Lože pod obrubníky, krajníky nebo obruby z dlažebních kostek z betonu prostého | m3 | 3.18 |  | 3.18 | 0 | 0 | 2.2563 | 7.1752 |  | 0 | 21 | 0 | 0 |  | SO 101.2 | 009
[9 empty] | Chodníkový obrubník; 102,0*0,35*0,10 |  | 3.57 | [8 empty] | _
[9 empty] | Záhonový obrubník; 81,0*0,25*0,10 |  | 2.025 | [8 empty] | _
[9 empty] | odpočet 2. etapa |  | 0 | [8 empty] | _
[9 empty] | Chodníkový obrubník; -14,0*0,35*0,10 |  | -0.49 | [8 empty] | _
[9 empty] | Záhonový obrubník; -77,0*0,25*0,10 |  | -1.925 | [8 empty] | _
[5 empty] | 6 | SP | 961044111 |  | Bourání základů z betonu prostého | m3 | 1.5 | 0 | 1.5 | 0 | 0 |  | 0 | 2 | 3 | 21 | 0 | 0 |  | SO 101.2 | 009
[9 empty] | Vybourání stávajících vpustí |  | 0 | [8 empty] | _
[9 empty] | 0,75*2 |  | 1.5 | [8 empty] | _
[5 empty] | 7 | SP | 962052211 |  | Bourání zdiva nadzákladového ze ŽB přes 1 m3 | m3 | 2.7 | 0 | 2.7 | 0 | 0 |  | 0 | 2.4 | 6.48 | 21 | 0 | 0 |  | SO 101.2 | 009
[9 empty] | Stávající květináče |  | 0 | [8 empty] | _
[9 empty] | 2*9,0*0,15*1,0 |  | 2.7 | [8 empty] | _
[9 empty] | Stávající betonové schody |  | 0 | [8 empty] | _
[9 empty] | 6,4*0,25*0,20+6,4*0,25*0,5 |  | 1.12 | [8 empty] | _
[9 empty] | 1,5*0,20*0,20+1,5*0,40*0,20+1,5*0,60*0,20 |  | 0.36 | [8 empty] | _
[9 empty] | odpočet 2. etapa |  | 0 | [8 empty] | _
[9 empty] | Stávající betonové schody |  | 0 | [8 empty] | _
[9 empty] | -(6,4*0,25*0,20+6,4*0,25*0,5) |  | -1.12 | [8 empty] | _
[9 empty] | -(1,5*0,20*0,20+1,5*0,40*0,20+1,5*0,60*0,20) |  | -0.36 | [8 empty] | _
[5 empty] | 8 | SP | x901335 |  | Venkovní čistící zóna | kus | 8 | 0 | 8 | 0 | 0 | 0.035 | 0.28 |  | 0 | 21 | 0 | 0 |  | SO 101.2 | 009
[9 empty] | Venkovní čistící zóna před vstupem do budov |  | 0 | [8 empty] | _
[9 empty] | - venkovní čistící rohož se sběrnou vanou z polymerbetonu 1000x500x100mm |  | 0 | [8 empty] | _
[9 empty] | - rošt ocelový pozinkovaný 1000x500x20mm |  | 0 | [8 empty] | _
[9 empty] | - včetně osazení |  | 0 | [8 empty] | _
[9 empty] | - odvodnění odtokem ve dně vany |  | 0 | [8 empty] | _
[9 empty] | 8 |  | 8 | [8 empty] | _
[5 empty] | 9 | SP | x901336 |  | Polymerbetonový žlab světlé šířky 100 | kus | 12 | 0 | 12 | 0 | 0 | 0.025 | 0.3 |  | 0 | 21 | 0 | 0 |  | SO 101.2 | 009
[9 empty] | Polymerbetonový liniový žlab světlé šířky 100mm, délky 1000mm |  | 0 | [8 empty] | _
[9 empty] | - včetn litinového můstkového roštu na zatížení D400 |  | 0 | [8 empty] | _
[9 empty] | - komplet D+M; 6+6 |  | 12 | [8 empty] | _
_
[9 empty] | 099: Přesun hmot HSV | [5 empty] | 0 |  | 0 |  | 0 | _ | 0 | 0
[5 empty] | 1 | SP | 997013861 |  | Poplatek za uložení stavebního odpadu na recyklační skládce (skládkovné) z prostého betonu kód odpadu 17 01 01 | t | 92.9 |  | 92.9 | 0 | 0 |  | 0 |  | 0 | 21 | 0 | 0 |  | SO 101.2 | 099
[9 empty] | Beton; 49,5*0,260+346*0,255+132*0,040+4,18*2,40+1,5*2,0+0,32*2,60 |  | 120.244 | [8 empty] | _
[9 empty] | odpočet 2. etapa |  | 0 | [8 empty] | _
[9 empty] | Beton; -(80*0,255+64*0,040+1,48*2,40+0,32*2,60) |  | -27.344 | [8 empty] | _
[5 empty] | 2 | SP | 997013873 |  | Poplatek za uložení stavebního odpadu na recyklační skládce (skládkovné) zeminy a kamení zatříděného do Katalogu odpadů pod kódem 17 05 04 | t | 57.59 | 0 | 57.59 | 0 | 0 |  | 0 |  | 0 | 21 | 0 | 0 |  | SO 101.2 | 099
[9 empty] | Kameniva; 603*0,130 |  | 78.39 | [8 empty] | _
[9 empty] | odpočet 2. etapa |  | 0 | [8 empty] | _
[9 empty] | Kameniva; -160*0,130 |  | -20.8 | [8 empty] | _
[5 empty] | 3 | SP | 997211511 |  | Vodorovná doprava suti po suchu na vzdálenost do 1 km | t | 150.49 |  | 150.49 | 0 | 0 |  | 0 |  | 0 | 21 | 0 | 0 |  | SO 101.2 | 099
[9 empty] | Odvoz do vzd.10km na povolenou skládku |  | 0 | [8 empty] | _
[9 empty] | Beton; 92,90 |  | 92.9 | [8 empty] | _
[9 empty] | Kameniva; 57,59 |  | 57.59 | [8 empty] | _
[5 empty] | 4 | SP | 997211519 |  | Příplatek ZKD 1 km u vodorovné dopravy suti | t | 1354.41 |  | 1354.41 | 0 | 0 |  | 0 |  | 0 | 21 | 0 | 0 |  | SO 101.2 | 099
[9 empty] | Odvoz do vzd.10km na povolenou skládku |  | 0 | [8 empty] | _
[9 empty] | Beton; 92,90*(10-1) |  | 836.1 | [8 empty] | _
[9 empty] | Kameniva; 57,59*(10-1) |  | 518.31 | [8 empty] | _
[5 empty] | 5 | SP | 997211611 |  | Nakládání suti na dopravní prostředky pro vodorovnou dopravu | t | 150.49 |  | 150.49 | 0 | 0 |  | 0 |  | 0 | 21 | 0 | 0 |  | SO 101.2 | 099
[5 empty] | 6 | SP | 998223011 |  | Přesun hmot pro pozemní komunikace s krytem dlážděným | t | 794.5642 | 0 | 794.5642 | 0 | 0 |  | 0 |  | 0 | 21 | 0 | 0 |  | SO 101.2 | 099
_
[9 empty] | 711: Izolace proti vodě | [5 empty] | 0 |  | 0.01794 |  | 0 | _ | 0 | 0
[5 empty] | 1 | H | 28323010 |  | fólie profilovaná (nopová) drenážní HDPE s výškou nopů 20mm | m2 | 27.6 | 0 | 27.6 | 0 | 0 | 0.00065 | 0.01794 |  | 0 | 21 | 0 | 0 |  | SO 101.2 | 711
[5 empty] | 2 | SP | 711132101 |  | Provedení izolace proti zemní vlhkosti pásy na sucho svislé AIP nebo tkaninou | m2 | 27.6 | 0 | 27.6 | 0 | 0 |  | 0 |  | 0 | 21 | 0 | 0 |  | SO 101.2 | 711
[9 empty] | (40,0+40,0)*0,6 |  | 48 | [8 empty] | _
[9 empty] | odpočet 2. etapa |  | 0 | [8 empty] | _
[9 empty] | chodník k ekocentru+podél zpev. plochy stojanů na kola; -2*17,0*0,6 |  | -20.4 | [8 empty] | _
_
_
_

## Figury
Figura | Výraz | Hodnota | Popis
F1 | 9,8*(26,64+4,44) | 304.584 | VÝKOP ST. JÁMY
F2 | (26,64+4,44) | 31.08 | DÉLKA ZDI
F3 | (26,64+4,44)*(3,0)*2 | 186.48 | PLOCHA PAŽENÍ
F4 | 83,92 | 83.92 | ZÁSYPY - ZEMINA
v
VĚ