## Rekapitulace stavby
Export Komplet | [27 empty] | 2.0 | ZAMOK |  |  |  |  | False | False | {74ea02b8-cf10-4ae8-a8f7-ff94d5522bf8}
[33 empty] | 0,01 | 21
[33 empty] | 0,01 | 15
|  | REKAPITULACE STAVBY | [17 empty] | v --- níže se nacházejí doplnkové a pomocné údaje k sestavám --- v | [11 empty] | Návod na vyplnění | 0,001
|  | Kód: |  |  |  |  | 202205-063-II | [24 empty] | Měnit lze pouze buňky se žlutým podbarvením! 1) na prvním listu Rekapitulace stavby vyplňte v sestavě a) Souhrnný list - údaje o Uchazeči (přenesou se do ostatních sestav i v jiných listech) b) Rekapitulace objektů - potřebné Ostatní náklady 2) na vybraných listech vyplňte v sestavě a) Krycí list - údaje o Uchazeči, pokud se liší od údajů o Uchazeči na Souhrnném listu (údaje se přenesou do ostatních sestav v daném listu) b) Rekapitulace rozpočtu - potřebné Ostatní náklady c) Celkové náklady za stavbu - ceny u položek - množství, pokud má žluté podbarvení - a v případě potřeby poznámku (ta je ve skrytém sloupci) | 0,01
|  | Stavba: |  |  |  |  | REKONSTRUKCE HYGIENICKÉHO ZAŘÍZENÍ ZŠ-ÚSTECKÁ Č.P. 500 A 598 - II. etapa | [25 empty] | 0,01
|  | KSO: | [13 empty] | CC-CZ: | [16 empty] | 0,01
|  | Místo: | [13 empty] | Datum: |  | 7. 7. 2022 | [14 empty] | 0,01
0,01
|  | Zadavatel: | [13 empty] | IČ: |  | 00278653 | [14 empty] | 0,01
|  |  | MĚSTO ČESKÁ TŘEBOVÁ | [12 empty] | DIČ: |  | CZ00278653 | [14 empty] | 0,01
0,01
|  | Uchazeč: | [13 empty] | IČ: |  | Vyplň údaj | [14 empty] | 0,01
|  |  | Vyplň údaj | [12 empty] | DIČ: |  | Vyplň údaj | [14 empty] | 0,01
False
|  | Projektant: | [13 empty] | IČ: |  | 15036499 | [14 empty] | False
|  |  | K I P spol. s r. o. | [12 empty] | DIČ: |  | CZ15036499 | [14 empty] | True
0,01
|  | Zpracovatel: | [13 empty] | IČ: | [16 empty] | 0,01
|  |  | Pavel Rinn | [12 empty] | DIČ: | [16 empty] | True
Poznámka:
|  | Cena bez DPH | [13 empty] | 0
[8 empty] | Sazba daně |  |  | Základ daně |  |  |  |  | Výše daně
|  | DPH |  | základní |  |  |  | 21% |  |  | 0 |  |  |  |  | 0
|  |  |  | snížená |  |  |  | 15% |  |  | 0 |  |  |  |  | 0
|  |  |  | zákl. přenesená |  |  |  | 21% |  |  | 0 |  |  |  |  | 0
|  |  |  | sníž. přenesená |  |  |  | 15% |  |  | 0 |  |  |  |  | 0
|  |  |  | nulová |  |  |  | 0% |  |  | 0 |  |  |  |  | 0
|  | Cena s DPH | [6 empty] | v |  |  | CZK |  |  |  | 0
|  | Projektant | [11 empty] | Zpracovatel
|  | Datum a podpis: | [7 empty] | Razítko |  |  |  | Datum a podpis: |  |  | Razítko
|  | Objednavatel | [11 empty] | Uchazeč
|  | Datum a podpis: | [7 empty] | Razítko |  |  |  | Datum a podpis: |  |  | Razítko
REKAPITULACE OBJEKTŮ STAVBY A SOUPISŮ PRACÍ
| Kód: | [6 empty] | 202205-063-II
| Stavba: | [6 empty] | REKONSTRUKCE HYGIENICKÉHO ZAŘÍZENÍ ZŠ-ÚSTECKÁ Č.P. 500 A 598 - II. etapa
| Místo: | [13 empty] | Datum: |  | 7. 7. 2022
| Zadavatel: | [6 empty] | MĚSTO ČESKÁ TŘEBOVÁ | [6 empty] | Projektant: |  | K I P spol. s r. o. |  |  | Informatívní údaje z listů zakázek
| Uchazeč: | [13 empty] | Zpracovatel: |  | Pavel Rinn
| Kód |  |  |  | Popis | [7 empty] | Cena bez DPH [CZK] |  |  |  |  | Cena s DPH [CZK] | Typ | z toho Ostat. náklady [CZK] | DPH [CZK] | Normohodiny [h] | DPH základní [CZK] | DPH snížená [CZK] | DPH základní přenesená [CZK] | DPH snížená přenesená [CZK] | Základna DPH základní | Základna DPH snížená | Základna DPH zákl. přenesená | Základna DPH sníž. přenesená | Základna DPH nulová
| Náklady z rozpočtů | [11 empty] | 0 |  |  |  |  | 0 |  | 0 | 0 | 0 | 0 | 0 | 0 | 0 | 0 | 0 | 0 | 0 | 0 |  | D | 0 | ###NOIMPORT### | IMPORT | {74ea02b8-cf10-4ae8-a8f7-ff94d5522bf8} | {00000000-0000-0000-0000-000000000000}
|  | SO 01 |  |  |  | WC Č.P. 598 – BUDOVA II. STUPNĚ - 2.etapa | [6 empty] | 0 |  |  |  |  | 0 | STA | 0 | 0 | 0 | 0 | 0 | 0 | 0 | 0 | 0 | 0 | 0 | 0 |  | D | 1 | ###NOIMPORT### | IMPORT | {70c9bef3-8c72-4eeb-bf37-8f2db95e982f} | {74ea02b8-cf10-4ae8-a8f7-ff94d5522bf8} | 2
/ |  |  | SO 01-D.1.1 |  |  |  | Architektonicko stavební řešení 2.etapa | [5 empty] | 0 |  |  |  |  | 0 | Soupis | 0 | 0 | 0 | 0 | 0 | 0 | 0 | 0 | 0 | 0 | 0 | 0 |  |  | 2 |  | IMPORT | {710f6ecd-1009-4258-98e4-74f1f74f0da5} | {70c9bef3-8c72-4eeb-bf37-8f2db95e982f}
|  |  | SO 01-D.1.4 |  |  |  | Technika prostředí staveb 2.etapa | [5 empty] | 0 |  |  |  |  | 0 | Soupis | 0 | 0 | 0 | 0 | 0 | 0 | 0 | 0 | 0 | 0 | 0 | 0 |  | D | 2 | ###NOIMPORT### | IMPORT | {e796e0e0-2044-4979-a4ee-c241f79dbb2d} | {70c9bef3-8c72-4eeb-bf37-8f2db95e982f}
/ |  |  |  | SO 01-D.1.4.1 |  |  |  | Zařízení zdravotně technických instalací, 2. etapa |  |  |  |  | 0 |  |  |  |  | 0 | Soupis | 0 | 0 | 0 | 0 | 0 | 0 | 0 | 0 | 0 | 0 | 0 | 0 |  |  | 3 |  | IMPORT | {59934887-02d3-45c4-9b74-0066bb572646} | {e796e0e0-2044-4979-a4ee-c241f79dbb2d}
/ |  |  |  | SO 01-D.1.4.2 |  |  |  | Zařízení vzduchotechniky 2. etapa |  |  |  |  | 0 |  |  |  |  | 0 | Soupis | 0 | 0 | 0 | 0 | 0 | 0 | 0 | 0 | 0 | 0 | 0 | 0 |  |  | 3 |  | IMPORT | {2de4cecf-aa48-4b58-8969-5b5d6a0a6f3f} | {e796e0e0-2044-4979-a4ee-c241f79dbb2d}
/ |  |  |  | SO 01-D.1.4.3 |  |  |  | Zařízení silnoproudé elektrotechniky 2. etapa |  |  |  |  | 0 |  |  |  |  | 0 | Soupis | 0 | 0 | 0 | 0 | 0 | 0 | 0 | 0 | 0 | 0 | 0 | 0 |  |  | 3 |  | IMPORT | {d0c9cb6d-412b-40d2-b6e0-257964f4004b} | {e796e0e0-2044-4979-a4ee-c241f79dbb2d}
/ |  |  |  | SO 01-D.1.4.4 |  |  |  | Zařízení pro vytápění staveb 2. etapa |  |  |  |  | 0 |  |  |  |  | 0 | Soupis | 0 | 0 | 0 | 0 | 0 | 0 | 0 | 0 | 0 | 0 | 0 | 0 |  |  | 3 |  | IMPORT | {e2ba6704-4eb5-49b2-82df-e0b58ff60fdd} | {e796e0e0-2044-4979-a4ee-c241f79dbb2d}
|  | SO 02 |  |  |  | č. p. 500 - ŠKOLIČKA | [6 empty] | 0 |  |  |  |  | 0 | STA | 0 | 0 | 0 | 0 | 0 | 0 | 0 | 0 | 0 | 0 | 0 | 0 |  | D | 1 | ###NOIMPORT### | IMPORT | {11ccd2d8-033b-4194-aa20-f76a43e045cf} | {74ea02b8-cf10-4ae8-a8f7-ff94d5522bf8} | 2
/ |  |  | SO 02-D.1.1 |  |  |  | Architektonicko stavební řešení | [5 empty] | 0 |  |  |  |  | 0 | Soupis | 0 | 0 | 0 | 0 | 0 | 0 | 0 | 0 | 0 | 0 | 0 | 0 |  |  | 2 |  | IMPORT | {888262fe-dc63-4273-9afb-bd1f6b2fbe09} | {11ccd2d8-033b-4194-aa20-f76a43e045cf}
|  |  | SO 02-D.1.4 |  |  |  | Technika prostředí staveb | [5 empty] | 0 |  |  |  |  | 0 | Soupis | 0 | 0 | 0 | 0 | 0 | 0 | 0 | 0 | 0 | 0 | 0 | 0 |  | D | 2 | ###NOIMPORT### | IMPORT | {bbc045b4-b6b7-4011-9074-11445355341f} | {11ccd2d8-033b-4194-aa20-f76a43e045cf}
/ |  |  |  | SO 02-D.1.4.1 |  |  |  | Zařízení zdravotně technických instalací |  |  |  |  | 0 |  |  |  |  | 0 | Soupis | 0 | 0 | 0 | 0 | 0 | 0 | 0 | 0 | 0 | 0 | 0 | 0 |  |  | 3 |  | IMPORT | {c537f08e-26c0-48d5-9858-3ec974ce99fe} | {bbc045b4-b6b7-4011-9074-11445355341f}
/ |  |  |  | SO 02-D.1.4.2 |  |  |  | Zařízení vzduchotechniky |  |  |  |  | 0 |  |  |  |  | 0 | Soupis | 0 | 0 | 0 | 0 | 0 | 0 | 0 | 0 | 0 | 0 | 0 | 0 |  |  | 3 |  | IMPORT | {13780e77-14ef-407f-8288-3f579fa3ffa7} | {bbc045b4-b6b7-4011-9074-11445355341f}
/ |  |  |  | SO 02-D.1.4.3 |  |  |  | Zařízení silnoproudé elektrotechniky |  |  |  |  | 0 |  |  |  |  | 0 | Soupis | 0 | 0 | 0 | 0 | 0 | 0 | 0 | 0 | 0 | 0 | 0 | 0 |  |  | 3 |  | IMPORT | {b3e35cfe-2758-4c47-ae6a-113339e75911} | {bbc045b4-b6b7-4011-9074-11445355341f}
/ |  |  |  | SO 02-D.1.4.4 |  |  |  | Zařízení pro vytápění staveb |  |  |  |  | 0 |  |  |  |  | 0 | Soupis | 0 | 0 | 0 | 0 | 0 | 0 | 0 | 0 | 0 | 0 | 0 | 0 |  |  | 3 |  | IMPORT | {c0d5d3d6-9c6b-48c7-9c45-1f3ae227804d} | {bbc045b4-b6b7-4011-9074-11445355341f}
/ |  | SO 03 |  |  |  | Přípojka kanalizace | [6 empty] | 0 |  |  |  |  | 0 | STA | 0 | 0 | 0 | 0 | 0 | 0 | 0 | 0 | 0 | 0 | 0 | 0 |  |  | 1 |  | IMPORT | {a622e310-0aed-4897-b20e-63c14284cbc6} | {74ea02b8-cf10-4ae8-a8f7-ff94d5522bf8} | 2
/ |  | SO 04 |  |  |  | Vodovodní přípojka | [6 empty] | 0 |  |  |  |  | 0 | STA | 0 | 0 | 0 | 0 | 0 | 0 | 0 | 0 | 0 | 0 | 0 | 0 |  |  | 1 |  | IMPORT | {5a20ba24-730e-4467-b33c-8bf31391a435} | {74ea02b8-cf10-4ae8-a8f7-ff94d5522bf8} | 2
/ |  | SO 05 |  |  |  | Přeložka slaboproudu | [6 empty] | 0 |  |  |  |  | 0 | STA | 0 | 0 | 0 | 0 | 0 | 0 | 0 | 0 | 0 | 0 | 0 | 0 |  |  | 1 |  | IMPORT | {48c8c406-77dc-4653-b989-e910897c4396} | {74ea02b8-cf10-4ae8-a8f7-ff94d5522bf8} | 2
/ |  | SO 06 |  |  |  | Přípojka elektro | [6 empty] | 0 |  |  |  |  | 0 | STA | 0 | 0 | 0 | 0 | 0 | 0 | 0 | 0 | 0 | 0 | 0 | 0 |  |  | 1 |  | IMPORT | {fde1cc5c-2510-4691-a6c5-54a5b2ad06ae} | {74ea02b8-cf10-4ae8-a8f7-ff94d5522bf8} | 2
/ |  | VRN |  |  |  | Vedlejší rozpočtové náklady | [6 empty] | 0 |  |  |  |  | 0 | STA | 0 | 0 | 0 | 0 | 0 | 0 | 0 | 0 | 0 | 0 | 0 | 0 |  |  | 1 |  | IMPORT | {a0175aae-9a5d-4ea3-990d-ae523e2b9135} | {74ea02b8-cf10-4ae8-a8f7-ff94d5522bf8} | 2

## SO 01-D.1.1 - Architekton...
{710f6ecd-1009-4258-98e4-74f1f74f0da5}
2
| KRYCÍ LIST SOUPISU PRACÍ | [7 empty] | v --- níže se nacházejí doplnkové a pomocné údaje k sestavám --- v | [8 empty] | False
Stavba:
REKONSTRUKCE HYGIENICKÉHO ZAŘÍZENÍ ZŠ-ÚSTECKÁ Č.P. 500 A 598 - II. etapa
Objekt:
SO 01 - WC Č.P. 598 – BUDOVA II. STUPNĚ - 2.etapa
Soupis:
SO 01-D.1.1 - Architektonicko stavební řešení 2.etapa
| KSO: |  |  |  |  | CC-CZ:
| Místo: |  |  |  |  | Datum: | 7. 7. 2022
| Zadavatel: |  |  |  |  | IČ: | 00278653
|  | MĚSTO ČESKÁ TŘEBOVÁ |  |  |  | DIČ: | CZ00278653
| Uchazeč: |  |  |  |  | IČ: | Vyplň údaj
|  | Vyplň údaj |  |  |  | DIČ: | Vyplň údaj
| Projektant: |  |  |  |  | IČ: | 15036499
|  | K I P spol. s r. o. |  |  |  | DIČ: | CZ15036499
| Zpracovatel: |  |  |  |  | IČ:
|  | Pavel Rinn |  |  |  | DIČ:
Poznámka:
| Cena bez DPH | [5 empty] | 0
|  |  | Základ daně |  |  | Sazba daně | Výše daně
| DPH | základní | 0 |  |  | 21% | 0
|  | snížená | 0 |  |  | 15% | 0
|  | zákl. přenesená | 0 |  |  | 21% | 0
|  | sníž. přenesená | 0 |  |  | 15% | 0
|  | nulová | 0 |  |  | 0% | 0
| Cena s DPH |  |  | v | CZK |  | 0
| Projektant |  |  | Zpracovatel
| Datum a podpis: |  | Razítko | Datum a podpis: |  |  | Razítko
| Objednavatel |  |  | Uchazeč
| Datum a podpis: |  | Razítko | Datum a podpis: |  |  | Razítko
REKAPITULACE ČLENĚNÍ SOUPISU PRACÍ
Stavba:
REKONSTRUKCE HYGIENICKÉHO ZAŘÍZENÍ ZŠ-ÚSTECKÁ Č.P. 500 A 598 - II. etapa
Objekt:
SO 01 - WC Č.P. 598 – BUDOVA II. STUPNĚ - 2.etapa
Soupis:
SO 01-D.1.1 - Architektonicko stavební řešení 2.etapa
Místo: | [5 empty] | Datum: | 7. 7. 2022
Zadavatel: |  |  | MĚSTO ČESKÁ TŘEBOVÁ |  |  | Projektant: | K I P spol. s r. o.
Uchazeč: |  |  | Vyplň údaj |  |  | Zpracovatel: | Pavel Rinn
Kód dílu - Popis | [6 empty] | Cena celkem [CZK]
Náklady ze soupisu prací | [6 empty] | 0 | [11 empty] | -1
| HSV - Práce a dodávky HSV | [5 empty] | 0
| 1 - Zemní práce | [5 empty] | 0
| 2 - Zakládání | [5 empty] | 0
| 3 - Svislé a kompletní konstrukce | [5 empty] | 0
| 6 - Úpravy povrchů, podlahy a osazování výplní | [5 empty] | 0
| 9 - Ostatní konstrukce a práce, bourání | [5 empty] | 0
| 997 - Přesun sutě | [5 empty] | 0
| 998 - Přesun hmot | [5 empty] | 0
| PSV - Práce a dodávky PSV | [5 empty] | 0
| 711 - Izolace proti vodě, vlhkosti a plynům | [5 empty] | 0
| 713 - Izolace tepelné | [5 empty] | 0
| 725 - Zdravotechnika - zařizovací předměty | [5 empty] | 0
| 763 - Konstrukce suché výstavby | [5 empty] | 0
| 766 - Konstrukce truhlářské | [5 empty] | 0
| 767 - Konstrukce zámečnické | [5 empty] | 0
| 771 - Podlahy z dlaždic | [5 empty] | 0
| 776 - Podlahy povlakové | [5 empty] | 0
| 781 - Dokončovací práce - obklady | [5 empty] | 0
| 783 - Dokončovací práce - nátěry | [5 empty] | 0
| 784 - Dokončovací práce - malby a tapety | [5 empty] | 0
| HZS - Hodinové zúčtovací sazby | [5 empty] | 0
SOUPIS PRACÍ
Stavba:
REKONSTRUKCE HYGIENICKÉHO ZAŘÍZENÍ ZŠ-ÚSTECKÁ Č.P. 500 A 598 - II. etapa
Objekt:
SO 01 - WC Č.P. 598 – BUDOVA II. STUPNĚ - 2.etapa
Soupis:
SO 01-D.1.1 - Architektonicko stavební řešení 2.etapa
Místo: | [5 empty] | Datum: | 7. 7. 2022
Zadavatel: |  |  | MĚSTO ČESKÁ TŘEBOVÁ |  |  | Projektant: | K I P spol. s r. o.
Uchazeč: |  |  | Vyplň údaj |  |  | Zpracovatel: | Pavel Rinn
PČ | Typ | Kód | Popis | MJ | Množství | J.cena [CZK] | Cena celkem [CZK] | Cenová soustava |  | DPH | J. Nh [h] | Nh celkem [h] | J. hmotnost [t] | Hmotnost celkem [t] | J. suť [t] | Suť Celkem [t]
Náklady soupisu celkem | [6 empty] | 0 |  |  |  |  | 0 |  | 32.7653 |  | 26.9591 |  | D | -1 | [10 empty] | 0
| D | HSV | Práce a dodávky HSV |  |  |  | 0 |  |  |  |  | 0 |  | 23.9591 |  | 21.2526 | 1 | D | 0 |  |  |  | ROZPOCET | [6 empty] | 0
| D | 1 | Zemní práce |  |  |  | 0 |  |  |  |  | 0 |  | 0 |  | 0 | 1 | D | 1 |  |  |  | ROZPOCET | [6 empty] | 0
1 | K | 132212131 | Hloubení nezapažených rýh šířky do 800 mm v soudržných horninách třídy těžitelnosti I skupiny 3 ručně | m3 | 0.49 |  | 0 |  |  | základní |  | 0 | 0 | 0 | 0 | 0 | 4 | K | 2 |  |  |  | ROZPOCET | 0 | 0 | 0 | 0 | 0 | 1 | 0 | 4 | -559779693
| VV |  | "základ pod příčku"0,5*0,35*2,8 |  | 0.49 | [12 empty] | VV | 2 | 2 | True | 0 | ROZPOCET
| VV |  | Součet |  | 0.49 | [12 empty] | VV | 2 | 4 | True | 1 | ROZPOCET
| D | 2 | Zakládání |  |  |  | 0 |  |  |  |  | 0 |  | 5.1216 |  | 0 | 1 | D | 1 |  |  |  | ROZPOCET | [6 empty] | 0
2 | K | 272313811 | Základové klenby z betonu tř. C 25/30 | m3 | 0.588 |  | 0 |  |  | základní |  | 0 | 2.5019 | 1.4711 | 0 | 0 | 4 | K | 2 |  |  |  | ROZPOCET | 0 | 0 | 0 | 0 | 0 | 1 | 0 | 4 | 916521672
| VV |  | "základ pod příčku"0,6*0,35*2,8 |  | 0.588 | [12 empty] | VV | 2 | 2 | True | 0 | ROZPOCET
| VV |  | Součet |  | 0.588 | [12 empty] | VV | 2 | 4 | True | 1 | ROZPOCET
3 | K | 273322511 | Základové desky ze ŽB se zvýšenými nároky na prostředí tř. C 25/30 | m3 | 1.44 |  | 0 |  |  | základní |  | 0 | 2.5019 | 3.6027 | 0 | 0 | 4 | K | 2 |  |  |  | ROZPOCET | 0 | 0 | 0 | 0 | 0 | 1 | 0 | 4 | -1517077196
| VV |  | D1.1.2, bod 13 | [14 empty] | VV | 2 | 1 | True | 0 | ROZPOCET
| VV |  | 12*0,1*1,2 |  | 1.44 | [12 empty] | VV | 2 | 2 | True | 0 | ROZPOCET
| VV |  | Součet |  | 1.44 | [12 empty] | VV | 2 | 4 | True | 1 | ROZPOCET
4 | K | 273362021 | Výztuž základových desek svařovanými sítěmi Kari | t | 0.045 |  | 0 |  |  | základní |  | 0 | 1.0628 | 0.047825 | 0 | 0 | 4 | K | 2 |  |  |  | ROZPOCET | 0 | 0 | 0 | 0 | 0 | 1 | 0 | 4 | -400597375
| VV |  | napojení na stávající výztuž | [14 empty] | VV | 2 | 1 | True | 0 | ROZPOCET
| VV |  | D1.1.2, bod 13 | [14 empty] | VV | 2 | 1 | True | 0 | ROZPOCET
| VV |  | 12*(3,03*1,25/1000) |  | 0.045 | [12 empty] | VV | 2 | 2 | True | 0 | ROZPOCET
| VV |  | Součet |  | 0.045 | [12 empty] | VV | 2 | 4 | True | 1 | ROZPOCET
| D | 3 | Svislé a kompletní konstrukce |  |  |  | 0 |  |  |  |  | 0 |  | 8.5686 |  | 0 | 1 | D | 1 |  |  |  | ROZPOCET | [6 empty] | 0
5 | K | 311231125R01 | Dozdívka - zdivo nosné z cihel | m3 | 2 |  | 0 |  |  | základní |  | 0 | 1.6285 | 3.257 | 0 | 0 | 4 | K | 2 |  |  |  | ROZPOCET | 0 | 0 | 0 | 0 | 0 | 1 | 0 | 4 | -750514342
| VV |  | Dozdívky otvoru | [14 empty] | VV | 2 | 1 | True | 0 | ROZPOCET
| VV |  | D1.1.5 | [14 empty] | VV | 2 | 1 | True | 0 | ROZPOCET
| VV |  | "111"1*2 |  | 2 | [12 empty] | VV | 2 | 2 | True | 0 | ROZPOCET
| VV |  | Součet |  | 2 | [12 empty] | VV | 2 | 4 | True | 1 | ROZPOCET
6 | K | 342272205 | Příčka z pórobetonových hladkých tvárnic na tenkovrstvou maltu tl 50 mm | m2 | 6.27 |  | 0 |  |  | základní |  | 0 | 0.04234 | 0.26547 | 0 | 0 | 4 | K | 2 |  |  |  | ROZPOCET | 0 | 0 | 0 | 0 | 0 | 1 | 0 | 4 | 1431339402
| VV |  | D1.1.5 | [14 empty] | VV | 2 | 1 | True | 0 | ROZPOCET
| VV |  | "zazdívka potrubí 112"(0,2+0,2)*3,3 |  | 1.32 | [12 empty] | VV | 2 | 2 | True | 0 | ROZPOCET
| VV |  | "zazdívka potrubí 107"(0,2+0,2)*3,3 |  | 1.32 | [12 empty] | VV | 2 | 2 | True | 0 | ROZPOCET
| VV |  | "zazdívka potrubí 108"(0,15+0,15)*3,3 |  | 0.99 | [12 empty] | VV | 2 | 2 | True | 0 | ROZPOCET
| VV |  | Mezisoučet |  | 3.63 | [12 empty] | VV | 2 | 3 | True | 0 | ROZPOCET
| VV |  | D1.1.6 | [14 empty] | VV | 2 | 1 | True | 0 | ROZPOCET
| VV |  | "zazdívka potrubí 207"(0,2+0,2)*3,3 |  | 1.32 | [12 empty] | VV | 2 | 2 | True | 0 | ROZPOCET
| VV |  | Mezisoučet |  | 1.32 | [12 empty] | VV | 2 | 3 | True | 0 | ROZPOCET
| VV |  | D1.1.7 | [14 empty] | VV | 2 | 1 | True | 0 | ROZPOCET
| VV |  | "zazdívka potrubí 307"(0,2+0,2)*3,3 |  | 1.32 | [12 empty] | VV | 2 | 2 | True | 0 | ROZPOCET
| VV |  | Mezisoučet |  | 1.32 | [12 empty] | VV | 2 | 3 | True | 0 | ROZPOCET
| VV |  | Součet |  | 6.27 | [12 empty] | VV | 2 | 4 | True | 1 | ROZPOCET
7 | K | 342272225 | Příčka z pórobetonových hladkých tvárnic na tenkovrstvou maltu tl 100 mm | m2 | 74.131 |  | 0 |  |  | základní |  | 0 | 0.05897 | 4.3715 | 0 | 0 | 4 | K | 2 |  |  |  | ROZPOCET | 0 | 0 | 0 | 0 | 0 | 1 | 0 | 4 | 1008042375
| VV |  | D1.1.5 | [14 empty] | VV | 2 | 1 | True | 0 | ROZPOCET
| VV |  | "obezdívka závěsného setu 111"1,45*1+1,725*1,3 |  | 3.693 | [12 empty] | VV | 2 | 2 | True | 0 | ROZPOCET
| VV |  | "obezdívka závěsného setu 112"0,875*1,3 |  | 1.138 | [12 empty] | VV | 2 | 2 | True | 0 | ROZPOCET
| VV |  | "obezdívka závěsného setu 109"0,9*1,3 |  | 1.17 | [12 empty] | VV | 2 | 2 | True | 0 | ROZPOCET
| VV |  | "příčka 112 a 107"1,525*3,3-0,7*1,97 |  | 3.654 | [12 empty] | VV | 2 | 2 | True | 0 | ROZPOCET
| VV |  | "přizdívka 110"0,8*3,3 |  | 2.64 | [12 empty] | VV | 2 | 2 | True | 0 | ROZPOCET
| VV |  | "přizdívka 109 a 108"0,9*3,3 |  | 2.97 | [12 empty] | VV | 2 | 2 | True | 0 | ROZPOCET
| VV |  | Mezisoučet |  | 15.265 | [12 empty] | VV | 2 | 3 | True | 0 | ROZPOCET
| VV |  | D1.1.6 | [14 empty] | VV | 2 | 1 | True | 0 | ROZPOCET
| VV |  | "obezdívka závěsného setu 207"(0,9+0,9+0,025)*1,3 |  | 2.373 | [12 empty] | VV | 2 | 2 | True | 0 | ROZPOCET
| VV |  | "přizdívka 207"3,6*3,3 |  | 11.88 | [12 empty] | VV | 2 | 2 | True | 0 | ROZPOCET
| VV |  | "přizdávka 208"2,2*3,3 |  | 7.26 | [12 empty] | VV | 2 | 2 | True | 0 | ROZPOCET
| VV |  | "přizdávka 206"(2,2+0,2)*3,3 |  | 7.92 | [12 empty] | VV | 2 | 2 | True | 0 | ROZPOCET
| VV |  | Mezisoučet |  | 29.433 | [12 empty] | VV | 2 | 3 | True | 0 | ROZPOCET
| VV |  | D1.1.7 | [14 empty] | VV | 2 | 1 | True | 0 | ROZPOCET
| VV |  | "obezdívka závěsného setu 307"(0,9+0,9+0,025)*1,3 |  | 2.373 | [12 empty] | VV | 2 | 2 | True | 0 | ROZPOCET
| VV |  | "přizdívka 307"3,6*3,3 |  | 11.88 | [12 empty] | VV | 2 | 2 | True | 0 | ROZPOCET
| VV |  | "přizdávka 308"2,2*3,3 |  | 7.26 | [12 empty] | VV | 2 | 2 | True | 0 | ROZPOCET
| VV |  | "přizdávka 306"(2,2+0,2)*3,3 |  | 7.92 | [12 empty] | VV | 2 | 2 | True | 0 | ROZPOCET
| VV |  | Mezisoučet |  | 29.433 | [12 empty] | VV | 2 | 3 | True | 0 | ROZPOCET
| VV |  | Součet |  | 74.131 | [12 empty] | VV | 2 | 4 | True | 1 | ROZPOCET
8 | K | 342272245 | Příčka z pórobetonových hladkých tvárnic na tenkovrstvou maltu tl 150 mm | m2 | 8.91 |  | 0 |  |  | základní |  | 0 | 0.07571 | 0.67458 | 0 | 0 | 4 | K | 2 |  |  |  | ROZPOCET | 0 | 0 | 0 | 0 | 0 | 1 | 0 | 4 | 2126755647
| VV |  | D1.1.5 | [14 empty] | VV | 2 | 1 | True | 0 | ROZPOCET
| VV |  | 2,7*3,3 |  | 8.91 | [12 empty] | VV | 2 | 2 | True | 0 | ROZPOCET
| VV |  | Součet |  | 8.91 | [12 empty] | VV | 2 | 4 | True | 1 | ROZPOCET
| D | 6 | Úpravy povrchů, podlahy a osazování výplní |  |  |  | 0 |  |  |  |  | 0 |  | 10.2639 |  | 0 | 1 | D | 1 |  |  |  | ROZPOCET | [6 empty] | 0
9 | K | 611315421 | Oprava vnitřní vápenné štukové omítky stropů v rozsahu plochy do 10 % | m2 | 8.99 |  | 0 |  |  | základní |  | 0 | 0.0058 | 0.052142 | 0 | 0 | 4 | K | 2 |  |  |  | ROZPOCET | 0 | 0 | 0 | 0 | 0 | 1 | 0 | 4 | 1925058745
| VV |  | 1. NP | [14 empty] | VV | 2 | 1 | True | 0 | ROZPOCET
| VV |  | "101"1. etapa | [14 empty] | VV | 2 | 1 | True | 0 | ROZPOCET
| VV |  | "107"6,29 |  | 6.29 | [12 empty] | VV | 2 | 2 | True | 0 | ROZPOCET
| VV |  | Mezisoučet |  | 6.29 | [12 empty] | VV | 2 | 3 | True | 0 | ROZPOCET
| VV |  | 2. NP | [14 empty] | VV | 2 | 1 | True | 0 | ROZPOCET
| VV |  | "209"1,35 |  | 1.35 | [12 empty] | VV | 2 | 2 | True | 0 | ROZPOCET
| VV |  | Mezisoučet |  | 1.35 | [12 empty] | VV | 2 | 3 | True | 0 | ROZPOCET
| VV |  | 3. NP | [14 empty] | VV | 2 | 1 | True | 0 | ROZPOCET
| VV |  | "309"1,35 |  | 1.35 | [12 empty] | VV | 2 | 2 | True | 0 | ROZPOCET
| VV |  | Mezisoučet |  | 1.35 | [12 empty] | VV | 2 | 3 | True | 0 | ROZPOCET
| VV |  | Součet |  | 8.99 | [12 empty] | VV | 2 | 4 | True | 1 | ROZPOCET
10 | K | 612315421 | Oprava vnitřní vápenné štukové omítky stěn v rozsahu plochy do 10 % | m2 | 164.789 |  | 0 |  |  | základní |  | 0 | 0.0058 | 0.95578 | 0 | 0 | 4 | K | 2 |  |  |  | ROZPOCET | 0 | 0 | 0 | 0 | 0 | 1 | 0 | 4 | 1904073420
| VV |  | 1. NP | [14 empty] | VV | 2 | 1 | True | 0 | ROZPOCET
| VV |  | "101"1. etapa | [14 empty] | VV | 2 | 1 | True | 0 | ROZPOCET
| VV |  | "107"(4,3+2+0,2+0,2+1,4)*3,3-0,7*1,97*2-0,6*1,97*2-0,9*1,97 |  | 19.835 | [12 empty] | VV | 2 | 2 | True | 0 | ROZPOCET
| VV |  | "108"(1*2+0,9+1,15*2+0,9*2)*1,3 |  | 9.1 | [12 empty] | VV | 2 | 2 | True | 0 | ROZPOCET
| VV |  | "109"(1,3*2+0,9+1,15*2+0,9*2)*1,3 |  | 9.88 | [12 empty] | VV | 2 | 2 | True | 0 | ROZPOCET
| VV |  | "110"(1,7*2+0,8)*1,3 |  | 5.46 | [12 empty] | VV | 2 | 2 | True | 0 | ROZPOCET
| VV |  | "111"(3,605*2+1,9*2)*1,3 |  | 14.313 | [12 empty] | VV | 2 | 2 | True | 0 | ROZPOCET
| VV |  | "112"(2,6*2+1,525*2)*1,3 |  | 10.725 | [12 empty] | VV | 2 | 2 | True | 0 | ROZPOCET
| VV |  | Mezisoučet |  | 69.313 | [12 empty] | VV | 2 | 3 | True | 0 | ROZPOCET
| VV |  | 2. NP | [14 empty] | VV | 2 | 1 | True | 0 | ROZPOCET
| VV |  | "206"(3,3*2+2,1*2-0,9)*1,3 |  | 12.87 | [12 empty] | VV | 2 | 2 | True | 0 | ROZPOCET
| VV |  | "207"(3,6*2+1,4*2-0,9)*1,3 |  | 11.83 | [12 empty] | VV | 2 | 2 | True | 0 | ROZPOCET
| VV |  | "208"(1,15*2+2,2*2)*1,3 |  | 8.71 | [12 empty] | VV | 2 | 2 | True | 0 | ROZPOCET
| VV |  | "209"(1,35*2+1*2)*3,3-0,6*1,97 |  | 14.328 | [12 empty] | VV | 2 | 2 | True | 0 | ROZPOCET
| VV |  | Mezisoučet |  | 47.738 | [12 empty] | VV | 2 | 3 | True | 0 | ROZPOCET
| VV |  | 3. NP | [14 empty] | VV | 2 | 1 | True | 0 | ROZPOCET
| VV |  | "306"(3,3*2+2,1*2-0,9)*1,3 |  | 12.87 | [12 empty] | VV | 2 | 2 | True | 0 | ROZPOCET
| VV |  | "307"(3,6*2+1,4*2-0,9)*1,3 |  | 11.83 | [12 empty] | VV | 2 | 2 | True | 0 | ROZPOCET
| VV |  | "308"(1,15*2+2,2*2)*1,3 |  | 8.71 | [12 empty] | VV | 2 | 2 | True | 0 | ROZPOCET
| VV |  | "309"(1,35*2+1*2)*3,3-0,6*1,97 |  | 14.328 | [12 empty] | VV | 2 | 2 | True | 0 | ROZPOCET
| VV |  | Mezisoučet |  | 47.738 | [12 empty] | VV | 2 | 3 | True | 0 | ROZPOCET
| VV |  | Součet |  | 164.789 | [12 empty] | VV | 2 | 4 | True | 1 | ROZPOCET
11 | K | 612131101 | Cementový postřik vnitřních stěn nanášený celoplošně ručně | m2 | 157.919 |  | 0 |  |  | základní |  | 0 | 0.00735 | 1.1607 | 0 | 0 | 4 | K | 2 |  |  |  | ROZPOCET | 0 | 0 | 0 | 0 | 0 | 1 | 0 | 4 | 724498325
| VV |  | 1. NP | [14 empty] | VV | 2 | 1 | True | 0 | ROZPOCET
| VV |  | "101"1. etapa | [14 empty] | VV | 2 | 1 | True | 0 | ROZPOCET
| VV |  | "107" | [14 empty] | VV | 2 | 1 | True | 0 | ROZPOCET
| VV |  | "108"(1*2+0,9*2+1,15*2+0,9*2)*2-0,6*1,97*3 |  | 12.254 | [12 empty] | VV | 2 | 2 | True | 0 | ROZPOCET
| VV |  | "109"(1,3*2+0,9*2+1,15*2+0,9*2)*2-0,6*1,97*3 |  | 13.454 | [12 empty] | VV | 2 | 2 | True | 0 | ROZPOCET
| VV |  | "110"(1,7*2+0,8*2)*2-0,7*1,97 |  | 8.621 | [12 empty] | VV | 2 | 2 | True | 0 | ROZPOCET
| VV |  | "111"(3,605*2+1,9*2)*2-0,7*1,97 |  | 20.641 | [12 empty] | VV | 2 | 2 | True | 0 | ROZPOCET
| VV |  | "112"(2,6*2+1,525*2)*2-0,7*1,97 |  | 15.121 | [12 empty] | VV | 2 | 2 | True | 0 | ROZPOCET
| VV |  | Mezisoučet |  | 70.091 | [12 empty] | VV | 2 | 3 | True | 0 | ROZPOCET
| VV |  | 2. NP | [14 empty] | VV | 2 | 1 | True | 0 | ROZPOCET
| VV |  | "206"(3,3*2+2,1*2)*2-0,6*1,97-0,6*1,97-0,9*2-0,9*1,97 |  | 15.663 | [12 empty] | VV | 2 | 2 | True | 0 | ROZPOCET
| VV |  | "207"(3,6*2+1,4*2)*2-0,9*2 |  | 18.2 | [12 empty] | VV | 2 | 2 | True | 0 | ROZPOCET
| VV |  | "208"(1,15*2+2,2*2)*2-1,7*1,97 |  | 10.051 | [12 empty] | VV | 2 | 2 | True | 0 | ROZPOCET
| VV |  | "209" | [14 empty] | VV | 2 | 1 | True | 0 | ROZPOCET
| VV |  | Mezisoučet |  | 43.914 | [12 empty] | VV | 2 | 3 | True | 0 | ROZPOCET
| VV |  | 3. NP | [14 empty] | VV | 2 | 1 | True | 0 | ROZPOCET
| VV |  | "306"(3,3*2+2,1*2)*2-0,6*1,97-0,6*1,97-0,9*2-0,9*1,97 |  | 15.663 | [12 empty] | VV | 2 | 2 | True | 0 | ROZPOCET
| VV |  | "307"(3,6*2+1,4*2)*2-0,9*2 |  | 18.2 | [12 empty] | VV | 2 | 2 | True | 0 | ROZPOCET
| VV |  | "308"(1,15*2+2,2*2)*2-1,7*1,97 |  | 10.051 | [12 empty] | VV | 2 | 2 | True | 0 | ROZPOCET
| VV |  | "309" | [14 empty] | VV | 2 | 1 | True | 0 | ROZPOCET
| VV |  | Mezisoučet |  | 43.914 | [12 empty] | VV | 2 | 3 | True | 0 | ROZPOCET
| VV |  | Součet |  | 157.919 | [12 empty] | VV | 2 | 4 | True | 1 | ROZPOCET
12 | K | 612321121 | Vápenocementová omítka hladká jednovrstvá vnitřních stěn nanášená ručně | m2 | 157.919 |  | 0 |  |  | základní |  | 0 | 0.0154 | 2.432 | 0 | 0 | 4 | K | 2 |  |  |  | ROZPOCET | 0 | 0 | 0 | 0 | 0 | 1 | 0 | 4 | -1028180353
| VV |  | 1. NP | [14 empty] | VV | 2 | 1 | True | 0 | ROZPOCET
| VV |  | "101"1. etapa | [14 empty] | VV | 2 | 1 | True | 0 | ROZPOCET
| VV |  | "107" | [14 empty] | VV | 2 | 1 | True | 0 | ROZPOCET
| VV |  | "108"(1*2+0,9*2+1,15*2+0,9*2)*2-0,6*1,97*3 |  | 12.254 | [12 empty] | VV | 2 | 2 | True | 0 | ROZPOCET
| VV |  | "109"(1,3*2+0,9*2+1,15*2+0,9*2)*2-0,6*1,97*3 |  | 13.454 | [12 empty] | VV | 2 | 2 | True | 0 | ROZPOCET
| VV |  | "110"(1,7*2+0,8*2)*2-0,7*1,97 |  | 8.621 | [12 empty] | VV | 2 | 2 | True | 0 | ROZPOCET
| VV |  | "111"(3,605*2+1,9*2)*2-0,7*1,97 |  | 20.641 | [12 empty] | VV | 2 | 2 | True | 0 | ROZPOCET
| VV |  | "112"(2,6*2+1,525*2)*2-0,7*1,97 |  | 15.121 | [12 empty] | VV | 2 | 2 | True | 0 | ROZPOCET
| VV |  | Mezisoučet |  | 70.091 | [12 empty] | VV | 2 | 3 | True | 0 | ROZPOCET
| VV |  | 2. NP | [14 empty] | VV | 2 | 1 | True | 0 | ROZPOCET
| VV |  | "206"(3,3*2+2,1*2)*2-0,6*1,97-0,6*1,97-0,9*2-0,9*1,97 |  | 15.663 | [12 empty] | VV | 2 | 2 | True | 0 | ROZPOCET
| VV |  | "207"(3,6*2+1,4*2)*2-0,9*2 |  | 18.2 | [12 empty] | VV | 2 | 2 | True | 0 | ROZPOCET
| VV |  | "208"(1,15*2+2,2*2)*2-1,7*1,97 |  | 10.051 | [12 empty] | VV | 2 | 2 | True | 0 | ROZPOCET
| VV |  | "209" | [14 empty] | VV | 2 | 1 | True | 0 | ROZPOCET
| VV |  | Mezisoučet |  | 43.914 | [12 empty] | VV | 2 | 3 | True | 0 | ROZPOCET
| VV |  | 3. NP | [14 empty] | VV | 2 | 1 | True | 0 | ROZPOCET
| VV |  | "306"(3,3*2+2,1*2)*2-0,6*1,97-0,6*1,97-0,9*2-0,9*1,97 |  | 15.663 | [12 empty] | VV | 2 | 2 | True | 0 | ROZPOCET
| VV |  | "307"(3,6*2+1,4*2)*2-0,9*2 |  | 18.2 | [12 empty] | VV | 2 | 2 | True | 0 | ROZPOCET
| VV |  | "308"(1,15*2+2,2*2)*2-1,7*1,97 |  | 10.051 | [12 empty] | VV | 2 | 2 | True | 0 | ROZPOCET
| VV |  | "309" | [14 empty] | VV | 2 | 1 | True | 0 | ROZPOCET
| VV |  | Mezisoučet |  | 43.914 | [12 empty] | VV | 2 | 3 | True | 0 | ROZPOCET
| VV |  | Součet |  | 157.919 | [12 empty] | VV | 2 | 4 | True | 1 | ROZPOCET
13 | K | 612321141 | Vápenocementová omítka štuková dvouvrstvá vnitřních stěn nanášená ručně | m2 | 47.404 |  | 0 |  |  | základní |  | 0 | 0.01838 | 0.87129 | 0 | 0 | 4 | K | 2 |  |  |  | ROZPOCET | 0 | 0 | 0 | 0 | 0 | 1 | 0 | 4 | -1062136190
| VV |  | Omítky nových přizdívek | [14 empty] | VV | 2 | 1 | True | 0 | ROZPOCET
| VV |  | 1. NP | [14 empty] | VV | 2 | 1 | True | 0 | ROZPOCET
| VV |  | "101"1. etapa | [14 empty] | VV | 2 | 1 | True | 0 | ROZPOCET
| VV |  | "107"1,4*3,3-0,7*1,97+0,2*2*3,3 |  | 4.561 | [12 empty] | VV | 2 | 2 | True | 0 | ROZPOCET
| VV |  | "108"0,9*1,3+0,15*2*1,3 |  | 1.56 | [12 empty] | VV | 2 | 2 | True | 0 | ROZPOCET
| VV |  | "109"0,9*1,3 |  | 1.17 | [12 empty] | VV | 2 | 2 | True | 0 | ROZPOCET
| VV |  | "110"0,8*1,3 |  | 1.04 | [12 empty] | VV | 2 | 2 | True | 0 | ROZPOCET
| VV |  | "111"(2,7+0,2)*1,3+2*3 |  | 9.77 | [12 empty] | VV | 2 | 2 | True | 0 | ROZPOCET
| VV |  | "112"(2,6+1,525)*1,3+(0,2*2*3,3) |  | 6.683 | [12 empty] | VV | 2 | 2 | True | 0 | ROZPOCET
| VV |  | Mezisoučet |  | 24.784 | [12 empty] | VV | 2 | 3 | True | 0 | ROZPOCET
| VV |  | 2. NP | [14 empty] | VV | 2 | 1 | True | 0 | ROZPOCET
| VV |  | "206"(2,2+0,3)*1,3 |  | 3.25 | [12 empty] | VV | 2 | 2 | True | 0 | ROZPOCET
| VV |  | "207"3,6*1,3+0,2*2*1,3 |  | 5.2 | [12 empty] | VV | 2 | 2 | True | 0 | ROZPOCET
| VV |  | "208"2,2*1,3 |  | 2.86 | [12 empty] | VV | 2 | 2 | True | 0 | ROZPOCET
| VV |  | "209" | [14 empty] | VV | 2 | 1 | True | 0 | ROZPOCET
| VV |  | Mezisoučet |  | 11.31 | [12 empty] | VV | 2 | 3 | True | 0 | ROZPOCET
| VV |  | 3. NP | [14 empty] | VV | 2 | 1 | True | 0 | ROZPOCET
| VV |  | "306"(2,2+0,3)*1,3 |  | 3.25 | [12 empty] | VV | 2 | 2 | True | 0 | ROZPOCET
| VV |  | "307"3,6*1,3+0,2*2*1,3 |  | 5.2 | [12 empty] | VV | 2 | 2 | True | 0 | ROZPOCET
| VV |  | "308"2,2*1,3 |  | 2.86 | [12 empty] | VV | 2 | 2 | True | 0 | ROZPOCET
| VV |  | "309" | [14 empty] | VV | 2 | 1 | True | 0 | ROZPOCET
| VV |  | Mezisoučet |  | 11.31 | [12 empty] | VV | 2 | 3 | True | 0 | ROZPOCET
| VV |  | Součet |  | 47.404 | [12 empty] | VV | 2 | 4 | True | 1 | ROZPOCET
14 | K | 631311114 | Mazanina tl přes 50 do 80 mm z betonu prostého bez zvýšených nároků na prostředí tř. C 16/20 | m3 | 1.715 |  | 0 |  |  | základní |  | 0 | 2.301 | 3.9462 | 0 | 0 | 4 | K | 2 |  |  |  | ROZPOCET | 0 | 0 | 0 | 0 | 0 | 1 | 0 | 4 | 679578359
| VV |  | mazanina po vybourání kanalizace | [14 empty] | VV | 2 | 1 | True | 0 | ROZPOCET
| VV |  | D1.1.5 - 1. NP | [14 empty] | VV | 2 | 1 | True | 0 | ROZPOCET
| VV |  | "107"6,29*0,08 |  | 0.503 | [12 empty] | VV | 2 | 2 | True | 0 | ROZPOCET
| VV |  | "108"2,01*0,08 |  | 0.161 | [12 empty] | VV | 2 | 2 | True | 0 | ROZPOCET
| VV |  | "109"2,12*0,08 |  | 0.17 | [12 empty] | VV | 2 | 2 | True | 0 | ROZPOCET
| VV |  | "110"1,36*0,08 |  | 0.109 | [12 empty] | VV | 2 | 2 | True | 0 | ROZPOCET
| VV |  | "111"5,87*0,08 |  | 0.47 | [12 empty] | VV | 2 | 2 | True | 0 | ROZPOCET
| VV |  | "112"3,77*0,08 |  | 0.302 | [12 empty] | VV | 2 | 2 | True | 0 | ROZPOCET
| VV |  | Mezisoučet |  | 1.715 | [12 empty] | VV | 2 | 3 | True | 0 | ROZPOCET
| VV |  | Součet |  | 1.715 | [12 empty] | VV | 2 | 4 | True | 1 | ROZPOCET
15 | K | 631319011 | Příplatek k mazanině tl přes 50 do 80 mm za přehlazení povrchu | m3 | 1.715 |  | 0 |  |  | základní |  | 0 | 0 | 0 | 0 | 0 | 4 | K | 2 |  |  |  | ROZPOCET | 0 | 0 | 0 | 0 | 0 | 1 | 0 | 4 | -1046520668
| VV |  | mazanina po vybourání kanalizace | [14 empty] | VV | 2 | 1 | True | 0 | ROZPOCET
| VV |  | D1.1.5 - 1. NP | [14 empty] | VV | 2 | 1 | True | 0 | ROZPOCET
| VV |  | "107"6,29*0,08 |  | 0.503 | [12 empty] | VV | 2 | 2 | True | 0 | ROZPOCET
| VV |  | "108"2,01*0,08 |  | 0.161 | [12 empty] | VV | 2 | 2 | True | 0 | ROZPOCET
| VV |  | "109"2,12*0,08 |  | 0.17 | [12 empty] | VV | 2 | 2 | True | 0 | ROZPOCET
| VV |  | "110"1,36*0,08 |  | 0.109 | [12 empty] | VV | 2 | 2 | True | 0 | ROZPOCET
| VV |  | "111"5,87*0,08 |  | 0.47 | [12 empty] | VV | 2 | 2 | True | 0 | ROZPOCET
| VV |  | "112"3,77*0,08 |  | 0.302 | [12 empty] | VV | 2 | 2 | True | 0 | ROZPOCET
| VV |  | Mezisoučet |  | 1.715 | [12 empty] | VV | 2 | 3 | True | 0 | ROZPOCET
| VV |  | Součet |  | 1.715 | [12 empty] | VV | 2 | 4 | True | 1 | ROZPOCET
16 | K | 631319171 | Příplatek k mazanině tl přes 50 do 80 mm za stržení povrchu spodní vrstvy před vložením výztuže | m3 | 1.715 |  | 0 |  |  | základní |  | 0 | 0 | 0 | 0 | 0 | 4 | K | 2 |  |  |  | ROZPOCET | 0 | 0 | 0 | 0 | 0 | 1 | 0 | 4 | 1565407063
| VV |  | 1,715 |  | 1.715 | [12 empty] | VV | 2 | 2 | True | 1 | ROZPOCET
17 | K | 631362021 | Výztuž mazanin svařovanými sítěmi Kari | t | 0.057 |  | 0 |  |  | základní |  | 0 | 1.0628 | 0.060578 | 0 | 0 | 4 | K | 2 |  |  |  | ROZPOCET | 0 | 0 | 0 | 0 | 0 | 1 | 0 | 4 | 1716255900
| VV |  | nová mazanina v místnostech | [14 empty] | VV | 2 | 1 | True | 0 | ROZPOCET
| VV |  | "107"6,29*(2,1*1,25/1000) |  | 0.017 | [12 empty] | VV | 2 | 2 | True | 0 | ROZPOCET
| VV |  | "108"2,01*(2,1*1,25/1000) |  | 0.005 | [12 empty] | VV | 2 | 2 | True | 0 | ROZPOCET
| VV |  | "109"2,12*(2,1*1,25/1000) |  | 0.006 | [12 empty] | VV | 2 | 2 | True | 0 | ROZPOCET
| VV |  | "110"1,36*(2,1*1,25/1000) |  | 0.004 | [12 empty] | VV | 2 | 2 | True | 0 | ROZPOCET
| VV |  | "111"5,87*(2,1*1,25/1000) |  | 0.015 | [12 empty] | VV | 2 | 2 | True | 0 | ROZPOCET
| VV |  | "112"3,77*(2,1*1,25/1000) |  | 0.01 | [12 empty] | VV | 2 | 2 | True | 0 | ROZPOCET
| VV |  | Mezisoučet |  | 0.057 | [12 empty] | VV | 2 | 3 | True | 0 | ROZPOCET
| VV |  | Součet |  | 0.057 | [12 empty] | VV | 2 | 4 | True | 1 | ROZPOCET
18 | K | 642944121 | Osazování ocelových zárubní dodatečné pl do 2,5 m2 | kus | 13 |  | 0 |  |  | základní |  | 0 | 0.04684 | 0.60892 | 0 | 0 | 4 | K | 2 |  |  |  | ROZPOCET | 0 | 0 | 0 | 0 | 0 | 1 | 0 | 4 | -74274805
19 | M | 55331430 | zárubeň jednokřídlá ocelová pro dodatečnou montáž tl stěny 75-100mm rozměru 600/1970, 2100mm | kus | 5 |  | 0 |  |  | základní |  | 0 | 0.01201 | 0.06005 | 0 | 0 | 8 | M | 2 |  |  |  | ROZPOCET | 0 | 0 | 0 | 0 | 0 | 1 | 0 | 4 | 236371774
| VV |  | D03 | [14 empty] | VV | 2 | 1 | True | 0 | ROZPOCET
| VV |  | "1. NP"3 |  | 3 | [12 empty] | VV | 2 | 2 | True | 0 | ROZPOCET
| VV |  | "2. NP"1 |  | 1 | [12 empty] | VV | 2 | 2 | True | 0 | ROZPOCET
| VV |  | "3. NP"1 |  | 1 | [12 empty] | VV | 2 | 2 | True | 0 | ROZPOCET
| VV |  | Součet |  | 5 | [12 empty] | VV | 2 | 4 | True | 1 | ROZPOCET
20 | M | 55331431 | zárubeň jednokřídlá ocelová pro dodatečnou montáž tl stěny 75-100mm rozměru 700/1970, 2100mm | kus | 5 |  | 0 |  |  | základní |  | 0 | 0.01225 | 0.06125 | 0 | 0 | 8 | M | 2 |  |  |  | ROZPOCET | 0 | 0 | 0 | 0 | 0 | 1 | 0 | 4 | -1569128756
| VV |  | D02 | [14 empty] | VV | 2 | 1 | True | 0 | ROZPOCET
| VV |  | "1. NP"3 |  | 3 | [12 empty] | VV | 2 | 2 | True | 0 | ROZPOCET
| VV |  | "2. NP"1 |  | 1 | [12 empty] | VV | 2 | 2 | True | 0 | ROZPOCET
| VV |  | "3. NP"1 |  | 1 | [12 empty] | VV | 2 | 2 | True | 0 | ROZPOCET
| VV |  | Součet |  | 5 | [12 empty] | VV | 2 | 4 | True | 1 | ROZPOCET
21 | M | 55331443 | zárubeň jednokřídlá ocelová pro dodatečnou montáž tl stěny 160-200mm rozměru 900/1970, 2100mm | kus | 3 |  | 0 |  |  | základní |  | 0 | 0.01834 | 0.05502 | 0 | 0 | 8 | M | 2 |  |  |  | ROZPOCET | 0 | 0 | 0 | 0 | 0 | 1 | 0 | 4 | 258576148
| VV |  | D01 | [14 empty] | VV | 2 | 1 | True | 0 | ROZPOCET
| VV |  | "1. NP"1 |  | 1 | [12 empty] | VV | 2 | 2 | True | 0 | ROZPOCET
| VV |  | "2. NP"1 |  | 1 | [12 empty] | VV | 2 | 2 | True | 0 | ROZPOCET
| VV |  | "3. NP"1 |  | 1 | [12 empty] | VV | 2 | 2 | True | 0 | ROZPOCET
| VV |  | Součet |  | 3 | [12 empty] | VV | 2 | 4 | True | 1 | ROZPOCET
| D | 9 | Ostatní konstrukce a práce, bourání |  |  |  | 0 |  |  |  |  | 0 |  | 0.004987 |  | 21.2526 | 1 | D | 1 |  |  |  | ROZPOCET | [6 empty] | 0
22 | K | 941211112 | Montáž lešení řadového rámového lehkého zatížení do 200 kg/m2 š přes 0,6 do 0,9 m v přes 10 do 25 m | m2 | 46.4 |  | 0 |  |  | základní |  | 0 | 0 | 0 | 0 | 0 | 4 | K | 2 |  |  |  | ROZPOCET | 0 | 0 | 0 | 0 | 0 | 1 | 0 | 4 | 1337228898
| VV |  | 4*11,6 |  | 46.4 | [12 empty] | VV | 2 | 2 | True | 1 | ROZPOCET
23 | K | 941211211 | Příplatek k lešení řadovému rámovému lehkému š 0,9 m v přes 10 do 25 m za první a ZKD den použití | m2 | 2784 |  | 0 |  |  | základní |  | 0 | 0 | 0 | 0 | 0 | 4 | K | 2 |  |  |  | ROZPOCET | 0 | 0 | 0 | 0 | 0 | 1 | 0 | 4 | 1536731793
| VV |  | 4*11,6*30*2 |  | 2784 | [12 empty] | VV | 2 | 2 | True | 1 | ROZPOCET
24 | K | 941211812 | Demontáž lešení řadového rámového lehkého zatížení do 200 kg/m2 š přes 0,6 do 0,9 m v přes 10 do 25 m | m2 | 46.4 |  | 0 |  |  | základní |  | 0 | 0 | 0 | 0 | 0 | 4 | K | 2 |  |  |  | ROZPOCET | 0 | 0 | 0 | 0 | 0 | 1 | 0 | 4 | 2111664588
25 | K | 944511111 | Montáž ochranné sítě z textilie z umělých vláken | m2 | 69.6 |  | 0 |  |  | základní |  | 0 | 0 | 0 | 0 | 0 | 4 | K | 2 |  |  |  | ROZPOCET | 0 | 0 | 0 | 0 | 0 | 1 | 0 | 4 | 815280904
| VV |  | (4+1*2)*11,6 |  | 69.6 | [12 empty] | VV | 2 | 2 | True | 1 | ROZPOCET
26 | K | 944511211 | Příplatek k ochranné síti za první a ZKD den použití | m2 | 4176 |  | 0 |  |  | základní |  | 0 | 0 | 0 | 0 | 0 | 4 | K | 2 |  |  |  | ROZPOCET | 0 | 0 | 0 | 0 | 0 | 1 | 0 | 4 | 701280048
| VV |  | 69,600*30*2 |  | 4176 | [12 empty] | VV | 2 | 2 | True | 1 | ROZPOCET
27 | K | 944511811 | Demontáž ochranné sítě z textilie z umělých vláken | m2 | 69.6 |  | 0 |  |  | základní |  | 0 | 0 | 0 | 0 | 0 | 4 | K | 2 |  |  |  | ROZPOCET | 0 | 0 | 0 | 0 | 0 | 1 | 0 | 4 | 1104743
| VV |  | (4+1*2)*11,6 |  | 69.6 | [12 empty] | VV | 2 | 2 | True | 1 | ROZPOCET
28 | K | 944600000 | Stavební vrátek/výtah | kus | 1 |  | 0 |  |  | základní |  | 0 | 0 | 0 | 0 | 0 | 4 | K | 2 |  |  |  | ROZPOCET | 0 | 0 | 0 | 0 | 0 | 1 | 0 | 4 | -191051523
29 | K | 944600010 | Doprava lešení vč. zanášení (návoz, odvoz) | kus | 1 |  | 0 |  |  | základní |  | 0 | 0 | 0 | 0 | 0 | 4 | K | 2 |  |  |  | ROZPOCET | 0 | 0 | 0 | 0 | 0 | 1 | 0 | 4 | 279954452
30 | K | 9529052R01 | Dokončující úklid rekonstrukci (mytí podlah, obkladů, zařizovacích předmětů, oken, dveří,...) | m2 | 94.62 |  | 0 |  |  | základní |  | 0 | 5e-05 | 0.004731 | 0 | 0 | 4 | K | 2 |  |  |  | ROZPOCET | 0 | 0 | 0 | 0 | 0 | 1 | 0 | 4 | -1439615595
| VV |  | výměra = plocha místností | [14 empty] | VV | 2 | 1 | True | 0 | ROZPOCET
| VV |  | 1. NP | [14 empty] | VV | 2 | 1 | True | 0 | ROZPOCET
| VV |  | "101"1. etapa | [14 empty] | VV | 2 | 1 | True | 0 | ROZPOCET
| VV |  | "107"6,29 |  | 6.29 | [12 empty] | VV | 2 | 2 | True | 0 | ROZPOCET
| VV |  | "108"2,01 |  | 2.01 | [12 empty] | VV | 2 | 2 | True | 0 | ROZPOCET
| VV |  | "109"2,12 |  | 2.12 | [12 empty] | VV | 2 | 2 | True | 0 | ROZPOCET
| VV |  | "110"1,36 |  | 1.36 | [12 empty] | VV | 2 | 2 | True | 0 | ROZPOCET
| VV |  | "111"5,87 |  | 5.87 | [12 empty] | VV | 2 | 2 | True | 0 | ROZPOCET
| VV |  | "112"3,77 |  | 3.77 | [12 empty] | VV | 2 | 2 | True | 0 | ROZPOCET
| VV |  | Mezisoučet |  | 21.42 | [12 empty] | VV | 2 | 3 | True | 0 | ROZPOCET
| VV |  | 2. NP | [14 empty] | VV | 2 | 1 | True | 0 | ROZPOCET
| VV |  | "206"6,1 |  | 6.1 | [12 empty] | VV | 2 | 2 | True | 0 | ROZPOCET
| VV |  | "207"11,64 |  | 11.64 | [12 empty] | VV | 2 | 2 | True | 0 | ROZPOCET
| VV |  | "208"2,53 |  | 2.53 | [12 empty] | VV | 2 | 2 | True | 0 | ROZPOCET
| VV |  | "209"1,35 |  | 1.35 | [12 empty] | VV | 2 | 2 | True | 0 | ROZPOCET
| VV |  | Mezisoučet |  | 21.62 | [12 empty] | VV | 2 | 3 | True | 0 | ROZPOCET
| VV |  | 3. NP | [14 empty] | VV | 2 | 1 | True | 0 | ROZPOCET
| VV |  | "306"6,04 |  | 6.04 | [12 empty] | VV | 2 | 2 | True | 0 | ROZPOCET
| VV |  | "307"11,66 |  | 11.66 | [12 empty] | VV | 2 | 2 | True | 0 | ROZPOCET
| VV |  | "308"2,53 |  | 2.53 | [12 empty] | VV | 2 | 2 | True | 0 | ROZPOCET
| VV |  | "309"1,35 |  | 1.35 | [12 empty] | VV | 2 | 2 | True | 0 | ROZPOCET
| VV |  | Mezisoučet |  | 21.58 | [12 empty] | VV | 2 | 3 | True | 0 | ROZPOCET
| VV |  | "před umívárnami"3*10 |  | 30 | [12 empty] | VV | 2 | 2 | True | 0 | ROZPOCET
| VV |  | Součet |  | 94.62 | [12 empty] | VV | 2 | 4 | True | 1 | ROZPOCET
31 | K | 962031132 | Bourání příček z cihel pálených na MVC tl do 100 mm | m2 | 62.202 |  | 0 |  |  | základní |  | 0 | 0 | 0 | 0.131 | 8.1485 | 4 | K | 2 |  |  |  | ROZPOCET | 0 | 0 | 0 | 0 | 0 | 1 | 0 | 4 | 1257073606
| VV |  | "1.NP, výkres D1.1.2" | [14 empty] | VV | 2 | 1 | True | 0 | ROZPOCET
| VV |  | "mezi chodbou a skladem"1,55*3,3 |  | 5.115 | [12 empty] | VV | 2 | 2 | True | 0 | ROZPOCET
| VV |  | "mezi wc dívky a personál"0,9*3,3 |  | 2.97 | [12 empty] | VV | 2 | 2 | True | 0 | ROZPOCET
| VV |  | "obezdívka wc personál"(0,2+0,1)*3,3 |  | 0.99 | [12 empty] | VV | 2 | 2 | True | 0 | ROZPOCET
| VV |  | "obezdívka úklid"(0,3+0,25)*3,3 |  | 1.815 | [12 empty] | VV | 2 | 2 | True | 0 | ROZPOCET
| VV |  | "obezdívka chodba"(0,34+0,25*2)*3,3 |  | 2.772 | [12 empty] | VV | 2 | 2 | True | 0 | ROZPOCET
| VV |  | Mezisoučet |  | 13.662 | [12 empty] | VV | 2 | 3 | True | 0 | ROZPOCET
| VV |  | "2. NP, výkres D1.1.3" | [14 empty] | VV | 2 | 1 | True | 0 | ROZPOCET
| VV |  | "wc dívky"3,6*3,3 |  | 11.88 | [12 empty] | VV | 2 | 2 | True | 0 | ROZPOCET
| VV |  | "hyg. kabina"2,2*3,3 |  | 7.26 | [12 empty] | VV | 2 | 2 | True | 0 | ROZPOCET
| VV |  | "předsíň - wc dívky"(2,2+0,2)*1,5+(0,45+0,2*2)*(3,3-1,5) |  | 5.13 | [12 empty] | VV | 2 | 2 | True | 0 | ROZPOCET
| VV |  | Mezisoučet |  | 24.27 | [12 empty] | VV | 2 | 3 | True | 0 | ROZPOCET
| VV |  | "3. NP, výkres D1.1.4" | [14 empty] | VV | 2 | 1 | True | 0 | ROZPOCET
| VV |  | "wc dívky"3,6*3,3 |  | 11.88 | [12 empty] | VV | 2 | 2 | True | 0 | ROZPOCET
| VV |  | "hyg. kabina"2,2*3,3 |  | 7.26 | [12 empty] | VV | 2 | 2 | True | 0 | ROZPOCET
| VV |  | "předsíň - wc dívky"(2,2+0,2)*1,5+(0,45+0,2*2)*(3,3-1,5) |  | 5.13 | [12 empty] | VV | 2 | 2 | True | 0 | ROZPOCET
| VV |  | Mezisoučet |  | 24.27 | [12 empty] | VV | 2 | 3 | True | 0 | ROZPOCET
| VV |  | Součet |  | 62.202 | [12 empty] | VV | 2 | 4 | True | 1 | ROZPOCET
32 | K | 965042141 | Bourání podkladů pod dlažby nebo mazanin betonových nebo z litého asfaltu tl do 100 mm pl přes 4 m2 | m3 | 2.276 |  | 0 |  |  | základní |  | 0 | 0 | 0 | 2.2 | 5.0072 | 4 | K | 2 |  |  |  | ROZPOCET | 0 | 0 | 0 | 0 | 0 | 1 | 0 | 4 | -1017206859
| VV |  | D1.1.2 - 1. NP | [14 empty] | VV | 2 | 1 | True | 0 | ROZPOCET
| VV |  | "úklid"1,52*0,1 |  | 0.152 | [12 empty] | VV | 2 | 2 | True | 0 | ROZPOCET
| VV |  | "wc dívky"2,19*0,1 |  | 0.219 | [12 empty] | VV | 2 | 2 | True | 0 | ROZPOCET
| VV |  | "wc personál"2,19*0,1 |  | 0.219 | [12 empty] | VV | 2 | 2 | True | 0 | ROZPOCET
| VV |  | "chodba"4,62*0,1 |  | 0.462 | [12 empty] | VV | 2 | 2 | True | 0 | ROZPOCET
| VV |  | "sklad knihovna"12,24*0,1 |  | 1.224 | [12 empty] | VV | 2 | 2 | True | 0 | ROZPOCET
| VV |  | Mezisoučet |  | 2.276 | [12 empty] | VV | 2 | 3 | True | 0 | ROZPOCET
| VV |  | Součet |  | 2.276 | [12 empty] | VV | 2 | 4 | True | 1 | ROZPOCET
33 | K | 966082018R01 | Demontáž fasády stěn s ocelovou nosnou konstrukcí, vč. tepelné izolace | m2 | 24.36 |  | 0 |  |  | základní |  | 0 | 0 | 0 | 0.04 | 0.9744 | 4 | K | 2 |  |  |  | ROZPOCET | 0 | 0 | 0 | 0 | 0 | 1 | 0 | 4 | -145192592
| P |  | Poznámka k položce: Technologie provádění rekonstrukce obvodového pláště "Boletického panelu": Rozebírání bude provedeno z vnější strany. Po mechanické demontáži krycích Al lišt bude vyňata výplň, tj. nejčastěji tabule tvrzeného skla a dále stávající tepelná izolace až na desky obsahující azbestová vlákna. Bude provedena kontrola celé ocelové konstrukce Boletického panelu. Z interiérové strany rovněž zůstanou odhaleny desky obsahující azbestová vlákna. Zakázáno je vrtat, řezat či jinak poškozovat stávající azbestocementový deskový materiál. | [14 empty] | P | 2
| VV |  | Kompletní rozebrání kovoplastického pláště dle popisu PD | [14 empty] | VV | 2 | 1 | True | 0 | ROZPOCET
| VV |  | vč. meziokeních výplní a tepelné izolace | [14 empty] | VV | 2 | 1 | True | 0 | ROZPOCET
| VV |  | vč. lemovacích prvků a detailů | [14 empty] | VV | 2 | 1 | True | 0 | ROZPOCET
| VV |  | vč. kontroly ocelové konstrukce | [14 empty] | VV | 2 | 1 | True | 0 | ROZPOCET
| VV |  | 2,1*11,6 |  | 24.36 | [12 empty] | VV | 2 | 2 | True | 0 | ROZPOCET
| VV |  | Součet |  | 24.36 | [12 empty] | VV | 2 | 4 | True | 1 | ROZPOCET
34 | K | 968072355 | Vybourání kovových rámů oken zdvojených včetně křídel pl do 2 m2 | m2 | 9.99 |  | 0 |  |  | základní |  | 0 | 0 | 0 | 0.061 | 0.60939 | 4 | K | 2 |  |  |  | ROZPOCET | 0 | 0 | 0 | 0 | 0 | 1 | 0 | 4 | 608869676
| VV |  | "demontáž kovových oken fasády z boletických panelů"0,9*1,85*2*3 |  | 9.99 | [12 empty] | VV | 2 | 2 | True | 0 | ROZPOCET
| VV |  | Součet |  | 9.99 | [12 empty] | VV | 2 | 4 | True | 1 | ROZPOCET
35 | K | 968072455 | Vybourání kovových dveřních zárubní pl do 2 m2 | m2 | 20.882 |  | 0 |  |  | základní |  | 0 | 0 | 0 | 0.076 | 1.587 | 4 | K | 2 |  |  |  | ROZPOCET | 0 | 0 | 0 | 0 | 0 | 1 | 0 | 4 | 940240046
| VV |  | - vč. prahů | [14 empty] | VV | 2 | 1 | True | 0 | ROZPOCET
| VV |  | 1. NP | [14 empty] | VV | 2 | 1 | True | 0 | ROZPOCET
| VV |  | 0,9*1,97*2 |  | 3.546 | [12 empty] | VV | 2 | 2 | True | 0 | ROZPOCET
| VV |  | 0,6*1,97*5 |  | 5.91 | [12 empty] | VV | 2 | 2 | True | 0 | ROZPOCET
| VV |  | Mezisoučet |  | 9.456 | [12 empty] | VV | 2 | 3 | True | 0 | ROZPOCET
| VV |  | 2. NP | [14 empty] | VV | 2 | 1 | True | 0 | ROZPOCET
| VV |  | 0,6*1,97*2 |  | 2.364 | [12 empty] | VV | 2 | 2 | True | 0 | ROZPOCET
| VV |  | 0,8*1,97*1 |  | 1.576 | [12 empty] | VV | 2 | 2 | True | 0 | ROZPOCET
| VV |  | 0,9*1,97*1 |  | 1.773 | [12 empty] | VV | 2 | 2 | True | 0 | ROZPOCET
| VV |  | Mezisoučet |  | 5.713 | [12 empty] | VV | 2 | 3 | True | 0 | ROZPOCET
| VV |  | 3. NP | [14 empty] | VV | 2 | 1 | True | 0 | ROZPOCET
| VV |  | 0,6*1,97*2 |  | 2.364 | [12 empty] | VV | 2 | 2 | True | 0 | ROZPOCET
| VV |  | 0,8*1,97*1 |  | 1.576 | [12 empty] | VV | 2 | 2 | True | 0 | ROZPOCET
| VV |  | 0,9*1,97*1 |  | 1.773 | [12 empty] | VV | 2 | 2 | True | 0 | ROZPOCET
| VV |  | Mezisoučet |  | 5.713 | [12 empty] | VV | 2 | 3 | True | 0 | ROZPOCET
| VV |  | Součet |  | 20.882 | [12 empty] | VV | 2 | 4 | True | 1 | ROZPOCET
36 | K | 977151119 | Jádrové vrty diamantovými korunkami do stavebních materiálů D přes 100 do 110 mm | m | 0.2 |  | 0 |  |  | základní |  | 0 | 0.00128 | 0.000256 | 0.021 | 0.0042 | 4 | K | 2 |  |  |  | ROZPOCET | 0 | 0 | 0 | 0 | 0 | 1 | 0 | 4 | -473192567
| VV |  | "vývrt panelu stropu pro větrací potrubí"0,2 |  | 0.2 | [12 empty] | VV | 2 | 2 | True | 1 | ROZPOCET
37 | K | 977500010 | Zrušení venitlačního potrubí VZT - zrušení prostupu střechou, kompletní souvrství | kpl | 1 |  | 0 |  |  | základní |  | 0 | 0 | 0 | 0 | 0 | 4 | K | 2 |  |  |  | ROZPOCET | 0 | 0 | 0 | 0 | 0 | 1 | 0 | 4 | 106849463
| VV |  | výdech VZT | [14 empty] | VV | 2 | 1 | True | 0 | ROZPOCET
| VV |  | - rozsah izolace cca 1m2 | [14 empty] | VV | 2 | 1 | True | 0 | ROZPOCET
| VV |  | - dobetonování stropu, vč. bednění | [14 empty] | VV | 2 | 1 | True | 0 | ROZPOCET
| VV |  | - doplnění parotěsné zábrany asfaltovým pásem | [14 empty] | VV | 2 | 1 | True | 0 | ROZPOCET
| VV |  | - doplnění tepelné izolace EPS 150 tl. 280 mm | [14 empty] | VV | 2 | 1 | True | 0 | ROZPOCET
| VV |  | - doplnit netkanou textilií 300 g/m2 | [14 empty] | VV | 2 | 1 | True | 0 | ROZPOCET
| VV |  | - hydroizolace PVC folií 1,5 mm | [14 empty] | VV | 2 | 1 | True | 0 | ROZPOCET
| VV |  | 1 |  | 1 | [12 empty] | VV | 2 | 2 | True | 0 | ROZPOCET
| VV |  | Součet |  | 1 | [12 empty] | VV | 2 | 4 | True | 1 | ROZPOCET
38 | K | 977500020 | Zrušení venitlačního potrubí ZTI - zrušení prostupu střechou, kompletní souvrství | kpl | 1 |  | 0 |  |  | základní |  | 0 | 0 | 0 | 0 | 0 | 4 | K | 2 |  |  |  | ROZPOCET | 0 | 0 | 0 | 0 | 0 | 1 | 0 | 4 | 1308363278
| VV |  | - rozsah izolace cca 1m2 | [14 empty] | VV | 2 | 1 | True | 0 | ROZPOCET
| VV |  | - dobetonování stropu, vč. bednění | [14 empty] | VV | 2 | 1 | True | 0 | ROZPOCET
| VV |  | - doplnění parotěsné zábrany asfaltovým pásem | [14 empty] | VV | 2 | 1 | True | 0 | ROZPOCET
| VV |  | - doplnění tepelné izolace EPS 150 tl. 280 mm | [14 empty] | VV | 2 | 1 | True | 0 | ROZPOCET
| VV |  | - doplnit netkanou textilií 300 g/m2 | [14 empty] | VV | 2 | 1 | True | 0 | ROZPOCET
| VV |  | - hydroizolace PVC folií 1,5 mm | [14 empty] | VV | 2 | 1 | True | 0 | ROZPOCET
| VV |  | 1 |  | 1 | [12 empty] | VV | 2 | 2 | True | 0 | ROZPOCET
| VV |  | Součet |  | 1 | [12 empty] | VV | 2 | 4 | True | 1 | ROZPOCET
39 | K | 977500030 | Opracování střešní skladby nového prostupu ZTI | kpl | 1 |  | 0 |  |  | základní |  | 0 | 0 | 0 | 0 | 0 | 4 | K | 2 |  |  |  | ROZPOCET | 0 | 0 | 0 | 0 | 0 | 1 | 0 | 4 | 1424582862
| VV |  | - opracování parotěsné zábrany | [14 empty] | VV | 2 | 1 | True | 0 | ROZPOCET
| VV |  | - opracování tepelné izolace | [14 empty] | VV | 2 | 1 | True | 0 | ROZPOCET
| VV |  | - opracování hydroizolačního souvrství | [14 empty] | VV | 2 | 1 | True | 0 | ROZPOCET
| VV |  | - kompletní opracování prostupu | [14 empty] | VV | 2 | 1 | True | 0 | ROZPOCET
| VV |  | 1 |  | 1 | [12 empty] | VV | 2 | 2 | True | 0 | ROZPOCET
| VV |  | Součet |  | 1 | [12 empty] | VV | 2 | 4 | True | 1 | ROZPOCET
40 | K | 977500040 | Zasypání a dobetonování stávajících revizních šachet | kpl | 2 |  | 0 |  |  | základní |  | 0 | 0 | 0 | 0 | 0 | 4 | K | 2 |  |  |  | ROZPOCET | 0 | 0 | 0 | 0 | 0 | 1 | 0 | 4 | 391225280
| VV |  | Stávající revizní šachty na chodbě 600x900x800 mm | [14 empty] | VV | 2 | 1 | True | 0 | ROZPOCET
| VV |  | - kompletní provedení | [14 empty] | VV | 2 | 1 | True | 0 | ROZPOCET
| VV |  | 2 |  | 2 | [12 empty] | VV | 2 | 2 | True | 0 | ROZPOCET
| VV |  | Součet |  | 2 | [12 empty] | VV | 2 | 4 | True | 1 | ROZPOCET
41 | K | 978013191 | Otlučení (osekání) vnitřní vápenné nebo vápenocementové omítky stěn v rozsahu přes 50 do 100 % | m2 | 106.998 |  | 0 |  |  | základní |  | 0 | 0 | 0 | 0.046 | 4.9219 | 4 | K | 2 |  |  |  | ROZPOCET | 0 | 0 | 0 | 0 | 0 | 1 | 0 | 4 | -1130425719
| VV |  | D1.1.2 - 1. NP | [14 empty] | VV | 2 | 1 | True | 0 | ROZPOCET
| VV |  | "úklid"(0,8*2+1,9*2)*1,5-0,6*1,5 |  | 7.2 | [12 empty] | VV | 2 | 2 | True | 0 | ROZPOCET
| VV |  | "wc dívky"(1,9*2+1,15*4)*1,5-0,6*1,5*3 |  | 9.9 | [12 empty] | VV | 2 | 2 | True | 0 | ROZPOCET
| VV |  | "wc personál"(1,9*2+1,15*4)*1,5-0,6*1,5*3 |  | 9.9 | [12 empty] | VV | 2 | 2 | True | 0 | ROZPOCET
| VV |  | Mezisoučet |  | 27 | [12 empty] | VV | 2 | 3 | True | 0 | ROZPOCET
| VV |  | D1.1.3 - 2. NP | [14 empty] | VV | 2 | 1 | True | 0 | ROZPOCET
| VV |  | "wc dívky"(3,15*2+3,6*2)*1,85-0,8*1,97 |  | 23.399 | [12 empty] | VV | 2 | 2 | True | 0 | ROZPOCET
| VV |  | "hyg. kabina"(2,2*2+1,1*2)*1,55-0,6*1,55 |  | 9.3 | [12 empty] | VV | 2 | 2 | True | 0 | ROZPOCET
| VV |  | "sklad" | [14 empty] | VV | 2 | 1 | True | 0 | ROZPOCET
| VV |  | "předsíň wc dívky"(3,3+0,45)*1,8+2,2*0,25 |  | 7.3 | [12 empty] | VV | 2 | 2 | True | 0 | ROZPOCET
| VV |  | Mezisoučet |  | 39.999 | [12 empty] | VV | 2 | 3 | True | 0 | ROZPOCET
| VV |  | D1.1.4 - 3. NP | [14 empty] | VV | 2 | 1 | True | 0 | ROZPOCET
| VV |  | "wc dívky"(3,15*2+3,6*2)*1,85-0,8*1,97 |  | 23.399 | [12 empty] | VV | 2 | 2 | True | 0 | ROZPOCET
| VV |  | "hyg. kabina"(2,2*2+1,1*2)*1,55-0,6*1,55 |  | 9.3 | [12 empty] | VV | 2 | 2 | True | 0 | ROZPOCET
| VV |  | "sklad" | [14 empty] | VV | 2 | 1 | True | 0 | ROZPOCET
| VV |  | "předsíň wc dívky"(3,3+0,45)*1,8+2,2*0,25 |  | 7.3 | [12 empty] | VV | 2 | 2 | True | 0 | ROZPOCET
| VV |  | Mezisoučet |  | 39.999 | [12 empty] | VV | 2 | 3 | True | 0 | ROZPOCET
| VV |  | Součet |  | 106.998 | [12 empty] | VV | 2 | 4 | True | 1 | ROZPOCET
| D | 997 | Přesun sutě |  |  |  | 0 |  |  |  |  | 0 |  | 0 |  | 0 | 1 | D | 1 |  |  |  | ROZPOCET | [6 empty] | 0
42 | K | 997013113 | Vnitrostaveništní doprava suti a vybouraných hmot pro budovy v přes 9 do 12 m s použitím mechanizace | t | 26.959 |  | 0 |  |  | základní |  | 0 | 0 | 0 | 0 | 0 | 4 | K | 2 |  |  |  | ROZPOCET | 0 | 0 | 0 | 0 | 0 | 1 | 0 | 4 | -418603498
43 | K | 997013312 | Montáž a demontáž shozu suti v přes 10 do 20 m | m | 11 |  | 0 |  |  | základní |  | 0 | 0 | 0 | 0 | 0 | 4 | K | 2 |  |  |  | ROZPOCET | 0 | 0 | 0 | 0 | 0 | 1 | 0 | 4 | -1369310844
44 | K | 997013322 | Příplatek k shozu suti v přes 10 do 20 m za první a ZKD den použití | m | 330 |  | 0 |  |  | základní |  | 0 | 0 | 0 | 0 | 0 | 4 | K | 2 |  |  |  | ROZPOCET | 0 | 0 | 0 | 0 | 0 | 1 | 0 | 4 | 150490287
| VV |  | 11*30 |  | 330 | [12 empty] | VV | 2 | 2 | True | 1 | ROZPOCET
45 | K | 997013501 | Odvoz suti a vybouraných hmot na skládku nebo meziskládku do 1 km se složením | t | 26.959 |  | 0 |  |  | základní |  | 0 | 0 | 0 | 0 | 0 | 4 | K | 2 |  |  |  | ROZPOCET | 0 | 0 | 0 | 0 | 0 | 1 | 0 | 4 | -1542053707
46 | K | 997013509 | Příplatek k odvozu suti a vybouraných hmot na skládku ZKD 1 km přes 1 km | t | 512.221 |  | 0 |  |  | základní |  | 0 | 0 | 0 | 0 | 0 | 4 | K | 2 |  |  |  | ROZPOCET | 0 | 0 | 0 | 0 | 0 | 1 | 0 | 4 | 83990463
| VV |  | 26,959*19 'Přepočtené koeficientem množství |  | 512.221 | [12 empty] | VV | 2 | 2 | False | 1 | ROZPOCET
47 | K | 997013631 | Poplatek za uložení na skládce (skládkovné) stavebního odpadu směsného kód odpadu 17 09 04 | t | 26.959 |  | 0 |  |  | základní |  | 0 | 0 | 0 | 0 | 0 | 4 | K | 2 |  |  |  | ROZPOCET | 0 | 0 | 0 | 0 | 0 | 1 | 0 | 4 | 1822426259
48 | K | 9970136R01 | Poplatek za uložení na skládce (skládkovné) stavebního odpadu z fasády | t | 0.974 |  | 0 |  |  | základní |  | 0 | 0 | 0 | 0 | 0 | 4 | K | 2 |  |  |  | ROZPOCET | 0 | 0 | 0 | 0 | 0 | 1 | 0 | 4 | -117898345
| D | 998 | Přesun hmot |  |  |  | 0 |  |  |  |  | 0 |  | 0 |  | 0 | 1 | D | 1 |  |  |  | ROZPOCET | [6 empty] | 0
49 | K | 998011002 | Přesun hmot pro budovy zděné v přes 6 do 12 m | t | 23.959 |  | 0 |  |  | základní |  | 0 | 0 | 0 | 0 | 0 | 4 | K | 2 |  |  |  | ROZPOCET | 0 | 0 | 0 | 0 | 0 | 1 | 0 | 4 | -1323998204
| D | PSV | Práce a dodávky PSV |  |  |  | 0 |  |  |  |  | 0 |  | 8.8062 |  | 5.7065 | 2 | D | 0 |  |  |  | ROZPOCET | [6 empty] | 0
| D | 711 | Izolace proti vodě, vlhkosti a plynům |  |  |  | 0 |  |  |  |  | 0 |  | 0.08676 |  | 0 | 2 | D | 1 |  |  |  | ROZPOCET | [6 empty] | 0
50 | K | 711111001 | Provedení izolace proti zemní vlhkosti vodorovné za studena nátěrem penetračním | m2 | 12 |  | 0 |  |  | základní |  | 0 | 0 | 0 | 0 | 0 | 16 | K | 2 |  |  |  | ROZPOCET | 0 | 0 | 0 | 0 | 0 | 1 | 0 | 16 | 1466676924
| VV |  | D1.1.2, bod 13 | [14 empty] | VV | 2 | 1 | True | 0 | ROZPOCET
| VV |  | 12 |  | 12 | [12 empty] | VV | 2 | 2 | True | 0 | ROZPOCET
| VV |  | Součet |  | 12 | [12 empty] | VV | 2 | 4 | True | 1 | ROZPOCET
51 | M | DEK.2230101075 | DEKPRIMER (bal/12l) - 33ks/pal. | litr | 4.2 |  | 0 |  |  | základní |  | 0 | 0.001 | 0.0042 | 0 | 0 | 32 | M | 2 |  |  |  | ROZPOCET | 0 | 0 | 0 | 0 | 0 | 1 | 0 | 16 | 200100278
| VV |  | 12*0,35 'Přepočtené koeficientem množství |  | 4.2 | [12 empty] | VV | 2 | 2 | False | 1 | ROZPOCET
52 | K | 711141559 | Provedení izolace proti zemní vlhkosti pásy přitavením vodorovné NAIP | m2 | 12 |  | 0 |  |  | základní |  | 0 | 0.0004 | 0.0048 | 0 | 0 | 16 | K | 2 |  |  |  | ROZPOCET | 0 | 0 | 0 | 0 | 0 | 1 | 0 | 16 | 36635414
| VV |  | D1.1.2, bod 13 | [14 empty] | VV | 2 | 1 | True | 0 | ROZPOCET
| VV |  | s napojením na stávající izolace | [14 empty] | VV | 2 | 1 | True | 0 | ROZPOCET
| VV |  | 12 |  | 12 | [12 empty] | VV | 2 | 2 | True | 0 | ROZPOCET
| VV |  | Součet |  | 12 | [12 empty] | VV | 2 | 4 | True | 1 | ROZPOCET
53 | M | 62853004 | pás asfaltový natavitelný modifikovaný SBS tl 4,0mm s vložkou ze skleněné tkaniny a spalitelnou PE fólií nebo jemnozrnným minerálním posypem na horním povrchu | m2 | 14.4 |  | 0 |  |  | základní |  | 0 | 0.0054 | 0.07776 | 0 | 0 | 32 | M | 2 |  |  |  | ROZPOCET | 0 | 0 | 0 | 0 | 0 | 1 | 0 | 16 | 931617032
| VV |  | 12*1,2 'Přepočtené koeficientem množství |  | 14.4 | [12 empty] | VV | 2 | 2 | False | 1 | ROZPOCET
54 | K | 998711202 | Přesun hmot procentní pro izolace proti vodě, vlhkosti a plynům v objektech v přes 6 do 12 m | % |  |  | 0 |  |  | základní |  | 0 | 0 | 0 | 0 | 0 | 16 | K | 2 |  |  |  | ROZPOCET | 0 | 0 | 0 | 0 | 0 | 1 | 0 | 16 | -1459883253
| D | 713 | Izolace tepelné |  |  |  | 0 |  |  |  |  | 0 |  | 0.12775 |  | 0 | 2 | D | 1 |  |  |  | ROZPOCET | [6 empty] | 0
55 | K | 71313116R01 | D+M parotěsné folie provětrané fasády | m2 | 14.37 |  | 0 |  |  | základní |  | 0 | 1e-05 | 0.0001437 | 0 | 0 | 16 | K | 2 |  |  |  | ROZPOCET | 0 | 0 | 0 | 0 | 0 | 1 | 0 | 16 | 1101780090
| VV |  | výměra = pohledová plocha | [14 empty] | VV | 2 | 1 | True | 0 | ROZPOCET
| VV |  | započítat také opracování ostění a dalších detailů | [14 empty] | VV | 2 | 1 | True | 0 | ROZPOCET
| VV |  | (11,6*2,1-(0,9*1,85*6)) |  | 14.37 | [12 empty] | VV | 2 | 2 | True | 0 | ROZPOCET
| VV |  | Součet |  | 14.37 | [12 empty] | VV | 2 | 4 | True | 1 | ROZPOCET
56 | K | 713132322 | Montáž izolace tepelné do roštu jednosměrného vodorovného budov v přes 6 do 12 m | m2 | 28.74 |  | 0 |  |  | základní |  | 0 | 0.00024 | 0.0068976 | 0 | 0 | 16 | K | 2 |  |  |  | ROZPOCET | 0 | 0 | 0 | 0 | 0 | 1 | 0 | 16 | -1427054748
| VV |  | - dvě vrstvy | [14 empty] | VV | 2 | 1 | True | 0 | ROZPOCET
| VV |  | (11,6*2,1-(0,9*1,85*6))*2 |  | 28.74 | [12 empty] | VV | 2 | 2 | True | 0 | ROZPOCET
| VV |  | Součet |  | 28.74 | [12 empty] | VV | 2 | 4 | True | 1 | ROZPOCET
57 | M | 63148160 | deska tepelně izolační minerální provětrávaných fasád λ=0,034-0,035 tl 80mm | m2 | 30.177 |  | 0 |  |  | základní |  | 0 | 0.004 | 0.12071 | 0 | 0 | 32 | M | 2 |  |  |  | ROZPOCET | 0 | 0 | 0 | 0 | 0 | 1 | 0 | 16 | 37500681
| VV |  | - dvě vrstvy | [14 empty] | VV | 2 | 1 | True | 0 | ROZPOCET
| VV |  | (11,6*2,1-(0,9*1,85*6))*2 |  | 28.74 | [12 empty] | VV | 2 | 2 | True | 0 | ROZPOCET
| VV |  | Součet |  | 28.74 | [12 empty] | VV | 2 | 4 | True | 1 | ROZPOCET
| VV |  | 28,74*1,05 'Přepočtené koeficientem množství |  | 30.177 | [12 empty] | VV | 2 | 2 | False | 1 | ROZPOCET
58 | K | 713500010 | D+M difuzní folie prověrané fasády, slepovaná, s oblepením kotev | m2 | 14.37 |  | 0 |  |  | základní |  | 0 | 0 | 0 | 0 | 0 | 16 | K | 2 |  |  |  | ROZPOCET | 0 | 0 | 0 | 0 | 0 | 1 | 0 | 16 | 853013388
| VV |  | výměra = pohledová plocha | [14 empty] | VV | 2 | 1 | True | 0 | ROZPOCET
| VV |  | započítat také opracování ostění | [14 empty] | VV | 2 | 1 | True | 0 | ROZPOCET
| VV |  | (11,6*2,1-(0,9*1,85*6)) |  | 14.37 | [12 empty] | VV | 2 | 2 | True | 0 | ROZPOCET
| VV |  | Součet |  | 14.37 | [12 empty] | VV | 2 | 4 | True | 1 | ROZPOCET
59 | K | 998713202 | Přesun hmot procentní pro izolace tepelné v objektech v přes 6 do 12 m | % |  |  | 0 |  |  | základní |  | 0 | 0 | 0 | 0 | 0 | 16 | K | 2 |  |  |  | ROZPOCET | 0 | 0 | 0 | 0 | 0 | 1 | 0 | 16 | -2117959597
| D | 725 | Zdravotechnika - zařizovací předměty |  |  |  | 0 |  |  |  |  | 0 |  | 0.23312 |  | 0 | 2 | D | 1 |  |  |  | ROZPOCET | [6 empty] | 0
60 | K | 725111-V1 | Osoušeč rukou elektrický automatický tryskový bezdotykový nerezový, vč.montáže, instalace | kus | 5 |  | 0 |  |  | základní |  | 0 | 0.00376 | 0.0188 | 0 | 0 | 16 | K | 2 |  |  |  | ROZPOCET | 0 | 0 | 0 | 0 | 0 | 1 | 0 | 16 | 1727964794
| P |  | Poznámka k položce: k montáži na stěnu, materiál: matná broušená nerez, napájecí napětí 230V/50Hz, regulace času sepnutí, doba vysoušení 10-15s, rychlost vzduchu cca 300 km/h, spouštění pohybovým senzorem, automatické vypnutí, max.hlučnost 80 dB, (velikost dle stávajících osoušečů - dle požadavku provozovatele), vč. montážního materiálu | [14 empty] | P | 2
| VV |  | D1.1.10 | [14 empty] | VV | 2 | 1 | True | 0 | ROZPOCET
| VV |  | 5 |  | 5 | [12 empty] | VV | 2 | 2 | True | 0 | ROZPOCET
| VV |  | Součet |  | 5 | [12 empty] | VV | 2 | 4 | True | 1 | ROZPOCET
61 | K | 725111-V2 | Zásobník s dávkovačem tekutého mýdla nerez - cca 0,5l, vč. montáže | kus | 9 |  | 0 |  |  | základní |  | 0 | 0.00376 | 0.03384 | 0 | 0 | 16 | K | 2 |  |  |  | ROZPOCET | 0 | 0 | 0 | 0 | 0 | 1 | 0 | 16 | -2086574667
| P |  | Poznámka k položce: k montáži na stěnu, materiál: nerezová ocel, povrch matný, objem cca 500ml | [14 empty] | P | 2
| VV |  | D1.1.10 | [14 empty] | VV | 2 | 1 | True | 0 | ROZPOCET
| VV |  | 9 |  | 9 | [12 empty] | VV | 2 | 2 | True | 0 | ROZPOCET
| VV |  | Součet |  | 9 | [12 empty] | VV | 2 | 4 | True | 1 | ROZPOCET
62 | K | 725111-V3 | Zásobník toaletního papíru nerezový závěsný uzamykatelný, průměr role cca 300mm, vč. montáže | kus | 8 |  | 0 |  |  | základní |  | 0 | 0.00376 | 0.03008 | 0 | 0 | 16 | K | 2 |  |  |  | ROZPOCET | 0 | 0 | 0 | 0 | 0 | 1 | 0 | 16 | -853697213
| P |  | Poznámka k položce: k montáži na stěnu, materiál: matná nerez, vložkový zámek, zásobník na velké papírové role (velikost dle stávajících zásobníků - dle požadavku provozovatele), vč. montážního materiálu | [14 empty] | P | 2
| VV |  | D1.1.10 | [14 empty] | VV | 2 | 1 | True | 0 | ROZPOCET
| VV |  | 8 |  | 8 | [12 empty] | VV | 2 | 2 | True | 0 | ROZPOCET
| VV |  | Součet |  | 8 | [12 empty] | VV | 2 | 4 | True | 1 | ROZPOCET
63 | K | 725111-V4 | Sanitární WC set závěsný závěsný nerezový - úklid WC, vč. montáže | kus | 8 |  | 0 |  |  | základní |  | 0 | 0.00376 | 0.03008 | 0 | 0 | 16 | K | 2 |  |  |  | ROZPOCET | 0 | 0 | 0 | 0 | 0 | 1 | 0 | 16 | -167100514
| P |  | Poznámka k položce: klosetová souprava závěsná, nádobka kotvena do zdi, WC kartáč s kovovou rukojetí, provedení nerez, příp. vnitřní nádoba plast, vč. montážního materiálu | [14 empty] | P | 2
| VV |  | D1.1.10 | [14 empty] | VV | 2 | 1 | True | 0 | ROZPOCET
| VV |  | 8 |  | 8 | [12 empty] | VV | 2 | 2 | True | 0 | ROZPOCET
| VV |  | Součet |  | 8 | [12 empty] | VV | 2 | 4 | True | 1 | ROZPOCET
64 | K | 725111-V5 | Zásobník hygienických sáčků nerez závěsný uzamykatelný, vč. montáže | kus | 3 |  | 0 |  |  | základní |  | 0 | 0.00376 | 0.01128 | 0 | 0 | 16 | K | 2 |  |  |  | ROZPOCET | 0 | 0 | 0 | 0 | 0 | 1 | 0 | 16 | -656378441
| P |  | Poznámka k položce: k montáži na stěnu, materiál : matná nerez, zásobník na sáčky,vč.montážního materiálu | [14 empty] | P | 2
| VV |  | D1.1.10 | [14 empty] | VV | 2 | 1 | True | 0 | ROZPOCET
| VV |  | 3 |  | 3 | [12 empty] | VV | 2 | 2 | True | 0 | ROZPOCET
| VV |  | Součet |  | 3 | [12 empty] | VV | 2 | 4 | True | 1 | ROZPOCET
65 | K | 725111-V6 | Odpadkový koš nerezový celoplošný s víkem závěsný - 5 l, vč. montáže | kus | 6 |  | 0 |  |  | základní |  | 0 | 0.00376 | 0.02256 | 0 | 0 | 16 | K | 2 |  |  |  | ROZPOCET | 0 | 0 | 0 | 0 | 0 | 1 | 0 | 16 | 1350969068
| P |  | Poznámka k položce: k montáži na stěnu, materiál: matná nerez, úchyty umožňující připevnění na stěnu, úprava na použití jednorázových sáčků na odpadky (např.přídržné svorky na uchycení výměnných odpadních pytlů),, s odklápěcím víkem, vč. montážního materiálu | [14 empty] | P | 2
| VV |  | D1.1.10 | [14 empty] | VV | 2 | 1 | True | 0 | ROZPOCET
| VV |  | 6 |  | 6 | [12 empty] | VV | 2 | 2 | True | 0 | ROZPOCET
| VV |  | Součet |  | 6 | [12 empty] | VV | 2 | 4 | True | 1 | ROZPOCET
66 | K | 725111-V7 | Zrcadlo celoplošné - celkový rozměr 1800/600mm se zabroušenou fazetou, závěsné či lepené na zeď, vč.montáže | kus | 2 |  | 0 |  |  | základní |  | 0 | 0.00376 | 0.00752 | 0 | 0 | 16 | K | 2 |  |  |  | ROZPOCET | 0 | 0 | 0 | 0 | 0 | 1 | 0 | 16 | -302379378
| P |  | Poznámka k položce: k montáži či lepení na stěnu, osadit těsně nad umyvadlovou baterii , spodní hrana cca +1,20m | [14 empty] | P | 2
| VV |  | D1.1.10 | [14 empty] | VV | 2 | 1 | True | 0 | ROZPOCET
| VV |  | 2 |  | 2 | [12 empty] | VV | 2 | 2 | True | 0 | ROZPOCET
| VV |  | Součet |  | 2 | [12 empty] | VV | 2 | 4 | True | 1 | ROZPOCET
67 | K | 725111-V8 | Zrcadlo celoplošné - celkový rozměr 400/600mm se zabroušenou fazetou, závěsné či lepené na zeď, vč.montáže | kus | 3 |  | 0 |  |  | základní |  | 0 | 0.00376 | 0.01128 | 0 | 0 | 16 | K | 2 |  |  |  | ROZPOCET | 0 | 0 | 0 | 0 | 0 | 1 | 0 | 16 | 1223752745
| P |  | Poznámka k položce: k montáži či lepení na stěnu, osadit těsně nad umyvadlovou baterii , spodní hrana cca +1,20m | [14 empty] | P | 2
| VV |  | D1.1.10 | [14 empty] | VV | 2 | 1 | True | 0 | ROZPOCET
| VV |  | 3 |  | 3 | [12 empty] | VV | 2 | 2 | True | 0 | ROZPOCET
| VV |  | Součet |  | 3 | [12 empty] | VV | 2 | 4 | True | 1 | ROZPOCET
68 | K | 725111-V9 | Tabulky s piktogramy případně popisem apod., materiál matný nerez, hliník, stříbrný elox vč.montáže | kus | 12 |  | 0 |  |  | základní |  | 0 | 0.00376 | 0.04512 | 0 | 0 | 16 | K | 2 |  |  |  | ROZPOCET | 0 | 0 | 0 | 0 | 0 | 1 | 0 | 16 | 1879828877
| P |  | Poznámka k položce: matný nerez alt. hliník - tabulka na dveře s piktogramy WC, úklidu a hygien. kabiny bude upřesněno investorem v rámci provedení dle nabídky dodavatele, vč. montážního materiálu | [14 empty] | P | 2
| VV |  | D1.1.10 | [14 empty] | VV | 2 | 1 | True | 0 | ROZPOCET
| VV |  | 12 |  | 12 | [12 empty] | VV | 2 | 2 | True | 0 | ROZPOCET
| VV |  | Součet |  | 12 | [12 empty] | VV | 2 | 4 | True | 1 | ROZPOCET
69 | K | 725111-V10 | Zrcadlo celoplošné - celkový rozměr 1800/600mm se zabroušenou fazetou, závěsné či lepené na zeď, vč.montáže | kus | 1 |  | 0 |  |  | základní |  | 0 | 0.00376 | 0.00376 | 0 | 0 | 16 | K | 2 |  |  |  | ROZPOCET | 0 | 0 | 0 | 0 | 0 | 1 | 0 | 16 | 1789327876
| P |  | Poznámka k položce: k montáži či lepení na stěnu, osadit těsně nad umyvadlovou baterii , spodní hrana cca +1,20m | [14 empty] | P | 2
| VV |  | D1.1.10 | [14 empty] | VV | 2 | 1 | True | 0 | ROZPOCET
| VV |  | 1 |  | 1 | [12 empty] | VV | 2 | 2 | True | 0 | ROZPOCET
| VV |  | Součet |  | 1 | [12 empty] | VV | 2 | 4 | True | 1 | ROZPOCET
70 | K | 725111-V11 | Šatní skříňka dvoudílná dvoudvéřová 600/5002/1800mm, vč. montáže | kus | 2 |  | 0 |  |  | základní |  | 0 | 0.00376 | 0.00752 | 0 | 0 | 16 | K | 2 |  |  |  | ROZPOCET | 0 | 0 | 0 | 0 | 0 | 1 | 0 | 16 | 1472276006
| P |  | Poznámka k položce: | [14 empty] | P | 2
| VV |  | D1.1.10 | [14 empty] | VV | 2 | 1 | True | 0 | ROZPOCET
| VV |  | - dle PD | [14 empty] | VV | 2 | 1 | True | 0 | ROZPOCET
| VV |  | 2 |  | 2 | [12 empty] | VV | 2 | 2 | True | 0 | ROZPOCET
| VV |  | Součet |  | 2 | [12 empty] | VV | 2 | 4 | True | 1 | ROZPOCET
71 | K | 725111-V12 | Police nerez závěsná třípatrová 900/300/800mm, stavitelná, vč. montáže | kus | 1 |  | 0 |  |  | základní |  | 0 | 0.00376 | 0.00376 | 0 | 0 | 16 | K | 2 |  |  |  | ROZPOCET | 0 | 0 | 0 | 0 | 0 | 1 | 0 | 16 | 396696535
| P |  | Poznámka k položce: | [14 empty] | P | 2
| VV |  | D1.1.10 | [14 empty] | VV | 2 | 1 | True | 0 | ROZPOCET
| VV |  | - dle PD | [14 empty] | VV | 2 | 1 | True | 0 | ROZPOCET
| VV |  | 1 |  | 1 | [12 empty] | VV | 2 | 2 | True | 0 | ROZPOCET
| VV |  | Součet |  | 1 | [12 empty] | VV | 2 | 4 | True | 1 | ROZPOCET
72 | K | 725111-V13 | Regál policový kovový skladový 600/350/2200 mm, 6 stavitelných saminovaných nebo kovových polic, vč. montáže, příp. kotvení do zdi | kus | 2 |  | 0 |  |  | základní |  | 0 | 0.00376 | 0.00752 | 0 | 0 | 16 | K | 2 |  |  |  | ROZPOCET | 0 | 0 | 0 | 0 | 0 | 1 | 0 | 16 | -762210016
| P |  | Poznámka k položce: | [14 empty] | P | 2
| VV |  | D1.1.10 | [14 empty] | VV | 2 | 1 | True | 0 | ROZPOCET
| VV |  | - dle PD | [14 empty] | VV | 2 | 1 | True | 0 | ROZPOCET
| VV |  | 2 |  | 2 | [12 empty] | VV | 2 | 2 | True | 0 | ROZPOCET
| VV |  | Součet |  | 2 | [12 empty] | VV | 2 | 4 | True | 1 | ROZPOCET
73 | K | 998725202 | Přesun hmot procentní pro zařizovací předměty v objektech v přes 6 do 12 m | % |  |  | 0 |  |  | základní |  | 0 | 0 | 0 | 0 | 0 | 16 | K | 2 |  |  |  | ROZPOCET | 0 | 0 | 0 | 0 | 0 | 1 | 0 | 16 | 1677995795
| D | 763 | Konstrukce suché výstavby |  |  |  | 0 |  |  |  |  | 0 |  | 2.1098 |  | 0 | 2 | D | 1 |  |  |  | ROZPOCET | [6 empty] | 0
74 | K | 76312143R01 | SDK stěna předsazená tl 62,5 mm profil CW+UW 50 deska 1xH2 12,5 s izolací EI 30 Rw do 12 dB | m2 | 13.77 |  | 0 |  |  | základní |  | 0 | 0.01482 | 0.20407 | 0 | 0 | 16 | K | 2 |  |  |  | ROZPOCET | 0 | 0 | 0 | 0 | 0 | 1 | 0 | 16 | -1213901414
| VV |  | 2. NP a 3. NP | [14 empty] | VV | 2 | 1 | True | 0 | ROZPOCET
| VV |  | vč. kotevní desky pro uchycení otopného tělesa | [14 empty] | VV | 2 | 1 | True | 0 | ROZPOCET
| VV |  | vč. tepelné izolace | [14 empty] | VV | 2 | 1 | True | 0 | ROZPOCET
| VV |  | 2,1*3,3*3 |  | 20.79 | [12 empty] | VV | 2 | 2 | True | 0 | ROZPOCET
| VV |  | (-0,9*1,85*6)+(0,09*(1,85*2+0,9*2)*6) |  | -7.02 | [12 empty] | VV | 2 | 2 | True | 0 | ROZPOCET
| VV |  | Součet |  | 13.77 | [12 empty] | VV | 2 | 4 | True | 1 | ROZPOCET
75 | K | 763131451 | SDK podhled deska 1xH2 12,5 bez izolace dvouvrstvá spodní kce profil CD+UD | m2 | 55.63 |  | 0 |  |  | základní |  | 0 | 0.01259 | 0.70038 | 0 | 0 | 16 | K | 2 |  |  |  | ROZPOCET | 0 | 0 | 0 | 0 | 0 | 1 | 0 | 16 | -485475641
| VV |  | 1. NP | [14 empty] | VV | 2 | 1 | True | 0 | ROZPOCET
| VV |  | "101"1. etapa | [14 empty] | VV | 2 | 1 | True | 0 | ROZPOCET
| VV |  | "107" | [14 empty] | VV | 2 | 1 | True | 0 | ROZPOCET
| VV |  | "108"2,01 |  | 2.01 | [12 empty] | VV | 2 | 2 | True | 0 | ROZPOCET
| VV |  | "109"2,12 |  | 2.12 | [12 empty] | VV | 2 | 2 | True | 0 | ROZPOCET
| VV |  | "110"1,36 |  | 1.36 | [12 empty] | VV | 2 | 2 | True | 0 | ROZPOCET
| VV |  | "111"5,87 |  | 5.87 | [12 empty] | VV | 2 | 2 | True | 0 | ROZPOCET
| VV |  | "112"3,77 |  | 3.77 | [12 empty] | VV | 2 | 2 | True | 0 | ROZPOCET
| VV |  | Mezisoučet |  | 15.13 | [12 empty] | VV | 2 | 3 | True | 0 | ROZPOCET
| VV |  | 2. NP | [14 empty] | VV | 2 | 1 | True | 0 | ROZPOCET
| VV |  | "206"6,1 |  | 6.1 | [12 empty] | VV | 2 | 2 | True | 0 | ROZPOCET
| VV |  | "207"11,64 |  | 11.64 | [12 empty] | VV | 2 | 2 | True | 0 | ROZPOCET
| VV |  | "208"2,53 |  | 2.53 | [12 empty] | VV | 2 | 2 | True | 0 | ROZPOCET
| VV |  | "209" | [14 empty] | VV | 2 | 1 | True | 0 | ROZPOCET
| VV |  | Mezisoučet |  | 20.27 | [12 empty] | VV | 2 | 3 | True | 0 | ROZPOCET
| VV |  | 3. NP | [14 empty] | VV | 2 | 1 | True | 0 | ROZPOCET
| VV |  | "306"6,04 |  | 6.04 | [12 empty] | VV | 2 | 2 | True | 0 | ROZPOCET
| VV |  | "307"11,66 |  | 11.66 | [12 empty] | VV | 2 | 2 | True | 0 | ROZPOCET
| VV |  | "308"2,53 |  | 2.53 | [12 empty] | VV | 2 | 2 | True | 0 | ROZPOCET
| VV |  | "309" | [14 empty] | VV | 2 | 1 | True | 0 | ROZPOCET
| VV |  | Mezisoučet |  | 20.23 | [12 empty] | VV | 2 | 3 | True | 0 | ROZPOCET
| VV |  | Součet |  | 55.63 | [12 empty] | VV | 2 | 4 | True | 1 | ROZPOCET
76 | K | 763412113 | Sanitární příčky do suchého prostředí, desky laminované tl 25 mm | m2 | 18.997 |  | 0 |  |  | základní |  | 0 | 0.04725 | 0.89761 | 0 | 0 | 16 | K | 2 |  |  |  | ROZPOCET | 0 | 0 | 0 | 0 | 0 | 1 | 0 | 16 | 1052835403
| VV |  | - SANITÁRNÍ PŘÍČKA DO V.2000mm | [14 empty] | VV | 2 | 1 | True | 0 | ROZPOCET
| VV |  | - OBOUSTRANNĚ LAMINOVANÁ DŘEVOTŘ. DESKA tl.25mm V.1850MM | [14 empty] | VV | 2 | 1 | True | 0 | ROZPOCET
| VV |  | - HRANA ABS 2mm, | [14 empty] | VV | 2 | 1 | True | 0 | ROZPOCET
| VV |  | - STAVITELNÉ NEREZ NOŽKY V.150MM | [14 empty] | VV | 2 | 1 | True | 0 | ROZPOCET
| VV |  | - HRANY AL PROFIL S KOMAXIT ÚPRAVOU (STANDARD RAL 9006) | [14 empty] | VV | 2 | 1 | True | 0 | ROZPOCET
| VV |  | "1. NP, 112"(1,525+0,55)*2-0,7*1,97 |  | 2.771 | [12 empty] | VV | 2 | 2 | True | 0 | ROZPOCET
| VV |  | "1. NP, 111"(1,175+1,725)*2-0,7*1,97*2 |  | 3.042 | [12 empty] | VV | 2 | 2 | True | 0 | ROZPOCET
| VV |  | "2. NP, 207"(1,425*2+1,825)*2-0,7*1,97*2 |  | 6.592 | [12 empty] | VV | 2 | 2 | True | 0 | ROZPOCET
| VV |  | "3. NP, 207"(1,425*2+1,825)*2-0,7*1,97*2 |  | 6.592 | [12 empty] | VV | 2 | 2 | True | 0 | ROZPOCET
| VV |  | Součet |  | 18.997 | [12 empty] | VV | 2 | 4 | True | 1 | ROZPOCET
77 | K | 763412123 | Dveře sanitárních příček, desky laminované tl 25 mm, š do 800 mm, v do 2000 mm | kus | 7 |  | 0 |  |  | základní |  | 0 | 0.04396 | 0.30772 | 0 | 0 | 16 | K | 2 |  |  |  | ROZPOCET | 0 | 0 | 0 | 0 | 0 | 1 | 0 | 16 | -1724123226
78 | K | 998763201 | Přesun hmot procentní pro dřevostavby v objektech v přes 6 do 12 m | % |  |  | 0 |  |  | základní |  | 0 | 0 | 0 | 0 | 0 | 16 | K | 2 |  |  |  | ROZPOCET | 0 | 0 | 0 | 0 | 0 | 1 | 0 | 16 | -1000930845
| D | 766 | Konstrukce truhlářské |  |  |  | 0 |  |  |  |  | 0 |  | 0.02592 |  | 0.36 | 2 | D | 1 |  |  |  | ROZPOCET | [6 empty] | 0
79 | K | 766691914 | Vyvěšení nebo zavěšení dřevěných křídel dveří pl do 2 m2 | kus | 15 |  | 0 |  |  | základní |  | 0 | 0 | 0 | 0.024 | 0.36 | 16 | K | 2 |  |  |  | ROZPOCET | 0 | 0 | 0 | 0 | 0 | 1 | 0 | 16 | -1371772792
| VV |  | 1. NP | [14 empty] | VV | 2 | 1 | True | 0 | ROZPOCET
| VV |  | "600/1970"5 |  | 5 | [12 empty] | VV | 2 | 2 | True | 0 | ROZPOCET
| VV |  | "900/1970"2 |  | 2 | [12 empty] | VV | 2 | 2 | True | 0 | ROZPOCET
| VV |  | Mezisoučet |  | 7 | [12 empty] | VV | 2 | 3 | True | 0 | ROZPOCET
| VV |  | 2. NP | [14 empty] | VV | 2 | 1 | True | 0 | ROZPOCET
| VV |  | "600/1970"2 |  | 2 | [12 empty] | VV | 2 | 2 | True | 0 | ROZPOCET
| VV |  | "600/1970"1 |  | 1 | [12 empty] | VV | 2 | 2 | True | 0 | ROZPOCET
| VV |  | "900/1970"1 |  | 1 | [12 empty] | VV | 2 | 2 | True | 0 | ROZPOCET
| VV |  | Mezisoučet |  | 4 | [12 empty] | VV | 2 | 3 | True | 0 | ROZPOCET
| VV |  | 3. NP | [14 empty] | VV | 2 | 1 | True | 0 | ROZPOCET
| VV |  | "600/1970"2 |  | 2 | [12 empty] | VV | 2 | 2 | True | 0 | ROZPOCET
| VV |  | "800/1970"1 |  | 1 | [12 empty] | VV | 2 | 2 | True | 0 | ROZPOCET
| VV |  | "900/1970"1 |  | 1 | [12 empty] | VV | 2 | 2 | True | 0 | ROZPOCET
| VV |  | Mezisoučet |  | 4 | [12 empty] | VV | 2 | 3 | True | 0 | ROZPOCET
| VV |  | Součet |  | 15 | [12 empty] | VV | 2 | 4 | True | 1 | ROZPOCET
80 | K | 766694111 | Montáž parapetních desek dřevěných nebo plastových š do 30 cm dl do 1,0 m | kus | 5.4 |  | 0 |  |  | základní |  | 0 | 0 | 0 | 0 | 0 | 16 | K | 2 |  |  |  | ROZPOCET | 0 | 0 | 0 | 0 | 0 | 1 | 0 | 16 | -379550138
81 | M | 61144402 | parapet plastový vnitřní komůrkový tl 20mm š 305mm | m | 5.4 |  | 0 |  |  | základní |  | 0 | 0.0018 | 0.00972 | 0 | 0 | 32 | M | 2 |  |  |  | ROZPOCET | 0 | 0 | 0 | 0 | 0 | 1 | 0 | 16 | -1519071385
| VV |  | 0,9*2*3 |  | 5.4 | [12 empty] | VV | 2 | 2 | True | 1 | ROZPOCET
82 | M | 61144405R | parapet plastový vnitřní komůrkový tl 20mm š do 500mm | m | 5.4 |  | 0 |  |  | základní |  | 0 | 0.003 | 0.0162 | 0 | 0 | 32 | M | 2 |  |  |  | ROZPOCET | 0 | 0 | 0 | 0 | 0 | 1 | 0 | 16 | -92348956
| VV |  | 0,9*2*3 |  | 5.4 | [12 empty] | VV | 2 | 2 | True | 1 | ROZPOCET
83 | K | 766-D01 | D01, D+M nové vnitřní dřevěné dveře plné do nové ocelové zárubně, 900x1970 | kus | 3 |  | 0 |  |  | základní |  | 0 | 0 | 0 | 0 | 0 | 16 | K | 2 |  |  |  | ROZPOCET | 0 | 0 | 0 | 0 | 0 | 1 | 0 | 16 | -1134490977
| VV |  | - NOVÉ VNITŘNÍ DŘEVĚNÉ DVEŘE PLNÉ, OSAZENÉ DO NOVÉ OCELOVÉ ZÁRUBNĚ TL. 200MM | [14 empty] | VV | 2 | 1 | True | 0 | ROZPOCET
| VV |  | - POVRCH KŘÍDLA: STŘEDNĚTLAKÝ LAMINÁT CPL | [14 empty] | VV | 2 | 1 | True | 0 | ROZPOCET
| VV |  | - BARVA POVRCHU DVEŘÍ (SMETANOVÁ, DLE STÁV. DVEŘÍ NA CHODBĚ) | [14 empty] | VV | 2 | 1 | True | 0 | ROZPOCET
| VV |  | - BARVA ZÁRUBNĚ( TMAVĚ HNĚDÁ) | [14 empty] | VV | 2 | 1 | True | 0 | ROZPOCET
| VV |  | ODSTÍN BUDE UPŘESNĚN PŘI PROVÁDĚNÍ | [14 empty] | VV | 2 | 1 | True | 0 | ROZPOCET
| VV |  | - PŮVODNÍ DŘ. DVEŘE VČETNĚ ZÁRUBNĚ VYBOURÁNY | [14 empty] | VV | 2 | 1 | True | 0 | ROZPOCET
| VV |  | - U PRAHU OSAZENA AL VĚTRACÍ MŘÍŽKA OBOUSTRANNÁ 1KS | [14 empty] | VV | 2 | 1 | True | 0 | ROZPOCET
| VV |  | 600x150mm (u dveří WC do m.č. 202 a 302 - 1x2np,1x3np) | [14 empty] | VV | 2 | 1 | True | 0 | ROZPOCET
| VV |  | - KOVÁNÍ MATNÝ NEREZ, KLÍČ FAB | [14 empty] | VV | 2 | 1 | True | 0 | ROZPOCET
| VV |  | - SOUČÁSTÍ JE I OPRAVA OMÍTEK KOLEM DVEŘÍ | [14 empty] | VV | 2 | 1 | True | 0 | ROZPOCET
| VV |  | - PRAHOVÁ NEREZ LIŠTA | [14 empty] | VV | 2 | 1 | True | 0 | ROZPOCET
| VV |  | 1+1+1 |  | 3 | [12 empty] | VV | 2 | 2 | True | 0 | ROZPOCET
| VV |  | Součet |  | 3 | [12 empty] | VV | 2 | 4 | True | 1 | ROZPOCET
84 | K | 766-D02 | D02, D+M nové vnitřní dřevěné dveře plné do nové ocelové zárubně, 700x1970 | kus | 5 |  | 0 |  |  | základní |  | 0 | 0 | 0 | 0 | 0 | 16 | K | 2 |  |  |  | ROZPOCET | 0 | 0 | 0 | 0 | 0 | 1 | 0 | 16 | -1012796566
| VV |  | - NOVÉ VNITŘNÍ DŘEVĚNÉ DVEŘE PLNÉ, OSAZENÉ DO NOVÉ OCELOVÉ | [14 empty] | VV | 2 | 1 | True | 0 | ROZPOCET
| VV |  | ZÁRUBNĚ TL. 100MM | [14 empty] | VV | 2 | 1 | True | 0 | ROZPOCET
| VV |  | - POVRCH KŘÍDLA: STŘEDNĚTLAKÝ LAMINÁT CPL | [14 empty] | VV | 2 | 1 | True | 0 | ROZPOCET
| VV |  | - U PRAHU OSAZENA AL VĚTRACÍ MŘÍŽKA OBOUSTRANNÁ 1KS | [14 empty] | VV | 2 | 1 | True | 0 | ROZPOCET
| VV |  | 600x150mm | [14 empty] | VV | 2 | 1 | True | 0 | ROZPOCET
| VV |  | - BARVA POVRCHU DVEŘÍ (SMETANOVÁ, DLE STÁV. DVEŘÍ NA CHODBĚ) | [14 empty] | VV | 2 | 1 | True | 0 | ROZPOCET
| VV |  | - BARVA ZÁRUBNĚ( TMAVĚ HNĚDÁ) | [14 empty] | VV | 2 | 1 | True | 0 | ROZPOCET
| VV |  | ODSTÍN BUDE UPŘESNĚN PŘI PROVÁDĚNÍ | [14 empty] | VV | 2 | 1 | True | 0 | ROZPOCET
| VV |  | - PŮVODNÍ DŘ. DVEŘE VČETNĚ ZÁRUBNĚ VYBOURÁNY | [14 empty] | VV | 2 | 1 | True | 0 | ROZPOCET
| VV |  | - KOVÁNÍ MATNÝ NEREZ, WC ZÁMEK | [14 empty] | VV | 2 | 1 | True | 0 | ROZPOCET
| VV |  | - SOUČÁSTÍ JE OPRAVA OMÍTEK KOLEM DVEŘÍ | [14 empty] | VV | 2 | 1 | True | 0 | ROZPOCET
| VV |  | - PRÁH- NEREZ LIŠTA | [14 empty] | VV | 2 | 1 | True | 0 | ROZPOCET
| VV |  | 3+1+1 |  | 5 | [12 empty] | VV | 2 | 2 | True | 0 | ROZPOCET
| VV |  | Součet |  | 5 | [12 empty] | VV | 2 | 4 | True | 1 | ROZPOCET
85 | K | 766-D03 | D03, D+M nové vnitřní dřevěné dveře plné do nové ocelové zárubně, 600x1970 mm | kus | 5 |  | 0 |  |  | základní |  | 0 | 0 | 0 | 0 | 0 | 16 | K | 2 |  |  |  | ROZPOCET | 0 | 0 | 0 | 0 | 0 | 1 | 0 | 16 | -323856518
| VV |  | - NOVÉ VNITŘNÍ DŘEVĚNÉ DVEŘE PLNÉ, OSAZENÉ DO NOVÉ OCELOVÉ | [14 empty] | VV | 2 | 1 | True | 0 | ROZPOCET
| VV |  | ZÁRUBNĚ TL. 100MM | [14 empty] | VV | 2 | 1 | True | 0 | ROZPOCET
| VV |  | - POVRCH KŘÍDLA: STŘEDNĚTLAKÝ LAMINÁT CPL | [14 empty] | VV | 2 | 1 | True | 0 | ROZPOCET
| VV |  | - U PRAHU OSAZENA AL VĚTRACÍ MŘÍŽKA OBOUSTRANNÁ 1KS | [14 empty] | VV | 2 | 1 | True | 0 | ROZPOCET
| VV |  | 600x150mm | [14 empty] | VV | 2 | 1 | True | 0 | ROZPOCET
| VV |  | - BARVA POVRCHU DVEŘÍ (SMETANOVÁ, DLE STÁV. DVEŘÍ NA CHODBĚ) | [14 empty] | VV | 2 | 1 | True | 0 | ROZPOCET
| VV |  | - BARVA ZÁRUBNĚ( TMAVĚ HNĚDÁ) | [14 empty] | VV | 2 | 1 | True | 0 | ROZPOCET
| VV |  | - ODSTÍN BUDE UPŘESNĚN PŘI PROVÁDĚNÍ | [14 empty] | VV | 2 | 1 | True | 0 | ROZPOCET
| VV |  | - PŮVODNÍ DŘ. DVEŘE VČETNĚ ZÁRUBNĚ VYBOURÁNY | [14 empty] | VV | 2 | 1 | True | 0 | ROZPOCET
| VV |  | - U PRAHU OSAZENA AL VĚTRACÍ MŘÍŽKA OBOUSTRANNÁ 1KS | [14 empty] | VV | 2 | 1 | True | 0 | ROZPOCET
| VV |  | 400x150mm (u dveří WC do m.č. 205 a 305 1x2np,1x3np) | [14 empty] | VV | 2 | 1 | True | 0 | ROZPOCET
| VV |  | - KOVÁNÍ MATNÝ NEREZ, WC ZÁMEK | [14 empty] | VV | 2 | 1 | True | 0 | ROZPOCET
| VV |  | - PRÁH - MATNÝ NEREZ LIŠTA | [14 empty] | VV | 2 | 1 | True | 0 | ROZPOCET
| VV |  | 3+1+1 |  | 5 | [12 empty] | VV | 2 | 2 | True | 0 | ROZPOCET
| VV |  | Součet |  | 5 | [12 empty] | VV | 2 | 4 | True | 1 | ROZPOCET
86 | K | 766-D05 | D05, D+M sprchové zalamovací dveře, 700x1950 mm | kus | 1 |  | 0 |  |  | základní |  | 0 | 0 | 0 | 0 | 0 | 16 | K | 2 |  |  |  | ROZPOCET | 0 | 0 | 0 | 0 | 0 | 1 | 0 | 16 | -1199417787
| VV |  | - SPRCHOVÉ ZALAMOVACÍ DVEŘE DO PŮVODNÍHO OTVORU | [14 empty] | VV | 2 | 1 | True | 0 | ROZPOCET
| VV |  | VYBOURANÝCH DVEŘÍ 600/1970, OTVOR 700/1950MM | [14 empty] | VV | 2 | 1 | True | 0 | ROZPOCET
| VV |  | - SPRCHOVÉ DVEŘE OSAZENY A UTĚSNĚNY K ZADLÁŽDĚNÉ | [14 empty] | VV | 2 | 1 | True | 0 | ROZPOCET
| VV |  | VYSPÁDOVANÉ PODLAZE SPRCHOVÉHO KOUTU A | [14 empty] | VV | 2 | 1 | True | 0 | ROZPOCET
| VV |  | OBLOŽENÉHO OTVORU | [14 empty] | VV | 2 | 1 | True | 0 | ROZPOCET
| VV |  | - MATERIÁL BÍLÝ RÁM, ZASKELNÍ BEZPEČNOSTNÍM SKLEM - | [14 empty] | VV | 2 | 1 | True | 0 | ROZPOCET
| VV |  | ANTICALC, MAT | [14 empty] | VV | 2 | 1 | True | 0 | ROZPOCET
| VV |  | 1 |  | 1 | [12 empty] | VV | 2 | 2 | True | 0 | ROZPOCET
| VV |  | Součet |  | 1 | [12 empty] | VV | 2 | 4 | True | 1 | ROZPOCET
87 | K | 766-dmtž | Demontáž lamino desek věšáčků u botníků | kpl | 1 |  | 0 |  |  | základní |  | 0 | 0 | 0 | 0 | 0 | 16 | K | 2 |  |  |  | ROZPOCET | 0 | 0 | 0 | 0 | 0 | 1 | 0 | 16 | 225799201
88 | K | 998766202 | Přesun hmot procentní pro kce truhlářské v objektech v přes 6 do 12 m | % |  |  | 0 |  |  | základní |  | 0 | 0 | 0 | 0 | 0 | 16 | K | 2 |  |  |  | ROZPOCET | 0 | 0 | 0 | 0 | 0 | 1 | 0 | 16 | -948101409
| D | 767 | Konstrukce zámečnické |  |  |  | 0 |  |  |  |  | 0 |  | 0 |  | 0.54149 | 2 | D | 1 |  |  |  | ROZPOCET | [6 empty] | 0
89 | K | 767132812 | Demontáž příček svařovaných do suti | m2 | 30.083 |  | 0 |  |  | základní |  | 0 | 0 | 0 | 0.018 | 0.54149 | 16 | K | 2 |  |  |  | ROZPOCET | 0 | 0 | 0 | 0 | 0 | 1 | 0 | 16 | 33893964
| VV |  | 2. NP, wc kóje vč. dveří | [14 empty] | VV | 2 | 1 | True | 0 | ROZPOCET
| VV |  | (3,6+1,2*3)*2,1 |  | 15.12 | [12 empty] | VV | 2 | 2 | True | 0 | ROZPOCET
| VV |  | Mezisoučet |  | 15.12 | [12 empty] | VV | 2 | 3 | True | 0 | ROZPOCET
| VV |  | 3. NP, wc kóje vč. dveří | [14 empty] | VV | 2 | 1 | True | 0 | ROZPOCET
| VV |  | (3,6+1,175*3)*2,1 |  | 14.963 | [12 empty] | VV | 2 | 2 | True | 0 | ROZPOCET
| VV |  | Mezisoučet |  | 14.963 | [12 empty] | VV | 2 | 3 | True | 0 | ROZPOCET
| VV |  | Součet |  | 30.083 | [12 empty] | VV | 2 | 4 | True | 1 | ROZPOCET
90 | K | 767500010 | D+M provětrané fasády, trapézový plech, nosný jednosměrný rošt, vč. detailů | m2 | 14.37 |  | 0 |  |  | základní |  | 0 | 0 | 0 | 0 | 0 | 16 | K | 2 |  |  |  | ROZPOCET | 0 | 0 | 0 | 0 | 0 | 1 | 0 | 16 | 1480485887
| VV |  | Kompletní systém | [14 empty] | VV | 2 | 1 | True | 0 | ROZPOCET
| VV |  | (spodní ukončení, horní ukončení, svislé ukončení boční, lemování oken - parapet,ostění nadpraží) | [14 empty] | VV | 2 | 1 | True | 0 | ROZPOCET
| VV |  | - spodní ukončení | [14 empty] | VV | 2 | 1 | True | 0 | ROZPOCET
| VV |  | - horní ukončení | [14 empty] | VV | 2 | 1 | True | 0 | ROZPOCET
| VV |  | - svislé ukončení - boční | [14 empty] | VV | 2 | 1 | True | 0 | ROZPOCET
| VV |  | - meziokení prvek | [14 empty] | VV | 2 | 1 | True | 0 | ROZPOCET
| VV |  | - lemování oken - parapet, ostění, nadpraží | [14 empty] | VV | 2 | 1 | True | 0 | ROZPOCET
| VV |  | - nosný jednosměrný rošt | [14 empty] | VV | 2 | 1 | True | 0 | ROZPOCET
| VV |  | - větrací mřížky | [14 empty] | VV | 2 | 1 | True | 0 | ROZPOCET
| VV |  | - podkladní plechy | [14 empty] | VV | 2 | 1 | True | 0 | ROZPOCET
| VV |  | - zasouvací okení lišty | [14 empty] | VV | 2 | 1 | True | 0 | ROZPOCET
| VV |  | - spojovací materiál | [14 empty] | VV | 2 | 1 | True | 0 | ROZPOCET
| VV |  | - zaměření | [14 empty] | VV | 2 | 1 | True | 0 | ROZPOCET
| VV |  | - doprava a montáž | [14 empty] | VV | 2 | 1 | True | 0 | ROZPOCET
| VV |  | (11,6*2,1-(0,9*1,85*6)) |  | 14.37 | [12 empty] | VV | 2 | 2 | True | 0 | ROZPOCET
| VV |  | Součet |  | 14.37 | [12 empty] | VV | 2 | 4 | True | 1 | ROZPOCET
91 | K | 7675000-O01 | D+M plastových oken dvoudílných 900 x 1850 | kus | 6 |  | 0 |  |  | základní |  | 0 | 0 | 0 | 0 | 0 | 16 | K | 2 |  |  |  | ROZPOCET | 0 | 0 | 0 | 0 | 0 | 1 | 0 | 16 | 1855825007
| VV |  | NOVÉ PLASTOVÉ OKNO, DVOUDÍLNÉ OTEVÍRAVÉ A VYKLÁPĚCÍ | [14 empty] | VV | 2 | 1 | True | 0 | ROZPOCET
| VV |  | - ZASKLENÍ IZOLAČNÍM DVOJSKLEM, 6-TI KOMOROVÝ PROFIL, S | [14 empty] | VV | 2 | 1 | True | 0 | ROZPOCET
| VV |  | MIKROVENTILACÍ, 3 TĚSNĚNÍ | [14 empty] | VV | 2 | 1 | True | 0 | ROZPOCET
| VV |  | - BARVA : BÍLÁ | [14 empty] | VV | 2 | 1 | True | 0 | ROZPOCET
| VV |  | - NOVÉ OKNO KOTVENO DO VYSPRAVENÉ OCEL. KONSTRUKCE | [14 empty] | VV | 2 | 1 | True | 0 | ROZPOCET
| VV |  | OBVODOVÉHO PLÁŠTĚ | [14 empty] | VV | 2 | 1 | True | 0 | ROZPOCET
| VV |  | - KLIKA BÍLÁ POPLAST | [14 empty] | VV | 2 | 1 | True | 0 | ROZPOCET
| VV |  | - Uw 1,2 W/m2K | [14 empty] | VV | 2 | 1 | True | 0 | ROZPOCET
| VV |  | 2+2+2 |  | 6 | [12 empty] | VV | 2 | 2 | True | 0 | ROZPOCET
| VV |  | Součet |  | 6 | [12 empty] | VV | 2 | 4 | True | 1 | ROZPOCET
92 | K | 7675000-O01př | Příplatek k plastovým oknům za matné neprůhledné sklo | kus | 2 |  | 0 |  |  | základní |  | 0 | 0 | 0 | 0 | 0 | 16 | K | 2 |  |  |  | ROZPOCET | 0 | 0 | 0 | 0 | 0 | 1 | 0 | 16 | -2085662621
| VV |  | "m. č. 107"1+1 |  | 2 | [12 empty] | VV | 2 | 2 | True | 0 | ROZPOCET
| VV |  | Součet |  | 2 | [12 empty] | VV | 2 | 4 | True | 1 | ROZPOCET
93 | K | 767-Z1 | REVIZNÍ DVÍŘKA Z NEREZ PLECHU PŘÍSTUP K ČISTÍCÍMU KUSU KANALIZACE, 150x150 mm | kus | 3 |  | 0 |  |  | základní |  | 0 | 0 | 0 | 0 | 0 | 16 | K | 2 |  |  |  | ROZPOCET | 0 | 0 | 0 | 0 | 0 | 1 | 0 | 16 | -1376047559
| VV |  | Konstrukce dvířek se skládá z pevného rámu a výklopných dvířek. Otevírání zatlačením – otevřít a zavřít (tlakový zámek). | [14 empty] | VV | 2 | 1 | True | 0 | ROZPOCET
| VV |  | Revizní dvířka se instalují do zdiva ukotvením na hmoždinky. | [14 empty] | VV | 2 | 1 | True | 0 | ROZPOCET
| VV |  | "Z1"2+1 |  | 3 | [12 empty] | VV | 2 | 2 | True | 0 | ROZPOCET
| VV |  | Součet |  | 3 | [12 empty] | VV | 2 | 4 | True | 1 | ROZPOCET
94 | K | 767-Z2 | Revizní SDK dvířka 500/500mm pro přístup k radiálnímu ventilátoru VZT potrubí | kus | 2 |  | 0 |  |  | základní |  | 0 | 0 | 0 | 0 | 0 | 16 | K | 2 |  |  |  | ROZPOCET | 0 | 0 | 0 | 0 | 0 | 1 | 0 | 16 | -417929341
| VV |  | 1+1 |  | 2 | [12 empty] | VV | 2 | 2 | True | 1 | ROZPOCET
95 | K | 767-Z3 | REVIZNÍ DVÍŘKA Z NEREZ PLECHU, PŘÍSTUP K UZÁVĚRU VODOVODU, 150x250 mm | kus | 3 |  | 0 |  |  | základní |  | 0 | 0 | 0 | 0 | 0 | 16 | K | 2 |  |  |  | ROZPOCET | 0 | 0 | 0 | 0 | 0 | 1 | 0 | 16 | 59990801
| VV |  | Konstrukce dvířek se skládá z pevného rámu a výklopných dvířek. Otevírání zatlačením – otevřít a zavřít (tlakový zámek). | [14 empty] | VV | 2 | 1 | True | 0 | ROZPOCET
| VV |  | Revizní dvířka se instalují do zdiva ukotvením na hmoždinky. | [14 empty] | VV | 2 | 1 | True | 0 | ROZPOCET
| VV |  | 1+2 |  | 3 | [12 empty] | VV | 2 | 2 | True | 0 | ROZPOCET
| VV |  | Součet |  | 3 | [12 empty] | VV | 2 | 4 | True | 1 | ROZPOCET
96 | K | 767-Z4 | REVIZNÍ DVÍŘKA Z NEREZ PLECHU PŘÍSTUP K UZÁVĚRU VODOVODU, 150x150 mm | kus | 4 |  | 0 |  |  | základní |  | 0 | 0 | 0 | 0 | 0 | 16 | K | 2 |  |  |  | ROZPOCET | 0 | 0 | 0 | 0 | 0 | 1 | 0 | 16 | 5530310
| VV |  | Konstrukce dvířek se skládá z pevného rámu a výklopných dvířek. Otevírání zatlačením – otevřít a zavřít (tlakový zámek). | [14 empty] | VV | 2 | 1 | True | 0 | ROZPOCET
| VV |  | Revizní dvířka se instalují do zdiva ukotvením na hmoždinky. | [14 empty] | VV | 2 | 1 | True | 0 | ROZPOCET
| VV |  | 2+2 |  | 4 | [12 empty] | VV | 2 | 2 | True | 0 | ROZPOCET
| VV |  | Součet |  | 4 | [12 empty] | VV | 2 | 4 | True | 1 | ROZPOCET
97 | K | 767-Z5 | Oboustranná větrací mřížka do zdiva 300/150 mm, vč. demontáže stávající a úpravy otvoru | kus | 4 |  | 0 |  |  | základní |  | 0 | 0 | 0 | 0 | 0 | 16 | K | 2 |  |  |  | ROZPOCET | 0 | 0 | 0 | 0 | 0 | 1 | 0 | 16 | 1295131576
| VV |  | 2+1+1 |  | 4 | [12 empty] | VV | 2 | 2 | True | 1 | ROZPOCET
98 | K | 767-Z6 | Oboustranná větrací mřížka do zdiva 550/160 mm, vč. demontáže stávající (300/150 MM a úpravy otvoru - vybourání otvoru a překlad 2x L50/5 mm | kus | 1 |  | 0 |  |  | základní |  | 0 | 0 | 0 | 0 | 0 | 16 | K | 2 |  |  |  | ROZPOCET | 0 | 0 | 0 | 0 | 0 | 1 | 0 | 16 | 549672770
| VV |  | 1 |  | 1 | [12 empty] | VV | 2 | 2 | True | 1 | ROZPOCET
99 | K | 767-Z7 | Oboustranná větrací mřížka do dveří 400/160 mm, | kus | 1 |  | 0 |  |  | základní |  | 0 | 0 | 0 | 0 | 0 | 16 | K | 2 |  |  |  | ROZPOCET | 0 | 0 | 0 | 0 | 0 | 1 | 0 | 16 | 320132167
| VV |  | 1 |  | 1 | [12 empty] | VV | 2 | 2 | True | 1 | ROZPOCET
100 | K | 767-Z8 | Oboustranná větrací mřížka do dveří 400/100 mm, | kus | 3 |  | 0 |  |  | základní |  | 0 | 0 | 0 | 0 | 0 | 16 | K | 2 |  |  |  | ROZPOCET | 0 | 0 | 0 | 0 | 0 | 1 | 0 | 16 | -1785559291
| VV |  | 1+1+1 |  | 3 | [12 empty] | VV | 2 | 2 | True | 1 | ROZPOCET
101 | K | 767-Z9 | Oboustranná větrací mřížka do dveří 300/100 mm, | kus | 1 |  | 0 |  |  | základní |  | 0 | 0 | 0 | 0 | 0 | 16 | K | 2 |  |  |  | ROZPOCET | 0 | 0 | 0 | 0 | 0 | 1 | 0 | 16 | -442432872
| VV |  | 1 |  | 1 | [12 empty] | VV | 2 | 2 | True | 1 | ROZPOCET
102 | K | 767-Z10 | Oboustranná větrací mřížka do dveří 400/300 mm, | kus | 2 |  | 0 |  |  | základní |  | 0 | 0 | 0 | 0 | 0 | 16 | K | 2 |  |  |  | ROZPOCET | 0 | 0 | 0 | 0 | 0 | 1 | 0 | 16 | -1337139172
| VV |  | 2 |  | 2 | [12 empty] | VV | 2 | 2 | True | 1 | ROZPOCET
103 | K | 767-Z11 | Oboustranná větrací mřížka do dveří 500/300 mm, | kus | 2 |  | 0 |  |  | základní |  | 0 | 0 | 0 | 0 | 0 | 16 | K | 2 |  |  |  | ROZPOCET | 0 | 0 | 0 | 0 | 0 | 1 | 0 | 16 | 603684456
| VV |  | 2 |  | 2 | [12 empty] | VV | 2 | 2 | True | 1 | ROZPOCET
104 | K | 998767202 | Přesun hmot procentní pro zámečnické konstrukce v objektech v přes 6 do 12 m | % |  |  | 0 |  |  | základní |  | 0 | 0 | 0 | 0 | 0 | 16 | K | 2 |  |  |  | ROZPOCET | 0 | 0 | 0 | 0 | 0 | 1 | 0 | 16 | 1632436160
| D | 771 | Podlahy z dlaždic |  |  |  | 0 |  |  |  |  | 0 |  | 2.8577 |  | 1.8631 | 2 | D | 1 |  |  |  | ROZPOCET | [6 empty] | 0
105 | K | 771111011 | Vysátí podkladu před pokládkou dlažby | m2 | 64.62 |  | 0 |  |  | základní |  | 0 | 0 | 0 | 0 | 0 | 16 | K | 2 |  |  |  | ROZPOCET | 0 | 0 | 0 | 0 | 0 | 1 | 0 | 16 | -922491601
| VV |  | 1. NP | [14 empty] | VV | 2 | 1 | True | 0 | ROZPOCET
| VV |  | "101"1. etapa | [14 empty] | VV | 2 | 1 | True | 0 | ROZPOCET
| VV |  | "107"6,29 |  | 6.29 | [12 empty] | VV | 2 | 2 | True | 0 | ROZPOCET
| VV |  | "108"2,01 |  | 2.01 | [12 empty] | VV | 2 | 2 | True | 0 | ROZPOCET
| VV |  | "109"2,12 |  | 2.12 | [12 empty] | VV | 2 | 2 | True | 0 | ROZPOCET
| VV |  | "110"1,36 |  | 1.36 | [12 empty] | VV | 2 | 2 | True | 0 | ROZPOCET
| VV |  | "111"5,87 |  | 5.87 | [12 empty] | VV | 2 | 2 | True | 0 | ROZPOCET
| VV |  | "112"3,77 |  | 3.77 | [12 empty] | VV | 2 | 2 | True | 0 | ROZPOCET
| VV |  | Mezisoučet |  | 21.42 | [12 empty] | VV | 2 | 3 | True | 0 | ROZPOCET
| VV |  | 2. NP | [14 empty] | VV | 2 | 1 | True | 0 | ROZPOCET
| VV |  | "206"6,1 |  | 6.1 | [12 empty] | VV | 2 | 2 | True | 0 | ROZPOCET
| VV |  | "207"11,64 |  | 11.64 | [12 empty] | VV | 2 | 2 | True | 0 | ROZPOCET
| VV |  | "208"2,53 |  | 2.53 | [12 empty] | VV | 2 | 2 | True | 0 | ROZPOCET
| VV |  | "209"1,35 |  | 1.35 | [12 empty] | VV | 2 | 2 | True | 0 | ROZPOCET
| VV |  | Mezisoučet |  | 21.62 | [12 empty] | VV | 2 | 3 | True | 0 | ROZPOCET
| VV |  | 3. NP | [14 empty] | VV | 2 | 1 | True | 0 | ROZPOCET
| VV |  | "306"6,04 |  | 6.04 | [12 empty] | VV | 2 | 2 | True | 0 | ROZPOCET
| VV |  | "307"11,66 |  | 11.66 | [12 empty] | VV | 2 | 2 | True | 0 | ROZPOCET
| VV |  | "308"2,53 |  | 2.53 | [12 empty] | VV | 2 | 2 | True | 0 | ROZPOCET
| VV |  | "309"1,35 |  | 1.35 | [12 empty] | VV | 2 | 2 | True | 0 | ROZPOCET
| VV |  | Mezisoučet |  | 21.58 | [12 empty] | VV | 2 | 3 | True | 0 | ROZPOCET
| VV |  | Součet |  | 64.62 | [12 empty] | VV | 2 | 4 | True | 1 | ROZPOCET
106 | K | 771121011 | Nátěr penetrační na podlahu | m2 | 64.62 |  | 0 |  |  | základní |  | 0 | 0.0003 | 0.019386 | 0 | 0 | 16 | K | 2 |  |  |  | ROZPOCET | 0 | 0 | 0 | 0 | 0 | 1 | 0 | 16 | 796356871
| VV |  | 1. NP | [14 empty] | VV | 2 | 1 | True | 0 | ROZPOCET
| VV |  | "101"1. etapa | [14 empty] | VV | 2 | 1 | True | 0 | ROZPOCET
| VV |  | "107"6,29 |  | 6.29 | [12 empty] | VV | 2 | 2 | True | 0 | ROZPOCET
| VV |  | "108"2,01 |  | 2.01 | [12 empty] | VV | 2 | 2 | True | 0 | ROZPOCET
| VV |  | "109"2,12 |  | 2.12 | [12 empty] | VV | 2 | 2 | True | 0 | ROZPOCET
| VV |  | "110"1,36 |  | 1.36 | [12 empty] | VV | 2 | 2 | True | 0 | ROZPOCET
| VV |  | "111"5,87 |  | 5.87 | [12 empty] | VV | 2 | 2 | True | 0 | ROZPOCET
| VV |  | "112"3,77 |  | 3.77 | [12 empty] | VV | 2 | 2 | True | 0 | ROZPOCET
| VV |  | Mezisoučet |  | 21.42 | [12 empty] | VV | 2 | 3 | True | 0 | ROZPOCET
| VV |  | 2. NP | [14 empty] | VV | 2 | 1 | True | 0 | ROZPOCET
| VV |  | "206"6,1 |  | 6.1 | [12 empty] | VV | 2 | 2 | True | 0 | ROZPOCET
| VV |  | "207"11,64 |  | 11.64 | [12 empty] | VV | 2 | 2 | True | 0 | ROZPOCET
| VV |  | "208"2,53 |  | 2.53 | [12 empty] | VV | 2 | 2 | True | 0 | ROZPOCET
| VV |  | "209"1,35 |  | 1.35 | [12 empty] | VV | 2 | 2 | True | 0 | ROZPOCET
| VV |  | Mezisoučet |  | 21.62 | [12 empty] | VV | 2 | 3 | True | 0 | ROZPOCET
| VV |  | 3. NP | [14 empty] | VV | 2 | 1 | True | 0 | ROZPOCET
| VV |  | "306"6,04 |  | 6.04 | [12 empty] | VV | 2 | 2 | True | 0 | ROZPOCET
| VV |  | "307"11,66 |  | 11.66 | [12 empty] | VV | 2 | 2 | True | 0 | ROZPOCET
| VV |  | "308"2,53 |  | 2.53 | [12 empty] | VV | 2 | 2 | True | 0 | ROZPOCET
| VV |  | "309"1,35 |  | 1.35 | [12 empty] | VV | 2 | 2 | True | 0 | ROZPOCET
| VV |  | Mezisoučet |  | 21.58 | [12 empty] | VV | 2 | 3 | True | 0 | ROZPOCET
| VV |  | Součet |  | 64.62 | [12 empty] | VV | 2 | 4 | True | 1 | ROZPOCET
107 | K | 771151014 | Samonivelační stěrka podlah pevnosti 20 MPa tl přes 8 do 10 mm | m2 | 64.62 |  | 0 |  |  | základní |  | 0 | 0.015 | 0.9693 | 0 | 0 | 16 | K | 2 |  |  |  | ROZPOCET | 0 | 0 | 0 | 0 | 0 | 1 | 0 | 16 | -468289510
| VV |  | 1. NP | [14 empty] | VV | 2 | 1 | True | 0 | ROZPOCET
| VV |  | "101"1. etapa | [14 empty] | VV | 2 | 1 | True | 0 | ROZPOCET
| VV |  | "107"6,29 |  | 6.29 | [12 empty] | VV | 2 | 2 | True | 0 | ROZPOCET
| VV |  | "108"2,01 |  | 2.01 | [12 empty] | VV | 2 | 2 | True | 0 | ROZPOCET
| VV |  | "109"2,12 |  | 2.12 | [12 empty] | VV | 2 | 2 | True | 0 | ROZPOCET
| VV |  | "110"1,36 |  | 1.36 | [12 empty] | VV | 2 | 2 | True | 0 | ROZPOCET
| VV |  | "111"5,87 |  | 5.87 | [12 empty] | VV | 2 | 2 | True | 0 | ROZPOCET
| VV |  | "112"3,77 |  | 3.77 | [12 empty] | VV | 2 | 2 | True | 0 | ROZPOCET
| VV |  | Mezisoučet |  | 21.42 | [12 empty] | VV | 2 | 3 | True | 0 | ROZPOCET
| VV |  | 2. NP | [14 empty] | VV | 2 | 1 | True | 0 | ROZPOCET
| VV |  | "206"6,1 |  | 6.1 | [12 empty] | VV | 2 | 2 | True | 0 | ROZPOCET
| VV |  | "207"11,64 |  | 11.64 | [12 empty] | VV | 2 | 2 | True | 0 | ROZPOCET
| VV |  | "208"2,53 |  | 2.53 | [12 empty] | VV | 2 | 2 | True | 0 | ROZPOCET
| VV |  | "209"1,35 |  | 1.35 | [12 empty] | VV | 2 | 2 | True | 0 | ROZPOCET
| VV |  | Mezisoučet |  | 21.62 | [12 empty] | VV | 2 | 3 | True | 0 | ROZPOCET
| VV |  | 3. NP | [14 empty] | VV | 2 | 1 | True | 0 | ROZPOCET
| VV |  | "306"6,04 |  | 6.04 | [12 empty] | VV | 2 | 2 | True | 0 | ROZPOCET
| VV |  | "307"11,66 |  | 11.66 | [12 empty] | VV | 2 | 2 | True | 0 | ROZPOCET
| VV |  | "308"2,53 |  | 2.53 | [12 empty] | VV | 2 | 2 | True | 0 | ROZPOCET
| VV |  | "309"1,35 |  | 1.35 | [12 empty] | VV | 2 | 2 | True | 0 | ROZPOCET
| VV |  | Mezisoučet |  | 21.58 | [12 empty] | VV | 2 | 3 | True | 0 | ROZPOCET
| VV |  | Součet |  | 64.62 | [12 empty] | VV | 2 | 4 | True | 1 | ROZPOCET
108 | K | 771474113 | Montáž soklů z dlaždic keramických rovných flexibilní lepidlo v přes 90 do 120 mm | m | 15.4 |  | 0 |  |  | základní |  | 0 | 0.00058 | 0.008932 | 0 | 0 | 16 | K | 2 |  |  |  | ROZPOCET | 0 | 0 | 0 | 0 | 0 | 1 | 0 | 16 | 218503509
| VV |  | "107"4,3*2+1,4*2-0,7*3-0,6*2-0,9 |  | 7.2 | [12 empty] | VV | 2 | 2 | True | 0 | ROZPOCET
| VV |  | "109"1,35*2+1*2-0,6 |  | 4.1 | [12 empty] | VV | 2 | 2 | True | 0 | ROZPOCET
| VV |  | "110"1,35*2+1*2-0,6 |  | 4.1 | [12 empty] | VV | 2 | 2 | True | 0 | ROZPOCET
| VV |  | Mezisoučet |  | 15.4 | [12 empty] | VV | 2 | 3 | True | 0 | ROZPOCET
| VV |  | Součet |  | 15.4 | [12 empty] | VV | 2 | 4 | True | 1 | ROZPOCET
109 | M | 59761009R | sokl-dlažba keramická | m | 16.94 |  | 0 |  |  | základní |  | 0 | 0.0012 | 0.020328 | 0 | 0 | 32 | M | 2 |  |  |  | ROZPOCET | 0 | 0 | 0 | 0 | 0 | 1 | 0 | 16 | -718397475
| VV |  | 15,4*1,1 'Přepočtené koeficientem množství |  | 16.94 | [12 empty] | VV | 2 | 2 | False | 1 | ROZPOCET
110 | K | 771573810 | Demontáž podlah z dlaždic keramických lepených | m2 | 52.78 |  | 0 |  |  | základní |  | 0 | 0 | 0 | 0.0353 | 1.8631 | 16 | K | 2 |  |  |  | ROZPOCET | 0 | 0 | 0 | 0 | 0 | 1 | 0 | 16 | 1873742084
| VV |  | D1.1.2 - 1. NP | [14 empty] | VV | 2 | 1 | True | 0 | ROZPOCET
| VV |  | "úklid"1,52 |  | 1.52 | [12 empty] | VV | 2 | 2 | True | 0 | ROZPOCET
| VV |  | "wc dívky"2,19 |  | 2.19 | [12 empty] | VV | 2 | 2 | True | 0 | ROZPOCET
| VV |  | "wc personál"2,19 |  | 2.19 | [12 empty] | VV | 2 | 2 | True | 0 | ROZPOCET
| VV |  | "chodba"4,62 |  | 4.62 | [12 empty] | VV | 2 | 2 | True | 0 | ROZPOCET
| VV |  | Mezisoučet |  | 10.52 | [12 empty] | VV | 2 | 3 | True | 0 | ROZPOCET
| VV |  | D1.1.3 - 2. NP | [14 empty] | VV | 2 | 1 | True | 0 | ROZPOCET
| VV |  | "wc dívky"11,34 |  | 11.34 | [12 empty] | VV | 2 | 2 | True | 0 | ROZPOCET
| VV |  | "hyg. kabina"2,42 |  | 2.42 | [12 empty] | VV | 2 | 2 | True | 0 | ROZPOCET
| VV |  | "sklad"1,35 |  | 1.35 | [12 empty] | VV | 2 | 2 | True | 0 | ROZPOCET
| VV |  | "předsíň wc dívky"6,02 |  | 6.02 | [12 empty] | VV | 2 | 2 | True | 0 | ROZPOCET
| VV |  | Mezisoučet |  | 21.13 | [12 empty] | VV | 2 | 3 | True | 0 | ROZPOCET
| VV |  | D1.1.4 - 3. NP | [14 empty] | VV | 2 | 1 | True | 0 | ROZPOCET
| VV |  | "wc dívky"11,34 |  | 11.34 | [12 empty] | VV | 2 | 2 | True | 0 | ROZPOCET
| VV |  | "hyg. kabina"2,42 |  | 2.42 | [12 empty] | VV | 2 | 2 | True | 0 | ROZPOCET
| VV |  | "sklad"1,35 |  | 1.35 | [12 empty] | VV | 2 | 2 | True | 0 | ROZPOCET
| VV |  | "předsíň wc dívky"6,02 |  | 6.02 | [12 empty] | VV | 2 | 2 | True | 0 | ROZPOCET
| VV |  | Mezisoučet |  | 21.13 | [12 empty] | VV | 2 | 3 | True | 0 | ROZPOCET
| VV |  | Součet |  | 52.78 | [12 empty] | VV | 2 | 4 | True | 1 | ROZPOCET
111 | K | 771574111 | Montáž podlah keramických hladkých lepených flexibilním lepidlem do 9 ks/m2 | m2 | 64.62 |  | 0 |  |  | základní |  | 0 | 0.0075 | 0.48465 | 0 | 0 | 16 | K | 2 |  |  |  | ROZPOCET | 0 | 0 | 0 | 0 | 0 | 1 | 0 | 16 | -1212383930
| VV |  | 1. NP | [14 empty] | VV | 2 | 1 | True | 0 | ROZPOCET
| VV |  | "101"1. etapa | [14 empty] | VV | 2 | 1 | True | 0 | ROZPOCET
| VV |  | "107"6,29 |  | 6.29 | [12 empty] | VV | 2 | 2 | True | 0 | ROZPOCET
| VV |  | "108"2,01 |  | 2.01 | [12 empty] | VV | 2 | 2 | True | 0 | ROZPOCET
| VV |  | "109"2,12 |  | 2.12 | [12 empty] | VV | 2 | 2 | True | 0 | ROZPOCET
| VV |  | "110"1,36 |  | 1.36 | [12 empty] | VV | 2 | 2 | True | 0 | ROZPOCET
| VV |  | "111"5,87 |  | 5.87 | [12 empty] | VV | 2 | 2 | True | 0 | ROZPOCET
| VV |  | "112"3,77 |  | 3.77 | [12 empty] | VV | 2 | 2 | True | 0 | ROZPOCET
| VV |  | Mezisoučet |  | 21.42 | [12 empty] | VV | 2 | 3 | True | 0 | ROZPOCET
| VV |  | 2. NP | [14 empty] | VV | 2 | 1 | True | 0 | ROZPOCET
| VV |  | "206"6,1 |  | 6.1 | [12 empty] | VV | 2 | 2 | True | 0 | ROZPOCET
| VV |  | "207"11,64 |  | 11.64 | [12 empty] | VV | 2 | 2 | True | 0 | ROZPOCET
| VV |  | "208"2,53 |  | 2.53 | [12 empty] | VV | 2 | 2 | True | 0 | ROZPOCET
| VV |  | "209"1,35 |  | 1.35 | [12 empty] | VV | 2 | 2 | True | 0 | ROZPOCET
| VV |  | Mezisoučet |  | 21.62 | [12 empty] | VV | 2 | 3 | True | 0 | ROZPOCET
| VV |  | 3. NP | [14 empty] | VV | 2 | 1 | True | 0 | ROZPOCET
| VV |  | "306"6,04 |  | 6.04 | [12 empty] | VV | 2 | 2 | True | 0 | ROZPOCET
| VV |  | "307"11,66 |  | 11.66 | [12 empty] | VV | 2 | 2 | True | 0 | ROZPOCET
| VV |  | "308"2,53 |  | 2.53 | [12 empty] | VV | 2 | 2 | True | 0 | ROZPOCET
| VV |  | "309"1,35 |  | 1.35 | [12 empty] | VV | 2 | 2 | True | 0 | ROZPOCET
| VV |  | Mezisoučet |  | 21.58 | [12 empty] | VV | 2 | 3 | True | 0 | ROZPOCET
| VV |  | Součet |  | 64.62 | [12 empty] | VV | 2 | 4 | True | 1 | ROZPOCET
112 | M | 59761011R | dlažba keramická dle výběru investora | m2 | 71.082 |  | 0 |  |  | základní |  | 0 | 0.0177 | 1.2582 | 0 | 0 | 32 | M | 2 |  |  |  | ROZPOCET | 0 | 0 | 0 | 0 | 0 | 1 | 0 | 16 | 1953367062
| P |  | Poznámka k položce: 200/200 mm, R9, ve dvou odstínech | [14 empty] | P | 2
| VV |  | 64,62*1,1 'Přepočtené koeficientem množství |  | 71.082 | [12 empty] | VV | 2 | 2 | False | 1 | ROZPOCET
113 | K | 771591112 | Izolace pod dlažbu nátěrem nebo stěrkou ve dvou vrstvách | m2 | 64.62 |  | 0 |  |  | základní |  | 0 | 0.0015 | 0.09693 | 0 | 0 | 16 | K | 2 |  |  |  | ROZPOCET | 0 | 0 | 0 | 0 | 0 | 1 | 0 | 16 | 511026386
| VV |  | 1. NP | [14 empty] | VV | 2 | 1 | True | 0 | ROZPOCET
| VV |  | "101"1. etapa | [14 empty] | VV | 2 | 1 | True | 0 | ROZPOCET
| VV |  | "107"6,29 |  | 6.29 | [12 empty] | VV | 2 | 2 | True | 0 | ROZPOCET
| VV |  | "108"2,01 |  | 2.01 | [12 empty] | VV | 2 | 2 | True | 0 | ROZPOCET
| VV |  | "109"2,12 |  | 2.12 | [12 empty] | VV | 2 | 2 | True | 0 | ROZPOCET
| VV |  | "110"1,36 |  | 1.36 | [12 empty] | VV | 2 | 2 | True | 0 | ROZPOCET
| VV |  | "111"5,87 |  | 5.87 | [12 empty] | VV | 2 | 2 | True | 0 | ROZPOCET
| VV |  | "112"3,77 |  | 3.77 | [12 empty] | VV | 2 | 2 | True | 0 | ROZPOCET
| VV |  | Mezisoučet |  | 21.42 | [12 empty] | VV | 2 | 3 | True | 0 | ROZPOCET
| VV |  | 2. NP | [14 empty] | VV | 2 | 1 | True | 0 | ROZPOCET
| VV |  | "206"6,1 |  | 6.1 | [12 empty] | VV | 2 | 2 | True | 0 | ROZPOCET
| VV |  | "207"11,64 |  | 11.64 | [12 empty] | VV | 2 | 2 | True | 0 | ROZPOCET
| VV |  | "208"2,53 |  | 2.53 | [12 empty] | VV | 2 | 2 | True | 0 | ROZPOCET
| VV |  | "209"1,35 |  | 1.35 | [12 empty] | VV | 2 | 2 | True | 0 | ROZPOCET
| VV |  | Mezisoučet |  | 21.62 | [12 empty] | VV | 2 | 3 | True | 0 | ROZPOCET
| VV |  | 3. NP | [14 empty] | VV | 2 | 1 | True | 0 | ROZPOCET
| VV |  | "306"6,04 |  | 6.04 | [12 empty] | VV | 2 | 2 | True | 0 | ROZPOCET
| VV |  | "307"11,66 |  | 11.66 | [12 empty] | VV | 2 | 2 | True | 0 | ROZPOCET
| VV |  | "308"2,53 |  | 2.53 | [12 empty] | VV | 2 | 2 | True | 0 | ROZPOCET
| VV |  | "309"1,35 |  | 1.35 | [12 empty] | VV | 2 | 2 | True | 0 | ROZPOCET
| VV |  | Mezisoučet |  | 21.58 | [12 empty] | VV | 2 | 3 | True | 0 | ROZPOCET
| VV |  | Součet |  | 64.62 | [12 empty] | VV | 2 | 4 | True | 1 | ROZPOCET
114 | K | 771500010 | Olištování keramických dlažeb - veškeré rohové, koutové, ukončovací a jiné systémové lišty - kovové - D+M | kpl | 1 |  | 0 |  |  | základní |  | 0 | 0 | 0 | 0 | 0 | 16 | K | 2 |  |  |  | ROZPOCET | 0 | 0 | 0 | 0 | 0 | 1 | 0 | 16 | 1167355145
115 | K | 998771202 | Přesun hmot procentní pro podlahy z dlaždic v objektech v přes 6 do 12 m | % |  |  | 0 |  |  | základní |  | 0 | 0 | 0 | 0 | 0 | 16 | K | 2 |  |  |  | ROZPOCET | 0 | 0 | 0 | 0 | 0 | 1 | 0 | 16 | 272200130
| D | 776 | Podlahy povlakové |  |  |  | 0 |  |  |  |  | 0 |  | 0 |  | 0.0315 | 2 | D | 1 |  |  |  | ROZPOCET | [6 empty] | 0
116 | K | 77620181R01 | Demontáž lepených povlakových podlah | m2 | 12.6 |  | 0 |  |  | základní |  | 0 | 0 | 0 | 0.0025 | 0.0315 | 16 | K | 2 |  |  |  | ROZPOCET | 0 | 0 | 0 | 0 | 0 | 1 | 0 | 16 | -1008852567
| VV |  | - vč. pvc lišty | [14 empty] | VV | 2 | 1 | True | 0 | ROZPOCET
| VV |  | "sklad knihovny"3,5*3,6 |  | 12.6 | [12 empty] | VV | 2 | 2 | True | 0 | ROZPOCET
| VV |  | "103" | [14 empty] | VV | 2 | 1 | True | 0 | ROZPOCET
| VV |  | "104" | [14 empty] | VV | 2 | 1 | True | 0 | ROZPOCET
| VV |  | "116" | [14 empty] | VV | 2 | 1 | True | 0 | ROZPOCET
| VV |  | "117" | [14 empty] | VV | 2 | 1 | True | 0 | ROZPOCET
| VV |  | Součet |  | 12.6 | [12 empty] | VV | 2 | 4 | True | 1 | ROZPOCET
117 | K | 998776202 | Přesun hmot procentní pro podlahy povlakové v objektech v přes 6 do 12 m | % |  |  | 0 |  |  | základní |  | 0 | 0 | 0 | 0 | 0 | 16 | K | 2 |  |  |  | ROZPOCET | 0 | 0 | 0 | 0 | 0 | 1 | 0 | 16 | 269622216
| D | 781 | Dokončovací práce - obklady |  |  |  | 0 |  |  |  |  | 0 |  | 3.2823 |  | 2.9103 | 2 | D | 1 |  |  |  | ROZPOCET | [6 empty] | 0
118 | K | 781121011 | Nátěr penetrační na stěnu | m2 | 157.919 |  | 0 |  |  | základní |  | 0 | 0.0003 | 0.047376 | 0 | 0 | 16 | K | 2 |  |  |  | ROZPOCET | 0 | 0 | 0 | 0 | 0 | 1 | 0 | 16 | -1503179446
| VV |  | 1. NP | [14 empty] | VV | 2 | 1 | True | 0 | ROZPOCET
| VV |  | "101"1. etapa | [14 empty] | VV | 2 | 1 | True | 0 | ROZPOCET
| VV |  | "107" | [14 empty] | VV | 2 | 1 | True | 0 | ROZPOCET
| VV |  | "108"(1*2+0,9*2+1,15*2+0,9*2)*2-0,6*1,97*3 |  | 12.254 | [12 empty] | VV | 2 | 2 | True | 0 | ROZPOCET
| VV |  | "109"(1,3*2+0,9*2+1,15*2+0,9*2)*2-0,6*1,97*3 |  | 13.454 | [12 empty] | VV | 2 | 2 | True | 0 | ROZPOCET
| VV |  | "110"(1,7*2+0,8*2)*2-0,7*1,97 |  | 8.621 | [12 empty] | VV | 2 | 2 | True | 0 | ROZPOCET
| VV |  | "111"(3,605*2+1,9*2)*2-0,7*1,97 |  | 20.641 | [12 empty] | VV | 2 | 2 | True | 0 | ROZPOCET
| VV |  | "112"(2,6*2+1,525*2)*2-0,7*1,97 |  | 15.121 | [12 empty] | VV | 2 | 2 | True | 0 | ROZPOCET
| VV |  | Mezisoučet |  | 70.091 | [12 empty] | VV | 2 | 3 | True | 0 | ROZPOCET
| VV |  | 2. NP | [14 empty] | VV | 2 | 1 | True | 0 | ROZPOCET
| VV |  | "206"(3,3*2+2,1*2)*2-0,6*1,97-0,6*1,97-0,9*2-0,9*1,97 |  | 15.663 | [12 empty] | VV | 2 | 2 | True | 0 | ROZPOCET
| VV |  | "207"(3,6*2+1,4*2)*2-0,9*2 |  | 18.2 | [12 empty] | VV | 2 | 2 | True | 0 | ROZPOCET
| VV |  | "208"(1,15*2+2,2*2)*2-1,7*1,97 |  | 10.051 | [12 empty] | VV | 2 | 2 | True | 0 | ROZPOCET
| VV |  | "209" | [14 empty] | VV | 2 | 1 | True | 0 | ROZPOCET
| VV |  | Mezisoučet |  | 43.914 | [12 empty] | VV | 2 | 3 | True | 0 | ROZPOCET
| VV |  | 3. NP | [14 empty] | VV | 2 | 1 | True | 0 | ROZPOCET
| VV |  | "306"(3,3*2+2,1*2)*2-0,6*1,97-0,6*1,97-0,9*2-0,9*1,97 |  | 15.663 | [12 empty] | VV | 2 | 2 | True | 0 | ROZPOCET
| VV |  | "307"(3,6*2+1,4*2)*2-0,9*2 |  | 18.2 | [12 empty] | VV | 2 | 2 | True | 0 | ROZPOCET
| VV |  | "308"(1,15*2+2,2*2)*2-1,7*1,97 |  | 10.051 | [12 empty] | VV | 2 | 2 | True | 0 | ROZPOCET
| VV |  | "309" | [14 empty] | VV | 2 | 1 | True | 0 | ROZPOCET
| VV |  | Mezisoučet |  | 43.914 | [12 empty] | VV | 2 | 3 | True | 0 | ROZPOCET
| VV |  | Součet |  | 157.919 | [12 empty] | VV | 2 | 4 | True | 1 | ROZPOCET
119 | K | 781131112 | Izolace pod obklad nátěrem nebo stěrkou ve dvou vrstvách | m2 | 21.53 |  | 0 |  |  | základní |  | 0 | 0.0015 | 0.032295 | 0 | 0 | 16 | K | 2 |  |  |  | ROZPOCET | 0 | 0 | 0 | 0 | 0 | 1 | 0 | 16 | 1711286172
| VV |  | 1. NP | [14 empty] | VV | 2 | 1 | True | 0 | ROZPOCET
| VV |  | "101"1. etapa | [14 empty] | VV | 2 | 1 | True | 0 | ROZPOCET
| VV |  | "107" | [14 empty] | VV | 2 | 1 | True | 0 | ROZPOCET
| VV |  | "108"(1*2+0,9*2)*2-0,6*1,97+(1,15*2+0,9*2)*0,2-0,6*0,2*2 |  | 6.998 | [12 empty] | VV | 2 | 2 | True | 0 | ROZPOCET
| VV |  | "109"(1,3*2+0,9*2+1,15*2+0,9*2)*0,2-0,6*0,2*3 |  | 1.34 | [12 empty] | VV | 2 | 2 | True | 0 | ROZPOCET
| VV |  | "110"(1,7*2+0,8*2)*0,2-0,7*0,2 |  | 0.86 | [12 empty] | VV | 2 | 2 | True | 0 | ROZPOCET
| VV |  | "111"(3,605*2+1,9*2)*0,2-0,7*0,2 |  | 2.062 | [12 empty] | VV | 2 | 2 | True | 0 | ROZPOCET
| VV |  | "112"(2,6*2+1,525*2)*0,2-0,7*0,2 |  | 1.51 | [12 empty] | VV | 2 | 2 | True | 0 | ROZPOCET
| VV |  | Mezisoučet |  | 12.77 | [12 empty] | VV | 2 | 3 | True | 0 | ROZPOCET
| VV |  | 2. NP | [14 empty] | VV | 2 | 1 | True | 0 | ROZPOCET
| VV |  | "206"(3,3*2+2,1*2)*0,2-0,6*0,2-0,6*0,2-0,9*0,2-0,9*0,2 |  | 1.56 | [12 empty] | VV | 2 | 2 | True | 0 | ROZPOCET
| VV |  | "207"(3,6*2+1,4*2)*0,2-0,9*0,2 |  | 1.82 | [12 empty] | VV | 2 | 2 | True | 0 | ROZPOCET
| VV |  | "208"(1,15*2+2,2*2)*0,2-1,7*0,2 |  | 1 | [12 empty] | VV | 2 | 2 | True | 0 | ROZPOCET
| VV |  | "209" | [14 empty] | VV | 2 | 1 | True | 0 | ROZPOCET
| VV |  | Mezisoučet |  | 4.38 | [12 empty] | VV | 2 | 3 | True | 0 | ROZPOCET
| VV |  | 3. NP | [14 empty] | VV | 2 | 1 | True | 0 | ROZPOCET
| VV |  | "306"(3,3*2+2,1*2)*0,2-0,6*0,2-0,6*0,2-0,9*0,2-0,9*0,2 |  | 1.56 | [12 empty] | VV | 2 | 2 | True | 0 | ROZPOCET
| VV |  | "307"(3,6*2+1,4*2)*0,2-0,9*0,2 |  | 1.82 | [12 empty] | VV | 2 | 2 | True | 0 | ROZPOCET
| VV |  | "308"(1,15*2+2,2*2)*0,2-1,7*0,2 |  | 1 | [12 empty] | VV | 2 | 2 | True | 0 | ROZPOCET
| VV |  | "309" | [14 empty] | VV | 2 | 1 | True | 0 | ROZPOCET
| VV |  | Mezisoučet |  | 4.38 | [12 empty] | VV | 2 | 3 | True | 0 | ROZPOCET
| VV |  | Součet |  | 21.53 | [12 empty] | VV | 2 | 4 | True | 1 | ROZPOCET
120 | K | 781473810 | Demontáž obkladů z obkladaček keramických lepených | m2 | 106.998 |  | 0 |  |  | základní |  | 0 | 0 | 0 | 0.0272 | 2.9103 | 16 | K | 2 |  |  |  | ROZPOCET | 0 | 0 | 0 | 0 | 0 | 1 | 0 | 16 | -527854567
| VV |  | D1.1.2 - 1. NP | [14 empty] | VV | 2 | 1 | True | 0 | ROZPOCET
| VV |  | "úklid"(0,8*2+1,9*2)*1,5-0,6*1,5 |  | 7.2 | [12 empty] | VV | 2 | 2 | True | 0 | ROZPOCET
| VV |  | "wc dívky"(1,9*2+1,15*4)*1,5-0,6*1,5*3 |  | 9.9 | [12 empty] | VV | 2 | 2 | True | 0 | ROZPOCET
| VV |  | "wc personál"(1,9*2+1,15*4)*1,5-0,6*1,5*3 |  | 9.9 | [12 empty] | VV | 2 | 2 | True | 0 | ROZPOCET
| VV |  | Mezisoučet |  | 27 | [12 empty] | VV | 2 | 3 | True | 0 | ROZPOCET
| VV |  | D1.1.3 - 2. NP | [14 empty] | VV | 2 | 1 | True | 0 | ROZPOCET
| VV |  | "wc dívky"(3,15*2+3,6*2)*1,85-0,8*1,97 |  | 23.399 | [12 empty] | VV | 2 | 2 | True | 0 | ROZPOCET
| VV |  | "hyg. kabina"(2,2*2+1,1*2)*1,55-0,6*1,55 |  | 9.3 | [12 empty] | VV | 2 | 2 | True | 0 | ROZPOCET
| VV |  | "sklad" | [14 empty] | VV | 2 | 1 | True | 0 | ROZPOCET
| VV |  | "předsíň wc dívky"(3,3+0,45)*1,8+2,2*0,25 |  | 7.3 | [12 empty] | VV | 2 | 2 | True | 0 | ROZPOCET
| VV |  | Mezisoučet |  | 39.999 | [12 empty] | VV | 2 | 3 | True | 0 | ROZPOCET
| VV |  | D1.1.4 - 3. NP | [14 empty] | VV | 2 | 1 | True | 0 | ROZPOCET
| VV |  | "wc dívky"(3,15*2+3,6*2)*1,85-0,8*1,97 |  | 23.399 | [12 empty] | VV | 2 | 2 | True | 0 | ROZPOCET
| VV |  | "hyg. kabina"(2,2*2+1,1*2)*1,55-0,6*1,55 |  | 9.3 | [12 empty] | VV | 2 | 2 | True | 0 | ROZPOCET
| VV |  | "sklad" | [14 empty] | VV | 2 | 1 | True | 0 | ROZPOCET
| VV |  | "předsíň wc dívky"(3,3+0,45)*1,8+2,2*0,25 |  | 7.3 | [12 empty] | VV | 2 | 2 | True | 0 | ROZPOCET
| VV |  | Mezisoučet |  | 39.999 | [12 empty] | VV | 2 | 3 | True | 0 | ROZPOCET
| VV |  | Součet |  | 106.998 | [12 empty] | VV | 2 | 4 | True | 1 | ROZPOCET
121 | K | 781474111 | Montáž obkladů vnitřních keramických hladkých přes 6 do 9 ks/m2 lepených flexibilním lepidlem | m2 | 157.919 |  | 0 |  |  | základní |  | 0 | 0.0073 | 1.1528 | 0 | 0 | 16 | K | 2 |  |  |  | ROZPOCET | 0 | 0 | 0 | 0 | 0 | 1 | 0 | 16 | -711783830
| VV |  | 1. NP | [14 empty] | VV | 2 | 1 | True | 0 | ROZPOCET
| VV |  | "101"1. etapa | [14 empty] | VV | 2 | 1 | True | 0 | ROZPOCET
| VV |  | "107" | [14 empty] | VV | 2 | 1 | True | 0 | ROZPOCET
| VV |  | "108"(1*2+0,9*2+1,15*2+0,9*2)*2-0,6*1,97*3 |  | 12.254 | [12 empty] | VV | 2 | 2 | True | 0 | ROZPOCET
| VV |  | "109"(1,3*2+0,9*2+1,15*2+0,9*2)*2-0,6*1,97*3 |  | 13.454 | [12 empty] | VV | 2 | 2 | True | 0 | ROZPOCET
| VV |  | "110"(1,7*2+0,8*2)*2-0,7*1,97 |  | 8.621 | [12 empty] | VV | 2 | 2 | True | 0 | ROZPOCET
| VV |  | "111"(3,605*2+1,9*2)*2-0,7*1,97 |  | 20.641 | [12 empty] | VV | 2 | 2 | True | 0 | ROZPOCET
| VV |  | "112"(2,6*2+1,525*2)*2-0,7*1,97 |  | 15.121 | [12 empty] | VV | 2 | 2 | True | 0 | ROZPOCET
| VV |  | Mezisoučet |  | 70.091 | [12 empty] | VV | 2 | 3 | True | 0 | ROZPOCET
| VV |  | 2. NP | [14 empty] | VV | 2 | 1 | True | 0 | ROZPOCET
| VV |  | "206"(3,3*2+2,1*2)*2-0,6*1,97-0,6*1,97-0,9*2-0,9*1,97 |  | 15.663 | [12 empty] | VV | 2 | 2 | True | 0 | ROZPOCET
| VV |  | "207"(3,6*2+1,4*2)*2-0,9*2 |  | 18.2 | [12 empty] | VV | 2 | 2 | True | 0 | ROZPOCET
| VV |  | "208"(1,15*2+2,2*2)*2-1,7*1,97 |  | 10.051 | [12 empty] | VV | 2 | 2 | True | 0 | ROZPOCET
| VV |  | "209" | [14 empty] | VV | 2 | 1 | True | 0 | ROZPOCET
| VV |  | Mezisoučet |  | 43.914 | [12 empty] | VV | 2 | 3 | True | 0 | ROZPOCET
| VV |  | 3. NP | [14 empty] | VV | 2 | 1 | True | 0 | ROZPOCET
| VV |  | "306"(3,3*2+2,1*2)*2-0,6*1,97-0,6*1,97-0,9*2-0,9*1,97 |  | 15.663 | [12 empty] | VV | 2 | 2 | True | 0 | ROZPOCET
| VV |  | "307"(3,6*2+1,4*2)*2-0,9*2 |  | 18.2 | [12 empty] | VV | 2 | 2 | True | 0 | ROZPOCET
| VV |  | "308"(1,15*2+2,2*2)*2-1,7*1,97 |  | 10.051 | [12 empty] | VV | 2 | 2 | True | 0 | ROZPOCET
| VV |  | "309" | [14 empty] | VV | 2 | 1 | True | 0 | ROZPOCET
| VV |  | Mezisoučet |  | 43.914 | [12 empty] | VV | 2 | 3 | True | 0 | ROZPOCET
| VV |  | Součet |  | 157.919 | [12 empty] | VV | 2 | 4 | True | 1 | ROZPOCET
122 | M | 59761026R | obklad keramický dle výběru investora | m2 | 173.711 |  | 0 |  |  | základní |  | 0 | 0.0118 | 2.0498 | 0 | 0 | 32 | M | 2 |  |  |  | ROZPOCET | 0 | 0 | 0 | 0 | 0 | 1 | 0 | 16 | -1948793352
| P |  | Poznámka k položce: 200/200 mm, ve dvou odstínech | [14 empty] | P | 2
| VV |  | 157,919*1,1 'Přepočtené koeficientem množství |  | 173.711 | [12 empty] | VV | 2 | 2 | False | 1 | ROZPOCET
123 | K | 781500010 | Olištování obkladů - veškeré rohové, koutové, ukončovací a jiné systémové lišty - kovové - D+M | kpl | 1 |  | 0 |  |  | základní |  | 0 | 0 | 0 | 0 | 0 | 16 | K | 2 |  |  |  | ROZPOCET | 0 | 0 | 0 | 0 | 0 | 1 | 0 | 16 | -2101341218
124 | K | 998781202 | Přesun hmot procentní pro obklady keramické v objektech v přes 6 do 12 m | % |  |  | 0 |  |  | základní |  | 0 | 0 | 0 | 0 | 0 | 16 | K | 2 |  |  |  | ROZPOCET | 0 | 0 | 0 | 0 | 0 | 1 | 0 | 16 | 1082685995
| D | 783 | Dokončovací práce - nátěry |  |  |  | 0 |  |  |  |  | 0 |  | 0.0073986 |  | 0 | 2 | D | 1 |  |  |  | ROZPOCET | [6 empty] | 0
125 | K | 783314101 | Základní jednonásobný syntetický nátěr zámečnických konstrukcí | m2 | 19.47 |  | 0 |  |  | základní |  | 0 | 0.00014 | 0.0027258 | 0 | 0 | 16 | K | 2 |  |  |  | ROZPOCET | 0 | 0 | 0 | 0 | 0 | 1 | 0 | 16 | -290617267
| VV |  | - výměra se upřesní po rozebrání konstrukce | [14 empty] | VV | 2 | 1 | True | 0 | ROZPOCET
| VV |  | (0,09*2+0,04)*6*11,6 |  | 15.312 | [12 empty] | VV | 2 | 2 | True | 0 | ROZPOCET
| VV |  | (0,09*2+0,04)*9*2,1 |  | 4.158 | [12 empty] | VV | 2 | 2 | True | 0 | ROZPOCET
| VV |  | Součet |  | 19.47 | [12 empty] | VV | 2 | 4 | True | 1 | ROZPOCET
126 | K | 783315101 | Mezinátěr jednonásobný syntetický standardní zámečnických konstrukcí | m2 | 19.47 |  | 0 |  |  | základní |  | 0 | 0.00012 | 0.0023364 | 0 | 0 | 16 | K | 2 |  |  |  | ROZPOCET | 0 | 0 | 0 | 0 | 0 | 1 | 0 | 16 | 1014033290
| VV |  | - výměra se upřesní po rozebrání konstrukce | [14 empty] | VV | 2 | 1 | True | 0 | ROZPOCET
| VV |  | (0,09*2+0,04)*6*11,6 |  | 15.312 | [12 empty] | VV | 2 | 2 | True | 0 | ROZPOCET
| VV |  | (0,09*2+0,04)*9*2,1 |  | 4.158 | [12 empty] | VV | 2 | 2 | True | 0 | ROZPOCET
| VV |  | Součet |  | 19.47 | [12 empty] | VV | 2 | 4 | True | 1 | ROZPOCET
127 | K | 783317101 | Krycí jednonásobný syntetický standardní nátěr zámečnických konstrukcí | m2 | 19.47 |  | 0 |  |  | základní |  | 0 | 0.00012 | 0.0023364 | 0 | 0 | 16 | K | 2 |  |  |  | ROZPOCET | 0 | 0 | 0 | 0 | 0 | 1 | 0 | 16 | -1336911247
| VV |  | - výměra se upřesní po rozebrání konstrukce | [14 empty] | VV | 2 | 1 | True | 0 | ROZPOCET
| VV |  | (0,09*2+0,04)*6*11,6 |  | 15.312 | [12 empty] | VV | 2 | 2 | True | 0 | ROZPOCET
| VV |  | (0,09*2+0,04)*9*2,1 |  | 4.158 | [12 empty] | VV | 2 | 2 | True | 0 | ROZPOCET
| VV |  | Součet |  | 19.47 | [12 empty] | VV | 2 | 4 | True | 1 | ROZPOCET
128 | K | 783500010 | Enkapsulační nástřik azbestocementových desek | m2 | 31.614 |  | 0 |  |  | základní |  | 0 | 0 | 0 | 0 | 0 | 16 | K | 2 |  |  |  | ROZPOCET | 0 | 0 | 0 | 0 | 0 | 1 | 0 | 16 | -1672837588
| VV |  | výměra = pohledová plocha | [14 empty] | VV | 2 | 1 | True | 0 | ROZPOCET
| VV |  | započítat také opracování ostění | [14 empty] | VV | 2 | 1 | True | 0 | ROZPOCET
| VV |  | (11,6*2,1-(0,9*1,85*6))*2*1,1 |  | 31.614 | [12 empty] | VV | 2 | 2 | True | 0 | ROZPOCET
| VV |  | Součet |  | 31.614 | [12 empty] | VV | 2 | 4 | True | 1 | ROZPOCET
129 | K | 783500020 | Povrchová úprava ocelových zárubní | kus | 14 |  | 0 |  |  | základní |  | 0 | 0 | 0 | 0 | 0 | 16 | K | 2 |  |  |  | ROZPOCET | 0 | 0 | 0 | 0 | 0 | 1 | 0 | 16 | -1826175526
| D | 784 | Dokončovací práce - malby a tapety |  |  |  | 0 |  |  |  |  | 0 |  | 0.075552 |  | 0 | 2 | D | 1 |  |  |  | ROZPOCET | [6 empty] | 0
130 | K | 784131101 | Odstranění linkrustace v místnostech v do 3,80 m | m2 | 8.175 |  | 0 |  |  | základní |  | 0 | 0 | 0 | 0 | 0 | 16 | K | 2 |  |  |  | ROZPOCET | 0 | 0 | 0 | 0 | 0 | 1 | 0 | 16 | -174759910
| VV |  | D1.1.2 - 1. NP | [14 empty] | VV | 2 | 1 | True | 0 | ROZPOCET
| VV |  | "chodba"(3,3*2+1,55)*1,5-0,6*1,5*3-0,9*1,5 |  | 8.175 | [12 empty] | VV | 2 | 2 | True | 0 | ROZPOCET
| VV |  | Mezisoučet |  | 8.175 | [12 empty] | VV | 2 | 3 | True | 0 | ROZPOCET
| VV |  | Součet |  | 8.175 | [12 empty] | VV | 2 | 4 | True | 1 | ROZPOCET
131 | K | 784211101 | Dvojnásobné bílé malby ze směsí za mokra výborně oděruvzdorných v místnostech v do 3,80 m | m2 | 290.583 |  | 0 |  |  | základní |  | 0 | 0.00026 | 0.075552 | 0 | 0 | 16 | K | 2 |  |  |  | ROZPOCET | 0 | 0 | 0 | 0 | 0 | 1 | 0 | 16 | 665780572
| VV |  | STROPY | [14 empty] | VV | 2 | 1 | True | 0 | ROZPOCET
| VV |  | -SDK | [14 empty] | VV | 2 | 1 | True | 0 | ROZPOCET
| VV |  | "108"2,01 |  | 2.01 | [12 empty] | VV | 2 | 2 | True | 0 | ROZPOCET
| VV |  | "109"2,12 |  | 2.12 | [12 empty] | VV | 2 | 2 | True | 0 | ROZPOCET
| VV |  | "110"1,36 |  | 1.36 | [12 empty] | VV | 2 | 2 | True | 0 | ROZPOCET
| VV |  | "111"5,87 |  | 5.87 | [12 empty] | VV | 2 | 2 | True | 0 | ROZPOCET
| VV |  | "112"3,77 |  | 3.77 | [12 empty] | VV | 2 | 2 | True | 0 | ROZPOCET
| VV |  | 2. NP | [14 empty] | VV | 2 | 1 | True | 0 | ROZPOCET
| VV |  | "206"6,1 |  | 6.1 | [12 empty] | VV | 2 | 2 | True | 0 | ROZPOCET
| VV |  | "207"11,64 |  | 11.64 | [12 empty] | VV | 2 | 2 | True | 0 | ROZPOCET
| VV |  | "208"2,53 |  | 2.53 | [12 empty] | VV | 2 | 2 | True | 0 | ROZPOCET
| VV |  | 3. NP | [14 empty] | VV | 2 | 1 | True | 0 | ROZPOCET
| VV |  | "306"6,04 |  | 6.04 | [12 empty] | VV | 2 | 2 | True | 0 | ROZPOCET
| VV |  | "307"11,66 |  | 11.66 | [12 empty] | VV | 2 | 2 | True | 0 | ROZPOCET
| VV |  | "308"2,53 |  | 2.53 | [12 empty] | VV | 2 | 2 | True | 0 | ROZPOCET
| VV |  | Mezisoučet |  | 55.63 | [12 empty] | VV | 2 | 3 | True | 0 | ROZPOCET
| VV |  | - OMÍTKA | [14 empty] | VV | 2 | 1 | True | 0 | ROZPOCET
| VV |  | 1. NP | [14 empty] | VV | 2 | 1 | True | 0 | ROZPOCET
| VV |  | "107"6,29 |  | 6.29 | [12 empty] | VV | 2 | 2 | True | 0 | ROZPOCET
| VV |  | 2. NP | [14 empty] | VV | 2 | 1 | True | 0 | ROZPOCET
| VV |  | "209"1,35 |  | 1.35 | [12 empty] | VV | 2 | 2 | True | 0 | ROZPOCET
| VV |  | 3. NP | [14 empty] | VV | 2 | 1 | True | 0 | ROZPOCET
| VV |  | "309"1,35 |  | 1.35 | [12 empty] | VV | 2 | 2 | True | 0 | ROZPOCET
| VV |  | Mezisoučet |  | 8.99 | [12 empty] | VV | 2 | 3 | True | 0 | ROZPOCET
| VV |  | STĚNY | [14 empty] | VV | 2 | 1 | True | 0 | ROZPOCET
| VV |  | - OPRAVENÁ OMÍTKA | [14 empty] | VV | 2 | 1 | True | 0 | ROZPOCET
| VV |  | 1. NP | [14 empty] | VV | 2 | 1 | True | 0 | ROZPOCET
| VV |  | "107"(4,3+2+0,2+0,2+1,4)*3,3-0,7*1,97*2-0,6*1,97*2-0,9*1,97 |  | 19.835 | [12 empty] | VV | 2 | 2 | True | 0 | ROZPOCET
| VV |  | "108"(1*2+0,9+1,15*2+0,9*2)*1,3 |  | 9.1 | [12 empty] | VV | 2 | 2 | True | 0 | ROZPOCET
| VV |  | "109"(1,3*2+0,9+1,15*2+0,9*2)*1,3 |  | 9.88 | [12 empty] | VV | 2 | 2 | True | 0 | ROZPOCET
| VV |  | "110"(1,7*2+0,8)*1,3 |  | 5.46 | [12 empty] | VV | 2 | 2 | True | 0 | ROZPOCET
| VV |  | "111"(3,605*2+1,9*2)*1,3 |  | 14.313 | [12 empty] | VV | 2 | 2 | True | 0 | ROZPOCET
| VV |  | "112"(2,6*2+1,525*2)*1,3 |  | 10.725 | [12 empty] | VV | 2 | 2 | True | 0 | ROZPOCET
| VV |  | 2. NP | [14 empty] | VV | 2 | 1 | True | 0 | ROZPOCET
| VV |  | "206"(3,3*2+2,1*2-0,9)*1,3 |  | 12.87 | [12 empty] | VV | 2 | 2 | True | 0 | ROZPOCET
| VV |  | "207"(3,6*2+1,4*2-0,9)*1,3 |  | 11.83 | [12 empty] | VV | 2 | 2 | True | 0 | ROZPOCET
| VV |  | "208"(1,15*2+2,2*2)*1,3 |  | 8.71 | [12 empty] | VV | 2 | 2 | True | 0 | ROZPOCET
| VV |  | "209"(1,35*2+1*2)*3,3-0,6*1,97 |  | 14.328 | [12 empty] | VV | 2 | 2 | True | 0 | ROZPOCET
| VV |  | 3. NP | [14 empty] | VV | 2 | 1 | True | 0 | ROZPOCET
| VV |  | "306"(3,3*2+2,1*2-0,9)*1,3 |  | 12.87 | [12 empty] | VV | 2 | 2 | True | 0 | ROZPOCET
| VV |  | "307"(3,6*2+1,4*2-0,9)*1,3 |  | 11.83 | [12 empty] | VV | 2 | 2 | True | 0 | ROZPOCET
| VV |  | "308"(1,15*2+2,2*2)*1,3 |  | 8.71 | [12 empty] | VV | 2 | 2 | True | 0 | ROZPOCET
| VV |  | "309"(1,35*2+1*2)*3,3-0,6*1,97 |  | 14.328 | [12 empty] | VV | 2 | 2 | True | 0 | ROZPOCET
| VV |  | Mezisoučet |  | 164.789 | [12 empty] | VV | 2 | 3 | True | 0 | ROZPOCET
| VV |  | - NOVÁ OMÍTKA | [14 empty] | VV | 2 | 1 | True | 0 | ROZPOCET
| VV |  | 1. NP | [14 empty] | VV | 2 | 1 | True | 0 | ROZPOCET
| VV |  | "101"1. etapa | [14 empty] | VV | 2 | 1 | True | 0 | ROZPOCET
| VV |  | "107"1,4*3,3-0,7*1,97+0,2*2*3,3 |  | 4.561 | [12 empty] | VV | 2 | 2 | True | 0 | ROZPOCET
| VV |  | "108"0,9*1,3+0,15*2*1,3 |  | 1.56 | [12 empty] | VV | 2 | 2 | True | 0 | ROZPOCET
| VV |  | "109"0,9*1,3 |  | 1.17 | [12 empty] | VV | 2 | 2 | True | 0 | ROZPOCET
| VV |  | "110"0,8*1,3 |  | 1.04 | [12 empty] | VV | 2 | 2 | True | 0 | ROZPOCET
| VV |  | "111"(2,7+0,2)*1,3+2*3 |  | 9.77 | [12 empty] | VV | 2 | 2 | True | 0 | ROZPOCET
| VV |  | "112"(2,6+1,525)*1,3+(0,2*2*3,3) |  | 6.683 | [12 empty] | VV | 2 | 2 | True | 0 | ROZPOCET
| VV |  | 2. NP | [14 empty] | VV | 2 | 1 | True | 0 | ROZPOCET
| VV |  | "206"(2,2+0,3)*1,3 |  | 3.25 | [12 empty] | VV | 2 | 2 | True | 0 | ROZPOCET
| VV |  | "207"3,6*1,3+0,2*2*1,3 |  | 5.2 | [12 empty] | VV | 2 | 2 | True | 0 | ROZPOCET
| VV |  | "208"2,2*1,3 |  | 2.86 | [12 empty] | VV | 2 | 2 | True | 0 | ROZPOCET
| VV |  | "209" | [14 empty] | VV | 2 | 1 | True | 0 | ROZPOCET
| VV |  | 3. NP | [14 empty] | VV | 2 | 1 | True | 0 | ROZPOCET
| VV |  | "306"(2,2+0,3)*1,3 |  | 3.25 | [12 empty] | VV | 2 | 2 | True | 0 | ROZPOCET
| VV |  | "307"3,6*1,3+0,2*2*1,3 |  | 5.2 | [12 empty] | VV | 2 | 2 | True | 0 | ROZPOCET
| VV |  | "308"2,2*1,3 |  | 2.86 | [12 empty] | VV | 2 | 2 | True | 0 | ROZPOCET
| VV |  | Mezisoučet |  | 47.404 | [12 empty] | VV | 2 | 3 | True | 0 | ROZPOCET
| VV |  | - SDK | [14 empty] | VV | 2 | 1 | True | 0 | ROZPOCET
| VV |  | 2,1*3,3*3 |  | 20.79 | [12 empty] | VV | 2 | 2 | True | 0 | ROZPOCET
| VV |  | (-0,9*1,85*6)+(0,09*(1,85*2+0,9*2)*6) |  | -7.02 | [12 empty] | VV | 2 | 2 | True | 0 | ROZPOCET
| VV |  | Mezisoučet |  | 13.77 | [12 empty] | VV | 2 | 3 | True | 0 | ROZPOCET
| VV |  | Součet |  | 290.583 | [12 empty] | VV | 2 | 4 | True | 1 | ROZPOCET
| D | HZS | Hodinové zúčtovací sazby |  |  |  | 0 |  |  |  |  | 0 |  | 0 |  | 0 | 4 | D | 0 |  |  |  | ROZPOCET | [6 empty] | 0
132 | K | HZS12999 | Měření koncentrace azbestových vláken | kpl | 1 |  | 0 |  |  | základní |  | 0 | 0 | 0 | 0 | 0 | 4 | K | 1 |  |  |  | ROZPOCET | 0 | 0 | 0 | 0 | 0 | 1 | 0 | 4 | -345569868

## SO 01-D.1.4.1 - Zařízení ...
{59934887-02d3-45c4-9b74-0066bb572646}
2
| KRYCÍ LIST SOUPISU PRACÍ | [7 empty] | v --- níže se nacházejí doplnkové a pomocné údaje k sestavám --- v | [8 empty] | False
Stavba:
REKONSTRUKCE HYGIENICKÉHO ZAŘÍZENÍ ZŠ-ÚSTECKÁ Č.P. 500 A 598 - II. etapa
Objekt:
SO 01 - WC Č.P. 598 – BUDOVA II. STUPNĚ - 2.etapa
Soupis:
SO 01-D.1.4 - Technika prostředí staveb 2.etapa
Úroveň 3:
SO 01-D.1.4.1 - Zařízení zdravotně technických instalací, 2. etapa
| KSO: |  |  |  |  | CC-CZ:
| Místo: |  |  |  |  | Datum: | 7. 7. 2022
| Zadavatel: |  |  |  |  | IČ: | 00278653
|  | MĚSTO ČESKÁ TŘEBOVÁ |  |  |  | DIČ: | CZ00278653
| Uchazeč: |  |  |  |  | IČ: | Vyplň údaj
|  | Vyplň údaj |  |  |  | DIČ: | Vyplň údaj
| Projektant: |  |  |  |  | IČ: | 15036499
|  | K I P spol. s r. o. |  |  |  | DIČ: | CZ15036499
| Zpracovatel: |  |  |  |  | IČ:
|  | Pavel Rinn |  |  |  | DIČ:
Poznámka:
| Cena bez DPH | [5 empty] | 0
|  |  | Základ daně |  |  | Sazba daně | Výše daně
| DPH | základní | 0 |  |  | 21% | 0
|  | snížená | 0 |  |  | 15% | 0
|  | zákl. přenesená | 0 |  |  | 21% | 0
|  | sníž. přenesená | 0 |  |  | 15% | 0
|  | nulová | 0 |  |  | 0% | 0
| Cena s DPH |  |  | v | CZK |  | 0
| Projektant |  |  | Zpracovatel
| Datum a podpis: |  | Razítko | Datum a podpis: |  |  | Razítko
| Objednavatel |  |  | Uchazeč
| Datum a podpis: |  | Razítko | Datum a podpis: |  |  | Razítko
REKAPITULACE ČLENĚNÍ SOUPISU PRACÍ
Stavba:
REKONSTRUKCE HYGIENICKÉHO ZAŘÍZENÍ ZŠ-ÚSTECKÁ Č.P. 500 A 598 - II. etapa
Objekt:
SO 01 - WC Č.P. 598 – BUDOVA II. STUPNĚ - 2.etapa
Soupis:
SO 01-D.1.4 - Technika prostředí staveb 2.etapa
Úroveň 3:
SO 01-D.1.4.1 - Zařízení zdravotně technických instalací, 2. etapa
Místo: | [5 empty] | Datum: | 7. 7. 2022
Zadavatel: |  |  | MĚSTO ČESKÁ TŘEBOVÁ |  |  | Projektant: | K I P spol. s r. o.
Uchazeč: |  |  | Vyplň údaj |  |  | Zpracovatel: | Pavel Rinn
Kód dílu - Popis | [6 empty] | Cena celkem [CZK]
Náklady ze soupisu prací | [6 empty] | 0 | [11 empty] | -1
| 1 - Zemní práce | [5 empty] | 0
| 97 - Prorážení otvorů | [5 empty] | 0
| 721 - Vnitřní kanalizace | [5 empty] | 0
| 722 - Vnitřní vodovod | [5 empty] | 0
| 725 - Zařizovací předměty | [5 empty] | 0
| VN - Vedlejší náklady | [5 empty] | 0
| 713-ZTI - Izolace tepelné - ZTI | [5 empty] | 0
| 721-D - Vnitřní kanalizace - demontáže | [5 empty] | 0
| 722-D - Vnitřní vodovod - demontáže | [5 empty] | 0
| 725-D - Zařizovací předměty - demontáže | [5 empty] | 0
SOUPIS PRACÍ
Stavba:
REKONSTRUKCE HYGIENICKÉHO ZAŘÍZENÍ ZŠ-ÚSTECKÁ Č.P. 500 A 598 - II. etapa
Objekt:
SO 01 - WC Č.P. 598 – BUDOVA II. STUPNĚ - 2.etapa
Soupis:
SO 01-D.1.4 - Technika prostředí staveb 2.etapa
Úroveň 3:
SO 01-D.1.4.1 - Zařízení zdravotně technických instalací, 2. etapa
Místo: | [5 empty] | Datum: | 7. 7. 2022
Zadavatel: |  |  | MĚSTO ČESKÁ TŘEBOVÁ |  |  | Projektant: | K I P spol. s r. o.
Uchazeč: |  |  | Vyplň údaj |  |  | Zpracovatel: | Pavel Rinn
PČ | Typ | Kód | Popis | MJ | Množství | J.cena [CZK] | Cena celkem [CZK] | Cenová soustava |  | DPH | J. Nh [h] | Nh celkem [h] | J. hmotnost [t] | Hmotnost celkem [t] | J. suť [t] | Suť Celkem [t]
Náklady soupisu celkem | [6 empty] | 0 |  |  |  |  | 0 |  | 2.0024 |  | 12.7346 |  | D | -1 | [10 empty] | 0
| D | 1 | Zemní práce |  |  |  | 0 |  |  |  |  | 0 |  | 0.49862 |  | 0 | 1 | D | 0 |  |  |  | ROZPOCET | [6 empty] | 0
1 | K | 451572111R00 | Lože pod potrubí z kameniva těženého 0 - 4 mm | m3 | 0.08 |  | 0 |  |  | základní |  | 0 | 1.1322 | 0.090576 | 0 | 0 | 4 | K | 1 |  |  |  | ROZPOCET | 0 | 0 | 0 | 0 | 0 | 1 | 0 | 4 | 2
| VV |  | "ležatá kanalizace"1*0,8*0,1 |  | 0.08 | [12 empty] | VV | 1 | 2 | True | 0 | ROZPOCET
| VV |  | Součet |  | 0.08 | [12 empty] | VV | 1 | 4 | True | 1 | ROZPOCET
2 | K | 175101101RT2 | Obsyp potrubí bez prohození sypaniny, s dodáním štěrkopísku frakce 0 - 22 mm | m3 | 0.24 |  | 0 |  |  | základní |  | 0 | 1.7 | 0.408 | 0 | 0 | 4 | K | 1 |  |  |  | ROZPOCET | 0 | 0 | 0 | 0 | 0 | 1 | 0 | 4 | 4
| VV |  | "ležatá kanalizace"1*0,8*0,3 |  | 0.24 | [12 empty] | VV | 1 | 2 | True | 0 | ROZPOCET
| VV |  | Součet |  | 0.24 | [12 empty] | VV | 1 | 4 | True | 1 | ROZPOCET
3 | K | 132201110R00 | Hloubení rýh š.do 60 cm v hor.3 do 50 m3, STROJNĚ | m3 | 0.8 |  | 0 |  |  | základní |  | 0 | 0 | 0 | 0 | 0 | 4 | K | 1 |  |  |  | ROZPOCET | 0 | 0 | 0 | 0 | 0 | 1 | 0 | 4 | 6
| VV |  | 0,8*1*(1,2-0,2) |  | 0.8 | [12 empty] | VV | 1 | 2 | True | 0 | ROZPOCET
| VV |  | Součet |  | 0.8 | [12 empty] | VV | 1 | 4 | True | 1 | ROZPOCET
4 | K | 132201119R00 | Přípl.za lepivost,hloubení rýh 60 cm,hor.3,STROJNĚ | m3 | 0.8 |  | 0 |  |  | základní |  | 0 | 0 | 0 | 0 | 0 | 4 | K | 1 |  |  |  | ROZPOCET | 0 | 0 | 0 | 0 | 0 | 1 | 0 | 4 | 8
5 | K | 161101101R00 | Svislé přemístění výkopku z hor.1-4 do 2,5 m | m3 | 0.8 |  | 0 |  |  | základní |  | 0 | 0 | 0 | 0 | 0 | 4 | K | 1 |  |  |  | ROZPOCET | 0 | 0 | 0 | 0 | 0 | 1 | 0 | 4 | 10
6 | K | 174101101R00 | Zásyp jam, rýh, šachet se zhutněním | m3 | 0.48 |  | 0 |  |  | základní |  | 0 | 0 | 0 | 0 | 0 | 4 | K | 1 |  |  |  | ROZPOCET | 0 | 0 | 0 | 0 | 0 | 1 | 0 | 4 | 12
| VV |  | 0,8-(0,8*0,4*1) |  | 0.48 | [12 empty] | VV | 1 | 2 | True | 0 | ROZPOCET
| VV |  | Součet |  | 0.48 | [12 empty] | VV | 1 | 4 | True | 1 | ROZPOCET
7 | K | 167101101R00 | Nakládání výkopku z hor.1-4 v množství do 100 m3 | m3 | 0.32 |  | 0 |  |  | základní |  | 0 | 0 | 0 | 0 | 0 | 4 | K | 1 |  |  |  | ROZPOCET | 0 | 0 | 0 | 0 | 0 | 1 | 0 | 4 | 14
| VV |  | 0,08+0,24 |  | 0.32 | [12 empty] | VV | 1 | 2 | True | 0 | ROZPOCET
| VV |  | Součet |  | 0.32 | [12 empty] | VV | 1 | 4 | True | 1 | ROZPOCET
8 | K | 162701105R00 | Vodorovné přemístění výkopku z hor.1-4 do 10000 m | m3 | 0.32 |  | 0 |  |  | základní |  | 0 | 0 | 0 | 0 | 0 | 4 | K | 1 |  |  |  | ROZPOCET | 0 | 0 | 0 | 0 | 0 | 1 | 0 | 4 | 16
9 | K | 162701109R00 | Příplatek k vod. přemístění hor.1-4 za další 1 km | m3 | 3.2 |  | 0 |  |  | základní |  | 0 | 0 | 0 | 0 | 0 | 4 | K | 1 |  |  |  | ROZPOCET | 0 | 0 | 0 | 0 | 0 | 1 | 0 | 4 | 18
| VV |  | 10*0,32 |  | 3.2 | [12 empty] | VV | 1 | 2 | True | 0 | ROZPOCET
| VV |  | Součet |  | 3.2 | [12 empty] | VV | 1 | 4 | True | 1 | ROZPOCET
10 | K | 979990108R00 | Poplatek za skládku | t | 0.496 |  | 0 |  |  | základní |  | 0 | 0 | 0 | 0 | 0 | 4 | K | 1 |  |  |  | ROZPOCET | 0 | 0 | 0 | 0 | 0 | 1 | 0 | 4 | 20
| VV |  | 0,32*1,55 |  | 0.496 | [12 empty] | VV | 1 | 2 | True | 0 | ROZPOCET
| VV |  | Součet |  | 0.496 | [12 empty] | VV | 1 | 4 | True | 1 | ROZPOCET
11 | K | 121101101R00 | Sejmutí ornice s přemístěním do 50 m | m3 | 0.4 |  | 0 |  |  | základní |  | 0 | 0 | 0 | 0 | 0 | 4 | K | 1 |  |  |  | ROZPOCET | 0 | 0 | 0 | 0 | 0 | 1 | 0 | 4 | 22
| VV |  | 2*1*0,20 |  | 0.4 | [12 empty] | VV | 1 | 2 | True | 0 | ROZPOCET
| VV |  | Součet |  | 0.4 | [12 empty] | VV | 1 | 4 | True | 1 | ROZPOCET
12 | K | 181301103R00 | Rozprostření ornice, rovina, tl. 15-20 cm,do 500m2 | m2 | 2 |  | 0 |  |  | základní |  | 0 | 0 | 0 | 0 | 0 | 4 | K | 1 |  |  |  | ROZPOCET | 0 | 0 | 0 | 0 | 0 | 1 | 0 | 4 | 24
| VV |  | 2*1 |  | 2 | [12 empty] | VV | 1 | 2 | True | 0 | ROZPOCET
| VV |  | Součet |  | 2 | [12 empty] | VV | 1 | 4 | True | 1 | ROZPOCET
13 | K | 460620006RT1 | Osetí povrchu trávou, včetně dodávky osiva | m2 | 2 |  | 0 |  |  | základní |  | 0 | 2e-05 | 4e-05 | 0 | 0 | 4 | K | 1 |  |  |  | ROZPOCET | 0 | 0 | 0 | 0 | 0 | 1 | 0 | 4 | 26
| D | 97 | Prorážení otvorů |  |  |  | 0 |  |  |  |  | 0 |  | 0.014415 |  | 0.1876 | 1 | D | 0 |  |  |  | ROZPOCET | [6 empty] | 0
14 | K | 974031142R00 | Vysekání rýh ve zdi cihelné 7 x 7 cm | m | 1 |  | 0 |  |  | základní |  | 0 | 0.00049 | 0.00049 | 0.009 | 0.009 | 4 | K | 1 |  |  |  | ROZPOCET | 0 | 0 | 0 | 0 | 0 | 1 | 0 | 4 | 28
| VV |  | "kanalizace"1 |  | 1 | [12 empty] | VV | 1 | 2 | True | 0 | ROZPOCET
| VV |  | Součet |  | 1 | [12 empty] | VV | 1 | 4 | True | 1 | ROZPOCET
15 | K | 974031143R00 | Vysekání rýh ve zdi cihelné 7 x 10 cm | m | 9.8 |  | 0 |  |  | základní |  | 0 | 0.00049 | 0.004802 | 0.013 | 0.1274 | 4 | K | 1 |  |  |  | ROZPOCET | 0 | 0 | 0 | 0 | 0 | 1 | 0 | 4 | 30
| VV |  | "kanalizace"2*(1,5+1,5) |  | 6 | [12 empty] | VV | 1 | 2 | True | 0 | ROZPOCET
| VV |  | "vodovod"2+0,3+3*0,5 |  | 3.8 | [12 empty] | VV | 1 | 2 | True | 0 | ROZPOCET
| VV |  | Součet |  | 9.8 | [12 empty] | VV | 1 | 4 | True | 1 | ROZPOCET
16 | K | 971033231R00 | Vybourání otv. zeď cihel. 0,0225 m2, tl. 15cm, MVC | kus | 2 |  | 0 |  |  | základní |  | 0 | 0 | 0 | 0.004 | 0.008 | 4 | K | 1 |  |  |  | ROZPOCET | 0 | 0 | 0 | 0 | 0 | 1 | 0 | 4 | 32
| VV |  | "vodovod"2 |  | 2 | [12 empty] | VV | 1 | 2 | True | 0 | ROZPOCET
| VV |  | Součet |  | 2 | [12 empty] | VV | 1 | 4 | True | 1 | ROZPOCET
17 | K | 314843541R00 | Prostup stropem do d 140 mm | kus | 9 |  | 0 |  |  | základní |  | 0 | 0.00101 | 0.00909 | 0 | 0 | 4 | K | 1 |  |  |  | ROZPOCET | 0 | 0 | 0 | 0 | 0 | 1 | 0 | 4 | 34
| VV |  | "kanalizace"9 |  | 9 | [12 empty] | VV | 1 | 2 | True | 0 | ROZPOCET
| VV |  | Součet |  | 9 | [12 empty] | VV | 1 | 4 | True | 1 | ROZPOCET
18 | K | 971100041RAD | Vybourání otvorů ve zdech železobetonových, tloušťka 30 cm | m2 | 0.06 |  | 0 |  |  | základní |  | 0 | 0.00055 | 3.3e-05 | 0.72 | 0.0432 | 4 | K | 1 |  |  |  | ROZPOCET | 0 | 0 | 0 | 0 | 0 | 1 | 0 | 4 | 36
| VV |  | "prostup základem"0,2*0,3 |  | 0.06 | [12 empty] | VV | 1 | 2 | True | 0 | ROZPOCET
| VV |  | Součet |  | 0.06 | [12 empty] | VV | 1 | 4 | True | 1 | ROZPOCET
19 | K | 139200010RA0 | Výkop rýh v uzavřeném prostoru v hornině1-4, vč. rozbití podlah | m | 15.5 |  | 0 |  |  | základní |  | 0 | 0 | 0 | 0 | 0 | 4 | K | 1 |  |  |  | ROZPOCET | 0 | 0 | 0 | 0 | 0 | 1 | 0 | 4 | 38
| VV |  | "kanalizace"4,6-1+2,9+5,1+0,8+0,8+0,5+1,8 |  | 15.5 | [12 empty] | VV | 1 | 2 | True | 0 | ROZPOCET
| VV |  | Součet |  | 15.5 | [12 empty] | VV | 1 | 4 | True | 1 | ROZPOCET
20 | K | 631317125R00 | Řezání spáry hl. 0-250 mm, beton prostý | m | 31 |  | 0 |  |  | základní |  | 0 | 0 | 0 | 0 | 0 | 4 | K | 1 |  |  |  | ROZPOCET | 0 | 0 | 0 | 0 | 0 | 1 | 0 | 4 | 40
| VV |  | 2*15,5 |  | 31 | [12 empty] | VV | 1 | 2 | True | 0 | ROZPOCET
| VV |  | Součet |  | 31 | [12 empty] | VV | 1 | 4 | True | 1 | ROZPOCET
21 | K | 979087311R00 | Vodorovné přemístění suti nošením do 10 m | t | 19.718 |  | 0 |  |  | základní |  | 0 | 0 | 0 | 0 | 0 | 4 | K | 1 |  |  |  | ROZPOCET | 0 | 0 | 0 | 0 | 0 | 1 | 0 | 4 | 42
| VV |  | "drážka a otvory"0,1876 |  | 0.188 | [12 empty] | VV | 1 | 2 | True | 0 | ROZPOCET
| VV |  | "podlaha 1.NP"(15,5*0,6*1)*2,1 |  | 19.53 | [12 empty] | VV | 1 | 2 | True | 0 | ROZPOCET
| VV |  | Součet |  | 19.718 | [12 empty] | VV | 1 | 4 | True | 1 | ROZPOCET
22 | K | 979087391R00 | Příplatek za nošení suti každých dalších 10 m | t | 98.588 |  | 0 |  |  | základní |  | 0 | 0 | 0 | 0 | 0 | 4 | K | 1 |  |  |  | ROZPOCET | 0 | 0 | 0 | 0 | 0 | 1 | 0 | 4 | 44
| VV |  | 5*19,7176 |  | 98.588 | [12 empty] | VV | 1 | 2 | True | 0 | ROZPOCET
| VV |  | Součet |  | 98.588 | [12 empty] | VV | 1 | 4 | True | 1 | ROZPOCET
23 | K | 979088212R00 | Nakládání suti na dopr.prostředky | t | 32.951 |  | 0 |  |  | základní |  | 0 | 0 | 0 | 0 | 0 | 4 | K | 1 |  |  |  | ROZPOCET | 0 | 0 | 0 | 0 | 0 | 1 | 0 | 4 | 46
24 | K | 979081111R00 | Odvoz suti a vybour. hmot na skládku do 1 km | t | 32.951 |  | 0 |  |  | základní |  | 0 | 0 | 0 | 0 | 0 | 4 | K | 1 |  |  |  | ROZPOCET | 0 | 0 | 0 | 0 | 0 | 1 | 0 | 4 | 48
25 | K | 979081121R00 | Příplatek k odvozu za každý další 1 km | t | 626.077 |  | 0 |  |  | základní |  | 0 | 0 | 0 | 0 | 0 | 4 | K | 1 |  |  |  | ROZPOCET | 0 | 0 | 0 | 0 | 0 | 1 | 0 | 4 | 50
| VV |  | 19*32,95142 |  | 626.077 | [12 empty] | VV | 1 | 2 | True | 0 | ROZPOCET
| VV |  | Součet |  | 626.077 | [12 empty] | VV | 1 | 4 | True | 1 | ROZPOCET
26 | K | 979093111R00 | Uložení suti na skládku bez zhutnění | t | 32.951 |  | 0 |  |  | základní |  | 0 | 0 | 0 | 0 | 0 | 4 | K | 1 |  |  |  | ROZPOCET | 0 | 0 | 0 | 0 | 0 | 1 | 0 | 4 | 52
27 | K | 979990101R00 | Poplatek za sklád.suti-směs bet.a cihel do 30x30cm | t | 32.951 |  | 0 |  |  | základní |  | 0 | 0 | 0 | 0 | 0 | 4 | K | 1 |  |  |  | ROZPOCET | 0 | 0 | 0 | 0 | 0 | 1 | 0 | 4 | 54
| D | 721 | Vnitřní kanalizace |  |  |  | 0 |  |  |  |  | 0 |  | 0.66856 |  | 0 | 2 | D | 0 |  |  |  | ROZPOCET | [6 empty] | 0
28 | K | 721177101R00 | Potrubí připojovací D 32 x 1,8 mm, odhlučněný systém | m | 0.309 |  | 0 |  |  | základní |  | 0 | 0.00031 | 9.579e-05 | 0 | 0 | 16 | K | 1 |  |  |  | ROZPOCET | 0 | 0 | 0 | 0 | 0 | 1 | 0 | 16 | 56
| VV |  | 0,3*1,03 |  | 0.309 | [12 empty] | VV | 1 | 2 | True | 0 | ROZPOCET
| VV |  | Součet |  | 0.309 | [12 empty] | VV | 1 | 4 | True | 1 | ROZPOCET
29 | K | 721177102R00 | Potrubí připojovací D 40 x 1,8 mm, odhlučněný systém | m | 6.18 |  | 0 |  |  | základní |  | 0 | 0.00041 | 0.0025338 | 0 | 0 | 16 | K | 1 |  |  |  | ROZPOCET | 0 | 0 | 0 | 0 | 0 | 1 | 0 | 16 | 58
| VV |  | (1+2,5+2,5)*1,03 |  | 6.18 | [12 empty] | VV | 1 | 2 | True | 0 | ROZPOCET
| VV |  | Součet |  | 6.18 | [12 empty] | VV | 1 | 4 | True | 1 | ROZPOCET
30 | K | 721177103R00 | Potrubí připojovací D 50 x 2,0 mm, odhlučněný systém | m | 10.197 |  | 0 |  |  | základní |  | 0 | 0.00051 | 0.0052005 | 0 | 0 | 16 | K | 1 |  |  |  | ROZPOCET | 0 | 0 | 0 | 0 | 0 | 1 | 0 | 16 | 60
| VV |  | (4,1+2,9+2,9)*1,03 |  | 10.197 | [12 empty] | VV | 1 | 2 | True | 0 | ROZPOCET
| VV |  | Součet |  | 10.197 | [12 empty] | VV | 1 | 4 | True | 1 | ROZPOCET
31 | K | 721177105R00 | Potrubí připojovací D 110 x 3,4 mm, odhlučněný systém | m | 6.489 |  | 0 |  |  | základní |  | 0 | 0.00225 | 0.0146 | 0 | 0 | 16 | K | 1 |  |  |  | ROZPOCET | 0 | 0 | 0 | 0 | 0 | 1 | 0 | 16 | 62
| VV |  | (0,5+2,9+2,9)*1,03 |  | 6.489 | [12 empty] | VV | 1 | 2 | True | 0 | ROZPOCET
| VV |  | Součet |  | 6.489 | [12 empty] | VV | 1 | 4 | True | 1 | ROZPOCET
32 | K | 721177114R00 | Potrubí odpadní svislé D 50 x 2,0 mm, odhlučněný systém | m | 2.472 |  | 0 |  |  | základní |  | 0 | 0.00106 | 0.0026203 | 0 | 0 | 16 | K | 1 |  |  |  | ROZPOCET | 0 | 0 | 0 | 0 | 0 | 1 | 0 | 16 | 64
| VV |  | (1,2+1,2)*1,03 |  | 2.472 | [12 empty] | VV | 1 | 2 | True | 0 | ROZPOCET
| VV |  | Součet |  | 2.472 | [12 empty] | VV | 1 | 4 | True | 1 | ROZPOCET
33 | K | 721177114R00.1 | Potrubí odpadní svislé D 75 x 2,6 mm, odhlučněný systém | m | 11.639 |  | 0 |  |  | základní |  | 0 | 0.00106 | 0.012337 | 0 | 0 | 16 | K | 1 |  |  |  | ROZPOCET | 0 | 0 | 0 | 0 | 0 | 1 | 0 | 16 | 66
| VV |  | 11,3*1,03 |  | 11.639 | [12 empty] | VV | 1 | 2 | True | 0 | ROZPOCET
| VV |  | Součet |  | 11.639 | [12 empty] | VV | 1 | 4 | True | 1 | ROZPOCET
34 | K | 721177115R00 | Potrubí odpadní svislé D 110 x 3,4 mm, odhlučněný systém | m | 26.986 |  | 0 |  |  | základní |  | 0 | 0.00168 | 0.045336 | 0 | 0 | 16 | K | 1 |  |  |  | ROZPOCET | 0 | 0 | 0 | 0 | 0 | 1 | 0 | 16 | 68
| VV |  | (11,3+11,3+0,9*4)*1,03 |  | 26.986 | [12 empty] | VV | 1 | 2 | True | 0 | ROZPOCET
| VV |  | Součet |  | 26.986 | [12 empty] | VV | 1 | 4 | True | 1 | ROZPOCET
35 | K | 721176222R00 | Potrubí KG svodné (ležaté) v zemi D 110 x 3,2 mm | m | 4.429 |  | 0 |  |  | základní |  | 0 | 0.00209 | 0.0092566 | 0 | 0 | 16 | K | 1 |  |  |  | ROZPOCET | 0 | 0 | 0 | 0 | 0 | 1 | 0 | 16 | 70
| VV |  | (2,9+2*0,7)*1,03 |  | 4.429 | [12 empty] | VV | 1 | 2 | True | 0 | ROZPOCET
| VV |  | Součet |  | 4.429 | [12 empty] | VV | 1 | 4 | True | 1 | ROZPOCET
36 | K | 721176223R00 | Potrubí KG svodné (ležaté) v zemi D 125 x 3,2 mm | m | 8.24 |  | 0 |  |  | základní |  | 0 | 0.0025 | 0.0206 | 0 | 0 | 16 | K | 1 |  |  |  | ROZPOCET | 0 | 0 | 0 | 0 | 0 | 1 | 0 | 16 | 72
| VV |  | (2,4+1,3+2+0,5+1,8)*1,03 |  | 8.24 | [12 empty] | VV | 1 | 2 | True | 0 | ROZPOCET
| VV |  | Součet |  | 8.24 | [12 empty] | VV | 1 | 4 | True | 1 | ROZPOCET
37 | K | 721176224R00 | Potrubí KG svodné (ležaté) v zemi D 160 x 4,0 mm | m | 6.18 |  | 0 |  |  | základní |  | 0 | 0.00357 | 0.022063 | 0 | 0 | 16 | K | 1 |  |  |  | ROZPOCET | 0 | 0 | 0 | 0 | 0 | 1 | 0 | 16 | 74
| VV |  | (2,3+3,7)*1,03 |  | 6.18 | [12 empty] | VV | 1 | 2 | True | 0 | ROZPOCET
| VV |  | Součet |  | 6.18 | [12 empty] | VV | 1 | 4 | True | 1 | ROZPOCET
38 | K | 721194103R00 | Vyvedení odpadních výpustek D 32 x 1,8 | kus | 1 |  | 0 |  |  | základní |  | 0 | 0 | 0 | 0 | 0 | 16 | K | 1 |  |  |  | ROZPOCET | 0 | 0 | 0 | 0 | 0 | 1 | 0 | 16 | 76
39 | K | 721194104R00 | Vyvedení odpadních výpustek D 40 x 1,8 | kus | 20 |  | 0 |  |  | základní |  | 0 | 0 | 0 | 0 | 0 | 16 | K | 1 |  |  |  | ROZPOCET | 0 | 0 | 0 | 0 | 0 | 1 | 0 | 16 | 78
40 | K | 721194105R00 | Vyvedení odpadních výpustek D 50 x 1,8 | kus | 1 |  | 0 |  |  | základní |  | 0 | 0 | 0 | 0 | 0 | 16 | K | 1 |  |  |  | ROZPOCET | 0 | 0 | 0 | 0 | 0 | 1 | 0 | 16 | 80
41 | K | 721194109R00 | Vyvedení odpadních výpustek D 110 x 2,3 | kus | 11 |  | 0 |  |  | základní |  | 0 | 0 | 0 | 0 | 0 | 16 | K | 1 |  |  |  | ROZPOCET | 0 | 0 | 0 | 0 | 0 | 1 | 0 | 16 | 82
42 | K | 721290111R00 | Zkouška těsnosti kanalizace vodou DN 125 | m | 81.3 |  | 0 |  |  | základní |  | 0 | 0 | 0 | 0 | 0 | 16 | K | 1 |  |  |  | ROZPOCET | 0 | 0 | 0 | 0 | 0 | 1 | 0 | 16 | 84
| VV |  | 0,3+6+9,9+6,3+2,4+11,9+26,2+4,3+8+6 |  | 81.3 | [12 empty] | VV | 1 | 2 | True | 0 | ROZPOCET
| VV |  | Součet |  | 81.3 | [12 empty] | VV | 1 | 4 | True | 1 | ROZPOCET
43 | K | 721110917R00 | Propojení dosavadního potrubí kamenin DN150 | kus | 1 |  | 0 |  |  | základní |  | 0 | 0.00158 | 0.00158 | 0 | 0 | 16 | K | 1 |  |  |  | ROZPOCET | 0 | 0 | 0 | 0 | 0 | 1 | 0 | 16 | 86
44 | K | 721223423RT2 | Vpusť podlahová se zápachovou uzávěrkou, sprcha, mřížka nerez 115 x 115 D 50 mm | kus | 1 |  | 0 |  |  | základní |  | 0 | 0.00075 | 0.00075 | 0 | 0 | 16 | K | 1 |  |  |  | ROZPOCET | 0 | 0 | 0 | 0 | 0 | 1 | 0 | 16 | 88
45 | K | 721273200RT3 | Souprava ventilační střešní D110 mm | kus | 3 |  | 0 |  |  | základní |  | 0 | 0.00027 | 0.00081 | 0 | 0 | 16 | K | 1 |  |  |  | ROZPOCET | 0 | 0 | 0 | 0 | 0 | 1 | 0 | 16 | 90
46 | K | 286971672R | Dno šachtové výkyvné 425/160 přímé pro KG | kus | 1 |  | 0 |  |  | základní |  | 0 | 0.0062 | 0.0062 | 0 | 0 | 16 | K | 1 |  |  |  | ROZPOCET | 0 | 0 | 0 | 0 | 0 | 1 | 0 | 16 | 92
47 | K | 286971402R | Roura šachtová korugovaná bez hrdla 425/1500 mm | kus | 1 |  | 0 |  |  | základní |  | 0 | 0.012 | 0.012 | 0 | 0 | 16 | K | 1 |  |  |  | ROZPOCET | 0 | 0 | 0 | 0 | 0 | 1 | 0 | 16 | 94
48 | K | 28697146R | Poklop do šachtové roury 425 mm/1,5 T PP | kus | 1 |  | 0 |  |  | základní |  | 0 | 0.00192 | 0.00192 | 0 | 0 | 16 | K | 1 |  |  |  | ROZPOCET | 0 | 0 | 0 | 0 | 0 | 1 | 0 | 16 | 96
49 | K | 893151111R00 | Montáž šachty revizní plastové kruhové | kus | 1 |  | 0 |  |  | základní |  | 0 | 0.51066 | 0.51066 | 0 | 0 | 16 | K | 1 |  |  |  | ROZPOCET | 0 | 0 | 0 | 0 | 0 | 1 | 0 | 16 | 98
50 | K | 998721102R00 | Přesun hmot pro vnitřní kanalizaci, výšky do 12 m | t | 0.669 |  | 0 |  |  | základní |  | 0 | 0 | 0 | 0 | 0 | 16 | K | 1 |  |  |  | ROZPOCET | 0 | 0 | 0 | 0 | 0 | 1 | 0 | 16 | 100
| D | 722 | Vnitřní vodovod |  |  |  | 0 |  |  |  |  | 0 |  | 0.10855 |  | 0 | 2 | D | 0 |  |  |  | ROZPOCET | [6 empty] | 0
51 | K | 722172711R00 | Potrubí z PP-RCT studená, D 20 x 2,8 mm | m | 14.497 |  | 0 |  |  | základní |  | 0 | 0.00041 | 0.0059438 | 0 | 0 | 16 | K | 1 |  |  |  | ROZPOCET | 0 | 0 | 0 | 0 | 0 | 1 | 0 | 16 | 102
| VV |  | 13,3*1,09 |  | 14.497 | [12 empty] | VV | 1 | 2 | True | 0 | ROZPOCET
| VV |  | Součet |  | 14.497 | [12 empty] | VV | 1 | 4 | True | 1 | ROZPOCET
52 | K | 722172712R00 | Potrubí z PP-RCT studená, D 25 x 3,5 mm | m | 22.781 |  | 0 |  |  | základní |  | 0 | 0.00053 | 0.012074 | 0 | 0 | 16 | K | 1 |  |  |  | ROZPOCET | 0 | 0 | 0 | 0 | 0 | 1 | 0 | 16 | 104
| VV |  | 20,9*1,09 |  | 22.781 | [12 empty] | VV | 1 | 2 | True | 0 | ROZPOCET
| VV |  | Součet |  | 22.781 | [12 empty] | VV | 1 | 4 | True | 1 | ROZPOCET
53 | K | 722172713R00 | Potrubí z PP-RCT studená, D 32 x 4,4 mm | m | 25.288 |  | 0 |  |  | základní |  | 0 | 0.00069 | 0.017449 | 0 | 0 | 16 | K | 1 |  |  |  | ROZPOCET | 0 | 0 | 0 | 0 | 0 | 1 | 0 | 16 | 106
| VV |  | 23,2*1,09 |  | 25.288 | [12 empty] | VV | 1 | 2 | True | 0 | ROZPOCET
| VV |  | Součet |  | 25.288 | [12 empty] | VV | 1 | 4 | True | 1 | ROZPOCET
54 | K | 722172714R00 | Potrubí z PP-RCT studená, D 40 x 5,5 mm | m | 10.137 |  | 0 |  |  | základní |  | 0 | 0.00101 | 0.010238 | 0 | 0 | 16 | K | 1 |  |  |  | ROZPOCET | 0 | 0 | 0 | 0 | 0 | 1 | 0 | 16 | 108
| VV |  | 9,3*1,09 |  | 10.137 | [12 empty] | VV | 1 | 2 | True | 0 | ROZPOCET
| VV |  | Součet |  | 10.137 | [12 empty] | VV | 1 | 4 | True | 1 | ROZPOCET
55 | K | 722172611R00 | Potrubí PP-RCT teplá, D 20x2,8 mm, vyztužené čedičovými vlákny | m | 16.677 |  | 0 |  |  | základní |  | 0 | 0.00048 | 0.008005 | 0 | 0 | 16 | K | 1 |  |  |  | ROZPOCET | 0 | 0 | 0 | 0 | 0 | 1 | 0 | 16 | 110
| VV |  | 15,3*1,09 |  | 16.677 | [12 empty] | VV | 1 | 2 | True | 0 | ROZPOCET
| VV |  | Součet |  | 16.677 | [12 empty] | VV | 1 | 4 | True | 1 | ROZPOCET
56 | K | 722172612R00 | Potrubí PP-RCT teplá, D 25x3,5 mm, vyztužené čedičovými vlákny | m | 14.279 |  | 0 |  |  | základní |  | 0 | 0.00059 | 0.0084246 | 0 | 0 | 16 | K | 1 |  |  |  | ROZPOCET | 0 | 0 | 0 | 0 | 0 | 1 | 0 | 16 | 112
| VV |  | 13,1*1,09 |  | 14.279 | [12 empty] | VV | 1 | 2 | True | 0 | ROZPOCET
| VV |  | Součet |  | 14.279 | [12 empty] | VV | 1 | 4 | True | 1 | ROZPOCET
57 | K | 722172613R00 | Potrubí PP-RCT teplá, D 32x4,5 mm, vyztužené čedičovými vlákny | m | 12.971 |  | 0 |  |  | základní |  | 0 | 0.00077 | 0.0099877 | 0 | 0 | 16 | K | 1 |  |  |  | ROZPOCET | 0 | 0 | 0 | 0 | 0 | 1 | 0 | 16 | 114
| VV |  | 11,9*1,09 |  | 12.971 | [12 empty] | VV | 1 | 2 | True | 0 | ROZPOCET
| VV |  | Součet |  | 12.971 | [12 empty] | VV | 1 | 4 | True | 1 | ROZPOCET
58 | K | 722190401R00 | Vyvedení a upevnění výpustek DN 15 | kus | 43 |  | 0 |  |  | základní |  | 0 | 0 | 0 | 0 | 0 | 16 | K | 1 |  |  |  | ROZPOCET | 0 | 0 | 0 | 0 | 0 | 1 | 0 | 16 | 116
| VV |  | 19+2*12 |  | 43 | [12 empty] | VV | 1 | 2 | True | 0 | ROZPOCET
| VV |  | Součet |  | 43 | [12 empty] | VV | 1 | 4 | True | 1 | ROZPOCET
59 | K | 722190402R00 | Vyvedení a upevnění výpustek DN 20 | kus | 9 |  | 0 |  |  | základní |  | 0 | 0 | 0 | 0 | 0 | 16 | K | 1 |  |  |  | ROZPOCET | 0 | 0 | 0 | 0 | 0 | 1 | 0 | 16 | 118
| VV |  | 1+2*4 |  | 9 | [12 empty] | VV | 1 | 2 | True | 0 | ROZPOCET
| VV |  | Součet |  | 9 | [12 empty] | VV | 1 | 4 | True | 1 | ROZPOCET
60 | K | 722190403R00 | Vyvedení a upevnění výpustek DN 25 | kus | 2 |  | 0 |  |  | základní |  | 0 | 0 | 0 | 0 | 0 | 16 | K | 1 |  |  |  | ROZPOCET | 0 | 0 | 0 | 0 | 0 | 1 | 0 | 16 | 120
61 | K | 722220111R00 | Nástěnka K 247, pro výtokový ventil G 1/2 | kus | 32 |  | 0 |  |  | základní |  | 0 | 0.00063 | 0.02016 | 0 | 0 | 16 | K | 1 |  |  |  | ROZPOCET | 0 | 0 | 0 | 0 | 0 | 1 | 0 | 16 | 122
| VV |  | 14+2*9 |  | 32 | [12 empty] | VV | 1 | 2 | True | 0 | ROZPOCET
| VV |  | Součet |  | 32 | [12 empty] | VV | 1 | 4 | True | 1 | ROZPOCET
62 | K | 722220112R00 | Nástěnka K 247, pro výtokový ventil G 3/4 | kus | 9 |  | 0 |  |  | základní |  | 0 | 0.00074 | 0.00666 | 0 | 0 | 16 | K | 1 |  |  |  | ROZPOCET | 0 | 0 | 0 | 0 | 0 | 1 | 0 | 16 | 124
| VV |  | 1+2*4 |  | 9 | [12 empty] | VV | 1 | 2 | True | 0 | ROZPOCET
| VV |  | Součet |  | 9 | [12 empty] | VV | 1 | 4 | True | 1 | ROZPOCET
63 | K | 722220112R00.1 | Nástěnka K 247, pro výtokový ventil G 1" | kus | 2 |  | 0 |  |  | základní |  | 0 | 0.00074 | 0.00148 | 0 | 0 | 16 | K | 1 |  |  |  | ROZPOCET | 0 | 0 | 0 | 0 | 0 | 1 | 0 | 16 | 126
64 | K | 722220121R00 | Nástěnka K 247, pro baterii G 1/2 | pár | 1 |  | 0 |  |  | základní |  | 0 | 0.00148 | 0.00148 | 0 | 0 | 16 | K | 1 |  |  |  | ROZPOCET | 0 | 0 | 0 | 0 | 0 | 1 | 0 | 16 | 128
65 | K | 722237121R00 | Kohout kulový,2xvnitřní záv. DN 15 | kus | 2 |  | 0 |  |  | základní |  | 0 | 0.00018 | 0.00036 | 0 | 0 | 16 | K | 1 |  |  |  | ROZPOCET | 0 | 0 | 0 | 0 | 0 | 1 | 0 | 16 | 130
66 | K | 722237122R00 | Kohout kulový,2xvnitřní záv. DN 20 | kus | 6 |  | 0 |  |  | základní |  | 0 | 0.00031 | 0.00186 | 0 | 0 | 16 | K | 1 |  |  |  | ROZPOCET | 0 | 0 | 0 | 0 | 0 | 1 | 0 | 16 | 132
67 | K | 722237123R00 | Kohout kulový,2xvnitřní záv. DN 25 | kus | 4 |  | 0 |  |  | základní |  | 0 | 0.00048 | 0.00192 | 0 | 0 | 16 | K | 1 |  |  |  | ROZPOCET | 0 | 0 | 0 | 0 | 0 | 1 | 0 | 16 | 134
68 | K | 722237623R00 | Ventil vod.zpět.,2xvnitř.závit DN 25 | kus | 1 |  | 0 |  |  | základní |  | 0 | 0.00027 | 0.00027 | 0 | 0 | 16 | K | 1 |  |  |  | ROZPOCET | 0 | 0 | 0 | 0 | 0 | 1 | 0 | 16 | 136
69 | K | 734255115R00 | Ventil pojistný, DN 15 x 6,0 bar, rohový | kus | 1 |  | 0 |  |  | základní |  | 0 | 0.00021 | 0.00021 | 0 | 0 | 16 | K | 1 |  |  |  | ROZPOCET | 0 | 0 | 0 | 0 | 0 | 1 | 0 | 16 | 138
70 | K | 55111855R | Ventil nástěnný pro připojení hadice DN 15x3/4" | kus | 2 |  | 0 |  |  | základní |  | 0 | 0.00034 | 0.00068 | 0 | 0 | 16 | K | 1 |  |  |  | ROZPOCET | 0 | 0 | 0 | 0 | 0 | 1 | 0 | 16 | 140
71 | K | 722229101R00 | Montáž vodovodních armatur,1závit, G 1/2 | kus | 2 |  | 0 |  |  | základní |  | 0 | 4e-05 | 8e-05 | 0 | 0 | 16 | K | 1 |  |  |  | ROZPOCET | 0 | 0 | 0 | 0 | 0 | 1 | 0 | 16 | 142
72 | K | 28655077R | Přechodka MZD D40x5/4" PP R | kus | 1 |  | 0 |  |  | základní |  | 0 | 0.0002 | 0.0002 | 0 | 0 | 16 | K | 1 |  |  |  | ROZPOCET | 0 | 0 | 0 | 0 | 0 | 1 | 0 | 16 | 144
73 | K | 722229104R00 | Montáž vodovodních armatur,1závit, G 5/4 | kus | 1 |  | 0 |  |  | základní |  | 0 | 0 | 0 | 0 | 0 | 16 | K | 1 |  |  |  | ROZPOCET | 0 | 0 | 0 | 0 | 0 | 1 | 0 | 16 | 146
74 | K | 722280106R00 | Tlaková zkouška vodovodního potrubí DN 32 | m | 107 |  | 0 |  |  | základní |  | 0 | 0 | 0 | 0 | 0 | 16 | K | 1 |  |  |  | ROZPOCET | 0 | 0 | 0 | 0 | 0 | 1 | 0 | 16 | 148
| VV |  | 15,3+13,3+20,9+13,1+23,2+11,9+9,3 |  | 107 | [12 empty] | VV | 1 | 2 | True | 0 | ROZPOCET
| VV |  | Součet |  | 107 | [12 empty] | VV | 1 | 4 | True | 1 | ROZPOCET
75 | K | 722290234R00 | Proplach a dezinfekce vodovod.potrubí DN 80 | m | 107 |  | 0 |  |  | základní |  | 0 | 1e-05 | 0.00107 | 0 | 0 | 16 | K | 1 |  |  |  | ROZPOCET | 0 | 0 | 0 | 0 | 0 | 1 | 0 | 16 | 150
76 | K | 998722102R00 | Přesun hmot pro vnitřní vodovod, výšky do 12 m | t | 0.109 |  | 0 |  |  | základní |  | 0 | 0 | 0 | 0 | 0 | 16 | K | 1 |  |  |  | ROZPOCET | 0 | 0 | 0 | 0 | 0 | 1 | 0 | 16 | 152
| D | 725 | Zařizovací předměty |  |  |  | 0 |  |  |  |  | 0 |  | 0.62719 |  | 0 | 2 | D | 0 |  |  |  | ROZPOCET | [6 empty] | 0
77 | K | 725014121RT1 | Klozet závěsný hlub. splach., bílý, včetně sedátka v bílé barvě | soubor | 8 |  | 0 |  |  | základní |  | 0 | 0.01759 | 0.14072 | 0 | 0 | 16 | K | 1 |  |  |  | ROZPOCET | 0 | 0 | 0 | 0 | 0 | 1 | 0 | 16 | 154
78 | K | 726211321R00 | Modul-WC předstěn. montáž, splach. nádrž, splach. tlačítko, zvukoizol podl, D+M | soubor | 8 |  | 0 |  |  | základní |  | 0 | 0.01297 | 0.10376 | 0 | 0 | 16 | K | 1 |  |  |  | ROZPOCET | 0 | 0 | 0 | 0 | 0 | 1 | 0 | 16 | 156
79 | K | 725019103R00 | Výlevka závěsná keramická s plastovou mřížkou | soubor | 3 |  | 0 |  |  | základní |  | 0 | 0.0109 | 0.0327 | 0 | 0 | 16 | K | 1 |  |  |  | ROZPOCET | 0 | 0 | 0 | 0 | 0 | 1 | 0 | 16 | 158
80 | K | 726211367R00 | Modul-výlevka předstěn. montáž, splach. nádrž, splach. tlačítko, příprava pro bateriei, D+M | soubor | 3 |  | 0 |  |  | základní |  | 0 | 0.012 | 0.036 | 0 | 0 | 16 | K | 1 |  |  |  | ROZPOCET | 0 | 0 | 0 | 0 | 0 | 1 | 0 | 16 | 160
81 | K | 725017162R00 | Umyvadlo na šrouby 55 x 45 cm, bílé | soubor | 8 |  | 0 |  |  | základní |  | 0 | 0.01401 | 0.11208 | 0 | 0 | 16 | K | 1 |  |  |  | ROZPOCET | 0 | 0 | 0 | 0 | 0 | 1 | 0 | 16 | 162
82 | K | 725017161R00 | Umyvadlo na šrouby 50 x 41 cm, bílé | soubor | 3 |  | 0 |  |  | základní |  | 0 | 0.01201 | 0.03603 | 0 | 0 | 16 | K | 1 |  |  |  | ROZPOCET | 0 | 0 | 0 | 0 | 0 | 1 | 0 | 16 | 164
83 | K | 725860213R00 | Sifon umyvadlový D 40 mm, chrom, hranatý design | kus | 11 |  | 0 |  |  | základní |  | 0 | 0.0002 | 0.0022 | 0 | 0 | 16 | K | 1 |  |  |  | ROZPOCET | 0 | 0 | 0 | 0 | 0 | 1 | 0 | 16 | 166
84 | K | 725122231R00 | Keramický pisoár s radarovým splachovačem, 230 V | soubor | 9 |  | 0 |  |  | základní |  | 0 | 0.016 | 0.144 | 0 | 0 | 16 | K | 1 |  |  |  | ROZPOCET | 0 | 0 | 0 | 0 | 0 | 1 | 0 | 16 | 168
85 | K | 725860168RT1 | Zápachová uzávěrka pro pisoáry D 40 mm, podomítková nebo do těla pisoáru | kus | 9 |  | 0 |  |  | základní |  | 0 | 0.00018 | 0.00162 | 0 | 0 | 16 | K | 1 |  |  |  | ROZPOCET | 0 | 0 | 0 | 0 | 0 | 1 | 0 | 16 | 170
86 | K | 725823111RT1 | Baterie umyvadlová stoján. ruční, bez otvír.odpadu, standardní | kus | 11 |  | 0 |  |  | základní |  | 0 | 0.00085 | 0.00935 | 0 | 0 | 16 | K | 1 |  |  |  | ROZPOCET | 0 | 0 | 0 | 0 | 0 | 1 | 0 | 16 | 172
87 | K | hadička | Hadička z chirurgické oceli s opláštěním, pro napojení stojánk. baterie od rohového ventilu | ks | 22 |  | 0 |  |  | základní |  | 0 | 0.0001 | 0.0022 | 0 | 0 | 16 | K | 1 |  |  |  | ROZPOCET | 0 | 0 | 0 | 0 | 0 | 1 | 0 | 16 | 174
88 | K | 725823114R00 | Baterie dřezová nástěnná ruční páková, DN 15x150 mm | kus | 3 |  | 0 |  |  | základní |  | 0 | 0.00164 | 0.00492 | 0 | 0 | 16 | K | 1 |  |  |  | ROZPOCET | 0 | 0 | 0 | 0 | 0 | 1 | 0 | 16 | 176
89 | K | 725845111R00 | Baterie sprchová nástěnná ruční páková, vč. hadice a sprchové ruční růžice | kus | 1 |  | 0 |  |  | základní |  | 0 | 0.00152 | 0.00152 | 0 | 0 | 16 | K | 1 |  |  |  | ROZPOCET | 0 | 0 | 0 | 0 | 0 | 1 | 0 | 16 | 178
90 | K | 725334301R00 | Nálevka se sifonem PP, DN 32, suchá zápach. uzávěrka | kus | 1 |  | 0 |  |  | základní |  | 0 | 9e-05 | 9e-05 | 0 | 0 | 16 | K | 1 |  |  |  | ROZPOCET | 0 | 0 | 0 | 0 | 0 | 1 | 0 | 16 | 180
91 | K | 998725102R00 | Přesun hmot pro zařizovací předměty, výšky do 12 m | t | 0.627 |  | 0 |  |  | základní |  | 0 | 0 | 0 | 0 | 0 | 16 | K | 1 |  |  |  | ROZPOCET | 0 | 0 | 0 | 0 | 0 | 1 | 0 | 16 | 182
| D | VN | Vedlejší náklady |  |  |  | 0 |  |  |  |  | 0 |  | 0 |  | 0 | 1 | D | 0 |  |  |  | ROZPOCET | [6 empty] | 0
92 | K | převzetí | Převzetí staveniště | soub | 1 |  | 0 |  |  | základní |  | 0 | 0 | 0 | 0 | 0 | 4 | K | 1 |  |  |  | ROZPOCET | 0 | 0 | 0 | 0 | 0 | 1 | 0 | 4 | 184
93 | K | průzkum | Průzkum stávajících rozvodů ZTI | hod | 2 |  | 0 |  |  | základní |  | 0 | 0 | 0 | 0 | 0 | 4 | K | 1 |  |  |  | ROZPOCET | 0 | 0 | 0 | 0 | 0 | 1 | 0 | 4 | 186
94 | K | inžčinnost | Koordinační činnost | hod | 4 |  | 0 |  |  | základní |  | 0 | 0 | 0 | 0 | 0 | 4 | K | 1 |  |  |  | ROZPOCET | 0 | 0 | 0 | 0 | 0 | 1 | 0 | 4 | 188
95 | K | 004111020R | Vypracování projektové dokumentace, skutečného provedení ZTI | Soubor | 1 |  | 0 |  |  | základní |  | 0 | 0 | 0 | 0 | 0 | 4 | K | 1 |  |  |  | ROZPOCET | 0 | 0 | 0 | 0 | 0 | 1 | 0 | 4 | 190
96 | K | předání | Předání staveniště vč. všech dokladů | soub | 1 |  | 0 |  |  | základní |  | 0 | 0 | 0 | 0 | 0 | 4 | K | 1 |  |  |  | ROZPOCET | 0 | 0 | 0 | 0 | 0 | 1 | 0 | 4 | 192
| D | 713-ZTI | Izolace tepelné - ZTI |  |  |  | 0 |  |  |  |  | 0 |  | 0.0056434 |  | 0 | 1 | D | 0 |  |  |  | ROZPOCET | [6 empty] | 0
97 | K | 722181211RZ6 | Izolace návleková tl. stěny 6 mm, vnitřní průměr 20 mm | m | 13.699 |  | 0 |  |  | základní |  | 0 | 1e-05 | 0.00013699 | 0 | 0 | 4 | K | 1 |  |  |  | ROZPOCET | 0 | 0 | 0 | 0 | 0 | 1 | 0 | 4 | 194
| VV |  | 13,3*1,03 |  | 13.699 | [12 empty] | VV | 1 | 2 | True | 0 | ROZPOCET
| VV |  | Součet |  | 13.699 | [12 empty] | VV | 1 | 4 | True | 1 | ROZPOCET
98 | K | 722181211RT8 | Izolace návleková tl. stěny 6 mm, vnitřní průměr 25 mm | m | 21.527 |  | 0 |  |  | základní |  | 0 | 6e-05 | 0.0012916 | 0 | 0 | 4 | K | 1 |  |  |  | ROZPOCET | 0 | 0 | 0 | 0 | 0 | 1 | 0 | 4 | 196
| VV |  | 20,9*1,03 |  | 21.527 | [12 empty] | VV | 1 | 2 | True | 0 | ROZPOCET
| VV |  | Součet |  | 21.527 | [12 empty] | VV | 1 | 4 | True | 1 | ROZPOCET
99 | K | 722181211RU1 | Izolace návleková tl. stěny 6 mm, vnitřní průměr 32 mm | m | 23.896 |  | 0 |  |  | základní |  | 0 | 5e-05 | 0.0011948 | 0 | 0 | 4 | K | 1 |  |  |  | ROZPOCET | 0 | 0 | 0 | 0 | 0 | 1 | 0 | 4 | 198
| VV |  | 23,2*1,03 |  | 23.896 | [12 empty] | VV | 1 | 2 | True | 0 | ROZPOCET
| VV |  | Součet |  | 23.896 | [12 empty] | VV | 1 | 4 | True | 1 | ROZPOCET
100 | K | 722181211RV9 | Izolace návleková tl. stěny 6 mm, vnitřní průměr 40 mm | m | 9.579 |  | 0 |  |  | základní |  | 0 | 6e-05 | 0.00057474 | 0 | 0 | 4 | K | 1 |  |  |  | ROZPOCET | 0 | 0 | 0 | 0 | 0 | 1 | 0 | 4 | 200
| VV |  | 9,3*1,03 |  | 9.579 | [12 empty] | VV | 1 | 2 | True | 0 | ROZPOCET
| VV |  | Součet |  | 9.579 | [12 empty] | VV | 1 | 4 | True | 1 | ROZPOCET
101 | K | 722181213RT7 | Izolace návleková tl. stěny 13 mm, vnitřní průměr 22 mm | m | 15.759 |  | 0 |  |  | základní |  | 0 | 4e-05 | 0.00063036 | 0 | 0 | 4 | K | 1 |  |  |  | ROZPOCET | 0 | 0 | 0 | 0 | 0 | 1 | 0 | 4 | 202
| VV |  | 15,3*1,03 |  | 15.759 | [12 empty] | VV | 1 | 2 | True | 0 | ROZPOCET
| VV |  | Součet |  | 15.759 | [12 empty] | VV | 1 | 4 | True | 1 | ROZPOCET
102 | K | 722181213RT9 | Izolace návleková tl. stěny 13 mm, vnitřní průměr 28 mm | m | 13.493 |  | 0 |  |  | základní |  | 0 | 8e-05 | 0.0010794 | 0 | 0 | 4 | K | 1 |  |  |  | ROZPOCET | 0 | 0 | 0 | 0 | 0 | 1 | 0 | 4 | 204
| VV |  | 13,1*1,03 |  | 13.493 | [12 empty] | VV | 1 | 2 | True | 0 | ROZPOCET
| VV |  | Součet |  | 13.493 | [12 empty] | VV | 1 | 4 | True | 1 | ROZPOCET
103 | K | 722181213RU1 | Izolace návleková tl. stěny 13 mm, vnitřní průměr 32 mm | m | 12.257 |  | 0 |  |  | základní |  | 0 | 6e-05 | 0.00073542 | 0 | 0 | 4 | K | 1 |  |  |  | ROZPOCET | 0 | 0 | 0 | 0 | 0 | 1 | 0 | 4 | 206
| VV |  | 11,9*1,03 |  | 12.257 | [12 empty] | VV | 1 | 2 | True | 0 | ROZPOCET
| VV |  | Součet |  | 12.257 | [12 empty] | VV | 1 | 4 | True | 1 | ROZPOCET
104 | K | 998713102R00 | Přesun hmot pro izolace tepelné, výšky do 12 m | t | 0.006 |  | 0 |  |  | základní |  | 0 | 0 | 0 | 0 | 0 | 4 | K | 1 |  |  |  | ROZPOCET | 0 | 0 | 0 | 0 | 0 | 1 | 0 | 4 | 208
| D | 721-D | Vnitřní kanalizace - demontáže |  |  |  | 0 |  |  |  |  | 0 |  | 0.02695 |  | 7.1745 | 1 | D | 0 |  |  |  | ROZPOCET | [6 empty] | 0
105 | K | 721200020RAA | Demontáž kanal potrubí novodurového, do DN 110, s vysekáním ze zdi | m | 21 |  | 0 |  |  | základní |  | 0 | 0.00049 | 0.01029 | 0.09678 | 2.0324 | 4 | K | 1 |  |  |  | ROZPOCET | 0 | 0 | 0 | 0 | 0 | 1 | 0 | 4 | 210
106 | K | 721200010RA0 | Demontáž potrubí litinového do DN 100 | m | 34 |  | 0 |  |  | základní |  | 0 | 0.00049 | 0.01666 | 0.12545 | 4.2653 | 4 | K | 1 |  |  |  | ROZPOCET | 0 | 0 | 0 | 0 | 0 | 1 | 0 | 4 | 212
107 | K | 721110802R00 | Demontáž potrubí z kameninových trub DN 100 | m | 5 |  | 0 |  |  | základní |  | 0 | 0 | 0 | 0.00982 | 0.0491 | 4 | K | 1 |  |  |  | ROZPOCET | 0 | 0 | 0 | 0 | 0 | 1 | 0 | 4 | 214
108 | K | 721110806R00 | Demontáž potrubí z kameninových trub DN 200 | m | 31 |  | 0 |  |  | základní |  | 0 | 0 | 0 | 0.0267 | 0.8277 | 4 | K | 1 |  |  |  | ROZPOCET | 0 | 0 | 0 | 0 | 0 | 1 | 0 | 4 | 216
109 | K | 721290821R00 | Přesun vybouraných hmot - kanalizace, H do 6 m | t | 0.877 |  | 0 |  |  | základní |  | 0 | 0 | 0 | 0 | 0 | 4 | K | 1 |  |  |  | ROZPOCET | 0 | 0 | 0 | 0 | 0 | 1 | 0 | 4 | 218
| VV |  | 0,8277+0,0491 |  | 0.877 | [12 empty] | VV | 1 | 2 | True | 0 | ROZPOCET
| VV |  | Součet |  | 0.877 | [12 empty] | VV | 1 | 4 | True | 1 | ROZPOCET
110 | K | 721290822R00 | Přesun vybouraných hmot - kanalizace, H 6 - 12 m | t | 6.298 |  | 0 |  |  | základní |  | 0 | 0 | 0 | 0 | 0 | 4 | K | 1 |  |  |  | ROZPOCET | 0 | 0 | 0 | 0 | 0 | 1 | 0 | 4 | 220
| VV |  | 2,03238+4,2653 |  | 6.298 | [12 empty] | VV | 1 | 2 | True | 0 | ROZPOCET
| VV |  | Součet |  | 6.298 | [12 empty] | VV | 1 | 4 | True | 1 | ROZPOCET
| D | 722-D | Vnitřní vodovod - demontáže |  |  |  | 0 |  |  |  |  | 0 |  | 0.05243 |  | 4.6096 | 1 | D | 0 |  |  |  | ROZPOCET | [6 empty] | 0
111 | K | 722200010RAA | Demontáž potrubí ocelového do DN 50, s vysekáním ze zdi (odhad) | m | 107 |  | 0 |  |  | základní |  | 0 | 0.00049 | 0.05243 | 0.04308 | 4.6096 | 4 | K | 1 |  |  |  | ROZPOCET | 0 | 0 | 0 | 0 | 0 | 1 | 0 | 4 | 222
112 | K | 722290822R00 | Přesun vybouraných hmot - vodovody, H 6 - 12 m | t | 4.61 |  | 0 |  |  | základní |  | 0 | 0 | 0 | 0 | 0 | 4 | K | 1 |  |  |  | ROZPOCET | 0 | 0 | 0 | 0 | 0 | 1 | 0 | 4 | 224
| D | 725-D | Zařizovací předměty - demontáže |  |  |  | 0 |  |  |  |  | 0 |  | 0 |  | 0.76298 | 1 | D | 0 |  |  |  | ROZPOCET | [6 empty] | 0
113 | K | 725110811R00 | Demontáž klozetů splachovacích | soubor | 12 |  | 0 |  |  | základní |  | 0 | 0 | 0 | 0.01933 | 0.23196 | 4 | K | 1 |  |  |  | ROZPOCET | 0 | 0 | 0 | 0 | 0 | 1 | 0 | 4 | 226
114 | K | 725330840R00 | Demontáž výlevky ocelové nebo litinové | soubor | 1 |  | 0 |  |  | základní |  | 0 | 0 | 0 | 0.0188 | 0.0188 | 4 | K | 1 |  |  |  | ROZPOCET | 0 | 0 | 0 | 0 | 0 | 1 | 0 | 4 | 228
115 | K | 725137801R00 | Demontáž splachovací nádrže | soubor | 13 |  | 0 |  |  | základní |  | 0 | 0 | 0 | 0.00653 | 0.08489 | 4 | K | 1 |  |  |  | ROZPOCET | 0 | 0 | 0 | 0 | 0 | 1 | 0 | 4 | 230
116 | K | 725810811R00 | Demontáž ventilu výtokového nástěnného | kus | 17 |  | 0 |  |  | základní |  | 0 | 0 | 0 | 0.00049 | 0.00833 | 4 | K | 1 |  |  |  | ROZPOCET | 0 | 0 | 0 | 0 | 0 | 1 | 0 | 4 | 232
117 | K | 725210821R00 | Demontáž umyvadel bez výtokových armatur | soubor | 12 |  | 0 |  |  | základní |  | 0 | 0 | 0 | 0.01946 | 0.23352 | 4 | K | 1 |  |  |  | ROZPOCET | 0 | 0 | 0 | 0 | 0 | 1 | 0 | 4 | 234
118 | K | 725820801R00 | Demontáž baterie nástěnné do G 3/4 | soubor | 13 |  | 0 |  |  | základní |  | 0 | 0 | 0 | 0.00156 | 0.02028 | 4 | K | 1 |  |  |  | ROZPOCET | 0 | 0 | 0 | 0 | 0 | 1 | 0 | 4 | 236
119 | K | 725860811R00 | Demontáž uzávěrek zápachových jednoduchých | kus | 12 |  | 0 |  |  | základní |  | 0 | 0 | 0 | 0.00085 | 0.0102 | 4 | K | 1 |  |  |  | ROZPOCET | 0 | 0 | 0 | 0 | 0 | 1 | 0 | 4 | 238
120 | K | 725530823R00 | Demontáž, zásobník elektrický tlakový 200 l | soubor | 1 |  | 0 |  |  | základní |  | 0 | 0 | 0 | 0.155 | 0.155 | 4 | K | 1 |  |  |  | ROZPOCET | 0 | 0 | 0 | 0 | 0 | 1 | 0 | 4 | 240
121 | K | 725590812R00 | Přesun vybour.hmot, zařizovací předměty H 12 m | t | 0.763 |  | 0 |  |  | základní |  | 0 | 0 | 0 | 0 | 0 | 4 | K | 1 |  |  |  | ROZPOCET | 0 | 0 | 0 | 0 | 0 | 1 | 0 | 4 | 242

## SO 01-D.1.4.2 - Zařízení ...
{2de4cecf-aa48-4b58-8969-5b5d6a0a6f3f}
2
| KRYCÍ LIST SOUPISU PRACÍ | [7 empty] | v --- níže se nacházejí doplnkové a pomocné údaje k sestavám --- v | [8 empty] | False
Stavba:
REKONSTRUKCE HYGIENICKÉHO ZAŘÍZENÍ ZŠ-ÚSTECKÁ Č.P. 500 A 598 - II. etapa
Objekt:
SO 01 - WC Č.P. 598 – BUDOVA II. STUPNĚ - 2.etapa
Soupis:
SO 01-D.1.4 - Technika prostředí staveb 2.etapa
Úroveň 3:
SO 01-D.1.4.2 - Zařízení vzduchotechniky 2. etapa
| KSO: |  |  |  |  | CC-CZ:
| Místo: |  |  |  |  | Datum: | 7. 7. 2022
| Zadavatel: |  |  |  |  | IČ: | 00278653
|  | MĚSTO ČESKÁ TŘEBOVÁ |  |  |  | DIČ: | CZ00278653
| Uchazeč: |  |  |  |  | IČ: | Vyplň údaj
|  | Vyplň údaj |  |  |  | DIČ: | Vyplň údaj
| Projektant: |  |  |  |  | IČ: | 15036499
|  | K I P spol. s r. o. |  |  |  | DIČ: | CZ15036499
| Zpracovatel: |  |  |  |  | IČ:
|  | Pavel Rinn |  |  |  | DIČ:
Poznámka:
| Cena bez DPH | [5 empty] | 0
|  |  | Základ daně |  |  | Sazba daně | Výše daně
| DPH | základní | 0 |  |  | 21% | 0
|  | snížená | 0 |  |  | 15% | 0
|  | zákl. přenesená | 0 |  |  | 21% | 0
|  | sníž. přenesená | 0 |  |  | 15% | 0
|  | nulová | 0 |  |  | 0% | 0
| Cena s DPH |  |  | v | CZK |  | 0
| Projektant |  |  | Zpracovatel
| Datum a podpis: |  | Razítko | Datum a podpis: |  |  | Razítko
| Objednavatel |  |  | Uchazeč
| Datum a podpis: |  | Razítko | Datum a podpis: |  |  | Razítko
REKAPITULACE ČLENĚNÍ SOUPISU PRACÍ
Stavba:
REKONSTRUKCE HYGIENICKÉHO ZAŘÍZENÍ ZŠ-ÚSTECKÁ Č.P. 500 A 598 - II. etapa
Objekt:
SO 01 - WC Č.P. 598 – BUDOVA II. STUPNĚ - 2.etapa
Soupis:
SO 01-D.1.4 - Technika prostředí staveb 2.etapa
Úroveň 3:
SO 01-D.1.4.2 - Zařízení vzduchotechniky 2. etapa
Místo: | [5 empty] | Datum: | 7. 7. 2022
Zadavatel: |  |  | MĚSTO ČESKÁ TŘEBOVÁ |  |  | Projektant: | K I P spol. s r. o.
Uchazeč: |  |  | Vyplň údaj |  |  | Zpracovatel: | Pavel Rinn
Kód dílu - Popis | [6 empty] | Cena celkem [CZK]
Náklady ze soupisu prací | [6 empty] | 0 | [11 empty] | -1
| 97 - Prorážení otvorů | [5 empty] | 0
| 728 - Vzduchotechnika | [5 empty] | 0
| VN - Vedlejší náklady | [5 empty] | 0
| 728-D - Vzduchotechnika - demontáže | [5 empty] | 0
SOUPIS PRACÍ
Stavba:
REKONSTRUKCE HYGIENICKÉHO ZAŘÍZENÍ ZŠ-ÚSTECKÁ Č.P. 500 A 598 - II. etapa
Objekt:
SO 01 - WC Č.P. 598 – BUDOVA II. STUPNĚ - 2.etapa
Soupis:
SO 01-D.1.4 - Technika prostředí staveb 2.etapa
Úroveň 3:
SO 01-D.1.4.2 - Zařízení vzduchotechniky 2. etapa
Místo: | [5 empty] | Datum: | 7. 7. 2022
Zadavatel: |  |  | MĚSTO ČESKÁ TŘEBOVÁ |  |  | Projektant: | K I P spol. s r. o.
Uchazeč: |  |  | Vyplň údaj |  |  | Zpracovatel: | Pavel Rinn
PČ | Typ | Kód | Popis | MJ | Množství | J.cena [CZK] | Cena celkem [CZK] | Cenová soustava |  | DPH | J. Nh [h] | Nh celkem [h] | J. hmotnost [t] | Hmotnost celkem [t] | J. suť [t] | Suť Celkem [t]
Náklady soupisu celkem | [6 empty] | 0 |  |  |  |  | 0 |  | 0.4435 |  | 0.24541 |  | D | -1 | [10 empty] | 0
| D | 97 | Prorážení otvorů |  |  |  | 0 |  |  |  |  | 0 |  | 0.00238 |  | 0.24541 | 1 | D | 0 |  |  |  | ROZPOCET | [6 empty] | 0
1 | K | 970031130R00 | Vrtání jádrové do zdiva cihelného do D 130 mm | m | 2 |  | 0 |  |  | základní |  | 0 | 0 | 0 | 0.0239 | 0.0478 | 4 | K | 1 |  |  |  | ROZPOCET | 0 | 0 | 0 | 0 | 0 | 1 | 0 | 4 | 2
| VV |  | "vzduchotechnika"5*0,4 |  | 2 | [12 empty] | VV | 1 | 2 | True | 0 | ROZPOCET
| VV |  | Součet |  | 2 | [12 empty] | VV | 1 | 4 | True | 1 | ROZPOCET
2 | K | 970031200R00 | Vrtání jádrové do zdiva cihelného do D 200 mm | m | 0.4 |  | 0 |  |  | základní |  | 0 | 0 | 0 | 0.05652 | 0.022608 | 4 | K | 1 |  |  |  | ROZPOCET | 0 | 0 | 0 | 0 | 0 | 1 | 0 | 4 | 4
| VV |  | "vzduchotechnika"1*0,4 |  | 0.4 | [12 empty] | VV | 1 | 2 | True | 0 | ROZPOCET
| VV |  | Součet |  | 0.4 | [12 empty] | VV | 1 | 4 | True | 1 | ROZPOCET
3 | K | 971033331R00 | Vybourání otv. zeď cihel. pl.0,09 m2, tl.15cm, MVC | kus | 7 |  | 0 |  |  | základní |  | 0 | 0.00034 | 0.00238 | 0.025 | 0.175 | 4 | K | 1 |  |  |  | ROZPOCET | 0 | 0 | 0 | 0 | 0 | 1 | 0 | 4 | 6
| VV |  | "vzduchotechnika"5+2*1 |  | 7 | [12 empty] | VV | 1 | 2 | True | 0 | ROZPOCET
| VV |  | Součet |  | 7 | [12 empty] | VV | 1 | 4 | True | 1 | ROZPOCET
4 | K | 979087311R00 | Vodorovné přemístění suti nošením do 10 m | t | 0.245 |  | 0 |  |  | základní |  | 0 | 0 | 0 | 0 | 0 | 4 | K | 1 |  |  |  | ROZPOCET | 0 | 0 | 0 | 0 | 0 | 1 | 0 | 4 | 8
5 | K | 979087391R00 | Příplatek za nošení suti každých dalších 10 m | t | 1.227 |  | 0 |  |  | základní |  | 0 | 0 | 0 | 0 | 0 | 4 | K | 1 |  |  |  | ROZPOCET | 0 | 0 | 0 | 0 | 0 | 1 | 0 | 4 | 10
| VV |  | 5*0,24541 |  | 1.227 | [12 empty] | VV | 1 | 2 | True | 0 | ROZPOCET
| VV |  | Součet |  | 1.227 | [12 empty] | VV | 1 | 4 | True | 1 | ROZPOCET
6 | K | 979088212R00 | Nakládání suti na dopr.prostředky | t | 0.245 |  | 0 |  |  | základní |  | 0 | 0 | 0 | 0 | 0 | 4 | K | 1 |  |  |  | ROZPOCET | 0 | 0 | 0 | 0 | 0 | 1 | 0 | 4 | 12
7 | K | 979081111R00 | Odvoz suti a vybour. hmot na skládku do 1 km | t | 0.245 |  | 0 |  |  | základní |  | 0 | 0 | 0 | 0 | 0 | 4 | K | 1 |  |  |  | ROZPOCET | 0 | 0 | 0 | 0 | 0 | 1 | 0 | 4 | 14
8 | K | 979081121R00 | Příplatek k odvozu za každý další 1 km | t | 4.663 |  | 0 |  |  | základní |  | 0 | 0 | 0 | 0 | 0 | 4 | K | 1 |  |  |  | ROZPOCET | 0 | 0 | 0 | 0 | 0 | 1 | 0 | 4 | 16
| VV |  | 19*0,24541 |  | 4.663 | [12 empty] | VV | 1 | 2 | True | 0 | ROZPOCET
| VV |  | Součet |  | 4.663 | [12 empty] | VV | 1 | 4 | True | 1 | ROZPOCET
9 | K | 979093111R00 | Uložení suti na skládku bez zhutnění | t | 0.245 |  | 0 |  |  | základní |  | 0 | 0 | 0 | 0 | 0 | 4 | K | 1 |  |  |  | ROZPOCET | 0 | 0 | 0 | 0 | 0 | 1 | 0 | 4 | 18
10 | K | 979990101R00 | Poplatek za sklád.suti-směs bet.a cihel do 30x30cm | t | 0.245 |  | 0 |  |  | základní |  | 0 | 0 | 0 | 0 | 0 | 4 | K | 1 |  |  |  | ROZPOCET | 0 | 0 | 0 | 0 | 0 | 1 | 0 | 4 | 20
| D | 728 | Vzduchotechnika |  |  |  | 0 |  |  |  |  | 0 |  | 0.44112 |  | 0 | 1 | D | 0 |  |  |  | ROZPOCET | [6 empty] | 0
11 | K | 42981161R | Potrubí SPIRO d100 mm, D+M, vč. 20% tvarovek | m | 12.4 |  | 0 |  |  | základní |  | 0 | 0.00381 | 0.047244 | 0 | 0 | 4 | K | 1 |  |  |  | ROZPOCET | 0 | 0 | 0 | 0 | 0 | 1 | 0 | 4 | 22
| VV |  | 1,8+0,6+2*5 |  | 12.4 | [12 empty] | VV | 1 | 2 | True | 0 | ROZPOCET
| VV |  | Součet |  | 12.4 | [12 empty] | VV | 1 | 4 | True | 1 | ROZPOCET
12 | K | 42981162R | Potrubí SPIRO d125 mm, D+M, vč. 20% tvarovek | m | 12.8 |  | 0 |  |  | základní |  | 0 | 0.00471 | 0.060288 | 0 | 0 | 4 | K | 1 |  |  |  | ROZPOCET | 0 | 0 | 0 | 0 | 0 | 1 | 0 | 4 | 24
| VV |  | 2*(4,9+3*0,5) |  | 12.8 | [12 empty] | VV | 1 | 2 | True | 0 | ROZPOCET
| VV |  | Součet |  | 12.8 | [12 empty] | VV | 1 | 4 | True | 1 | ROZPOCET
13 | K | 42981164R | Potrubí SPIRO d160 mm, D+M, vč. 20% tvarovek | m | 6.5 |  | 0 |  |  | základní |  | 0 | 0.00606 | 0.03939 | 0 | 0 | 4 | K | 1 |  |  |  | ROZPOCET | 0 | 0 | 0 | 0 | 0 | 1 | 0 | 4 | 26
14 | K | 4298150140R | Hadice ohebná tepel. a zvuk. izolovaná,102mmx10m, D+M | kus | 0.25 |  | 0 |  |  | základní |  | 0 | 0 | 0 | 0 | 0 | 4 | K | 1 |  |  |  | ROZPOCET | 0 | 0 | 0 | 0 | 0 | 1 | 0 | 4 | 28
| VV |  | 5*(0,5/10) |  | 0.25 | [12 empty] | VV | 1 | 2 | True | 0 | ROZPOCET
| VV |  | Součet |  | 0.25 | [12 empty] | VV | 1 | 4 | True | 1 | ROZPOCET
15 | K | 4298150131R | Hadice ohebná tepel. a zvuk. izolovaná,127mmx10m, D+M | kus | 0.45 |  | 0 |  |  | základní |  | 0 | 0 | 0 | 0 | 0 | 4 | K | 1 |  |  |  | ROZPOCET | 0 | 0 | 0 | 0 | 0 | 1 | 0 | 4 | 30
| VV |  | 9*(0,5/10) |  | 0.45 | [12 empty] | VV | 1 | 2 | True | 0 | ROZPOCET
| VV |  | Součet |  | 0.45 | [12 empty] | VV | 1 | 4 | True | 1 | ROZPOCET
16 | K | 4298150143R | Hadice ohebná tepel. a zvuk. izolovaná,160mmx10m, D+M | kus | 0.05 |  | 0 |  |  | základní |  | 0 | 0 | 0 | 0 | 0 | 4 | K | 1 |  |  |  | ROZPOCET | 0 | 0 | 0 | 0 | 0 | 1 | 0 | 4 | 32
| VV |  | 1*(0,5/10) |  | 0.05 | [12 empty] | VV | 1 | 2 | True | 0 | ROZPOCET
| VV |  | Součet |  | 0.05 | [12 empty] | VV | 1 | 4 | True | 1 | ROZPOCET
17 | K | 728413522R00 | Montáž talířového ventilu kruhového do d 200 mm | kus | 8 |  | 0 |  |  | základní |  | 0 | 0 | 0 | 0 | 0 | 4 | K | 1 |  |  |  | ROZPOCET | 0 | 0 | 0 | 0 | 0 | 1 | 0 | 4 | 34
18 | K | KOV125 | Talířový ventil odvodní d125 mm | ks | 8 |  | 0 |  |  | základní |  | 0 | 0.003 | 0.024 | 0 | 0 | 4 | K | 1 |  |  |  | ROZPOCET | 0 | 0 | 0 | 0 | 0 | 1 | 0 | 4 | 36
19 | K | 283483301R | Manžeta protihluk d125 mm kruhová, napojení potrubího ventilátoru | kus | 4 |  | 0 |  |  | základní |  | 0 | 5e-05 | 0.0002 | 0 | 0 | 4 | K | 1 |  |  |  | ROZPOCET | 0 | 0 | 0 | 0 | 0 | 1 | 0 | 4 | 38
20 | K | 728614212R00 | Mtž ventilátoru axiál. nízkotl. potrub. do d 200mm | kus | 7 |  | 0 |  |  | základní |  | 0 | 0 | 0 | 0 | 0 | 4 | K | 1 |  |  |  | ROZPOCET | 0 | 0 | 0 | 0 | 0 | 1 | 0 | 4 | 40
21 | K | 728611113R00 | Mtž ventilátoru radiál.nízkotl.potrub. do 0,07 m2 | kus | 2 |  | 0 |  |  | základní |  | 0 | 0 | 0 | 0 | 0 | 4 | K | 1 |  |  |  | ROZPOCET | 0 | 0 | 0 | 0 | 0 | 1 | 0 | 4 | 42
22 | K | ventilátor | Radiální ventilátor do kruhového potrubí d125 mm, zpětná klapka, 300 m3/h , 70 Pa, 230 V, EC motor | ks | 2 |  | 0 |  |  | základní |  | 0 | 0.03 | 0.06 | 0 | 0 | 4 | K | 1 |  |  |  | ROZPOCET | 0 | 0 | 0 | 0 | 0 | 1 | 0 | 4 | 44
23 | K | ventilátor.1 | Axiální ventilátor pro kruhové potrubí d100 mm, zpětná klap, bez čas doběh, 230 V, 70-105 m3/h | ks | 5 |  | 0 |  |  | základní |  | 0 | 0.03 | 0.15 | 0 | 0 | 4 | K | 1 |  |  |  | ROZPOCET | 0 | 0 | 0 | 0 | 0 | 1 | 0 | 4 | 46
24 | K | ventilátor.2 | Axiální ventilátor pro kruhové potrubí d125 mm, zpětná klapka, bez čas doběh, 230 V, 150 m3/h | ks | 1 |  | 0 |  |  | základní |  | 0 | 0.03 | 0.03 | 0 | 0 | 4 | K | 1 |  |  |  | ROZPOCET | 0 | 0 | 0 | 0 | 0 | 1 | 0 | 4 | 48
25 | K | ventilátor.3 | Axiální ventilátor pro kruhové potrubí d160 mm, zpětná klapka, bez čas doběh, 230 V, 175 m3/h | ks | 1 |  | 0 |  |  | základní |  | 0 | 0.03 | 0.03 | 0 | 0 | 4 | K | 1 |  |  |  | ROZPOCET | 0 | 0 | 0 | 0 | 0 | 1 | 0 | 4 | 50
26 | K | 728314111R00 | Montáž protidešť. žaluzie čtyřhranné do 0,15 m2 | kus | 6 |  | 0 |  |  | základní |  | 0 | 0 | 0 | 0 | 0 | 4 | K | 1 |  |  |  | ROZPOCET | 0 | 0 | 0 | 0 | 0 | 1 | 0 | 4 | 52
27 | K | žaluzie | Protidešťová žaluzie nerez 200x200 mm, pevné listy, siťka proti hmyzu | 0,005 | 6 |  | 0 |  |  | základní |  | 0 | 0 | 0 | 0 | 0 | 4 | K | 1 |  |  |  | ROZPOCET | 0 | 0 | 0 | 0 | 0 | 1 | 0 | 4 | 54
28 | K | 998728102R00 | Přesun hmot pro vzduchotechniku, výšky do 12 m | t | 0.441 |  | 0 |  |  | základní |  | 0 | 0 | 0 | 0 | 0 | 4 | K | 1 |  |  |  | ROZPOCET | 0 | 0 | 0 | 0 | 0 | 1 | 0 | 4 | 56
| D | VN | Vedlejší náklady |  |  |  | 0 |  |  |  |  | 0 |  | 0 |  | 0 | 1 | D | 0 |  |  |  | ROZPOCET | [6 empty] | 0
29 | K | převzetí | Převzetí staveniště | soub | 1 |  | 0 |  |  | základní |  | 0 | 0 | 0 | 0 | 0 | 4 | K | 1 |  |  |  | ROZPOCET | 0 | 0 | 0 | 0 | 0 | 1 | 0 | 4 | 58
30 | K | inžčinnost | Koordinační činnost | hod | 1 |  | 0 |  |  | základní |  | 0 | 0 | 0 | 0 | 0 | 4 | K | 1 |  |  |  | ROZPOCET | 0 | 0 | 0 | 0 | 0 | 1 | 0 | 4 | 60
31 | K | 004111020R | Vypracování projektové dokumentace, skutečného provedení ZTI | Soubor | 1 |  | 0 |  |  | základní |  | 0 | 0 | 0 | 0 | 0 | 4 | K | 1 |  |  |  | ROZPOCET | 0 | 0 | 0 | 0 | 0 | 1 | 0 | 4 | 62
32 | K | předání | Předání staveniště vč. všech dokladů | soub | 1 |  | 0 |  |  | základní |  | 0 | 0 | 0 | 0 | 0 | 4 | K | 1 |  |  |  | ROZPOCET | 0 | 0 | 0 | 0 | 0 | 1 | 0 | 4 | 64
| D | 728-D | Vzduchotechnika - demontáže |  |  |  | 0 |  |  |  |  | 0 |  | 0 |  | 0 | 1 | D | 0 |  |  |  | ROZPOCET | [6 empty] | 0
33 | K | demontáže | Demontáž stáv. vzduchotechiky, ocel čtyřhran potrubí do 180x180 mm vč. přísluš | hod | 32 |  | 0 |  |  | základní |  | 0 | 0 | 0 | 0 | 0 | 4 | K | 1 |  |  |  | ROZPOCET | 0 | 0 | 0 | 0 | 0 | 1 | 0 | 4 | 66

## SO 01-D.1.4.3 - Zařízení ...
{d0c9cb6d-412b-40d2-b6e0-257964f4004b}
2
| KRYCÍ LIST SOUPISU PRACÍ | [7 empty] | v --- níže se nacházejí doplnkové a pomocné údaje k sestavám --- v | [8 empty] | False
Stavba:
REKONSTRUKCE HYGIENICKÉHO ZAŘÍZENÍ ZŠ-ÚSTECKÁ Č.P. 500 A 598 - II. etapa
Objekt:
SO 01 - WC Č.P. 598 – BUDOVA II. STUPNĚ - 2.etapa
Soupis:
SO 01-D.1.4 - Technika prostředí staveb 2.etapa
Úroveň 3:
SO 01-D.1.4.3 - Zařízení silnoproudé elektrotechniky 2. etapa
| KSO: |  |  |  |  | CC-CZ:
| Místo: |  |  |  |  | Datum: | 7. 7. 2022
| Zadavatel: |  |  |  |  | IČ: | 00278653
|  | MĚSTO ČESKÁ TŘEBOVÁ |  |  |  | DIČ: | CZ00278653
| Uchazeč: |  |  |  |  | IČ: | Vyplň údaj
|  | Vyplň údaj |  |  |  | DIČ: | Vyplň údaj
| Projektant: |  |  |  |  | IČ: | 15036499
|  | K I P spol. s r. o. |  |  |  | DIČ: | CZ15036499
| Zpracovatel: |  |  |  |  | IČ:
|  | Pavel Rinn |  |  |  | DIČ:
Poznámka:
| Cena bez DPH | [5 empty] | 0
|  |  | Základ daně |  |  | Sazba daně | Výše daně
| DPH | základní | 0 |  |  | 21% | 0
|  | snížená | 0 |  |  | 15% | 0
|  | zákl. přenesená | 0 |  |  | 21% | 0
|  | sníž. přenesená | 0 |  |  | 15% | 0
|  | nulová | 0 |  |  | 0% | 0
| Cena s DPH |  |  | v | CZK |  | 0
| Projektant |  |  | Zpracovatel
| Datum a podpis: |  | Razítko | Datum a podpis: |  |  | Razítko
| Objednavatel |  |  | Uchazeč
| Datum a podpis: |  | Razítko | Datum a podpis: |  |  | Razítko
REKAPITULACE ČLENĚNÍ SOUPISU PRACÍ
Stavba:
REKONSTRUKCE HYGIENICKÉHO ZAŘÍZENÍ ZŠ-ÚSTECKÁ Č.P. 500 A 598 - II. etapa
Objekt:
SO 01 - WC Č.P. 598 – BUDOVA II. STUPNĚ - 2.etapa
Soupis:
SO 01-D.1.4 - Technika prostředí staveb 2.etapa
Úroveň 3:
SO 01-D.1.4.3 - Zařízení silnoproudé elektrotechniky 2. etapa
Místo: | [5 empty] | Datum: | 7. 7. 2022
Zadavatel: |  |  | MĚSTO ČESKÁ TŘEBOVÁ |  |  | Projektant: | K I P spol. s r. o.
Uchazeč: |  |  | Vyplň údaj |  |  | Zpracovatel: | Pavel Rinn
Kód dílu - Popis | [6 empty] | Cena celkem [CZK]
Náklady ze soupisu prací | [6 empty] | 0 | [11 empty] | -1
| D1 - MONTÁŽE SVĚTELNÉ, ZÁS., MOTOROVÉ ROZVODY | [5 empty] | 0
| D2 - STAVEBNÍ PRÁCE SVĚTELNÉ, ZÁS., MOTOROVÉ ROZVODY | [5 empty] | 0
| D3 - MATERIÁLY SVĚTELNÉ, ZÁS., MOTOROVÉ ROZVODY | [5 empty] | 0
| D4 - MONTÁŽE ROZVADĚČ DB1/1 | [5 empty] | 0
| D5 - MATERIÁLY ROZVADĚČ DB1/1 | [5 empty] | 0
| D6 - MONTÁŽE ROZVADĚČ DB2/2 | [5 empty] | 0
| D7 - MATERIÁLY ROZVADĚČ DB2/2 | [5 empty] | 0
| D8 - MONTÁŽE ROZVADĚČ DB3/2 | [5 empty] | 0
| D9 - MATERIÁLY ROZVADĚČ DB3/2 | [5 empty] | 0
| D10 - PROJEKTOVÁ DOKUMENTACE SK.STAVU, VÝCH.REVIZNÍ ZPRÁVA | [5 empty] | 0
SOUPIS PRACÍ
Stavba:
REKONSTRUKCE HYGIENICKÉHO ZAŘÍZENÍ ZŠ-ÚSTECKÁ Č.P. 500 A 598 - II. etapa
Objekt:
SO 01 - WC Č.P. 598 – BUDOVA II. STUPNĚ - 2.etapa
Soupis:
SO 01-D.1.4 - Technika prostředí staveb 2.etapa
Úroveň 3:
SO 01-D.1.4.3 - Zařízení silnoproudé elektrotechniky 2. etapa
Místo: | [5 empty] | Datum: | 7. 7. 2022
Zadavatel: |  |  | MĚSTO ČESKÁ TŘEBOVÁ |  |  | Projektant: | K I P spol. s r. o.
Uchazeč: |  |  | Vyplň údaj |  |  | Zpracovatel: | Pavel Rinn
PČ | Typ | Kód | Popis | MJ | Množství | J.cena [CZK] | Cena celkem [CZK] | Cenová soustava |  | DPH | J. Nh [h] | Nh celkem [h] | J. hmotnost [t] | Hmotnost celkem [t] | J. suť [t] | Suť Celkem [t]
Náklady soupisu celkem | [6 empty] | 0 |  |  |  |  | 0 |  | 0 |  | 0 |  | D | -1 | [7 empty] | 0
| D | D1 | MONTÁŽE SVĚTELNÉ, ZÁS., MOTOROVÉ ROZVODY |  |  |  | 0 |  |  |  |  | 0 |  | 0 |  | 0 | 1 | D | 0 | ROZPOCET | [6 empty] | 0
1 | K | Pol1 | vyhledání stávající kabeláže v trase rozvodu, označení tras, zajištění ochrany při stavbě | hod | 12 |  | 0 |  |  | základní |  | 0 | 0 | 0 | 0 | 0 | 4 | K | 1 | ROZPOCET | 0 | 0 | 0 | 0 | 0 | 1 | 0 | 4 | 2
2 | K | Pol83 | demontáž stáv.elektroinstalace, vč.odvozu a likvidace | hod | 12 |  | 0 |  |  | základní |  | 0 | 0 | 0 | 0 | 0 | 4 | K | 1 | ROZPOCET | 0 | 0 | 0 | 0 | 0 | 1 | 0 | 4 | 4
3 | K | Pol84 | úprava v rozvaděči RMS2/1, RMS3/11, RMS3/111 tj. osazení DIN lišty, jistič 25A/3/B, svorky RS16, úprava masky, propojení vodiči CY | set | 3 |  | 0 |  |  | základní |  | 0 | 0 | 0 | 0 | 0 | 4 | K | 1 | ROZPOCET | 0 | 0 | 0 | 0 | 0 | 1 | 0 | 4 | 6
4 | K | Pol5 | spínač bílý řaz.1 IP20 komplet PO bez krabice | ks | 15 |  | 0 |  |  | základní |  | 0 | 0 | 0 | 0 | 0 | 4 | K | 1 | ROZPOCET | 0 | 0 | 0 | 0 | 0 | 1 | 0 | 4 | 8
5 | K | Pol85 | přepínač bílý řaz.5 IP20 komplet PO bez krabice | ks | 1 |  | 0 |  |  | základní |  | 0 | 0 | 0 | 0 | 0 | 4 | K | 1 | ROZPOCET | 0 | 0 | 0 | 0 | 0 | 1 | 0 | 4 | 10
6 | K | Pol7 | pohybový spínač ke stropu, vč.krabice IP20 360st.(pohyb, čas, soumrak) | ks | 2 |  | 0 |  |  | základní |  | 0 | 0 | 0 | 0 | 0 | 4 | K | 1 | ROZPOCET | 0 | 0 | 0 | 0 | 0 | 1 | 0 | 4 | 12
7 | K | Pol8 | zásuvka poloz. 10/16A/250V 2P+Z bílá IP20 komplet PO | ks | 3 |  | 0 |  |  | základní |  | 0 | 0 | 0 | 0 | 0 | 4 | K | 1 | ROZPOCET | 0 | 0 | 0 | 0 | 0 | 1 | 0 | 4 | 14
8 | K | Pol10 | A-LED sv.1x14W IP44, kulaté, přis., LED 14W/1400lmn Ra80+ | ks | 17 |  | 0 |  |  | základní |  | 0 | 0 | 0 | 0 | 0 | 4 | K | 1 | ROZPOCET | 0 | 0 | 0 | 0 | 0 | 1 | 0 | 4 | 16
9 | K | Pol11 | B-LED sv.1x9W IP44, kulaté, přis., LED 9W/900lmn Ra80+ | ks | 7 |  | 0 |  |  | základní |  | 0 | 0 | 0 | 0 | 0 | 4 | K | 1 | ROZPOCET | 0 | 0 | 0 | 0 | 0 | 1 | 0 | 4 | 18
10 | K | Pol14 | aut.osušovač rukou 230V/2300W | ks | 5 |  | 0 |  |  | základní |  | 0 | 0 | 0 | 0 | 0 | 4 | K | 1 | ROZPOCET | 0 | 0 | 0 | 0 | 0 | 1 | 0 | 4 | 20
11 | K | Pol15 | kabel CYKY 3Jx1,5 PU | m | 190 |  | 0 |  |  | základní |  | 0 | 0 | 0 | 0 | 0 | 4 | K | 1 | ROZPOCET | 0 | 0 | 0 | 0 | 0 | 1 | 0 | 4 | 22
12 | K | Pol16 | kabel CYKY 3Ox1,5 PU | m | 70 |  | 0 |  |  | základní |  | 0 | 0 | 0 | 0 | 0 | 4 | K | 1 | ROZPOCET | 0 | 0 | 0 | 0 | 0 | 1 | 0 | 4 | 24
13 | K | Pol17 | kabel CYKY 5Jx1,5 PU | m | 50 |  | 0 |  |  | základní |  | 0 | 0 | 0 | 0 | 0 | 4 | K | 1 | ROZPOCET | 0 | 0 | 0 | 0 | 0 | 1 | 0 | 4 | 26
14 | K | Pol18 | kabel CYKY 3Jx2,5 PU | m | 230 |  | 0 |  |  | základní |  | 0 | 0 | 0 | 0 | 0 | 4 | K | 1 | ROZPOCET | 0 | 0 | 0 | 0 | 0 | 1 | 0 | 4 | 28
15 | K | Pol19 | kabel CYKY 4Jx10 PU | m | 25 |  | 0 |  |  | základní |  | 0 | 0 | 0 | 0 | 0 | 4 | K | 1 | ROZPOCET | 0 | 0 | 0 | 0 | 0 | 1 | 0 | 4 | 30
16 | K | Pol20 | vodič CY6žl/zel. PU | m | 85 |  | 0 |  |  | základní |  | 0 | 0 | 0 | 0 | 0 | 4 | K | 1 | ROZPOCET | 0 | 0 | 0 | 0 | 0 | 1 | 0 | 4 | 32
17 | K | Pol22 | ukončení kabelů do 5x4 | ks | 12 |  | 0 |  |  | základní |  | 0 | 0 | 0 | 0 | 0 | 4 | K | 1 | ROZPOCET | 0 | 0 | 0 | 0 | 0 | 1 | 0 | 4 | 34
18 | K | Pol23 | ukončení kabelů do 5x10 | ks | 6 |  | 0 |  |  | základní |  | 0 | 0 | 0 | 0 | 0 | 4 | K | 1 | ROZPOCET | 0 | 0 | 0 | 0 | 0 | 1 | 0 | 4 | 36
19 | K | Pol24 | krabice přístrojová, kruhová 68mm, do duté, cih.stěny IP20 | ks | 19 |  | 0 |  |  | základní |  | 0 | 0 | 0 | 0 | 0 | 4 | K | 1 | ROZPOCET | 0 | 0 | 0 | 0 | 0 | 1 | 0 | 4 | 38
20 | K | Pol25 | krabice odbočná, kruhová, 68mm, do duté, cih.stěny IP20 | ks | 19 |  | 0 |  |  | základní |  | 0 | 0 | 0 | 0 | 0 | 4 | K | 1 | ROZPOCET | 0 | 0 | 0 | 0 | 0 | 1 | 0 | 4 | 40
21 | K | Pol26 | svorka pružinová 3x2,5mm2 s páčkou | ks | 30 |  | 0 |  |  | základní |  | 0 | 0 | 0 | 0 | 0 | 4 | K | 1 | ROZPOCET | 0 | 0 | 0 | 0 | 0 | 1 | 0 | 4 | 42
22 | K | Pol27 | svorka pružinová 5x2,5mm2 s páčkou | ks | 90 |  | 0 |  |  | základní |  | 0 | 0 | 0 | 0 | 0 | 4 | K | 1 | ROZPOCET | 0 | 0 | 0 | 0 | 0 | 1 | 0 | 4 | 44
| D | D2 | STAVEBNÍ PRÁCE SVĚTELNÉ, ZÁS., MOTOROVÉ ROZVODY |  |  |  | 0 |  |  |  |  | 0 |  | 0 |  | 0 | 1 | D | 0 | ROZPOCET | [6 empty] | 0
23 | K | Pol28 | vybourání otvoru do R=60mm tl.do 600mm v cih.zdi | ks | 13 |  | 0 |  |  | základní |  | 0 | 0 | 0 | 0 | 0 | 4 | K | 1 | ROZPOCET | 0 | 0 | 0 | 0 | 0 | 1 | 0 | 4 | 46
24 | K | Pol29 | vyřezání spáry ve zdi cihla/tvár.do hl.30mm š.do 30mm | m | 60 |  | 0 |  |  | základní |  | 0 | 0 | 0 | 0 | 0 | 4 | K | 1 | ROZPOCET | 0 | 0 | 0 | 0 | 0 | 1 | 0 | 4 | 48
25 | K | Pol30 | zapravení maltou spáry ve zdi cihla/tvár.do hl.30mm š.do 30mm | m | 60 |  | 0 |  |  | základní |  | 0 | 0 | 0 | 0 | 0 | 4 | K | 1 | ROZPOCET | 0 | 0 | 0 | 0 | 0 | 1 | 0 | 4 | 50
26 | K | Pol31 | vyřezání spáry ve zdi cihla/tvár.do hl.30mm š.do 70mm | m | 15 |  | 0 |  |  | základní |  | 0 | 0 | 0 | 0 | 0 | 4 | K | 1 | ROZPOCET | 0 | 0 | 0 | 0 | 0 | 1 | 0 | 4 | 52
27 | K | Pol32 | zapravení maltou spáry ve zdi cihla/tvár.do hl.30mm š.do 70mm | m | 15 |  | 0 |  |  | základní |  | 0 | 0 | 0 | 0 | 0 | 4 | K | 1 | ROZPOCET | 0 | 0 | 0 | 0 | 0 | 1 | 0 | 4 | 54
| D | D3 | MATERIÁLY SVĚTELNÉ, ZÁS., MOTOROVÉ ROZVODY |  |  |  | 0 |  |  |  |  | 0 |  | 0 |  | 0 | 1 | D | 0 | ROZPOCET | [6 empty] | 0
28 | K | Pol86 | úprava v rozvaděči R, R3/11, R4/11, R4/111 tj. osazení DIN lišty, jistič 25A/3/B, svorky RS16, úprava masky, propojení vodiči CY | ks | 4 |  | 0 |  |  | základní |  | 0 | 0 | 0 | 0 | 0 | 4 | K | 1 | ROZPOCET | 0 | 0 | 0 | 0 | 0 | 1 | 0 | 4 | 56
29 | K | Pol87 | spínač bílý řaz.1 IP20 komplet PO bez krabice | ks | 15 |  | 0 |  |  | základní |  | 0 | 0 | 0 | 0 | 0 | 4 | K | 1 | ROZPOCET | 0 | 0 | 0 | 0 | 0 | 1 | 0 | 4 | 58
30 | K | Pol88 | přepínač bílý řaz.5 IP20 komplet PO bez krabice | ks | 1 |  | 0 |  |  | základní |  | 0 | 0 | 0 | 0 | 0 | 4 | K | 1 | ROZPOCET | 0 | 0 | 0 | 0 | 0 | 1 | 0 | 4 | 60
31 | K | Pol89 | pohybový spínač ke stropu, vč.krabice IP20 360st.(pohyb, čas, soumrak) | ks | 2 |  | 0 |  |  | základní |  | 0 | 0 | 0 | 0 | 0 | 4 | K | 1 | ROZPOCET | 0 | 0 | 0 | 0 | 0 | 1 | 0 | 4 | 62
32 | K | Pol90 | zásuvka poloz. 10/16A/250V 2P+Z bílá IP20 komplet PO | ks | 3 |  | 0 |  |  | základní |  | 0 | 0 | 0 | 0 | 0 | 4 | K | 1 | ROZPOCET | 0 | 0 | 0 | 0 | 0 | 1 | 0 | 4 | 64
33 | K | Pol91 | A-LED sv.1x14W IP44, kulaté, přis., LED 14W/1400lmn Ra80+ | ks | 17 |  | 0 |  |  | základní |  | 0 | 0 | 0 | 0 | 0 | 4 | K | 1 | ROZPOCET | 0 | 0 | 0 | 0 | 0 | 1 | 0 | 4 | 66
34 | K | Pol92 | B-LED sv.1x9W IP44, kulaté, přis., LED 9W/900lmn Ra80+ | ks | 7 |  | 0 |  |  | základní |  | 0 | 0 | 0 | 0 | 0 | 4 | K | 1 | ROZPOCET | 0 | 0 | 0 | 0 | 0 | 1 | 0 | 4 | 68
35 | K | Pol93 | aut.osušovač rukou 230V/2300W | ks | 5 |  | 0 |  |  | základní |  | 0 | 0 | 0 | 0 | 0 | 4 | K | 1 | ROZPOCET | 0 | 0 | 0 | 0 | 0 | 1 | 0 | 4 | 70
36 | K | Pol94 | kabel CYKY 3Jx1,5 | m | 190 |  | 0 |  |  | základní |  | 0 | 0 | 0 | 0 | 0 | 4 | K | 1 | ROZPOCET | 0 | 0 | 0 | 0 | 0 | 1 | 0 | 4 | 72
37 | K | Pol95 | kabel CYKY 3Ox1,5 | m | 70 |  | 0 |  |  | základní |  | 0 | 0 | 0 | 0 | 0 | 4 | K | 1 | ROZPOCET | 0 | 0 | 0 | 0 | 0 | 1 | 0 | 4 | 74
38 | K | Pol96 | kabel CYKY 5Jx1,5 | m | 50 |  | 0 |  |  | základní |  | 0 | 0 | 0 | 0 | 0 | 4 | K | 1 | ROZPOCET | 0 | 0 | 0 | 0 | 0 | 1 | 0 | 4 | 76
39 | K | Pol97 | kabel CYKY 3Jx2,5 | m | 230 |  | 0 |  |  | základní |  | 0 | 0 | 0 | 0 | 0 | 4 | K | 1 | ROZPOCET | 0 | 0 | 0 | 0 | 0 | 1 | 0 | 4 | 78
40 | K | Pol98 | kabel CYKY 4Jx10 | m | 25 |  | 0 |  |  | základní |  | 0 | 0 | 0 | 0 | 0 | 4 | K | 1 | ROZPOCET | 0 | 0 | 0 | 0 | 0 | 1 | 0 | 4 | 80
41 | K | Pol99 | vodič CY6žl/zel. | m | 85 |  | 0 |  |  | základní |  | 0 | 0 | 0 | 0 | 0 | 4 | K | 1 | ROZPOCET | 0 | 0 | 0 | 0 | 0 | 1 | 0 | 4 | 82
42 | K | Pol100 | krabice přístrojová, kruhová 68mm, do duté, cih.stěny IP20 | ks | 19 |  | 0 |  |  | základní |  | 0 | 0 | 0 | 0 | 0 | 4 | K | 1 | ROZPOCET | 0 | 0 | 0 | 0 | 0 | 1 | 0 | 4 | 84
43 | K | Pol101 | krabice odbočná, kruhová, 68mm, do duté, cih.stěny IP20 | ks | 19 |  | 0 |  |  | základní |  | 0 | 0 | 0 | 0 | 0 | 4 | K | 1 | ROZPOCET | 0 | 0 | 0 | 0 | 0 | 1 | 0 | 4 | 86
44 | K | Pol102 | svorka pružinová 3x2,5mm2 s páčkou | ks | 30 |  | 0 |  |  | základní |  | 0 | 0 | 0 | 0 | 0 | 4 | K | 1 | ROZPOCET | 0 | 0 | 0 | 0 | 0 | 1 | 0 | 4 | 88
45 | K | Pol103 | svorka pružinová 5x2,5mm2 s páčkou | ks | 90 |  | 0 |  |  | základní |  | 0 | 0 | 0 | 0 | 0 | 4 | K | 1 | ROZPOCET | 0 | 0 | 0 | 0 | 0 | 1 | 0 | 4 | 90
| D | D4 | MONTÁŽE ROZVADĚČ DB1/1 |  |  |  | 0 |  |  |  |  | 0 |  | 0 |  | 0 | 1 | D | 0 | ROZPOCET | [6 empty] | 0
46 | K | Pol77 | kompletní nástěnná rozvodnice P 28TE do zdi IP40/IP20 š.362xv.436xhl.104mm | ks | 1 |  | 0 |  |  | základní |  | 0 | 0 | 0 | 0 | 0 | 4 | K | 1 | ROZPOCET | 0 | 0 | 0 | 0 | 0 | 1 | 0 | 4 | 92
47 | K | Pol58 | propojovací systém 63A/1L 10kA | ks | 0.2 |  | 0 |  |  | základní |  | 0 | 0 | 0 | 0 | 0 | 4 | K | 1 | ROZPOCET | 0 | 0 | 0 | 0 | 0 | 1 | 0 | 4 | 94
48 | K | Pol59 | propojovací systém 63A/3L 10kA | ks | 0.6 |  | 0 |  |  | základní |  | 0 | 0 | 0 | 0 | 0 | 4 | K | 1 | ROZPOCET | 0 | 0 | 0 | 0 | 0 | 1 | 0 | 4 | 96
49 | K | Pol60 | přepěťová ochrana B+C/3 | ks | 1 |  | 0 |  |  | základní |  | 0 | 0 | 0 | 0 | 0 | 4 | K | 1 | ROZPOCET | 0 | 0 | 0 | 0 | 0 | 1 | 0 | 4 | 98
50 | K | Pol61 | hlavní vypínač 32A/3/400V | ks | 1 |  | 0 |  |  | základní |  | 0 | 0 | 0 | 0 | 0 | 4 | K | 1 | ROZPOCET | 0 | 0 | 0 | 0 | 0 | 1 | 0 | 4 | 100
51 | K | Pol62 | jistič B16/1 10kA | ks | 5 |  | 0 |  |  | základní |  | 0 | 0 | 0 | 0 | 0 | 4 | K | 1 | ROZPOCET | 0 | 0 | 0 | 0 | 0 | 1 | 0 | 4 | 102
52 | K | Pol63 | jistič B10/1 10kA | ks | 2 |  | 0 |  |  | základní |  | 0 | 0 | 0 | 0 | 0 | 4 | K | 1 | ROZPOCET | 0 | 0 | 0 | 0 | 0 | 1 | 0 | 4 | 104
53 | K | Pol64 | chránič 25-2-030 | ks | 1 |  | 0 |  |  | základní |  | 0 | 0 | 0 | 0 | 0 | 4 | K | 1 | ROZPOCET | 0 | 0 | 0 | 0 | 0 | 1 | 0 | 4 | 106
54 | K | Pol65 | chránič 25-4-030 | ks | 1 |  | 0 |  |  | základní |  | 0 | 0 | 0 | 0 | 0 | 4 | K | 1 | ROZPOCET | 0 | 0 | 0 | 0 | 0 | 1 | 0 | 4 | 108
55 | K | Pol66 | pomocná sběrnice N 15(POP) | ks | 1 |  | 0 |  |  | základní |  | 0 | 0 | 0 | 0 | 0 | 4 | K | 1 | ROZPOCET | 0 | 0 | 0 | 0 | 0 | 1 | 0 | 4 | 110
| D | D5 | MATERIÁLY ROZVADĚČ DB1/1 |  |  |  | 0 |  |  |  |  | 0 |  | 0 |  | 0 | 1 | D | 0 | ROZPOCET | [6 empty] | 0
56 | K | Pol77 | kompletní nástěnná rozvodnice P 28TE do zdi IP40/IP20 š.362xv.436xhl.104mm | ks | 1 |  | 0 |  |  | základní |  | 0 | 0 | 0 | 0 | 0 | 4 | K | 1 | ROZPOCET | 0 | 0 | 0 | 0 | 0 | 1 | 0 | 4 | 112
57 | K | Pol104 | propojovací systém 63A/1L 10kA | ks | 0.2 |  | 0 |  |  | základní |  | 0 | 0 | 0 | 0 | 0 | 4 | K | 1 | ROZPOCET | 0 | 0 | 0 | 0 | 0 | 1 | 0 | 4 | 114
58 | K | Pol105 | propojovací systém 63A/3L 10kA | m | 0.6 |  | 0 |  |  | základní |  | 0 | 0 | 0 | 0 | 0 | 4 | K | 1 | ROZPOCET | 0 | 0 | 0 | 0 | 0 | 1 | 0 | 4 | 116
59 | K | Pol106 | přepěťová ochrana B+C/3 | ks | 1 |  | 0 |  |  | základní |  | 0 | 0 | 0 | 0 | 0 | 4 | K | 1 | ROZPOCET | 0 | 0 | 0 | 0 | 0 | 1 | 0 | 4 | 118
60 | K | Pol107 | hlavní vypínač 32A/3/400V | ks | 1 |  | 0 |  |  | základní |  | 0 | 0 | 0 | 0 | 0 | 4 | K | 1 | ROZPOCET | 0 | 0 | 0 | 0 | 0 | 1 | 0 | 4 | 120
61 | K | Pol108 | jistič B16/1 10kA | ks | 5 |  | 0 |  |  | základní |  | 0 | 0 | 0 | 0 | 0 | 4 | K | 1 | ROZPOCET | 0 | 0 | 0 | 0 | 0 | 1 | 0 | 4 | 122
62 | K | Pol109 | jistič B10/1 10kA | ks | 2 |  | 0 |  |  | základní |  | 0 | 0 | 0 | 0 | 0 | 4 | K | 1 | ROZPOCET | 0 | 0 | 0 | 0 | 0 | 1 | 0 | 4 | 124
63 | K | Pol110 | chránič 25-2-030 | ks | 1 |  | 0 |  |  | základní |  | 0 | 0 | 0 | 0 | 0 | 4 | K | 1 | ROZPOCET | 0 | 0 | 0 | 0 | 0 | 1 | 0 | 4 | 126
64 | K | Pol111 | chránič 25-4-030 | ks | 1 |  | 0 |  |  | základní |  | 0 | 0 | 0 | 0 | 0 | 4 | K | 1 | ROZPOCET | 0 | 0 | 0 | 0 | 0 | 1 | 0 | 4 | 128
65 | K | Pol112 | pomocná sběrnice N 15(POP) | ks | 1 |  | 0 |  |  | základní |  | 0 | 0 | 0 | 0 | 0 | 4 | K | 1 | ROZPOCET | 0 | 0 | 0 | 0 | 0 | 1 | 0 | 4 | 130
| D | D6 | MONTÁŽE ROZVADĚČ DB2/2 |  |  |  | 0 |  |  |  |  | 0 |  | 0 |  | 0 | 1 | D | 0 | ROZPOCET | [6 empty] | 0
66 | K | Pol77 | kompletní nástěnná rozvodnice P 28TE do zdi IP40/IP20 š.362xv.436xhl.104mm | ks | 1 |  | 0 |  |  | základní |  | 0 | 0 | 0 | 0 | 0 | 4 | K | 1 | ROZPOCET | 0 | 0 | 0 | 0 | 0 | 1 | 0 | 4 | 132
67 | K | Pol58 | propojovací systém 63A/1L 10kA | ks | 0.2 |  | 0 |  |  | základní |  | 0 | 0 | 0 | 0 | 0 | 4 | K | 1 | ROZPOCET | 0 | 0 | 0 | 0 | 0 | 1 | 0 | 4 | 134
68 | K | Pol59 | propojovací systém 63A/3L 10kA | ks | 0.4 |  | 0 |  |  | základní |  | 0 | 0 | 0 | 0 | 0 | 4 | K | 1 | ROZPOCET | 0 | 0 | 0 | 0 | 0 | 1 | 0 | 4 | 136
69 | K | Pol60 | přepěťová ochrana B+C/3 | ks | 1 |  | 0 |  |  | základní |  | 0 | 0 | 0 | 0 | 0 | 4 | K | 1 | ROZPOCET | 0 | 0 | 0 | 0 | 0 | 1 | 0 | 4 | 138
70 | K | Pol61 | hlavní vypínač 32A/3/400V | ks | 1 |  | 0 |  |  | základní |  | 0 | 0 | 0 | 0 | 0 | 4 | K | 1 | ROZPOCET | 0 | 0 | 0 | 0 | 0 | 1 | 0 | 4 | 140
71 | K | Pol62 | jistič B16/1 10kA | ks | 4 |  | 0 |  |  | základní |  | 0 | 0 | 0 | 0 | 0 | 4 | K | 1 | ROZPOCET | 0 | 0 | 0 | 0 | 0 | 1 | 0 | 4 | 142
72 | K | Pol63 | jistič B10/1 10kA | ks | 2 |  | 0 |  |  | základní |  | 0 | 0 | 0 | 0 | 0 | 4 | K | 1 | ROZPOCET | 0 | 0 | 0 | 0 | 0 | 1 | 0 | 4 | 144
73 | K | Pol78 | jistič B6/1 10kA | ks | 1 |  | 0 |  |  | základní |  | 0 | 0 | 0 | 0 | 0 | 4 | K | 1 | ROZPOCET | 0 | 0 | 0 | 0 | 0 | 1 | 0 | 4 | 146
74 | K | Pol64 | chránič 25-2-030 | ks | 1 |  | 0 |  |  | základní |  | 0 | 0 | 0 | 0 | 0 | 4 | K | 1 | ROZPOCET | 0 | 0 | 0 | 0 | 0 | 1 | 0 | 4 | 148
75 | K | Pol65 | chránič 25-4-030 | ks | 1 |  | 0 |  |  | základní |  | 0 | 0 | 0 | 0 | 0 | 4 | K | 1 | ROZPOCET | 0 | 0 | 0 | 0 | 0 | 1 | 0 | 4 | 150
76 | K | Pol113 | stykač 230V/25-40 | ks | 1 |  | 0 |  |  | základní |  | 0 | 0 | 0 | 0 | 0 | 4 | K | 1 | ROZPOCET | 0 | 0 | 0 | 0 | 0 | 1 | 0 | 4 | 152
77 | K | Pol66 | pomocná sběrnice N 15(POP) | ks | 1 |  | 0 |  |  | základní |  | 0 | 0 | 0 | 0 | 0 | 4 | K | 1 | ROZPOCET | 0 | 0 | 0 | 0 | 0 | 1 | 0 | 4 | 154
| D | D7 | MATERIÁLY ROZVADĚČ DB2/2 |  |  |  | 0 |  |  |  |  | 0 |  | 0 |  | 0 | 1 | D | 0 | ROZPOCET | [6 empty] | 0
78 | K | Pol77 | kompletní nástěnná rozvodnice P 28TE do zdi IP40/IP20 š.362xv.436xhl.104mm | ks | 1 |  | 0 |  |  | základní |  | 0 | 0 | 0 | 0 | 0 | 4 | K | 1 | ROZPOCET | 0 | 0 | 0 | 0 | 0 | 1 | 0 | 4 | 156
79 | K | Pol104 | propojovací systém 63A/1L 10kA | ks | 0.2 |  | 0 |  |  | základní |  | 0 | 0 | 0 | 0 | 0 | 4 | K | 1 | ROZPOCET | 0 | 0 | 0 | 0 | 0 | 1 | 0 | 4 | 158
80 | K | Pol105 | propojovací systém 63A/3L 10kA | m | 0.4 |  | 0 |  |  | základní |  | 0 | 0 | 0 | 0 | 0 | 4 | K | 1 | ROZPOCET | 0 | 0 | 0 | 0 | 0 | 1 | 0 | 4 | 160
81 | K | Pol106 | přepěťová ochrana B+C/3 | ks | 1 |  | 0 |  |  | základní |  | 0 | 0 | 0 | 0 | 0 | 4 | K | 1 | ROZPOCET | 0 | 0 | 0 | 0 | 0 | 1 | 0 | 4 | 162
82 | K | Pol107 | hlavní vypínač 32A/3/400V | ks | 1 |  | 0 |  |  | základní |  | 0 | 0 | 0 | 0 | 0 | 4 | K | 1 | ROZPOCET | 0 | 0 | 0 | 0 | 0 | 1 | 0 | 4 | 164
83 | K | Pol108 | jistič B16/1 10kA | ks | 4 |  | 0 |  |  | základní |  | 0 | 0 | 0 | 0 | 0 | 4 | K | 1 | ROZPOCET | 0 | 0 | 0 | 0 | 0 | 1 | 0 | 4 | 166
84 | K | Pol109 | jistič B10/1 10kA | ks | 2 |  | 0 |  |  | základní |  | 0 | 0 | 0 | 0 | 0 | 4 | K | 1 | ROZPOCET | 0 | 0 | 0 | 0 | 0 | 1 | 0 | 4 | 168
85 | K | Pol114 | jistič B6/1 10kA | ks | 1 |  | 0 |  |  | základní |  | 0 | 0 | 0 | 0 | 0 | 4 | K | 1 | ROZPOCET | 0 | 0 | 0 | 0 | 0 | 1 | 0 | 4 | 170
86 | K | Pol110 | chránič 25-2-030 | ks | 1 |  | 0 |  |  | základní |  | 0 | 0 | 0 | 0 | 0 | 4 | K | 1 | ROZPOCET | 0 | 0 | 0 | 0 | 0 | 1 | 0 | 4 | 172
87 | K | Pol111 | chránič 25-4-030 | ks | 1 |  | 0 |  |  | základní |  | 0 | 0 | 0 | 0 | 0 | 4 | K | 1 | ROZPOCET | 0 | 0 | 0 | 0 | 0 | 1 | 0 | 4 | 174
88 | K | Pol115 | stykač 230V/25-40 | ks | 1 |  | 0 |  |  | základní |  | 0 | 0 | 0 | 0 | 0 | 4 | K | 1 | ROZPOCET | 0 | 0 | 0 | 0 | 0 | 1 | 0 | 4 | 176
89 | K | Pol112 | pomocná sběrnice N 15(POP) | ks | 1 |  | 0 |  |  | základní |  | 0 | 0 | 0 | 0 | 0 | 4 | K | 1 | ROZPOCET | 0 | 0 | 0 | 0 | 0 | 1 | 0 | 4 | 178
| D | D8 | MONTÁŽE ROZVADĚČ DB3/2 |  |  |  | 0 |  |  |  |  | 0 |  | 0 |  | 0 | 1 | D | 0 | ROZPOCET | [6 empty] | 0
90 | K | Pol77 | kompletní nástěnná rozvodnice P 28TE do zdi IP40/IP20 š.362xv.436xhl.104mm | ks | 1 |  | 0 |  |  | základní |  | 0 | 0 | 0 | 0 | 0 | 4 | K | 1 | ROZPOCET | 0 | 0 | 0 | 0 | 0 | 1 | 0 | 4 | 180
91 | K | Pol58 | propojovací systém 63A/1L 10kA | ks | 0.2 |  | 0 |  |  | základní |  | 0 | 0 | 0 | 0 | 0 | 4 | K | 1 | ROZPOCET | 0 | 0 | 0 | 0 | 0 | 1 | 0 | 4 | 182
92 | K | Pol59 | propojovací systém 63A/3L 10kA | ks | 0.6 |  | 0 |  |  | základní |  | 0 | 0 | 0 | 0 | 0 | 4 | K | 1 | ROZPOCET | 0 | 0 | 0 | 0 | 0 | 1 | 0 | 4 | 184
93 | K | Pol60 | přepěťová ochrana B+C/3 | ks | 1 |  | 0 |  |  | základní |  | 0 | 0 | 0 | 0 | 0 | 4 | K | 1 | ROZPOCET | 0 | 0 | 0 | 0 | 0 | 1 | 0 | 4 | 186
94 | K | Pol61 | hlavní vypínač 32A/3/400V | ks | 1 |  | 0 |  |  | základní |  | 0 | 0 | 0 | 0 | 0 | 4 | K | 1 | ROZPOCET | 0 | 0 | 0 | 0 | 0 | 1 | 0 | 4 | 188
95 | K | Pol62 | jistič B16/1 10kA | ks | 3 |  | 0 |  |  | základní |  | 0 | 0 | 0 | 0 | 0 | 4 | K | 1 | ROZPOCET | 0 | 0 | 0 | 0 | 0 | 1 | 0 | 4 | 190
96 | K | Pol63 | jistič B10/1 10kA | ks | 2 |  | 0 |  |  | základní |  | 0 | 0 | 0 | 0 | 0 | 4 | K | 1 | ROZPOCET | 0 | 0 | 0 | 0 | 0 | 1 | 0 | 4 | 192
97 | K | Pol64 | chránič 25-2-030 | ks | 1 |  | 0 |  |  | základní |  | 0 | 0 | 0 | 0 | 0 | 4 | K | 1 | ROZPOCET | 0 | 0 | 0 | 0 | 0 | 1 | 0 | 4 | 194
98 | K | Pol65 | chránič 25-4-030 | ks | 1 |  | 0 |  |  | základní |  | 0 | 0 | 0 | 0 | 0 | 4 | K | 1 | ROZPOCET | 0 | 0 | 0 | 0 | 0 | 1 | 0 | 4 | 196
99 | K | Pol66 | pomocná sběrnice N 15(POP) | ks | 1 |  | 0 |  |  | základní |  | 0 | 0 | 0 | 0 | 0 | 4 | K | 1 | ROZPOCET | 0 | 0 | 0 | 0 | 0 | 1 | 0 | 4 | 198
| D | D9 | MATERIÁLY ROZVADĚČ DB3/2 |  |  |  | 0 |  |  |  |  | 0 |  | 0 |  | 0 | 1 | D | 0 | ROZPOCET | [6 empty] | 0
100 | K | Pol77 | kompletní nástěnná rozvodnice P 28TE do zdi IP40/IP20 š.362xv.436xhl.104mm | ks | 1 |  | 0 |  |  | základní |  | 0 | 0 | 0 | 0 | 0 | 4 | K | 1 | ROZPOCET | 0 | 0 | 0 | 0 | 0 | 1 | 0 | 4 | 200
101 | K | Pol104 | propojovací systém 63A/1L 10kA | ks | 0.2 |  | 0 |  |  | základní |  | 0 | 0 | 0 | 0 | 0 | 4 | K | 1 | ROZPOCET | 0 | 0 | 0 | 0 | 0 | 1 | 0 | 4 | 202
102 | K | Pol105 | propojovací systém 63A/3L 10kA | m | 0.6 |  | 0 |  |  | základní |  | 0 | 0 | 0 | 0 | 0 | 4 | K | 1 | ROZPOCET | 0 | 0 | 0 | 0 | 0 | 1 | 0 | 4 | 204
103 | K | Pol106 | přepěťová ochrana B+C/3 | ks | 1 |  | 0 |  |  | základní |  | 0 | 0 | 0 | 0 | 0 | 4 | K | 1 | ROZPOCET | 0 | 0 | 0 | 0 | 0 | 1 | 0 | 4 | 206
104 | K | Pol107 | hlavní vypínač 32A/3/400V | ks | 1 |  | 0 |  |  | základní |  | 0 | 0 | 0 | 0 | 0 | 4 | K | 1 | ROZPOCET | 0 | 0 | 0 | 0 | 0 | 1 | 0 | 4 | 208
105 | K | Pol108 | jistič B16/1 10kA | ks | 3 |  | 0 |  |  | základní |  | 0 | 0 | 0 | 0 | 0 | 4 | K | 1 | ROZPOCET | 0 | 0 | 0 | 0 | 0 | 1 | 0 | 4 | 210
106 | K | Pol109 | jistič B10/1 10kA | ks | 2 |  | 0 |  |  | základní |  | 0 | 0 | 0 | 0 | 0 | 4 | K | 1 | ROZPOCET | 0 | 0 | 0 | 0 | 0 | 1 | 0 | 4 | 212
107 | K | Pol110 | chránič 25-2-030 | ks | 1 |  | 0 |  |  | základní |  | 0 | 0 | 0 | 0 | 0 | 4 | K | 1 | ROZPOCET | 0 | 0 | 0 | 0 | 0 | 1 | 0 | 4 | 214
108 | K | Pol111 | chránič 25-4-030 | ks | 1 |  | 0 |  |  | základní |  | 0 | 0 | 0 | 0 | 0 | 4 | K | 1 | ROZPOCET | 0 | 0 | 0 | 0 | 0 | 1 | 0 | 4 | 216
109 | K | Pol112 | pomocná sběrnice N 15(POP) | ks | 1 |  | 0 |  |  | základní |  | 0 | 0 | 0 | 0 | 0 | 4 | K | 1 | ROZPOCET | 0 | 0 | 0 | 0 | 0 | 1 | 0 | 4 | 218
| D | D10 | PROJEKTOVÁ DOKUMENTACE SK.STAVU, VÝCH.REVIZNÍ ZPRÁVA |  |  |  | 0 |  |  |  |  | 0 |  | 0 |  | 0 | 1 | D | 0 | ROZPOCET | [6 empty] | 0
110 | K | Pol81 | projektová dokumentace sk.stavu | hod | 12 |  | 0 |  |  | základní |  | 0 | 0 | 0 | 0 | 0 | 4 | K | 1 | ROZPOCET | 0 | 0 | 0 | 0 | 0 | 1 | 0 | 4 | 220
111 | K | Pol82 | výchozí revizní zpráva | hod | 12 |  | 0 |  |  | základní |  | 0 | 0 | 0 | 0 | 0 | 4 | K | 1 | ROZPOCET | 0 | 0 | 0 | 0 | 0 | 1 | 0 | 4 | 222

## SO 01-D.1.4.4 - Zařízení ...
{e2ba6704-4eb5-49b2-82df-e0b58ff60fdd}
2
| KRYCÍ LIST SOUPISU PRACÍ | [7 empty] | v --- níže se nacházejí doplnkové a pomocné údaje k sestavám --- v | [8 empty] | False
Stavba:
REKONSTRUKCE HYGIENICKÉHO ZAŘÍZENÍ ZŠ-ÚSTECKÁ Č.P. 500 A 598 - II. etapa
Objekt:
SO 01 - WC Č.P. 598 – BUDOVA II. STUPNĚ - 2.etapa
Soupis:
SO 01-D.1.4 - Technika prostředí staveb 2.etapa
Úroveň 3:
SO 01-D.1.4.4 - Zařízení pro vytápění staveb 2. etapa
| KSO: |  |  |  |  | CC-CZ:
| Místo: |  |  |  |  | Datum: | 7. 7. 2022
| Zadavatel: |  |  |  |  | IČ: | 00278653
|  | MĚSTO ČESKÁ TŘEBOVÁ |  |  |  | DIČ: | CZ00278653
| Uchazeč: |  |  |  |  | IČ: | Vyplň údaj
|  | Vyplň údaj |  |  |  | DIČ: | Vyplň údaj
| Projektant: |  |  |  |  | IČ: | 15036499
|  | K I P spol. s r. o. |  |  |  | DIČ: | CZ15036499
| Zpracovatel: |  |  |  |  | IČ:
|  | Pavel Rinn |  |  |  | DIČ:
Poznámka:
| Cena bez DPH | [5 empty] | 0
|  |  | Základ daně |  |  | Sazba daně | Výše daně
| DPH | základní | 0 |  |  | 21% | 0
|  | snížená | 0 |  |  | 15% | 0
|  | zákl. přenesená | 0 |  |  | 21% | 0
|  | sníž. přenesená | 0 |  |  | 15% | 0
|  | nulová | 0 |  |  | 0% | 0
| Cena s DPH |  |  | v | CZK |  | 0
| Projektant |  |  | Zpracovatel
| Datum a podpis: |  | Razítko | Datum a podpis: |  |  | Razítko
| Objednavatel |  |  | Uchazeč
| Datum a podpis: |  | Razítko | Datum a podpis: |  |  | Razítko
REKAPITULACE ČLENĚNÍ SOUPISU PRACÍ
Stavba:
REKONSTRUKCE HYGIENICKÉHO ZAŘÍZENÍ ZŠ-ÚSTECKÁ Č.P. 500 A 598 - II. etapa
Objekt:
SO 01 - WC Č.P. 598 – BUDOVA II. STUPNĚ - 2.etapa
Soupis:
SO 01-D.1.4 - Technika prostředí staveb 2.etapa
Úroveň 3:
SO 01-D.1.4.4 - Zařízení pro vytápění staveb 2. etapa
Místo: | [5 empty] | Datum: | 7. 7. 2022
Zadavatel: |  |  | MĚSTO ČESKÁ TŘEBOVÁ |  |  | Projektant: | K I P spol. s r. o.
Uchazeč: |  |  | Vyplň údaj |  |  | Zpracovatel: | Pavel Rinn
Kód dílu - Popis | [6 empty] | Cena celkem [CZK]
Náklady ze soupisu prací | [6 empty] | 0 | [11 empty] | -1
| 733 - Rozvod potrubí | [5 empty] | 0
| 734 - Armatury | [5 empty] | 0
| 735 - Otopná tělesa | [5 empty] | 0
| 783 - Nátěry | [5 empty] | 0
| VN - Vedlejší náklady | [5 empty] | 0
| 733-D - Rozvod potrubí - demontáž | [5 empty] | 0
| 735-D - Otopná tělesa - demontáže | [5 empty] | 0
SOUPIS PRACÍ
Stavba:
REKONSTRUKCE HYGIENICKÉHO ZAŘÍZENÍ ZŠ-ÚSTECKÁ Č.P. 500 A 598 - II. etapa
Objekt:
SO 01 - WC Č.P. 598 – BUDOVA II. STUPNĚ - 2.etapa
Soupis:
SO 01-D.1.4 - Technika prostředí staveb 2.etapa
Úroveň 3:
SO 01-D.1.4.4 - Zařízení pro vytápění staveb 2. etapa
Místo: | [5 empty] | Datum: | 7. 7. 2022
Zadavatel: |  |  | MĚSTO ČESKÁ TŘEBOVÁ |  |  | Projektant: | K I P spol. s r. o.
Uchazeč: |  |  | Vyplň údaj |  |  | Zpracovatel: | Pavel Rinn
PČ | Typ | Kód | Popis | MJ | Množství | J.cena [CZK] | Cena celkem [CZK] | Cenová soustava |  | DPH | J. Nh [h] | Nh celkem [h] | J. hmotnost [t] | Hmotnost celkem [t] | J. suť [t] | Suť Celkem [t]
Náklady soupisu celkem | [6 empty] | 0 |  |  |  |  | 0 |  | 0.12939 |  | 0.24982 |  | D | -1 | [10 empty] | 0
| D | 733 | Rozvod potrubí |  |  |  | 0 |  |  |  |  | 0 |  | 0.04206 |  | 0 | 2 | D | 0 |  |  |  | ROZPOCET | [6 empty] | 0
1 | K | 733111102R00 | Potrubí závitové bezešvé běžné nízkotlaké DN 10 | m | 6 |  | 0 |  |  | základní |  | 0 | 0.00686 | 0.04116 | 0 | 0 | 16 | K | 1 |  |  |  | ROZPOCET | 0 | 0 | 0 | 0 | 0 | 1 | 0 | 16 | 2
2 | K | 733113112R00 | Příplatek za zhotovení přípojky DN 10 | kus | 6 |  | 0 |  |  | základní |  | 0 | 0 | 0 | 0 | 0 | 16 | K | 1 |  |  |  | ROZPOCET | 0 | 0 | 0 | 0 | 0 | 1 | 0 | 16 | 4
3 | K | 723190911R00 | Navaření odbočky na ocel potrubí DN 10 | kus | 6 |  | 0 |  |  | základní |  | 0 | 0.00015 | 0.0009 | 0 | 0 | 16 | K | 1 |  |  |  | ROZPOCET | 0 | 0 | 0 | 0 | 0 | 1 | 0 | 16 | 6
4 | K | 998733103R00 | Přesun hmot pro rozvody potrubí, výšky do 24 m | t | 0.042 |  | 0 |  |  | základní |  | 0 | 0 | 0 | 0 | 0 | 16 | K | 1 |  |  |  | ROZPOCET | 0 | 0 | 0 | 0 | 0 | 1 | 0 | 16 | 8
| D | 734 | Armatury |  |  |  | 0 |  |  |  |  | 0 |  | 0.00243 |  | 0 | 2 | D | 0 |  |  |  | ROZPOCET | [6 empty] | 0
5 | K | 734226211RT2 | Ventil term.přímý,vnitř.záv. DN 10, s termostatickou hlavicí s pojist. kroužkem | kus | 3 |  | 0 |  |  | základní |  | 0 | 0.00034 | 0.00102 | 0 | 0 | 16 | K | 1 |  |  |  | ROZPOCET | 0 | 0 | 0 | 0 | 0 | 1 | 0 | 16 | 10
6 | K | 734266221R00 | Šroubení uzavíratelné přímé, vnitř. závit DN 10 | kus | 6 |  | 0 |  |  | základní |  | 0 | 0.00022 | 0.00132 | 0 | 0 | 16 | K | 1 |  |  |  | ROZPOCET | 0 | 0 | 0 | 0 | 0 | 1 | 0 | 16 | 12
7 | K | 734291911R00 | Demontáž a zpětná montáž regulačních vent.do G 1/2, stávající termostat. ventily otopných těles | kus | 3 |  | 0 |  |  | základní |  | 0 | 3e-05 | 9e-05 | 0 | 0 | 16 | K | 1 |  |  |  | ROZPOCET | 0 | 0 | 0 | 0 | 0 | 1 | 0 | 16 | 14
8 | K | 998734103R00 | Přesun hmot pro armatury, výšky do 24 m | t | 0.002 |  | 0 |  |  | základní |  | 0 | 0 | 0 | 0 | 0 | 16 | K | 1 |  |  |  | ROZPOCET | 0 | 0 | 0 | 0 | 0 | 1 | 0 | 16 | 16
| D | 735 | Otopná tělesa |  |  |  | 0 |  |  |  |  | 0 |  | 0.08136 |  | 0 | 2 | D | 0 |  |  |  | ROZPOCET | [6 empty] | 0
9 | K | 735156240R00 | Otopná tělesa panelová výkon 250 W při 75/55/20°C, boční připojení, např. 11/5040 | kus | 1 |  | 0 |  |  | základní |  | 0 | 0.00714 | 0.00714 | 0 | 0 | 16 | K | 1 |  |  |  | ROZPOCET | 0 | 0 | 0 | 0 | 0 | 1 | 0 | 16 | 18
10 | K | 735156241R00 | Otopná tělesa panelová výkon 324 W při 75/55/20°C, boční připojení, např. 11/5050 | kus | 1 |  | 0 |  |  | základní |  | 0 | 0.00893 | 0.00893 | 0 | 0 | 16 | K | 1 |  |  |  | ROZPOCET | 0 | 0 | 0 | 0 | 0 | 1 | 0 | 16 | 20
11 | K | 735156242R00 | Otopná tělesa panelová výkon 410 W při 75/55/20°C, boční připojení, např. 11/5060 | kus | 1 |  | 0 |  |  | základní |  | 0 | 0.01072 | 0.01072 | 0 | 0 | 16 | K | 1 |  |  |  | ROZPOCET | 0 | 0 | 0 | 0 | 0 | 1 | 0 | 16 | 22
12 | K | 735156642R00 | Otopná tělesa panelová výkon 730 W při 75/55/20°C, boční připojení, např. 22/5060 | kus | 3 |  | 0 |  |  | základní |  | 0 | 0.01819 | 0.05457 | 0 | 0 | 16 | K | 1 |  |  |  | ROZPOCET | 0 | 0 | 0 | 0 | 0 | 1 | 0 | 16 | 24
13 | K | 998735102R00 | Přesun hmot pro otopná tělesa, výšky do 12 m | t | 0.081 |  | 0 |  |  | základní |  | 0 | 0 | 0 | 0 | 0 | 16 | K | 1 |  |  |  | ROZPOCET | 0 | 0 | 0 | 0 | 0 | 1 | 0 | 16 | 26
| D | 783 | Nátěry |  |  |  | 0 |  |  |  |  | 0 |  | 0.001498 |  | 0 | 2 | D | 0 |  |  |  | ROZPOCET | [6 empty] | 0
14 | K | 783424140R00 | Nátěr syntetický potrubí do DN 50 mm Z + 2x | m | 21.4 |  | 0 |  |  | základní |  | 0 | 7e-05 | 0.001498 | 0 | 0 | 16 | K | 1 |  |  |  | ROZPOCET | 0 | 0 | 0 | 0 | 0 | 1 | 0 | 16 | 28
| VV |  | 6+2*(7,2+0,5) |  | 21.4 | [12 empty] | VV | 1 | 2 | True | 0 | ROZPOCET
| VV |  | Součet |  | 21.4 | [12 empty] | VV | 1 | 4 | True | 1 | ROZPOCET
| D | VN | Vedlejší náklady |  |  |  | 0 |  |  |  |  | 0 |  | 0 |  | 0 | 1 | D | 0 |  |  |  | ROZPOCET | [6 empty] | 0
15 | K | převzetí | Převzetí staveniště | soub | 1 |  | 0 |  |  | základní |  | 0 | 0 | 0 | 0 | 0 | 4 | K | 1 |  |  |  | ROZPOCET | 0 | 0 | 0 | 0 | 0 | 1 | 0 | 4 | 30
16 | K | inžčinnost | Koordinační činnost | hod | 1 |  | 0 |  |  | základní |  | 0 | 0 | 0 | 0 | 0 | 4 | K | 1 |  |  |  | ROZPOCET | 0 | 0 | 0 | 0 | 0 | 1 | 0 | 4 | 32
17 | K | 004111020R | Vypracování projektové dokumentace, skutečného provedení ZTI | Soubor | 1 |  | 0 |  |  | základní |  | 0 | 0 | 0 | 0 | 0 | 4 | K | 1 |  |  |  | ROZPOCET | 0 | 0 | 0 | 0 | 0 | 1 | 0 | 4 | 34
18 | K | předání | Předání staveniště vč. všech dokladů | soub | 1 |  | 0 |  |  | základní |  | 0 | 0 | 0 | 0 | 0 | 4 | K | 1 |  |  |  | ROZPOCET | 0 | 0 | 0 | 0 | 0 | 1 | 0 | 4 | 36
| D | 733-D | Rozvod potrubí - demontáž |  |  |  | 0 |  |  |  |  | 0 |  | 0.00204 |  | 0.0192 | 1 | D | 0 |  |  |  | ROZPOCET | [6 empty] | 0
19 | K | 733110806R00 | Demontáž potrubí ocelového závitového do DN 15-32 | m | 6 |  | 0 |  |  | základní |  | 0 | 2e-05 | 0.00012 | 0.0032 | 0.0192 | 4 | K | 1 |  |  |  | ROZPOCET | 0 | 0 | 0 | 0 | 0 | 1 | 0 | 4 | 38
20 | K | 722130913R00 | Přeřezání ocelové trubky do DN 25 | kus | 6 |  | 0 |  |  | základní |  | 0 | 0 | 0 | 0 | 0 | 4 | K | 1 |  |  |  | ROZPOCET | 0 | 0 | 0 | 0 | 0 | 1 | 0 | 4 | 40
21 | K | 733191914R00 | Zaslepení potrubí zkováním a zavařením do DN 20 | kus | 6 |  | 0 |  |  | základní |  | 0 | 0.00032 | 0.00192 | 0 | 0 | 4 | K | 1 |  |  |  | ROZPOCET | 0 | 0 | 0 | 0 | 0 | 1 | 0 | 4 | 42
22 | K | 733890801R00 | Přemístění vybouraných hmot - potrubí, H do 6 m | t | 0.019 |  | 0 |  |  | základní |  | 0 | 0 | 0 | 0 | 0 | 4 | K | 1 |  |  |  | ROZPOCET | 0 | 0 | 0 | 0 | 0 | 1 | 0 | 4 | 44
| D | 735-D | Otopná tělesa - demontáže |  |  |  | 0 |  |  |  |  | 0 |  | 0 |  | 0.23062 | 1 | D | 0 |  |  |  | ROZPOCET | [6 empty] | 0
23 | K | 735111810R00 | Demontáž těles otopných litinových článkových | m2 | 9.69 |  | 0 |  |  | základní |  | 0 | 0 | 0 | 0.0238 | 0.23062 | 4 | K | 1 |  |  |  | ROZPOCET | 0 | 0 | 0 | 0 | 0 | 1 | 0 | 4 | 46
| VV |  | (4+9+3+8+5+9)*0,255 |  | 9.69 | [12 empty] | VV | 1 | 2 | True | 0 | ROZPOCET
| VV |  | Součet |  | 9.69 | [12 empty] | VV | 1 | 4 | True | 1 | ROZPOCET
24 | K | 735890802R00 | Přemístění demont. hmot - otop. těles, H 6 - 12 m | t | 0.231 |  | 0 |  |  | základní |  | 0 | 0 | 0 | 0 | 0 | 4 | K | 1 |  |  |  | ROZPOCET | 0 | 0 | 0 | 0 | 0 | 1 | 0 | 4 | 48

## SO 02-D.1.1 - Architekton...
{888262fe-dc63-4273-9afb-bd1f6b2fbe09}
2
| KRYCÍ LIST SOUPISU PRACÍ | [7 empty] | v --- níže se nacházejí doplnkové a pomocné údaje k sestavám --- v | [8 empty] | False
Stavba:
REKONSTRUKCE HYGIENICKÉHO ZAŘÍZENÍ ZŠ-ÚSTECKÁ Č.P. 500 A 598 - II. etapa
Objekt:
SO 02 - č. p. 500 - ŠKOLIČKA
Soupis:
SO 02-D.1.1 - Architektonicko stavební řešení
| KSO: |  |  |  |  | CC-CZ:
| Místo: |  |  |  |  | Datum: | 7. 7. 2022
| Zadavatel: |  |  |  |  | IČ: | 00278653
|  | MĚSTO ČESKÁ TŘEBOVÁ |  |  |  | DIČ: | CZ00278653
| Uchazeč: |  |  |  |  | IČ: | Vyplň údaj
|  | Vyplň údaj |  |  |  | DIČ: | Vyplň údaj
| Projektant: |  |  |  |  | IČ: | 15036499
|  | K I P spol. s r. o. |  |  |  | DIČ: | CZ15036499
| Zpracovatel: |  |  |  |  | IČ:
|  | Pavel Rinn |  |  |  | DIČ:
Poznámka:
| Cena bez DPH | [5 empty] | 0
|  |  | Základ daně |  |  | Sazba daně | Výše daně
| DPH | základní | 0 |  |  | 21% | 0
|  | snížená | 0 |  |  | 15% | 0
|  | zákl. přenesená | 0 |  |  | 21% | 0
|  | sníž. přenesená | 0 |  |  | 15% | 0
|  | nulová | 0 |  |  | 0% | 0
| Cena s DPH |  |  | v | CZK |  | 0
| Projektant |  |  | Zpracovatel
| Datum a podpis: |  | Razítko | Datum a podpis: |  |  | Razítko
| Objednavatel |  |  | Uchazeč
| Datum a podpis: |  | Razítko | Datum a podpis: |  |  | Razítko
REKAPITULACE ČLENĚNÍ SOUPISU PRACÍ
Stavba:
REKONSTRUKCE HYGIENICKÉHO ZAŘÍZENÍ ZŠ-ÚSTECKÁ Č.P. 500 A 598 - II. etapa
Objekt:
SO 02 - č. p. 500 - ŠKOLIČKA
Soupis:
SO 02-D.1.1 - Architektonicko stavební řešení
Místo: | [5 empty] | Datum: | 7. 7. 2022
Zadavatel: |  |  | MĚSTO ČESKÁ TŘEBOVÁ |  |  | Projektant: | K I P spol. s r. o.
Uchazeč: |  |  | Vyplň údaj |  |  | Zpracovatel: | Pavel Rinn
Kód dílu - Popis | [6 empty] | Cena celkem [CZK]
Náklady ze soupisu prací | [6 empty] | 0 | [11 empty] | -1
| HSV - Práce a dodávky HSV | [5 empty] | 0
| 1 - Zemní práce | [5 empty] | 0
| 2 - Zakládání | [5 empty] | 0
| 3 - Svislé a kompletní konstrukce | [5 empty] | 0
| 4 - Vodorovné konstrukce | [5 empty] | 0
| 5 - Komunikace pozemní | [5 empty] | 0
| 6 - Úpravy povrchů, podlahy a osazování výplní | [5 empty] | 0
| 8 - Trubní vedení | [5 empty] | 0
| 9 - Ostatní konstrukce a práce, bourání | [5 empty] | 0
| 997 - Přesun sutě | [5 empty] | 0
| 998 - Přesun hmot | [5 empty] | 0
| PSV - Práce a dodávky PSV | [5 empty] | 0
| 711 - Izolace proti vodě, vlhkosti a plynům | [5 empty] | 0
| 712 - Povlakové krytiny | [5 empty] | 0
| 713 - Izolace tepelné | [5 empty] | 0
| 721 - Zdravotechnika - vnitřní kanalizace | [5 empty] | 0
| 725 - Zdravotechnika - zařizovací předměty | [5 empty] | 0
| 762 - Konstrukce tesařské | [5 empty] | 0
| 763 - Konstrukce suché výstavby | [5 empty] | 0
| 764 - Konstrukce klempířské | [5 empty] | 0
| 765 - Krytina skládaná | [5 empty] | 0
| 766 - Konstrukce truhlářské | [5 empty] | 0
| 767 - Konstrukce zámečnické | [5 empty] | 0
| 771 - Podlahy z dlaždic | [5 empty] | 0
| 775 - Podlahy skládané | [5 empty] | 0
| 776 - Podlahy povlakové | [5 empty] | 0
| 781 - Dokončovací práce - obklady | [5 empty] | 0
| 783 - Dokončovací práce - nátěry | [5 empty] | 0
| 784 - Dokončovací práce - malby a tapety | [5 empty] | 0
| HZS - Hodinové zúčtovací sazby | [5 empty] | 0
SOUPIS PRACÍ
Stavba:
REKONSTRUKCE HYGIENICKÉHO ZAŘÍZENÍ ZŠ-ÚSTECKÁ Č.P. 500 A 598 - II. etapa
Objekt:
SO 02 - č. p. 500 - ŠKOLIČKA
Soupis:
SO 02-D.1.1 - Architektonicko stavební řešení
Místo: | [5 empty] | Datum: | 7. 7. 2022
Zadavatel: |  |  | MĚSTO ČESKÁ TŘEBOVÁ |  |  | Projektant: | K I P spol. s r. o.
Uchazeč: |  |  | Vyplň údaj |  |  | Zpracovatel: | Pavel Rinn
PČ | Typ | Kód | Popis | MJ | Množství | J.cena [CZK] | Cena celkem [CZK] | Cenová soustava |  | DPH | J. Nh [h] | Nh celkem [h] | J. hmotnost [t] | Hmotnost celkem [t] | J. suť [t] | Suť Celkem [t]
Náklady soupisu celkem | [6 empty] | 0 |  |  |  |  | 0 |  | 86.4773 |  | 54.7411 |  | D | -1 | [10 empty] | 0
| D | HSV | Práce a dodávky HSV |  |  |  | 0 |  |  |  |  | 0 |  | 71.8831 |  | 37.7299 | 1 | D | 0 |  |  |  | ROZPOCET | [6 empty] | 0
| D | 1 | Zemní práce |  |  |  | 0 |  |  |  |  | 0 |  | 33.3398 |  | 0 | 1 | D | 1 |  |  |  | ROZPOCET | [6 empty] | 0
1 | K | 122111101 | Odkopávky a prokopávky v hornině třídy těžitelnosti I, skupiny 1 a 2 ručně | m3 | 5.54 |  | 0 |  |  | základní |  | 0 | 0 | 0 | 0 | 0 | 4 | K | 2 |  |  |  | ROZPOCET | 0 | 0 | 0 | 0 | 0 | 1 | 0 | 4 | 415684269
| VV |  | okapový chodník | [14 empty] | VV | 2 | 1 | True | 0 | ROZPOCET
| VV |  | (11,73*2+19,05*2)*0,3*0,3 |  | 5.54 | [12 empty] | VV | 2 | 2 | True | 0 | ROZPOCET
| VV |  | Součet |  | 5.54 | [12 empty] | VV | 2 | 4 | True | 1 | ROZPOCET
2 | K | 132212131 | Hloubení nezapažených rýh šířky do 800 mm v soudržných horninách třídy těžitelnosti I skupiny 3 ručně | m3 | 2.848 |  | 0 |  |  | základní |  | 0 | 0 | 0 | 0 | 0 | 4 | K | 2 |  |  |  | ROZPOCET | 0 | 0 | 0 | 0 | 0 | 1 | 0 | 4 | -2097797029
| VV |  | "základ pod nové dveře vstupu"0,3*0,8*2,7 |  | 0.648 | [12 empty] | VV | 2 | 2 | True | 0 | ROZPOCET
| VV |  | "napojení dešťového svodu do stáv. šachty před septikem"0,8*1,1*2,5 |  | 2.2 | [12 empty] | VV | 2 | 2 | True | 0 | ROZPOCET
| VV |  | Součet |  | 2.848 | [12 empty] | VV | 2 | 4 | True | 1 | ROZPOCET
3 | K | 174111101 | Zásyp jam, šachet rýh nebo kolem objektů sypaninou se zhutněním ručně | m3 | 1.8 |  | 0 |  |  | základní |  | 0 | 0 | 0 | 0 | 0 | 4 | K | 2 |  |  |  | ROZPOCET | 0 | 0 | 0 | 0 | 0 | 1 | 0 | 4 | -255849573
| VV |  | "napojení dešťového svodu do stáv. šachty před septikem"0,8*0,9*2,5 |  | 1.8 | [12 empty] | VV | 2 | 2 | True | 1 | ROZPOCET
4 | K | 174111102 | Zásyp v uzavřených prostorech sypaninou se zhutněním ručně | m3 | 1.71 |  | 0 |  |  | základní |  | 0 | 0 | 0 | 0 | 0 | 4 | K | 2 |  |  |  | ROZPOCET | 0 | 0 | 0 | 0 | 0 | 1 | 0 | 4 | -1148213880
| VV |  | "104, zásyp šachty"1,43*0,92*1,3 |  | 1.71 | [12 empty] | VV | 2 | 2 | True | 1 | ROZPOCET
5 | K | 451573111 | Lože pod potrubí otevřený výkop ze štěrkopísku | m3 | 0.3 |  | 0 |  |  | základní |  | 0 | 0 | 0 | 0 | 0 | 4 | K | 2 |  |  |  | ROZPOCET | 0 | 0 | 0 | 0 | 0 | 1 | 0 | 4 | 338120605
| VV |  | 2,5*0,8*0,15 |  | 0.3 | [12 empty] | VV | 2 | 2 | True | 1 | ROZPOCET
6 | K | 175111101 | Obsypání potrubí ručně sypaninou bez prohození, uloženou do 3 m | m3 | 0.4 |  | 0 |  |  | základní |  | 0 | 0 | 0 | 0 | 0 | 4 | K | 2 |  |  |  | ROZPOCET | 0 | 0 | 0 | 0 | 0 | 1 | 0 | 4 | 432013816
| VV |  | 2,5*0,8*0,2 |  | 0.4 | [12 empty] | VV | 2 | 2 | True | 1 | ROZPOCET
7 | M | 58331200 | štěrkopísek netříděný | t | 0.8 |  | 0 |  |  | základní |  | 0 | 1 | 0.8 | 0 | 0 | 8 | M | 2 |  |  |  | ROZPOCET | 0 | 0 | 0 | 0 | 0 | 1 | 0 | 4 | -1861733249
| VV |  | 0,4*2 'Přepočtené koeficientem množství |  | 0.8 | [12 empty] | VV | 2 | 2 | False | 1 | ROZPOCET
8 | K | 181351103 | Rozprostření ornice tl vrstvy do 200 mm pl přes 100 do 500 m2 v rovině nebo ve svahu do 1:5 strojně | m2 | 241 |  | 0 |  |  | základní |  | 0 | 0 | 0 | 0 | 0 | 4 | K | 2 |  |  |  | ROZPOCET | 0 | 0 | 0 | 0 | 0 | 1 | 0 | 4 | -1452753188
9 | M | 10364101 | zemina pro terénní úpravy - ornice | t | 32.535 |  | 0 |  |  | základní |  | 0 | 1 | 32.535 | 0 | 0 | 8 | M | 2 |  |  |  | ROZPOCET | 0 | 0 | 0 | 0 | 0 | 1 | 0 | 4 | 617139240
| VV |  | 241,000*0,1*1,35 |  | 32.535 | [12 empty] | VV | 2 | 2 | True | 1 | ROZPOCET
10 | K | 181411131 | Založení parkového trávníku výsevem pl do 1000 m2 v rovině a ve svahu do 1:5 | m2 | 241 |  | 0 |  |  | základní |  | 0 | 0 | 0 | 0 | 0 | 4 | K | 2 |  |  |  | ROZPOCET | 0 | 0 | 0 | 0 | 0 | 1 | 0 | 4 | -1614054346
11 | M | 00572410 | osivo směs travní parková | kg | 4.82 |  | 0 |  |  | základní |  | 0 | 0.001 | 0.00482 | 0 | 0 | 8 | M | 2 |  |  |  | ROZPOCET | 0 | 0 | 0 | 0 | 0 | 1 | 0 | 4 | -2018951347
| VV |  | 241*0,02 'Přepočtené koeficientem množství |  | 4.82 | [12 empty] | VV | 2 | 2 | False | 1 | ROZPOCET
12 | K | 181912111 | Úprava pláně v hornině třídy těžitelnosti I skupiny 3 bez zhutnění ručně | m2 | 241 |  | 0 |  |  | základní |  | 0 | 0 | 0 | 0 | 0 | 4 | K | 2 |  |  |  | ROZPOCET | 0 | 0 | 0 | 0 | 0 | 1 | 0 | 4 | -1774195194
| D | 2 | Zakládání |  |  |  | 0 |  |  |  |  | 0 |  | 7.8409 |  | 0 | 1 | D | 1 |  |  |  | ROZPOCET | [6 empty] | 0
13 | K | 272313611 | Základové klenby z betonu tř. C 16/20 | m3 | 0.648 |  | 0 |  |  | základní |  | 0 | 2.301 | 1.4911 | 0 | 0 | 4 | K | 2 |  |  |  | ROZPOCET | 0 | 0 | 0 | 0 | 0 | 1 | 0 | 4 | -1157353284
| VV |  | "základ pod nové dveře vstupu" | [14 empty] | VV | 2 | 1 | True | 0 | ROZPOCET
| VV |  | 0,3*0,8*2,7 |  | 0.648 | [12 empty] | VV | 2 | 2 | True | 0 | ROZPOCET
| VV |  | Součet |  | 0.648 | [12 empty] | VV | 2 | 4 | True | 1 | ROZPOCET
14 | K | 273321311 | Základové desky ze ŽB bez zvýšených nároků na prostředí tř. C 16/20 | m3 | 2.712 |  | 0 |  |  | základní |  | 0 | 2.301 | 6.2404 | 0 | 0 | 4 | K | 2 |  |  |  | ROZPOCET | 0 | 0 | 0 | 0 | 0 | 1 | 0 | 4 | -1188349891
| VV |  | "108-109"3,12*3,35*0,1 |  | 1.045 | [12 empty] | VV | 2 | 2 | True | 0 | ROZPOCET
| VV |  | "103"3*1,97*0,1 |  | 0.591 | [12 empty] | VV | 2 | 2 | True | 0 | ROZPOCET
| VV |  | "104"1,23*1,5*0,1 |  | 0.185 | [12 empty] | VV | 2 | 2 | True | 0 | ROZPOCET
| VV |  | "102"8,83*0,8*0,1 |  | 0.706 | [12 empty] | VV | 2 | 2 | True | 0 | ROZPOCET
| VV |  | "šachta v úklidové místnosti"1,23*1,5*0,1 |  | 0.185 | [12 empty] | VV | 2 | 2 | True | 0 | ROZPOCET
| VV |  | Součet |  | 2.712 | [12 empty] | VV | 2 | 4 | True | 1 | ROZPOCET
15 | K | 273362021 | Výztuž základových desek svařovanými sítěmi Kari | t | 0.103 |  | 0 |  |  | základní |  | 0 | 1.0628 | 0.10947 | 0 | 0 | 4 | K | 2 |  |  |  | ROZPOCET | 0 | 0 | 0 | 0 | 0 | 1 | 0 | 4 | -400597375
| VV |  | napojení na stávající výztuž | [14 empty] | VV | 2 | 1 | True | 0 | ROZPOCET
| VV |  | "108-109"3,12*3,35*(3,03*1,25/1000) |  | 0.04 | [12 empty] | VV | 2 | 2 | True | 0 | ROZPOCET
| VV |  | "103"3*1,97*(3,03*1,25/1000) |  | 0.022 | [12 empty] | VV | 2 | 2 | True | 0 | ROZPOCET
| VV |  | "104"1,23*1,5*(3,03*1,25/1000) |  | 0.007 | [12 empty] | VV | 2 | 2 | True | 0 | ROZPOCET
| VV |  | "102"8,83*0,8*(3,03*1,25/1000) |  | 0.027 | [12 empty] | VV | 2 | 2 | True | 0 | ROZPOCET
| VV |  | "šachta v úklidové místnosti"1,23*1,5*(3,03*1,25/1000) |  | 0.007 | [12 empty] | VV | 2 | 2 | True | 0 | ROZPOCET
| VV |  | Součet |  | 0.103 | [12 empty] | VV | 2 | 4 | True | 1 | ROZPOCET
| D | 3 | Svislé a kompletní konstrukce |  |  |  | 0 |  |  |  |  | 0 |  | 1.9033 |  | 0 | 1 | D | 1 |  |  |  | ROZPOCET | [6 empty] | 0
16 | K | 3171680R01 | Překlad ocelovým úhelníkem L50/50/5mm | m | 10 |  | 0 |  |  | základní |  | 0 | 0.05455 | 0.5455 | 0 | 0 | 4 | K | 2 |  |  |  | ROZPOCET | 0 | 0 | 0 | 0 | 0 | 1 | 0 | 4 | -460185605
| VV |  | vynešení stávajícího zdiva příček po vybourání otvorů (překlady) | [14 empty] | VV | 2 | 1 | True | 0 | ROZPOCET
| VV |  | "Z6"10 |  | 10 | [12 empty] | VV | 2 | 2 | True | 0 | ROZPOCET
| VV |  | Součet |  | 10 | [12 empty] | VV | 2 | 4 | True | 1 | ROZPOCET
17 | K | 342272225 | Příčka z pórobetonových hladkých tvárnic na tenkovrstvou maltu tl 100 mm | m2 | 9.072 |  | 0 |  |  | základní |  | 0 | 0.05897 | 0.53498 | 0 | 0 | 4 | K | 2 |  |  |  | ROZPOCET | 0 | 0 | 0 | 0 | 0 | 1 | 0 | 4 | 1008042375
| VV |  | D1.1.3 | [14 empty] | VV | 2 | 1 | True | 0 | ROZPOCET
| VV |  | "108"(1,52+0,1+0,9)*3,6 |  | 9.072 | [12 empty] | VV | 2 | 2 | True | 0 | ROZPOCET
| VV |  | Součet |  | 9.072 | [12 empty] | VV | 2 | 4 | True | 1 | ROZPOCET
18 | K | 342272245 | Příčka z pórobetonových hladkých tvárnic na tenkovrstvou maltu tl 150 mm | m2 | 6.182 |  | 0 |  |  | základní |  | 0 | 0.07571 | 0.46804 | 0 | 0 | 4 | K | 2 |  |  |  | ROZPOCET | 0 | 0 | 0 | 0 | 0 | 1 | 0 | 4 | -56781162
| VV |  | D1.1.3 | [14 empty] | VV | 2 | 1 | True | 0 | ROZPOCET
| VV |  | "108"1,495*3,6 |  | 5.382 | [12 empty] | VV | 2 | 2 | True | 0 | ROZPOCET
| VV |  | "108, dozdívky dveří"0,2*2 |  | 0.4 | [12 empty] | VV | 2 | 2 | True | 0 | ROZPOCET
| VV |  | "103, dozdívky dveří"0,2*2 |  | 0.4 | [12 empty] | VV | 2 | 2 | True | 0 | ROZPOCET
| VV |  | Součet |  | 6.182 | [12 empty] | VV | 2 | 4 | True | 1 | ROZPOCET
19 | K | 346272216R01 | Obezdívka závěsných setů | m2 | 8.125 |  | 0 |  |  | základní |  | 0 | 0.04367 | 0.35482 | 0 | 0 | 4 | K | 2 |  |  |  | ROZPOCET | 0 | 0 | 0 | 0 | 0 | 1 | 0 | 4 | 259025621
| VV |  | (1,97+1,23+1,25+0,9*2)*1,3 |  | 8.125 | [12 empty] | VV | 2 | 2 | True | 0 | ROZPOCET
| VV |  | Součet |  | 8.125 | [12 empty] | VV | 2 | 4 | True | 1 | ROZPOCET
| D | 4 | Vodorovné konstrukce |  |  |  | 0 |  |  |  |  | 0 |  | 3.0519 |  | 0 | 1 | D | 1 |  |  |  | ROZPOCET | [6 empty] | 0
20 | K | 434121416R01 | Osazení ŽB schodišťových stupňů do cementové malty | m | 21.7 |  | 0 |  |  | základní |  | 0 | 0.03465 | 0.7519 | 0 | 0 | 4 | K | 2 |  |  |  | ROZPOCET | 0 | 0 | 0 | 0 | 0 | 1 | 0 | 4 | 1225395844
| VV |  | 4,8+4,1+3,5+2,05*2+1,6*2+1*2 |  | 21.7 | [12 empty] | VV | 2 | 2 | True | 0 | ROZPOCET
| VV |  | Součet |  | 21.7 | [12 empty] | VV | 2 | 4 | True | 1 | ROZPOCET
21 | M | 59373756R01 | stupeň schodišťový nosný ŽB 350x150x1000 mm (např. Best Faldo) | m | 23 |  | 0 |  |  | základní |  | 0 | 0.1 | 2.3 | 0 | 0 | 8 | M | 2 |  |  |  | ROZPOCET | 0 | 0 | 0 | 0 | 0 | 1 | 0 | 4 | 195070558
22 | K | 451577777 | Podklad nebo lože pod dlažbu vodorovný nebo do sklonu 1:5 z kameniva těženého tl přes 30 do 100 mm | m2 | 18.468 |  | 0 |  |  | základní |  | 0 | 0 | 0 | 0 | 0 | 4 | K | 2 |  |  |  | ROZPOCET | 0 | 0 | 0 | 0 | 0 | 1 | 0 | 4 | -79660321
| VV |  | okapový chodník | [14 empty] | VV | 2 | 1 | True | 0 | ROZPOCET
| VV |  | (11,73*2+19,05*2)*0,3 |  | 18.468 | [12 empty] | VV | 2 | 2 | True | 0 | ROZPOCET
| VV |  | Součet |  | 18.468 | [12 empty] | VV | 2 | 4 | True | 1 | ROZPOCET
23 | K | 451577877 | Podklad nebo lože pod dlažbu vodorovný nebo do sklonu 1:5 ze štěrkopísku tl přes 30 do 100 mm | m2 | 18.468 |  | 0 |  |  | základní |  | 0 | 0 | 0 | 0 | 0 | 4 | K | 2 |  |  |  | ROZPOCET | 0 | 0 | 0 | 0 | 0 | 1 | 0 | 4 | -133383820
| VV |  | 18,468 |  | 18.468 | [12 empty] | VV | 2 | 2 | True | 1 | ROZPOCET
| D | 5 | Komunikace pozemní |  |  |  | 0 |  |  |  |  | 0 |  | 0.6857 |  | 0 | 1 | D | 1 |  |  |  | ROZPOCET | [6 empty] | 0
24 | K | 564201011 | Podklad nebo podsyp ze štěrkopísku ŠP plochy do 100 m2 tl 40 mm | m2 | 3.335 |  | 0 |  |  | základní |  | 0 | 0 | 0 | 0 | 0 | 4 | K | 2 |  |  |  | ROZPOCET | 0 | 0 | 0 | 0 | 0 | 1 | 0 | 4 | -1396902380
| VV |  | vstupní portál | [14 empty] | VV | 2 | 1 | True | 0 | ROZPOCET
| VV |  | 2,9*1,15 |  | 3.335 | [12 empty] | VV | 2 | 2 | True | 0 | ROZPOCET
| VV |  | Součet |  | 3.335 | [12 empty] | VV | 2 | 4 | True | 1 | ROZPOCET
25 | K | 564851011 | Podklad ze štěrkodrtě ŠD plochy do 100 m2 tl 150 mm | m2 | 3.335 |  | 0 |  |  | základní |  | 0 | 0 | 0 | 0 | 0 | 4 | K | 2 |  |  |  | ROZPOCET | 0 | 0 | 0 | 0 | 0 | 1 | 0 | 4 | 1382456866
| VV |  | vstupní portál | [14 empty] | VV | 2 | 1 | True | 0 | ROZPOCET
| VV |  | 2,9*1,15 |  | 3.335 | [12 empty] | VV | 2 | 2 | True | 0 | ROZPOCET
| VV |  | Součet |  | 3.335 | [12 empty] | VV | 2 | 4 | True | 1 | ROZPOCET
26 | K | 596211110 | Kladení zámkové dlažby komunikací pro pěší ručně tl 60 mm skupiny A pl do 50 m2 | m2 | 3.335 |  | 0 |  |  | základní |  | 0 | 0.08922 | 0.29755 | 0 | 0 | 4 | K | 2 |  |  |  | ROZPOCET | 0 | 0 | 0 | 0 | 0 | 1 | 0 | 4 | -899154399
| VV |  | vstupní portál | [14 empty] | VV | 2 | 1 | True | 0 | ROZPOCET
| VV |  | 2,9*1,15 |  | 3.335 | [12 empty] | VV | 2 | 2 | True | 0 | ROZPOCET
| VV |  | Součet |  | 3.335 | [12 empty] | VV | 2 | 4 | True | 1 | ROZPOCET
27 | M | 59245015R01 | dlažba zámková 200x100x60mm přírodní (parketa) | m2 | 3.435 |  | 0 |  |  | základní |  | 0 | 0.113 | 0.38816 | 0 | 0 | 8 | M | 2 |  |  |  | ROZPOCET | 0 | 0 | 0 | 0 | 0 | 1 | 0 | 4 | -219451852
| VV |  | 3,335*1,03 'Přepočtené koeficientem množství |  | 3.435 | [12 empty] | VV | 2 | 2 | False | 1 | ROZPOCET
| D | 6 | Úpravy povrchů, podlahy a osazování výplní |  |  |  | 0 |  |  |  |  | 0 |  | 25.0485 |  | 0 | 1 | D | 1 |  |  |  | ROZPOCET | [6 empty] | 0
28 | K | 612131151 | Sanační postřik vnitřních stěn nanášený celoplošně ručně | m2 | 15 |  | 0 |  |  | základní |  | 0 | 0.008 | 0.12 | 0 | 0 | 4 | K | 2 |  |  |  | ROZPOCET | 0 | 0 | 0 | 0 | 0 | 1 | 0 | 4 | -1304457801
| VV |  | "v zavlhlých a porušených místech"15 |  | 15 | [12 empty] | VV | 2 | 2 | True | 1 | ROZPOCET
29 | K | 612316121 | Sanační omítka vápenná jednovrstvá vnitřních stěn nanášená ručně | m2 | 15 |  | 0 |  |  | základní |  | 0 | 0.02 | 0.3 | 0 | 0 | 4 | K | 2 |  |  |  | ROZPOCET | 0 | 0 | 0 | 0 | 0 | 1 | 0 | 4 | -1442753023
| VV |  | "v porušených a zavlhlých místech"15 |  | 15 | [12 empty] | VV | 2 | 2 | True | 1 | ROZPOCET
30 | K | 611315416 | Oprava vnitřní vápenné hladké omítky stropů v rozsahu plochy do 10 % s celoplošným přeštukováním | m2 | 146.97 |  | 0 |  |  | základní |  | 0 | 0.0102 | 1.4991 | 0 | 0 | 4 | K | 2 |  |  |  | ROZPOCET | 0 | 0 | 0 | 0 | 0 | 1 | 0 | 4 | 1594946464
| VV |  | D1.1.3 | [14 empty] | VV | 2 | 1 | True | 0 | ROZPOCET
| VV |  | "101"4,31 |  | 4.31 | [12 empty] | VV | 2 | 2 | True | 0 | ROZPOCET
| VV |  | "102"30,19 |  | 30.19 | [12 empty] | VV | 2 | 2 | True | 0 | ROZPOCET
| VV |  | "105"51,78 |  | 51.78 | [12 empty] | VV | 2 | 2 | True | 0 | ROZPOCET
| VV |  | "106"51,48 |  | 51.48 | [12 empty] | VV | 2 | 2 | True | 0 | ROZPOCET
| VV |  | "107"9,21 |  | 9.21 | [12 empty] | VV | 2 | 2 | True | 0 | ROZPOCET
| VV |  | Mezisoučet |  | 146.97 | [12 empty] | VV | 2 | 3 | True | 0 | ROZPOCET
| VV |  | Součet |  | 146.97 | [12 empty] | VV | 2 | 4 | True | 1 | ROZPOCET
31 | K | 611315421 | Oprava vnitřní vápenné štukové omítky stropů v rozsahu plochy do 10 % | m2 | 19.57 |  | 0 |  |  | základní |  | 0 | 0.0058 | 0.11351 | 0 | 0 | 4 | K | 2 |  |  |  | ROZPOCET | 0 | 0 | 0 | 0 | 0 | 1 | 0 | 4 | 1925058745
| VV |  | D1.1.3 | [14 empty] | VV | 2 | 1 | True | 0 | ROZPOCET
| VV |  | oprava omítky pod SDK | [14 empty] | VV | 2 | 1 | True | 0 | ROZPOCET
| VV |  | "103"5,91 |  | 5.91 | [12 empty] | VV | 2 | 2 | True | 0 | ROZPOCET
| VV |  | "104"3,69 |  | 3.69 | [12 empty] | VV | 2 | 2 | True | 0 | ROZPOCET
| VV |  | "108"6,23 |  | 6.23 | [12 empty] | VV | 2 | 2 | True | 0 | ROZPOCET
| VV |  | "109"3,74 |  | 3.74 | [12 empty] | VV | 2 | 2 | True | 0 | ROZPOCET
| VV |  | Mezisoučet |  | 19.57 | [12 empty] | VV | 2 | 3 | True | 0 | ROZPOCET
| VV |  | Součet |  | 19.57 | [12 empty] | VV | 2 | 4 | True | 1 | ROZPOCET
32 | K | 612315416 | Oprava vnitřní vápenné hladké omítky stěn v rozsahu plochy do 10 % s celoplošným přeštukováním | m2 | 281.286 |  | 0 |  |  | základní |  | 0 | 0.0103 | 2.8972 | 0 | 0 | 4 | K | 2 |  |  |  | ROZPOCET | 0 | 0 | 0 | 0 | 0 | 1 | 0 | 4 | -287044822
| VV |  | D1.1.2, bod 20 | [14 empty] | VV | 2 | 1 | True | 0 | ROZPOCET
| VV |  | "107"(1,75*2+3,35*2)*3,5-1,05*1,3*2-0,85*1,97 |  | 31.296 | [12 empty] | VV | 2 | 2 | True | 0 | ROZPOCET
| VV |  | "106"(8,9*2+5,8*2+0,3*2)*3,5-0,85*1,97*2-2,1*2,4*3 |  | 86.531 | [12 empty] | VV | 2 | 2 | True | 0 | ROZPOCET
| VV |  | "105"(8,95*2+5,8*2+0,3*2)*3,5-0,85*1,97-2,1*2,4*3 |  | 88.556 | [12 empty] | VV | 2 | 2 | True | 0 | ROZPOCET
| VV |  | "102"(8,83*2+3,35*2)*3,5-1,05*1,3*4-2,7*3,2-0,7*1,97*4-0,85*1,97*2 |  | 62.295 | [12 empty] | VV | 2 | 2 | True | 0 | ROZPOCET
| VV |  | "101"(2,7*2+1,97*2)*3,2-2,7*3,2*2 |  | 12.608 | [12 empty] | VV | 2 | 2 | True | 0 | ROZPOCET
| VV |  | Součet |  | 281.286 | [12 empty] | VV | 2 | 4 | True | 1 | ROZPOCET
33 | K | 612131101 | Cementový postřik vnitřních stěn nanášený celoplošně ručně | m2 | 136.729 |  | 0 |  |  | základní |  | 0 | 0.00735 | 1.005 | 0 | 0 | 4 | K | 2 |  |  |  | ROZPOCET | 0 | 0 | 0 | 0 | 0 | 1 | 0 | 4 | 724498325
| VV |  | "nová omítka pod obklad"78,184 |  | 78.184 | [12 empty] | VV | 2 | 2 | True | 0 | ROZPOCET
| VV |  | "nová omítka nad obklad"58,545 |  | 58.545 | [12 empty] | VV | 2 | 2 | True | 0 | ROZPOCET
| VV |  | Součet |  | 136.729 | [12 empty] | VV | 2 | 4 | True | 1 | ROZPOCET
34 | K | 612321121 | Vápenocementová omítka hladká jednovrstvá vnitřních stěn nanášená ručně | m2 | 78.184 |  | 0 |  |  | základní |  | 0 | 0.0154 | 1.204 | 0 | 0 | 4 | K | 2 |  |  |  | ROZPOCET | 0 | 0 | 0 | 0 | 0 | 1 | 0 | 4 | -1028180353
| VV |  | omítka pod obklady | [14 empty] | VV | 2 | 1 | True | 0 | ROZPOCET
| VV |  | "107"(1,5+0,9)*0,6+0,9*(0,2+0,3) |  | 1.89 | [12 empty] | VV | 2 | 2 | True | 0 | ROZPOCET
| VV |  | "108"(3,12*2+2,35*2+0,2*2)*2-0,7*1,97 |  | 21.301 | [12 empty] | VV | 2 | 2 | True | 0 | ROZPOCET
| VV |  | "109"(3,12*2+1,525*2)*2-0,7*1,97 |  | 17.201 | [12 empty] | VV | 2 | 2 | True | 0 | ROZPOCET
| VV |  | "106"1,25*1,5 |  | 1.875 | [12 empty] | VV | 2 | 2 | True | 0 | ROZPOCET
| VV |  | "105"1,25*1,5 |  | 1.875 | [12 empty] | VV | 2 | 2 | True | 0 | ROZPOCET
| VV |  | "103"(3*2+1,97*2)*2-0,7*1,97 |  | 18.501 | [12 empty] | VV | 2 | 2 | True | 0 | ROZPOCET
| VV |  | "104"(3*2+1,23*2)*2-0,7*1,97 |  | 15.541 | [12 empty] | VV | 2 | 2 | True | 0 | ROZPOCET
| VV |  | Součet |  | 78.184 | [12 empty] | VV | 2 | 4 | True | 1 | ROZPOCET
35 | K | 612321141 | Vápenocementová omítka štuková dvouvrstvá vnitřních stěn nanášená ručně | m2 | 63.275 |  | 0 |  |  | základní |  | 0 | 0.01838 | 1.163 | 0 | 0 | 4 | K | 2 |  |  |  | ROZPOCET | 0 | 0 | 0 | 0 | 0 | 1 | 0 | 4 | -1062136190
| VV |  | omítka nad obklady | [14 empty] | VV | 2 | 1 | True | 0 | ROZPOCET
| VV |  | "108"(3,12*2+2,35*2+0,2*2)*(3,5-2) |  | 17.01 | [12 empty] | VV | 2 | 2 | True | 0 | ROZPOCET
| VV |  | "109"(3,12*2+1,525*2)*(3,5-2) |  | 13.935 | [12 empty] | VV | 2 | 2 | True | 0 | ROZPOCET
| VV |  | "103"(3*2+1,97*2)*(3,5-2) |  | 14.91 | [12 empty] | VV | 2 | 2 | True | 0 | ROZPOCET
| VV |  | "104"(3*2+1,23*2)*(3,5-2) |  | 12.69 | [12 empty] | VV | 2 | 2 | True | 0 | ROZPOCET
| VV |  | "105, zapravení drážek UT"0,2*8,95+0,2*5,8 |  | 2.95 | [12 empty] | VV | 2 | 2 | True | 0 | ROZPOCET
| VV |  | "106, zapravení drážek UT"0,2*8,9 |  | 1.78 | [12 empty] | VV | 2 | 2 | True | 0 | ROZPOCET
| VV |  | Součet |  | 63.275 | [12 empty] | VV | 2 | 4 | True | 1 | ROZPOCET
36 | K | 615000010 | Vyspravení trhliny v omítce stropu | m | 13 |  | 0 |  |  | základní |  | 0 | 0 | 0 | 0 | 0 | 4 | K | 2 |  |  |  | ROZPOCET | 0 | 0 | 0 | 0 | 0 | 1 | 0 | 4 | -1120126868
37 | K | 621211011 | Montáž kontaktního zateplení vnějších podhledů lepením a mechanickým kotvením polystyrénových desek do betonu nebo zdiva tl přes 40 do 80 mm | m2 | 4.455 |  | 0 |  |  | základní |  | 0 | 0.00839 | 0.037377 | 0 | 0 | 4 | K | 2 |  |  |  | ROZPOCET | 0 | 0 | 0 | 0 | 0 | 1 | 0 | 4 | -697175550
| VV |  | "strop vstupu"3,3*1,35 |  | 4.455 | [12 empty] | VV | 2 | 2 | True | 1 | ROZPOCET
38 | M | 28376073 | deska EPS grafitová fasádní λ=0,030-0,031 tl 50mm | m2 | 4.678 |  | 0 |  |  | základní |  | 0 | 0.00075 | 0.0035085 | 0 | 0 | 8 | M | 2 |  |  |  | ROZPOCET | 0 | 0 | 0 | 0 | 0 | 1 | 0 | 4 | -911624913
| VV |  | 4,455*1,05 'Přepočtené koeficientem množství |  | 4.678 | [12 empty] | VV | 2 | 2 | False | 1 | ROZPOCET
39 | K | 622252001 | Montáž profilů kontaktního zateplení připevněných mechanicky | m | 58.86 |  | 0 |  |  | základní |  | 0 | 3e-05 | 0.0017658 | 0 | 0 | 4 | K | 2 |  |  |  | ROZPOCET | 0 | 0 | 0 | 0 | 0 | 1 | 0 | 4 | -1627899268
| VV |  | "sokl 80 mm"(19,05*2+11,73*2)-2,7 |  | 58.86 | [12 empty] | VV | 2 | 2 | True | 0 | ROZPOCET
| VV |  | Součet |  | 58.86 | [12 empty] | VV | 2 | 4 | True | 1 | ROZPOCET
40 | M | 59051653 | profil zakládací Al tl 0,7mm pro ETICS pro izolant tl 160mm | m | 61.803 |  | 0 |  |  | základní |  | 0 | 0.0006 | 0.037082 | 0 | 0 | 8 | M | 2 |  |  |  | ROZPOCET | 0 | 0 | 0 | 0 | 0 | 1 | 0 | 4 | 436263639
| VV |  | 58,86*1,05 'Přepočtené koeficientem množství |  | 61.803 | [12 empty] | VV | 2 | 2 | False | 1 | ROZPOCET
41 | K | 622252002 | Montáž profilů kontaktního zateplení lepených | m | 355.46 |  | 0 |  |  | základní |  | 0 | 0 | 0 | 0 | 0 | 4 | K | 2 |  |  |  | ROZPOCET | 0 | 0 | 0 | 0 | 0 | 1 | 0 | 4 | -223878061
42 | M | 59051486 | profil rohový PVC 15x15mm s výztužnou tkaninou š 100mm pro ETICS | m | 154.035 |  | 0 |  |  | základní |  | 0 | 3e-05 | 0.004621 | 0 | 0 | 8 | M | 2 |  |  |  | ROZPOCET | 0 | 0 | 0 | 0 | 0 | 1 | 0 | 4 | 1053716924
| VV |  | "rohy budovy"4,5*4+3,2*2 |  | 24.4 | [12 empty] | VV | 2 | 2 | True | 0 | ROZPOCET
| VV |  | "římsa"11,7*2+19,05*2+1,35*2+3,3 |  | 67.5 | [12 empty] | VV | 2 | 2 | True | 0 | ROZPOCET
| VV |  | "ostění"(2,4*2)*6+(1,3*2)*10 |  | 54.8 | [12 empty] | VV | 2 | 2 | True | 0 | ROZPOCET
| VV |  | Součet |  | 146.7 | [12 empty] | VV | 2 | 4 | True | 1 | ROZPOCET
| VV |  | 146,7*1,05 'Přepočtené koeficientem množství |  | 154.035 | [12 empty] | VV | 2 | 2 | False | 1 | ROZPOCET
43 | M | 28342205 | profil začišťovací PVC 6mm s výztužnou tkaninou pro ostění ETICS | m | 106.05 |  | 0 |  |  | základní |  | 0 | 4e-05 | 0.004242 | 0 | 0 | 8 | M | 2 |  |  |  | ROZPOCET | 0 | 0 | 0 | 0 | 0 | 1 | 0 | 4 | -2109100865
| VV |  | "okna"(2,1*2+2,4*2)*6+(1,05*2+1,3*2)*10 |  | 101 | [12 empty] | VV | 2 | 2 | True | 0 | ROZPOCET
| VV |  | Součet |  | 101 | [12 empty] | VV | 2 | 4 | True | 1 | ROZPOCET
| VV |  | 101*1,05 'Přepočtené koeficientem množství |  | 106.05 | [12 empty] | VV | 2 | 2 | False | 1 | ROZPOCET
44 | M | 59051512 | profil začišťovací s okapnicí PVC s výztužnou tkaninou pro parapet ETICS | m | 24.255 |  | 0 |  |  | základní |  | 0 | 0.0002 | 0.004851 | 0 | 0 | 8 | M | 2 |  |  |  | ROZPOCET | 0 | 0 | 0 | 0 | 0 | 1 | 0 | 4 | 2088427164
| VV |  | "okna"(2,1)*6+(1,05)*10 |  | 23.1 | [12 empty] | VV | 2 | 2 | True | 0 | ROZPOCET
| VV |  | Součet |  | 23.1 | [12 empty] | VV | 2 | 4 | True | 1 | ROZPOCET
| VV |  | 23,1*1,05 'Přepočtené koeficientem množství |  | 24.255 | [12 empty] | VV | 2 | 2 | False | 1 | ROZPOCET
45 | M | 59051510 | profil začišťovací s okapnicí PVC s výztužnou tkaninou pro nadpraží ETICS | m | 88.893 |  | 0 |  |  | základní |  | 0 | 0.0003 | 0.026668 | 0 | 0 | 8 | M | 2 |  |  |  | ROZPOCET | 0 | 0 | 0 | 0 | 0 | 1 | 0 | 4 | -1134644687
| VV |  | "okna"(2,1)*6+(1,05)*10 |  | 23.1 | [12 empty] | VV | 2 | 2 | True | 0 | ROZPOCET
| VV |  | "sokl"11,73*2+19,05*2 |  | 61.56 | [12 empty] | VV | 2 | 2 | True | 0 | ROZPOCET
| VV |  | Součet |  | 84.66 | [12 empty] | VV | 2 | 4 | True | 1 | ROZPOCET
| VV |  | 84,66*1,05 'Přepočtené koeficientem množství |  | 88.893 | [12 empty] | VV | 2 | 2 | False | 1 | ROZPOCET
46 | K | 622252002R01 | D+M dalších nutných systémových prvků KZS | kpl | 1 |  | 0 |  |  | základní |  | 0 | 0 | 0 | 0 | 0 | 4 | K | 2 |  |  |  | ROZPOCET | 0 | 0 | 0 | 0 | 0 | 1 | 0 | 4 | 296416230
| VV |  | 1 |  | 1 | [12 empty] | VV | 2 | 2 | True | 1 | ROZPOCET
47 | K | 622325111 | Oprava vnější vápenné hladké omítky členitosti 1 stěn v rozsahu do 10 % | m2 | 252.775 |  | 0 |  |  | základní |  | 0 | 0.004 | 1.0111 | 0 | 0 | 4 | K | 2 |  |  |  | ROZPOCET | 0 | 0 | 0 | 0 | 0 | 1 | 0 | 4 | 1606420107
| VV |  | Oprava omítky | [14 empty] | VV | 2 | 1 | True | 0 | ROZPOCET
| VV |  | "vstup"(3,8*1,45*2+1,4*0,2)*2 |  | 22.6 | [12 empty] | VV | 2 | 2 | True | 0 | ROZPOCET
| VV |  | "štíty"53,4*2 |  | 106.8 | [12 empty] | VV | 2 | 2 | True | 0 | ROZPOCET
| VV |  | "strana s okny"4,5*19,05-2,1*2,4*6 |  | 55.485 | [12 empty] | VV | 2 | 2 | True | 0 | ROZPOCET
| VV |  | "strana se vstupem"19,05*4,5-1,05*1,3*10-2,7*3,2 |  | 63.435 | [12 empty] | VV | 2 | 2 | True | 0 | ROZPOCET
| VV |  | "strop vstupu"3,3*1,35 |  | 4.455 | [12 empty] | VV | 2 | 2 | True | 0 | ROZPOCET
| VV |  | Součet |  | 252.775 | [12 empty] | VV | 2 | 4 | True | 1 | ROZPOCET
48 | K | 622131121 | Penetrační nátěr vnějších stěn nanášený ručně | m2 | 252.775 |  | 0 |  |  | základní |  | 0 | 0.00026 | 0.065722 | 0 | 0 | 4 | K | 2 |  |  |  | ROZPOCET | 0 | 0 | 0 | 0 | 0 | 1 | 0 | 4 | -1602979599
| VV |  | Oprava omítky | [14 empty] | VV | 2 | 1 | True | 0 | ROZPOCET
| VV |  | "vstup"(3,8*1,45*2+1,4*0,2)*2 |  | 22.6 | [12 empty] | VV | 2 | 2 | True | 0 | ROZPOCET
| VV |  | "štíty"53,4*2 |  | 106.8 | [12 empty] | VV | 2 | 2 | True | 0 | ROZPOCET
| VV |  | "strana s okny"4,5*19,05-2,1*2,4*6 |  | 55.485 | [12 empty] | VV | 2 | 2 | True | 0 | ROZPOCET
| VV |  | "strana se vstupem"19,05*4,5-1,05*1,3*10-2,7*3,2 |  | 63.435 | [12 empty] | VV | 2 | 2 | True | 0 | ROZPOCET
| VV |  | "strop vstupu"3,3*1,35 |  | 4.455 | [12 empty] | VV | 2 | 2 | True | 0 | ROZPOCET
| VV |  | Součet |  | 252.775 | [12 empty] | VV | 2 | 4 | True | 1 | ROZPOCET
49 | K | 622142001 | Potažení vnějších stěn sklovláknitým pletivem vtlačeným do tenkovrstvé hmoty | m2 | 252.775 |  | 0 |  |  | základní |  | 0 | 0.00438 | 1.1072 | 0 | 0 | 4 | K | 2 |  |  |  | ROZPOCET | 0 | 0 | 0 | 0 | 0 | 1 | 0 | 4 | -609375247
| VV |  | Oprava omítky | [14 empty] | VV | 2 | 1 | True | 0 | ROZPOCET
| VV |  | "vstup"(3,8*1,45*2+1,4*0,2)*2 |  | 22.6 | [12 empty] | VV | 2 | 2 | True | 0 | ROZPOCET
| VV |  | "štíty"53,4*2 |  | 106.8 | [12 empty] | VV | 2 | 2 | True | 0 | ROZPOCET
| VV |  | "strana s okny"4,5*19,05-2,1*2,4*6 |  | 55.485 | [12 empty] | VV | 2 | 2 | True | 0 | ROZPOCET
| VV |  | "strana se vstupem"19,05*4,5-1,05*1,3*10-2,7*3,2 |  | 63.435 | [12 empty] | VV | 2 | 2 | True | 0 | ROZPOCET
| VV |  | "strop vstupu"3,3*1,35 |  | 4.455 | [12 empty] | VV | 2 | 2 | True | 0 | ROZPOCET
| VV |  | Součet |  | 252.775 | [12 empty] | VV | 2 | 4 | True | 1 | ROZPOCET
50 | K | 622211021 | Montáž kontaktního zateplení vnějších stěn lepením a mechanickým kotvením polystyrénových desek do betonu a zdiva tl přes 80 do 120 mm | m2 | 52.966 |  | 0 |  |  | základní |  | 0 | 0.00852 | 0.45127 | 0 | 0 | 4 | K | 2 |  |  |  | ROZPOCET | 0 | 0 | 0 | 0 | 0 | 1 | 0 | 4 | -1141859555
| VV |  | "vstup 100 mm"((1,53+0,4)*3,5+0,4*1,4)*2+0,4*3,5 |  | 16.03 | [12 empty] | VV | 2 | 2 | True | 0 | ROZPOCET
| VV |  | "sokl 80 mm"0,6*(19,05*2+11,73*2) |  | 36.936 | [12 empty] | VV | 2 | 2 | True | 0 | ROZPOCET
| VV |  | Součet |  | 52.966 | [12 empty] | VV | 2 | 4 | True | 1 | ROZPOCET
51 | M | 28376037 | deska EPS grafitová fasádní λ=0,032 tl 100mm | m2 | 17.674 |  | 0 |  |  | základní |  | 0 | 0.0015 | 0.026511 | 0 | 0 | 8 | M | 2 |  |  |  | ROZPOCET | 0 | 0 | 0 | 0 | 0 | 1 | 0 | 4 | 584683775
| VV |  | "vstup 100 mm"(((1,53+0,4)*3,5+0,4*1,4)*2+0,4*3,5)*1,05 |  | 16.832 | [12 empty] | VV | 2 | 2 | True | 0 | ROZPOCET
| VV |  | Součet |  | 16.832 | [12 empty] | VV | 2 | 4 | True | 1 | ROZPOCET
| VV |  | 16,832*1,05 'Přepočtené koeficientem množství |  | 17.674 | [12 empty] | VV | 2 | 2 | False | 1 | ROZPOCET
52 | M | 28376442 | deska z polystyrénu XPS, hrana rovná a strukturovaný povrch 300kPa tl 80mm | m2 | 40.722 |  | 0 |  |  | základní |  | 0 | 0.0024 | 0.097733 | 0 | 0 | 8 | M | 2 |  |  |  | ROZPOCET | 0 | 0 | 0 | 0 | 0 | 1 | 0 | 4 | -196265736
| VV |  | "sokl 80 mm"0,6*(19,05*2+11,73*2)*1,05 |  | 38.783 | [12 empty] | VV | 2 | 2 | True | 0 | ROZPOCET
| VV |  | Součet |  | 38.783 | [12 empty] | VV | 2 | 4 | True | 1 | ROZPOCET
| VV |  | 38,783*1,05 'Přepočtené koeficientem množství |  | 40.722 | [12 empty] | VV | 2 | 2 | False | 1 | ROZPOCET
53 | K | 622211031 | Montáž kontaktního zateplení vnějších stěn lepením a mechanickým kotvením polystyrénových desek do betonu a zdiva tl přes 120 do 160 mm | m2 | 199.05 |  | 0 |  |  | základní |  | 0 | 0.0086 | 1.7118 | 0 | 0 | 4 | K | 2 |  |  |  | ROZPOCET | 0 | 0 | 0 | 0 | 0 | 1 | 0 | 4 | -674517537
| VV |  | Oprava omítky | [14 empty] | VV | 2 | 1 | True | 0 | ROZPOCET
| VV |  | "štíty"53,4*2 |  | 106.8 | [12 empty] | VV | 2 | 2 | True | 0 | ROZPOCET
| VV |  | "strana s okny"3,8*19,05-2,1*2,4*6 |  | 42.15 | [12 empty] | VV | 2 | 2 | True | 0 | ROZPOCET
| VV |  | "strana se vstupem"19,05*3,8-1,05*1,3*10-2,7*3,2 |  | 50.1 | [12 empty] | VV | 2 | 2 | True | 0 | ROZPOCET
| VV |  | Součet |  | 199.05 | [12 empty] | VV | 2 | 4 | True | 1 | ROZPOCET
54 | M | 28376044 | deska EPS grafitová fasádní λ=0,032 tl 160mm | m2 | 209.003 |  | 0 |  |  | základní |  | 0 | 0.0024 | 0.50161 | 0 | 0 | 8 | M | 2 |  |  |  | ROZPOCET | 0 | 0 | 0 | 0 | 0 | 1 | 0 | 4 | 702660134
| VV |  | 199,05*1,05 'Přepočtené koeficientem množství |  | 209.003 | [12 empty] | VV | 2 | 2 | False | 1 | ROZPOCET
55 | K | 62221103R01 | D+M šambrán - zvýraznění zateplení fasády (polystiren EPS grey tl. 20 mm) | m2 | 27.7 |  | 0 |  |  | základní |  | 0 | 0.0086 | 0.23822 | 0 | 0 | 4 | K | 2 |  |  |  | ROZPOCET | 0 | 0 | 0 | 0 | 0 | 1 | 0 | 4 | 253175525
| VV |  | doplnění šambrán | [14 empty] | VV | 2 | 1 | True | 0 | ROZPOCET
| VV |  | 27,7 |  | 27.7 | [12 empty] | VV | 2 | 2 | True | 0 | ROZPOCET
| VV |  | Součet |  | 27.7 | [12 empty] | VV | 2 | 4 | True | 1 | ROZPOCET
56 | K | 621151001R02 | Probarvený podkladní nátěr pod vnější omítky | m2 | 252.775 |  | 0 |  |  | základní |  | 0 | 0.0003 | 0.075832 | 0 | 0 | 4 | K | 2 |  |  |  | ROZPOCET | 0 | 0 | 0 | 0 | 0 | 1 | 0 | 4 | 1952891833
| VV |  | Oprava omítky | [14 empty] | VV | 2 | 1 | True | 0 | ROZPOCET
| VV |  | "vstup"(3,8*1,45*2+1,4*0,2)*2 |  | 22.6 | [12 empty] | VV | 2 | 2 | True | 0 | ROZPOCET
| VV |  | "štíty"53,4*2 |  | 106.8 | [12 empty] | VV | 2 | 2 | True | 0 | ROZPOCET
| VV |  | "strana s okny"4,5*19,05-2,1*2,4*6 |  | 55.485 | [12 empty] | VV | 2 | 2 | True | 0 | ROZPOCET
| VV |  | "strana se vstupem"19,05*4,5-1,05*1,3*10-2,7*3,2 |  | 63.435 | [12 empty] | VV | 2 | 2 | True | 0 | ROZPOCET
| VV |  | "strop vstupu"3,3*1,35 |  | 4.455 | [12 empty] | VV | 2 | 2 | True | 0 | ROZPOCET
| VV |  | Součet |  | 252.775 | [12 empty] | VV | 2 | 4 | True | 1 | ROZPOCET
57 | K | 622511112 | Tenkovrstvá akrylátová mozaiková střednězrnná omítka vnějších stěn | m2 | 36.936 |  | 0 |  |  | základní |  | 0 | 0.0057 | 0.21054 | 0 | 0 | 4 | K | 2 |  |  |  | ROZPOCET | 0 | 0 | 0 | 0 | 0 | 1 | 0 | 4 | -1407922414
| VV |  | "sokl 80 mm"0,6*(19,05*2+11,73*2) |  | 36.936 | [12 empty] | VV | 2 | 2 | True | 0 | ROZPOCET
| VV |  | Součet |  | 36.936 | [12 empty] | VV | 2 | 4 | True | 1 | ROZPOCET
58 | K | 622541012 | Tenkovrstvá silikonsilikátová zatíraná omítka zrnitost 1,5 mm vnějších stěn | m2 | 203.505 |  | 0 |  |  | základní |  | 0 | 0.00275 | 0.55964 | 0 | 0 | 4 | K | 2 |  |  |  | ROZPOCET | 0 | 0 | 0 | 0 | 0 | 1 | 0 | 4 | -2033363633
| VV |  | Oprava omítky | [14 empty] | VV | 2 | 1 | True | 0 | ROZPOCET
| VV |  | Oprava omítky | [14 empty] | VV | 2 | 1 | True | 0 | ROZPOCET
| VV |  | "štíty"53,4*2 |  | 106.8 | [12 empty] | VV | 2 | 2 | True | 0 | ROZPOCET
| VV |  | "strana s okny"3,8*19,05-2,1*2,4*6 |  | 42.15 | [12 empty] | VV | 2 | 2 | True | 0 | ROZPOCET
| VV |  | "strana se vstupem"19,05*3,8-1,05*1,3*10-2,7*3,2 |  | 50.1 | [12 empty] | VV | 2 | 2 | True | 0 | ROZPOCET
| VV |  | "strop vstupu"3,3*1,35 |  | 4.455 | [12 empty] | VV | 2 | 2 | True | 0 | ROZPOCET
| VV |  | Součet |  | 203.505 | [12 empty] | VV | 2 | 4 | True | 1 | ROZPOCET
59 | K | 622541012R01 | Příplatek k tenkovrstvé omítce za složitost, dvoubarevné provedení a šambrány | m2 | 203.505 |  | 0 |  |  | základní |  | 0 | 0.00275 | 0.55964 | 0 | 0 | 4 | K | 2 |  |  |  | ROZPOCET | 0 | 0 | 0 | 0 | 0 | 1 | 0 | 4 | -1034925945
| VV |  | Oprava omítky | [14 empty] | VV | 2 | 1 | True | 0 | ROZPOCET
| VV |  | Oprava omítky | [14 empty] | VV | 2 | 1 | True | 0 | ROZPOCET
| VV |  | "štíty"53,4*2 |  | 106.8 | [12 empty] | VV | 2 | 2 | True | 0 | ROZPOCET
| VV |  | "strana s okny"3,8*19,05-2,1*2,4*6 |  | 42.15 | [12 empty] | VV | 2 | 2 | True | 0 | ROZPOCET
| VV |  | "strana se vstupem"19,05*3,8-1,05*1,3*10-2,7*3,2 |  | 50.1 | [12 empty] | VV | 2 | 2 | True | 0 | ROZPOCET
| VV |  | "strop vstupu"3,3*1,35 |  | 4.455 | [12 empty] | VV | 2 | 2 | True | 0 | ROZPOCET
| VV |  | Součet |  | 203.505 | [12 empty] | VV | 2 | 4 | True | 1 | ROZPOCET
60 | K | 622311121 | Vápenná omítka hladká jednovrstvá vnějších stěn nanášená ručně | m2 | 27.7 |  | 0 |  |  | základní |  | 0 | 0.021 | 0.5817 | 0 | 0 | 4 | K | 2 |  |  |  | ROZPOCET | 0 | 0 | 0 | 0 | 0 | 1 | 0 | 4 | -267878219
| VV |  | omítka otlučených šambrán | [14 empty] | VV | 2 | 1 | True | 0 | ROZPOCET
| VV |  | 27,7 |  | 27.7 | [12 empty] | VV | 2 | 2 | True | 0 | ROZPOCET
| VV |  | Součet |  | 27.7 | [12 empty] | VV | 2 | 4 | True | 1 | ROZPOCET
61 | K | 629995101 | Očištění vnějších ploch tlakovou vodou | m2 | 252.775 |  | 0 |  |  | základní |  | 0 | 0 | 0 | 0 | 0 | 4 | K | 2 |  |  |  | ROZPOCET | 0 | 0 | 0 | 0 | 0 | 1 | 0 | 4 | -1780181473
| VV |  | Oprava omítky | [14 empty] | VV | 2 | 1 | True | 0 | ROZPOCET
| VV |  | "vstup"(3,8*1,45*2+1,4*0,2)*2 |  | 22.6 | [12 empty] | VV | 2 | 2 | True | 0 | ROZPOCET
| VV |  | "štíty"53,4*2 |  | 106.8 | [12 empty] | VV | 2 | 2 | True | 0 | ROZPOCET
| VV |  | "strana s okny"4,5*19,05-2,1*2,4*6 |  | 55.485 | [12 empty] | VV | 2 | 2 | True | 0 | ROZPOCET
| VV |  | "strana se vstupem"19,05*4,5-1,05*1,3*10-2,7*3,2 |  | 63.435 | [12 empty] | VV | 2 | 2 | True | 0 | ROZPOCET
| VV |  | "strop vstupu"3,3*1,35 |  | 4.455 | [12 empty] | VV | 2 | 2 | True | 0 | ROZPOCET
| VV |  | Součet |  | 252.775 | [12 empty] | VV | 2 | 4 | True | 1 | ROZPOCET
62 | K | 629999R01 | Vyspravení betonových sloupů a průvlaku dle popisu v PD | m2 | 11.5 |  | 0 |  |  | základní |  | 0 | 0 | 0 | 0 | 0 | 4 | K | 2 |  |  |  | ROZPOCET | 0 | 0 | 0 | 0 | 0 | 1 | 0 | 4 | -60492600
| VV |  | POSTUP PRACÍ VÝSPRAVY BETONOVÝCH SLOUPŮ A NARUŠ. PRŮVLAKŮ VSTUPU: | [14 empty] | VV | 2 | 1 | True | 0 | ROZPOCET
| VV |  | ( plocha výsprav celkem 11,5m2) | [14 empty] | VV | 2 | 1 | True | 0 | ROZPOCET
| VV |  | 1. Důkladné očištění, odstranění všech degradovaných, nesoudržných částí - případné otryskání tlakovou vodou | [14 empty] | VV | 2 | 1 | True | 0 | ROZPOCET
| VV |  | 2. Po vyschnutí sanovat zbytky biologického napadení - mechy, plísně - algicidní přípravek - neředěný - spotřeba cca 0,25 | [14 empty] | VV | 2 | 1 | True | 0 | ROZPOCET
| VV |  | l/m2 | [14 empty] | VV | 2 | 1 | True | 0 | ROZPOCET
| VV |  | 3. Hloubkové, dodatečné zpevnění podkladů - očištěných zbytků betonové hmoty - přípravek - zpevňovač organokřemičitan | [14 empty] | VV | 2 | 1 | True | 0 | ROZPOCET
| VV |  | na bázi kyseliny křemičité - neředěný - spotřeba cca 0,4 - 0,5 l/m2 - !!!nutná technologická pauza min 14 dnů !!! Povrchy | [14 empty] | VV | 2 | 1 | True | 0 | ROZPOCET
| VV |  | chránit před deštěm. | [14 empty] | VV | 2 | 1 | True | 0 | ROZPOCET
| VV |  | 4. Hrubá reprofilační hmota armovaná vlákny s integrovaným adhezním můstkem a antikorozní ochranou. Tloušťky vrstev 5 | [14 empty] | VV | 2 | 1 | True | 0 | ROZPOCET
| VV |  | až 30 mm, parciálně 60 mm - ve více vrstvách podle potřeby. Spotřeba cca 1,6 kg/mm/m2 | [14 empty] | VV | 2 | 1 | True | 0 | ROZPOCET
| VV |  | 5. Jemná reprofilační stěrková hmota pro finalizaci - v tloušťkách od 0,5 mm do max. 4 mm. - Spotřeba cca 1,6 kg/mm/m2 | [14 empty] | VV | 2 | 1 | True | 0 | ROZPOCET
| VV |  | 6. Finální povrchová úprava - dodatečná bezbarvá hydrofobizace na bázi siloxanů - aplikace neředěný - spotřeba cca 0,3 | [14 empty] | VV | 2 | 1 | True | 0 | ROZPOCET
| VV |  | l/m2 | [14 empty] | VV | 2 | 1 | True | 0 | ROZPOCET
| VV |  | 11,5 |  | 11.5 | [12 empty] | VV | 2 | 2 | True | 0 | ROZPOCET
| VV |  | Součet |  | 11.5 | [12 empty] | VV | 2 | 4 | True | 1 | ROZPOCET
63 | K | 629999R02 | Vyspravení podlahových vrstev (beton, izolace) u nových vstupních dveří | m | 2.7 |  | 0 |  |  | základní |  | 0 | 0 | 0 | 0 | 0 | 4 | K | 2 |  |  |  | ROZPOCET | 0 | 0 | 0 | 0 | 0 | 1 | 0 | 4 | -829840172
64 | K | 631311114 | Mazanina tl přes 50 do 80 mm z betonu prostého bez zvýšených nároků na prostředí tř. C 16/20 | m3 | 0.887 |  | 0 |  |  | základní |  | 0 | 2.301 | 2.041 | 0 | 0 | 4 | K | 2 |  |  |  | ROZPOCET | 0 | 0 | 0 | 0 | 0 | 1 | 0 | 4 | 679578359
| VV |  | "108"6,23*0,05 |  | 0.312 | [12 empty] | VV | 2 | 2 | True | 0 | ROZPOCET
| VV |  | "109"3,74*0,05 |  | 0.187 | [12 empty] | VV | 2 | 2 | True | 0 | ROZPOCET
| VV |  | "103"5,91*0,05 |  | 0.296 | [12 empty] | VV | 2 | 2 | True | 0 | ROZPOCET
| VV |  | "104"1,23*1,5*0,05 |  | 0.092 | [12 empty] | VV | 2 | 2 | True | 0 | ROZPOCET
| VV |  | Součet |  | 0.887 | [12 empty] | VV | 2 | 4 | True | 1 | ROZPOCET
65 | K | 631319011 | Příplatek k mazanině tl přes 50 do 80 mm za přehlazení povrchu | m3 | 0.887 |  | 0 |  |  | základní |  | 0 | 0 | 0 | 0 | 0 | 4 | K | 2 |  |  |  | ROZPOCET | 0 | 0 | 0 | 0 | 0 | 1 | 0 | 4 | -1046520668
| VV |  | 0,887 |  | 0.887 | [12 empty] | VV | 2 | 2 | True | 1 | ROZPOCET
66 | K | 631319171 | Příplatek k mazanině tl přes 50 do 80 mm za stržení povrchu spodní vrstvy před vložením výztuže | m3 | 0.887 |  | 0 |  |  | základní |  | 0 | 0 | 0 | 0 | 0 | 4 | K | 2 |  |  |  | ROZPOCET | 0 | 0 | 0 | 0 | 0 | 1 | 0 | 4 | 1565407063
| VV |  | 0,887 |  | 0.887 | [12 empty] | VV | 2 | 2 | True | 1 | ROZPOCET
67 | K | 631311124 | Mazanina tl přes 80 do 120 mm z betonu prostého bez zvýšených nároků na prostředí tř. C 16/20 | m3 | 0.891 |  | 0 |  |  | základní |  | 0 | 2.301 | 2.0502 | 0 | 0 | 4 | K | 2 |  |  |  | ROZPOCET | 0 | 0 | 0 | 0 | 0 | 1 | 0 | 4 | -738008867
| VV |  | D1.1.3 | [14 empty] | VV | 2 | 1 | True | 0 | ROZPOCET
| VV |  | "102"8,83*0,8*0,1 |  | 0.706 | [12 empty] | VV | 2 | 2 | True | 0 | ROZPOCET
| VV |  | "104, zásyp šachty"1,23*1,5*0,1 |  | 0.185 | [12 empty] | VV | 2 | 2 | True | 0 | ROZPOCET
| VV |  | Součet |  | 0.891 | [12 empty] | VV | 2 | 4 | True | 1 | ROZPOCET
68 | K | 631319012 | Příplatek k mazanině tl přes 80 do 120 mm za přehlazení povrchu | m3 | 0.891 |  | 0 |  |  | základní |  | 0 | 0 | 0 | 0 | 0 | 4 | K | 2 |  |  |  | ROZPOCET | 0 | 0 | 0 | 0 | 0 | 1 | 0 | 4 | -395566635
| VV |  | D1.1.3 | [14 empty] | VV | 2 | 1 | True | 0 | ROZPOCET
| VV |  | "102"8,83*0,8*0,1 |  | 0.706 | [12 empty] | VV | 2 | 2 | True | 0 | ROZPOCET
| VV |  | "104, zásyp šachty"1,23*1,5*0,1 |  | 0.185 | [12 empty] | VV | 2 | 2 | True | 0 | ROZPOCET
| VV |  | Součet |  | 0.891 | [12 empty] | VV | 2 | 4 | True | 1 | ROZPOCET
69 | K | 631319173 | Příplatek k mazanině tl přes 80 do 120 mm za stržení povrchu spodní vrstvy před vložením výztuže | m3 | 0.891 |  | 0 |  |  | základní |  | 0 | 0 | 0 | 0 | 0 | 4 | K | 2 |  |  |  | ROZPOCET | 0 | 0 | 0 | 0 | 0 | 1 | 0 | 4 | -1990517367
| VV |  | 0,891 |  | 0.891 | [12 empty] | VV | 2 | 2 | True | 1 | ROZPOCET
70 | K | 631362021 | Výztuž mazanin svařovanými sítěmi Kari | t | 0.071 |  | 0 |  |  | základní |  | 0 | 1.0628 | 0.075457 | 0 | 0 | 4 | K | 2 |  |  |  | ROZPOCET | 0 | 0 | 0 | 0 | 0 | 1 | 0 | 4 | 1716255900
| VV |  | "108"6,23*(2,1*1,25/1000) |  | 0.016 | [12 empty] | VV | 2 | 2 | True | 0 | ROZPOCET
| VV |  | "109"3,74*(2,1*1,25/1000) |  | 0.01 | [12 empty] | VV | 2 | 2 | True | 0 | ROZPOCET
| VV |  | "103"5,91*(2,1*1,25/1000) |  | 0.016 | [12 empty] | VV | 2 | 2 | True | 0 | ROZPOCET
| VV |  | "104"1,23*1,5*(2,1*1,25/1000) |  | 0.005 | [12 empty] | VV | 2 | 2 | True | 0 | ROZPOCET
| VV |  | "102"8,83*0,8*(2,1*1,25/1000) |  | 0.019 | [12 empty] | VV | 2 | 2 | True | 0 | ROZPOCET
| VV |  | "104, zásyp šachty"1,23*1,5*(2,1*1,25/1000) |  | 0.005 | [12 empty] | VV | 2 | 2 | True | 0 | ROZPOCET
| VV |  | Součet |  | 0.071 | [12 empty] | VV | 2 | 4 | True | 1 | ROZPOCET
71 | K | 63721112R01 | Okapový chodník z betonových dlaždic tl 50 mm kladených do písku se zalitím spár MC | m2 | 18.468 |  | 0 |  |  | základní |  | 0 | 0.26141 | 4.8277 | 0 | 0 | 4 | K | 2 |  |  |  | ROZPOCET | 0 | 0 | 0 | 0 | 0 | 1 | 0 | 4 | -1282080851
| VV |  | okapový chodník | [14 empty] | VV | 2 | 1 | True | 0 | ROZPOCET
| VV |  | (11,73*2+19,05*2)*0,3 |  | 18.468 | [12 empty] | VV | 2 | 2 | True | 0 | ROZPOCET
| VV |  | Součet |  | 18.468 | [12 empty] | VV | 2 | 4 | True | 1 | ROZPOCET
72 | K | 642944121 | Osazování ocelových zárubní dodatečné pl do 2,5 m2 | kus | 7 |  | 0 |  |  | základní |  | 0 | 0.04684 | 0.32788 | 0 | 0 | 4 | K | 2 |  |  |  | ROZPOCET | 0 | 0 | 0 | 0 | 0 | 1 | 0 | 4 | -74274805
| VV |  | "D01"1+1 |  | 2 | [12 empty] | VV | 2 | 2 | True | 0 | ROZPOCET
| VV |  | "D02"1 |  | 1 | [12 empty] | VV | 2 | 2 | True | 0 | ROZPOCET
| VV |  | "D03"1+3 |  | 4 | [12 empty] | VV | 2 | 2 | True | 0 | ROZPOCET
| VV |  | Součet |  | 7 | [12 empty] | VV | 2 | 4 | True | 1 | ROZPOCET
73 | M | 55331436 | zárubeň jednokřídlá ocelová pro dodatečnou montáž tl stěny 110-150mm rozměru 700/1970, 2100mm | kus | 4 |  | 0 |  |  | základní |  | 0 | 0.01489 | 0.05956 | 0 | 0 | 8 | M | 2 |  |  |  | ROZPOCET | 0 | 0 | 0 | 0 | 0 | 1 | 0 | 4 | -1259065525
| P |  | Poznámka k položce: DZUP | [14 empty] | P | 2
| VV |  | "D05"1+3 |  | 4 | [12 empty] | VV | 2 | 2 | True | 1 | ROZPOCET
74 | M | 55331437 | zárubeň jednokřídlá ocelová pro dodatečnou montáž tl stěny 110-150mm rozměru 800/1970, 2100mm | kus | 1 |  | 0 |  |  | základní |  | 0 | 0.01521 | 0.01521 | 0 | 0 | 8 | M | 2 |  |  |  | ROZPOCET | 0 | 0 | 0 | 0 | 0 | 1 | 0 | 4 | 609253534
| P |  | Poznámka k položce: DZUP | [14 empty] | P | 2
| VV |  | "D04"1 |  | 1 | [12 empty] | VV | 2 | 2 | True | 1 | ROZPOCET
75 | M | 55331438 | zárubeň jednokřídlá ocelová pro dodatečnou montáž tl stěny 110-150mm rozměru 900/1970, 2100mm | kus | 2 |  | 0 |  |  | základní |  | 0 | 0.01553 | 0.03106 | 0 | 0 | 8 | M | 2 |  |  |  | ROZPOCET | 0 | 0 | 0 | 0 | 0 | 1 | 0 | 4 | 278241415
| P |  | Poznámka k položce: DZUP | [14 empty] | P | 2
| VV |  | "D03"1+1 |  | 2 | [12 empty] | VV | 2 | 2 | True | 1 | ROZPOCET
| D | 8 | Trubní vedení |  |  |  | 0 |  |  |  |  | 0 |  | 0.004225 |  | 1.5552 | 1 | D | 1 |  |  |  | ROZPOCET | [6 empty] | 0
76 | K | 871260310 | Montáž kanalizačního potrubí hladkého plnostěnného SN 10 z polypropylenu DN 100 | m | 2.5 |  | 0 |  |  | základní |  | 0 | 1e-05 | 2.5e-05 | 0 | 0 | 4 | K | 2 |  |  |  | ROZPOCET | 0 | 0 | 0 | 0 | 0 | 1 | 0 | 4 | 1829333543
| VV |  | "napojení dešťového svodu do stávající šachty před septikem" | [14 empty] | VV | 2 | 1 | True | 0 | ROZPOCET
| VV |  | 2,5 |  | 2.5 | [12 empty] | VV | 2 | 2 | True | 1 | ROZPOCET
77 | M | 28617009 | trubka kanalizační PP plnostěnná třívrstvá DN 100x3000mm SN10 | m | 3 |  | 0 |  |  | základní |  | 0 | 0.0014 | 0.0042 | 0 | 0 | 8 | M | 2 |  |  |  | ROZPOCET | 0 | 0 | 0 | 0 | 0 | 1 | 0 | 4 | 626582139
| VV |  | 2,95566502463054*1,015 'Přepočtené koeficientem množství |  | 3 | [12 empty] | VV | 2 | 2 | False | 1 | ROZPOCET
78 | K | 890311811 | Bourání šachet ze ŽB ručně obestavěného prostoru do 1,5 m3 | m3 | 0.81 |  | 0 |  |  | základní |  | 0 | 0 | 0 | 1.92 | 1.5552 | 4 | K | 2 |  |  |  | ROZPOCET | 0 | 0 | 0 | 0 | 0 | 1 | 0 | 4 | 706267784
| VV |  | D1.1.2, bod 16 | [14 empty] | VV | 2 | 1 | True | 0 | ROZPOCET
| VV |  | 2 x čistící + 1 x vodoměrná | [14 empty] | VV | 2 | 1 | True | 0 | ROZPOCET
| VV |  | 0,6*0,5*0,9*3 |  | 0.81 | [12 empty] | VV | 2 | 2 | True | 0 | ROZPOCET
| VV |  | Součet |  | 0.81 | [12 empty] | VV | 2 | 4 | True | 1 | ROZPOCET
| D | 9 | Ostatní konstrukce a práce, bourání |  |  |  | 0 |  |  |  |  | 0 |  | 0.0086996 |  | 36.1747 | 1 | D | 1 |  |  |  | ROZPOCET | [6 empty] | 0
79 | K | 941211112 | Montáž lešení řadového rámového lehkého zatížení do 200 kg/m2 š přes 0,6 do 0,9 m v přes 10 do 25 m | m2 | 415.1 |  | 0 |  |  | základní |  | 0 | 0 | 0 | 0 | 0 | 4 | K | 2 |  |  |  | ROZPOCET | 0 | 0 | 0 | 0 | 0 | 1 | 0 | 4 | 1337228898
| VV |  | (19,37+1*2)*5 |  | 106.85 | [12 empty] | VV | 2 | 2 | True | 0 | ROZPOCET
| VV |  | 2*((10,7+2*1)*6) |  | 152.4 | [12 empty] | VV | 2 | 2 | True | 0 | ROZPOCET
| VV |  | (19,37+2,9*2+1*6)*5 |  | 155.85 | [12 empty] | VV | 2 | 2 | True | 0 | ROZPOCET
| VV |  | Součet |  | 415.1 | [12 empty] | VV | 2 | 4 | True | 1 | ROZPOCET
80 | K | 941211211 | Příplatek k lešení řadovému rámovému lehkému š 0,9 m v přes 10 do 25 m za první a ZKD den použití | m2 | 49812 |  | 0 |  |  | základní |  | 0 | 0 | 0 | 0 | 0 | 4 | K | 2 |  |  |  | ROZPOCET | 0 | 0 | 0 | 0 | 0 | 1 | 0 | 4 | 1536731793
| VV |  | (19,37+1*2)*5*30*4 |  | 12822 | [12 empty] | VV | 2 | 2 | True | 0 | ROZPOCET
| VV |  | 2*((10,7+2*1)*6)*30*4 |  | 18288 | [12 empty] | VV | 2 | 2 | True | 0 | ROZPOCET
| VV |  | (19,37+2,9*2+1*6)*5*30*4 |  | 18702 | [12 empty] | VV | 2 | 2 | True | 0 | ROZPOCET
| VV |  | Součet |  | 49812 | [12 empty] | VV | 2 | 4 | True | 1 | ROZPOCET
81 | K | 941211812 | Demontáž lešení řadového rámového lehkého zatížení do 200 kg/m2 š přes 0,6 do 0,9 m v přes 10 do 25 m | m2 | 415.1 |  | 0 |  |  | základní |  | 0 | 0 | 0 | 0 | 0 | 4 | K | 2 |  |  |  | ROZPOCET | 0 | 0 | 0 | 0 | 0 | 1 | 0 | 4 | 2111664588
| VV |  | (19,37+1*2)*5 |  | 106.85 | [12 empty] | VV | 2 | 2 | True | 0 | ROZPOCET
| VV |  | 2*((10,7+2*1)*6) |  | 152.4 | [12 empty] | VV | 2 | 2 | True | 0 | ROZPOCET
| VV |  | (19,37+2,9*2+1*6)*5 |  | 155.85 | [12 empty] | VV | 2 | 2 | True | 0 | ROZPOCET
| VV |  | Součet |  | 415.1 | [12 empty] | VV | 2 | 4 | True | 1 | ROZPOCET
82 | K | 944600000 | Stavební vrátek/výtah | kus | 1 |  | 0 |  |  | základní |  | 0 | 0 | 0 | 0 | 0 | 4 | K | 2 |  |  |  | ROZPOCET | 0 | 0 | 0 | 0 | 0 | 1 | 0 | 4 | -191051523
83 | K | 944600010 | Doprava lešení vč. zanášení (návoz, odvoz) | kus | 1 |  | 0 |  |  | základní |  | 0 | 0 | 0 | 0 | 0 | 4 | K | 2 |  |  |  | ROZPOCET | 0 | 0 | 0 | 0 | 0 | 1 | 0 | 4 | 279954452
84 | K | 95290512R01 | Čerpání septiků, jeho vyčištění pro použití jako nádrž na vodu (10m3) | kpl | 1 |  | 0 |  |  | základní |  | 0 | 0 | 0 | 0 | 0 | 4 | K | 2 |  |  |  | ROZPOCET | 0 | 0 | 0 | 0 | 0 | 1 | 0 | 4 | -1070610489
85 | K | 9529052R01 | Dokončující úklid rekonstrukci (mytí podlah, obkladů, zařizovacích předmětů, oken, dveří,...) | m2 | 166.54 |  | 0 |  |  | základní |  | 0 | 5e-05 | 0.008327 | 0 | 0 | 4 | K | 2 |  |  |  | ROZPOCET | 0 | 0 | 0 | 0 | 0 | 1 | 0 | 4 | -1439615595
| VV |  | D1.1.3 | [14 empty] | VV | 2 | 1 | True | 0 | ROZPOCET
| VV |  | "101"4,31 |  | 4.31 | [12 empty] | VV | 2 | 2 | True | 0 | ROZPOCET
| VV |  | "102"30,19 |  | 30.19 | [12 empty] | VV | 2 | 2 | True | 0 | ROZPOCET
| VV |  | "103"5,91 |  | 5.91 | [12 empty] | VV | 2 | 2 | True | 0 | ROZPOCET
| VV |  | "104"3,69 |  | 3.69 | [12 empty] | VV | 2 | 2 | True | 0 | ROZPOCET
| VV |  | "105"51,78 |  | 51.78 | [12 empty] | VV | 2 | 2 | True | 0 | ROZPOCET
| VV |  | "106"51,48 |  | 51.48 | [12 empty] | VV | 2 | 2 | True | 0 | ROZPOCET
| VV |  | "107"9,21 |  | 9.21 | [12 empty] | VV | 2 | 2 | True | 0 | ROZPOCET
| VV |  | "108"6,23 |  | 6.23 | [12 empty] | VV | 2 | 2 | True | 0 | ROZPOCET
| VV |  | "109"3,74 |  | 3.74 | [12 empty] | VV | 2 | 2 | True | 0 | ROZPOCET
| VV |  | Mezisoučet |  | 166.54 | [12 empty] | VV | 2 | 3 | True | 0 | ROZPOCET
| VV |  | Součet |  | 166.54 | [12 empty] | VV | 2 | 4 | True | 1 | ROZPOCET
86 | K | 961055111 | Bourání základů ze ŽB | m3 | 2.717 |  | 0 |  |  | základní |  | 0 | 0 | 0 | 2.4 | 6.5208 | 4 | K | 2 |  |  |  | ROZPOCET | 0 | 0 | 0 | 0 | 0 | 1 | 0 | 4 | 537717717
| VV |  | podkladní betonová deska | [14 empty] | VV | 2 | 1 | True | 0 | ROZPOCET
| VV |  | "wc personál a chlapci"3,12*3,35*0,1 |  | 1.045 | [12 empty] | VV | 2 | 2 | True | 0 | ROZPOCET
| VV |  | "wc dívky"3*1,97*0,1 |  | 0.591 | [12 empty] | VV | 2 | 2 | True | 0 | ROZPOCET
| VV |  | "sklad"3,69*0,1 |  | 0.369 | [12 empty] | VV | 2 | 2 | True | 0 | ROZPOCET
| VV |  | "chodba"0,8*8,9*0,1 |  | 0.712 | [12 empty] | VV | 2 | 2 | True | 0 | ROZPOCET
| VV |  | Součet |  | 2.717 | [12 empty] | VV | 2 | 4 | True | 1 | ROZPOCET
87 | K | 961055111R01 | Bourání betonových konstrukcí | m3 | 1.278 |  | 0 |  |  | základní |  | 0 | 0 | 0 | 2.4 | 3.0672 | 4 | K | 2 |  |  |  | ROZPOCET | 0 | 0 | 0 | 0 | 0 | 1 | 0 | 4 | -240455176
| VV |  | vstup | [14 empty] | VV | 2 | 1 | True | 0 | ROZPOCET
| VV |  | "betonové zídky" | [14 empty] | VV | 2 | 1 | True | 0 | ROZPOCET
| VV |  | 0,3*1,05*0,6*2 |  | 0.378 | [12 empty] | VV | 2 | 2 | True | 0 | ROZPOCET
| VV |  | "betonové stupně" | [14 empty] | VV | 2 | 1 | True | 0 | ROZPOCET
| VV |  | 0,1+0,3 |  | 0.4 | [12 empty] | VV | 2 | 2 | True | 0 | ROZPOCET
| VV |  | "betonová deska vstupu betonová dlažba + deska" | [14 empty] | VV | 2 | 1 | True | 0 | ROZPOCET
| VV |  | 2,9*1,15*0,15 |  | 0.5 | [12 empty] | VV | 2 | 2 | True | 0 | ROZPOCET
| VV |  | Součet |  | 1.278 | [12 empty] | VV | 2 | 4 | True | 1 | ROZPOCET
88 | K | 962031132 | Bourání příček z cihel pálených na MVC tl do 100 mm | m2 | 30.361 |  | 0 |  |  | základní |  | 0 | 0 | 0 | 0.131 | 3.9773 | 4 | K | 2 |  |  |  | ROZPOCET | 0 | 0 | 0 | 0 | 0 | 1 | 0 | 4 | 1257073606
| VV |  | D1.1.2 | [14 empty] | VV | 2 | 1 | True | 0 | ROZPOCET
| VV |  | "wc personál"3,35*3,6+1,68*3,6*2-0,7*1,97*3 |  | 20.019 | [12 empty] | VV | 2 | 2 | True | 0 | ROZPOCET
| VV |  | "wc dívky"1,97*3,6+1,45*3,6-0,7*1,97*2 |  | 9.554 | [12 empty] | VV | 2 | 2 | True | 0 | ROZPOCET
| VV |  | "vybourání otvoru z chodby do wc chlapci"0,2*1,97*2 |  | 0.788 | [12 empty] | VV | 2 | 2 | True | 0 | ROZPOCET
| VV |  | Součet |  | 30.361 | [12 empty] | VV | 2 | 4 | True | 1 | ROZPOCET
89 | K | 962031133 | Bourání příček z cihel pálených na MVC tl do 150 mm | m2 | 4.69 |  | 0 |  |  | základní |  | 0 | 0 | 0 | 0.261 | 1.2241 | 4 | K | 2 |  |  |  | ROZPOCET | 0 | 0 | 0 | 0 | 0 | 1 | 0 | 4 | -325474981
| VV |  | D1.1.2 | [14 empty] | VV | 2 | 1 | True | 0 | ROZPOCET
| VV |  | "wc personál"1,34*3,5 |  | 4.69 | [12 empty] | VV | 2 | 2 | True | 0 | ROZPOCET
| VV |  | Součet |  | 4.69 | [12 empty] | VV | 2 | 4 | True | 1 | ROZPOCET
90 | K | 965042141 | Bourání podkladů pod dlažby nebo mazanin betonových nebo z litého asfaltu tl do 100 mm pl přes 4 m2 | m3 | 2.717 |  | 0 |  |  | základní |  | 0 | 0 | 0 | 2.2 | 5.9774 | 4 | K | 2 |  |  |  | ROZPOCET | 0 | 0 | 0 | 0 | 0 | 1 | 0 | 4 | -1017206859
| VV |  | "wc personál a chlapci"3,12*3,35*0,1 |  | 1.045 | [12 empty] | VV | 2 | 2 | True | 0 | ROZPOCET
| VV |  | "wc dívky"3*1,97*0,1 |  | 0.591 | [12 empty] | VV | 2 | 2 | True | 0 | ROZPOCET
| VV |  | "sklad"3,69*0,1 |  | 0.369 | [12 empty] | VV | 2 | 2 | True | 0 | ROZPOCET
| VV |  | "chodba"0,8*8,9*0,1 |  | 0.712 | [12 empty] | VV | 2 | 2 | True | 0 | ROZPOCET
| VV |  | Součet |  | 2.717 | [12 empty] | VV | 2 | 4 | True | 1 | ROZPOCET
91 | K | 965081313 | Bourání podlah z dlaždic betonových, teracových nebo čedičových tl do 20 mm plochy přes 1 m2 | m2 | 31.232 |  | 0 |  |  | základní |  | 0 | 0 | 0 | 0.059 | 1.8427 | 4 | K | 2 |  |  |  | ROZPOCET | 0 | 0 | 0 | 0 | 0 | 1 | 0 | 4 | 800401811
| VV |  | "wc personál a chlapci"3,12*3,35 |  | 10.452 | [12 empty] | VV | 2 | 2 | True | 0 | ROZPOCET
| VV |  | "wc dívky"3*1,97 |  | 5.91 | [12 empty] | VV | 2 | 2 | True | 0 | ROZPOCET
| VV |  | "sklad"3,69 |  | 3.69 | [12 empty] | VV | 2 | 2 | True | 0 | ROZPOCET
| VV |  | "chodba"0,8*8,9 |  | 7.12 | [12 empty] | VV | 2 | 2 | True | 0 | ROZPOCET
| VV |  | "zádveří"4,06 |  | 4.06 | [12 empty] | VV | 2 | 2 | True | 0 | ROZPOCET
| VV |  | Součet |  | 31.232 | [12 empty] | VV | 2 | 4 | True | 1 | ROZPOCET
92 | K | 968062375 | Vybourání dřevěných rámů oken zdvojených včetně křídel pl do 2 m2 | m2 | 13.65 |  | 0 |  |  | základní |  | 0 | 0 | 0 | 0.038 | 0.5187 | 4 | K | 2 |  |  |  | ROZPOCET | 0 | 0 | 0 | 0 | 0 | 1 | 0 | 4 | 1610442304
| VV |  | D1.1.2 | [14 empty] | VV | 2 | 1 | True | 0 | ROZPOCET
| VV |  | 1,05*1,3*10 |  | 13.65 | [12 empty] | VV | 2 | 2 | True | 0 | ROZPOCET
| VV |  | Součet |  | 13.65 | [12 empty] | VV | 2 | 4 | True | 1 | ROZPOCET
93 | K | 968062377 | Vybourání dřevěných rámů oken zdvojených včetně křídel pl přes 4 m2 | m2 | 38.88 |  | 0 |  |  | základní |  | 0 | 0 | 0 | 0.032 | 1.2442 | 4 | K | 2 |  |  |  | ROZPOCET | 0 | 0 | 0 | 0 | 0 | 1 | 0 | 4 | -809821316
| VV |  | D1.1.2 | [14 empty] | VV | 2 | 1 | True | 0 | ROZPOCET
| VV |  | "okna"2,1*2,4*6 |  | 30.24 | [12 empty] | VV | 2 | 2 | True | 0 | ROZPOCET
| VV |  | "vstupní stěna"2,7*3,2 |  | 8.64 | [12 empty] | VV | 2 | 2 | True | 0 | ROZPOCET
| VV |  | Součet |  | 38.88 | [12 empty] | VV | 2 | 4 | True | 1 | ROZPOCET
94 | K | 971033231 | Vybourání otvorů ve zdivu cihelném pl do 0,0225 m2 na MVC nebo MV tl do 150 mm | kus | 1 |  | 0 |  |  | základní |  | 0 | 0 | 0 | 0.004 | 0.004 | 4 | K | 2 |  |  |  | ROZPOCET | 0 | 0 | 0 | 0 | 0 | 1 | 0 | 4 | 1989833405
| VV |  | pro VZT | [14 empty] | VV | 2 | 1 | True | 0 | ROZPOCET
| VV |  | "300/50 mm"1 |  | 1 | [12 empty] | VV | 2 | 2 | True | 0 | ROZPOCET
| VV |  | Součet |  | 1 | [12 empty] | VV | 2 | 4 | True | 1 | ROZPOCET
95 | K | 971033331 | Vybourání otvorů ve zdivu cihelném pl do 0,09 m2 na MVC nebo MV tl do 150 mm | kus | 8 |  | 0 |  |  | základní |  | 0 | 0 | 0 | 0.025 | 0.2 | 4 | K | 2 |  |  |  | ROZPOCET | 0 | 0 | 0 | 0 | 0 | 1 | 0 | 4 | -376547619
| VV |  | pro VZT | [14 empty] | VV | 2 | 1 | True | 0 | ROZPOCET
| VV |  | "850x50 mm"2 |  | 2 | [12 empty] | VV | 2 | 2 | True | 0 | ROZPOCET
| VV |  | "200x200 mm"4 |  | 4 | [12 empty] | VV | 2 | 2 | True | 0 | ROZPOCET
| VV |  | "300x250 mm"2 |  | 2 | [12 empty] | VV | 2 | 2 | True | 0 | ROZPOCET
| VV |  | Součet |  | 8 | [12 empty] | VV | 2 | 4 | True | 1 | ROZPOCET
96 | K | 971033351 | Vybourání otvorů ve zdivu cihelném pl do 0,09 m2 na MVC nebo MV tl do 450 mm | kus | 1 |  | 0 |  |  | základní |  | 0 | 0 | 0 | 0.074 | 0.074 | 4 | K | 2 |  |  |  | ROZPOCET | 0 | 0 | 0 | 0 | 0 | 1 | 0 | 4 | -1981455567
| VV |  | pro VZT | [14 empty] | VV | 2 | 1 | True | 0 | ROZPOCET
| VV |  | "300x250 mm"1 |  | 1 | [12 empty] | VV | 2 | 2 | True | 0 | ROZPOCET
| VV |  | Součet |  | 1 | [12 empty] | VV | 2 | 4 | True | 1 | ROZPOCET
97 | K | 971033431 | Vybourání otvorů ve zdivu cihelném pl do 0,25 m2 na MVC nebo MV tl do 150 mm | kus | 2 |  | 0 |  |  | základní |  | 0 | 0 | 0 | 0.069 | 0.138 | 4 | K | 2 |  |  |  | ROZPOCET | 0 | 0 | 0 | 0 | 0 | 1 | 0 | 4 | 165317521
| VV |  | pro VZT | [14 empty] | VV | 2 | 1 | True | 0 | ROZPOCET
| VV |  | "300x500 mm"2 |  | 2 | [12 empty] | VV | 2 | 2 | True | 0 | ROZPOCET
| VV |  | Součet |  | 2 | [12 empty] | VV | 2 | 4 | True | 1 | ROZPOCET
98 | K | 971033451 | Vybourání otvorů ve zdivu cihelném pl do 0,25 m2 na MVC nebo MV tl do 450 mm | kus | 1 |  | 0 |  |  | základní |  | 0 | 0 | 0 | 0.207 | 0.207 | 4 | K | 2 |  |  |  | ROZPOCET | 0 | 0 | 0 | 0 | 0 | 1 | 0 | 4 | -1125654065
| VV |  | pro VZT | [14 empty] | VV | 2 | 1 | True | 0 | ROZPOCET
| VV |  | "300x500 mm"1 |  | 1 | [12 empty] | VV | 2 | 2 | True | 0 | ROZPOCET
| VV |  | Součet |  | 1 | [12 empty] | VV | 2 | 4 | True | 1 | ROZPOCET
99 | K | 971042261 | Vybourání otvorů v betonových příčkách a zdech pl do 0,0225 m2 tl do 600 mm | kus | 1 |  | 0 |  |  | základní |  | 0 | 0 | 0 | 0.06 | 0.06 | 4 | K | 2 |  |  |  | ROZPOCET | 0 | 0 | 0 | 0 | 0 | 1 | 0 | 4 | 780743170
| VV |  | otvor v základu pro přípojku vodovodu | [14 empty] | VV | 2 | 1 | True | 0 | ROZPOCET
| VV |  | "150x150 mm"1 |  | 1 | [12 empty] | VV | 2 | 2 | True | 0 | ROZPOCET
| VV |  | Součet |  | 1 | [12 empty] | VV | 2 | 4 | True | 1 | ROZPOCET
100 | K | 971042361 | Vybourání otvorů v betonových příčkách a zdech pl do 0,09 m2 tl do 600 mm | kus | 1 |  | 0 |  |  | základní |  | 0 | 0 | 0 | 0.119 | 0.119 | 4 | K | 2 |  |  |  | ROZPOCET | 0 | 0 | 0 | 0 | 0 | 1 | 0 | 4 | -1385442007
| VV |  | otvor v základu pro přípojku kanalizace | [14 empty] | VV | 2 | 1 | True | 0 | ROZPOCET
| VV |  | "250x250 mm"1 |  | 1 | [12 empty] | VV | 2 | 2 | True | 0 | ROZPOCET
| VV |  | Součet |  | 1 | [12 empty] | VV | 2 | 4 | True | 1 | ROZPOCET
101 | K | 977312114 | Řezání stávajících betonových mazanin vyztužených hl do 200 mm | m | 17.66 |  | 0 |  |  | základní |  | 0 | 1e-05 | 0.0001766 | 0 | 0 | 4 | K | 2 |  |  |  | ROZPOCET | 0 | 0 | 0 | 0 | 0 | 1 | 0 | 4 | -1525021368
| VV |  | 8,83*2 |  | 17.66 | [12 empty] | VV | 2 | 2 | True | 1 | ROZPOCET
102 | K | 97731211R01 | Řezání betonových stupňů | m | 19.6 |  | 0 |  |  | základní |  | 0 | 1e-05 | 0.000196 | 0 | 0 | 4 | K | 2 |  |  |  | ROZPOCET | 0 | 0 | 0 | 0 | 0 | 1 | 0 | 4 | 689859215
| VV |  | 4,1+15,5 |  | 19.6 | [12 empty] | VV | 2 | 2 | True | 1 | ROZPOCET
103 | K | 978012121 | Otlučení (osekání) vnitřní vápenné nebo vápenocementové omítky stropů rákosových v rozsahu přes 5 do 10 % | m2 | 146.91 |  | 0 |  |  | základní |  | 0 | 0 | 0 | 0.004 | 0.58764 | 4 | K | 2 |  |  |  | ROZPOCET | 0 | 0 | 0 | 0 | 0 | 1 | 0 | 4 | -1678499847
| VV |  | D1.1.2, bod 20 | [14 empty] | VV | 2 | 1 | True | 0 | ROZPOCET
| VV |  | "kabinet"9,21 |  | 9.21 | [12 empty] | VV | 2 | 2 | True | 0 | ROZPOCET
| VV |  | "učebna"51,62 |  | 51.62 | [12 empty] | VV | 2 | 2 | True | 0 | ROZPOCET
| VV |  | "učebna"51,91 |  | 51.91 | [12 empty] | VV | 2 | 2 | True | 0 | ROZPOCET
| VV |  | "chodba"30,11 |  | 30.11 | [12 empty] | VV | 2 | 2 | True | 0 | ROZPOCET
| VV |  | "zádveří"4,06 |  | 4.06 | [12 empty] | VV | 2 | 2 | True | 0 | ROZPOCET
| VV |  | Součet |  | 146.91 | [12 empty] | VV | 2 | 4 | True | 1 | ROZPOCET
104 | K | 978012161 | Otlučení (osekání) vnitřní vápenné nebo vápenocementové omítky stropů rákosových v rozsahu přes 30 do 50 % | m2 | 19.64 |  | 0 |  |  | základní |  | 0 | 0 | 0 | 0.02 | 0.3928 | 4 | K | 2 |  |  |  | ROZPOCET | 0 | 0 | 0 | 0 | 0 | 1 | 0 | 4 | 1853568203
| VV |  | D1.1.2 bod 19 | [14 empty] | VV | 2 | 1 | True | 0 | ROZPOCET
| VV |  | "wc chlapci a personál"7,21+2,83 |  | 10.04 | [12 empty] | VV | 2 | 2 | True | 0 | ROZPOCET
| VV |  | "wc dívky"5,91 |  | 5.91 | [12 empty] | VV | 2 | 2 | True | 0 | ROZPOCET
| VV |  | "sklad"3,69 |  | 3.69 | [12 empty] | VV | 2 | 2 | True | 0 | ROZPOCET
| VV |  | Součet |  | 19.64 | [12 empty] | VV | 2 | 4 | True | 1 | ROZPOCET
105 | K | 978013141 | Otlučení (osekání) vnitřní vápenné nebo vápenocementové omítky stěn v rozsahu přes 10 do 30 % | m2 | 281.286 |  | 0 |  |  | základní |  | 0 | 0 | 0 | 0.01 | 2.8129 | 4 | K | 2 |  |  |  | ROZPOCET | 0 | 0 | 0 | 0 | 0 | 1 | 0 | 4 | 1808199965
| VV |  | D1.1.2, bod 20 | [14 empty] | VV | 2 | 1 | True | 0 | ROZPOCET
| VV |  | "kabinet"(1,75*2+3,35*2)*3,5-1,05*1,3*2-0,85*1,97 |  | 31.296 | [12 empty] | VV | 2 | 2 | True | 0 | ROZPOCET
| VV |  | "učebna"(8,9*2+5,8*2+0,3*2)*3,5-0,85*1,97*2-2,1*2,4*3 |  | 86.531 | [12 empty] | VV | 2 | 2 | True | 0 | ROZPOCET
| VV |  | "učebna"(8,95*2+5,8*2+0,3*2)*3,5-0,85*1,97-2,1*2,4*3 |  | 88.556 | [12 empty] | VV | 2 | 2 | True | 0 | ROZPOCET
| VV |  | "chodba"(8,83*2+3,35*2)*3,5-1,05*1,3*4-2,7*3,2-0,7*1,97*4-0,85*1,97*2 |  | 62.295 | [12 empty] | VV | 2 | 2 | True | 0 | ROZPOCET
| VV |  | "zádveří"(2,7*2+1,97*2)*3,2-2,7*3,2*2 |  | 12.608 | [12 empty] | VV | 2 | 2 | True | 0 | ROZPOCET
| VV |  | Součet |  | 281.286 | [12 empty] | VV | 2 | 4 | True | 1 | ROZPOCET
106 | K | 978013191 | Otlučení (osekání) vnitřní vápenné nebo vápenocementové omítky stěn v rozsahu přes 50 do 100 % | m2 | 113.32 |  | 0 |  |  | základní |  | 0 | 0 | 0 | 0.046 | 5.2127 | 4 | K | 2 |  |  |  | ROZPOCET | 0 | 0 | 0 | 0 | 0 | 1 | 0 | 4 | -1130425719
| VV |  | D1.1.2 bod 19 | [14 empty] | VV | 2 | 1 | True | 0 | ROZPOCET
| VV |  | "wc chlapci a personál"(3,35*2+3,12*2)*3,5-0,7*1,97*2-1,05*1,3*2 |  | 39.802 | [12 empty] | VV | 2 | 2 | True | 0 | ROZPOCET
| VV |  | "wc dívky"(1,97*2+3*2)*3,5-1,05*1,3*2-0,9*1,97 |  | 30.287 | [12 empty] | VV | 2 | 2 | True | 0 | ROZPOCET
| VV |  | "sklad"(3*2+1,23*2)*3,5-0,7*1,97 |  | 28.231 | [12 empty] | VV | 2 | 2 | True | 0 | ROZPOCET
| VV |  | "v porušenýc a zavlhlých místech"15 |  | 15 | [12 empty] | VV | 2 | 2 | True | 0 | ROZPOCET
| VV |  | Součet |  | 113.32 | [12 empty] | VV | 2 | 4 | True | 1 | ROZPOCET
107 | K | 978019391 | Otlučení (osekání) vnější vápenné nebo vápenocementové omítky stupně členitosti 3 až 5 vrozsahu přes 80 do 100 % | m2 | 27.7 |  | 0 |  |  | základní |  | 0 | 0 | 0 | 0.072 | 1.9944 | 4 | K | 2 |  |  |  | ROZPOCET | 0 | 0 | 0 | 0 | 0 | 1 | 0 | 4 | 1630492052
| VV |  | osekání šambrán | [14 empty] | VV | 2 | 1 | True | 0 | ROZPOCET
| VV |  | 27,7 |  | 27.7 | [12 empty] | VV | 2 | 2 | True | 0 | ROZPOCET
| VV |  | Součet |  | 27.7 | [12 empty] | VV | 2 | 4 | True | 1 | ROZPOCET
| D | 997 | Přesun sutě |  |  |  | 0 |  |  |  |  | 0 |  | 0 |  | 0 | 1 | D | 1 |  |  |  | ROZPOCET | [6 empty] | 0
108 | K | 997013211 | Vnitrostaveništní doprava suti a vybouraných hmot pro budovy v do 6 m ručně | t | 54.741 |  | 0 |  |  | základní |  | 0 | 0 | 0 | 0 | 0 | 4 | K | 2 |  |  |  | ROZPOCET | 0 | 0 | 0 | 0 | 0 | 1 | 0 | 4 | 640256426
109 | K | 997013501 | Odvoz suti a vybouraných hmot na skládku nebo meziskládku do 1 km se složením | t | 54.741 |  | 0 |  |  | základní |  | 0 | 0 | 0 | 0 | 0 | 4 | K | 2 |  |  |  | ROZPOCET | 0 | 0 | 0 | 0 | 0 | 1 | 0 | 4 | -1542053707
110 | K | 997013509 | Příplatek k odvozu suti a vybouraných hmot na skládku ZKD 1 km přes 1 km | t | 1040.079 |  | 0 |  |  | základní |  | 0 | 0 | 0 | 0 | 0 | 4 | K | 2 |  |  |  | ROZPOCET | 0 | 0 | 0 | 0 | 0 | 1 | 0 | 4 | 83990463
| VV |  | 54,741*19 'Přepočtené koeficientem množství |  | 1040.079 | [12 empty] | VV | 2 | 2 | False | 1 | ROZPOCET
111 | K | 997013631 | Poplatek za uložení na skládce (skládkovné) stavebního odpadu směsného kód odpadu 17 09 04 | t | 51.327 |  | 0 |  |  | základní |  | 0 | 0 | 0 | 0 | 0 | 4 | K | 2 |  |  |  | ROZPOCET | 0 | 0 | 0 | 0 | 0 | 1 | 0 | 4 | 1822426259
112 | K | 997013821 | Poplatek za uložení na skládce (skládkovné) stavebního odpadu s obsahem azbestu kód odpadu 17 06 05 | t | 3.414 |  | 0 |  |  | základní |  | 0 | 0 | 0 | 0 | 0 | 4 | K | 2 |  |  |  | ROZPOCET | 0 | 0 | 0 | 0 | 0 | 1 | 0 | 4 | 1617722742
| D | 998 | Přesun hmot |  |  |  | 0 |  |  |  |  | 0 |  | 0 |  | 0 | 1 | D | 1 |  |  |  | ROZPOCET | [6 empty] | 0
113 | K | 998011002 | Přesun hmot pro budovy zděné v přes 6 do 12 m | t | 71.89 |  | 0 |  |  | základní |  | 0 | 0 | 0 | 0 | 0 | 4 | K | 2 |  |  |  | ROZPOCET | 0 | 0 | 0 | 0 | 0 | 1 | 0 | 4 | -1323998204
| D | PSV | Práce a dodávky PSV |  |  |  | 0 |  |  |  |  | 0 |  | 14.5942 |  | 17.0112 | 2 | D | 0 |  |  |  | ROZPOCET | [6 empty] | 0
| D | 711 | Izolace proti vodě, vlhkosti a plynům |  |  |  | 0 |  |  |  |  | 0 |  | 0.18439 |  | 0 | 2 | D | 1 |  |  |  | ROZPOCET | [6 empty] | 0
114 | K | 711111001 | Provedení izolace proti zemní vlhkosti vodorovné za studena nátěrem penetračním | m2 | 27.116 |  | 0 |  |  | základní |  | 0 | 0 | 0 | 0 | 0 | 16 | K | 2 |  |  |  | ROZPOCET | 0 | 0 | 0 | 0 | 0 | 1 | 0 | 16 | 1466676924
| VV |  | "108-109"3,12*3,35 |  | 10.452 | [12 empty] | VV | 2 | 2 | True | 0 | ROZPOCET
| VV |  | "103"3*1,97 |  | 5.91 | [12 empty] | VV | 2 | 2 | True | 0 | ROZPOCET
| VV |  | "104"1,23*3 |  | 3.69 | [12 empty] | VV | 2 | 2 | True | 0 | ROZPOCET
| VV |  | "102"8,83*0,8 |  | 7.064 | [12 empty] | VV | 2 | 2 | True | 0 | ROZPOCET
| VV |  | Součet |  | 27.116 | [12 empty] | VV | 2 | 4 | True | 1 | ROZPOCET
115 | M | DEK.2230101075 | DEKPRIMER (bal/12l) - 33ks/pal. | litr | 27.116 |  | 0 |  |  | základní |  | 0 | 0.001 | 0.027116 | 0 | 0 | 32 | M | 2 |  |  |  | ROZPOCET | 0 | 0 | 0 | 0 | 0 | 1 | 0 | 16 | 200100278
116 | K | 711141559 | Provedení izolace proti zemní vlhkosti pásy přitavením vodorovné NAIP | m2 | 27.116 |  | 0 |  |  | základní |  | 0 | 0.0004 | 0.010846 | 0 | 0 | 16 | K | 2 |  |  |  | ROZPOCET | 0 | 0 | 0 | 0 | 0 | 1 | 0 | 16 | 36635414
| VV |  | "108-109"3,12*3,35 |  | 10.452 | [12 empty] | VV | 2 | 2 | True | 0 | ROZPOCET
| VV |  | "103"3*1,97 |  | 5.91 | [12 empty] | VV | 2 | 2 | True | 0 | ROZPOCET
| VV |  | "104"1,23*3 |  | 3.69 | [12 empty] | VV | 2 | 2 | True | 0 | ROZPOCET
| VV |  | "102"8,83*0,8 |  | 7.064 | [12 empty] | VV | 2 | 2 | True | 0 | ROZPOCET
| VV |  | Součet |  | 27.116 | [12 empty] | VV | 2 | 4 | True | 1 | ROZPOCET
117 | M | 62853004 | pás asfaltový natavitelný modifikovaný SBS tl 4,0mm s vložkou ze skleněné tkaniny a spalitelnou PE fólií nebo jemnozrnným minerálním posypem na horním povrchu | m2 | 27.116 |  | 0 |  |  | základní |  | 0 | 0.0054 | 0.14643 | 0 | 0 | 32 | M | 2 |  |  |  | ROZPOCET | 0 | 0 | 0 | 0 | 0 | 1 | 0 | 16 | 931617032
118 | K | 998711202 | Přesun hmot procentní pro izolace proti vodě, vlhkosti a plynům v objektech v přes 6 do 12 m | % |  |  | 0 |  |  | základní |  | 0 | 0 | 0 | 0 | 0 | 16 | K | 2 |  |  |  | ROZPOCET | 0 | 0 | 0 | 0 | 0 | 1 | 0 | 16 | -1459883253
| D | 712 | Povlakové krytiny |  |  |  | 0 |  |  |  |  | 0 |  | 0 |  | 0 | 2 | D | 1 |  |  |  | ROZPOCET | [6 empty] | 0
119 | K | 712500010 | Kompletní skladba krytiny vstupu (skladba I, J), vč. detailů | m2 | 9.57 |  | 0 |  |  | základní |  | 0 | 0 | 0 | 0 | 0 | 16 | K | 2 |  |  |  | ROZPOCET | 0 | 0 | 0 | 0 | 0 | 1 | 0 | 16 | -885058444
| VV |  | - střešní folie PVC tl. 1,5 mm | [14 empty] | VV | 2 | 1 | True | 0 | ROZPOCET
| VV |  | - geotextilie 300 g/m2 | [14 empty] | VV | 2 | 1 | True | 0 | ROZPOCET
| VV |  | - tepelně izolační spádové klíny, EPS 150, tl. 120-180 mm | [14 empty] | VV | 2 | 1 | True | 0 | ROZPOCET
| VV |  | - PU lepidlo | [14 empty] | VV | 2 | 1 | True | 0 | ROZPOCET
| VV |  | - SBS asfaltový modifikovaný pás tl. 4 mm | [14 empty] | VV | 2 | 1 | True | 0 | ROZPOCET
| VV |  | - asfaltový penetrační lak | [14 empty] | VV | 2 | 1 | True | 0 | ROZPOCET
| VV |  | - stávající ošeštěný vyspravený povrch | [14 empty] | VV | 2 | 1 | True | 0 | ROZPOCET
| VV |  | - vč. klempířských doplňků | [14 empty] | VV | 2 | 1 | True | 0 | ROZPOCET
| VV |  | - vč. skladby okapové hrany (XPS, březová foliová překližka, ...) | [14 empty] | VV | 2 | 1 | True | 0 | ROZPOCET
| VV |  | - včetně veškerých detailů | [14 empty] | VV | 2 | 1 | True | 0 | ROZPOCET
| VV |  | 3,3*2,9 |  | 9.57 | [12 empty] | VV | 2 | 2 | True | 0 | ROZPOCET
| VV |  | Součet |  | 9.57 | [12 empty] | VV | 2 | 4 | True | 1 | ROZPOCET
120 | K | 998712201 | Přesun hmot procentní pro krytiny povlakové v objektech v do 6 m | % |  |  | 0 |  |  | základní |  | 0 | 0 | 0 | 0 | 0 | 16 | K | 2 |  |  |  | ROZPOCET | 0 | 0 | 0 | 0 | 0 | 1 | 0 | 16 | -1136299734
| D | 713 | Izolace tepelné |  |  |  | 0 |  |  |  |  | 0 |  | 1.7479 |  | 0 | 2 | D | 1 |  |  |  | ROZPOCET | [6 empty] | 0
121 | K | 7131311R02 | D+M difuzní folie stropu, ochrana proti zaprášení TI | m2 | 208.98 |  | 0 |  |  | základní |  | 0 | 1e-05 | 0.0020898 | 0 | 0 | 16 | K | 2 |  |  |  | ROZPOCET | 0 | 0 | 0 | 0 | 0 | 1 | 0 | 16 | 1101780090
| VV |  | 10,8*19,35 |  | 208.98 | [12 empty] | VV | 2 | 2 | True | 0 | ROZPOCET
| VV |  | Součet |  | 208.98 | [12 empty] | VV | 2 | 4 | True | 1 | ROZPOCET
122 | K | 713111111 | Montáž izolace tepelné vrchem stropů volně kladenými rohožemi, pásy, dílci, deskami | m2 | 383.22 |  | 0 |  |  | základní |  | 0 | 0 | 0 | 0 | 0 | 16 | K | 2 |  |  |  | ROZPOCET | 0 | 0 | 0 | 0 | 0 | 1 | 0 | 16 | -1207974774
| VV |  | "tepelná izolace střechy, 2 vrstvy"9,6*18,15+10,8*19,35 |  | 383.22 | [12 empty] | VV | 2 | 2 | True | 0 | ROZPOCET
| VV |  | Součet |  | 383.22 | [12 empty] | VV | 2 | 4 | True | 1 | ROZPOCET
123 | M | 63152135 | pás tepelně izolační univerzální λ=0,034-0,035 tl 140mm | m2 | 402.381 |  | 0 |  |  | základní |  | 0 | 0.0042 | 1.69 | 0 | 0 | 32 | M | 2 |  |  |  | ROZPOCET | 0 | 0 | 0 | 0 | 0 | 1 | 0 | 16 | -1051186336
| VV |  | 383,22*1,05 'Přepočtené koeficientem množství |  | 402.381 | [12 empty] | VV | 2 | 2 | False | 1 | ROZPOCET
124 | K | 632481215 | Separační vrstva z geotextilie | m2 | 19.57 |  | 0 |  |  | základní |  | 0 | 0.00033 | 0.0064581 | 0 | 0 | 4 | K | 2 |  |  |  | ROZPOCET | 0 | 0 | 0 | 0 | 0 | 1 | 0 | 4 | 363358310
| VV |  | D1.1.3 | [14 empty] | VV | 2 | 1 | True | 0 | ROZPOCET
| VV |  | podlahy | [14 empty] | VV | 2 | 1 | True | 0 | ROZPOCET
| VV |  | "103"5,91 |  | 5.91 | [12 empty] | VV | 2 | 2 | True | 0 | ROZPOCET
| VV |  | "104"3,69 |  | 3.69 | [12 empty] | VV | 2 | 2 | True | 0 | ROZPOCET
| VV |  | "108"6,23 |  | 6.23 | [12 empty] | VV | 2 | 2 | True | 0 | ROZPOCET
| VV |  | "109"3,74 |  | 3.74 | [12 empty] | VV | 2 | 2 | True | 0 | ROZPOCET
| VV |  | Součet |  | 19.57 | [12 empty] | VV | 2 | 4 | True | 1 | ROZPOCET
125 | K | 713121121 | Montáž izolace tepelné podlah volně kladenými rohožemi, pásy, dílci, deskami 2 vrstvy | m2 | 19.57 |  | 0 |  |  | základní |  | 0 | 0 | 0 | 0 | 0 | 16 | K | 2 |  |  |  | ROZPOCET | 0 | 0 | 0 | 0 | 0 | 1 | 0 | 16 | 1106083194
| VV |  | D1.1.3 | [14 empty] | VV | 2 | 1 | True | 0 | ROZPOCET
| VV |  | "103"5,91 |  | 5.91 | [12 empty] | VV | 2 | 2 | True | 0 | ROZPOCET
| VV |  | "104"3,69 |  | 3.69 | [12 empty] | VV | 2 | 2 | True | 0 | ROZPOCET
| VV |  | "108"6,23 |  | 6.23 | [12 empty] | VV | 2 | 2 | True | 0 | ROZPOCET
| VV |  | "109"3,74 |  | 3.74 | [12 empty] | VV | 2 | 2 | True | 0 | ROZPOCET
| VV |  | Součet |  | 19.57 | [12 empty] | VV | 2 | 4 | True | 1 | ROZPOCET
126 | M | 28372303 | deska EPS 100 pro konstrukce s běžným zatížením λ=0,037 tl 40mm | m2 | 41.097 |  | 0 |  |  | základní |  | 0 | 0.0012 | 0.049316 | 0 | 0 | 32 | M | 2 |  |  |  | ROZPOCET | 0 | 0 | 0 | 0 | 0 | 1 | 0 | 16 | 383001843
| VV |  | 19,57*2,1 'Přepočtené koeficientem množství |  | 41.097 | [12 empty] | VV | 2 | 2 | False | 1 | ROZPOCET
127 | K | 713191132R01 | Tepelné podlah, překrytí separační fólií z PE, D+M | m2 | 19.57 |  | 0 |  |  | základní |  | 0 | 0 | 0 | 0 | 0 | 16 | K | 2 |  |  |  | ROZPOCET | 0 | 0 | 0 | 0 | 0 | 1 | 0 | 16 | -1340090301
| VV |  | D1.1.3 | [14 empty] | VV | 2 | 1 | True | 0 | ROZPOCET
| VV |  | podlahy | [14 empty] | VV | 2 | 1 | True | 0 | ROZPOCET
| VV |  | "103"5,91 |  | 5.91 | [12 empty] | VV | 2 | 2 | True | 0 | ROZPOCET
| VV |  | "104"3,69 |  | 3.69 | [12 empty] | VV | 2 | 2 | True | 0 | ROZPOCET
| VV |  | "108"6,23 |  | 6.23 | [12 empty] | VV | 2 | 2 | True | 0 | ROZPOCET
| VV |  | "109"3,74 |  | 3.74 | [12 empty] | VV | 2 | 2 | True | 0 | ROZPOCET
| VV |  | Součet |  | 19.57 | [12 empty] | VV | 2 | 4 | True | 1 | ROZPOCET
128 | K | 998713202 | Přesun hmot procentní pro izolace tepelné v objektech v přes 6 do 12 m | % |  |  | 0 |  |  | základní |  | 0 | 0 | 0 | 0 | 0 | 16 | K | 2 |  |  |  | ROZPOCET | 0 | 0 | 0 | 0 | 0 | 1 | 0 | 16 | -2117959597
| D | 721 | Zdravotechnika - vnitřní kanalizace |  |  |  | 0 |  |  |  |  | 0 |  | 0.0015 |  | 0 | 2 | D | 1 |  |  |  | ROZPOCET | [6 empty] | 0
129 | K | 721242105 | Lapač střešních splavenin z PP se zápachovou klapkou a lapacím košem DN 110 | kus | 1 |  | 0 |  |  | základní |  | 0 | 0.0015 | 0.0015 | 0 | 0 | 16 | K | 2 |  |  |  | ROZPOCET | 0 | 0 | 0 | 0 | 0 | 1 | 0 | 16 | -402666029
| VV |  | "napojení svodu do stáv. šachty"1 |  | 1 | [12 empty] | VV | 2 | 2 | True | 1 | ROZPOCET
| D | 725 | Zdravotechnika - zařizovací předměty |  |  |  | 0 |  |  |  |  | 0 |  | 0.1128 |  | 0 | 2 | D | 1 |  |  |  | ROZPOCET | [6 empty] | 0
130 | K | 725111-V1 | Osoušeč rukou elektrický automatický tryskový bezdotykový nerezový, vč.montáže, instalace | kus | 3 |  | 0 |  |  | základní |  | 0 | 0.00376 | 0.01128 | 0 | 0 | 16 | K | 2 |  |  |  | ROZPOCET | 0 | 0 | 0 | 0 | 0 | 1 | 0 | 16 | 1727964794
| P |  | Poznámka k položce: k montáži na stěnu, materiál: matná broušená nerez, napájecí napětí 230V/50Hz, regulace času sepnutí, doba vysoušení 10-15s, rychlost vzduchu cca 300 km/h, spouštění pohybovým senzorem, automatické vypnutí, max.hlučnost 80 dB, (velikost dle stávajících osoušečů - dle požadavku provozovatele), vč. montážního materiálu | [14 empty] | P | 2
| VV |  | D1.1.8 | [14 empty] | VV | 2 | 1 | True | 0 | ROZPOCET
| VV |  | 3 |  | 3 | [12 empty] | VV | 2 | 2 | True | 0 | ROZPOCET
| VV |  | Součet |  | 3 | [12 empty] | VV | 2 | 4 | True | 1 | ROZPOCET
131 | K | 725111-V2 | Zásobník s dávkovačem tekutého mýdla nerez - cca 0,5l, vč. montáže | kus | 5 |  | 0 |  |  | základní |  | 0 | 0.00376 | 0.0188 | 0 | 0 | 16 | K | 2 |  |  |  | ROZPOCET | 0 | 0 | 0 | 0 | 0 | 1 | 0 | 16 | -2086574667
| P |  | Poznámka k položce: k montáži na stěnu, materiál: nerezová ocel, povrch matný, objem cca 500ml | [14 empty] | P | 2
| VV |  | D1.1.8 | [14 empty] | VV | 2 | 1 | True | 0 | ROZPOCET
| VV |  | 5 |  | 5 | [12 empty] | VV | 2 | 2 | True | 0 | ROZPOCET
| VV |  | Součet |  | 5 | [12 empty] | VV | 2 | 4 | True | 1 | ROZPOCET
132 | K | 725111-V3 | Zásobník toaletního papíru nerezový závěsný uzamykatelný, průměr role cca 300mm, vč. montáže | kus | 4 |  | 0 |  |  | základní |  | 0 | 0.00376 | 0.01504 | 0 | 0 | 16 | K | 2 |  |  |  | ROZPOCET | 0 | 0 | 0 | 0 | 0 | 1 | 0 | 16 | -853697213
| P |  | Poznámka k položce: k montáži na stěnu, materiál: matná nerez, vložkový zámek, zásobník na velké papírové role (velikost dle stávajících zásobníků - dle požadavku provozovatele), vč. montážního materiálu | [14 empty] | P | 2
| VV |  | D1.1.8 | [14 empty] | VV | 2 | 1 | True | 0 | ROZPOCET
| VV |  | 4 |  | 4 | [12 empty] | VV | 2 | 2 | True | 0 | ROZPOCET
| VV |  | Součet |  | 4 | [12 empty] | VV | 2 | 4 | True | 1 | ROZPOCET
133 | K | 725111-V4 | Sanitární WC set závěsný závěsný nerezový - úklid WC, vč. montáže | kus | 4 |  | 0 |  |  | základní |  | 0 | 0.00376 | 0.01504 | 0 | 0 | 16 | K | 2 |  |  |  | ROZPOCET | 0 | 0 | 0 | 0 | 0 | 1 | 0 | 16 | -167100514
| P |  | Poznámka k položce: klosetová souprava závěsná, nádobka kotvena do zdi, WC kartáč s kovovou rukojetí, provedení nerez, příp. vnitřní nádoba plast, vč. montážního materiálu | [14 empty] | P | 2
| VV |  | D1.1.8 | [14 empty] | VV | 2 | 1 | True | 0 | ROZPOCET
| VV |  | 4 |  | 4 | [12 empty] | VV | 2 | 2 | True | 0 | ROZPOCET
| VV |  | Součet |  | 4 | [12 empty] | VV | 2 | 4 | True | 1 | ROZPOCET
134 | K | 725111-V5 | Zásobník hygienických sáčků nerez závěsný uzamykatelný, vč. montáže | kus | 1 |  | 0 |  |  | základní |  | 0 | 0.00376 | 0.00376 | 0 | 0 | 16 | K | 2 |  |  |  | ROZPOCET | 0 | 0 | 0 | 0 | 0 | 1 | 0 | 16 | -656378441
| P |  | Poznámka k položce: k montáži na stěnu, materiál : matná nerez, zásobník na sáčky,vč.montážního materiálu | [14 empty] | P | 2
| VV |  | D1.1.8 | [14 empty] | VV | 2 | 1 | True | 0 | ROZPOCET
| VV |  | 1 |  | 1 | [12 empty] | VV | 2 | 2 | True | 0 | ROZPOCET
| VV |  | Součet |  | 1 | [12 empty] | VV | 2 | 4 | True | 1 | ROZPOCET
135 | K | 725111-V6 | Odpadkový koš nerezový celoplošný s víkem závěsný - 5 l, vč. montáže | kus | 3 |  | 0 |  |  | základní |  | 0 | 0.00376 | 0.01128 | 0 | 0 | 16 | K | 2 |  |  |  | ROZPOCET | 0 | 0 | 0 | 0 | 0 | 1 | 0 | 16 | 1350969068
| P |  | Poznámka k položce: k montáži na stěnu, materiál: matná nerez, úchyty umožňující připevnění na stěnu, úprava na použití jednorázových sáčků na odpadky (např.přídržné svorky na uchycení výměnných odpadních pytlů),, s odklápěcím víkem, vč. montážního materiálu | [14 empty] | P | 2
| VV |  | D1.1.8 | [14 empty] | VV | 2 | 1 | True | 0 | ROZPOCET
| VV |  | 3 |  | 3 | [12 empty] | VV | 2 | 2 | True | 0 | ROZPOCET
| VV |  | Součet |  | 3 | [12 empty] | VV | 2 | 4 | True | 1 | ROZPOCET
136 | K | 725111-V7 | D+M kuchyňská linka dle popisu | kus | 1 |  | 0 |  |  | základní |  | 0 | 0.00376 | 0.00376 | 0 | 0 | 16 | K | 2 |  |  |  | ROZPOCET | 0 | 0 | 0 | 0 | 0 | 1 | 0 | 16 | -302379378
| VV |  | D1.1.8 | [14 empty] | VV | 2 | 1 | True | 0 | ROZPOCET
| VV |  | - komplet dle popisu na výkrese, prvek V7 | [14 empty] | VV | 2 | 1 | True | 0 | ROZPOCET
| VV |  | 1 |  | 1 | [12 empty] | VV | 2 | 2 | True | 0 | ROZPOCET
| VV |  | Součet |  | 1 | [12 empty] | VV | 2 | 4 | True | 1 | ROZPOCET
137 | K | 725111-V8 | Zrcadlo celoplošné - celkový rozměr 400/600mm se zabroušenou fazetou, závěsné či lepené na zeď, vč.montáže | kus | 1 |  | 0 |  |  | základní |  | 0 | 0.00376 | 0.00376 | 0 | 0 | 16 | K | 2 |  |  |  | ROZPOCET | 0 | 0 | 0 | 0 | 0 | 1 | 0 | 16 | 1223752745
| P |  | Poznámka k položce: k montáži či lepení na stěnu, osadit těsně nad umyvadlovou baterii , spodní hrana cca +1,20m | [14 empty] | P | 2
| VV |  | D1.1.8 | [14 empty] | VV | 2 | 1 | True | 0 | ROZPOCET
| VV |  | 1 |  | 1 | [12 empty] | VV | 2 | 2 | True | 0 | ROZPOCET
| VV |  | Součet |  | 1 | [12 empty] | VV | 2 | 4 | True | 1 | ROZPOCET
138 | K | 725111-V9 | Tabulky s piktogramy případně popisem apod., materiál matný nerez, hliník, stříbrný elox vč.montáže | kus | 6 |  | 0 |  |  | základní |  | 0 | 0.00376 | 0.02256 | 0 | 0 | 16 | K | 2 |  |  |  | ROZPOCET | 0 | 0 | 0 | 0 | 0 | 1 | 0 | 16 | 1879828877
| P |  | Poznámka k položce: matný nerez alt. hliník - tabulka na dveře s piktogramy WC, úklidu a hygien. kabiny bude upřesněno investorem v rámci provedení dle nabídky dodavatele, vč. montážního materiálu | [14 empty] | P | 2
| VV |  | D1.1.8 | [14 empty] | VV | 2 | 1 | True | 0 | ROZPOCET
| VV |  | 6 |  | 6 | [12 empty] | VV | 2 | 2 | True | 0 | ROZPOCET
| VV |  | Součet |  | 6 | [12 empty] | VV | 2 | 4 | True | 1 | ROZPOCET
139 | K | 725111-V10 | Lamino věšáky a botníky dle popisu PD | kus | 1 |  | 0 |  |  | základní |  | 0 | 0.00376 | 0.00376 | 0 | 0 | 16 | K | 2 |  |  |  | ROZPOCET | 0 | 0 | 0 | 0 | 0 | 1 | 0 | 16 | 1296876827
| P |  | Poznámka k položce: | [14 empty] | P | 2
| VV |  | D1.1.8 | [14 empty] | VV | 2 | 1 | True | 0 | ROZPOCET
| VV |  | - demontáž stávající desky | [14 empty] | VV | 2 | 1 | True | 0 | ROZPOCET
| VV |  | - D+M nových věšáků, 60 ks | [14 empty] | VV | 2 | 1 | True | 0 | ROZPOCET
| VV |  | - demontáž botníků | [14 empty] | VV | 2 | 1 | True | 0 | ROZPOCET
| VV |  | - zpětná montáž bodníků | [14 empty] | VV | 2 | 1 | True | 0 | ROZPOCET
| VV |  | 1 |  | 1 | [12 empty] | VV | 2 | 2 | True | 0 | ROZPOCET
| VV |  | Součet |  | 1 | [12 empty] | VV | 2 | 4 | True | 1 | ROZPOCET
140 | K | 725111-V11 | Police nerez závěsná třípatrová 1100/300/800mm, stavitelná, vč. montáže | kus | 1 |  | 0 |  |  | základní |  | 0 | 0.00376 | 0.00376 | 0 | 0 | 16 | K | 2 |  |  |  | ROZPOCET | 0 | 0 | 0 | 0 | 0 | 1 | 0 | 16 | -534850217
| P |  | Poznámka k položce: k montáži či lepení na stěnu, materiál: matná nerez, min. 70 kg/m2, stavitelné konzoly vč. montážního materiálu | [14 empty] | P | 2
| VV |  | D1.1.8 | [14 empty] | VV | 2 | 1 | True | 0 | ROZPOCET
| VV |  | - dle PD | [14 empty] | VV | 2 | 1 | True | 0 | ROZPOCET
| VV |  | 1 |  | 1 | [12 empty] | VV | 2 | 2 | True | 0 | ROZPOCET
| VV |  | Součet |  | 1 | [12 empty] | VV | 2 | 4 | True | 1 | ROZPOCET
141 | K | 998725202 | Přesun hmot procentní pro zařizovací předměty v objektech v přes 6 do 12 m | % |  |  | 0 |  |  | základní |  | 0 | 0 | 0 | 0 | 0 | 16 | K | 2 |  |  |  | ROZPOCET | 0 | 0 | 0 | 0 | 0 | 1 | 0 | 16 | 1677995795
| D | 762 | Konstrukce tesařské |  |  |  | 0 |  |  |  |  | 0 |  | 3.8865 |  | 5.2081 | 2 | D | 1 |  |  |  | ROZPOCET | [6 empty] | 0
142 | K | 762083111 | Impregnace řeziva proti dřevokaznému hmyzu a houbám máčením třída ohrožení 1 a 2 | m3 | 5.86 |  | 0 |  |  | základní |  | 0 | 0.00122 | 0.0071492 | 0 | 0 | 16 | K | 2 |  |  |  | ROZPOCET | 0 | 0 | 0 | 0 | 0 | 1 | 0 | 16 | -877383772
| VV |  | "nové bednění" | [14 empty] | VV | 2 | 1 | True | 0 | ROZPOCET
| VV |  | 213,109*0,025*1,1 |  | 5.86 | [12 empty] | VV | 2 | 2 | True | 0 | ROZPOCET
| VV |  | Součet |  | 5.86 | [12 empty] | VV | 2 | 4 | True | 1 | ROZPOCET
143 | K | 762341210 | Montáž bednění střech rovných a šikmých sklonu do 60° z hrubých prken na sraz tl do 32 mm | m2 | 213.109 |  | 0 |  |  | základní |  | 0 | 0 | 0 | 0 | 0 | 16 | K | 2 |  |  |  | ROZPOCET | 0 | 0 | 0 | 0 | 0 | 1 | 0 | 16 | -454079122
| VV |  | "bednění střech"19,37*(5,501*2) |  | 213.109 | [12 empty] | VV | 2 | 2 | True | 1 | ROZPOCET
144 | M | 60511120 | řezivo stavební prkna prismovaná středová tl 25(32)mm dl 2-5m | m3 | 5.86 |  | 0 |  |  | základní |  | 0 | 0.55 | 3.223 | 0 | 0 | 32 | M | 2 |  |  |  | ROZPOCET | 0 | 0 | 0 | 0 | 0 | 1 | 0 | 16 | -207373438
| VV |  | 213,109*0,025*1,1 |  | 5.86 | [12 empty] | VV | 2 | 2 | True | 0 | ROZPOCET
| VV |  | Součet |  | 5.86 | [12 empty] | VV | 2 | 4 | True | 1 | ROZPOCET
145 | K | 762341680R01 | Montáž bednění štítových okapových říms z aquapanelů na sraz | m2 | 15.496 |  | 0 |  |  | základní |  | 0 | 0 | 0 | 0 | 0 | 16 | K | 2 |  |  |  | ROZPOCET | 0 | 0 | 0 | 0 | 0 | 1 | 0 | 16 | 1888576488
| VV |  | "podbytí přesahů střechy"(0,4*(19,37*2)) |  | 15.496 | [12 empty] | VV | 2 | 2 | True | 1 | ROZPOCET
146 | M | 5959074R01 | deska aquapanel | m2 | 17.046 |  | 0 |  |  | základní |  | 0 | 0.0312 | 0.53184 | 0 | 0 | 32 | M | 2 |  |  |  | ROZPOCET | 0 | 0 | 0 | 0 | 0 | 1 | 0 | 16 | 244324055
| VV |  | 15,496*1,1 'Přepočtené koeficientem množství |  | 17.046 | [12 empty] | VV | 2 | 2 | False | 1 | ROZPOCET
147 | K | 762343811 | Demontáž bednění okapů a štítových říms z prken | m2 | 15.496 |  | 0 |  |  | základní |  | 0 | 0 | 0 | 0.015 | 0.23244 | 16 | K | 2 |  |  |  | ROZPOCET | 0 | 0 | 0 | 0 | 0 | 1 | 0 | 16 | -238271832
| VV |  | "demontáž podbytí přesahů střechy"(0,4*(19,37*2)) |  | 15.496 | [12 empty] | VV | 2 | 2 | True | 1 | ROZPOCET
148 | K | 762395000 | Spojovací prostředky krovů, bednění, laťování, nadstřešních konstrukcí | m3 | 5.328 |  | 0 |  |  | základní |  | 0 | 0.02337 | 0.12452 | 0 | 0 | 16 | K | 2 |  |  |  | ROZPOCET | 0 | 0 | 0 | 0 | 0 | 1 | 0 | 16 | -1393050061
| VV |  | 213,109*0,025 |  | 5.328 | [12 empty] | VV | 2 | 2 | True | 0 | ROZPOCET
| VV |  | Součet |  | 5.328 | [12 empty] | VV | 2 | 4 | True | 1 | ROZPOCET
149 | K | 762341811 | Demontáž bednění střech z prken | m2 | 213.109 |  | 0 |  |  | základní |  | 0 | 0 | 0 | 0.015 | 3.1966 | 16 | K | 2 |  |  |  | ROZPOCET | 0 | 0 | 0 | 0 | 0 | 1 | 0 | 16 | -169615658
| VV |  | 5,501*19,37*2 |  | 213.109 | [12 empty] | VV | 2 | 2 | True | 1 | ROZPOCET
150 | K | 762511867 | Demontáž kce podkladové z desek dřevoštěpkových tl přes 15 mm na pero a drážku šroubovaných | m2 | 112.74 |  | 0 |  |  | základní |  | 0 | 0 | 0 | 0.01578 | 1.779 | 16 | K | 2 |  |  |  | ROZPOCET | 0 | 0 | 0 | 0 | 0 | 1 | 0 | 16 | -944296805
| VV |  | D1.1.2 | [14 empty] | VV | 2 | 1 | True | 0 | ROZPOCET
| VV |  | - vč. lišt | [14 empty] | VV | 2 | 1 | True | 0 | ROZPOCET
| VV |  | "kabinet"9,21 |  | 9.21 | [12 empty] | VV | 2 | 2 | True | 0 | ROZPOCET
| VV |  | "učebna"51,62 |  | 51.62 | [12 empty] | VV | 2 | 2 | True | 0 | ROZPOCET
| VV |  | "učebna"51,91 |  | 51.91 | [12 empty] | VV | 2 | 2 | True | 0 | ROZPOCET
| VV |  | Součet |  | 112.74 | [12 empty] | VV | 2 | 4 | True | 1 | ROZPOCET
151 | K | 762500010 | Vybourání otvoru do půdního prostoru, odříznutí omítky a demontáž prken 1000 x 600 mm | kus | 1 |  | 0 |  |  | základní |  | 0 | 0 | 0 | 0 | 0 | 16 | K | 2 |  |  |  | ROZPOCET | 0 | 0 | 0 | 0 | 0 | 1 | 0 | 16 | -1570079386
152 | K | 762500015 | Zaklopení stávajícího půdního otvoru prkny, doplnění omítky 1000 x 600 mm | kus | 1 |  | 0 |  |  | základní |  | 0 | 0 | 0 | 0 | 0 | 16 | K | 2 |  |  |  | ROZPOCET | 0 | 0 | 0 | 0 | 0 | 1 | 0 | 16 | -115173200
153 | K | 762500020 | Střešní vazníky stávající - kontrola, očištění a napuštění biochem. nátěrem | m | 214 |  | 0 |  |  | základní |  | 0 | 0 | 0 | 0 | 0 | 16 | K | 2 |  |  |  | ROZPOCET | 0 | 0 | 0 | 0 | 0 | 1 | 0 | 16 | -1609693180
| VV |  | výměra na délku vazníků | [14 empty] | VV | 2 | 1 | True | 0 | ROZPOCET
| VV |  | 20*10,7 |  | 214 | [12 empty] | VV | 2 | 2 | True | 0 | ROZPOCET
| VV |  | Součet |  | 214 | [12 empty] | VV | 2 | 4 | True | 1 | ROZPOCET
154 | K | 998762201 | Přesun hmot procentní pro kce tesařské v objektech v do 6 m | % |  |  | 0 |  |  | základní |  | 0 | 0 | 0 | 0 | 0 | 16 | K | 2 |  |  |  | ROZPOCET | 0 | 0 | 0 | 0 | 0 | 1 | 0 | 16 | 2019627242
| D | 763 | Konstrukce suché výstavby |  |  |  | 0 |  |  |  |  | 0 |  | 1.1216 |  | 0 | 2 | D | 1 |  |  |  | ROZPOCET | [6 empty] | 0
155 | K | 763131411 | SDK podhled desky 1xA 12,5 bez izolace dvouvrstvá spodní kce profil CD+UD | m2 | 27.525 |  | 0 |  |  | základní |  | 0 | 0.0122 | 0.33581 | 0 | 0 | 16 | K | 2 |  |  |  | ROZPOCET | 0 | 0 | 0 | 0 | 0 | 1 | 0 | 16 | -412802933
| VV |  | D1.1.3 | [14 empty] | VV | 2 | 1 | True | 0 | ROZPOCET
| VV |  | "kastlík, 102"8,83*(0,75+0,7) |  | 12.804 | [12 empty] | VV | 2 | 2 | True | 0 | ROZPOCET
| VV |  | "kastlík, 105"5,8*(0,4+0,22) |  | 3.596 | [12 empty] | VV | 2 | 2 | True | 0 | ROZPOCET
| VV |  | "kastlík, 106"5,8*(0,5+0,22)+0,5*0,22+0,5*0,5 |  | 4.536 | [12 empty] | VV | 2 | 2 | True | 0 | ROZPOCET
| VV |  | "kastlík, 107"(0,7*3,42+0,75*2,7)+(2,75*0,7+0,175*1,4) |  | 6.589 | [12 empty] | VV | 2 | 2 | True | 0 | ROZPOCET
| VV |  | Součet |  | 27.525 | [12 empty] | VV | 2 | 4 | True | 1 | ROZPOCET
156 | K | 763131451 | SDK podhled deska 1xH2 12,5 bez izolace dvouvrstvá spodní kce profil CD+UD | m2 | 20.06 |  | 0 |  |  | základní |  | 0 | 0.01259 | 0.25256 | 0 | 0 | 16 | K | 2 |  |  |  | ROZPOCET | 0 | 0 | 0 | 0 | 0 | 1 | 0 | 16 | -485475641
| VV |  | D1.1.3 | [14 empty] | VV | 2 | 1 | True | 0 | ROZPOCET
| VV |  | "103"5,91 |  | 5.91 | [12 empty] | VV | 2 | 2 | True | 0 | ROZPOCET
| VV |  | "104"3,69 |  | 3.69 | [12 empty] | VV | 2 | 2 | True | 0 | ROZPOCET
| VV |  | "108"6,23 |  | 6.23 | [12 empty] | VV | 2 | 2 | True | 0 | ROZPOCET
| VV |  | "109"3,74 |  | 3.74 | [12 empty] | VV | 2 | 2 | True | 0 | ROZPOCET
| VV |  | "kastlík 109"0,175*2*1,4 |  | 0.49 | [12 empty] | VV | 2 | 2 | True | 0 | ROZPOCET
| VV |  | Součet |  | 20.06 | [12 empty] | VV | 2 | 4 | True | 1 | ROZPOCET
157 | K | 763412113 | Sanitární příčky do suchého prostředí, desky laminované tl 25 mm | m2 | 7.565 |  | 0 |  |  | základní |  | 0 | 0.04725 | 0.35745 | 0 | 0 | 16 | K | 2 |  |  |  | ROZPOCET | 0 | 0 | 0 | 0 | 0 | 1 | 0 | 16 | 1052835403
| VV |  | - SANITÁRNÍ PŘÍČKA DO V.2000mm | [14 empty] | VV | 2 | 1 | True | 0 | ROZPOCET
| VV |  | - OBOUSTRANNĚ LAMINOVANÁ DŘEVOTŘ. DESKA tl.25mm V.1850MM | [14 empty] | VV | 2 | 1 | True | 0 | ROZPOCET
| VV |  | - HRANA ABS 2mm, | [14 empty] | VV | 2 | 1 | True | 0 | ROZPOCET
| VV |  | - STAVITELNÉ NEREZ NOŽKY V.150MM | [14 empty] | VV | 2 | 1 | True | 0 | ROZPOCET
| VV |  | - HRANY AL PROFIL S KOMAXIT ÚPRAVOU (STANDARD RAL 9006) | [14 empty] | VV | 2 | 1 | True | 0 | ROZPOCET
| VV |  | "108"1,525*2-0,6*1,97+0,6*2 |  | 3.068 | [12 empty] | VV | 2 | 2 | True | 0 | ROZPOCET
| VV |  | "109"0,9*2-0,7*1,97 |  | 0.421 | [12 empty] | VV | 2 | 2 | True | 0 | ROZPOCET
| VV |  | "103"1,97*2+1,25*2-0,6*1,97*2 |  | 4.076 | [12 empty] | VV | 2 | 2 | True | 0 | ROZPOCET
| VV |  | Součet |  | 7.565 | [12 empty] | VV | 2 | 4 | True | 1 | ROZPOCET
158 | K | 763412123 | Dveře sanitárních příček, desky laminované tl 25 mm, š do 800 mm, v do 2000 mm | kus | 4 |  | 0 |  |  | základní |  | 0 | 0.04396 | 0.17584 | 0 | 0 | 16 | K | 2 |  |  |  | ROZPOCET | 0 | 0 | 0 | 0 | 0 | 1 | 0 | 16 | -1724123226
| VV |  | - stejné provedení jako příčky | [14 empty] | VV | 2 | 1 | True | 0 | ROZPOCET
| VV |  | - NEREZ ZÁVĚSY, NEREZ KOVÁNÍ | [14 empty] | VV | 2 | 1 | True | 0 | ROZPOCET
| VV |  | - WC ZÁMEK | [14 empty] | VV | 2 | 1 | True | 0 | ROZPOCET
| VV |  | - VIZ. PSV | [14 empty] | VV | 2 | 1 | True | 0 | ROZPOCET
| VV |  | "D06, š. 700 mm"1 |  | 1 | [12 empty] | VV | 2 | 2 | True | 0 | ROZPOCET
| VV |  | "D07, š. 600 mm"2+1 |  | 3 | [12 empty] | VV | 2 | 2 | True | 0 | ROZPOCET
| VV |  | Součet |  | 4 | [12 empty] | VV | 2 | 4 | True | 1 | ROZPOCET
159 | K | 998763201 | Přesun hmot procentní pro dřevostavby v objektech v přes 6 do 12 m | % |  |  | 0 |  |  | základní |  | 0 | 0 | 0 | 0 | 0 | 16 | K | 2 |  |  |  | ROZPOCET | 0 | 0 | 0 | 0 | 0 | 1 | 0 | 16 | -1000930845
| D | 764 | Konstrukce klempířské |  |  |  | 0 |  |  |  |  | 0 |  | 1.0268 |  | 0.44855 | 2 | D | 1 |  |  |  | ROZPOCET | [6 empty] | 0
160 | K | 764001821 | Demontáž krytiny ze svitků nebo tabulí do suti | m2 | 10.164 |  | 0 |  |  | základní |  | 0 | 0 | 0 | 0.00594 | 0.060374 | 16 | K | 2 |  |  |  | ROZPOCET | 0 | 0 | 0 | 0 | 0 | 1 | 0 | 16 | -1959892036
| VV |  | (2,9*3,5)/Cos(3) |  | 10.164 | [12 empty] | VV | 2 | 2 | True | 1 | ROZPOCET
161 | K | 764002812R01 | Demontáž lemování soklu do suti | m | 58 |  | 0 |  |  | základní |  | 0 | 0 | 0 | 0.00177 | 0.10266 | 16 | K | 2 |  |  |  | ROZPOCET | 0 | 0 | 0 | 0 | 0 | 1 | 0 | 16 | -329572298
| VV |  | "demontáž lemování soklu, rš 150 mm"58 |  | 58 | [12 empty] | VV | 2 | 2 | True | 1 | ROZPOCET
162 | K | 764002841 | Demontáž oplechování horních ploch zdí a nadezdívek do suti | m | 22 |  | 0 |  |  | základní |  | 0 | 0 | 0 | 0.00191 | 0.04202 | 16 | K | 2 |  |  |  | ROZPOCET | 0 | 0 | 0 | 0 | 0 | 1 | 0 | 16 | 1334990777
| VV |  | "D1.1.5, K7"22 |  | 22 | [12 empty] | VV | 2 | 2 | True | 1 | ROZPOCET
163 | K | 764002851 | Demontáž oplechování parapetů do suti | m | 24.5 |  | 0 |  |  | základní |  | 0 | 0 | 0 | 0.00167 | 0.040915 | 16 | K | 2 |  |  |  | ROZPOCET | 0 | 0 | 0 | 0 | 0 | 1 | 0 | 16 | 1801621417
| VV |  | "D1.1.5, K1"24,5 |  | 24.5 | [12 empty] | VV | 2 | 2 | True | 1 | ROZPOCET
164 | K | 764002871 | Demontáž lemování zdí do suti | m | 23 |  | 0 |  |  | základní |  | 0 | 0 | 0 | 0.00175 | 0.04025 | 16 | K | 2 |  |  |  | ROZPOCET | 0 | 0 | 0 | 0 | 0 | 1 | 0 | 16 | -568617649
| VV |  | "D1.1.5, K8"23 |  | 23 | [12 empty] | VV | 2 | 2 | True | 1 | ROZPOCET
165 | K | 764004801 | Demontáž podokapního žlabu do suti | m | 48.04 |  | 0 |  |  | základní |  | 0 | 0 | 0 | 0.0026 | 0.1249 | 16 | K | 2 |  |  |  | ROZPOCET | 0 | 0 | 0 | 0 | 0 | 1 | 0 | 16 | 2016330900
| VV |  | 19,37*2+3,5+2,9*2 |  | 48.04 | [12 empty] | VV | 2 | 2 | True | 1 | ROZPOCET
166 | K | 764004861 | Demontáž svodu do suti | m | 9.5 |  | 0 |  |  | základní |  | 0 | 0 | 0 | 0.00394 | 0.03743 | 16 | K | 2 |  |  |  | ROZPOCET | 0 | 0 | 0 | 0 | 0 | 1 | 0 | 16 | 1966950010
| VV |  | "D1.1.5, K4"9,5 |  | 9.5 | [12 empty] | VV | 2 | 2 | True | 1 | ROZPOCET
167 | K | 764011443 | Podkladní plech z PZ plechu pro hřebeny, nároží, úžlabí nebo okapové hrany tl 1,0 mm rš 250 mm | m | 39 |  | 0 |  |  | základní |  | 0 | 0.00231 | 0.09009 | 0 | 0 | 16 | K | 2 |  |  |  | ROZPOCET | 0 | 0 | 0 | 0 | 0 | 1 | 0 | 16 | -477719437
| VV |  | "K9"39 |  | 39 | [12 empty] | VV | 2 | 2 | True | 1 | ROZPOCET
168 | K | 764011446 | Podkladní plech z PZ plechu pro hřebeny, nároží, úžlabí nebo okapové hrany tl 1,0 mm rš 500 mm | m | 22 |  | 0 |  |  | základní |  | 0 | 0.00459 | 0.10098 | 0 | 0 | 16 | K | 2 |  |  |  | ROZPOCET | 0 | 0 | 0 | 0 | 0 | 1 | 0 | 16 | 1627753231
| VV |  | "pod K7, atika"22,000 |  | 22 | [12 empty] | VV | 2 | 2 | True | 1 | ROZPOCET
169 | K | 764121411 | Krytina střechy rovné drážkováním ze svitků z Al plechu rš 670 mm sklonu do 30° | m2 | 213.109 |  | 0 |  |  | základní |  | 0 | 0.00263 | 0.56048 | 0 | 0 | 16 | K | 2 |  |  |  | ROZPOCET | 0 | 0 | 0 | 0 | 0 | 1 | 0 | 16 | 2047666495
| VV |  | 19,37*(5,501*2) |  | 213.109 | [12 empty] | VV | 2 | 2 | True | 1 | ROZPOCET
170 | K | 764121491 | Příplatek k cenám krytiny z Al plechu za těsnění drážek sklonu do 10° | m2 | 213.109 |  | 0 |  |  | základní |  | 0 | 0.00034 | 0.072457 | 0 | 0 | 16 | K | 2 |  |  |  | ROZPOCET | 0 | 0 | 0 | 0 | 0 | 1 | 0 | 16 | 1153859332
| VV |  | 19,37*(5,501*2) |  | 213.109 | [12 empty] | VV | 2 | 2 | True | 1 | ROZPOCET
171 | K | 764221408 | Oplechování větraného hřebene z Al plechu z hřebenáčů | m | 18.45 |  | 0 |  |  | základní |  | 0 | 0.00187 | 0.034501 | 0 | 0 | 16 | K | 2 |  |  |  | ROZPOCET | 0 | 0 | 0 | 0 | 0 | 1 | 0 | 16 | 713972512
172 | K | 764222401R01 | Oplechování pod hřebenáče z Al plechu rš do 160 mm | m | 36.9 |  | 0 |  |  | základní |  | 0 | 0.00041 | 0.015129 | 0 | 0 | 16 | K | 2 |  |  |  | ROZPOCET | 0 | 0 | 0 | 0 | 0 | 1 | 0 | 16 | 1579921015
| VV |  | 18,45*2 |  | 36.9 | [12 empty] | VV | 2 | 2 | True | 1 | ROZPOCET
173 | K | 764222435 | Oplechování rovné okapové hrany z Al plechu rš 400 mm | m | 39 |  | 0 |  |  | základní |  | 0 | 0.00089 | 0.03471 | 0 | 0 | 16 | K | 2 |  |  |  | ROZPOCET | 0 | 0 | 0 | 0 | 0 | 1 | 0 | 16 | -1686343718
| VV |  | "K9"39 |  | 39 | [12 empty] | VV | 2 | 2 | True | 1 | ROZPOCET
174 | K | 764224406R01 | Oplechování horních ploch a nadezdívek (atik) bez rohů z Al plechu mechanicky kotvené rš 520 mm | m | 22 |  | 0 |  |  | základní |  | 0 | 0.00115 | 0.0253 | 0 | 0 | 16 | K | 2 |  |  |  | ROZPOCET | 0 | 0 | 0 | 0 | 0 | 1 | 0 | 16 | -1763870074
| VV |  | "K7"22 |  | 22 | [12 empty] | VV | 2 | 2 | True | 1 | ROZPOCET
175 | K | 764226403 | Oplechování parapetů rovných mechanicky kotvené z Al plechu rš 250 mm | m | 24.5 |  | 0 |  |  | základní |  | 0 | 0.00061 | 0.014945 | 0 | 0 | 16 | K | 2 |  |  |  | ROZPOCET | 0 | 0 | 0 | 0 | 0 | 1 | 0 | 16 | -729000179
| VV |  | "K1"24,5 |  | 24.5 | [12 empty] | VV | 2 | 2 | True | 1 | ROZPOCET
176 | K | 764321404 | Lemování rovných zdí střech s krytinou prejzovou nebo vlnitou z Al plechu rš 330 mm | m | 23 |  | 0 |  |  | základní |  | 0 | 0.00077 | 0.01771 | 0 | 0 | 16 | K | 2 |  |  |  | ROZPOCET | 0 | 0 | 0 | 0 | 0 | 1 | 0 | 16 | 648380331
| VV |  | "K8"23 |  | 23 | [12 empty] | VV | 2 | 2 | True | 1 | ROZPOCET
177 | K | 764326403R01 | Lemování ventilačních nástavců z Al plechu na prejzové nebo vlnité krytině D přes 100 do 150 mm, vč. dod. větrací hlavice | kus | 1 |  | 0 |  |  | základní |  | 0 | 0.00198 | 0.00198 | 0 | 0 | 16 | K | 2 |  |  |  | ROZPOCET | 0 | 0 | 0 | 0 | 0 | 1 | 0 | 16 | -34044852
| VV |  | "K14"1 |  | 1 | [12 empty] | VV | 2 | 2 | True | 1 | ROZPOCET
178 | K | 764400010 | Větrací mřížka okapové hrany z Al děrovaného plechu, rš do 100 mm | m | 39 |  | 0 |  |  | základní |  | 0 | 0 | 0 | 0 | 0 | 16 | K | 2 |  |  |  | ROZPOCET | 0 | 0 | 0 | 0 | 0 | 1 | 0 | 16 | -956810610
179 | K | 764400020 | Repase a nový nátěr plechovéoh kohouta | kus | 1 |  | 0 |  |  | základní |  | 0 | 0 | 0 | 0 | 0 | 16 | K | 2 |  |  |  | ROZPOCET | 0 | 0 | 0 | 0 | 0 | 1 | 0 | 16 | -745943708
180 | K | 764521403 | Žlab podokapní půlkruhový z Al plechu rš 250 mm | m | 10 |  | 0 |  |  | základní |  | 0 | 0.0009 | 0.009 | 0 | 0 | 16 | K | 2 |  |  |  | ROZPOCET | 0 | 0 | 0 | 0 | 0 | 1 | 0 | 16 | 1139034639
| VV |  | "K3"10 |  | 10 | [12 empty] | VV | 2 | 2 | True | 1 | ROZPOCET
181 | K | 764521404 | Žlab podokapní půlkruhový z Al plechu rš 330 mm | m | 39 |  | 0 |  |  | základní |  | 0 | 0.00091 | 0.03549 | 0 | 0 | 16 | K | 2 |  |  |  | ROZPOCET | 0 | 0 | 0 | 0 | 0 | 1 | 0 | 16 | 1971345538
| VV |  | "K2"39 |  | 39 | [12 empty] | VV | 2 | 2 | True | 1 | ROZPOCET
182 | K | 764521443 | Kotlík oválný (trychtýřový) pro podokapní žlaby z Al plechu 250/80 mm | kus | 1 |  | 0 |  |  | základní |  | 0 | 0.00019 | 0.00019 | 0 | 0 | 16 | K | 2 |  |  |  | ROZPOCET | 0 | 0 | 0 | 0 | 0 | 1 | 0 | 16 | -115606529
183 | K | 764521444 | Kotlík oválný (trychtýřový) pro podokapní žlaby z Al plechu 330/100 mm | kus | 2 |  | 0 |  |  | základní |  | 0 | 0.00019 | 0.00038 | 0 | 0 | 16 | K | 2 |  |  |  | ROZPOCET | 0 | 0 | 0 | 0 | 0 | 1 | 0 | 16 | -680204665
184 | K | 764528421 | Svody kruhové včetně objímek, kolen, odskoků z Al plechu průměru 80 mm | m | 3.7 |  | 0 |  |  | základní |  | 0 | 0.00086 | 0.003182 | 0 | 0 | 16 | K | 2 |  |  |  | ROZPOCET | 0 | 0 | 0 | 0 | 0 | 1 | 0 | 16 | -945338136
| VV |  | "K6"3,7 |  | 3.7 | [12 empty] | VV | 2 | 2 | True | 1 | ROZPOCET
185 | K | 764528422 | Svody kruhové včetně objímek, kolen, odskoků z Al plechu průměru 100 mm | m | 9.5 |  | 0 |  |  | základní |  | 0 | 0.00108 | 0.01026 | 0 | 0 | 16 | K | 2 |  |  |  | ROZPOCET | 0 | 0 | 0 | 0 | 0 | 1 | 0 | 16 | 445446302
| VV |  | "K4"9,5 |  | 9.5 | [12 empty] | VV | 2 | 2 | True | 1 | ROZPOCET
186 | K | 998764201 | Přesun hmot procentní pro konstrukce klempířské v objektech v do 6 m | % |  |  | 0 |  |  | základní |  | 0 | 0 | 0 | 0 | 0 | 16 | K | 2 |  |  |  | ROZPOCET | 0 | 0 | 0 | 0 | 0 | 1 | 0 | 16 | -352503653
| D | 765 | Krytina skládaná |  |  |  | 0 |  |  |  |  | 0 |  | 0.49552 |  | 3.414 | 2 | D | 1 |  |  |  | ROZPOCET | [6 empty] | 0
187 | K | 765131857 | Demontáž vlnité azbestocementové krytiny sklonu do 30° do suti | m2 | 213.109 |  | 0 |  |  | základní |  | 0 | 0.00034 | 0.072457 | 0.01533 | 3.267 | 16 | K | 2 |  |  |  | ROZPOCET | 0 | 0 | 0 | 0 | 0 | 1 | 0 | 16 | -1361393173
| VV |  | demontáž vč. veškerých opatření, pytlování apd. | [14 empty] | VV | 2 | 1 | True | 0 | ROZPOCET
| VV |  | 5,501*19,37*2 |  | 213.109 | [12 empty] | VV | 2 | 2 | True | 1 | ROZPOCET
188 | K | 765131877 | Demontáž hřebene nebo nároží vlnité azbestocementové krytiny sklonu do 30° do suti | m | 18.45 |  | 0 |  |  | základní |  | 0 | 6e-05 | 0.001107 | 0.00797 | 0.14705 | 16 | K | 2 |  |  |  | ROZPOCET | 0 | 0 | 0 | 0 | 0 | 1 | 0 | 16 | -1349307852
| VV |  | demontáž vč. veškerých opatření, pytlování apd. | [14 empty] | VV | 2 | 1 | True | 0 | ROZPOCET
| VV |  | 18,45 |  | 18.45 | [12 empty] | VV | 2 | 2 | True | 0 | ROZPOCET
| VV |  | Součet |  | 18.45 | [12 empty] | VV | 2 | 4 | True | 1 | ROZPOCET
189 | K | 765193001 | Montáž podkladního vyrovnávacího pásu | m2 | 213.109 |  | 0 |  |  | základní |  | 0 | 0 | 0 | 0 | 0 | 16 | K | 2 |  |  |  | ROZPOCET | 0 | 0 | 0 | 0 | 0 | 1 | 0 | 16 | 1210291774
| VV |  | podkladní pás pod krytinu | [14 empty] | VV | 2 | 1 | True | 0 | ROZPOCET
| VV |  | 19,37*(5,501*2) |  | 213.109 | [12 empty] | VV | 2 | 2 | True | 0 | ROZPOCET
| VV |  | Součet |  | 213.109 | [12 empty] | VV | 2 | 4 | True | 1 | ROZPOCET
190 | M | 62866380R01 | pás podkladní pod plechovou krytinu, asfaltový | m2 | 234.42 |  | 0 |  |  | základní |  | 0 | 0.0018 | 0.42196 | 0 | 0 | 32 | M | 2 |  |  |  | ROZPOCET | 0 | 0 | 0 | 0 | 0 | 1 | 0 | 16 | 561183510
| VV |  | 213,109*1,1 'Přepočtené koeficientem množství |  | 234.42 | [12 empty] | VV | 2 | 2 | False | 1 | ROZPOCET
191 | K | 998765201 | Přesun hmot procentní pro krytiny skládané v objektech v do 6 m | % |  |  | 0 |  |  | základní |  | 0 | 0 | 0 | 0 | 0 | 16 | K | 2 |  |  |  | ROZPOCET | 0 | 0 | 0 | 0 | 0 | 1 | 0 | 16 | 1740705916
| D | 766 | Konstrukce truhlářské |  |  |  | 0 |  |  |  |  | 0 |  | 0.07623 |  | 4.6709 | 2 | D | 1 |  |  |  | ROZPOCET | [6 empty] | 0
192 | K | 766441821 | Demontáž parapetních desek dřevěných nebo plastových šířky do 300 mm délky do 2000 mm | kus | 10 |  | 0 |  |  | základní |  | 0 | 0 | 0 | 0.005 | 0.05 | 16 | K | 2 |  |  |  | ROZPOCET | 0 | 0 | 0 | 0 | 0 | 1 | 0 | 16 | 1240678853
| VV |  | "O02"10 |  | 10 | [12 empty] | VV | 2 | 2 | True | 1 | ROZPOCET
193 | K | 766441823 | Demontáž parapetních desek dřevěných nebo plastových šířky do 300 mm délky přes 2000 mm | kus | 6 |  | 0 |  |  | základní |  | 0 | 0 | 0 | 0.7 | 4.2 | 16 | K | 2 |  |  |  | ROZPOCET | 0 | 0 | 0 | 0 | 0 | 1 | 0 | 16 | -1062868470
| VV |  | "O01"6 |  | 6 | [12 empty] | VV | 2 | 2 | True | 1 | ROZPOCET
194 | K | 766681811 | Demontáž dveřních obložkových dřevěných zárubní plochy do 2 m2 k opětovnému použití | m2 | 17.435 |  | 0 |  |  | základní |  | 0 | 0 | 0 | 0.00762 | 0.13285 | 16 | K | 2 |  |  |  | ROZPOCET | 0 | 0 | 0 | 0 | 0 | 1 | 0 | 16 | 1275633878
| VV |  | D1.1.2 | [14 empty] | VV | 2 | 1 | True | 0 | ROZPOCET
| VV |  | "š. 850 mm"0,85*1,97*3 |  | 5.024 | [12 empty] | VV | 2 | 2 | True | 0 | ROZPOCET
| VV |  | "š. 700 mm"(0,7*1,97)*(5+4) |  | 12.411 | [12 empty] | VV | 2 | 2 | True | 0 | ROZPOCET
| VV |  | Součet |  | 17.435 | [12 empty] | VV | 2 | 4 | True | 1 | ROZPOCET
195 | K | 766691914 | Vyvěšení nebo zavěšení dřevěných křídel dveří pl do 2 m2 | kus | 12 |  | 0 |  |  | základní |  | 0 | 0 | 0 | 0.024 | 0.288 | 16 | K | 2 |  |  |  | ROZPOCET | 0 | 0 | 0 | 0 | 0 | 1 | 0 | 16 | -1371772792
| VV |  | D1.1.2 | [14 empty] | VV | 2 | 1 | True | 0 | ROZPOCET
| VV |  | "š. 850 mm"3 |  | 3 | [12 empty] | VV | 2 | 2 | True | 0 | ROZPOCET
| VV |  | "š. 700 mm"5+4 |  | 9 | [12 empty] | VV | 2 | 2 | True | 0 | ROZPOCET
| VV |  | Součet |  | 12 | [12 empty] | VV | 2 | 4 | True | 1 | ROZPOCET
196 | K | 766694122 | Montáž parapetních dřevěných nebo plastových š přes 30 cm dl přes 1,0 do 1,6 m | kus | 10 |  | 0 |  |  | základní |  | 0 | 0 | 0 | 0 | 0 | 16 | K | 2 |  |  |  | ROZPOCET | 0 | 0 | 0 | 0 | 0 | 1 | 0 | 16 | -1630110470
| VV |  | "O02"10 |  | 10 | [12 empty] | VV | 2 | 2 | True | 1 | ROZPOCET
197 | K | 766694123 | Montáž parapetních dřevěných nebo plastových š přes 30 cm dl přes 1,6 do 2,6 m | kus | 6 |  | 0 |  |  | základní |  | 0 | 0 | 0 | 0 | 0 | 16 | K | 2 |  |  |  | ROZPOCET | 0 | 0 | 0 | 0 | 0 | 1 | 0 | 16 | 1393410739
| VV |  | "O01"6 |  | 6 | [12 empty] | VV | 2 | 2 | True | 1 | ROZPOCET
198 | M | 61144405R | parapet plastový vnitřní komůrkový tl 20mm š do 500mm | m | 25.41 |  | 0 |  |  | základní |  | 0 | 0.003 | 0.07623 | 0 | 0 | 32 | M | 2 |  |  |  | ROZPOCET | 0 | 0 | 0 | 0 | 0 | 1 | 0 | 16 | 966308933
| VV |  | 2,1*6+1,05*10 |  | 23.1 | [12 empty] | VV | 2 | 2 | True | 1 | ROZPOCET
| VV |  | 23,1*1,1 'Přepočtené koeficientem množství |  | 25.41 | [12 empty] | VV | 2 | 2 | False | 1 | ROZPOCET
199 | K | 766-D00 | D+M nový poklop na půdu, deska vodovzdorné překližky 600/100 mm, tl. 20 mm, vč. olištování a pantů, opatřena bílým nátěrem | kus | 1 |  | 0 |  |  | základní |  | 0 | 0 | 0 | 0 | 0 | 16 | K | 2 |  |  |  | ROZPOCET | 0 | 0 | 0 | 0 | 0 | 1 | 0 | 16 | 226563403
| VV |  | 1 |  | 1 | [12 empty] | VV | 2 | 2 | True | 1 | ROZPOCET
200 | K | 766-D01 | D01, D+M nové vchodové hliníkové dveře dvoukřídlé s nadsvětlíkem, 2700 x 3150 mm | kus | 1 |  | 0 |  |  | základní |  | 0 | 0 | 0 | 0 | 0 | 16 | K | 2 |  |  |  | ROZPOCET | 0 | 0 | 0 | 0 | 0 | 1 | 0 | 16 | -26485099
| VV |  | - NOVÉ VCHODOVÉ HLINÍKOVÉ DVEŘE DVOUKŘÍDLOVÉ S NADSVĚTLÍKEM | [14 empty] | VV | 2 | 1 | True | 0 | ROZPOCET
| VV |  | A BOČNÍ PEVNĚ ZASKLENOU ČÁSTÍ, IZOLAČNÍ ZASKLENÍ, KŘÍDLA A | [14 empty] | VV | 2 | 1 | True | 0 | ROZPOCET
| VV |  | SPODNÍ PEVNÁ ČÁST ZASKLENA BEZPEČNOSTNÍM SKLEM | [14 empty] | VV | 2 | 1 | True | 0 | ROZPOCET
| VV |  | - ELEKTRICKÝ DVEŘNÍ ZÁMEK 12V | [14 empty] | VV | 2 | 1 | True | 0 | ROZPOCET
| VV |  | - DVEŘE OPATŘENY ZVONKOVÝM TABLEM ( VIZ SLOŽKA SLABOPROUD) | [14 empty] | VV | 2 | 1 | True | 0 | ROZPOCET
| VV |  | - Ud=1,4 W/m2K | [14 empty] | VV | 2 | 1 | True | 0 | ROZPOCET
| VV |  | - BARVA ELOX. HLINÍK ( VIZ DLE DVEŘÍ NA HLAVNÍM OBJEKTU) | [14 empty] | VV | 2 | 1 | True | 0 | ROZPOCET
| VV |  | - KOVANÍ MATNÝ NEREZ | [14 empty] | VV | 2 | 1 | True | 0 | ROZPOCET
| VV |  | - KLIKA - KOULE | [14 empty] | VV | 2 | 1 | True | 0 | ROZPOCET
| VV |  | - PŮVODNÍ STĚNA VYBOURÁNA | [14 empty] | VV | 2 | 1 | True | 0 | ROZPOCET
| VV |  | - BEZBARIÉROVÝ PRÁH | [14 empty] | VV | 2 | 1 | True | 0 | ROZPOCET
| VV |  | 1 |  | 1 | [12 empty] | VV | 2 | 2 | True | 0 | ROZPOCET
| VV |  | Součet |  | 1 | [12 empty] | VV | 2 | 4 | True | 1 | ROZPOCET
201 | K | 766-D02 | D02, D+M nové hliníkové dveře dvoukřídlé s nadsvětlíkem, 2700 x 3200 mm | kus | 1 |  | 0 |  |  | základní |  | 0 | 0 | 0 | 0 | 0 | 16 | K | 2 |  |  |  | ROZPOCET | 0 | 0 | 0 | 0 | 0 | 1 | 0 | 16 | 1733260439
| VV |  | - NOVÉ HLINÍKOVÉ DVEŘE DVOUKŘÍDLOVÉ, PROSKLENÉ, KŘÍDLA A | [14 empty] | VV | 2 | 1 | True | 0 | ROZPOCET
| VV |  | SPODNÍ PEVNÁ ČÁST ZASKLENA BEZPEČNOSTNÍM SKLEM | [14 empty] | VV | 2 | 1 | True | 0 | ROZPOCET
| VV |  | - BARVA ELOX. HLINÍK ( VIZ DLE DVEŘÍ NA HLAVNÍM OBJEKTU) | [14 empty] | VV | 2 | 1 | True | 0 | ROZPOCET
| VV |  | - KOVÁNÍ MATNÝ NEREZ | [14 empty] | VV | 2 | 1 | True | 0 | ROZPOCET
| VV |  | - PŮVODNÍ PROSKLENÁ STĚNA VYBOURÁNA | [14 empty] | VV | 2 | 1 | True | 0 | ROZPOCET
| VV |  | - PRAHOVÁ NEREZ LIŠTA | [14 empty] | VV | 2 | 1 | True | 0 | ROZPOCET
| VV |  | 1 |  | 1 | [12 empty] | VV | 2 | 2 | True | 0 | ROZPOCET
| VV |  | Součet |  | 1 | [12 empty] | VV | 2 | 4 | True | 1 | ROZPOCET
202 | K | 766-D03 | D03, D+M nové vnitřní dřevěné dveře plné do nové ocelové zárubně, 900x1970 | kus | 2 |  | 0 |  |  | základní |  | 0 | 0 | 0 | 0 | 0 | 16 | K | 2 |  |  |  | ROZPOCET | 0 | 0 | 0 | 0 | 0 | 1 | 0 | 16 | -1134490977
| VV |  | NOVÉ VNITŘNÍ DŘEVĚNÉ DVEŘE PLNÉ, OSAZENÉ DO NOVÉ OCELOVÉ | [14 empty] | VV | 2 | 1 | True | 0 | ROZPOCET
| VV |  | ZÁRUBNĚ TL. 150MM | [14 empty] | VV | 2 | 1 | True | 0 | ROZPOCET
| VV |  | - POVRCH KŘÍDLA: STŘEDNĚTLAKÝ LAMINÁT CPL | [14 empty] | VV | 2 | 1 | True | 0 | ROZPOCET
| VV |  | - BARVA POVRCHU DVEŘÍ (SMETANOVÁ, DLE STÁV. DVEŘÍ NA CHODBĚ) | [14 empty] | VV | 2 | 1 | True | 0 | ROZPOCET
| VV |  | - BARVA ZÁRUBNĚ( TMAVĚ HNĚDÁ) | [14 empty] | VV | 2 | 1 | True | 0 | ROZPOCET
| VV |  | ODSTÍN BUDE UPŘESNĚN PŘI PROVÁDĚNÍ | [14 empty] | VV | 2 | 1 | True | 0 | ROZPOCET
| VV |  | - PŮVODNÍ DŘ. DVEŘE VČETNĚ ZÁRUBNĚ VYBOURÁNY | [14 empty] | VV | 2 | 1 | True | 0 | ROZPOCET
| VV |  | - U PRAHU OSAZENA AL VĚTRACÍ MŘÍŽKA OBOUSTRANNÁ 1KS | [14 empty] | VV | 2 | 1 | True | 0 | ROZPOCET
| VV |  | 600x150mm | [14 empty] | VV | 2 | 1 | True | 0 | ROZPOCET
| VV |  | - KOVÁNÍ MATNÝ NEREZ, KLÍČ FAB | [14 empty] | VV | 2 | 1 | True | 0 | ROZPOCET
| VV |  | - SOUČÁSTÍ JE I OPRAVA OMÍTEK KOLEM DVEŘÍ | [14 empty] | VV | 2 | 1 | True | 0 | ROZPOCET
| VV |  | - PRAHOVÁ NEREZ LIŠTA | [14 empty] | VV | 2 | 1 | True | 0 | ROZPOCET
| VV |  | 1+1 |  | 2 | [12 empty] | VV | 2 | 2 | True | 0 | ROZPOCET
| VV |  | Součet |  | 2 | [12 empty] | VV | 2 | 4 | True | 1 | ROZPOCET
203 | K | 766-D04 | D04, D+M nové vnitřní dřevěné dveře plné do nové ocelové zárubně, 800x1970 | kus | 1 |  | 0 |  |  | základní |  | 0 | 0 | 0 | 0 | 0 | 16 | K | 2 |  |  |  | ROZPOCET | 0 | 0 | 0 | 0 | 0 | 1 | 0 | 16 | -1012796566
| VV |  | - NOVÉ VNITŘNÍ DŘEVĚNÉ DVEŘE PLNÉ, OSAZENÉ DO NOVÉ OCELOVÉ | [14 empty] | VV | 2 | 1 | True | 0 | ROZPOCET
| VV |  | ZÁRUBNĚ TL. 150MM | [14 empty] | VV | 2 | 1 | True | 0 | ROZPOCET
| VV |  | - POVRCH KŘÍDLA: STŘEDNĚTLAKÝ LAMINÁT CPL | [14 empty] | VV | 2 | 1 | True | 0 | ROZPOCET
| VV |  | - BARVA POVRCHU DVEŘÍ (SMETANOVÁ, DLE STÁV. DVEŘÍ NA CHODBĚ) | [14 empty] | VV | 2 | 1 | True | 0 | ROZPOCET
| VV |  | - BARVA ZÁRUBNĚ( TMAVĚ HNĚDÁ) | [14 empty] | VV | 2 | 1 | True | 0 | ROZPOCET
| VV |  | ODSTÍN BUDE UPŘESNĚN PŘI PROVÁDĚNÍ | [14 empty] | VV | 2 | 1 | True | 0 | ROZPOCET
| VV |  | - PŮVODNÍ DŘ. DVEŘE VČETNĚ ZÁRUBNĚ VYBOURÁNY | [14 empty] | VV | 2 | 1 | True | 0 | ROZPOCET
| VV |  | - U PRAHU OSAZENA AL VĚTRACÍ MŘÍŽKA OBOUSTRANNÁ 1KS | [14 empty] | VV | 2 | 1 | True | 0 | ROZPOCET
| VV |  | 600x150mm | [14 empty] | VV | 2 | 1 | True | 0 | ROZPOCET
| VV |  | - KOVÁNÍ MATNÝ NEREZ, KLÍČ FAB | [14 empty] | VV | 2 | 1 | True | 0 | ROZPOCET
| VV |  | - SOUČÁSTÍ JE I OPRAVA OMÍTEK KOLEM DVEŘÍ | [14 empty] | VV | 2 | 1 | True | 0 | ROZPOCET
| VV |  | - PRAHOVÁ NEREZ LIŠTA | [14 empty] | VV | 2 | 1 | True | 0 | ROZPOCET
| VV |  | 1 |  | 1 | [12 empty] | VV | 2 | 2 | True | 0 | ROZPOCET
| VV |  | Součet |  | 1 | [12 empty] | VV | 2 | 4 | True | 1 | ROZPOCET
204 | K | 766-D05 | D05, D+M nové vnitřní dřevěné dveře plné do nové ocelové zárubně, 700x1970 | kus | 4 |  | 0 |  |  | základní |  | 0 | 0 | 0 | 0 | 0 | 16 | K | 2 |  |  |  | ROZPOCET | 0 | 0 | 0 | 0 | 0 | 1 | 0 | 16 | -323856518
| VV |  | - NOVÉ VNITŘNÍ DŘEVĚNÉ DVEŘE PLNÉ, OSAZENÉ DO NOVÉ OCELOVÉ | [14 empty] | VV | 2 | 1 | True | 0 | ROZPOCET
| VV |  | ZÁRUBNĚ TL. 150MM | [14 empty] | VV | 2 | 1 | True | 0 | ROZPOCET
| VV |  | - POVRCH KŘÍDLA: STŘEDNĚTLAKÝ LAMINÁT CPL | [14 empty] | VV | 2 | 1 | True | 0 | ROZPOCET
| VV |  | - BARVA POVRCHU DVEŘÍ (SMETANOVÁ, DLE STÁV. DVEŘÍ NA CHODBĚ) | [14 empty] | VV | 2 | 1 | True | 0 | ROZPOCET
| VV |  | - BARVA ZÁRUBNĚ( TMAVĚ HNĚDÁ) | [14 empty] | VV | 2 | 1 | True | 0 | ROZPOCET
| VV |  | ODSTÍN BUDE UPŘESNĚN PŘI PROVÁDĚNÍ | [14 empty] | VV | 2 | 1 | True | 0 | ROZPOCET
| VV |  | - PŮVODNÍ DŘ. DVEŘE VČETNĚ ZÁRUBNĚ VYBOURÁNY | [14 empty] | VV | 2 | 1 | True | 0 | ROZPOCET
| VV |  | - U PRAHU OSAZENA AL VĚTRACÍ MŘÍŽKA OBOUSTRANNÁ 1KS | [14 empty] | VV | 2 | 1 | True | 0 | ROZPOCET
| VV |  | 600x150mm | [14 empty] | VV | 2 | 1 | True | 0 | ROZPOCET
| VV |  | - KOVÁNÍ MATNÝ NEREZ, KLÍČ FAB | [14 empty] | VV | 2 | 1 | True | 0 | ROZPOCET
| VV |  | - SOUČÁSTÍ JE I OPRAVA OMÍTEK KOLEM DVEŘÍ | [14 empty] | VV | 2 | 1 | True | 0 | ROZPOCET
| VV |  | - PRAHOVÁ NEREZ LIŠTA | [14 empty] | VV | 2 | 1 | True | 0 | ROZPOCET
| VV |  | 1+3 |  | 4 | [12 empty] | VV | 2 | 2 | True | 0 | ROZPOCET
| VV |  | Součet |  | 4 | [12 empty] | VV | 2 | 4 | True | 1 | ROZPOCET
205 | K | 998766202 | Přesun hmot procentní pro kce truhlářské v objektech v přes 6 do 12 m | % |  |  | 0 |  |  | základní |  | 0 | 0 | 0 | 0 | 0 | 16 | K | 2 |  |  |  | ROZPOCET | 0 | 0 | 0 | 0 | 0 | 1 | 0 | 16 | -948101409
| D | 767 | Konstrukce zámečnické |  |  |  | 0 |  |  |  |  | 0 |  | 0 |  | 0 | 2 | D | 1 |  |  |  | ROZPOCET | [6 empty] | 0
206 | K | 7675000-O01 | D+M plastových oken, 2100 x 2400 mm | kus | 6 |  | 0 |  |  | základní |  | 0 | 0 | 0 | 0 | 0 | 16 | K | 2 |  |  |  | ROZPOCET | 0 | 0 | 0 | 0 | 0 | 1 | 0 | 16 | 68593075
| VV |  | - NOVÉ PLASTOVÉ OKNO, ČTYŘDÍLNÉ OTEVÍRAVÉ A VYKLÁPĚCÍ | [14 empty] | VV | 2 | 1 | True | 0 | ROZPOCET
| VV |  | - ZASKLENÍ IZOLAČNÍM TROJSKLEM, 6-TI KOMOROVÝ PROFIL, S | [14 empty] | VV | 2 | 1 | True | 0 | ROZPOCET
| VV |  | MIKROVENTILACÍ, 3 TĚSNĚNÍ | [14 empty] | VV | 2 | 1 | True | 0 | ROZPOCET
| VV |  | - BARVA : BÍLÁ | [14 empty] | VV | 2 | 1 | True | 0 | ROZPOCET
| VV |  | - VNITŘNÍ PARAPET: PLASTOVÝ BÍLÝ, KOMŮRKOVÝ S PLASTOVÝMI KRYTIKAMI | [14 empty] | VV | 2 | 1 | True | 0 | ROZPOCET
| VV |  | - KLIKA BÍLÁ POPLAST | [14 empty] | VV | 2 | 1 | True | 0 | ROZPOCET
| VV |  | - SOUČÁSTÍ JE ÚPRAVA VNĚJŠÍHO A VNITŘNÍHO OSTĚNÍ | [14 empty] | VV | 2 | 1 | True | 0 | ROZPOCET
| VV |  | - Uw≤0,9 W/m2K | [14 empty] | VV | 2 | 1 | True | 0 | ROZPOCET
| VV |  | - OKNA DOPLNĚNA ZATEMŇUJÍCÍ ROLETOU | [14 empty] | VV | 2 | 1 | True | 0 | ROZPOCET
| VV |  | ( ROLETA V HLINÍKOVÉ SCHRÁNCE KOTVENA DO NADPRAŽÍ ZEVNITŘ, U | [14 empty] | VV | 2 | 1 | True | 0 | ROZPOCET
| VV |  | OKNA NEJBLÍŽE INTERAKTIVNÍ TABULE BUDE TMAVÁ ZATEMŇUJÍCÍ 2KS, | [14 empty] | VV | 2 | 1 | True | 0 | ROZPOCET
| VV |  | U OSTATNÍCH OKEN BARVA SVĚTLÁ ZASTIŇUJÍCÍ - 4KS ) | [14 empty] | VV | 2 | 1 | True | 0 | ROZPOCET
| VV |  | 6 |  | 6 | [12 empty] | VV | 2 | 2 | True | 0 | ROZPOCET
| VV |  | Součet |  | 6 | [12 empty] | VV | 2 | 4 | True | 1 | ROZPOCET
207 | K | 7675000-O02 | O02, D+M plastových oken, 1050 x 1300 mm | kus | 10 |  | 0 |  |  | základní |  | 0 | 0 | 0 | 0 | 0 | 16 | K | 2 |  |  |  | ROZPOCET | 0 | 0 | 0 | 0 | 0 | 1 | 0 | 16 | 1855825007
| VV |  | - NOVÉ PLASTOVÉ OKNO VYKLÁPĚCÍ S PEVNĚ ZASKLENOU ČÁSTÍ | [14 empty] | VV | 2 | 1 | True | 0 | ROZPOCET
| VV |  | - ZASKLENÍ IZOLAČNÍM TROJSKLEM, 6-TI KOMOROVÝ PROFIL, S | [14 empty] | VV | 2 | 1 | True | 0 | ROZPOCET
| VV |  | MIKROVENTILACÍ, 3 TĚSNĚNÍ | [14 empty] | VV | 2 | 1 | True | 0 | ROZPOCET
| VV |  | - BARVA : BÍLÁ | [14 empty] | VV | 2 | 1 | True | 0 | ROZPOCET
| VV |  | - VNITŘNÍ PARAPET: PLASTOVÝ BÍLÝ, KOMŮRKOVÝ S PLASTOVÝMI | [14 empty] | VV | 2 | 1 | True | 0 | ROZPOCET
| VV |  | KRYTKAMI | [14 empty] | VV | 2 | 1 | True | 0 | ROZPOCET
| VV |  | - KLIKA BÍLÁ POPLAST | [14 empty] | VV | 2 | 1 | True | 0 | ROZPOCET
| VV |  | - SOUČÁSTÍ JE ÚPRAVA VNĚJŠÍHO A VNITŘNÍHO OSTĚNÍ | [14 empty] | VV | 2 | 1 | True | 0 | ROZPOCET
| VV |  | - Uw≤0,9 W/m2K | [14 empty] | VV | 2 | 1 | True | 0 | ROZPOCET
| VV |  | - OKNA DOPLNĚNA PÁKOVÝM OTVÍRACÍM MECHANIZMEM | [14 empty] | VV | 2 | 1 | True | 0 | ROZPOCET
| VV |  | 10 |  | 10 | [12 empty] | VV | 2 | 2 | True | 0 | ROZPOCET
| VV |  | Součet |  | 10 | [12 empty] | VV | 2 | 4 | True | 1 | ROZPOCET
208 | K | 76750003R01 | Demontáž mříží, 1,8x2,7m | kus | 1 |  | 0 |  |  | základní |  | 0 | 0 | 0 | 0 | 0 | 16 | K | 2 |  |  |  | ROZPOCET | 0 | 0 | 0 | 0 | 0 | 1 | 0 | 16 | 738282786
| VV |  | "D1.1.2, bod 2"1 |  | 1 | [12 empty] | VV | 2 | 2 | True | 1 | ROZPOCET
209 | K | 76750003R02 | Demontáž mříží, 1,2x2,7m | kus | 1 |  | 0 |  |  | základní |  | 0 | 0 | 0 | 0 | 0 | 16 | K | 2 |  |  |  | ROZPOCET | 0 | 0 | 0 | 0 | 0 | 1 | 0 | 16 | 1609041742
| VV |  | "D1.1.2, bod 2"1 |  | 1 | [12 empty] | VV | 2 | 2 | True | 1 | ROZPOCET
210 | K | 7675000-R1 | R1 D+M, venkovní čistící zóna 1650x600x22 mm | kus | 1 |  | 0 |  |  | základní |  | 0 | 0 | 0 | 0 | 0 | 16 | K | 2 |  |  |  | ROZPOCET | 0 | 0 | 0 | 0 | 0 | 1 | 0 | 16 | 1839912631
| VV |  | HLINÍKOVÁ ROHOŽ - PRYŽOVÉ A TEXTILNÍ PÁSKY | [14 empty] | VV | 2 | 1 | True | 0 | ROZPOCET
| VV |  | DO NEREZ VANY V.45MM V ZÁMKOVÉ DLAŽBĚ | [14 empty] | VV | 2 | 1 | True | 0 | ROZPOCET
| VV |  | VČ. NEREZOVÉ VANY | [14 empty] | VV | 2 | 1 | True | 0 | ROZPOCET
| VV |  | 1 |  | 1 | [12 empty] | VV | 2 | 2 | True | 0 | ROZPOCET
| VV |  | Součet |  | 1 | [12 empty] | VV | 2 | 4 | True | 1 | ROZPOCET
211 | K | 7675000-R2 | R2 D+M, čistící zóna, koberec 1650x600x16 mm | kus | 1 |  | 0 |  |  | základní |  | 0 | 0 | 0 | 0 | 0 | 16 | K | 2 |  |  |  | ROZPOCET | 0 | 0 | 0 | 0 | 0 | 1 | 0 | 16 | -1849749627
| VV |  | ČISTÍCÍ KOBEREC (NAPŘ. SHATWELL) DO HLINÍKOVÉHO L-PROFILU 15X30X3 V DLAŽBĚ | [14 empty] | VV | 2 | 1 | True | 0 | ROZPOCET
| VV |  | 1 |  | 1 | [12 empty] | VV | 2 | 2 | True | 0 | ROZPOCET
| VV |  | Součet |  | 1 | [12 empty] | VV | 2 | 4 | True | 1 | ROZPOCET
212 | K | 7675000-Z1 | Z1 D+M, hliníková větrací lamelová protidešťová žaluzie kruhového průměru 400 mm | kus | 2 |  | 0 |  |  | základní |  | 0 | 0 | 0 | 0 | 0 | 16 | K | 2 |  |  |  | ROZPOCET | 0 | 0 | 0 | 0 | 0 | 1 | 0 | 16 | -1191729436
| VV |  | - s osazovacími páskamy kotvenými do zdiva přez zateplovací systém | [14 empty] | VV | 2 | 1 | True | 0 | ROZPOCET
| VV |  | - součástí síťka proti zalétávání hmyzu | [14 empty] | VV | 2 | 1 | True | 0 | ROZPOCET
| VV |  | 2 |  | 2 | [12 empty] | VV | 2 | 2 | True | 0 | ROZPOCET
| VV |  | Součet |  | 2 | [12 empty] | VV | 2 | 4 | True | 1 | ROZPOCET
213 | K | 998767202 | Přesun hmot procentní pro zámečnické konstrukce v objektech v přes 6 do 12 m | % |  |  | 0 |  |  | základní |  | 0 | 0 | 0 | 0 | 0 | 16 | K | 2 |  |  |  | ROZPOCET | 0 | 0 | 0 | 0 | 0 | 1 | 0 | 16 | 1632436160
| D | 771 | Podlahy z dlaždic |  |  |  | 0 |  |  |  |  | 0 |  | 1.9743 |  | 0 | 2 | D | 1 |  |  |  | ROZPOCET | [6 empty] | 0
214 | K | 771111011 | Vysátí podkladu před pokládkou dlažby | m2 | 54.07 |  | 0 |  |  | základní |  | 0 | 0 | 0 | 0 | 0 | 16 | K | 2 |  |  |  | ROZPOCET | 0 | 0 | 0 | 0 | 0 | 1 | 0 | 16 | -922491601
| VV |  | D1.1.3 | [14 empty] | VV | 2 | 1 | True | 0 | ROZPOCET
| VV |  | "101"4,31 |  | 4.31 | [12 empty] | VV | 2 | 2 | True | 0 | ROZPOCET
| VV |  | "102"30,19 |  | 30.19 | [12 empty] | VV | 2 | 2 | True | 0 | ROZPOCET
| VV |  | "103"5,91 |  | 5.91 | [12 empty] | VV | 2 | 2 | True | 0 | ROZPOCET
| VV |  | "104"3,69 |  | 3.69 | [12 empty] | VV | 2 | 2 | True | 0 | ROZPOCET
| VV |  | "105"0 |  | 0 | [12 empty] | VV | 2 | 2 | True | 0 | ROZPOCET
| VV |  | "106"0 |  | 0 | [12 empty] | VV | 2 | 2 | True | 0 | ROZPOCET
| VV |  | "107"0 |  | 0 | [12 empty] | VV | 2 | 2 | True | 0 | ROZPOCET
| VV |  | "108"6,23 |  | 6.23 | [12 empty] | VV | 2 | 2 | True | 0 | ROZPOCET
| VV |  | "109"3,74 |  | 3.74 | [12 empty] | VV | 2 | 2 | True | 0 | ROZPOCET
| VV |  | Součet |  | 54.07 | [12 empty] | VV | 2 | 4 | True | 1 | ROZPOCET
215 | K | 771121011 | Nátěr penetrační na podlahu | m2 | 81.506 |  | 0 |  |  | základní |  | 0 | 0.0003 | 0.024452 | 0 | 0 | 16 | K | 2 |  |  |  | ROZPOCET | 0 | 0 | 0 | 0 | 0 | 1 | 0 | 16 | 796356871
| VV |  | D1.1.3 | [14 empty] | VV | 2 | 1 | True | 0 | ROZPOCET
| VV |  | - hloubková penetrace pod dlažbu | [14 empty] | VV | 2 | 1 | True | 0 | ROZPOCET
| VV |  | "101 A 2x"4,31*2 |  | 8.62 | [12 empty] | VV | 2 | 2 | True | 0 | ROZPOCET
| VV |  | "102 A 2x"30,19*2-8,83*0,8 |  | 53.316 | [12 empty] | VV | 2 | 2 | True | 0 | ROZPOCET
| VV |  | "103"5,91 |  | 5.91 | [12 empty] | VV | 2 | 2 | True | 0 | ROZPOCET
| VV |  | "104"3,69 |  | 3.69 | [12 empty] | VV | 2 | 2 | True | 0 | ROZPOCET
| VV |  | "108"6,23 |  | 6.23 | [12 empty] | VV | 2 | 2 | True | 0 | ROZPOCET
| VV |  | "109"3,74 |  | 3.74 | [12 empty] | VV | 2 | 2 | True | 0 | ROZPOCET
| VV |  | Mezisoučet |  | 81.506 | [12 empty] | VV | 2 | 3 | True | 0 | ROZPOCET
| VV |  | Součet |  | 81.506 | [12 empty] | VV | 2 | 4 | True | 1 | ROZPOCET
216 | K | 771151014R01 | Samonivelační stěrka podlah pevnosti tl přes 5 do 30 mm | m2 | 34.5 |  | 0 |  |  | základní |  | 0 | 0.015 | 0.5175 | 0 | 0 | 16 | K | 2 |  |  |  | ROZPOCET | 0 | 0 | 0 | 0 | 0 | 1 | 0 | 16 | -468289510
| VV |  | D1.1.3 | [14 empty] | VV | 2 | 1 | True | 0 | ROZPOCET
| VV |  | "101"4,31 |  | 4.31 | [12 empty] | VV | 2 | 2 | True | 0 | ROZPOCET
| VV |  | "102"30,19 |  | 30.19 | [12 empty] | VV | 2 | 2 | True | 0 | ROZPOCET
| VV |  | Součet |  | 34.5 | [12 empty] | VV | 2 | 4 | True | 1 | ROZPOCET
217 | K | 771161011 | Montáž profilu dilatační spáry bez izolace v rovině dlažby | m | 3.35 |  | 0 |  |  | základní |  | 0 | 0 | 0 | 0 | 0 | 16 | K | 2 |  |  |  | ROZPOCET | 0 | 0 | 0 | 0 | 0 | 1 | 0 | 16 | -514660716
| VV |  | "102"3,35 |  | 3.35 | [12 empty] | VV | 2 | 2 | True | 0 | ROZPOCET
| VV |  | Součet |  | 3.35 | [12 empty] | VV | 2 | 4 | True | 1 | ROZPOCET
218 | M | 59054163 | profil dilatační | m | 3.685 |  | 0 |  |  | základní |  | 0 | 0.00013 | 0.00047905 | 0 | 0 | 32 | M | 2 |  |  |  | ROZPOCET | 0 | 0 | 0 | 0 | 0 | 1 | 0 | 16 | 1122665359
| VV |  | 3,35*1,1 'Přepočtené koeficientem množství |  | 3.685 | [12 empty] | VV | 2 | 2 | False | 1 | ROZPOCET
219 | K | 771474113 | Montáž soklů z dlaždic keramických rovných flexibilní lepidlo v přes 90 do 120 mm | m | 21.02 |  | 0 |  |  | základní |  | 0 | 0.00058 | 0.012192 | 0 | 0 | 16 | K | 2 |  |  |  | ROZPOCET | 0 | 0 | 0 | 0 | 0 | 1 | 0 | 16 | 218503509
| VV |  | D1.1.3 | [14 empty] | VV | 2 | 1 | True | 0 | ROZPOCET
| VV |  | "101"(1,53+0,45)*2 |  | 3.96 | [12 empty] | VV | 2 | 2 | True | 0 | ROZPOCET
| VV |  | "102"(8,83*2+3,35*2)-0,9*2-0,7*4-2,7 |  | 17.06 | [12 empty] | VV | 2 | 2 | True | 0 | ROZPOCET
| VV |  | Součet |  | 21.02 | [12 empty] | VV | 2 | 4 | True | 1 | ROZPOCET
220 | M | 59761009R | sokl-dlažba keramická | m | 23.122 |  | 0 |  |  | základní |  | 0 | 0.0012 | 0.027746 | 0 | 0 | 32 | M | 2 |  |  |  | ROZPOCET | 0 | 0 | 0 | 0 | 0 | 1 | 0 | 16 | -718397475
| VV |  | 21,02*1,1 'Přepočtené koeficientem množství |  | 23.122 | [12 empty] | VV | 2 | 2 | False | 1 | ROZPOCET
221 | K | 771574111 | Montáž podlah keramických hladkých lepených flexibilním lepidlem do 9 ks/m2 | m2 | 54.07 |  | 0 |  |  | základní |  | 0 | 0.0075 | 0.40552 | 0 | 0 | 16 | K | 2 |  |  |  | ROZPOCET | 0 | 0 | 0 | 0 | 0 | 1 | 0 | 16 | -1212383930
| VV |  | D1.1.3 | [14 empty] | VV | 2 | 1 | True | 0 | ROZPOCET
| VV |  | "101"4,31 |  | 4.31 | [12 empty] | VV | 2 | 2 | True | 0 | ROZPOCET
| VV |  | "102"30,19 |  | 30.19 | [12 empty] | VV | 2 | 2 | True | 0 | ROZPOCET
| VV |  | "103"5,91 |  | 5.91 | [12 empty] | VV | 2 | 2 | True | 0 | ROZPOCET
| VV |  | "104"3,69 |  | 3.69 | [12 empty] | VV | 2 | 2 | True | 0 | ROZPOCET
| VV |  | "105"0 |  | 0 | [12 empty] | VV | 2 | 2 | True | 0 | ROZPOCET
| VV |  | "106"0 |  | 0 | [12 empty] | VV | 2 | 2 | True | 0 | ROZPOCET
| VV |  | "107"0 |  | 0 | [12 empty] | VV | 2 | 2 | True | 0 | ROZPOCET
| VV |  | "108"6,23 |  | 6.23 | [12 empty] | VV | 2 | 2 | True | 0 | ROZPOCET
| VV |  | "109"3,74 |  | 3.74 | [12 empty] | VV | 2 | 2 | True | 0 | ROZPOCET
| VV |  | Součet |  | 54.07 | [12 empty] | VV | 2 | 4 | True | 1 | ROZPOCET
222 | M | 59761011R | dlažba keramická dle výběru investora | m2 | 54.07 |  | 0 |  |  | základní |  | 0 | 0.0177 | 0.95704 | 0 | 0 | 32 | M | 2 |  |  |  | ROZPOCET | 0 | 0 | 0 | 0 | 0 | 1 | 0 | 16 | 1953367062
| P |  | Poznámka k položce: 200/200mm, R9, ve dvou odstínech | [14 empty] | P | 2
223 | K | 771591112 | Izolace pod dlažbu nátěrem nebo stěrkou ve dvou vrstvách | m2 | 19.57 |  | 0 |  |  | základní |  | 0 | 0.0015 | 0.029355 | 0 | 0 | 16 | K | 2 |  |  |  | ROZPOCET | 0 | 0 | 0 | 0 | 0 | 1 | 0 | 16 | 511026386
| VV |  | D1.1.3 | [14 empty] | VV | 2 | 1 | True | 0 | ROZPOCET
| VV |  | "103"5,91 |  | 5.91 | [12 empty] | VV | 2 | 2 | True | 0 | ROZPOCET
| VV |  | "104"3,69 |  | 3.69 | [12 empty] | VV | 2 | 2 | True | 0 | ROZPOCET
| VV |  | "108"6,23 |  | 6.23 | [12 empty] | VV | 2 | 2 | True | 0 | ROZPOCET
| VV |  | "109"3,74 |  | 3.74 | [12 empty] | VV | 2 | 2 | True | 0 | ROZPOCET
| VV |  | Součet |  | 19.57 | [12 empty] | VV | 2 | 4 | True | 1 | ROZPOCET
224 | K | 771500010 | Olištování keramických dlažeb - veškeré rohové, koutové, ukončovací a jiné systémové lišty - kovové - D+M | kpl | 1 |  | 0 |  |  | základní |  | 0 | 0 | 0 | 0 | 0 | 16 | K | 2 |  |  |  | ROZPOCET | 0 | 0 | 0 | 0 | 0 | 1 | 0 | 16 | 1167355145
225 | K | 998771202 | Přesun hmot procentní pro podlahy z dlaždic v objektech v přes 6 do 12 m | % |  |  | 0 |  |  | základní |  | 0 | 0 | 0 | 0 | 0 | 16 | K | 2 |  |  |  | ROZPOCET | 0 | 0 | 0 | 0 | 0 | 1 | 0 | 16 | 272200130
| D | 775 | Podlahy skládané |  |  |  | 0 |  |  |  |  | 0 |  | 0 |  | 2.8185 | 2 | D | 1 |  |  |  | ROZPOCET | [6 empty] | 0
226 | K | 775511800 | Demontáž podlah vlysových lepených s lištami lepenými do suti | m2 | 112.74 |  | 0 |  |  | základní |  | 0 | 0 | 0 | 0.025 | 2.8185 | 16 | K | 2 |  |  |  | ROZPOCET | 0 | 0 | 0 | 0 | 0 | 1 | 0 | 16 | -759822295
| VV |  | D1.1.2 | [14 empty] | VV | 2 | 1 | True | 0 | ROZPOCET
| VV |  | - lepených do asfaltu | [14 empty] | VV | 2 | 1 | True | 0 | ROZPOCET
| VV |  | "kabinet"9,21 |  | 9.21 | [12 empty] | VV | 2 | 2 | True | 0 | ROZPOCET
| VV |  | "učebna"51,62 |  | 51.62 | [12 empty] | VV | 2 | 2 | True | 0 | ROZPOCET
| VV |  | "učebna"51,91 |  | 51.91 | [12 empty] | VV | 2 | 2 | True | 0 | ROZPOCET
| VV |  | Součet |  | 112.74 | [12 empty] | VV | 2 | 4 | True | 1 | ROZPOCET
| D | 776 | Podlahy povlakové |  |  |  | 0 |  |  |  |  | 0 |  | 1.7332 |  | 0.28185 | 2 | D | 1 |  |  |  | ROZPOCET | [6 empty] | 0
227 | K | 776111311 | Vysátí podkladu povlakových podlah | m2 | 112.47 |  | 0 |  |  | základní |  | 0 | 0 | 0 | 0 | 0 | 16 | K | 2 |  |  |  | ROZPOCET | 0 | 0 | 0 | 0 | 0 | 1 | 0 | 16 | 1703291096
| VV |  | D1.1.3 | [14 empty] | VV | 2 | 1 | True | 0 | ROZPOCET
| VV |  | "105"51,78 |  | 51.78 | [12 empty] | VV | 2 | 2 | True | 0 | ROZPOCET
| VV |  | "106"51,48 |  | 51.48 | [12 empty] | VV | 2 | 2 | True | 0 | ROZPOCET
| VV |  | "107"9,21 |  | 9.21 | [12 empty] | VV | 2 | 2 | True | 0 | ROZPOCET
| VV |  | Mezisoučet |  | 112.47 | [12 empty] | VV | 2 | 3 | True | 0 | ROZPOCET
| VV |  | Součet |  | 112.47 | [12 empty] | VV | 2 | 4 | True | 1 | ROZPOCET
228 | K | 776121112 | Vodou ředitelná penetrace savého podkladu povlakových podlah | m2 | 224.94 |  | 0 |  |  | základní |  | 0 | 3e-05 | 0.0067482 | 0 | 0 | 16 | K | 2 |  |  |  | ROZPOCET | 0 | 0 | 0 | 0 | 0 | 1 | 0 | 16 | -1810885550
| VV |  | D1.1.3 | [14 empty] | VV | 2 | 1 | True | 0 | ROZPOCET
| VV |  | "105"51,78*2 |  | 103.56 | [12 empty] | VV | 2 | 2 | True | 0 | ROZPOCET
| VV |  | "106"51,48*2 |  | 102.96 | [12 empty] | VV | 2 | 2 | True | 0 | ROZPOCET
| VV |  | "107"9,21*2 |  | 18.42 | [12 empty] | VV | 2 | 2 | True | 0 | ROZPOCET
| VV |  | Mezisoučet |  | 224.94 | [12 empty] | VV | 2 | 3 | True | 0 | ROZPOCET
| VV |  | Součet |  | 224.94 | [12 empty] | VV | 2 | 4 | True | 1 | ROZPOCET
229 | K | 776141113R01 | Vyrovnání podkladu povlakových podlah stěrkou tl přes 5 do 30 mm | m2 | 112.47 |  | 0 |  |  | základní |  | 0 | 0.012 | 1.3496 | 0 | 0 | 16 | K | 2 |  |  |  | ROZPOCET | 0 | 0 | 0 | 0 | 0 | 1 | 0 | 16 | 2135395030
| VV |  | D1.1.3 | [14 empty] | VV | 2 | 1 | True | 0 | ROZPOCET
| VV |  | "105"51,78 |  | 51.78 | [12 empty] | VV | 2 | 2 | True | 0 | ROZPOCET
| VV |  | "106"51,48 |  | 51.48 | [12 empty] | VV | 2 | 2 | True | 0 | ROZPOCET
| VV |  | "107"9,21 |  | 9.21 | [12 empty] | VV | 2 | 2 | True | 0 | ROZPOCET
| VV |  | Mezisoučet |  | 112.47 | [12 empty] | VV | 2 | 3 | True | 0 | ROZPOCET
| VV |  | Součet |  | 112.47 | [12 empty] | VV | 2 | 4 | True | 1 | ROZPOCET
230 | K | 77620181R01 | Demontáž lepených povlakových podlah | m2 | 112.74 |  | 0 |  |  | základní |  | 0 | 0 | 0 | 0.0025 | 0.28185 | 16 | K | 2 |  |  |  | ROZPOCET | 0 | 0 | 0 | 0 | 0 | 1 | 0 | 16 | -1008852567
| VV |  | D1.1.2 | [14 empty] | VV | 2 | 1 | True | 0 | ROZPOCET
| VV |  | - vč. lišt | [14 empty] | VV | 2 | 1 | True | 0 | ROZPOCET
| VV |  | "kabinet"9,21 |  | 9.21 | [12 empty] | VV | 2 | 2 | True | 0 | ROZPOCET
| VV |  | "učebna"51,62 |  | 51.62 | [12 empty] | VV | 2 | 2 | True | 0 | ROZPOCET
| VV |  | "učebna"51,91 |  | 51.91 | [12 empty] | VV | 2 | 2 | True | 0 | ROZPOCET
| VV |  | Součet |  | 112.74 | [12 empty] | VV | 2 | 4 | True | 1 | ROZPOCET
231 | K | 776221111 | Lepení pásů z PVC standardním lepidlem | m2 | 112.47 |  | 0 |  |  | základní |  | 0 | 0.0003 | 0.033741 | 0 | 0 | 16 | K | 2 |  |  |  | ROZPOCET | 0 | 0 | 0 | 0 | 0 | 1 | 0 | 16 | 723462438
| VV |  | D1.1.3 | [14 empty] | VV | 2 | 1 | True | 0 | ROZPOCET
| VV |  | "105"51,78 |  | 51.78 | [12 empty] | VV | 2 | 2 | True | 0 | ROZPOCET
| VV |  | "106"51,48 |  | 51.48 | [12 empty] | VV | 2 | 2 | True | 0 | ROZPOCET
| VV |  | "107"9,21 |  | 9.21 | [12 empty] | VV | 2 | 2 | True | 0 | ROZPOCET
| VV |  | Mezisoučet |  | 112.47 | [12 empty] | VV | 2 | 3 | True | 0 | ROZPOCET
| VV |  | Součet |  | 112.47 | [12 empty] | VV | 2 | 4 | True | 1 | ROZPOCET
232 | M | 28412285R | krytina podlahová zátěžové PVC - homogenní vinylová podlahovina v pásech | m2 | 112.47 |  | 0 |  |  | základní |  | 0 | 0.00283 | 0.31829 | 0 | 0 | 32 | M | 2 |  |  |  | ROZPOCET | 0 | 0 | 0 | 0 | 0 | 1 | 0 | 16 | 116916473
233 | K | 776411111 | Montáž obvodových soklíků výšky do 80 mm | m | 68.9 |  | 0 |  |  | základní |  | 0 | 1e-05 | 0.000689 | 0 | 0 | 16 | K | 2 |  |  |  | ROZPOCET | 0 | 0 | 0 | 0 | 0 | 1 | 0 | 16 | 1024053024
| VV |  | D1.1.2 | [14 empty] | VV | 2 | 1 | True | 0 | ROZPOCET
| VV |  | "105"8,95*2+5,8*2+0,3*2-0,9 |  | 29.2 | [12 empty] | VV | 2 | 2 | True | 0 | ROZPOCET
| VV |  | "106"8,9*2+5,8*2+0,3*2-0,9-0,8 |  | 28.3 | [12 empty] | VV | 2 | 2 | True | 0 | ROZPOCET
| VV |  | "107"3,35*2+2,75*2-0,8 |  | 11.4 | [12 empty] | VV | 2 | 2 | True | 0 | ROZPOCET
| VV |  | Součet |  | 68.9 | [12 empty] | VV | 2 | 4 | True | 1 | ROZPOCET
234 | M | 28411009R | lišta soklová PVC | m | 68.9 |  | 0 |  |  | základní |  | 0 | 0.00035 | 0.024115 | 0 | 0 | 32 | M | 2 |  |  |  | ROZPOCET | 0 | 0 | 0 | 0 | 0 | 1 | 0 | 16 | -230372803
235 | K | 776500010 | Olištování povlakových podlah - veškeré rohové, koutové, ukončovací a jiné systémové lišty - D+M | kpl | 1 |  | 0 |  |  | základní |  | 0 | 0 | 0 | 0 | 0 | 16 | K | 2 |  |  |  | ROZPOCET | 0 | 0 | 0 | 0 | 0 | 1 | 0 | 16 | -1889863020
236 | K | 998776202 | Přesun hmot procentní pro podlahy povlakové v objektech v přes 6 do 12 m | % |  |  | 0 |  |  | základní |  | 0 | 0 | 0 | 0 | 0 | 16 | K | 2 |  |  |  | ROZPOCET | 0 | 0 | 0 | 0 | 0 | 1 | 0 | 16 | 269622216
| D | 781 | Dokončovací práce - obklady |  |  |  | 0 |  |  |  |  | 0 |  | 1.5276 |  | 0 | 2 | D | 1 |  |  |  | ROZPOCET | [6 empty] | 0
237 | K | 781121011 | Nátěr penetrační na stěnu | m2 | 78.184 |  | 0 |  |  | základní |  | 0 | 0.0003 | 0.023455 | 0 | 0 | 16 | K | 2 |  |  |  | ROZPOCET | 0 | 0 | 0 | 0 | 0 | 1 | 0 | 16 | -1503179446
| VV |  | "107"(1,5+0,9)*0,6+0,9*(0,2+0,3) |  | 1.89 | [12 empty] | VV | 2 | 2 | True | 0 | ROZPOCET
| VV |  | "108"(3,12*2+2,35*2+0,2*2)*2-0,7*1,97 |  | 21.301 | [12 empty] | VV | 2 | 2 | True | 0 | ROZPOCET
| VV |  | "109"(3,12*2+1,525*2)*2-0,7*1,97 |  | 17.201 | [12 empty] | VV | 2 | 2 | True | 0 | ROZPOCET
| VV |  | "106"1,25*1,5 |  | 1.875 | [12 empty] | VV | 2 | 2 | True | 0 | ROZPOCET
| VV |  | "105"1,25*1,5 |  | 1.875 | [12 empty] | VV | 2 | 2 | True | 0 | ROZPOCET
| VV |  | "103"(3*2+1,97*2)*2-0,7*1,97 |  | 18.501 | [12 empty] | VV | 2 | 2 | True | 0 | ROZPOCET
| VV |  | "104"(3*2+1,23*2)*2-0,7*1,97 |  | 15.541 | [12 empty] | VV | 2 | 2 | True | 0 | ROZPOCET
| VV |  | Součet |  | 78.184 | [12 empty] | VV | 2 | 4 | True | 1 | ROZPOCET
238 | K | 781131112 | Izolace pod obklad nátěrem nebo stěrkou ve dvou vrstvách | m2 | 7.246 |  | 0 |  |  | základní |  | 0 | 0.0015 | 0.010869 | 0 | 0 | 16 | K | 2 |  |  |  | ROZPOCET | 0 | 0 | 0 | 0 | 0 | 1 | 0 | 16 | 1711286172
| VV |  | "108"(3,12*2+2,35*2+0,2*2)*0,2-0,7*0,2 |  | 2.128 | [12 empty] | VV | 2 | 2 | True | 0 | ROZPOCET
| VV |  | "109"(3,12*2+1,525*2)*0,2-0,7*0,2 |  | 1.718 | [12 empty] | VV | 2 | 2 | True | 0 | ROZPOCET
| VV |  | "103"(3*2+1,97*2)*0,2-0,7*0,2 |  | 1.848 | [12 empty] | VV | 2 | 2 | True | 0 | ROZPOCET
| VV |  | "104"(3*2+1,23*2)*0,2-0,7*0,2 |  | 1.552 | [12 empty] | VV | 2 | 2 | True | 0 | ROZPOCET
| VV |  | Součet |  | 7.246 | [12 empty] | VV | 2 | 4 | True | 1 | ROZPOCET
239 | K | 781474111 | Montáž obkladů vnitřních keramických hladkých přes 6 do 9 ks/m2 lepených flexibilním lepidlem | m2 | 78.184 |  | 0 |  |  | základní |  | 0 | 0.0073 | 0.57074 | 0 | 0 | 16 | K | 2 |  |  |  | ROZPOCET | 0 | 0 | 0 | 0 | 0 | 1 | 0 | 16 | -711783830
| VV |  | "107"(1,5+0,9)*0,6+0,9*(0,2+0,3) |  | 1.89 | [12 empty] | VV | 2 | 2 | True | 0 | ROZPOCET
| VV |  | "108"(3,12*2+2,35*2+0,2*2)*2-0,7*1,97 |  | 21.301 | [12 empty] | VV | 2 | 2 | True | 0 | ROZPOCET
| VV |  | "109"(3,12*2+1,525*2)*2-0,7*1,97 |  | 17.201 | [12 empty] | VV | 2 | 2 | True | 0 | ROZPOCET
| VV |  | "106"1,25*1,5 |  | 1.875 | [12 empty] | VV | 2 | 2 | True | 0 | ROZPOCET
| VV |  | "105"1,25*1,5 |  | 1.875 | [12 empty] | VV | 2 | 2 | True | 0 | ROZPOCET
| VV |  | "103"(3*2+1,97*2)*2-0,7*1,97 |  | 18.501 | [12 empty] | VV | 2 | 2 | True | 0 | ROZPOCET
| VV |  | "104"(3*2+1,23*2)*2-0,7*1,97 |  | 15.541 | [12 empty] | VV | 2 | 2 | True | 0 | ROZPOCET
| VV |  | Součet |  | 78.184 | [12 empty] | VV | 2 | 4 | True | 1 | ROZPOCET
240 | M | 59761026R | obklad keramický dle výběru investora | m2 | 78.184 |  | 0 |  |  | základní |  | 0 | 0.0118 | 0.92257 | 0 | 0 | 32 | M | 2 |  |  |  | ROZPOCET | 0 | 0 | 0 | 0 | 0 | 1 | 0 | 16 | -1948793352
| P |  | Poznámka k položce: 200/200mm, ve dvou odstínech | [14 empty] | P | 2
241 | K | 781500010 | Olištování obkladů - veškeré rohové, koutové, ukončovací a jiné systémové lišty - kovové - D+M | kpl | 1 |  | 0 |  |  | základní |  | 0 | 0 | 0 | 0 | 0 | 16 | K | 2 |  |  |  | ROZPOCET | 0 | 0 | 0 | 0 | 0 | 1 | 0 | 16 | -2101341218
242 | K | 998781202 | Přesun hmot procentní pro obklady keramické v objektech v přes 6 do 12 m | % |  |  | 0 |  |  | základní |  | 0 | 0 | 0 | 0 | 0 | 16 | K | 2 |  |  |  | ROZPOCET | 0 | 0 | 0 | 0 | 0 | 1 | 0 | 16 | 1082685995
| D | 783 | Dokončovací práce - nátěry |  |  |  | 0 |  |  |  |  | 0 |  | 0.032452 |  | 0 | 2 | D | 1 |  |  |  | ROZPOCET | [6 empty] | 0
243 | K | 783213011 | Napouštěcí jednonásobný syntetický biocidní nátěr tesařských prvků nezabudovaných do konstrukce | m2 | 174.24 |  | 0 |  |  | základní |  | 0 | 0.00014 | 0.024394 | 0 | 0 | 16 | K | 2 |  |  |  | ROZPOCET | 0 | 0 | 0 | 0 | 0 | 1 | 0 | 16 | 660102036
| VV |  | "stávající prkené bednění stropu"9,6*18,15 |  | 174.24 | [12 empty] | VV | 2 | 2 | True | 1 | ROZPOCET
244 | K | 783500020 | Povrchová úprava ocelových zárubní | kus | 7 |  | 0 |  |  | základní |  | 0 | 0 | 0 | 0 | 0 | 16 | K | 2 |  |  |  | ROZPOCET | 0 | 0 | 0 | 0 | 0 | 1 | 0 | 16 | -1826175526
245 | K | 7838231R01 | Penetrační nátěr bednění přesahů střechy | m2 | 15.496 |  | 0 |  |  | základní |  | 0 | 0.00012 | 0.0018595 | 0 | 0 | 16 | K | 2 |  |  |  | ROZPOCET | 0 | 0 | 0 | 0 | 0 | 1 | 0 | 16 | -27616243
| VV |  | "podbytí přesahů střechy"(0,4*(19,37*2)) |  | 15.496 | [12 empty] | VV | 2 | 2 | True | 1 | ROZPOCET
246 | K | 78384651R01 | Fasádní nátěr bednění přesahů střech | m2 | 15.496 |  | 0 |  |  | základní |  | 0 | 0.0004 | 0.0061984 | 0 | 0 | 16 | K | 2 |  |  |  | ROZPOCET | 0 | 0 | 0 | 0 | 0 | 1 | 0 | 16 | -1307205005
| D | 784 | Dokončovací práce - malby a tapety |  |  |  | 0 |  |  |  |  | 0 |  | 0.67339 |  | 0.16931 | 2 | D | 1 |  |  |  | ROZPOCET | [6 empty] | 0
247 | K | 784121001 | Oškrabání malby v mísnostech v do 3,80 m | m2 | 546.156 |  | 0 |  |  | základní |  | 0 | 0.001 | 0.54616 | 0.00031 | 0.16931 | 16 | K | 2 |  |  |  | ROZPOCET | 0 | 0 | 0 | 0 | 0 | 1 | 0 | 16 | 1347911016
| VV |  | D1.1.2, bod 21 | [14 empty] | VV | 2 | 1 | True | 0 | ROZPOCET
| VV |  | stěny | [14 empty] | VV | 2 | 1 | True | 0 | ROZPOCET
| VV |  | "kabinet"(1,75*2+3,35*2)*3,5-1,05*1,3*2-0,85*1,97 |  | 31.296 | [12 empty] | VV | 2 | 2 | True | 0 | ROZPOCET
| VV |  | "učebna"(8,9*2+5,8*2+0,3*2)*3,5-0,85*1,97*2-2,1*2,4*3 |  | 86.531 | [12 empty] | VV | 2 | 2 | True | 0 | ROZPOCET
| VV |  | "učebna"(8,95*2+5,8*2+0,3*2)*3,5-0,85*1,97-2,1*2,4*3 |  | 88.556 | [12 empty] | VV | 2 | 2 | True | 0 | ROZPOCET
| VV |  | "chodba"(8,83*2+3,35*2)*3,5-1,05*1,3*4-2,7*3,2-0,7*1,97*4-0,85*1,97*2 |  | 62.295 | [12 empty] | VV | 2 | 2 | True | 0 | ROZPOCET
| VV |  | "zádveří"(2,7*2+1,97*2)*3,2-2,7*3,2*2 |  | 12.608 | [12 empty] | VV | 2 | 2 | True | 0 | ROZPOCET
| VV |  | "wc chlapci a personál"(3,35*2+3,12*2)*3,5-0,7*1,97*2-1,05*1,3*2 |  | 39.802 | [12 empty] | VV | 2 | 2 | True | 0 | ROZPOCET
| VV |  | "wc dívky"(1,97*2+3*2)*3,5-1,05*1,3*2-0,9*1,97 |  | 30.287 | [12 empty] | VV | 2 | 2 | True | 0 | ROZPOCET
| VV |  | "sklad"(3*2+1,23*2)*3,5-0,7*1,97 |  | 28.231 | [12 empty] | VV | 2 | 2 | True | 0 | ROZPOCET
| VV |  | Mezisoučet |  | 379.606 | [12 empty] | VV | 2 | 3 | True | 0 | ROZPOCET
| VV |  | stropy | [14 empty] | VV | 2 | 1 | True | 0 | ROZPOCET
| VV |  | "kabinet"9,21 |  | 9.21 | [12 empty] | VV | 2 | 2 | True | 0 | ROZPOCET
| VV |  | "učebna"51,62 |  | 51.62 | [12 empty] | VV | 2 | 2 | True | 0 | ROZPOCET
| VV |  | "učebna"51,91 |  | 51.91 | [12 empty] | VV | 2 | 2 | True | 0 | ROZPOCET
| VV |  | "chodba"30,11 |  | 30.11 | [12 empty] | VV | 2 | 2 | True | 0 | ROZPOCET
| VV |  | "zádveří"4,06 |  | 4.06 | [12 empty] | VV | 2 | 2 | True | 0 | ROZPOCET
| VV |  | "wc chlapci a personál"7,21+2,83 |  | 10.04 | [12 empty] | VV | 2 | 2 | True | 0 | ROZPOCET
| VV |  | "wc dívky"5,91 |  | 5.91 | [12 empty] | VV | 2 | 2 | True | 0 | ROZPOCET
| VV |  | "sklad"3,69 |  | 3.69 | [12 empty] | VV | 2 | 2 | True | 0 | ROZPOCET
| VV |  | Mezisoučet |  | 166.55 | [12 empty] | VV | 2 | 3 | True | 0 | ROZPOCET
| VV |  | Součet |  | 546.156 | [12 empty] | VV | 2 | 4 | True | 1 | ROZPOCET
248 | K | 784131101 | Odstranění linkrustace v místnostech v do 3,80 m | m2 | 98.995 |  | 0 |  |  | základní |  | 0 | 0 | 0 | 0 | 0 | 16 | K | 2 |  |  |  | ROZPOCET | 0 | 0 | 0 | 0 | 0 | 1 | 0 | 16 | 1487238061
| VV |  | D1.1.2, bod 21 | [14 empty] | VV | 2 | 1 | True | 0 | ROZPOCET
| VV |  | stěny | [14 empty] | VV | 2 | 1 | True | 0 | ROZPOCET
| VV |  | "učebna"(8,9*2+5,8*2+0,3*2)*1,3-0,85*1,3*2-2,1*0,48*3 |  | 33.766 | [12 empty] | VV | 2 | 2 | True | 0 | ROZPOCET
| VV |  | "učebna"(8,95*2+5,8*2+0,3*2)*1,3-0,85*1,3-2,1*0,48*3 |  | 35.001 | [12 empty] | VV | 2 | 2 | True | 0 | ROZPOCET
| VV |  | "chodba"(8,83*2+3,35*2)*1,3-2,7*1,3-0,7*1,3*4-0,85*1,3*2 |  | 22.308 | [12 empty] | VV | 2 | 2 | True | 0 | ROZPOCET
| VV |  | "zádveří"(1,98*2)*2 |  | 7.92 | [12 empty] | VV | 2 | 2 | True | 0 | ROZPOCET
| VV |  | Součet |  | 98.995 | [12 empty] | VV | 2 | 4 | True | 1 | ROZPOCET
249 | K | 784211101 | Dvojnásobné bílé malby ze směsí za mokra výborně oděruvzdorných v místnostech v do 3,80 m | m2 | 489.355 |  | 0 |  |  | základní |  | 0 | 0.00026 | 0.12723 | 0 | 0 | 16 | K | 2 |  |  |  | ROZPOCET | 0 | 0 | 0 | 0 | 0 | 1 | 0 | 16 | 665780572
| VV |  | D1.1.3 | [14 empty] | VV | 2 | 1 | True | 0 | ROZPOCET
| VV |  | "101"(2*2)*3,2+4,31 |  | 17.11 | [12 empty] | VV | 2 | 2 | True | 0 | ROZPOCET
| VV |  | "102"(8,83*2+3,35*2)*3,42+30,19-(1,05*1,3*3+2,7*3,2+0,7*1,97*4+0,9*1,97*2) |  | 91.704 | [12 empty] | VV | 2 | 2 | True | 0 | ROZPOCET
| VV |  | "103"(1,97*2+3*2)*3,42+5,91-(1,05*1,3*2+0,7*1,97) |  | 35.796 | [12 empty] | VV | 2 | 2 | True | 0 | ROZPOCET
| VV |  | "104"(3*2+1,23*2)*3,42+3,69-(0,7*1,97) |  | 31.244 | [12 empty] | VV | 2 | 2 | True | 0 | ROZPOCET
| VV |  | "105"(8,95*2+5,8*2)*3,42+51,78-(2,1*2,4*3+0,9*1,97) |  | 135.777 | [12 empty] | VV | 2 | 2 | True | 0 | ROZPOCET
| VV |  | "106"(8,9*2+5,8*2)*3,42+51,48-(2,1*2,4*3+0,9*1,97+0,8*1,97) |  | 133.559 | [12 empty] | VV | 2 | 2 | True | 0 | ROZPOCET
| VV |  | "107"(2,75*2+3,35*2)*3,42+9,21-(1,05*1,3*2+0,8*1,97) |  | 46.628 | [12 empty] | VV | 2 | 2 | True | 0 | ROZPOCET
| VV |  | "108"(3,12*2+2,35*2+0,3*2)*3,42+6,23-(0,7*1,97+1,05*1,3*2) |  | 41.588 | [12 empty] | VV | 2 | 2 | True | 0 | ROZPOCET
| VV |  | "109"(3,12*2+1,525*2)*3,42+3,74-(0,7*1,97) |  | 34.133 | [12 empty] | VV | 2 | 2 | True | 0 | ROZPOCET
| VV |  | Mezisoučet |  | 567.539 | [12 empty] | VV | 2 | 3 | True | 0 | ROZPOCET
| VV |  | "odečet obkladů"-78,184 |  | -78.184 | [12 empty] | VV | 2 | 2 | True | 0 | ROZPOCET
| VV |  | Součet |  | 489.355 | [12 empty] | VV | 2 | 4 | True | 1 | ROZPOCET
| D | HZS | Hodinové zúčtovací sazby |  |  |  | 0 |  |  |  |  | 0 |  | 0 |  | 0 | 4 | D | 0 |  |  |  | ROZPOCET | [6 empty] | 0
250 | K | HZS1291 | Hodinová zúčtovací sazba pomocný stavební dělník | hod | 30 |  | 0 |  |  | základní |  | 0 | 0 | 0 | 0 | 0 | 4 | K | 1 |  |  |  | ROZPOCET | 0 | 0 | 0 | 0 | 0 | 1 | 0 | 4 | -310722158
| VV |  | D1.1.2, bod č. 1 | [14 empty] | VV | 1 | 1 | True | 0 | ROZPOCET
| VV |  | - vyklízení objektu a demontáž zabudovaných zařízení | [14 empty] | VV | 1 | 1 | True | 0 | ROZPOCET
| VV |  | - upřesní se při provádění | [14 empty] | VV | 1 | 1 | True | 0 | ROZPOCET
| VV |  | 30 |  | 30 | [12 empty] | VV | 1 | 2 | True | 0 | ROZPOCET
| VV |  | Součet |  | 30 | [12 empty] | VV | 1 | 4 | True | 1 | ROZPOCET
251 | K | HZS12999 | Měření koncentrace azbestových vláken | kpl | 1 |  | 0 |  |  | základní |  | 0 | 0 | 0 | 0 | 0 | 4 | K | 1 |  |  |  | ROZPOCET | 0 | 0 | 0 | 0 | 0 | 1 | 0 | 4 | 1936931868

## SO 02-D.1.4.1 - Zařízení ...
{c537f08e-26c0-48d5-9858-3ec974ce99fe}
2
| KRYCÍ LIST SOUPISU PRACÍ | [7 empty] | v --- níže se nacházejí doplnkové a pomocné údaje k sestavám --- v | [8 empty] | False
Stavba:
REKONSTRUKCE HYGIENICKÉHO ZAŘÍZENÍ ZŠ-ÚSTECKÁ Č.P. 500 A 598 - II. etapa
Objekt:
SO 02 - č. p. 500 - ŠKOLIČKA
Soupis:
SO 02-D.1.4 - Technika prostředí staveb
Úroveň 3:
SO 02-D.1.4.1 - Zařízení zdravotně technických instalací
| KSO: |  |  |  |  | CC-CZ:
| Místo: |  |  |  |  | Datum: | 7. 7. 2022
| Zadavatel: |  |  |  |  | IČ: | 00278653
|  | MĚSTO ČESKÁ TŘEBOVÁ |  |  |  | DIČ: | CZ00278653
| Uchazeč: |  |  |  |  | IČ: | Vyplň údaj
|  | Vyplň údaj |  |  |  | DIČ: | Vyplň údaj
| Projektant: |  |  |  |  | IČ: | 15036499
|  | K I P spol. s r. o. |  |  |  | DIČ: | CZ15036499
| Zpracovatel: |  |  |  |  | IČ:
|  | Pavel Rinn |  |  |  | DIČ:
Poznámka:
| Cena bez DPH | [5 empty] | 0
|  |  | Základ daně |  |  | Sazba daně | Výše daně
| DPH | základní | 0 |  |  | 21% | 0
|  | snížená | 0 |  |  | 15% | 0
|  | zákl. přenesená | 0 |  |  | 21% | 0
|  | sníž. přenesená | 0 |  |  | 15% | 0
|  | nulová | 0 |  |  | 0% | 0
| Cena s DPH |  |  | v | CZK |  | 0
| Projektant |  |  | Zpracovatel
| Datum a podpis: |  | Razítko | Datum a podpis: |  |  | Razítko
| Objednavatel |  |  | Uchazeč
| Datum a podpis: |  | Razítko | Datum a podpis: |  |  | Razítko
REKAPITULACE ČLENĚNÍ SOUPISU PRACÍ
Stavba:
REKONSTRUKCE HYGIENICKÉHO ZAŘÍZENÍ ZŠ-ÚSTECKÁ Č.P. 500 A 598 - II. etapa
Objekt:
SO 02 - č. p. 500 - ŠKOLIČKA
Soupis:
SO 02-D.1.4 - Technika prostředí staveb
Úroveň 3:
SO 02-D.1.4.1 - Zařízení zdravotně technických instalací
Místo: | [5 empty] | Datum: | 7. 7. 2022
Zadavatel: |  |  | MĚSTO ČESKÁ TŘEBOVÁ |  |  | Projektant: | K I P spol. s r. o.
Uchazeč: |  |  | Vyplň údaj |  |  | Zpracovatel: | Pavel Rinn
Kód dílu - Popis | [6 empty] | Cena celkem [CZK]
Náklady ze soupisu prací | [6 empty] | 0 | [11 empty] | -1
| 1 - Zemní práce | [5 empty] | 0
| 97 - Prorážení otvorů | [5 empty] | 0
| 721 - Vnitřní kanalizace | [5 empty] | 0
| 722 - Vnitřní vodovod | [5 empty] | 0
| 725 - Zařizovací předměty | [5 empty] | 0
| VN - Vedlejší náklady | [5 empty] | 0
| 713-ZTI - Izolace tepelné - ZTI | [5 empty] | 0
| 721-D - Vnitřní kanalizace - demontáže | [5 empty] | 0
| 722-D - Vnitřní vodovod - demontáže | [5 empty] | 0
| 725-D - Zařizovací předměty - demontáže | [5 empty] | 0
SOUPIS PRACÍ
Stavba:
REKONSTRUKCE HYGIENICKÉHO ZAŘÍZENÍ ZŠ-ÚSTECKÁ Č.P. 500 A 598 - II. etapa
Objekt:
SO 02 - č. p. 500 - ŠKOLIČKA
Soupis:
SO 02-D.1.4 - Technika prostředí staveb
Úroveň 3:
SO 02-D.1.4.1 - Zařízení zdravotně technických instalací
Místo: | [5 empty] | Datum: | 7. 7. 2022
Zadavatel: |  |  | MĚSTO ČESKÁ TŘEBOVÁ |  |  | Projektant: | K I P spol. s r. o.
Uchazeč: |  |  | Vyplň údaj |  |  | Zpracovatel: | Pavel Rinn
PČ | Typ | Kód | Popis | MJ | Množství | J.cena [CZK] | Cena celkem [CZK] | Cenová soustava |  | DPH | J. Nh [h] | Nh celkem [h] | J. hmotnost [t] | Hmotnost celkem [t] | J. suť [t] | Suť Celkem [t]
Náklady soupisu celkem | [6 empty] | 0 |  |  |  |  | 0 |  | 11.6952 |  | 189.956 |  | D | -1 | [10 empty] | 0
| D | 1 | Zemní práce |  |  |  | 0 |  |  |  |  | 0 |  | 11.0684 |  | 0 | 1 | D | 0 |  |  |  | ROZPOCET | [6 empty] | 0
1 | K | 451572111R00 | Lože pod potrubí z kameniva těženého 0 - 4 mm | m3 | 1.776 |  | 0 |  |  | základní |  | 0 | 1.1322 | 2.0108 | 0 | 0 | 4 | K | 1 |  |  |  | ROZPOCET | 0 | 0 | 0 | 0 | 0 | 1 | 0 | 4 | 2
| VV |  | "ležatá kanalizace"2,6*0,6*0,1 |  | 0.156 | [12 empty] | VV | 1 | 2 | True | 0 | ROZPOCET
| VV |  | "vnitřní kanalizace"27*0,6*0,1 |  | 1.62 | [12 empty] | VV | 1 | 2 | True | 0 | ROZPOCET
| VV |  | Součet |  | 1.776 | [12 empty] | VV | 1 | 4 | True | 1 | ROZPOCET
2 | K | 175101101RT2 | Obsyp potrubí bez prohození sypaniny, s dodáním štěrkopísku frakce 0 - 22 mm | m3 | 5.328 |  | 0 |  |  | základní |  | 0 | 1.7 | 9.0576 | 0 | 0 | 4 | K | 1 |  |  |  | ROZPOCET | 0 | 0 | 0 | 0 | 0 | 1 | 0 | 4 | 4
| VV |  | "venkovní kanalizace"2,6*0,6*0,3 |  | 0.468 | [12 empty] | VV | 1 | 2 | True | 0 | ROZPOCET
| VV |  | "vnitřní kanalizace"27*0,6*0,3 |  | 4.86 | [12 empty] | VV | 1 | 2 | True | 0 | ROZPOCET
| VV |  | Součet |  | 5.328 | [12 empty] | VV | 1 | 4 | True | 1 | ROZPOCET
3 | K | 132201110R00 | Hloubení rýh š.do 60 cm v hor.3 do 50 m3, STROJNĚ | m3 | 0.936 |  | 0 |  |  | základní |  | 0 | 0 | 0 | 0 | 0 | 4 | K | 1 |  |  |  | ROZPOCET | 0 | 0 | 0 | 0 | 0 | 1 | 0 | 4 | 6
| VV |  | 0,6*2,6*(1,25-0,45-0,2) |  | 0.936 | [12 empty] | VV | 1 | 2 | True | 0 | ROZPOCET
| VV |  | Součet |  | 0.936 | [12 empty] | VV | 1 | 4 | True | 1 | ROZPOCET
4 | K | 132201119R00 | Přípl.za lepivost,hloubení rýh 60 cm,hor.3,STROJNĚ | m3 | 0.936 |  | 0 |  |  | základní |  | 0 | 0 | 0 | 0 | 0 | 4 | K | 1 |  |  |  | ROZPOCET | 0 | 0 | 0 | 0 | 0 | 1 | 0 | 4 | 8
5 | K | 161101101R00 | Svislé přemístění výkopku z hor.1-4 do 2,5 m | m3 | 0.936 |  | 0 |  |  | základní |  | 0 | 0 | 0 | 0 | 0 | 4 | K | 1 |  |  |  | ROZPOCET | 0 | 0 | 0 | 0 | 0 | 1 | 0 | 4 | 10
6 | K | 174101101R00 | Zásyp jam, rýh, šachet se zhutněním | m3 | 0.312 |  | 0 |  |  | základní |  | 0 | 0 | 0 | 0 | 0 | 4 | K | 1 |  |  |  | ROZPOCET | 0 | 0 | 0 | 0 | 0 | 1 | 0 | 4 | 12
| VV |  | (2,6*0,6*0,8)-(2,6*0,6*0,4)-(2,6*0,6*0,2) |  | 0.312 | [12 empty] | VV | 1 | 2 | True | 0 | ROZPOCET
| VV |  | Součet |  | 0.312 | [12 empty] | VV | 1 | 4 | True | 1 | ROZPOCET
7 | K | 167101101R00 | Nakládání výkopku z hor.1-4 v množství do 100 m3 | m3 | 7.104 |  | 0 |  |  | základní |  | 0 | 0 | 0 | 0 | 0 | 4 | K | 1 |  |  |  | ROZPOCET | 0 | 0 | 0 | 0 | 0 | 1 | 0 | 4 | 14
| VV |  | 1,776+5,328 |  | 7.104 | [12 empty] | VV | 1 | 2 | True | 0 | ROZPOCET
| VV |  | Součet |  | 7.104 | [12 empty] | VV | 1 | 4 | True | 1 | ROZPOCET
8 | K | 162701105R00 | Vodorovné přemístění výkopku z hor.1-4 do 10000 m | m3 | 7.104 |  | 0 |  |  | základní |  | 0 | 0 | 0 | 0 | 0 | 4 | K | 1 |  |  |  | ROZPOCET | 0 | 0 | 0 | 0 | 0 | 1 | 0 | 4 | 16
9 | K | 162701109R00 | Příplatek k vod. přemístění hor.1-4 za další 1 km | m3 | 71.04 |  | 0 |  |  | základní |  | 0 | 0 | 0 | 0 | 0 | 4 | K | 1 |  |  |  | ROZPOCET | 0 | 0 | 0 | 0 | 0 | 1 | 0 | 4 | 18
| VV |  | 10*7,104 |  | 71.04 | [12 empty] | VV | 1 | 2 | True | 0 | ROZPOCET
| VV |  | Součet |  | 71.04 | [12 empty] | VV | 1 | 4 | True | 1 | ROZPOCET
10 | K | 979093111R00 | Uložení suti na skládku bez zhutnění | t | 11.864 |  | 0 |  |  | základní |  | 0 | 0 | 0 | 0 | 0 | 4 | K | 1 |  |  |  | ROZPOCET | 0 | 0 | 0 | 0 | 0 | 1 | 0 | 4 | 20
11 | K | 979990108R00 | Poplatek za skládku | t | 11.864 |  | 0 |  |  | základní |  | 0 | 0 | 0 | 0 | 0 | 4 | K | 1 |  |  |  | ROZPOCET | 0 | 0 | 0 | 0 | 0 | 1 | 0 | 4 | 22
| VV |  | 7,104*1,67 |  | 11.864 | [12 empty] | VV | 1 | 2 | True | 0 | ROZPOCET
| VV |  | Součet |  | 11.864 | [12 empty] | VV | 1 | 4 | True | 1 | ROZPOCET
12 | K | 121101101R00 | Sejmutí ornice s přemístěním do 50 m | m3 | 0.52 |  | 0 |  |  | základní |  | 0 | 0 | 0 | 0 | 0 | 4 | K | 1 |  |  |  | ROZPOCET | 0 | 0 | 0 | 0 | 0 | 1 | 0 | 4 | 24
| VV |  | 2,6*1*0,20 |  | 0.52 | [12 empty] | VV | 1 | 2 | True | 0 | ROZPOCET
| VV |  | Součet |  | 0.52 | [12 empty] | VV | 1 | 4 | True | 1 | ROZPOCET
13 | K | 181301103R00 | Rozprostření ornice, rovina, tl. 15-20 cm,do 500m2 | m2 | 2.6 |  | 0 |  |  | základní |  | 0 | 0 | 0 | 0 | 0 | 4 | K | 1 |  |  |  | ROZPOCET | 0 | 0 | 0 | 0 | 0 | 1 | 0 | 4 | 26
| VV |  | 2,6*1 |  | 2.6 | [12 empty] | VV | 1 | 2 | True | 0 | ROZPOCET
| VV |  | Součet |  | 2.6 | [12 empty] | VV | 1 | 4 | True | 1 | ROZPOCET
14 | K | 460620006RT1 | Osetí povrchu trávou, včetně dodávky osiva | m2 | 2.6 |  | 0 |  |  | základní |  | 0 | 2e-05 | 5.2e-05 | 0 | 0 | 4 | K | 1 |  |  |  | ROZPOCET | 0 | 0 | 0 | 0 | 0 | 1 | 0 | 4 | 28
| D | 97 | Prorážení otvorů |  |  |  | 0 |  |  |  |  | 0 |  | 0.02142 |  | 10.4264 | 1 | D | 0 |  |  |  | ROZPOCET | [6 empty] | 0
15 | K | 974031142R00 | Vysekání rýh ve zdi cihelné 7 x 7 cm | m | 16.3 |  | 0 |  |  | základní |  | 0 | 0.00049 | 0.007987 | 0.1467 | 2.3912 | 4 | K | 1 |  |  |  | ROZPOCET | 0 | 0 | 0 | 0 | 0 | 1 | 0 | 4 | 30
| VV |  | "vodovod stěna"1,5 |  | 1.5 | [12 empty] | VV | 1 | 2 | True | 0 | ROZPOCET
| VV |  | "odovod podlaha"12,8+1,3+0,7 |  | 14.8 | [12 empty] | VV | 1 | 2 | True | 0 | ROZPOCET
| VV |  | Součet |  | 16.3 | [12 empty] | VV | 1 | 4 | True | 1 | ROZPOCET
16 | K | 974031143R00 | Vysekání rýh ve zdi cihelné 7 x 10 cm | m | 24.7 |  | 0 |  |  | základní |  | 0 | 0.00049 | 0.012103 | 0.3211 | 7.9312 | 4 | K | 1 |  |  |  | ROZPOCET | 0 | 0 | 0 | 0 | 0 | 1 | 0 | 4 | 32
| VV |  | "kanalizace stěna"2,2+0,6+2,4+0,7*5 |  | 8.7 | [12 empty] | VV | 1 | 2 | True | 0 | ROZPOCET
| VV |  | "vodovod stěna"0,8+1,2+1,5+2,4+0,5+0,6*4 |  | 8.8 | [12 empty] | VV | 1 | 2 | True | 0 | ROZPOCET
| VV |  | "vodovod podlaha"1,5+3,5+2,2 |  | 7.2 | [12 empty] | VV | 1 | 2 | True | 0 | ROZPOCET
| VV |  | Součet |  | 24.7 | [12 empty] | VV | 1 | 4 | True | 1 | ROZPOCET
17 | K | 971052351R00 | Vybourání otvorů zdi želbet. pl. 0,09 m2, tl. 45cm | kus | 1 |  | 0 |  |  | základní |  | 0 | 0.00133 | 0.00133 | 0.104 | 0.104 | 4 | K | 1 |  |  |  | ROZPOCET | 0 | 0 | 0 | 0 | 0 | 1 | 0 | 4 | 34
| VV |  | "prostup základem"1 |  | 1 | [12 empty] | VV | 1 | 2 | True | 0 | ROZPOCET
| VV |  | Součet |  | 1 | [12 empty] | VV | 1 | 4 | True | 1 | ROZPOCET
18 | K | 139200010RA0 | Výkop rýh v uzavřeném prostoru v hornině1-4, vč. řezání a rozbití podlah | m | 27 |  | 0 |  |  | základní |  | 0 | 0 | 0 | 0 | 0 | 4 | K | 1 |  |  |  | ROZPOCET | 0 | 0 | 0 | 0 | 0 | 1 | 0 | 4 | 36
| VV |  | "kanalizace"27 |  | 27 | [12 empty] | VV | 1 | 2 | True | 0 | ROZPOCET
| VV |  | Součet |  | 27 | [12 empty] | VV | 1 | 4 | True | 1 | ROZPOCET
19 | K | 979087311R00 | Vodorovné přemístění suti nošením do 10 m | t | 0.572 |  | 0 |  |  | základní |  | 0 | 0 | 0 | 0 | 0 | 4 | K | 1 |  |  |  | ROZPOCET | 0 | 0 | 0 | 0 | 0 | 1 | 0 | 4 | 38
| VV |  | 0,1467+0,3211+0,104 |  | 0.572 | [12 empty] | VV | 1 | 2 | True | 0 | ROZPOCET
| VV |  | Součet |  | 0.572 | [12 empty] | VV | 1 | 4 | True | 1 | ROZPOCET
20 | K | 979087391R00 | Příplatek za nošení suti každých dalších 10 m | t | 1.144 |  | 0 |  |  | základní |  | 0 | 0 | 0 | 0 | 0 | 4 | K | 1 |  |  |  | ROZPOCET | 0 | 0 | 0 | 0 | 0 | 1 | 0 | 4 | 40
| VV |  | 2*0,5718 |  | 1.144 | [12 empty] | VV | 1 | 2 | True | 0 | ROZPOCET
| VV |  | Součet |  | 1.144 | [12 empty] | VV | 1 | 4 | True | 1 | ROZPOCET
21 | K | 979088212R00 | Nakládání suti na dopr.prostředky | t | 0.572 |  | 0 |  |  | základní |  | 0 | 0 | 0 | 0 | 0 | 4 | K | 1 |  |  |  | ROZPOCET | 0 | 0 | 0 | 0 | 0 | 1 | 0 | 4 | 42
22 | K | 979081111R00 | Odvoz suti a vybour. hmot na skládku do 1 km | t | 0.572 |  | 0 |  |  | základní |  | 0 | 0 | 0 | 0 | 0 | 4 | K | 1 |  |  |  | ROZPOCET | 0 | 0 | 0 | 0 | 0 | 1 | 0 | 4 | 44
23 | K | 979081121R00 | Příplatek k odvozu za každý další 1 km | t | 10.864 |  | 0 |  |  | základní |  | 0 | 0 | 0 | 0 | 0 | 4 | K | 1 |  |  |  | ROZPOCET | 0 | 0 | 0 | 0 | 0 | 1 | 0 | 4 | 46
24 | K | 979093111R00 | Uložení suti na skládku bez zhutnění | t | 0.572 |  | 0 |  |  | základní |  | 0 | 0 | 0 | 0 | 0 | 4 | K | 1 |  |  |  | ROZPOCET | 0 | 0 | 0 | 0 | 0 | 1 | 0 | 4 | 48
25 | K | 979990101R00 | Poplatek za sklád.suti-směs bet.a cihel do 30x30cm | t | 0.158 |  | 0 |  |  | základní |  | 0 | 0 | 0 | 0 | 0 | 4 | K | 1 |  |  |  | ROZPOCET | 0 | 0 | 0 | 0 | 0 | 1 | 0 | 4 | 50
| D | 721 | Vnitřní kanalizace |  |  |  | 0 |  |  |  |  | 0 |  | 0.10158 |  | 0 | 2 | D | 0 |  |  |  | ROZPOCET | [6 empty] | 0
26 | K | 721176101R00 | Potrubí HT připojovací D 32 x 1,8 mm | m | 2.94 |  | 0 |  |  | základní |  | 0 | 0.00034 | 0.0009996 | 0 | 0 | 16 | K | 1 |  |  |  | ROZPOCET | 0 | 0 | 0 | 0 | 0 | 1 | 0 | 16 | 52
| VV |  | (1,5+0,8+0,5)*1,05 |  | 2.94 | [12 empty] | VV | 1 | 2 | True | 0 | ROZPOCET
| VV |  | Součet |  | 2.94 | [12 empty] | VV | 1 | 4 | True | 1 | ROZPOCET
27 | K | 721176102R00 | Potrubí HT připojovací D 40 x 1,8 mm | m | 7.875 |  | 0 |  |  | základní |  | 0 | 0.00038 | 0.0029925 | 0 | 0 | 16 | K | 1 |  |  |  | ROZPOCET | 0 | 0 | 0 | 0 | 0 | 1 | 0 | 16 | 54
28 | K | 721176103R00 | Potrubí HT připojovací D 50 x 1,8 mm | m | 2.625 |  | 0 |  |  | základní |  | 0 | 0.00047 | 0.0012338 | 0 | 0 | 16 | K | 1 |  |  |  | ROZPOCET | 0 | 0 | 0 | 0 | 0 | 1 | 0 | 16 | 56
| VV |  | (0,6+1,9)*1,05 |  | 2.625 | [12 empty] | VV | 1 | 2 | True | 0 | ROZPOCET
| VV |  | Součet |  | 2.625 | [12 empty] | VV | 1 | 4 | True | 1 | ROZPOCET
29 | K | 721176105R00 | Potrubí HT připojovací D 110 x 2,7 mm | m | 1.05 |  | 0 |  |  | základní |  | 0 | 0.00152 | 0.001596 | 0 | 0 | 16 | K | 1 |  |  |  | ROZPOCET | 0 | 0 | 0 | 0 | 0 | 1 | 0 | 16 | 58
| VV |  | (0,5+0,5)*1,05 |  | 1.05 | [12 empty] | VV | 1 | 2 | True | 0 | ROZPOCET
| VV |  | Součet |  | 1.05 | [12 empty] | VV | 1 | 4 | True | 1 | ROZPOCET
30 | K | 721176113R00 | Potrubí HT odpadní svislé D 50 x 1,8 mm | m | 1.26 |  | 0 |  |  | základní |  | 0 | 0.00052 | 0.0006552 | 0 | 0 | 16 | K | 1 |  |  |  | ROZPOCET | 0 | 0 | 0 | 0 | 0 | 1 | 0 | 16 | 60
31 | K | 721176115R00 | Potrubí HT odpadní svislé D 110 x 2,7 mm | m | 10.395 |  | 0 |  |  | základní |  | 0 | 0.00131 | 0.013617 | 0 | 0 | 16 | K | 1 |  |  |  | ROZPOCET | 0 | 0 | 0 | 0 | 0 | 1 | 0 | 16 | 62
| VV |  | (5,5+1,1+1,2+1,2+0,9)*1,05 |  | 10.395 | [12 empty] | VV | 1 | 2 | True | 0 | ROZPOCET
| VV |  | Součet |  | 10.395 | [12 empty] | VV | 1 | 4 | True | 1 | ROZPOCET
32 | K | 721176222R00 | Potrubí KG svodné (ležaté) v zemi D 110 x 3,2 mm | m | 6.195 |  | 0 |  |  | základní |  | 0 | 0.00209 | 0.012948 | 0 | 0 | 16 | K | 1 |  |  |  | ROZPOCET | 0 | 0 | 0 | 0 | 0 | 1 | 0 | 16 | 64
| VV |  | (1,6+2,2+0,6+1,5)*1,05 |  | 6.195 | [12 empty] | VV | 1 | 2 | True | 0 | ROZPOCET
| VV |  | Součet |  | 6.195 | [12 empty] | VV | 1 | 4 | True | 1 | ROZPOCET
33 | K | 721176223R00 | Potrubí KG svodné (ležaté) v zemi D 125 x 3,2 mm | m | 20.16 |  | 0 |  |  | základní |  | 0 | 0.0025 | 0.0504 | 0 | 0 | 16 | K | 1 |  |  |  | ROZPOCET | 0 | 0 | 0 | 0 | 0 | 1 | 0 | 16 | 66
34 | K | 721176224R00 | Potrubí KG svodné (ležaté) v zemi D 160 x 4,0 mm | m | 4.725 |  | 0 |  |  | základní |  | 0 | 0.00357 | 0.016868 | 0 | 0 | 16 | K | 1 |  |  |  | ROZPOCET | 0 | 0 | 0 | 0 | 0 | 1 | 0 | 16 | 68
35 | K | 721194103R00 | Vyvedení odpadních výpustek D 32 x 1,8 | kus | 2 |  | 0 |  |  | základní |  | 0 | 0 | 0 | 0 | 0 | 16 | K | 1 |  |  |  | ROZPOCET | 0 | 0 | 0 | 0 | 0 | 1 | 0 | 16 | 70
36 | K | 721194104R00 | Vyvedení odpadních výpustek D 40 x 1,8 | kus | 7 |  | 0 |  |  | základní |  | 0 | 0 | 0 | 0 | 0 | 16 | K | 1 |  |  |  | ROZPOCET | 0 | 0 | 0 | 0 | 0 | 1 | 0 | 16 | 72
37 | K | 721194105R00 | Vyvedení odpadních výpustek D 50 x 1,8 | kus | 3 |  | 0 |  |  | základní |  | 0 | 0 | 0 | 0 | 0 | 16 | K | 1 |  |  |  | ROZPOCET | 0 | 0 | 0 | 0 | 0 | 1 | 0 | 16 | 74
38 | K | 721194109R00 | Vyvedení odpadních výpustek D 110 x 2,3 | kus | 5 |  | 0 |  |  | základní |  | 0 | 0 | 0 | 0 | 0 | 16 | K | 1 |  |  |  | ROZPOCET | 0 | 0 | 0 | 0 | 0 | 1 | 0 | 16 | 76
39 | K | 721290111R00 | Zkouška těsnosti kanalizace vodou DN 125 | m | 54.5 |  | 0 |  |  | základní |  | 0 | 0 | 0 | 0 | 0 | 16 | K | 1 |  |  |  | ROZPOCET | 0 | 0 | 0 | 0 | 0 | 1 | 0 | 16 | 78
| VV |  | 2,8+7,5+2,5+1+1,2+9,9+5,9+19,2+4,5 |  | 54.5 | [12 empty] | VV | 1 | 2 | True | 0 | ROZPOCET
| VV |  | Součet |  | 54.5 | [12 empty] | VV | 1 | 4 | True | 1 | ROZPOCET
40 | K | 721273200RT3 | Souprava ventilační střešní D110 mm | kus | 1 |  | 0 |  |  | základní |  | 0 | 0.00027 | 0.00027 | 0 | 0 | 16 | K | 1 |  |  |  | ROZPOCET | 0 | 0 | 0 | 0 | 0 | 1 | 0 | 16 | 80
41 | K | 998721101R00 | Přesun hmot pro vnitřní kanalizaci, výšky do 6 m | t | 0.102 |  | 0 |  |  | základní |  | 0 | 0 | 0 | 0 | 0 | 16 | K | 1 |  |  |  | ROZPOCET | 0 | 0 | 0 | 0 | 0 | 1 | 0 | 16 | 82
| D | 722 | Vnitřní vodovod |  |  |  | 0 |  |  |  |  | 0 |  | 0.060311 |  | 0 | 2 | D | 0 |  |  |  | ROZPOCET | [6 empty] | 0
42 | K | 722172711R00 | Potrubí z PP-RCT studená, D 20 x 2,8 mm | m | 10.682 |  | 0 |  |  | základní |  | 0 | 0.00041 | 0.0043796 | 0 | 0 | 16 | K | 1 |  |  |  | ROZPOCET | 0 | 0 | 0 | 0 | 0 | 1 | 0 | 16 | 84
| VV |  | (2,6+7,2)*1,09 |  | 10.682 | [12 empty] | VV | 1 | 2 | True | 0 | ROZPOCET
| VV |  | Součet |  | 10.682 | [12 empty] | VV | 1 | 4 | True | 1 | ROZPOCET
43 | K | 722172712R00 | Potrubí z PP-RCT studená, D 25 x 3,5 mm | m | 13.298 |  | 0 |  |  | základní |  | 0 | 0.00053 | 0.0070479 | 0 | 0 | 16 | K | 1 |  |  |  | ROZPOCET | 0 | 0 | 0 | 0 | 0 | 1 | 0 | 16 | 86
| VV |  | 12,2*1,09 |  | 13.298 | [12 empty] | VV | 1 | 2 | True | 0 | ROZPOCET
| VV |  | Součet |  | 13.298 | [12 empty] | VV | 1 | 4 | True | 1 | ROZPOCET
44 | K | 722172713R00 | Potrubí z PP-RCT studená, D 32 x 4,4 mm | m | 20.601 |  | 0 |  |  | základní |  | 0 | 0.00069 | 0.014215 | 0 | 0 | 16 | K | 1 |  |  |  | ROZPOCET | 0 | 0 | 0 | 0 | 0 | 1 | 0 | 16 | 88
| VV |  | (2,8+16,1)*1,09 |  | 20.601 | [12 empty] | VV | 1 | 2 | True | 0 | ROZPOCET
| VV |  | Součet |  | 20.601 | [12 empty] | VV | 1 | 4 | True | 1 | ROZPOCET
45 | K | 722172611R00 | Potrubí PP-RCT teplá, D 20x2,8 mm, vyztužené čedičovými vlákny | m | 10.791 |  | 0 |  |  | základní |  | 0 | 0.00048 | 0.0051797 | 0 | 0 | 16 | K | 1 |  |  |  | ROZPOCET | 0 | 0 | 0 | 0 | 0 | 1 | 0 | 16 | 90
| VV |  | 9,9*1,09 |  | 10.791 | [12 empty] | VV | 1 | 2 | True | 0 | ROZPOCET
| VV |  | Součet |  | 10.791 | [12 empty] | VV | 1 | 4 | True | 1 | ROZPOCET
46 | K | 722172612R00 | Potrubí PP-RCT teplá, D 25x3,5 mm, vyztužené čedičovými vlákny | m | 12.753 |  | 0 |  |  | základní |  | 0 | 0.00059 | 0.0075243 | 0 | 0 | 16 | K | 1 |  |  |  | ROZPOCET | 0 | 0 | 0 | 0 | 0 | 1 | 0 | 16 | 92
| VV |  | 11,7*1,09 |  | 12.753 | [12 empty] | VV | 1 | 2 | True | 0 | ROZPOCET
| VV |  | Součet |  | 12.753 | [12 empty] | VV | 1 | 4 | True | 1 | ROZPOCET
47 | K | 722190401R00 | Vyvedení a upevnění výpustek DN 15 | kus | 22 |  | 0 |  |  | základní |  | 0 | 0 | 0 | 0 | 0 | 16 | K | 1 |  |  |  | ROZPOCET | 0 | 0 | 0 | 0 | 0 | 1 | 0 | 16 | 94
48 | K | 722190402R00 | Vyvedení a upevnění výpustek DN 20 | kus | 4 |  | 0 |  |  | základní |  | 0 | 0 | 0 | 0 | 0 | 16 | K | 1 |  |  |  | ROZPOCET | 0 | 0 | 0 | 0 | 0 | 1 | 0 | 16 | 96
49 | K | 722190403R00 | Vyvedení a upevnění výpustek DN 25 | kus | 1 |  | 0 |  |  | základní |  | 0 | 0 | 0 | 0 | 0 | 16 | K | 1 |  |  |  | ROZPOCET | 0 | 0 | 0 | 0 | 0 | 1 | 0 | 16 | 98
50 | K | 722220111R00 | Nástěnka K 247, pro výtokový ventil G 1/2 | kus | 22 |  | 0 |  |  | základní |  | 0 | 0.00063 | 0.01386 | 0 | 0 | 16 | K | 1 |  |  |  | ROZPOCET | 0 | 0 | 0 | 0 | 0 | 1 | 0 | 16 | 100
51 | K | 722220112R00 | Nástěnka K 247, pro výtokový ventil G 3/4 | kus | 4 |  | 0 |  |  | základní |  | 0 | 0.00074 | 0.00296 | 0 | 0 | 16 | K | 1 |  |  |  | ROZPOCET | 0 | 0 | 0 | 0 | 0 | 1 | 0 | 16 | 102
52 | K | 722237122R00 | Kohout kulový,2xvnitřní záv. DN 20 | kus | 2 |  | 0 |  |  | základní |  | 0 | 0.00031 | 0.00062 | 0 | 0 | 16 | K | 1 |  |  |  | ROZPOCET | 0 | 0 | 0 | 0 | 0 | 1 | 0 | 16 | 104
53 | K | 722237123R00 | Kohout kulový,2xvnitřní záv. DN 25 | kus | 1 |  | 0 |  |  | základní |  | 0 | 0.00048 | 0.00048 | 0 | 0 | 16 | K | 1 |  |  |  | ROZPOCET | 0 | 0 | 0 | 0 | 0 | 1 | 0 | 16 | 106
54 | K | 722237622R00 | Ventil vod.zpět.,2xvnitř.závit DN 20 | kus | 2 |  | 0 |  |  | základní |  | 0 | 0.0002 | 0.0004 | 0 | 0 | 16 | K | 1 |  |  |  | ROZPOCET | 0 | 0 | 0 | 0 | 0 | 1 | 0 | 16 | 108
55 | K | 734255115R00 | Ventil pojistný, DN 15 x 6,0 bar, rohový | kus | 2 |  | 0 |  |  | základní |  | 0 | 0.00021 | 0.00042 | 0 | 0 | 16 | K | 1 |  |  |  | ROZPOCET | 0 | 0 | 0 | 0 | 0 | 1 | 0 | 16 | 110
56 | K | 734295131R00 | Ventil směšovací třícestný mechanický DN 20, vč. zpětných klapek, atest pro pitnou vodu | kus | 2 |  | 0 |  |  | základní |  | 0 | 0.0013 | 0.0026 | 0 | 0 | 16 | K | 1 |  |  |  | ROZPOCET | 0 | 0 | 0 | 0 | 0 | 1 | 0 | 16 | 112
57 | K | 734209124R00 | Montáž armatur závitových,se 3závity, G 3/4 | kus | 2 |  | 0 |  |  | základní |  | 0 | 0 | 0 | 0 | 0 | 16 | K | 1 |  |  |  | ROZPOCET | 0 | 0 | 0 | 0 | 0 | 1 | 0 | 16 | 114
58 | K | 722280106R00 | Tlaková zkouška vodovodního potrubí DN 32 | m | 62.5 |  | 0 |  |  | základní |  | 0 | 0 | 0 | 0 | 0 | 16 | K | 1 |  |  |  | ROZPOCET | 0 | 0 | 0 | 0 | 0 | 1 | 0 | 16 | 116
| VV |  | 9,8+12,2+18,9+9,9+11,7 |  | 62.5 | [12 empty] | VV | 1 | 2 | True | 0 | ROZPOCET
| VV |  | Součet |  | 62.5 | [12 empty] | VV | 1 | 4 | True | 1 | ROZPOCET
59 | K | 722290234R00 | Proplach a dezinfekce vodovod.potrubí DN 80 | m | 62.5 |  | 0 |  |  | základní |  | 0 | 1e-05 | 0.000625 | 0 | 0 | 16 | K | 1 |  |  |  | ROZPOCET | 0 | 0 | 0 | 0 | 0 | 1 | 0 | 16 | 118
60 | K | 998722101R00 | Přesun hmot pro vnitřní vodovod, výšky do 6 m | t | 0.06 |  | 0 |  |  | základní |  | 0 | 0 | 0 | 0 | 0 | 16 | K | 1 |  |  |  | ROZPOCET | 0 | 0 | 0 | 0 | 0 | 1 | 0 | 16 | 120
| D | 725 | Zařizovací předměty |  |  |  | 0 |  |  |  |  | 0 |  | 0.40154 |  | 0 | 2 | D | 0 |  |  |  | ROZPOCET | [6 empty] | 0
61 | K | 725014121RT1 | Klozet závěsný hlub. splach., bílý, včetně sedátka v bílé barvě | soubor | 4 |  | 0 |  |  | základní |  | 0 | 0.01759 | 0.07036 | 0 | 0 | 16 | K | 1 |  |  |  | ROZPOCET | 0 | 0 | 0 | 0 | 0 | 1 | 0 | 16 | 122
62 | K | 726211321R00 | Modul-WC předstěn. montáž, splach. nádrž, splach. tlačítko, zvukoizol podl, D+M | soubor | 4 |  | 0 |  |  | základní |  | 0 | 0.01297 | 0.05188 | 0 | 0 | 16 | K | 1 |  |  |  | ROZPOCET | 0 | 0 | 0 | 0 | 0 | 1 | 0 | 16 | 124
63 | K | 725019103R00 | Výlevka závěsná keramická s plastovou mřížkou | soubor | 1 |  | 0 |  |  | základní |  | 0 | 0.0109 | 0.0109 | 0 | 0 | 16 | K | 1 |  |  |  | ROZPOCET | 0 | 0 | 0 | 0 | 0 | 1 | 0 | 16 | 126
64 | K | 726211367R00 | Modul-výlevka předstěn. montáž, splach. nádrž, splach. tlačítko, příprava pro bateriei, D+M | soubor | 1 |  | 0 |  |  | základní |  | 0 | 0.012 | 0.012 | 0 | 0 | 16 | K | 1 |  |  |  | ROZPOCET | 0 | 0 | 0 | 0 | 0 | 1 | 0 | 16 | 128
65 | K | 725017162R00 | Umyvadlo na šrouby 55 x 45 cm, bílé | soubor | 7 |  | 0 |  |  | základní |  | 0 | 0.01401 | 0.09807 | 0 | 0 | 16 | K | 1 |  |  |  | ROZPOCET | 0 | 0 | 0 | 0 | 0 | 1 | 0 | 16 | 130
66 | K | 725860213R00 | Sifon umyvadlový D 40 mm, chrom, hranatý design | kus | 7 |  | 0 |  |  | základní |  | 0 | 0.0002 | 0.0014 | 0 | 0 | 16 | K | 1 |  |  |  | ROZPOCET | 0 | 0 | 0 | 0 | 0 | 1 | 0 | 16 | 132
67 | K | 725122231R00 | Keramický pisoár s radarovým splachovačem, 230 V | soubor | 2 |  | 0 |  |  | základní |  | 0 | 0.016 | 0.032 | 0 | 0 | 16 | K | 1 |  |  |  | ROZPOCET | 0 | 0 | 0 | 0 | 0 | 1 | 0 | 16 | 134
68 | K | 725860168RT1 | Zápachová uzávěrka pro pisoáry D 40 mm, podomítková nebo do těla pisoáru | kus | 2 |  | 0 |  |  | základní |  | 0 | 0.00018 | 0.00036 | 0 | 0 | 16 | K | 1 |  |  |  | ROZPOCET | 0 | 0 | 0 | 0 | 0 | 1 | 0 | 16 | 136
69 | K | 725319101R00 | Montáž dřezů jednoduchých | soubor | 1 |  | 0 |  |  | základní |  | 0 | 0.00072 | 0.00072 | 0 | 0 | 16 | K | 1 |  |  |  | ROZPOCET | 0 | 0 | 0 | 0 | 0 | 1 | 0 | 16 | 138
70 | K | 725823111RT1 | Baterie umyvadlová stoján. ruční, bez otvír.odpadu, standardní | kus | 7 |  | 0 |  |  | základní |  | 0 | 0.00085 | 0.00595 | 0 | 0 | 16 | K | 1 |  |  |  | ROZPOCET | 0 | 0 | 0 | 0 | 0 | 1 | 0 | 16 | 140
71 | K | 725823134R00 | Baterie dřezová stojánková ruční s výsuv. sprchou | kus | 1 |  | 0 |  |  | základní |  | 0 | 0.00164 | 0.00164 | 0 | 0 | 16 | K | 1 |  |  |  | ROZPOCET | 0 | 0 | 0 | 0 | 0 | 1 | 0 | 16 | 142
72 | K | hadička | Hadička z chirurgické oceli s opláštěním, pro napojení stojánk. baterie od rohového ventilu | ks | 16 |  | 0 |  |  | základní |  | 0 | 0.0001 | 0.0016 | 0 | 0 | 16 | K | 1 |  |  |  | ROZPOCET | 0 | 0 | 0 | 0 | 0 | 1 | 0 | 16 | 144
73 | K | 725823114R00 | Baterie nástěnná ruční páková, pro výlevku, DN 15x150 mm | kus | 1 |  | 0 |  |  | základní |  | 0 | 0.00164 | 0.00164 | 0 | 0 | 16 | K | 1 |  |  |  | ROZPOCET | 0 | 0 | 0 | 0 | 0 | 1 | 0 | 16 | 146
74 | K | 725334301R00 | Nálevka se sifonem PP, DN 32, suchá zápach. uzávěrka | kus | 2 |  | 0 |  |  | základní |  | 0 | 9e-05 | 0.00018 | 0 | 0 | 16 | K | 1 |  |  |  | ROZPOCET | 0 | 0 | 0 | 0 | 0 | 1 | 0 | 16 | 148
75 | K | 725536242R00 | Ohřívač elek. zásobníkový závěsný 50 l | soubor | 1 |  | 0 |  |  | základní |  | 0 | 0.05272 | 0.05272 | 0 | 0 | 16 | K | 1 |  |  |  | ROZPOCET | 0 | 0 | 0 | 0 | 0 | 1 | 0 | 16 | 150
76 | K | 725536243R00 | Ohřívač elek. zásobníkový závěsný 80 l | soubor | 1 |  | 0 |  |  | základní |  | 0 | 0.06012 | 0.06012 | 0 | 0 | 16 | K | 1 |  |  |  | ROZPOCET | 0 | 0 | 0 | 0 | 0 | 1 | 0 | 16 | 152
77 | K | 998725102R00 | Přesun hmot pro zařizovací předměty, výšky do 12 m | t | 0.402 |  | 0 |  |  | základní |  | 0 | 0 | 0 | 0 | 0 | 16 | K | 1 |  |  |  | ROZPOCET | 0 | 0 | 0 | 0 | 0 | 1 | 0 | 16 | 154
| D | VN | Vedlejší náklady |  |  |  | 0 |  |  |  |  | 0 |  | 0 |  | 0 | 1 | D | 0 |  |  |  | ROZPOCET | [6 empty] | 0
78 | K | převzetí | Převzetí staveniště | soub | 1 |  | 0 |  |  | základní |  | 0 | 0 | 0 | 0 | 0 | 4 | K | 1 |  |  |  | ROZPOCET | 0 | 0 | 0 | 0 | 0 | 1 | 0 | 4 | 156
79 | K | inžčinnost | Koordinační činnost | hod | 4 |  | 0 |  |  | základní |  | 0 | 0 | 0 | 0 | 0 | 4 | K | 1 |  |  |  | ROZPOCET | 0 | 0 | 0 | 0 | 0 | 1 | 0 | 4 | 158
80 | K | 004111020R | Vypracování projektové dokumentace, skutečného provedení ZTI | Soubor | 1 |  | 0 |  |  | základní |  | 0 | 0 | 0 | 0 | 0 | 4 | K | 1 |  |  |  | ROZPOCET | 0 | 0 | 0 | 0 | 0 | 1 | 0 | 4 | 160
81 | K | předání | Předání staveniště vč. všech dokladů | soub | 1 |  | 0 |  |  | základní |  | 0 | 0 | 0 | 0 | 0 | 4 | K | 1 |  |  |  | ROZPOCET | 0 | 0 | 0 | 0 | 0 | 1 | 0 | 4 | 162
| D | 713-ZTI | Izolace tepelné - ZTI |  |  |  | 0 |  |  |  |  | 0 |  | 0.0027048 |  | 0 | 1 | D | 0 |  |  |  | ROZPOCET | [6 empty] | 0
82 | K | 722181211RZ6 | Izolace návleková tl. stěny 6 mm, vnitřní průměr 20 mm | m | 20.685 |  | 0 |  |  | základní |  | 0 | 1e-05 | 0.00020685 | 0 | 0 | 4 | K | 1 |  |  |  | ROZPOCET | 0 | 0 | 0 | 0 | 0 | 1 | 0 | 4 | 164
| VV |  | (9,8+9,9)*1,05 |  | 20.685 | [12 empty] | VV | 1 | 2 | True | 0 | ROZPOCET
| VV |  | Součet |  | 20.685 | [12 empty] | VV | 1 | 4 | True | 1 | ROZPOCET
83 | K | 722181211RT8 | Izolace návleková tl. stěny 6 mm, vnitřní průměr 25 mm | m | 25.095 |  | 0 |  |  | základní |  | 0 | 6e-05 | 0.0015057 | 0 | 0 | 4 | K | 1 |  |  |  | ROZPOCET | 0 | 0 | 0 | 0 | 0 | 1 | 0 | 4 | 166
| VV |  | (12,2+11,7)*1,05 |  | 25.095 | [12 empty] | VV | 1 | 2 | True | 0 | ROZPOCET
| VV |  | Součet |  | 25.095 | [12 empty] | VV | 1 | 4 | True | 1 | ROZPOCET
84 | K | 722181211RU1 | Izolace návleková tl. stěny 6 mm, vnitřní průměr 32 mm | m | 19.845 |  | 0 |  |  | základní |  | 0 | 5e-05 | 0.00099225 | 0 | 0 | 4 | K | 1 |  |  |  | ROZPOCET | 0 | 0 | 0 | 0 | 0 | 1 | 0 | 4 | 168
| VV |  | 18,9*1,05 |  | 19.845 | [12 empty] | VV | 1 | 2 | True | 0 | ROZPOCET
| VV |  | Součet |  | 19.845 | [12 empty] | VV | 1 | 4 | True | 1 | ROZPOCET
85 | K | 998713101R00 | Přesun hmot pro izolace tepelné, výšky do 6 m | t | 0.003 |  | 0 |  |  | základní |  | 0 | 0 | 0 | 0 | 0 | 4 | K | 1 |  |  |  | ROZPOCET | 0 | 0 | 0 | 0 | 0 | 1 | 0 | 4 | 170
| D | 721-D | Vnitřní kanalizace - demontáže |  |  |  | 0 |  |  |  |  | 0 |  | 0.0098 |  | 22.223 | 1 | D | 0 |  |  |  | ROZPOCET | [6 empty] | 0
86 | K | 721200020RAA | Demontáž kanal potrubí novodurového, do DN 110, s vysekáním ze zdi | m | 10 |  | 0 |  |  | základní |  | 0 | 0.00049 | 0.0049 | 0.9678 | 9.678 | 4 | K | 1 |  |  |  | ROZPOCET | 0 | 0 | 0 | 0 | 0 | 1 | 0 | 4 | 172
87 | K | 721200010RA0 | Demontáž potrubí litinového do DN 100 | m | 10 |  | 0 |  |  | základní |  | 0 | 0.00049 | 0.0049 | 1.2545 | 12.545 | 4 | K | 1 |  |  |  | ROZPOCET | 0 | 0 | 0 | 0 | 0 | 1 | 0 | 4 | 174
88 | K | 721290821R00 | Přesun vybouraných hmot - kanalizace, H do 6 m | t | 2.222 |  | 0 |  |  | základní |  | 0 | 0 | 0 | 0 | 0 | 4 | K | 1 |  |  |  | ROZPOCET | 0 | 0 | 0 | 0 | 0 | 1 | 0 | 4 | 176
| D | 722-D | Vnitřní vodovod - demontáže |  |  |  | 0 |  |  |  |  | 0 |  | 0.0294 |  | 155.088 | 1 | D | 0 |  |  |  | ROZPOCET | [6 empty] | 0
89 | K | 722200010RAA | Demontáž potrubí ocelového do DN 50, s vysekáním ze zdi (odhad) | m | 60 |  | 0 |  |  | základní |  | 0 | 0.00049 | 0.0294 | 2.5848 | 155.088 | 4 | K | 1 |  |  |  | ROZPOCET | 0 | 0 | 0 | 0 | 0 | 1 | 0 | 4 | 178
90 | K | 722290821R00 | Přesun vybouraných hmot - vodovody, H do 6 m | t | 2.585 |  | 0 |  |  | základní |  | 0 | 0 | 0 | 0 | 0 | 4 | K | 1 |  |  |  | ROZPOCET | 0 | 0 | 0 | 0 | 0 | 1 | 0 | 4 | 180
| D | 725-D | Zařizovací předměty - demontáže |  |  |  | 0 |  |  |  |  | 0 |  | 0 |  | 2.2186 | 1 | D | 0 |  |  |  | ROZPOCET | [6 empty] | 0
91 | K | 725110811R00 | Demontáž klozetů splachovacích | soubor | 4 |  | 0 |  |  | základní |  | 0 | 0 | 0 | 0.07732 | 0.30928 | 4 | K | 1 |  |  |  | ROZPOCET | 0 | 0 | 0 | 0 | 0 | 1 | 0 | 4 | 182
92 | K | 725330840R00 | Demontáž výlevky ocelové nebo litinové | soubor | 1 |  | 0 |  |  | základní |  | 0 | 0 | 0 | 0.0188 | 0.0188 | 4 | K | 1 |  |  |  | ROZPOCET | 0 | 0 | 0 | 0 | 0 | 1 | 0 | 4 | 184
93 | K | 725137801R00 | Demontáž splachovací nádrže | soubor | 5 |  | 0 |  |  | základní |  | 0 | 0 | 0 | 0.03265 | 0.16325 | 4 | K | 1 |  |  |  | ROZPOCET | 0 | 0 | 0 | 0 | 0 | 1 | 0 | 4 | 186
94 | K | 725810811R00 | Demontáž ventilu výtokového nástěnného | kus | 5 |  | 0 |  |  | základní |  | 0 | 0 | 0 | 0.00245 | 0.01225 | 4 | K | 1 |  |  |  | ROZPOCET | 0 | 0 | 0 | 0 | 0 | 1 | 0 | 4 | 188
95 | K | 725210821R00 | Demontáž umyvadel bez výtokových armatur | soubor | 7 |  | 0 |  |  | základní |  | 0 | 0 | 0 | 0.13622 | 0.95354 | 4 | K | 1 |  |  |  | ROZPOCET | 0 | 0 | 0 | 0 | 0 | 1 | 0 | 4 | 190
96 | K | 725820801R00 | Demontáž baterie nástěnné do G 3/4 | soubor | 8 |  | 0 |  |  | základní |  | 0 | 0 | 0 | 0.01248 | 0.09984 | 4 | K | 1 |  |  |  | ROZPOCET | 0 | 0 | 0 | 0 | 0 | 1 | 0 | 4 | 192
97 | K | 725860811R00 | Demontáž uzávěrek zápachových jednoduchých | kus | 7 |  | 0 |  |  | základní |  | 0 | 0 | 0 | 0.00595 | 0.04165 | 4 | K | 1 |  |  |  | ROZPOCET | 0 | 0 | 0 | 0 | 0 | 1 | 0 | 4 | 194
98 | K | 725530823R00 | Demontáž, zásobník elektrický tlakový do 200 l | soubor | 2 |  | 0 |  |  | základní |  | 0 | 0 | 0 | 0.31 | 0.62 | 4 | K | 1 |  |  |  | ROZPOCET | 0 | 0 | 0 | 0 | 0 | 1 | 0 | 4 | 196
99 | K | 725590811R00 | Přesun vybour.hmot, zařizovací předměty H 6 m | t | 0.596 |  | 0 |  |  | základní |  | 0 | 0 | 0 | 0 | 0 | 4 | K | 1 |  |  |  | ROZPOCET | 0 | 0 | 0 | 0 | 0 | 1 | 0 | 4 | 198

## SO 02-D.1.4.2 - Zařízení ...
{13780e77-14ef-407f-8288-3f579fa3ffa7}
2
| KRYCÍ LIST SOUPISU PRACÍ | [7 empty] | v --- níže se nacházejí doplnkové a pomocné údaje k sestavám --- v | [8 empty] | False
Stavba:
REKONSTRUKCE HYGIENICKÉHO ZAŘÍZENÍ ZŠ-ÚSTECKÁ Č.P. 500 A 598 - II. etapa
Objekt:
SO 02 - č. p. 500 - ŠKOLIČKA
Soupis:
SO 02-D.1.4 - Technika prostředí staveb
Úroveň 3:
SO 02-D.1.4.2 - Zařízení vzduchotechniky
| KSO: |  |  |  |  | CC-CZ:
| Místo: |  |  |  |  | Datum: | 7. 7. 2022
| Zadavatel: |  |  |  |  | IČ: | 00278653
|  | MĚSTO ČESKÁ TŘEBOVÁ |  |  |  | DIČ: | CZ00278653
| Uchazeč: |  |  |  |  | IČ: | Vyplň údaj
|  | Vyplň údaj |  |  |  | DIČ: | Vyplň údaj
| Projektant: |  |  |  |  | IČ: | 15036499
|  | K I P spol. s r. o. |  |  |  | DIČ: | CZ15036499
| Zpracovatel: |  |  |  |  | IČ:
|  | Pavel Rinn |  |  |  | DIČ:
Poznámka:
| Cena bez DPH | [5 empty] | 0
|  |  | Základ daně |  |  | Sazba daně | Výše daně
| DPH | základní | 0 |  |  | 21% | 0
|  | snížená | 0 |  |  | 15% | 0
|  | zákl. přenesená | 0 |  |  | 21% | 0
|  | sníž. přenesená | 0 |  |  | 15% | 0
|  | nulová | 0 |  |  | 0% | 0
| Cena s DPH |  |  | v | CZK |  | 0
| Projektant |  |  | Zpracovatel
| Datum a podpis: |  | Razítko | Datum a podpis: |  |  | Razítko
| Objednavatel |  |  | Uchazeč
| Datum a podpis: |  | Razítko | Datum a podpis: |  |  | Razítko
REKAPITULACE ČLENĚNÍ SOUPISU PRACÍ
Stavba:
REKONSTRUKCE HYGIENICKÉHO ZAŘÍZENÍ ZŠ-ÚSTECKÁ Č.P. 500 A 598 - II. etapa
Objekt:
SO 02 - č. p. 500 - ŠKOLIČKA
Soupis:
SO 02-D.1.4 - Technika prostředí staveb
Úroveň 3:
SO 02-D.1.4.2 - Zařízení vzduchotechniky
Místo: | [5 empty] | Datum: | 7. 7. 2022
Zadavatel: |  |  | MĚSTO ČESKÁ TŘEBOVÁ |  |  | Projektant: | K I P spol. s r. o.
Uchazeč: |  |  | Vyplň údaj |  |  | Zpracovatel: | Pavel Rinn
Kód dílu - Popis | [6 empty] | Cena celkem [CZK]
Náklady ze soupisu prací | [6 empty] | 0 | [11 empty] | -1
| 728 - Vzduchotechnika | [5 empty] | 0
| VN - Vedlejší náklady | [5 empty] | 0
SOUPIS PRACÍ
Stavba:
REKONSTRUKCE HYGIENICKÉHO ZAŘÍZENÍ ZŠ-ÚSTECKÁ Č.P. 500 A 598 - II. etapa
Objekt:
SO 02 - č. p. 500 - ŠKOLIČKA
Soupis:
SO 02-D.1.4 - Technika prostředí staveb
Úroveň 3:
SO 02-D.1.4.2 - Zařízení vzduchotechniky
Místo: | [5 empty] | Datum: | 7. 7. 2022
Zadavatel: |  |  | MĚSTO ČESKÁ TŘEBOVÁ |  |  | Projektant: | K I P spol. s r. o.
Uchazeč: |  |  | Vyplň údaj |  |  | Zpracovatel: | Pavel Rinn
PČ | Typ | Kód | Popis | MJ | Množství | J.cena [CZK] | Cena celkem [CZK] | Cenová soustava |  | DPH | J. Nh [h] | Nh celkem [h] | J. hmotnost [t] | Hmotnost celkem [t] | J. suť [t] | Suť Celkem [t]
Náklady soupisu celkem | [6 empty] | 0 |  |  |  |  | 0 |  | 0.97542 |  | 0 |  | D | -1 | [10 empty] | 0
| D | 728 | Vzduchotechnika |  |  |  | 0 |  |  |  |  | 0 |  | 0.97542 |  | 0 | 1 | D | 0 |  |  |  | ROZPOCET | [6 empty] | 0
1 | K | 42981162R | Potrubí SPIRO d125 mm, D+M, vč. 20% tvarovek | m | 4.9 |  | 0 |  |  | základní |  | 0 | 0.00471 | 0.023079 | 0 | 0 | 4 | K | 1 |  |  |  | ROZPOCET | 0 | 0 | 0 | 0 | 0 | 1 | 0 | 4 | 2
| VV |  | 1,8+1,4+1,7 |  | 4.9 | [12 empty] | VV | 1 | 2 | True | 0 | ROZPOCET
| VV |  | Součet |  | 4.9 | [12 empty] | VV | 1 | 4 | True | 1 | ROZPOCET
2 | K | 42981164R | Potrubí SPIRO d160 mm, D+M, vč. 20% tvarovek | m | 4.9 |  | 0 |  |  | základní |  | 0 | 0.00606 | 0.029694 | 0 | 0 | 4 | K | 1 |  |  |  | ROZPOCET | 0 | 0 | 0 | 0 | 0 | 1 | 0 | 4 | 4
| VV |  | 3,7+1,2 |  | 4.9 | [12 empty] | VV | 1 | 2 | True | 0 | ROZPOCET
| VV |  | Součet |  | 4.9 | [12 empty] | VV | 1 | 4 | True | 1 | ROZPOCET
3 | K | 4298150131R | Hadice ohebná tepel. a zvuk. izolovaná,127mmx10m, D+M | kus | 0.2 |  | 0 |  |  | základní |  | 0 | 0 | 0 | 0 | 0 | 4 | K | 1 |  |  |  | ROZPOCET | 0 | 0 | 0 | 0 | 0 | 1 | 0 | 4 | 6
| VV |  | 4*(0,5/10) |  | 0.2 | [12 empty] | VV | 1 | 2 | True | 0 | ROZPOCET
| VV |  | Součet |  | 0.2 | [12 empty] | VV | 1 | 4 | True | 1 | ROZPOCET
4 | K | 4298150143R | Hadice ohebná tepel. a zvuk. izolovaná,160mmx10m, D+M | kus | 0.1 |  | 0 |  |  | základní |  | 0 | 0 | 0 | 0 | 0 | 4 | K | 1 |  |  |  | ROZPOCET | 0 | 0 | 0 | 0 | 0 | 1 | 0 | 4 | 8
| VV |  | 2*(0,5/10) |  | 0.1 | [12 empty] | VV | 1 | 2 | True | 0 | ROZPOCET
| VV |  | Součet |  | 0.1 | [12 empty] | VV | 1 | 4 | True | 1 | ROZPOCET
5 | K | 728413522R00 | Montáž talířového ventilu kruhového do d 200 mm | kus | 6 |  | 0 |  |  | základní |  | 0 | 0 | 0 | 0 | 0 | 4 | K | 1 |  |  |  | ROZPOCET | 0 | 0 | 0 | 0 | 0 | 1 | 0 | 4 | 10
6 | K | KOV125 | Talířový ventil odvodní d125 mm | ks | 4 |  | 0 |  |  | základní |  | 0 | 0.003 | 0.012 | 0 | 0 | 4 | K | 1 |  |  |  | ROZPOCET | 0 | 0 | 0 | 0 | 0 | 1 | 0 | 4 | 12
7 | K | KOV160 | Talířový ventil odvodní d160 mm | ks | 4 |  | 0 |  |  | základní |  | 0 | 0.003 | 0.012 | 0 | 0 | 4 | K | 1 |  |  |  | ROZPOCET | 0 | 0 | 0 | 0 | 0 | 1 | 0 | 4 | 14
8 | K | 4298201011R | Trouba rovná 4hranná 125 x 180 mm, délka 1 m, pozink. plech | kus | 7 |  | 0 |  |  | základní |  | 0 | 0.00384 | 0.02688 | 0 | 0 | 4 | K | 1 |  |  |  | ROZPOCET | 0 | 0 | 0 | 0 | 0 | 1 | 0 | 4 | 16
| VV |  | 3,5+3,5 |  | 7 | [12 empty] | VV | 1 | 2 | True | 0 | ROZPOCET
| VV |  | Součet |  | 7 | [12 empty] | VV | 1 | 4 | True | 1 | ROZPOCET
9 | K | 4298201011R.1 | Trouba rovná 4hranná 125 x 280 mm, délka 1 m, pozink. plech | kus | 2 |  | 0 |  |  | základní |  | 0 | 0.00384 | 0.00768 | 0 | 0 | 4 | K | 1 |  |  |  | ROZPOCET | 0 | 0 | 0 | 0 | 0 | 1 | 0 | 4 | 18
| VV |  | 4*0,5 |  | 2 | [12 empty] | VV | 1 | 2 | True | 0 | ROZPOCET
| VV |  | Součet |  | 2 | [12 empty] | VV | 1 | 4 | True | 1 | ROZPOCET
10 | K | 4298201015R | Trouba rovná 4hranná 200 x 200 mm, délka 1 m, pozink. plech | kus | 3 |  | 0 |  |  | základní |  | 0 | 0.00512 | 0.01536 | 0 | 0 | 4 | K | 1 |  |  |  | ROZPOCET | 0 | 0 | 0 | 0 | 0 | 1 | 0 | 4 | 20
11 | K | 4298201016R | Trouba rovná 4hranná 200 x 250 mm, délka 1 m, pozink. plech | kus | 14.8 |  | 0 |  |  | základní |  | 0 | 0.0064 | 0.09472 | 0 | 0 | 4 | K | 1 |  |  |  | ROZPOCET | 0 | 0 | 0 | 0 | 0 | 1 | 0 | 4 | 22
| VV |  | 9,5+5,3 |  | 14.8 | [12 empty] | VV | 1 | 2 | True | 0 | ROZPOCET
| VV |  | Součet |  | 14.8 | [12 empty] | VV | 1 | 4 | True | 1 | ROZPOCET
12 | K | 4298201023R | Trouba rovná 4hranná 315 x 250 mm, délka 1 m, pozink. plech | kus | 9.7 |  | 0 |  |  | základní |  | 0 | 0.00768 | 0.074496 | 0 | 0 | 4 | K | 1 |  |  |  | ROZPOCET | 0 | 0 | 0 | 0 | 0 | 1 | 0 | 4 | 24
| VV |  | 7,5+2,2 |  | 9.7 | [12 empty] | VV | 1 | 2 | True | 0 | ROZPOCET
| VV |  | Součet |  | 9.7 | [12 empty] | VV | 1 | 4 | True | 1 | ROZPOCET
13 | K | 4298201040R | Trouba rovná 4hranná 500 x 250 mm, délka 1 m, pozink. plech | kus | 3.7 |  | 0 |  |  | základní |  | 0 | 0.00768 | 0.028416 | 0 | 0 | 4 | K | 1 |  |  |  | ROZPOCET | 0 | 0 | 0 | 0 | 0 | 1 | 0 | 4 | 26
| VV |  | 0,3+1,4+1,1+3*0,3 |  | 3.7 | [12 empty] | VV | 1 | 2 | True | 0 | ROZPOCET
| VV |  | Součet |  | 3.7 | [12 empty] | VV | 1 | 4 | True | 1 | ROZPOCET
14 | K | 728111113R00 | Montáž potrubí plechového čtyřhranného do 0,07 m2 | m | 26.8 |  | 0 |  |  | základní |  | 0 | 0 | 0 | 0 | 0 | 4 | K | 1 |  |  |  | ROZPOCET | 0 | 0 | 0 | 0 | 0 | 1 | 0 | 4 | 28
| VV |  | 7+3+14,8+2 |  | 26.8 | [12 empty] | VV | 1 | 2 | True | 0 | ROZPOCET
| VV |  | Součet |  | 26.8 | [12 empty] | VV | 1 | 4 | True | 1 | ROZPOCET
15 | K | 728111114R00 | Montáž potrubí plechového čtyřhranného do 0,13 m2 | m | 13.4 |  | 0 |  |  | základní |  | 0 | 0 | 0 | 0 | 0 | 4 | K | 1 |  |  |  | ROZPOCET | 0 | 0 | 0 | 0 | 0 | 1 | 0 | 4 | 30
| VV |  | 3,7+9,7 |  | 13.4 | [12 empty] | VV | 1 | 2 | True | 0 | ROZPOCET
| VV |  | Součet |  | 13.4 | [12 empty] | VV | 1 | 4 | True | 1 | ROZPOCET
16 | K | 429825121R | Oblouk čtyřhranný symetrický 315x250-90°, krátký | kus | 1 |  | 0 |  |  | základní |  | 0 | 0 | 0 | 0 | 0 | 4 | K | 1 |  |  |  | ROZPOCET | 0 | 0 | 0 | 0 | 0 | 1 | 0 | 4 | 32
17 | K | 429825141R | Oblouk čtyřhranný symetrický 500x250-45° | kus | 2 |  | 0 |  |  | základní |  | 0 | 0 | 0 | 0 | 0 | 4 | K | 1 |  |  |  | ROZPOCET | 0 | 0 | 0 | 0 | 0 | 1 | 0 | 4 | 34
18 | K | 429825142R | Oblouk čtyřhranný symetrický 500x250-90°, krátký | kus | 5 |  | 0 |  |  | základní |  | 0 | 0 | 0 | 0 | 0 | 4 | K | 1 |  |  |  | ROZPOCET | 0 | 0 | 0 | 0 | 0 | 1 | 0 | 4 | 36
19 | K | 728211114R00 | Montáž oblouku plechového čtyřhranného do 0,13 m2 | kus | 8 |  | 0 |  |  | základní |  | 0 | 0 | 0 | 0 | 0 | 4 | K | 1 |  |  |  | ROZPOCET | 0 | 0 | 0 | 0 | 0 | 1 | 0 | 4 | 38
20 | K | 429825032R | Přechod čtyřhranný osový 200x250, pr.160 mm, na kruhové potrubí | kus | 1 |  | 0 |  |  | základní |  | 0 | 0 | 0 | 0 | 0 | 4 | K | 1 |  |  |  | ROZPOCET | 0 | 0 | 0 | 0 | 0 | 1 | 0 | 4 | 40
21 | K | 429825033R | Přechod čtyřhranný stranový, 250x200/200x200 mm | kus | 1 |  | 0 |  |  | základní |  | 0 | 0 | 0 | 0 | 0 | 4 | K | 1 |  |  |  | ROZPOCET | 0 | 0 | 0 | 0 | 0 | 1 | 0 | 4 | 42
22 | K | 429825041R | Přechod čtyřhranný stranový, 250x315/250x200 mm | kus | 1 |  | 0 |  |  | základní |  | 0 | 0 | 0 | 0 | 0 | 4 | K | 1 |  |  |  | ROZPOCET | 0 | 0 | 0 | 0 | 0 | 1 | 0 | 4 | 44
23 | K | 429825061R | Přechod čtyřhranný stranový, 500x250/250x200 mm | kus | 1 |  | 0 |  |  | základní |  | 0 | 0 | 0 | 0 | 0 | 4 | K | 1 |  |  |  | ROZPOCET | 0 | 0 | 0 | 0 | 0 | 1 | 0 | 4 | 46
24 | K | 429825062R | Přechod čtyřhranný stranový, 500x250/250x315 mm | kus | 1 |  | 0 |  |  | základní |  | 0 | 0 | 0 | 0 | 0 | 4 | K | 1 |  |  |  | ROZPOCET | 0 | 0 | 0 | 0 | 0 | 1 | 0 | 4 | 48
25 | K | 728211213R00 | Montáž přechodu plechového čtyřhranného do 0,07 m2 | kus | 4 |  | 0 |  |  | základní |  | 0 | 0 | 0 | 0 | 0 | 4 | K | 1 |  |  |  | ROZPOCET | 0 | 0 | 0 | 0 | 0 | 1 | 0 | 4 | 50
26 | K | 728211214R00 | Montáž přechodu plechového čtyřhranného do 0,13 m2 | kus | 2 |  | 0 |  |  | základní |  | 0 | 0 | 0 | 0 | 0 | 4 | K | 1 |  |  |  | ROZPOCET | 0 | 0 | 0 | 0 | 0 | 1 | 0 | 4 | 52
27 | K | TH | Kulisový tlumič hluku 500x250x1000 mm, 17 kg, útlum min. 23 dB, L=1 m | ks | 1 |  | 0 |  |  | základní |  | 0 | 0.01 | 0.01 | 0 | 0 | 4 | K | 1 |  |  |  | ROZPOCET | 0 | 0 | 0 | 0 | 0 | 1 | 0 | 4 | 54
28 | K | 728312111R00 | Montáž tlumiče hluku čtyřhranného do 0,15 m2 | kus | 1 |  | 0 |  |  | základní |  | 0 | 0 | 0 | 0 | 0 | 4 | K | 1 |  |  |  | ROZPOCET | 0 | 0 | 0 | 0 | 0 | 1 | 0 | 4 | 56
29 | K | THO | Ohebný tlumič hluku d200 mm, útlum Rw min. 26 dB, L=1 m | ks | 2 |  | 0 |  |  | základní |  | 0 | 0.005 | 0.01 | 0 | 0 | 4 | K | 1 |  |  |  | ROZPOCET | 0 | 0 | 0 | 0 | 0 | 1 | 0 | 4 | 58
30 | K | 728312122R00 | Montáž tlumiče kruhového do d 200 mm | kus | 2 |  | 0 |  |  | základní |  | 0 | 0 | 0 | 0 | 0 | 4 | K | 1 |  |  |  | ROZPOCET | 0 | 0 | 0 | 0 | 0 | 1 | 0 | 4 | 60
31 | K | přeslech300 | Přeslechový kryt s útlumem hluku, útlum 30 dB, velikost 370x130 mm - otvor ve stěně 300x50 mm | soub | 1 |  | 0 |  |  | základní |  | 0 | 0.002 | 0.002 | 0 | 0 | 4 | K | 1 |  |  |  | ROZPOCET | 0 | 0 | 0 | 0 | 0 | 1 | 0 | 4 | 62
32 | K | přeslech850 | Přeslechový kryt s útlumem hluku, útlum 27 dB, velikost 920x130 mm - otvor ve stěně 850x50 mm | soub | 2 |  | 0 |  |  | základní |  | 0 | 0.002 | 0.004 | 0 | 0 | 4 | K | 1 |  |  |  | ROZPOCET | 0 | 0 | 0 | 0 | 0 | 1 | 0 | 4 | 64
33 | K | přeslech mont | Montáž přeslechu, 0,5 hod/ks | hod | 1.5 |  | 0 |  |  | základní |  | 0 | 0 | 0 | 0 | 0 | 4 | K | 1 |  |  |  | ROZPOCET | 0 | 0 | 0 | 0 | 0 | 1 | 0 | 4 | 66
34 | K | 42972670010R | Dvouřadá vyústka s nastavitelnými lamelami, do SDK, 280/125, regulace R1, skryté uchycení | kus | 10 |  | 0 |  |  | základní |  | 0 | 0.0002 | 0.002 | 0 | 0 | 4 | K | 1 |  |  |  | ROZPOCET | 0 | 0 | 0 | 0 | 0 | 1 | 0 | 4 | 68
35 | K | 42972670023R | Dvouřadá vyústka s nastavitelnými lamelami, do SDK, 720/140, regulace R1, skryté uchycení | kus | 2 |  | 0 |  |  | základní |  | 0 | 0.00074 | 0.00148 | 0 | 0 | 4 | K | 1 |  |  |  | ROZPOCET | 0 | 0 | 0 | 0 | 0 | 1 | 0 | 4 | 70
36 | K | 728411311R00 | Montáž vyústě čtyřhranné do 0,04 m2 | kus | 10 |  | 0 |  |  | základní |  | 0 | 0 | 0 | 0 | 0 | 4 | K | 1 |  |  |  | ROZPOCET | 0 | 0 | 0 | 0 | 0 | 1 | 0 | 4 | 72
37 | K | 728411313R00 | Montáž vyústě čtyřhranné do 0,15 m2 | kus | 2 |  | 0 |  |  | základní |  | 0 | 0 | 0 | 0 | 0 | 4 | K | 1 |  |  |  | ROZPOCET | 0 | 0 | 0 | 0 | 0 | 1 | 0 | 4 | 74
38 | K | 63150871R | Lamely izolační tl. 30 mm, průchod potrubí stěnou | m2 | 2.544 |  | 0 |  |  | základní |  | 0 | 0.003 | 0.007632 | 0 | 0 | 4 | K | 1 |  |  |  | ROZPOCET | 0 | 0 | 0 | 0 | 0 | 1 | 0 | 4 | 76
| VV |  | (2*0,53+2*0,28)*(0,6+0,6) |  | 1.944 | [12 empty] | VV | 1 | 2 | True | 0 | ROZPOCET
| VV |  | (2*0,21+2*0,16)*(2*0,15) |  | 0.222 | [12 empty] | VV | 1 | 2 | True | 0 | ROZPOCET
| VV |  | (2*0,28+2*0,35)*(2*0,15) |  | 0.378 | [12 empty] | VV | 1 | 2 | True | 0 | ROZPOCET
| VV |  | Součet |  | 2.544 | [12 empty] | VV | 1 | 4 | True | 1 | ROZPOCET
39 | K | 713411111R00 | Izolace tepelná potrubí rohožemi a drátem 1vrstvá | m2 | 2.544 |  | 0 |  |  | základní |  | 0 | 0.00051 | 0.0012974 | 0 | 0 | 4 | K | 1 |  |  |  | ROZPOCET | 0 | 0 | 0 | 0 | 0 | 1 | 0 | 4 | 78
40 | K | IZOL | Kaučuková tepelná izolace pro VZDT potrubí, tl. 50 mm | m2 | 8.33 |  | 0 |  |  | základní |  | 0 | 0.0005 | 0.004165 | 0 | 0 | 4 | K | 1 |  |  |  | ROZPOCET | 0 | 0 | 0 | 0 | 0 | 1 | 0 | 4 | 80
| VV |  | (2,1+1,8+2*0,5)*(2*0,55+2*0,3) |  | 8.33 | [12 empty] | VV | 1 | 2 | True | 0 | ROZPOCET
| VV |  | Součet |  | 8.33 | [12 empty] | VV | 1 | 4 | True | 1 | ROZPOCET
41 | K | 713421111R00 | Izolace potrubí kaučuk,1vrstvá | m2 | 8.33 |  | 0 |  |  | základní |  | 0 | 0.00213 | 0.017743 | 0 | 0 | 4 | K | 1 |  |  |  | ROZPOCET | 0 | 0 | 0 | 0 | 0 | 1 | 0 | 4 | 82
42 | K | 12710122R | Plech nerez 0,6 x 1000 x 2000 mm | m2 | 17.1 |  | 0 |  |  | základní |  | 0 | 0.00474 | 0.081054 | 0 | 0 | 4 | K | 1 |  |  |  | ROZPOCET | 0 | 0 | 0 | 0 | 0 | 1 | 0 | 4 | 84
| VV |  | 9*(2*0,6+2*0,35) |  | 17.1 | [12 empty] | VV | 1 | 2 | True | 0 | ROZPOCET
| VV |  | Součet |  | 17.1 | [12 empty] | VV | 1 | 4 | True | 1 | ROZPOCET
43 | K | 713491111R00 | Izolace - montáž oplechování pevného, potrubí a oblouky | m2 | 17.1 |  | 0 |  |  | základní |  | 0 | 0.00011 | 0.001881 | 0 | 0 | 4 | K | 1 |  |  |  | ROZPOCET | 0 | 0 | 0 | 0 | 0 | 1 | 0 | 4 | 86
44 | K | vyregulování | Vyregulání vzduchotechnického systému, 2 osoby, 1 den | hod | 16 |  | 0 |  |  | základní |  | 0 | 0 | 0 | 0 | 0 | 4 | K | 1 |  |  |  | ROZPOCET | 0 | 0 | 0 | 0 | 0 | 1 | 0 | 4 | 88
45 | K | VZTJ | Vzduchotechnická jednotka, komplet soubor, podrobně viz Technická zpráva a specifikace | soub | 1 |  | 0 |  |  | základní |  | 0 | 0.321 | 0.321 | 0 | 0 | 4 | K | 1 |  |  |  | ROZPOCET | 0 | 0 | 0 | 0 | 0 | 1 | 0 | 4 | 90
46 | K | VZDJ mont | Montáž vzduchotech jednotky, osazení na stavbě, uvedení do provozu, vč. dopravy na stavbu | soub | 1 |  | 0 |  |  | základní |  | 0 | 0 | 0 | 0 | 0 | 4 | K | 1 |  |  |  | ROZPOCET | 0 | 0 | 0 | 0 | 0 | 1 | 0 | 4 | 92
47 | K | 592453333R | Dlaždice betonová 60x60x8 cm hladká, standard šedá | m2 | 1.08 |  | 0 |  |  | základní |  | 0 | 0.173 | 0.18684 | 0 | 0 | 4 | K | 1 |  |  |  | ROZPOCET | 0 | 0 | 0 | 0 | 0 | 1 | 0 | 4 | 94
| VV |  | 3*0,6*0,6 |  | 1.08 | [12 empty] | VV | 1 | 2 | True | 0 | ROZPOCET
| VV |  | Součet |  | 1.08 | [12 empty] | VV | 1 | 4 | True | 1 | ROZPOCET
48 | K | 998728101R00 | Přesun hmot pro vzduchotechniku, výšky do 6 m | t | 0.975 |  | 0 |  |  | základní |  | 0 | 0 | 0 | 0 | 0 | 4 | K | 1 |  |  |  | ROZPOCET | 0 | 0 | 0 | 0 | 0 | 1 | 0 | 4 | 96
| D | VN | Vedlejší náklady |  |  |  | 0 |  |  |  |  | 0 |  | 0 |  | 0 | 1 | D | 0 |  |  |  | ROZPOCET | [6 empty] | 0
49 | K | převzetí | Převzetí staveniště | soub | 1 |  | 0 |  |  | základní |  | 0 | 0 | 0 | 0 | 0 | 4 | K | 1 |  |  |  | ROZPOCET | 0 | 0 | 0 | 0 | 0 | 1 | 0 | 4 | 98
50 | K | inžčinnost | Koordinační činnost | hod | 1 |  | 0 |  |  | základní |  | 0 | 0 | 0 | 0 | 0 | 4 | K | 1 |  |  |  | ROZPOCET | 0 | 0 | 0 | 0 | 0 | 1 | 0 | 4 | 100
51 | K | 004111020R | Vypracování projektové dokumentace, skutečného provedení ZTI | Soubor | 1 |  | 0 |  |  | základní |  | 0 | 0 | 0 | 0 | 0 | 4 | K | 1 |  |  |  | ROZPOCET | 0 | 0 | 0 | 0 | 0 | 1 | 0 | 4 | 102
52 | K | předání | Předání staveniště vč. všech dokladů | soub | 1 |  | 0 |  |  | základní |  | 0 | 0 | 0 | 0 | 0 | 4 | K | 1 |  |  |  | ROZPOCET | 0 | 0 | 0 | 0 | 0 | 1 | 0 | 4 | 104

## SO 02-D.1.4.3 - Zařízení ...
{b3e35cfe-2758-4c47-ae6a-113339e75911}
2
| KRYCÍ LIST SOUPISU PRACÍ | [7 empty] | v --- níže se nacházejí doplnkové a pomocné údaje k sestavám --- v | [8 empty] | False
Stavba:
REKONSTRUKCE HYGIENICKÉHO ZAŘÍZENÍ ZŠ-ÚSTECKÁ Č.P. 500 A 598 - II. etapa
Objekt:
SO 02 - č. p. 500 - ŠKOLIČKA
Soupis:
SO 02-D.1.4 - Technika prostředí staveb
Úroveň 3:
SO 02-D.1.4.3 - Zařízení silnoproudé elektrotechniky
| KSO: |  |  |  |  | CC-CZ:
| Místo: |  |  |  |  | Datum: | 7. 7. 2022
| Zadavatel: |  |  |  |  | IČ: | 00278653
|  | MĚSTO ČESKÁ TŘEBOVÁ |  |  |  | DIČ: | CZ00278653
| Uchazeč: |  |  |  |  | IČ: | Vyplň údaj
|  | Vyplň údaj |  |  |  | DIČ: | Vyplň údaj
| Projektant: |  |  |  |  | IČ: | 15036499
|  | K I P spol. s r. o. |  |  |  | DIČ: | CZ15036499
| Zpracovatel: |  |  |  |  | IČ:
|  | Pavel Rinn |  |  |  | DIČ:
Poznámka:
| Cena bez DPH | [5 empty] | 0
|  |  | Základ daně |  |  | Sazba daně | Výše daně
| DPH | základní | 0 |  |  | 21% | 0
|  | snížená | 0 |  |  | 15% | 0
|  | zákl. přenesená | 0 |  |  | 21% | 0
|  | sníž. přenesená | 0 |  |  | 15% | 0
|  | nulová | 0 |  |  | 0% | 0
| Cena s DPH |  |  | v | CZK |  | 0
| Projektant |  |  | Zpracovatel
| Datum a podpis: |  | Razítko | Datum a podpis: |  |  | Razítko
| Objednavatel |  |  | Uchazeč
| Datum a podpis: |  | Razítko | Datum a podpis: |  |  | Razítko
REKAPITULACE ČLENĚNÍ SOUPISU PRACÍ
Stavba:
REKONSTRUKCE HYGIENICKÉHO ZAŘÍZENÍ ZŠ-ÚSTECKÁ Č.P. 500 A 598 - II. etapa
Objekt:
SO 02 - č. p. 500 - ŠKOLIČKA
Soupis:
SO 02-D.1.4 - Technika prostředí staveb
Úroveň 3:
SO 02-D.1.4.3 - Zařízení silnoproudé elektrotechniky
Místo: | [5 empty] | Datum: | 7. 7. 2022
Zadavatel: |  |  | MĚSTO ČESKÁ TŘEBOVÁ |  |  | Projektant: | K I P spol. s r. o.
Uchazeč: |  |  | Vyplň údaj |  |  | Zpracovatel: | Pavel Rinn
Kód dílu - Popis | [6 empty] | Cena celkem [CZK]
Náklady ze soupisu prací | [6 empty] | 0 | [11 empty] | -1
| D1 - MONTÁŽE SVĚTELNÉ, ZÁS., MOTOROVÉ ROZVODY | [5 empty] | 0
| D2 - STAVEBNÍ PRÁCE SVĚTELNÉ, ZÁS., MOTOROVÉ ROZVODY | [5 empty] | 0
| D3 - MATERIÁLY SVĚTELNÉ, ZÁS., MOTOROVÉ ROZVODY | [5 empty] | 0
| D4 - MONTÁŽE ROZVADĚČ MDB1 | [5 empty] | 0
| D5 - MATERIÁLY ROZVADĚČ MDB1 | [5 empty] | 0
| D6 - MONTÁŽE OCHRANA PŘED BLESKEM | [5 empty] | 0
| D7 - ZEMNÍ PRÁCE OCHRANA PŘED BLESKEM | [5 empty] | 0
| D8 - MATERIÁLY OCHRANA PŘED BLESKEM | [5 empty] | 0
| D9 - PROJEKTOVÁ DOKUMENTACE SK.STAVU, VÝCH.REVIZNÍ ZPRÁVA | [5 empty] | 0
SOUPIS PRACÍ
Stavba:
REKONSTRUKCE HYGIENICKÉHO ZAŘÍZENÍ ZŠ-ÚSTECKÁ Č.P. 500 A 598 - II. etapa
Objekt:
SO 02 - č. p. 500 - ŠKOLIČKA
Soupis:
SO 02-D.1.4 - Technika prostředí staveb
Úroveň 3:
SO 02-D.1.4.3 - Zařízení silnoproudé elektrotechniky
Místo: | [5 empty] | Datum: | 7. 7. 2022
Zadavatel: |  |  | MĚSTO ČESKÁ TŘEBOVÁ |  |  | Projektant: | K I P spol. s r. o.
Uchazeč: |  |  | Vyplň údaj |  |  | Zpracovatel: | Pavel Rinn
PČ | Typ | Kód | Popis | MJ | Množství | J.cena [CZK] | Cena celkem [CZK] | Cenová soustava |  | DPH | J. Nh [h] | Nh celkem [h] | J. hmotnost [t] | Hmotnost celkem [t] | J. suť [t] | Suť Celkem [t]
Náklady soupisu celkem | [6 empty] | 0 |  |  |  |  | 0 |  | 0 |  | 0 |  | D | -1 | [7 empty] | 0
| D | D1 | MONTÁŽE SVĚTELNÉ, ZÁS., MOTOROVÉ ROZVODY |  |  |  | 0 |  |  |  |  | 0 |  | 0 |  | 0 | 1 | D | 0 | ROZPOCET | [6 empty] | 0
1 | K | Pol116 | vyhledání stávající kabeláže slaboproudu v trase rozvodu, označení tras, zajištění ochrany při stavbě | hod | 8 |  | 0 |  |  | základní |  | 0 | 0 | 0 | 0 | 0 | 4 | K | 1 | ROZPOCET | 0 | 0 | 0 | 0 | 0 | 1 | 0 | 4 | 2
2 | K | Pol117 | demontáž stávající elektroinstalace, vč.odvozu a likvidace | hod | 16 |  | 0 |  |  | základní |  | 0 | 0 | 0 | 0 | 0 | 4 | K | 1 | ROZPOCET | 0 | 0 | 0 | 0 | 0 | 1 | 0 | 4 | 4
3 | K | Pol118 | elektroměrový OCEP rozvaděč do zdi IP44/IP20 , typ RE1.1, š.532xv.647xhl.183mm 1xET, 1xHDO, hl.j.25A/3/B, sazb.jistič 6A/1/B | ks | 1 |  | 0 |  |  | základní |  | 0 | 0 | 0 | 0 | 0 | 4 | K | 1 | ROZPOCET | 0 | 0 | 0 | 0 | 0 | 1 | 0 | 4 | 6
4 | K | Pol119 | HDS skříň přípojková do výklenku poj.spodky 00, termoset, přívod do 50mm2, IP44 š.325xv.290xhl.120mm+poj,3x40AgG | ks | 1 |  | 0 |  |  | základní |  | 0 | 0 | 0 | 0 | 0 | 4 | K | 1 | ROZPOCET | 0 | 0 | 0 | 0 | 0 | 1 | 0 | 4 | 8
5 | K | Pol5 | spínač bílý řaz.1 IP20 komplet PO bez krabice | ks | 8 |  | 0 |  |  | základní |  | 0 | 0 | 0 | 0 | 0 | 4 | K | 1 | ROZPOCET | 0 | 0 | 0 | 0 | 0 | 1 | 0 | 4 | 10
6 | K | Pol85 | přepínač bílý řaz.5 IP20 komplet PO bez krabice | ks | 5 |  | 0 |  |  | základní |  | 0 | 0 | 0 | 0 | 0 | 4 | K | 1 | ROZPOCET | 0 | 0 | 0 | 0 | 0 | 1 | 0 | 4 | 12
7 | K | Pol120 | přepínač bílý řaz.6 IP20 komplet PO bez krabice | ks | 2 |  | 0 |  |  | základní |  | 0 | 0 | 0 | 0 | 0 | 4 | K | 1 | ROZPOCET | 0 | 0 | 0 | 0 | 0 | 1 | 0 | 4 | 14
8 | K | Pol121 | přepínač bílý řaz.7 IP20 komplet PO bez krabice | ks | 1 |  | 0 |  |  | základní |  | 0 | 0 | 0 | 0 | 0 | 4 | K | 1 | ROZPOCET | 0 | 0 | 0 | 0 | 0 | 1 | 0 | 4 | 16
9 | K | Pol7 | pohybový spínač ke stropu, vč.krabice IP20 360st.(pohyb, čas, soumrak) | ks | 2 |  | 0 |  |  | základní |  | 0 | 0 | 0 | 0 | 0 | 4 | K | 1 | ROZPOCET | 0 | 0 | 0 | 0 | 0 | 1 | 0 | 4 | 18
10 | K | Pol8 | zásuvka poloz. 10/16A/250V 2P+Z bílá IP20 komplet PO | ks | 27 |  | 0 |  |  | základní |  | 0 | 0 | 0 | 0 | 0 | 4 | K | 1 | ROZPOCET | 0 | 0 | 0 | 0 | 0 | 1 | 0 | 4 | 20
11 | K | Pol122 | zásuvka poloz. 10/16A/250V 2P+Z bílá IP20 komplet s přep.ochranou PO | ks | 12 |  | 0 |  |  | základní |  | 0 | 0 | 0 | 0 | 0 | 4 | K | 1 | ROZPOCET | 0 | 0 | 0 | 0 | 0 | 1 | 0 | 4 | 22
12 | K | Pol10 | A-LED sv.1x14W IP44, kulaté, přis., LED 14W/1400lmn Ra80+ | ks | 8 |  | 0 |  |  | základní |  | 0 | 0 | 0 | 0 | 0 | 4 | K | 1 | ROZPOCET | 0 | 0 | 0 | 0 | 0 | 1 | 0 | 4 | 24
13 | K | Pol11 | B-LED sv.1x9W IP44, kulaté, přis., LED 9W/900lmn Ra80+ | ks | 1 |  | 0 |  |  | základní |  | 0 | 0 | 0 | 0 | 0 | 4 | K | 1 | ROZPOCET | 0 | 0 | 0 | 0 | 0 | 1 | 0 | 4 | 26
14 | K | Pol123 | C-LED panel 1x34W IP20 přisazený, čtverec, 596x596x60mm zdroj LED 34W Ra80+ | ks | 22 |  | 0 |  |  | základní |  | 0 | 0 | 0 | 0 | 0 | 4 | K | 1 | ROZPOCET | 0 | 0 | 0 | 0 | 0 | 1 | 0 | 4 | 28
15 | K | Pol124 | D-LED svítidlo, asymetrický reflektor 35W IP20, přisazený, závěsný, zdroj LED vyměnitelný 35W/4500lmn/4000K Ra80+1245x1245x55mm | ks | 4 |  | 0 |  |  | základní |  | 0 | 0 | 0 | 0 | 0 | 4 | K | 1 | ROZPOCET | 0 | 0 | 0 | 0 | 0 | 1 | 0 | 4 | 30
16 | K | Pol125 | NS-nouzové, dočasné svítidlo 95lmn IP42, přisazené s piktogramem, zdroj LED modul 120min. | ks | 4 |  | 0 |  |  | základní |  | 0 | 0 | 0 | 0 | 0 | 4 | K | 1 | ROZPOCET | 0 | 0 | 0 | 0 | 0 | 1 | 0 | 4 | 32
17 | K | Pol126 | aut.osušovač rukou 230V/1800W IPX1 do krabice | ks | 3 |  | 0 |  |  | základní |  | 0 | 0 | 0 | 0 | 0 | 4 | K | 1 | ROZPOCET | 0 | 0 | 0 | 0 | 0 | 1 | 0 | 4 | 34
18 | K | Pol127 | kabel CYKY 4Jx10 PU | m | 13 |  | 0 |  |  | základní |  | 0 | 0 | 0 | 0 | 0 | 4 | K | 1 | ROZPOCET | 0 | 0 | 0 | 0 | 0 | 1 | 0 | 4 | 36
19 | K | Pol15 | kabel CYKY 3Jx1,5 PU | m | 220 |  | 0 |  |  | základní |  | 0 | 0 | 0 | 0 | 0 | 4 | K | 1 | ROZPOCET | 0 | 0 | 0 | 0 | 0 | 1 | 0 | 4 | 38
20 | K | Pol16 | kabel CYKY 3Ox1,5 PU | m | 70 |  | 0 |  |  | základní |  | 0 | 0 | 0 | 0 | 0 | 4 | K | 1 | ROZPOCET | 0 | 0 | 0 | 0 | 0 | 1 | 0 | 4 | 40
21 | K | Pol17 | kabel CYKY 5Jx1,5 PU | m | 110 |  | 0 |  |  | základní |  | 0 | 0 | 0 | 0 | 0 | 4 | K | 1 | ROZPOCET | 0 | 0 | 0 | 0 | 0 | 1 | 0 | 4 | 42
22 | K | Pol18 | kabel CYKY 3Jx2,5 PU | m | 420 |  | 0 |  |  | základní |  | 0 | 0 | 0 | 0 | 0 | 4 | K | 1 | ROZPOCET | 0 | 0 | 0 | 0 | 0 | 1 | 0 | 4 | 44
23 | K | Pol128 | kabel CYKY 5Jx2,5 PU | m | 80 |  | 0 |  |  | základní |  | 0 | 0 | 0 | 0 | 0 | 4 | K | 1 | ROZPOCET | 0 | 0 | 0 | 0 | 0 | 1 | 0 | 4 | 46
24 | K | Pol129 | kabel SYKFY 2x2x0,5 PU | m | 60 |  | 0 |  |  | základní |  | 0 | 0 | 0 | 0 | 0 | 4 | K | 1 | ROZPOCET | 0 | 0 | 0 | 0 | 0 | 1 | 0 | 4 | 48
25 | K | Pol130 | vodič CY16žl/zel. PU | m | 45 |  | 0 |  |  | základní |  | 0 | 0 | 0 | 0 | 0 | 4 | K | 1 | ROZPOCET | 0 | 0 | 0 | 0 | 0 | 1 | 0 | 4 | 50
26 | K | Pol22 | ukončení kabelů do 5x4 | ks | 18 |  | 0 |  |  | základní |  | 0 | 0 | 0 | 0 | 0 | 4 | K | 1 | ROZPOCET | 0 | 0 | 0 | 0 | 0 | 1 | 0 | 4 | 52
27 | K | Pol23 | ukončení kabelů do 5x10 | ks | 3 |  | 0 |  |  | základní |  | 0 | 0 | 0 | 0 | 0 | 4 | K | 1 | ROZPOCET | 0 | 0 | 0 | 0 | 0 | 1 | 0 | 4 | 54
28 | K | Pol24 | krabice přístrojová, kruhová 68mm, do duté, cih.stěny IP20 | ks | 55 |  | 0 |  |  | základní |  | 0 | 0 | 0 | 0 | 0 | 4 | K | 1 | ROZPOCET | 0 | 0 | 0 | 0 | 0 | 1 | 0 | 4 | 56
29 | K | Pol25 | krabice odbočná, kruhová, 68mm, do duté, cih.stěny IP20 | ks | 25 |  | 0 |  |  | základní |  | 0 | 0 | 0 | 0 | 0 | 4 | K | 1 | ROZPOCET | 0 | 0 | 0 | 0 | 0 | 1 | 0 | 4 | 58
30 | K | Pol26 | svorka pružinová 3x2,5mm2 s páčkou | ks | 50 |  | 0 |  |  | základní |  | 0 | 0 | 0 | 0 | 0 | 4 | K | 1 | ROZPOCET | 0 | 0 | 0 | 0 | 0 | 1 | 0 | 4 | 60
31 | K | Pol27 | svorka pružinová 5x2,5mm2 s páčkou | ks | 200 |  | 0 |  |  | základní |  | 0 | 0 | 0 | 0 | 0 | 4 | K | 1 | ROZPOCET | 0 | 0 | 0 | 0 | 0 | 1 | 0 | 4 | 62
| D | D2 | STAVEBNÍ PRÁCE SVĚTELNÉ, ZÁS., MOTOROVÉ ROZVODY |  |  |  | 0 |  |  |  |  | 0 |  | 0 |  | 0 | 1 | D | 0 | ROZPOCET | [6 empty] | 0
32 | K | Pol28 | vybourání otvoru do R=60mm tl.do 600mm v cih.zdi | ks | 8 |  | 0 |  |  | základní |  | 0 | 0 | 0 | 0 | 0 | 4 | K | 1 | ROZPOCET | 0 | 0 | 0 | 0 | 0 | 1 | 0 | 4 | 64
33 | K | Pol29 | vyřezání spáry ve zdi cihla/tvár.do hl.30mm š.do 30mm | m | 80 |  | 0 |  |  | základní |  | 0 | 0 | 0 | 0 | 0 | 4 | K | 1 | ROZPOCET | 0 | 0 | 0 | 0 | 0 | 1 | 0 | 4 | 66
34 | K | Pol30 | zapravení maltou spáry ve zdi cihla/tvár.do hl.30mm š.do 30mm | m | 80 |  | 0 |  |  | základní |  | 0 | 0 | 0 | 0 | 0 | 4 | K | 1 | ROZPOCET | 0 | 0 | 0 | 0 | 0 | 1 | 0 | 4 | 68
35 | K | Pol31 | vyřezání spáry ve zdi cihla/tvár.do hl.30mm š.do 70mm | m | 25 |  | 0 |  |  | základní |  | 0 | 0 | 0 | 0 | 0 | 4 | K | 1 | ROZPOCET | 0 | 0 | 0 | 0 | 0 | 1 | 0 | 4 | 70
36 | K | Pol32 | zapravení maltou spáry ve zdi cihla/tvár.do hl.30mm š.do 70mm | m | 25 |  | 0 |  |  | základní |  | 0 | 0 | 0 | 0 | 0 | 4 | K | 1 | ROZPOCET | 0 | 0 | 0 | 0 | 0 | 1 | 0 | 4 | 72
| D | D3 | MATERIÁLY SVĚTELNÉ, ZÁS., MOTOROVÉ ROZVODY |  |  |  | 0 |  |  |  |  | 0 |  | 0 |  | 0 | 1 | D | 0 | ROZPOCET | [6 empty] | 0
37 | K | Pol131 | elektroměrový OCEP rozvaděč do zdi IP44/IP20 , typ RE1.1, š.532xv.647xhl.183mm 1xET, 1xHDO, hl.j.25A/3/B, sazb.jistič 6A/1/B | ks | 1 |  | 0 |  |  | základní |  | 0 | 0 | 0 | 0 | 0 | 4 | K | 1 | ROZPOCET | 0 | 0 | 0 | 0 | 0 | 1 | 0 | 4 | 74
38 | K | Pol132 | HDS skříň přípojková do výklenku poj.spodky 00, termoset, přívod do 50mm2, IP44 š.325xv.290xhl.120mm+poj,3x40AgG | ks | 1 |  | 0 |  |  | základní |  | 0 | 0 | 0 | 0 | 0 | 4 | K | 1 | ROZPOCET | 0 | 0 | 0 | 0 | 0 | 1 | 0 | 4 | 76
39 | K | Pol87 | spínač bílý řaz.1 IP20 komplet PO bez krabice | ks | 8 |  | 0 |  |  | základní |  | 0 | 0 | 0 | 0 | 0 | 4 | K | 1 | ROZPOCET | 0 | 0 | 0 | 0 | 0 | 1 | 0 | 4 | 78
40 | K | Pol88 | přepínač bílý řaz.5 IP20 komplet PO bez krabice | ks | 5 |  | 0 |  |  | základní |  | 0 | 0 | 0 | 0 | 0 | 4 | K | 1 | ROZPOCET | 0 | 0 | 0 | 0 | 0 | 1 | 0 | 4 | 80
41 | K | Pol133 | přepínač bílý řaz.6 IP20 komplet PO bez krabice | ks | 2 |  | 0 |  |  | základní |  | 0 | 0 | 0 | 0 | 0 | 4 | K | 1 | ROZPOCET | 0 | 0 | 0 | 0 | 0 | 1 | 0 | 4 | 82
42 | K | Pol134 | přepínač bílý řaz.7 IP20 komplet PO bez krabice | ks | 1 |  | 0 |  |  | základní |  | 0 | 0 | 0 | 0 | 0 | 4 | K | 1 | ROZPOCET | 0 | 0 | 0 | 0 | 0 | 1 | 0 | 4 | 84
43 | K | Pol89 | pohybový spínač ke stropu, vč.krabice IP20 360st.(pohyb, čas, soumrak) | ks | 2 |  | 0 |  |  | základní |  | 0 | 0 | 0 | 0 | 0 | 4 | K | 1 | ROZPOCET | 0 | 0 | 0 | 0 | 0 | 1 | 0 | 4 | 86
44 | K | Pol90 | zásuvka poloz. 10/16A/250V 2P+Z bílá IP20 komplet PO | ks | 27 |  | 0 |  |  | základní |  | 0 | 0 | 0 | 0 | 0 | 4 | K | 1 | ROZPOCET | 0 | 0 | 0 | 0 | 0 | 1 | 0 | 4 | 88
45 | K | Pol135 | zásuvka poloz. 10/16A/250V 2P+Z bílá IP20 komplet s přep.ochranou PO | ks | 12 |  | 0 |  |  | základní |  | 0 | 0 | 0 | 0 | 0 | 4 | K | 1 | ROZPOCET | 0 | 0 | 0 | 0 | 0 | 1 | 0 | 4 | 90
46 | K | Pol91 | A-LED sv.1x14W IP44, kulaté, přis., LED 14W/1400lmn Ra80+ | ks | 8 |  | 0 |  |  | základní |  | 0 | 0 | 0 | 0 | 0 | 4 | K | 1 | ROZPOCET | 0 | 0 | 0 | 0 | 0 | 1 | 0 | 4 | 92
47 | K | Pol92 | B-LED sv.1x9W IP44, kulaté, přis., LED 9W/900lmn Ra80+ | ks | 1 |  | 0 |  |  | základní |  | 0 | 0 | 0 | 0 | 0 | 4 | K | 1 | ROZPOCET | 0 | 0 | 0 | 0 | 0 | 1 | 0 | 4 | 94
48 | K | Pol136 | C-LED panel 1x34W IP20 přisazený, čtverec, 596x596x60mm zdroj LED 34W Ra80+ | ks | 22 |  | 0 |  |  | základní |  | 0 | 0 | 0 | 0 | 0 | 4 | K | 1 | ROZPOCET | 0 | 0 | 0 | 0 | 0 | 1 | 0 | 4 | 96
49 | K | Pol137 | D-LED svítidlo, asymetrický reflektor 35W IP20, přisazený, závěsný, zdroj LED vyměnitelný 35W/4500lmn/4000K Ra80+1245x1245x55mm | ks | 4 |  | 0 |  |  | základní |  | 0 | 0 | 0 | 0 | 0 | 4 | K | 1 | ROZPOCET | 0 | 0 | 0 | 0 | 0 | 1 | 0 | 4 | 98
50 | K | Pol138 | NS-nouzové, dočasné svítidlo 95lmn IP42, přisazené s piktogramem, zdroj LED modul 120min. | ks | 4 |  | 0 |  |  | základní |  | 0 | 0 | 0 | 0 | 0 | 4 | K | 1 | ROZPOCET | 0 | 0 | 0 | 0 | 0 | 1 | 0 | 4 | 100
51 | K | Pol139 | aut.osušovač rukou 230V/1800W IPX1 do krabice | ks | 3 |  | 0 |  |  | základní |  | 0 | 0 | 0 | 0 | 0 | 4 | K | 1 | ROZPOCET | 0 | 0 | 0 | 0 | 0 | 1 | 0 | 4 | 102
52 | K | Pol140 | kabel CYKY 4Jx10 | m | 13 |  | 0 |  |  | základní |  | 0 | 0 | 0 | 0 | 0 | 4 | K | 1 | ROZPOCET | 0 | 0 | 0 | 0 | 0 | 1 | 0 | 4 | 104
53 | K | Pol94 | kabel CYKY 3Jx1,5 | m | 220 |  | 0 |  |  | základní |  | 0 | 0 | 0 | 0 | 0 | 4 | K | 1 | ROZPOCET | 0 | 0 | 0 | 0 | 0 | 1 | 0 | 4 | 106
54 | K | Pol95 | kabel CYKY 3Ox1,5 | m | 70 |  | 0 |  |  | základní |  | 0 | 0 | 0 | 0 | 0 | 4 | K | 1 | ROZPOCET | 0 | 0 | 0 | 0 | 0 | 1 | 0 | 4 | 108
55 | K | Pol96 | kabel CYKY 5Jx1,5 | m | 110 |  | 0 |  |  | základní |  | 0 | 0 | 0 | 0 | 0 | 4 | K | 1 | ROZPOCET | 0 | 0 | 0 | 0 | 0 | 1 | 0 | 4 | 110
56 | K | Pol97 | kabel CYKY 3Jx2,5 | m | 420 |  | 0 |  |  | základní |  | 0 | 0 | 0 | 0 | 0 | 4 | K | 1 | ROZPOCET | 0 | 0 | 0 | 0 | 0 | 1 | 0 | 4 | 112
57 | K | Pol141 | kabel CYKY 5Jx2,5 | m | 80 |  | 0 |  |  | základní |  | 0 | 0 | 0 | 0 | 0 | 4 | K | 1 | ROZPOCET | 0 | 0 | 0 | 0 | 0 | 1 | 0 | 4 | 114
58 | K | Pol142 | kabel SYKFY 2x2x0,5 | m | 60 |  | 0 |  |  | základní |  | 0 | 0 | 0 | 0 | 0 | 4 | K | 1 | ROZPOCET | 0 | 0 | 0 | 0 | 0 | 1 | 0 | 4 | 116
59 | K | Pol143 | vodič CY16žl/zel. | m | 45 |  | 0 |  |  | základní |  | 0 | 0 | 0 | 0 | 0 | 4 | K | 1 | ROZPOCET | 0 | 0 | 0 | 0 | 0 | 1 | 0 | 4 | 118
60 | K | Pol100 | krabice přístrojová, kruhová 68mm, do duté, cih.stěny IP20 | ks | 55 |  | 0 |  |  | základní |  | 0 | 0 | 0 | 0 | 0 | 4 | K | 1 | ROZPOCET | 0 | 0 | 0 | 0 | 0 | 1 | 0 | 4 | 120
61 | K | Pol101 | krabice odbočná, kruhová, 68mm, do duté, cih.stěny IP20 | ks | 25 |  | 0 |  |  | základní |  | 0 | 0 | 0 | 0 | 0 | 4 | K | 1 | ROZPOCET | 0 | 0 | 0 | 0 | 0 | 1 | 0 | 4 | 122
62 | K | Pol102 | svorka pružinová 3x2,5mm2 s páčkou | ks | 30 |  | 0 |  |  | základní |  | 0 | 0 | 0 | 0 | 0 | 4 | K | 1 | ROZPOCET | 0 | 0 | 0 | 0 | 0 | 1 | 0 | 4 | 124
63 | K | Pol103 | svorka pružinová 5x2,5mm2 s páčkou | ks | 90 |  | 0 |  |  | základní |  | 0 | 0 | 0 | 0 | 0 | 4 | K | 1 | ROZPOCET | 0 | 0 | 0 | 0 | 0 | 1 | 0 | 4 | 126
| D | D4 | MONTÁŽE ROZVADĚČ MDB1 |  |  |  | 0 |  |  |  |  | 0 |  | 0 |  | 0 | 1 | D | 0 | ROZPOCET | [6 empty] | 0
64 | K | Pol144 | kompletní zapuštěná rozvodnice Z 56TE do zdi IP40/IP20 š.363xv.587xhl.102mm | ks | 1 |  | 0 |  |  | základní |  | 0 | 0 | 0 | 0 | 0 | 4 | K | 1 | ROZPOCET | 0 | 0 | 0 | 0 | 0 | 1 | 0 | 4 | 128
65 | K | Pol59 | propojovací systém 63A/3L 10kA | ks | 0.6 |  | 0 |  |  | základní |  | 0 | 0 | 0 | 0 | 0 | 4 | K | 1 | ROZPOCET | 0 | 0 | 0 | 0 | 0 | 1 | 0 | 4 | 130
66 | K | Pol60 | přepěťová ochrana B+C/3 | ks | 1 |  | 0 |  |  | základní |  | 0 | 0 | 0 | 0 | 0 | 4 | K | 1 | ROZPOCET | 0 | 0 | 0 | 0 | 0 | 1 | 0 | 4 | 132
67 | K | Pol61 | hlavní vypínač 32A/3/400V | ks | 1 |  | 0 |  |  | základní |  | 0 | 0 | 0 | 0 | 0 | 4 | K | 1 | ROZPOCET | 0 | 0 | 0 | 0 | 0 | 1 | 0 | 4 | 134
68 | K | Pol78 | jistič B6/1 10kA | ks | 1 |  | 0 |  |  | základní |  | 0 | 0 | 0 | 0 | 0 | 4 | K | 1 | ROZPOCET | 0 | 0 | 0 | 0 | 0 | 1 | 0 | 4 | 136
69 | K | Pol62 | jistič B16/1 10kA | ks | 11 |  | 0 |  |  | základní |  | 0 | 0 | 0 | 0 | 0 | 4 | K | 1 | ROZPOCET | 0 | 0 | 0 | 0 | 0 | 1 | 0 | 4 | 138
70 | K | Pol63 | jistič B10/1 10kA | ks | 3 |  | 0 |  |  | základní |  | 0 | 0 | 0 | 0 | 0 | 4 | K | 1 | ROZPOCET | 0 | 0 | 0 | 0 | 0 | 1 | 0 | 4 | 140
71 | K | Pol145 | jistič C10/3 10kA | ks | 1 |  | 0 |  |  | základní |  | 0 | 0 | 0 | 0 | 0 | 4 | K | 1 | ROZPOCET | 0 | 0 | 0 | 0 | 0 | 1 | 0 | 4 | 142
72 | K | Pol146 | jistič B10/3 10kA | ks | 1 |  | 0 |  |  | základní |  | 0 | 0 | 0 | 0 | 0 | 4 | K | 1 | ROZPOCET | 0 | 0 | 0 | 0 | 0 | 1 | 0 | 4 | 144
73 | K | Pol65 | chránič 25-4-030 | ks | 3 |  | 0 |  |  | základní |  | 0 | 0 | 0 | 0 | 0 | 4 | K | 1 | ROZPOCET | 0 | 0 | 0 | 0 | 0 | 1 | 0 | 4 | 146
74 | K | Pol147 | stykač 230V/25-40 | ks | 1 |  | 0 |  |  | základní |  | 0 | 0 | 0 | 0 | 0 | 4 | K | 1 | ROZPOCET | 0 | 0 | 0 | 0 | 0 | 1 | 0 | 4 | 148
75 | K | Pol148 | pomocná sběrnice N 15 | ks | 4 |  | 0 |  |  | základní |  | 0 | 0 | 0 | 0 | 0 | 4 | K | 1 | ROZPOCET | 0 | 0 | 0 | 0 | 0 | 1 | 0 | 4 | 150
| D | D5 | MATERIÁLY ROZVADĚČ MDB1 |  |  |  | 0 |  |  |  |  | 0 |  | 0 |  | 0 | 1 | D | 0 | ROZPOCET | [6 empty] | 0
76 | K | Pol149 | kompletní zapuštěná rozvodnice Z 56TE do zdi IP40/IP20 š.363xv.587xhl.102mm | ks | 1 |  | 0 |  |  | základní |  | 0 | 0 | 0 | 0 | 0 | 4 | K | 1 | ROZPOCET | 0 | 0 | 0 | 0 | 0 | 1 | 0 | 4 | 152
77 | K | Pol105 | propojovací systém 63A/3L 10kA | m | 0.6 |  | 0 |  |  | základní |  | 0 | 0 | 0 | 0 | 0 | 4 | K | 1 | ROZPOCET | 0 | 0 | 0 | 0 | 0 | 1 | 0 | 4 | 154
78 | K | Pol106 | přepěťová ochrana B+C/3 | ks | 1 |  | 0 |  |  | základní |  | 0 | 0 | 0 | 0 | 0 | 4 | K | 1 | ROZPOCET | 0 | 0 | 0 | 0 | 0 | 1 | 0 | 4 | 156
79 | K | Pol107 | hlavní vypínač 32A/3/400V | ks | 1 |  | 0 |  |  | základní |  | 0 | 0 | 0 | 0 | 0 | 4 | K | 1 | ROZPOCET | 0 | 0 | 0 | 0 | 0 | 1 | 0 | 4 | 158
80 | K | Pol150 | jistič B6/1 10kA | ks | 1 |  | 0 |  |  | základní |  | 0 | 0 | 0 | 0 | 0 | 4 | K | 1 | ROZPOCET | 0 | 0 | 0 | 0 | 0 | 1 | 0 | 4 | 160
81 | K | Pol108 | jistič B16/1 10kA | ks | 11 |  | 0 |  |  | základní |  | 0 | 0 | 0 | 0 | 0 | 4 | K | 1 | ROZPOCET | 0 | 0 | 0 | 0 | 0 | 1 | 0 | 4 | 162
82 | K | Pol109 | jistič B10/1 10kA | ks | 3 |  | 0 |  |  | základní |  | 0 | 0 | 0 | 0 | 0 | 4 | K | 1 | ROZPOCET | 0 | 0 | 0 | 0 | 0 | 1 | 0 | 4 | 164
83 | K | Pol151 | jistič C10/3 10kA | ks | 1 |  | 0 |  |  | základní |  | 0 | 0 | 0 | 0 | 0 | 4 | K | 1 | ROZPOCET | 0 | 0 | 0 | 0 | 0 | 1 | 0 | 4 | 166
84 | K | Pol152 | jistič B10/3 10kA | ks | 1 |  | 0 |  |  | základní |  | 0 | 0 | 0 | 0 | 0 | 4 | K | 1 | ROZPOCET | 0 | 0 | 0 | 0 | 0 | 1 | 0 | 4 | 168
85 | K | Pol111 | chránič 25-4-030 | ks | 3 |  | 0 |  |  | základní |  | 0 | 0 | 0 | 0 | 0 | 4 | K | 1 | ROZPOCET | 0 | 0 | 0 | 0 | 0 | 1 | 0 | 4 | 170
86 | K | Pol153 | stykač 230V/25-40 | ks | 1 |  | 0 |  |  | základní |  | 0 | 0 | 0 | 0 | 0 | 4 | K | 1 | ROZPOCET | 0 | 0 | 0 | 0 | 0 | 1 | 0 | 4 | 172
87 | K | Pol154 | pomocná sběrnice N 15 | ks | 4 |  | 0 |  |  | základní |  | 0 | 0 | 0 | 0 | 0 | 4 | K | 1 | ROZPOCET | 0 | 0 | 0 | 0 | 0 | 1 | 0 | 4 | 174
| D | D6 | MONTÁŽE OCHRANA PŘED BLESKEM |  |  |  | 0 |  |  |  |  | 0 |  | 0 |  | 0 | 1 | D | 0 | ROZPOCET | [6 empty] | 0
88 | K | Pol155 | demontáž stáv.bleskosvodu, vč.odvozu, likvidace | hod | 8 |  | 0 |  |  | základní |  | 0 | 0 | 0 | 0 | 0 | 4 | K | 1 | ROZPOCET | 0 | 0 | 0 | 0 | 0 | 1 | 0 | 4 | 176
89 | K | Pol156 | vodič AlMgSi8mm na střeše a svodech PU vč.montáže podpěr vedení | m | 105 |  | 0 |  |  | základní |  | 0 | 0 | 0 | 0 | 0 | 4 | K | 1 | ROZPOCET | 0 | 0 | 0 | 0 | 0 | 1 | 0 | 4 | 178
90 | K | Pol157 | pomocný jímač, vyhnutý drát AlMgSi 8mm délky 0,4m, vč.svorek | ks | 5 |  | 0 |  |  | základní |  | 0 | 0 | 0 | 0 | 0 | 4 | K | 1 | ROZPOCET | 0 | 0 | 0 | 0 | 0 | 1 | 0 | 4 | 180
91 | K | Pol158 | svorka hromosvodová do 2šrouby okapová | ks | 2 |  | 0 |  |  | základní |  | 0 | 0 | 0 | 0 | 0 | 4 | K | 1 | ROZPOCET | 0 | 0 | 0 | 0 | 0 | 1 | 0 | 4 | 182
92 | K | Pol159 | svorka hromosvodová do 2šrouby spojovací | ks | 28 |  | 0 |  |  | základní |  | 0 | 0 | 0 | 0 | 0 | 4 | K | 1 | ROZPOCET | 0 | 0 | 0 | 0 | 0 | 1 | 0 | 4 | 184
93 | K | Pol160 | svorka hromosvodová nad 2šrouby zkušební | ks | 6 |  | 0 |  |  | základní |  | 0 | 0 | 0 | 0 | 0 | 4 | K | 1 | ROZPOCET | 0 | 0 | 0 | 0 | 0 | 1 | 0 | 4 | 186
94 | K | Pol161 | svorka hromosvodová nad 2šrouby křížová | ks | 6 |  | 0 |  |  | základní |  | 0 | 0 | 0 | 0 | 0 | 4 | K | 1 | ROZPOCET | 0 | 0 | 0 | 0 | 0 | 1 | 0 | 4 | 188
95 | K | Pol162 | ochranná trubka OT 1700mm D=20mm | ks | 5 |  | 0 |  |  | základní |  | 0 | 0 | 0 | 0 | 0 | 4 | K | 1 | ROZPOCET | 0 | 0 | 0 | 0 | 0 | 1 | 0 | 4 | 190
96 | K | Pol163 | štítek označovací | ks | 5 |  | 0 |  |  | základní |  | 0 | 0 | 0 | 0 | 0 | 4 | K | 1 | ROZPOCET | 0 | 0 | 0 | 0 | 0 | 1 | 0 | 4 | 192
97 | K | Pol164 | tvarování mont.dílu | ks | 5 |  | 0 |  |  | základní |  | 0 | 0 | 0 | 0 | 0 | 4 | K | 1 | ROZPOCET | 0 | 0 | 0 | 0 | 0 | 1 | 0 | 4 | 194
98 | K | Pol165 | pásek FeZn 30/4mm VU | m | 70 |  | 0 |  |  | základní |  | 0 | 0 | 0 | 0 | 0 | 4 | K | 1 | ROZPOCET | 0 | 0 | 0 | 0 | 0 | 1 | 0 | 4 | 196
99 | K | Pol166 | drát FeZn 8-10mm VU | m | 10 |  | 0 |  |  | základní |  | 0 | 0 | 0 | 0 | 0 | 4 | K | 1 | ROZPOCET | 0 | 0 | 0 | 0 | 0 | 1 | 0 | 4 | 198
100 | K | Pol167 | svorka spojovací drát-pásek do 2šrouby | ks | 16 |  | 0 |  |  | základní |  | 0 | 0 | 0 | 0 | 0 | 4 | K | 1 | ROZPOCET | 0 | 0 | 0 | 0 | 0 | 1 | 0 | 4 | 200
101 | K | Pol168 | pasivní ochrana, nátěr svorek v zemi | ks | 16 |  | 0 |  |  | základní |  | 0 | 0 | 0 | 0 | 0 | 4 | K | 1 | ROZPOCET | 0 | 0 | 0 | 0 | 0 | 1 | 0 | 4 | 202
| D | D7 | ZEMNÍ PRÁCE OCHRANA PŘED BLESKEM |  |  |  | 0 |  |  |  |  | 0 |  | 0 |  | 0 | 1 | D | 0 | ROZPOCET | [6 empty] | 0
102 | K | Pol169 | výkop rýhy š.350mmxhl.700mm tř.3 | m | 65 |  | 0 |  |  | základní |  | 0 | 0 | 0 | 0 | 0 | 4 | K | 1 | ROZPOCET | 0 | 0 | 0 | 0 | 0 | 1 | 0 | 4 | 204
103 | K | Pol170 | zához rýhy š.350mmxhl.700mm tř.3 | m | 65 |  | 0 |  |  | základní |  | 0 | 0 | 0 | 0 | 0 | 4 | K | 1 | ROZPOCET | 0 | 0 | 0 | 0 | 0 | 1 | 0 | 4 | 206
104 | K | Pol171 | úprava terénu po záhozu rýhy | m2 | 22.75 |  | 0 |  |  | základní |  | 0 | 0 | 0 | 0 | 0 | 4 | K | 1 | ROZPOCET | 0 | 0 | 0 | 0 | 0 | 1 | 0 | 4 | 208
105 | K | Pol172 | hutnění v rýze 30Mpa | m | 65 |  | 0 |  |  | základní |  | 0 | 0 | 0 | 0 | 0 | 4 | K | 1 | ROZPOCET | 0 | 0 | 0 | 0 | 0 | 1 | 0 | 4 | 210
| D | D8 | MATERIÁLY OCHRANA PŘED BLESKEM |  |  |  | 0 |  |  |  |  | 0 |  | 0 |  | 0 | 1 | D | 0 | ROZPOCET | [6 empty] | 0
106 | K | Pol173 | vodič AlMgSi8mm | m | 105 |  | 0 |  |  | základní |  | 0 | 0 | 0 | 0 | 0 | 4 | K | 1 | ROZPOCET | 0 | 0 | 0 | 0 | 0 | 1 | 0 | 4 | 212
107 | K | Pol174 | podpěra vedení na hřeben | ks | 16 |  | 0 |  |  | základní |  | 0 | 0 | 0 | 0 | 0 | 4 | K | 1 | ROZPOCET | 0 | 0 | 0 | 0 | 0 | 1 | 0 | 4 | 214
108 | K | Pol175 | podpěra vedení svod d.200mm | ks | 20 |  | 0 |  |  | základní |  | 0 | 0 | 0 | 0 | 0 | 4 | K | 1 | ROZPOCET | 0 | 0 | 0 | 0 | 0 | 1 | 0 | 4 | 216
109 | K | Pol176 | hmoždinka průměr 14mm | ks | 20 |  | 0 |  |  | základní |  | 0 | 0 | 0 | 0 | 0 | 4 | K | 1 | ROZPOCET | 0 | 0 | 0 | 0 | 0 | 1 | 0 | 4 | 218
110 | K | Pol177 | svorka hromosvodová do 2šrouby okapová | ks | 2 |  | 0 |  |  | základní |  | 0 | 0 | 0 | 0 | 0 | 4 | K | 1 | ROZPOCET | 0 | 0 | 0 | 0 | 0 | 1 | 0 | 4 | 220
111 | K | Pol178 | svorka hromosvodová do 2šrouby spojovací | ks | 28 |  | 0 |  |  | základní |  | 0 | 0 | 0 | 0 | 0 | 4 | K | 1 | ROZPOCET | 0 | 0 | 0 | 0 | 0 | 1 | 0 | 4 | 222
112 | K | Pol179 | svorka hromosvodová nad 2šrouby zkušební | ks | 8 |  | 0 |  |  | základní |  | 0 | 0 | 0 | 0 | 0 | 4 | K | 1 | ROZPOCET | 0 | 0 | 0 | 0 | 0 | 1 | 0 | 4 | 224
113 | K | Pol180 | svorka hromosvodová nad 2šrouby křížová | ks | 6 |  | 0 |  |  | základní |  | 0 | 0 | 0 | 0 | 0 | 4 | K | 1 | ROZPOCET | 0 | 0 | 0 | 0 | 0 | 1 | 0 | 4 | 226
114 | K | Pol181 | ochranná trubka OT 1700mm D=20mm | ks | 5 |  | 0 |  |  | základní |  | 0 | 0 | 0 | 0 | 0 | 4 | K | 1 | ROZPOCET | 0 | 0 | 0 | 0 | 0 | 1 | 0 | 4 | 228
115 | K | Pol182 | držák OT do zdi 200mm | ks | 10 |  | 0 |  |  | základní |  | 0 | 0 | 0 | 0 | 0 | 4 | K | 1 | ROZPOCET | 0 | 0 | 0 | 0 | 0 | 1 | 0 | 4 | 230
116 | K | Pol183 | štítek označovací | ks | 5 |  | 0 |  |  | základní |  | 0 | 0 | 0 | 0 | 0 | 4 | K | 1 | ROZPOCET | 0 | 0 | 0 | 0 | 0 | 1 | 0 | 4 | 232
117 | K | Pol184 | pásek FeZn 30/4mm | m | 70 |  | 0 |  |  | základní |  | 0 | 0 | 0 | 0 | 0 | 4 | K | 1 | ROZPOCET | 0 | 0 | 0 | 0 | 0 | 1 | 0 | 4 | 234
118 | K | Pol185 | drát FeZn 10mm | m | 10 |  | 0 |  |  | základní |  | 0 | 0 | 0 | 0 | 0 | 4 | K | 1 | ROZPOCET | 0 | 0 | 0 | 0 | 0 | 1 | 0 | 4 | 236
119 | K | Pol186 | svorka spojovací drát-pásek do 2šrouby | ks | 16 |  | 0 |  |  | základní |  | 0 | 0 | 0 | 0 | 0 | 4 | K | 1 | ROZPOCET | 0 | 0 | 0 | 0 | 0 | 1 | 0 | 4 | 238
| D | D9 | PROJEKTOVÁ DOKUMENTACE SK.STAVU, VÝCH.REVIZNÍ ZPRÁVA |  |  |  | 0 |  |  |  |  | 0 |  | 0 |  | 0 | 1 | D | 0 | ROZPOCET | [6 empty] | 0
120 | K | Pol187 | projektová dokumentace sk.stavu elektroinstalace a bleskosvodu | hod | 24 |  | 0 |  |  | základní |  | 0 | 0 | 0 | 0 | 0 | 4 | K | 1 | ROZPOCET | 0 | 0 | 0 | 0 | 0 | 1 | 0 | 4 | 240
121 | K | Pol188 | výchozí revizní zpráva elektroinstalace a bleskosvodu | hod | 24 |  | 0 |  |  | základní |  | 0 | 0 | 0 | 0 | 0 | 4 | K | 1 | ROZPOCET | 0 | 0 | 0 | 0 | 0 | 1 | 0 | 4 | 242

## SO 02-D.1.4.4 - Zařízení ...
{c0d5d3d6-9c6b-48c7-9c45-1f3ae227804d}
2
| KRYCÍ LIST SOUPISU PRACÍ | [7 empty] | v --- níže se nacházejí doplnkové a pomocné údaje k sestavám --- v | [8 empty] | False
Stavba:
REKONSTRUKCE HYGIENICKÉHO ZAŘÍZENÍ ZŠ-ÚSTECKÁ Č.P. 500 A 598 - II. etapa
Objekt:
SO 02 - č. p. 500 - ŠKOLIČKA
Soupis:
SO 02-D.1.4 - Technika prostředí staveb
Úroveň 3:
SO 02-D.1.4.4 - Zařízení pro vytápění staveb
| KSO: |  |  |  |  | CC-CZ:
| Místo: |  |  |  |  | Datum: | 7. 7. 2022
| Zadavatel: |  |  |  |  | IČ: | 00278653
|  | MĚSTO ČESKÁ TŘEBOVÁ |  |  |  | DIČ: | CZ00278653
| Uchazeč: |  |  |  |  | IČ: | Vyplň údaj
|  | Vyplň údaj |  |  |  | DIČ: | Vyplň údaj
| Projektant: |  |  |  |  | IČ: | 15036499
|  | K I P spol. s r. o. |  |  |  | DIČ: | CZ15036499
| Zpracovatel: |  |  |  |  | IČ:
|  | Pavel Rinn |  |  |  | DIČ:
Poznámka:
| Cena bez DPH | [5 empty] | 0
|  |  | Základ daně |  |  | Sazba daně | Výše daně
| DPH | základní | 0 |  |  | 21% | 0
|  | snížená | 0 |  |  | 15% | 0
|  | zákl. přenesená | 0 |  |  | 21% | 0
|  | sníž. přenesená | 0 |  |  | 15% | 0
|  | nulová | 0 |  |  | 0% | 0
| Cena s DPH |  |  | v | CZK |  | 0
| Projektant |  |  | Zpracovatel
| Datum a podpis: |  | Razítko | Datum a podpis: |  |  | Razítko
| Objednavatel |  |  | Uchazeč
| Datum a podpis: |  | Razítko | Datum a podpis: |  |  | Razítko
REKAPITULACE ČLENĚNÍ SOUPISU PRACÍ
Stavba:
REKONSTRUKCE HYGIENICKÉHO ZAŘÍZENÍ ZŠ-ÚSTECKÁ Č.P. 500 A 598 - II. etapa
Objekt:
SO 02 - č. p. 500 - ŠKOLIČKA
Soupis:
SO 02-D.1.4 - Technika prostředí staveb
Úroveň 3:
SO 02-D.1.4.4 - Zařízení pro vytápění staveb
Místo: | [5 empty] | Datum: | 7. 7. 2022
Zadavatel: |  |  | MĚSTO ČESKÁ TŘEBOVÁ |  |  | Projektant: | K I P spol. s r. o.
Uchazeč: |  |  | Vyplň údaj |  |  | Zpracovatel: | Pavel Rinn
Kód dílu - Popis | [6 empty] | Cena celkem [CZK]
Náklady ze soupisu prací | [6 empty] | 0 | [11 empty] | -1
| 97 - Prorážení otvorů | [5 empty] | 0
| 733 - Rozvod potrubí | [5 empty] | 0
| 734 - Armatury | [5 empty] | 0
| 735 - Otopná tělesa | [5 empty] | 0
| 783 - Nátěry | [5 empty] | 0
| VN - Vedlejší náklady | [5 empty] | 0
| 733-D - Rozvod potrubí - demontáž | [5 empty] | 0
| 734-D - Armatury - demontáž | [5 empty] | 0
| 735-D - Otopná tělesa - demontáže | [5 empty] | 0
SOUPIS PRACÍ
Stavba:
REKONSTRUKCE HYGIENICKÉHO ZAŘÍZENÍ ZŠ-ÚSTECKÁ Č.P. 500 A 598 - II. etapa
Objekt:
SO 02 - č. p. 500 - ŠKOLIČKA
Soupis:
SO 02-D.1.4 - Technika prostředí staveb
Úroveň 3:
SO 02-D.1.4.4 - Zařízení pro vytápění staveb
Místo: | [5 empty] | Datum: | 7. 7. 2022
Zadavatel: |  |  | MĚSTO ČESKÁ TŘEBOVÁ |  |  | Projektant: | K I P spol. s r. o.
Uchazeč: |  |  | Vyplň údaj |  |  | Zpracovatel: | Pavel Rinn
PČ | Typ | Kód | Popis | MJ | Množství | J.cena [CZK] | Cena celkem [CZK] | Cenová soustava |  | DPH | J. Nh [h] | Nh celkem [h] | J. hmotnost [t] | Hmotnost celkem [t] | J. suť [t] | Suť Celkem [t]
Náklady soupisu celkem | [6 empty] | 0 |  |  |  |  | 0 |  | 0.55028 |  | 3.9223 |  | D | -1 | [10 empty] | 0
| D | 97 | Prorážení otvorů |  |  |  | 0 |  |  |  |  | 0 |  | 0.01372 |  | 1.692 | 1 | D | 0 |  |  |  | ROZPOCET | [6 empty] | 0
1 | K | 974031145R00 | Vysekání rýh ve zdi cihelné 7 x 20 cm | m | 28 |  | 0 |  |  | základní |  | 0 | 0.00049 | 0.01372 | 0.025 | 0.7 | 4 | K | 1 |  |  |  | ROZPOCET | 0 | 0 | 0 | 0 | 0 | 1 | 0 | 4 | 2
2 | K | 974042545R00 | Vysekání rýh v podlaze betonové, 7x20 cm | m | 32 |  | 0 |  |  | základní |  | 0 | 0 | 0 | 0.031 | 0.992 | 4 | K | 1 |  |  |  | ROZPOCET | 0 | 0 | 0 | 0 | 0 | 1 | 0 | 4 | 4
3 | K | 979087311R00 | Vodorovné přemístění suti nošením do 10 m | t | 1.692 |  | 0 |  |  | základní |  | 0 | 0 | 0 | 0 | 0 | 4 | K | 1 |  |  |  | ROZPOCET | 0 | 0 | 0 | 0 | 0 | 1 | 0 | 4 | 6
4 | K | 979087391R00 | Příplatek za nošení suti každých dalších 10 m | t | 3.384 |  | 0 |  |  | základní |  | 0 | 0 | 0 | 0 | 0 | 4 | K | 1 |  |  |  | ROZPOCET | 0 | 0 | 0 | 0 | 0 | 1 | 0 | 4 | 8
| VV |  | 2*1,692 |  | 3.384 | [12 empty] | VV | 1 | 2 | True | 0 | ROZPOCET
| VV |  | Součet |  | 3.384 | [12 empty] | VV | 1 | 4 | True | 1 | ROZPOCET
5 | K | 979088212R00 | Nakládání suti na dopr.prostředky | t | 1.692 |  | 0 |  |  | základní |  | 0 | 0 | 0 | 0 | 0 | 4 | K | 1 |  |  |  | ROZPOCET | 0 | 0 | 0 | 0 | 0 | 1 | 0 | 4 | 10
6 | K | 979081111R00 | Odvoz suti a vybour. hmot na skládku do 1 km | t | 1.692 |  | 0 |  |  | základní |  | 0 | 0 | 0 | 0 | 0 | 4 | K | 1 |  |  |  | ROZPOCET | 0 | 0 | 0 | 0 | 0 | 1 | 0 | 4 | 12
7 | K | 979081121R00 | Příplatek k odvozu za každý další 1 km | t | 32.148 |  | 0 |  |  | základní |  | 0 | 0 | 0 | 0 | 0 | 4 | K | 1 |  |  |  | ROZPOCET | 0 | 0 | 0 | 0 | 0 | 1 | 0 | 4 | 14
| VV |  | 19*1,692 |  | 32.148 | [12 empty] | VV | 1 | 2 | True | 0 | ROZPOCET
| VV |  | Součet |  | 32.148 | [12 empty] | VV | 1 | 4 | True | 1 | ROZPOCET
8 | K | 979093111R00 | Uložení suti na skládku bez zhutnění | t | 1.692 |  | 0 |  |  | základní |  | 0 | 0 | 0 | 0 | 0 | 4 | K | 1 |  |  |  | ROZPOCET | 0 | 0 | 0 | 0 | 0 | 1 | 0 | 4 | 16
9 | K | 979990101R00 | Poplatek za sklád.suti-směs bet.a cihel do 30x30cm | t | 1.692 |  | 0 |  |  | základní |  | 0 | 0 | 0 | 0 | 0 | 4 | K | 1 |  |  |  | ROZPOCET | 0 | 0 | 0 | 0 | 0 | 1 | 0 | 4 | 18
| D | 733 | Rozvod potrubí |  |  |  | 0 |  |  |  |  | 0 |  | 0.11294 |  | 0 | 2 | D | 0 |  |  |  | ROZPOCET | [6 empty] | 0
10 | K | 733163102R00 | Potrubí z měděných trubek vytápění D 15 x 1,0 mm | m | 53.55 |  | 0 |  |  | základní |  | 0 | 0.00076 | 0.040698 | 0 | 0 | 16 | K | 1 |  |  |  | ROZPOCET | 0 | 0 | 0 | 0 | 0 | 1 | 0 | 16 | 20
| VV |  | 51*1,05 |  | 53.55 | [12 empty] | VV | 1 | 2 | True | 0 | ROZPOCET
| VV |  | Součet |  | 53.55 | [12 empty] | VV | 1 | 4 | True | 1 | ROZPOCET
11 | K | 733163103R00 | Potrubí z měděných trubek vytápění D 18 x 1,0 mm | m | 29.4 |  | 0 |  |  | základní |  | 0 | 0.00088 | 0.025872 | 0 | 0 | 16 | K | 1 |  |  |  | ROZPOCET | 0 | 0 | 0 | 0 | 0 | 1 | 0 | 16 | 22
| VV |  | 28*1,05 |  | 29.4 | [12 empty] | VV | 1 | 2 | True | 0 | ROZPOCET
| VV |  | Součet |  | 29.4 | [12 empty] | VV | 1 | 4 | True | 1 | ROZPOCET
12 | K | 733163104R00 | Potrubí z měděných trubek vytápění D 22 x 1,0 mm | m | 30.45 |  | 0 |  |  | základní |  | 0 | 0.00101 | 0.030755 | 0 | 0 | 16 | K | 1 |  |  |  | ROZPOCET | 0 | 0 | 0 | 0 | 0 | 1 | 0 | 16 | 24
| VV |  | 29*1,05 |  | 30.45 | [12 empty] | VV | 1 | 2 | True | 0 | ROZPOCET
| VV |  | Součet |  | 30.45 | [12 empty] | VV | 1 | 4 | True | 1 | ROZPOCET
13 | K | 733163105R00 | Potrubí z měděných trubek vytápění D 28 x 1,5 mm | m | 6.3 |  | 0 |  |  | základní |  | 0 | 0.0016 | 0.01008 | 0 | 0 | 16 | K | 1 |  |  |  | ROZPOCET | 0 | 0 | 0 | 0 | 0 | 1 | 0 | 16 | 26
| VV |  | 6*1,05 |  | 6.3 | [12 empty] | VV | 1 | 2 | True | 0 | ROZPOCET
| VV |  | Součet |  | 6.3 | [12 empty] | VV | 1 | 4 | True | 1 | ROZPOCET
14 | K | 733113112R00 | Příplatek za zhotovení přípojky DN 10 | kus | 24 |  | 0 |  |  | základní |  | 0 | 0 | 0 | 0 | 0 | 16 | K | 1 |  |  |  | ROZPOCET | 0 | 0 | 0 | 0 | 0 | 1 | 0 | 16 | 28
15 | K | 722131934R00 | Propojení dosavadního ocel. potrubí do DN 32 | kus | 2 |  | 0 |  |  | základní |  | 0 | 0.00135 | 0.0027 | 0 | 0 | 16 | K | 1 |  |  |  | ROZPOCET | 0 | 0 | 0 | 0 | 0 | 1 | 0 | 16 | 30
16 | K | 722181243RT5 | Izolace návleková tl. stěny 13 mm, vnitřní průměr 15 mm, laminovaná ochr PE tkaninou | m | 52.53 |  | 0 |  |  | základní |  | 0 | 2e-05 | 0.0010506 | 0 | 0 | 16 | K | 1 |  |  |  | ROZPOCET | 0 | 0 | 0 | 0 | 0 | 1 | 0 | 16 | 32
| VV |  | 51*1,03 |  | 52.53 | [12 empty] | VV | 1 | 2 | True | 0 | ROZPOCET
| VV |  | Součet |  | 52.53 | [12 empty] | VV | 1 | 4 | True | 1 | ROZPOCET
17 | K | 722181243RT6 | Izolace návleková tl. stěny 13 mm, vnitřní průměr 18 mm, laminovaná ochr PE tkaninou | m | 28.84 |  | 0 |  |  | základní |  | 0 | 2e-05 | 0.0005768 | 0 | 0 | 16 | K | 1 |  |  |  | ROZPOCET | 0 | 0 | 0 | 0 | 0 | 1 | 0 | 16 | 34
| VV |  | 28*1,03 |  | 28.84 | [12 empty] | VV | 1 | 2 | True | 0 | ROZPOCET
| VV |  | Součet |  | 28.84 | [12 empty] | VV | 1 | 4 | True | 1 | ROZPOCET
18 | K | 722181243RT7 | Izolace návleková tl. stěny 13 mm, vnitřní průměr 22 mm, laminovaná ochr PE tkaninou | m | 29.87 |  | 0 |  |  | základní |  | 0 | 3e-05 | 0.0008961 | 0 | 0 | 16 | K | 1 |  |  |  | ROZPOCET | 0 | 0 | 0 | 0 | 0 | 1 | 0 | 16 | 36
| VV |  | 29*1,03 |  | 29.87 | [12 empty] | VV | 1 | 2 | True | 0 | ROZPOCET
| VV |  | Součet |  | 29.87 | [12 empty] | VV | 1 | 4 | True | 1 | ROZPOCET
19 | K | 722181243RT9 | Izolace návleková tl. stěny 13 mm, vnitřní průměr 28 mm, laminovaná ochr PE tkaninou | m | 6.18 |  | 0 |  |  | základní |  | 0 | 5e-05 | 0.000309 | 0 | 0 | 16 | K | 1 |  |  |  | ROZPOCET | 0 | 0 | 0 | 0 | 0 | 1 | 0 | 16 | 38
| VV |  | 6*1,03 |  | 6.18 | [12 empty] | VV | 1 | 2 | True | 0 | ROZPOCET
| VV |  | Součet |  | 6.18 | [12 empty] | VV | 1 | 4 | True | 1 | ROZPOCET
20 | K | 998733101R00 | Přesun hmot pro rozvody potrubí, výšky do 6 m | t | 0.113 |  | 0 |  |  | základní |  | 0 | 0 | 0 | 0 | 0 | 16 | K | 1 |  |  |  | ROZPOCET | 0 | 0 | 0 | 0 | 0 | 1 | 0 | 16 | 40
| D | 734 | Armatury |  |  |  | 0 |  |  |  |  | 0 |  | 0.01536 |  | 0 | 2 | D | 0 |  |  |  | ROZPOCET | [6 empty] | 0
21 | K | 734266426R00 | Šroubení uz. dvoutr. s vyp. rohov. DN15, vč. svěrného šroubení pro Cu potrubí | kus | 12 |  | 0 |  |  | základní |  | 0 | 0.00045 | 0.0054 | 0 | 0 | 16 | K | 1 |  |  |  | ROZPOCET | 0 | 0 | 0 | 0 | 0 | 1 | 0 | 16 | 42
22 | K | 55137306.AR | Hlavice termostatická kapalinová standard | kus | 12 |  | 0 |  |  | základní |  | 0 | 0.00014 | 0.00168 | 0 | 0 | 16 | K | 1 |  |  |  | ROZPOCET | 0 | 0 | 0 | 0 | 0 | 1 | 0 | 16 | 44
23 | K | 734209105R00 | Montáž armatur závitových,s 1závitem, termostatické hlavice | kus | 12 |  | 0 |  |  | základní |  | 0 | 0 | 0 | 0 | 0 | 16 | K | 1 |  |  |  | ROZPOCET | 0 | 0 | 0 | 0 | 0 | 1 | 0 | 16 | 46
24 | K | 734235123R00 | Kohout kulový,2xvnitřní záv. DN 25 | kus | 2 |  | 0 |  |  | základní |  | 0 | 0.00048 | 0.00096 | 0 | 0 | 16 | K | 1 |  |  |  | ROZPOCET | 0 | 0 | 0 | 0 | 0 | 1 | 0 | 16 | 48
25 | K | 734209115R00 | Montáž armatur závitových,se 2závity, G 1, zpětná montáž stáv. regul. ventilu | kus | 1 |  | 0 |  |  | základní |  | 0 | 0 | 0 | 0 | 0 | 16 | K | 1 |  |  |  | ROZPOCET | 0 | 0 | 0 | 0 | 0 | 1 | 0 | 16 | 50
26 | K | 734215133R00 | Ventil odvzdušňovací automat. DN 15 | kus | 1 |  | 0 |  |  | základní |  | 0 | 0.0001 | 0.0001 | 0 | 0 | 16 | K | 1 |  |  |  | ROZPOCET | 0 | 0 | 0 | 0 | 0 | 1 | 0 | 16 | 52
27 | K | vyvaž ventil | Vyvažovací ventil s průtokoměrem DN 20, kv=3,29 m3/hod, rozsah průtoku 240-900 kg/hod | ks | 1 |  | 0 |  |  | základní |  | 0 | 0.005 | 0.005 | 0 | 0 | 16 | K | 1 |  |  |  | ROZPOCET | 0 | 0 | 0 | 0 | 0 | 1 | 0 | 16 | 54
28 | K | 734209114R00 | Montáž armatur závitových,se 2závity, G 3/4 | kus | 1 |  | 0 |  |  | základní |  | 0 | 0 | 0 | 0 | 0 | 16 | K | 1 |  |  |  | ROZPOCET | 0 | 0 | 0 | 0 | 0 | 1 | 0 | 16 | 56
29 | K | 735000911R00 | Vyregulování ventilů s ručním ovládáním | kus | 1 |  | 0 |  |  | základní |  | 0 | 0 | 0 | 0 | 0 | 16 | K | 1 |  |  |  | ROZPOCET | 0 | 0 | 0 | 0 | 0 | 1 | 0 | 16 | 58
30 | K | 5512002801R | Automatický odlučovač vzduchu a nečistot 1" | kus | 1 |  | 0 |  |  | základní |  | 0 | 0.0017 | 0.0017 | 0 | 0 | 16 | K | 1 |  |  |  | ROZPOCET | 0 | 0 | 0 | 0 | 0 | 1 | 0 | 16 | 60
31 | K | 734209115R00.1 | Montáž armatur závitových,se 2závity, G 1 | kus | 1 |  | 0 |  |  | základní |  | 0 | 0 | 0 | 0 | 0 | 16 | K | 1 |  |  |  | ROZPOCET | 0 | 0 | 0 | 0 | 0 | 1 | 0 | 16 | 62
32 | K | 734235131R00 | Kohout kulový s vypouštěním DN 15 | kus | 2 |  | 0 |  |  | základní |  | 0 | 0.00026 | 0.00052 | 0 | 0 | 16 | K | 1 |  |  |  | ROZPOCET | 0 | 0 | 0 | 0 | 0 | 1 | 0 | 16 | 64
33 | K | 998734101R00 | Přesun hmot pro armatury, výšky do 6 m | t | 0.015 |  | 0 |  |  | základní |  | 0 | 0 | 0 | 0 | 0 | 16 | K | 1 |  |  |  | ROZPOCET | 0 | 0 | 0 | 0 | 0 | 1 | 0 | 16 | 66
| D | 735 | Otopná tělesa |  |  |  | 0 |  |  |  |  | 0 |  | 0.40099 |  | 0 | 2 | D | 0 |  |  |  | ROZPOCET | [6 empty] | 0
34 | K | 735157140R00 | Otopná těl.panel. Ventil Kompakt 10/500/ 400, 166W/70/50/20°C, středové připojení | kus | 1 |  | 0 |  |  | základní |  | 0 | 0.00464 | 0.00464 | 0 | 0 | 16 | K | 1 |  |  |  | ROZPOCET | 0 | 0 | 0 | 0 | 0 | 1 | 0 | 16 | 68
35 | K | 735157242R00 | Otopná těl.panel. Ventil Kompakt 11/500/ 600, 363W/70/50/20°C, středové připojení | kus | 1 |  | 0 |  |  | základní |  | 0 | 0.01072 | 0.01072 | 0 | 0 | 16 | K | 1 |  |  |  | ROZPOCET | 0 | 0 | 0 | 0 | 0 | 1 | 0 | 16 | 70
36 | K | 735157543R00 | Otopná těl.panel. Ventil Kompakt 21/500/ 700, 564W/70/50/20°C, středové připojení | kus | 1 |  | 0 |  |  | základní |  | 0 | 0.01787 | 0.01787 | 0 | 0 | 16 | K | 1 |  |  |  | ROZPOCET | 0 | 0 | 0 | 0 | 0 | 1 | 0 | 16 | 72
37 | K | 735157547R00 | Otopná těl.panel. Ventil Kompakt 21/500/1100, 887W/70/50/20°C, středové připojení | kus | 1 |  | 0 |  |  | základní |  | 0 | 0.02808 | 0.02808 | 0 | 0 | 16 | K | 1 |  |  |  | ROZPOCET | 0 | 0 | 0 | 0 | 0 | 1 | 0 | 16 | 74
38 | K | 735157649R00 | Otopná těl.panel. Ventil Kompakt 22/500/1400, 1465W/70/50/20°C, středové připojení | kus | 8 |  | 0 |  |  | základní |  | 0 | 0.04246 | 0.33968 | 0 | 0 | 16 | K | 1 |  |  |  | ROZPOCET | 0 | 0 | 0 | 0 | 0 | 1 | 0 | 16 | 76
39 | K | 735000912R00 | Vyregulování ventilů s termost.ovládáním | kus | 12 |  | 0 |  |  | základní |  | 0 | 0 | 0 | 0 | 0 | 16 | K | 1 |  |  |  | ROZPOCET | 0 | 0 | 0 | 0 | 0 | 1 | 0 | 16 | 78
40 | K | 998735101R00 | Přesun hmot pro otopná tělesa, výšky do 6 m | t | 0.401 |  | 0 |  |  | základní |  | 0 | 0 | 0 | 0 | 0 | 16 | K | 1 |  |  |  | ROZPOCET | 0 | 0 | 0 | 0 | 0 | 1 | 0 | 16 | 80
| D | 783 | Nátěry |  |  |  | 0 |  |  |  |  | 0 |  | 7e-05 |  | 0 | 2 | D | 0 |  |  |  | ROZPOCET | [6 empty] | 0
41 | K | 783424140R00 | Nátěr syntetický potrubí do DN 50 mm Z + 2x | m | 1 |  | 0 |  |  | základní |  | 0 | 7e-05 | 7e-05 | 0 | 0 | 16 | K | 1 |  |  |  | ROZPOCET | 0 | 0 | 0 | 0 | 0 | 1 | 0 | 16 | 82
| D | VN | Vedlejší náklady |  |  |  | 0 |  |  |  |  | 0 |  | 0 |  | 0 | 1 | D | 0 |  |  |  | ROZPOCET | [6 empty] | 0
42 | K | převzetí | Převzetí staveniště | soub | 1 |  | 0 |  |  | základní |  | 0 | 0 | 0 | 0 | 0 | 4 | K | 1 |  |  |  | ROZPOCET | 0 | 0 | 0 | 0 | 0 | 1 | 0 | 4 | 84
43 | K | inžčinnost | Koordinační činnost | hod | 1 |  | 0 |  |  | základní |  | 0 | 0 | 0 | 0 | 0 | 4 | K | 1 |  |  |  | ROZPOCET | 0 | 0 | 0 | 0 | 0 | 1 | 0 | 4 | 86
44 | K | 004111020R | Vypracování projektové dokumentace, skutečného provedení ZTI | Soubor | 1 |  | 0 |  |  | základní |  | 0 | 0 | 0 | 0 | 0 | 4 | K | 1 |  |  |  | ROZPOCET | 0 | 0 | 0 | 0 | 0 | 1 | 0 | 4 | 88
45 | K | předání | Předání staveniště vč. všech dokladů | soub | 1 |  | 0 |  |  | základní |  | 0 | 0 | 0 | 0 | 0 | 4 | K | 1 |  |  |  | ROZPOCET | 0 | 0 | 0 | 0 | 0 | 1 | 0 | 4 | 90
| D | 733-D | Rozvod potrubí - demontáž |  |  |  | 0 |  |  |  |  | 0 |  | 0.00567 |  | 0.52884 | 1 | D | 0 |  |  |  | ROZPOCET | [6 empty] | 0
46 | K | 733110803R00 | Demontáž potrubí ocelového závitového do DN 15 | m | 66 |  | 0 |  |  | základní |  | 0 | 2e-05 | 0.00132 | 0.001 | 0.066 | 4 | K | 1 |  |  |  | ROZPOCET | 0 | 0 | 0 | 0 | 0 | 1 | 0 | 4 | 92
| VV |  | 2*(9*3+12*0,5) |  | 66 | [12 empty] | VV | 1 | 2 | True | 0 | ROZPOCET
| VV |  | Součet |  | 66 | [12 empty] | VV | 1 | 4 | True | 1 | ROZPOCET
47 | K | 733110808R00 | Demontáž potrubí ocelového závitového do DN 50 | m | 87 |  | 0 |  |  | základní |  | 0 | 5e-05 | 0.00435 | 0.00532 | 0.46284 | 4 | K | 1 |  |  |  | ROZPOCET | 0 | 0 | 0 | 0 | 0 | 1 | 0 | 4 | 94
| VV |  | 2*(39+3+1,5) |  | 87 | [12 empty] | VV | 1 | 2 | True | 0 | ROZPOCET
| VV |  | Součet |  | 87 | [12 empty] | VV | 1 | 4 | True | 1 | ROZPOCET
48 | K | 722130913R00 | Přeřezání ocelové trubky do DN 25 | kus | 2 |  | 0 |  |  | základní |  | 0 | 0 | 0 | 0 | 0 | 4 | K | 1 |  |  |  | ROZPOCET | 0 | 0 | 0 | 0 | 0 | 1 | 0 | 4 | 96
49 | K | zamrazení | Zamrazení potrubí | ks | 2 |  | 0 |  |  | základní |  | 0 | 0 | 0 | 0 | 0 | 4 | K | 1 |  |  |  | ROZPOCET | 0 | 0 | 0 | 0 | 0 | 1 | 0 | 4 | 98
50 | K | 733890801R00 | Přemístění vybouraných hmot - potrubí, H do 6 m | t | 0.529 |  | 0 |  |  | základní |  | 0 | 0 | 0 | 0 | 0 | 4 | K | 1 |  |  |  | ROZPOCET | 0 | 0 | 0 | 0 | 0 | 1 | 0 | 4 | 100
| D | 734-D | Armatury - demontáž |  |  |  | 0 |  |  |  |  | 0 |  | 0.00153 |  | 0.0507 | 1 | D | 0 |  |  |  | ROZPOCET | [6 empty] | 0
51 | K | 734200821R00 | Demontáž armatur se 2závity do G 1/2 | kus | 12 |  | 0 |  |  | základní |  | 0 | 9e-05 | 0.00108 | 0.00045 | 0.0054 | 4 | K | 1 |  |  |  | ROZPOCET | 0 | 0 | 0 | 0 | 0 | 1 | 0 | 4 | 102
52 | K | 734200822R00 | Demontáž armatur se 2závity do G 1, stávající regul. ventil, zachovat ke zpět montáži | kus | 1 |  | 0 |  |  | základní |  | 0 | 0.00013 | 0.00013 | 0.0011 | 0.0011 | 4 | K | 1 |  |  |  | ROZPOCET | 0 | 0 | 0 | 0 | 0 | 1 | 0 | 4 | 104
53 | K | 734200822R00.1 | Demontáž armatur se 2závity do G 1 | kus | 2 |  | 0 |  |  | základní |  | 0 | 0.00013 | 0.00026 | 0.0011 | 0.0022 | 4 | K | 1 |  |  |  | ROZPOCET | 0 | 0 | 0 | 0 | 0 | 1 | 0 | 4 | 106
54 | K | 734100811R00 | Demontáž armatur se dvěma přírubami do DN 50 | kus | 3 |  | 0 |  |  | základní |  | 0 | 2e-05 | 6e-05 | 0.014 | 0.042 | 4 | K | 1 |  |  |  | ROZPOCET | 0 | 0 | 0 | 0 | 0 | 1 | 0 | 4 | 108
55 | K | 734890801R00 | Přemístění demontovaných hmot - armatur, H do 6 m | t | 0.051 |  | 0 |  |  | základní |  | 0 | 0 | 0 | 0 | 0 | 4 | K | 1 |  |  |  | ROZPOCET | 0 | 0 | 0 | 0 | 0 | 1 | 0 | 4 | 110
| D | 735-D | Otopná tělesa - demontáže |  |  |  | 0 |  |  |  |  | 0 |  | 0 |  | 1.6508 | 1 | D | 0 |  |  |  | ROZPOCET | [6 empty] | 0
56 | K | 735111810R00 | Demontáž těles otopných litinových článkových | m2 | 69.36 |  | 0 |  |  | základní |  | 0 | 0 | 0 | 0.0238 | 1.6508 | 4 | K | 1 |  |  |  | ROZPOCET | 0 | 0 | 0 | 0 | 0 | 1 | 0 | 4 | 112
| VV |  | (6*30+23+7+2*24+14)*0,255 |  | 69.36 | [12 empty] | VV | 1 | 2 | True | 0 | ROZPOCET
| VV |  | Součet |  | 69.36 | [12 empty] | VV | 1 | 4 | True | 1 | ROZPOCET
57 | K | 735494811R00 | Vypuštění vody z otopných těles | m2 | 69.36 |  | 0 |  |  | základní |  | 0 | 0 | 0 | 0 | 0 | 4 | K | 1 |  |  |  | ROZPOCET | 0 | 0 | 0 | 0 | 0 | 1 | 0 | 4 | 114
58 | K | 735890801R00 | Přemístění demont. hmot - otop. těles, H do 6 m | t | 1.651 |  | 0 |  |  | základní |  | 0 | 0 | 0 | 0 | 0 | 4 | K | 1 |  |  |  | ROZPOCET | 0 | 0 | 0 | 0 | 0 | 1 | 0 | 4 | 116

## SO 03 - Přípojka kanalizace
{a622e310-0aed-4897-b20e-63c14284cbc6}
2
| KRYCÍ LIST SOUPISU PRACÍ | [7 empty] | v --- níže se nacházejí doplnkové a pomocné údaje k sestavám --- v | [8 empty] | False
Stavba:
REKONSTRUKCE HYGIENICKÉHO ZAŘÍZENÍ ZŠ-ÚSTECKÁ Č.P. 500 A 598 - II. etapa
Objekt:
SO 03 - Přípojka kanalizace
| KSO: |  |  |  |  | CC-CZ:
| Místo: |  |  |  |  | Datum: | 7. 7. 2022
| Zadavatel: |  |  |  |  | IČ: | 00278653
|  | MĚSTO ČESKÁ TŘEBOVÁ |  |  |  | DIČ: | CZ00278653
| Uchazeč: |  |  |  |  | IČ: | Vyplň údaj
|  | Vyplň údaj |  |  |  | DIČ: | Vyplň údaj
| Projektant: |  |  |  |  | IČ: | 15036499
|  | K I P spol. s r. o. |  |  |  | DIČ: | CZ15036499
| Zpracovatel: |  |  |  |  | IČ:
|  | Pavel Rinn |  |  |  | DIČ:
Poznámka:
| Cena bez DPH | [5 empty] | 0
|  |  | Základ daně |  |  | Sazba daně | Výše daně
| DPH | základní | 0 |  |  | 21% | 0
|  | snížená | 0 |  |  | 15% | 0
|  | zákl. přenesená | 0 |  |  | 21% | 0
|  | sníž. přenesená | 0 |  |  | 15% | 0
|  | nulová | 0 |  |  | 0% | 0
| Cena s DPH |  |  | v | CZK |  | 0
| Projektant |  |  | Zpracovatel
| Datum a podpis: |  | Razítko | Datum a podpis: |  |  | Razítko
| Objednavatel |  |  | Uchazeč
| Datum a podpis: |  | Razítko | Datum a podpis: |  |  | Razítko
REKAPITULACE ČLENĚNÍ SOUPISU PRACÍ
Stavba:
REKONSTRUKCE HYGIENICKÉHO ZAŘÍZENÍ ZŠ-ÚSTECKÁ Č.P. 500 A 598 - II. etapa
Objekt:
SO 03 - Přípojka kanalizace
Místo: | [5 empty] | Datum: | 7. 7. 2022
Zadavatel: |  |  | MĚSTO ČESKÁ TŘEBOVÁ |  |  | Projektant: | K I P spol. s r. o.
Uchazeč: |  |  | Vyplň údaj |  |  | Zpracovatel: | Pavel Rinn
Kód dílu - Popis | [6 empty] | Cena celkem [CZK]
Náklady ze soupisu prací | [6 empty] | 0 | [11 empty] | -1
| 1 - Zemní práce | [5 empty] | 0
| 4 - Vodorovné konstrukce | [5 empty] | 0
| 5 - Komunikace | [5 empty] | 0
| 8 - Trubní vedení | [5 empty] | 0
SOUPIS PRACÍ
Stavba:
REKONSTRUKCE HYGIENICKÉHO ZAŘÍZENÍ ZŠ-ÚSTECKÁ Č.P. 500 A 598 - II. etapa
Objekt:
SO 03 - Přípojka kanalizace
Místo: | [5 empty] | Datum: | 7. 7. 2022
Zadavatel: |  |  | MĚSTO ČESKÁ TŘEBOVÁ |  |  | Projektant: | K I P spol. s r. o.
Uchazeč: |  |  | Vyplň údaj |  |  | Zpracovatel: | Pavel Rinn
PČ | Typ | Kód | Popis | MJ | Množství | J.cena [CZK] | Cena celkem [CZK] | Cenová soustava |  | DPH | J. Nh [h] | Nh celkem [h] | J. hmotnost [t] | Hmotnost celkem [t] | J. suť [t] | Suť Celkem [t]
Náklady soupisu celkem | [6 empty] | 0 |  |  |  |  | 0 |  | 40.0762 |  | 8.55 |  | D | -1 | [10 empty] | 0
| D | 1 | Zemní práce |  |  |  | 0 |  |  |  |  | 0 |  | 15.946 |  | 0 | 1 | D | 0 |  |  |  | ROZPOCET | [6 empty] | 0
1 | K | 121101101R00 | Sejmutí ornice s přemístěním do 50 m | m3 | 0.322 |  | 0 |  |  | základní |  | 0 | 0 | 0 | 0 | 0 | 4 | K | 1 |  |  |  | ROZPOCET | 0 | 0 | 0 | 0 | 0 | 1 | 0 | 4 | 2
| VV |  | 1,4*1,15*0,2 |  | 0.322 | [12 empty] | VV | 1 | 2 | True | 0 | ROZPOCET
| VV |  | Součet |  | 0.322 | [12 empty] | VV | 1 | 4 | True | 1 | ROZPOCET
2 | K | 175101101RT2 | Obsyp potrubí bez prohození sypaniny, s dodáním štěrkopísku frakce 0 - 22 mm | m3 | 9.38 |  | 0 |  |  | základní |  | 0 | 1.7 | 15.946 | 0 | 0 | 4 | K | 1 |  |  |  | ROZPOCET | 0 | 0 | 0 | 0 | 0 | 1 | 0 | 4 | 4
3 | K | 132201210R00 | Hloubení rýh š.do 200 cm hor.3 do 50 m3,STROJNĚ | m3 | 16.07 |  | 0 |  |  | základní |  | 0 | 0 | 0 | 0 | 0 | 4 | K | 1 |  |  |  | ROZPOCET | 0 | 0 | 0 | 0 | 0 | 1 | 0 | 4 | 6
4 | K | 132201219R00 | Přípl.za lepivost,hloubení rýh 200cm,hor.3,STROJNĚ | m3 | 16.07 |  | 0 |  |  | základní |  | 0 | 0 | 0 | 0 | 0 | 4 | K | 1 |  |  |  | ROZPOCET | 0 | 0 | 0 | 0 | 0 | 1 | 0 | 4 | 8
5 | K | 161101101R00 | Svislé přemístění výkopku z hor.1-4 do 2,5 m | m3 | 16.07 |  | 0 |  |  | základní |  | 0 | 0 | 0 | 0 | 0 | 4 | K | 1 |  |  |  | ROZPOCET | 0 | 0 | 0 | 0 | 0 | 1 | 0 | 4 | 10
6 | K | 174101101R00 | Zásyp jam, rýh, šachet se zhutněním | m3 | 0 |  | 0 |  |  | základní |  | 0 | 0 | 0 | 0 | 0 | 4 | K | 1 |  |  |  | ROZPOCET | 0 | 0 | 0 | 0 | 0 | 1 | 0 | 4 | 12
| VV |  | "zásyp není" | [14 empty] | VV | 1 | 1 | True | 0 | ROZPOCET
| VV |  | 0 |  | 0 | [12 empty] | VV | 1 | 2 | True | 0 | ROZPOCET
| VV |  | Součet |  | 0 | [12 empty] | VV | 1 | 4 | True | 1 | ROZPOCET
7 | K | 167101101R00 | Nakládání výkopku z hor.1-4 v množství do 100 m3 | m3 | 13.92 |  | 0 |  |  | základní |  | 0 | 0 | 0 | 0 | 0 | 4 | K | 1 |  |  |  | ROZPOCET | 0 | 0 | 0 | 0 | 0 | 1 | 0 | 4 | 14
| VV |  | 9,38+4,54 |  | 13.92 | [12 empty] | VV | 1 | 2 | True | 0 | ROZPOCET
| VV |  | Součet |  | 13.92 | [12 empty] | VV | 1 | 4 | True | 1 | ROZPOCET
8 | K | 162701105R00 | Vodorovné přemístění výkopku z hor.1-4 do 10000 m | m3 | 13.92 |  | 0 |  |  | základní |  | 0 | 0 | 0 | 0 | 0 | 4 | K | 1 |  |  |  | ROZPOCET | 0 | 0 | 0 | 0 | 0 | 1 | 0 | 4 | 16
9 | K | 162701109R00 | Příplatek k vod. přemístění hor.1-4 za další 1 km | m3 | 139.2 |  | 0 |  |  | základní |  | 0 | 0 | 0 | 0 | 0 | 4 | K | 1 |  |  |  | ROZPOCET | 0 | 0 | 0 | 0 | 0 | 1 | 0 | 4 | 18
| VV |  | 10*13,92 |  | 139.2 | [12 empty] | VV | 1 | 2 | True | 0 | ROZPOCET
| VV |  | Součet |  | 139.2 | [12 empty] | VV | 1 | 4 | True | 1 | ROZPOCET
10 | K | 979990108R00 | Poplatek za skládku | t | 21.576 |  | 0 |  |  | základní |  | 0 | 0 | 0 | 0 | 0 | 4 | K | 1 |  |  |  | ROZPOCET | 0 | 0 | 0 | 0 | 0 | 1 | 0 | 4 | 20
| VV |  | 13,92*1,55 |  | 21.576 | [12 empty] | VV | 1 | 2 | True | 0 | ROZPOCET
| VV |  | Součet |  | 21.576 | [12 empty] | VV | 1 | 4 | True | 1 | ROZPOCET
11 | K | 181301103R00 | Rozprostření ornice, rovina, tl. 15-20 cm,do 500m2 | m2 | 1.61 |  | 0 |  |  | základní |  | 0 | 0 | 0 | 0 | 0 | 4 | K | 1 |  |  |  | ROZPOCET | 0 | 0 | 0 | 0 | 0 | 1 | 0 | 4 | 22
| VV |  | 1,4*1,15 |  | 1.61 | [12 empty] | VV | 1 | 2 | True | 0 | ROZPOCET
| VV |  | Součet |  | 1.61 | [12 empty] | VV | 1 | 4 | True | 1 | ROZPOCET
12 | K | 460620006RT1 | Osetí povrchu trávou, včetně dodávky osiva | m2 | 1.61 |  | 0 |  |  | základní |  | 0 | 2e-05 | 3.22e-05 | 0 | 0 | 4 | K | 1 |  |  |  | ROZPOCET | 0 | 0 | 0 | 0 | 0 | 1 | 0 | 4 | 24
| D | 4 | Vodorovné konstrukce |  |  |  | 0 |  |  |  |  | 0 |  | 8.5841 |  | 0 | 1 | D | 0 |  |  |  | ROZPOCET | [6 empty] | 0
13 | K | 451572111R00 | Lože pod potrubí z kameniva těženého 0 - 4 mm | m3 | 4.54 |  | 0 |  |  | základní |  | 0 | 1.8908 | 8.5841 | 0 | 0 | 4 | K | 1 |  |  |  | ROZPOCET | 0 | 0 | 0 | 0 | 0 | 1 | 0 | 4 | 26
| D | 5 | Komunikace |  |  |  | 0 |  |  |  |  | 0 |  | 11.6717 |  | 8.55 | 1 | D | 0 |  |  |  | ROZPOCET | [6 empty] | 0
14 | K | 113106231R00 | Rozebrání dlažeb ze zámkové dlažby v kamenivu | m2 | 38 |  | 0 |  |  | základní |  | 0 | 0 | 0 | 0.225 | 8.55 | 4 | K | 1 |  |  |  | ROZPOCET | 0 | 0 | 0 | 0 | 0 | 1 | 0 | 4 | 28
| VV |  | 2*19 |  | 38 | [12 empty] | VV | 1 | 2 | True | 0 | ROZPOCET
| VV |  | Součet |  | 38 | [12 empty] | VV | 1 | 4 | True | 1 | ROZPOCET
15 | K | 591050020RAA | Komunikace z dlažby zámkové, podklad štěrkopísek, dlažba přírodní | m2 | 3.8 |  | 0 |  |  | základní |  | 0 | 1.1893 | 4.5193 | 0 | 0 | 4 | K | 1 |  |  |  | ROZPOCET | 0 | 0 | 0 | 0 | 0 | 1 | 0 | 4 | 30
| VV |  | "10% nové dlažby"19*2*0,1 |  | 3.8 | [12 empty] | VV | 1 | 2 | True | 0 | ROZPOCET
| VV |  | Součet |  | 3.8 | [12 empty] | VV | 1 | 4 | True | 1 | ROZPOCET
16 | K | 596215021R00 | Kladení zámkové dlažby tl. 6 cm do drtě tl. 4 cm | m2 | 34.2 |  | 0 |  |  | základní |  | 0 | 0.0739 | 2.5274 | 0 | 0 | 4 | K | 1 |  |  |  | ROZPOCET | 0 | 0 | 0 | 0 | 0 | 1 | 0 | 4 | 32
| VV |  | "90% stávající dlažby"19*2*0,9 |  | 34.2 | [12 empty] | VV | 1 | 2 | True | 0 | ROZPOCET
| VV |  | Součet |  | 34.2 | [12 empty] | VV | 1 | 4 | True | 1 | ROZPOCET
17 | K | 460030092RT1 | Vytrhání obrubníků, lože MC, ležatých, s očištěním a uložením na hromady | m | 25 |  | 0 |  |  | základní |  | 0 | 0 | 0 | 0 | 0 | 4 | K | 1 |  |  |  | ROZPOCET | 0 | 0 | 0 | 0 | 0 | 1 | 0 | 4 | 34
18 | K | 917762111R00 | Osazení ležat. obrub. bet. s opěrou,lože z C 12/15 | m | 25 |  | 0 |  |  | základní |  | 0 | 0.185 | 4.625 | 0 | 0 | 4 | K | 1 |  |  |  | ROZPOCET | 0 | 0 | 0 | 0 | 0 | 1 | 0 | 4 | 36
| D | 8 | Trubní vedení |  |  |  | 0 |  |  |  |  | 0 |  | 3.8744 |  | 0 | 1 | D | 0 |  |  |  | ROZPOCET | [6 empty] | 0
19 | K | 286144862R | Trubka kanalizační PVC SN 16 200x7,5x3000mm, hladká | kus | 1 |  | 0 |  |  | základní |  | 0 | 0.0165 | 0.0165 | 0 | 0 | 4 | K | 1 |  |  |  | ROZPOCET | 0 | 0 | 0 | 0 | 0 | 1 | 0 | 4 | 38
20 | K | 286144863R | Trubka kanalizační PVC SN 16 200x7,5x6000mm, hladká PP, oranžová | kus | 3 |  | 0 |  |  | základní |  | 0 | 0.033 | 0.099 | 0 | 0 | 4 | K | 1 |  |  |  | ROZPOCET | 0 | 0 | 0 | 0 | 0 | 1 | 0 | 4 | 40
21 | K | 871353121R00 | Montáž trub z plastu, gumový kroužek, DN 200 | m | 19 |  | 0 |  |  | základní |  | 0 | 1e-05 | 0.00019 | 0 | 0 | 4 | K | 1 |  |  |  | ROZPOCET | 0 | 0 | 0 | 0 | 0 | 1 | 0 | 4 | 42
22 | K | 286971681R | Dno šachtové výkyvné d425/200 úhel 90° pro KG | kus | 1 |  | 0 |  |  | základní |  | 0 | 0.0068 | 0.0068 | 0 | 0 | 4 | K | 1 |  |  |  | ROZPOCET | 0 | 0 | 0 | 0 | 0 | 1 | 0 | 4 | 44
23 | K | 286971402R | Roura šachtová korugovaná bez hrdla 425/1500 mm | kus | 1 |  | 0 |  |  | základní |  | 0 | 0.012 | 0.012 | 0 | 0 | 4 | K | 1 |  |  |  | ROZPOCET | 0 | 0 | 0 | 0 | 0 | 1 | 0 | 4 | 46
24 | K | 28697146R | Poklop do šachtové roury 425 mm/1,5 T PP | kus | 1 |  | 0 |  |  | základní |  | 0 | 0.00192 | 0.00192 | 0 | 0 | 4 | K | 1 |  |  |  | ROZPOCET | 0 | 0 | 0 | 0 | 0 | 1 | 0 | 4 | 48
25 | K | 893151111R00 | Montáž šachty revizní plastové kruhové | kus | 1 |  | 0 |  |  | základní |  | 0 | 0.51066 | 0.51066 | 0 | 0 | 4 | K | 1 |  |  |  | ROZPOCET | 0 | 0 | 0 | 0 | 0 | 1 | 0 | 4 | 50
26 | K | 894411111R00 | Zřízení šachet z dílců,dno C 25/30, potrubí DN 200 | kus | 1 |  | 0 |  |  | základní |  | 0 | 2.0143 | 2.0143 | 0 | 0 | 4 | K | 1 |  |  |  | ROZPOCET | 0 | 0 | 0 | 0 | 0 | 1 | 0 | 4 | 52
27 | K | 59224373.AR | Těsnění elastom pro šach díly EMT - DN 1000 | kus | 1 |  | 0 |  |  | základní |  | 0 | 0.002 | 0.002 | 0 | 0 | 4 | K | 1 |  |  |  | ROZPOCET | 0 | 0 | 0 | 0 | 0 | 1 | 0 | 4 | 54
28 | K | 592243502R | Deska přechodová zákrytová TZK-Q 200/120 T | kus | 1 |  | 0 |  |  | základní |  | 0 | 0.92 | 0.92 | 0 | 0 | 4 | K | 1 |  |  |  | ROZPOCET | 0 | 0 | 0 | 0 | 0 | 1 | 0 | 4 | 56
29 | K | 59224176R | Prstenec vyrovnávací TBW-Q 625/80/120 | kus | 1 |  | 0 |  |  | základní |  | 0 | 0.051 | 0.051 | 0 | 0 | 4 | K | 1 |  |  |  | ROZPOCET | 0 | 0 | 0 | 0 | 0 | 1 | 0 | 4 | 58
30 | K | 59224177R | Prstenec vyrovnávací TBW-Q 625/100/120 | kus | 1 |  | 0 |  |  | základní |  | 0 | 0.068 | 0.068 | 0 | 0 | 4 | K | 1 |  |  |  | ROZPOCET | 0 | 0 | 0 | 0 | 0 | 1 | 0 | 4 | 60
31 | K | 55340323R | Poklop D 400 - bet. výplň, s odvětráním, průměr 600 mm | kus | 1 |  | 0 |  |  | základní |  | 0 | 0.165 | 0.165 | 0 | 0 | 4 | K | 1 |  |  |  | ROZPOCET | 0 | 0 | 0 | 0 | 0 | 1 | 0 | 4 | 62
32 | K | 899102111R00 | Osazení poklopu s rámem do 100 kg | kus | 1 |  | 0 |  |  | základní |  | 0 | 0.00702 | 0.00702 | 0 | 0 | 4 | K | 1 |  |  |  | ROZPOCET | 0 | 0 | 0 | 0 | 0 | 1 | 0 | 4 | 64
33 | K | 998276101R00 | Přesun hmot, trubní vedení plastová, otevř. výkop | t | 3.874 |  | 0 |  |  | základní |  | 0 | 0 | 0 | 0 | 0 | 4 | K | 1 |  |  |  | ROZPOCET | 0 | 0 | 0 | 0 | 0 | 1 | 0 | 4 | 66

## SO 04 - Vodovodní přípojka
{5a20ba24-730e-4467-b33c-8bf31391a435}
2
| KRYCÍ LIST SOUPISU PRACÍ | [7 empty] | v --- níže se nacházejí doplnkové a pomocné údaje k sestavám --- v | [8 empty] | False
Stavba:
REKONSTRUKCE HYGIENICKÉHO ZAŘÍZENÍ ZŠ-ÚSTECKÁ Č.P. 500 A 598 - II. etapa
Objekt:
SO 04 - Vodovodní přípojka
| KSO: |  |  |  |  | CC-CZ:
| Místo: |  |  |  |  | Datum: | 7. 7. 2022
| Zadavatel: |  |  |  |  | IČ: | 00278653
|  | MĚSTO ČESKÁ TŘEBOVÁ |  |  |  | DIČ: | CZ00278653
| Uchazeč: |  |  |  |  | IČ: | Vyplň údaj
|  | Vyplň údaj |  |  |  | DIČ: | Vyplň údaj
| Projektant: |  |  |  |  | IČ: | 15036499
|  | K I P spol. s r. o. |  |  |  | DIČ: | CZ15036499
| Zpracovatel: |  |  |  |  | IČ:
|  | Pavel Rinn |  |  |  | DIČ:
Poznámka:
| Cena bez DPH | [5 empty] | 0
|  |  | Základ daně |  |  | Sazba daně | Výše daně
| DPH | základní | 0 |  |  | 21% | 0
|  | snížená | 0 |  |  | 15% | 0
|  | zákl. přenesená | 0 |  |  | 21% | 0
|  | sníž. přenesená | 0 |  |  | 15% | 0
|  | nulová | 0 |  |  | 0% | 0
| Cena s DPH |  |  | v | CZK |  | 0
| Projektant |  |  | Zpracovatel
| Datum a podpis: |  | Razítko | Datum a podpis: |  |  | Razítko
| Objednavatel |  |  | Uchazeč
| Datum a podpis: |  | Razítko | Datum a podpis: |  |  | Razítko
REKAPITULACE ČLENĚNÍ SOUPISU PRACÍ
Stavba:
REKONSTRUKCE HYGIENICKÉHO ZAŘÍZENÍ ZŠ-ÚSTECKÁ Č.P. 500 A 598 - II. etapa
Objekt:
SO 04 - Vodovodní přípojka
Místo: | [5 empty] | Datum: | 7. 7. 2022
Zadavatel: |  |  | MĚSTO ČESKÁ TŘEBOVÁ |  |  | Projektant: | K I P spol. s r. o.
Uchazeč: |  |  | Vyplň údaj |  |  | Zpracovatel: | Pavel Rinn
Kód dílu - Popis | [6 empty] | Cena celkem [CZK]
Náklady ze soupisu prací | [6 empty] | 0 | [11 empty] | -1
| 1 - Zemní práce | [5 empty] | 0
| 4 - Vodorovné konstrukce | [5 empty] | 0
| 8 - Trubní vedení | [5 empty] | 0
| 2 - Zakládání | [5 empty] | 0
| 38 - Různé kompletní konstrukce | [5 empty] | 0
SOUPIS PRACÍ
Stavba:
REKONSTRUKCE HYGIENICKÉHO ZAŘÍZENÍ ZŠ-ÚSTECKÁ Č.P. 500 A 598 - II. etapa
Objekt:
SO 04 - Vodovodní přípojka
Místo: | [5 empty] | Datum: | 7. 7. 2022
Zadavatel: |  |  | MĚSTO ČESKÁ TŘEBOVÁ |  |  | Projektant: | K I P spol. s r. o.
Uchazeč: |  |  | Vyplň údaj |  |  | Zpracovatel: | Pavel Rinn
PČ | Typ | Kód | Popis | MJ | Množství | J.cena [CZK] | Cena celkem [CZK] | Cenová soustava |  | DPH | J. Nh [h] | Nh celkem [h] | J. hmotnost [t] | Hmotnost celkem [t] | J. suť [t] | Suť Celkem [t]
Náklady soupisu celkem | [6 empty] | 0 |  |  |  |  | 0 |  | 10.8632 |  | 0 |  | D | -1 | [10 empty] | 0
| D | 1 | Zemní práce |  |  |  | 0 |  |  |  |  | 0 |  | 6.1034 |  | 0 | 1 | D | 0 |  |  |  | ROZPOCET | [6 empty] | 0
1 | K | 121101101R00 | Sejmutí ornice s přemístěním do 50 m | m3 | 4 |  | 0 |  |  | základní |  | 0 | 0 | 0 | 0 | 0 | 4 | K | 1 |  |  |  | ROZPOCET | 0 | 0 | 0 | 0 | 0 | 1 | 0 | 4 | 2
| VV |  | 20*1*0,2 |  | 4 | [12 empty] | VV | 1 | 2 | True | 0 | ROZPOCET
| VV |  | Součet |  | 4 | [12 empty] | VV | 1 | 4 | True | 1 | ROZPOCET
2 | K | 175101101RT2 | Obsyp potrubí bez prohození sypaniny, s dodáním štěrkopísku frakce 0 - 22 mm | m3 | 3.59 |  | 0 |  |  | základní |  | 0 | 1.7 | 6.103 | 0 | 0 | 4 | K | 1 |  |  |  | ROZPOCET | 0 | 0 | 0 | 0 | 0 | 1 | 0 | 4 | 4
3 | K | 132201110R00 | Hloubení rýh š.do 60 cm v hor.3 do 50 m3, STROJNĚ | m3 | 13.67 |  | 0 |  |  | základní |  | 0 | 0 | 0 | 0 | 0 | 4 | K | 1 |  |  |  | ROZPOCET | 0 | 0 | 0 | 0 | 0 | 1 | 0 | 4 | 6
4 | K | 132201119R00 | Přípl.za lepivost,hloubení rýh 60 cm,hor.3,STROJNĚ | m3 | 13.67 |  | 0 |  |  | základní |  | 0 | 0 | 0 | 0 | 0 | 4 | K | 1 |  |  |  | ROZPOCET | 0 | 0 | 0 | 0 | 0 | 1 | 0 | 4 | 8
5 | K | 161101101R00 | Svislé přemístění výkopku z hor.1-4 do 2,5 m | m3 | 13.67 |  | 0 |  |  | základní |  | 0 | 0 | 0 | 0 | 0 | 4 | K | 1 |  |  |  | ROZPOCET | 0 | 0 | 0 | 0 | 0 | 1 | 0 | 4 | 10
6 | K | 174101101R00 | Zásyp jam, rýh, šachet se zhutněním | m3 | 8.22 |  | 0 |  |  | základní |  | 0 | 0 | 0 | 0 | 0 | 4 | K | 1 |  |  |  | ROZPOCET | 0 | 0 | 0 | 0 | 0 | 1 | 0 | 4 | 12
7 | K | 167101101R00 | Nakládání výkopku z hor.1-4 v množství do 100 m3 | m3 | 5.42 |  | 0 |  |  | základní |  | 0 | 0 | 0 | 0 | 0 | 4 | K | 1 |  |  |  | ROZPOCET | 0 | 0 | 0 | 0 | 0 | 1 | 0 | 4 | 14
| VV |  | 3,59+1,83 |  | 5.42 | [12 empty] | VV | 1 | 2 | True | 0 | ROZPOCET
| VV |  | Součet |  | 5.42 | [12 empty] | VV | 1 | 4 | True | 1 | ROZPOCET
8 | K | 162701105R00 | Vodorovné přemístění výkopku z hor.1-4 do 10000 m | m3 | 5.42 |  | 0 |  |  | základní |  | 0 | 0 | 0 | 0 | 0 | 4 | K | 1 |  |  |  | ROZPOCET | 0 | 0 | 0 | 0 | 0 | 1 | 0 | 4 | 16
9 | K | 162701109R00 | Příplatek k vod. přemístění hor.1-4 za další 1 km | m3 | 54.2 |  | 0 |  |  | základní |  | 0 | 0 | 0 | 0 | 0 | 4 | K | 1 |  |  |  | ROZPOCET | 0 | 0 | 0 | 0 | 0 | 1 | 0 | 4 | 18
| VV |  | 10*5,42 |  | 54.2 | [12 empty] | VV | 1 | 2 | True | 0 | ROZPOCET
| VV |  | Součet |  | 54.2 | [12 empty] | VV | 1 | 4 | True | 1 | ROZPOCET
10 | K | 979990108R00 | Poplatek za skládku | t | 8.401 |  | 0 |  |  | základní |  | 0 | 0 | 0 | 0 | 0 | 4 | K | 1 |  |  |  | ROZPOCET | 0 | 0 | 0 | 0 | 0 | 1 | 0 | 4 | 20
| VV |  | 5,42*1,55 |  | 8.401 | [12 empty] | VV | 1 | 2 | True | 0 | ROZPOCET
| VV |  | Součet |  | 8.401 | [12 empty] | VV | 1 | 4 | True | 1 | ROZPOCET
11 | K | 181301103R00 | Rozprostření ornice, rovina, tl. 15-20 cm,do 500m2 | m2 | 20 |  | 0 |  |  | základní |  | 0 | 0 | 0 | 0 | 0 | 4 | K | 1 |  |  |  | ROZPOCET | 0 | 0 | 0 | 0 | 0 | 1 | 0 | 4 | 22
| VV |  | 1*20 |  | 20 | [12 empty] | VV | 1 | 2 | True | 0 | ROZPOCET
| VV |  | Součet |  | 20 | [12 empty] | VV | 1 | 4 | True | 1 | ROZPOCET
12 | K | 460620006RT1 | Osetí povrchu trávou, včetně dodávky osiva | m2 | 20 |  | 0 |  |  | základní |  | 0 | 2e-05 | 0.0004 | 0 | 0 | 4 | K | 1 |  |  |  | ROZPOCET | 0 | 0 | 0 | 0 | 0 | 1 | 0 | 4 | 24
| VV |  | 20*1 |  | 20 | [12 empty] | VV | 1 | 2 | True | 0 | ROZPOCET
| VV |  | Součet |  | 20 | [12 empty] | VV | 1 | 4 | True | 1 | ROZPOCET
13 | K | 131251102 | Hloubení jam nezapažených v hornině třídy těžitelnosti I skupiny 3 objem do 50 m3 strojně | m3 | 32 |  | 0 |  |  | základní |  | 0 | 0 | 0 | 0 | 0 | 4 | K | 1 |  |  |  | ROZPOCET | 0 | 0 | 0 | 0 | 0 | 1 | 0 | 4 | -520609698
| VV |  | "jáma pro vodoměrnou šachtu"4*4*2 |  | 32 | [12 empty] | VV | 1 | 2 | True | 1 | ROZPOCET
14 | K | 175111201 | Obsypání objektu nad přilehlým původním terénem sypaninou bez prohození, uloženou do 3 m ručně | m3 | 24.548 |  | 0 |  |  | základní |  | 0 | 0 | 0 | 0 | 0 | 4 | K | 1 |  |  |  | ROZPOCET | 0 | 0 | 0 | 0 | 0 | 1 | 0 | 4 | -1096998058
| VV |  | "výkop"4*4*2 |  | 32 | [12 empty] | VV | 1 | 2 | True | 0 | ROZPOCET
| VV |  | "objem šachty"-1,8*2,3*1,8 |  | -7.452 | [12 empty] | VV | 1 | 2 | True | 0 | ROZPOCET
| VV |  | Součet |  | 24.548 | [12 empty] | VV | 1 | 4 | True | 1 | ROZPOCET
15 | K | 175111209 | Příplatek k obsypání objektu za ruční prohození sypaniny, uložené do 3 m | m3 | 24.548 |  | 0 |  |  | základní |  | 0 | 0 | 0 | 0 | 0 | 4 | K | 1 |  |  |  | ROZPOCET | 0 | 0 | 0 | 0 | 0 | 1 | 0 | 4 | -2083898800
| D | 4 | Vodorovné konstrukce |  |  |  | 0 |  |  |  |  | 0 |  | 3.4601 |  | 0 | 1 | D | 0 |  |  |  | ROZPOCET | [6 empty] | 0
16 | K | 451572111R00 | Lože pod potrubí z kameniva těženého 0 - 4 mm | m3 | 1.83 |  | 0 |  |  | základní |  | 0 | 1.8908 | 3.4601 | 0 | 0 | 4 | K | 1 |  |  |  | ROZPOCET | 0 | 0 | 0 | 0 | 0 | 1 | 0 | 4 | 26
| D | 8 | Trubní vedení |  |  |  | 0 |  |  |  |  | 0 |  | 0.14919 |  | 0 | 1 | D | 0 |  |  |  | ROZPOCET | [6 empty] | 0
17 | K | 998276101R00 | Přesun hmot, trubní vedení plastová, otevř. výkop | t | 3.874 |  | 0 |  |  | základní |  | 0 | 0 | 0 | 0 | 0 | 4 | K | 1 |  |  |  | ROZPOCET | 0 | 0 | 0 | 0 | 0 | 1 | 0 | 4 | 28
18 | K | 286134112R | Trubka tlaková PE100 32x3,0 mm PN16, návin 100 m | m | 22 |  | 0 |  |  | základní |  | 0 | 0.00027 | 0.00594 | 0 | 0 | 4 | K | 1 |  |  |  | ROZPOCET | 0 | 0 | 0 | 0 | 0 | 1 | 0 | 4 | 30
19 | K | 286134116R | Trubka tlaková PE100 50x3,0 mm PN10, návin 100 m, ochr trubka | m | 2 |  | 0 |  |  | základní |  | 0 | 0.00045 | 0.0009 | 0 | 0 | 4 | K | 1 |  |  |  | ROZPOCET | 0 | 0 | 0 | 0 | 0 | 1 | 0 | 4 | 32
20 | K | 28653322.AR | Koleno 90° elektrosvařovací d 32 mm | kus | 4 |  | 0 |  |  | základní |  | 0 | 0.0001 | 0.0004 | 0 | 0 | 4 | K | 1 |  |  |  | ROZPOCET | 0 | 0 | 0 | 0 | 0 | 1 | 0 | 4 | 34
21 | K | 871161121R00 | Montáž trubek polyetylenových ve výkopu d 32 mm | m | 22 |  | 0 |  |  | základní |  | 0 | 0 | 0 | 0 | 0 | 4 | K | 1 |  |  |  | ROZPOCET | 0 | 0 | 0 | 0 | 0 | 1 | 0 | 4 | 36
22 | K | 871181121R00 | Montáž trubek polyetylenových ve výkopu d 50 mm | m | 2 |  | 0 |  |  | základní |  | 0 | 0 | 0 | 0 | 0 | 4 | K | 1 |  |  |  | ROZPOCET | 0 | 0 | 0 | 0 | 0 | 1 | 0 | 4 | 38
23 | K | 34140926R | Vodič silový CY hnědý 6,00 mm2 - drát, D+M, signalizační vodič | m | 25 |  | 0 |  |  | základní |  | 0 | 6e-05 | 0.0015 | 0 | 0 | 4 | K | 1 |  |  |  | ROZPOCET | 0 | 0 | 0 | 0 | 0 | 1 | 0 | 4 | 40
24 | K | 283141495R | Fólie výstražná pro vodu š. 250 mm , síťovaná | m | 20 |  | 0 |  |  | základní |  | 0 | 0 | 0 | 0 | 0 | 4 | K | 1 |  |  |  | ROZPOCET | 0 | 0 | 0 | 0 | 0 | 1 | 0 | 4 | 42
25 | K | 892241111R00 | Tlaková zkouška vodovodního potrubí do DN 80 | m | 22 |  | 0 |  |  | základní |  | 0 | 0 | 0 | 0 | 0 | 4 | K | 1 |  |  |  | ROZPOCET | 0 | 0 | 0 | 0 | 0 | 1 | 0 | 4 | 44
26 | K | 892372111R00 | Zabezpečení konců vodovod. potrubí do DN 300 | úsek | 1 |  | 0 |  |  | základní |  | 0 | 0.03503 | 0.03503 | 0 | 0 | 4 | K | 1 |  |  |  | ROZPOCET | 0 | 0 | 0 | 0 | 0 | 1 | 0 | 4 | 46
27 | K | 892273111R00 | Desinfekce vodovodního potrubí do DN 125 | m | 22 |  | 0 |  |  | základní |  | 0 | 0 | 0 | 0 | 0 | 4 | K | 1 |  |  |  | ROZPOCET | 0 | 0 | 0 | 0 | 0 | 1 | 0 | 4 | 48
28 | K | jištěná příruba | Příruba jištěná proti posunutí DN 100, pro PE potrubí d110 mm, vč. nerez šroubů | ks | 2 |  | 0 |  |  | základní |  | 0 | 0.0093 | 0.0186 | 0 | 0 | 4 | K | 1 |  |  |  | ROZPOCET | 0 | 0 | 0 | 0 | 0 | 1 | 0 | 4 | 50
29 | K | 55260043R | Příruba zaslepovací DN 50 závit 1" | kus | 1 |  | 0 |  |  | základní |  | 0 | 0.0024 | 0.0024 | 0 | 0 | 4 | K | 1 |  |  |  | ROZPOCET | 0 | 0 | 0 | 0 | 0 | 1 | 0 | 4 | 52
30 | K | 230031027R00 | Montáž přírubových spojů do PN 6, DN 50 | kus | 1 |  | 0 |  |  | základní |  | 0 | 0 | 0 | 0 | 0 | 4 | K | 1 |  |  |  | ROZPOCET | 0 | 0 | 0 | 0 | 0 | 1 | 0 | 4 | 54
31 | K | 230031030R00 | Montáž přírubových spojů do PN 6, DN 100 | kus | 2 |  | 0 |  |  | základní |  | 0 | 0 | 0 | 0 | 0 | 4 | K | 1 |  |  |  | ROZPOCET | 0 | 0 | 0 | 0 | 0 | 1 | 0 | 4 | 56
32 | K | 42224356R | Šoupátko přírubové vodárenské DN 80, ruční kolečko | kus | 2 |  | 0 |  |  | základní |  | 0 | 0.018 | 0.036 | 0 | 0 | 4 | K | 1 |  |  |  | ROZPOCET | 0 | 0 | 0 | 0 | 0 | 1 | 0 | 4 | 58
33 | K | 891241221R00 | Montáž vodovod. šoupátek šacht. kolečko DN 80 | kus | 2 |  | 0 |  |  | základní |  | 0 | 0.00022 | 0.00044 | 0 | 0 | 4 | K | 1 |  |  |  | ROZPOCET | 0 | 0 | 0 | 0 | 0 | 1 | 0 | 4 | 60
34 | K | 42283524R | Klapka zpětná DN 80 přírubová | kus | 1 |  | 0 |  |  | základní |  | 0 | 0.0035 | 0.0035 | 0 | 0 | 4 | K | 1 |  |  |  | ROZPOCET | 0 | 0 | 0 | 0 | 0 | 1 | 0 | 4 | 62
35 | K | 891245321R00 | Montáž zpětných klapek DN 80 | kus | 1 |  | 0 |  |  | základní |  | 0 | 0.00022 | 0.00022 | 0 | 0 | 4 | K | 1 |  |  |  | ROZPOCET | 0 | 0 | 0 | 0 | 0 | 1 | 0 | 4 | 64
36 | K | 55259815R | Přechod přírub. DN 100/ 80, L 200 mm | kus | 2 |  | 0 |  |  | základní |  | 0 | 0.0098 | 0.0196 | 0 | 0 | 4 | K | 1 |  |  |  | ROZPOCET | 0 | 0 | 0 | 0 | 0 | 1 | 0 | 4 | 66
37 | K | 857601101R00 | Montáž tvarovek jednoosých DN 80 | kus | 2 |  | 0 |  |  | základní |  | 0 | 0 | 0 | 0 | 0 | 4 | K | 1 |  |  |  | ROZPOCET | 0 | 0 | 0 | 0 | 0 | 1 | 0 | 4 | 68
38 | K | 552599937R | Tvarovka přír. s přír. odb. T DN 80/50 | kus | 1 |  | 0 |  |  | základní |  | 0 | 0.014 | 0.014 | 0 | 0 | 4 | K | 1 |  |  |  | ROZPOCET | 0 | 0 | 0 | 0 | 0 | 1 | 0 | 4 | 70
39 | K | 857701101R00 | Montáž tvarovek odbočných DN 80 | kus | 1 |  | 0 |  |  | základní |  | 0 | 0.00011 | 0.00011 | 0 | 0 | 4 | K | 1 |  |  |  | ROZPOCET | 0 | 0 | 0 | 0 | 0 | 1 | 0 | 4 | 72
40 | K | 722237123R00 | Kohout vod.kul.,2xvnitř.záv. DN 25 | kus | 2 |  | 0 |  |  | základní |  | 0 | 0.00048 | 0.00096 | 0 | 0 | 4 | K | 1 |  |  |  | ROZPOCET | 0 | 0 | 0 | 0 | 0 | 1 | 0 | 4 | 74
41 | K | 722223131R00 | Kohout vod.kul.vyp.,komplet, DN 15 | kus | 2 |  | 0 |  |  | základní |  | 0 | 0.00019 | 0.00038 | 0 | 0 | 4 | K | 1 |  |  |  | ROZPOCET | 0 | 0 | 0 | 0 | 0 | 1 | 0 | 4 | 76
42 | K | 722237623R00 | Ventil vod.zpět.,2xvnitř.závit DN 25 | kus | 1 |  | 0 |  |  | základní |  | 0 | 0.00027 | 0.00027 | 0 | 0 | 4 | K | 1 |  |  |  | ROZPOCET | 0 | 0 | 0 | 0 | 0 | 1 | 0 | 4 | 78
43 | K | 722239103R00 | Montáž vodovodních armatur 2závity, G 1, vodoměr | kus | 1 |  | 0 |  |  | základní |  | 0 | 0 | 0 | 0 | 0 | 4 | K | 1 |  |  |  | ROZPOCET | 0 | 0 | 0 | 0 | 0 | 1 | 0 | 4 | 80
44 | K | 722219104R00 | Montáž armatur vodovodních přírubových DN 80, vodoměr | kus | 1 |  | 0 |  |  | základní |  | 0 | 0.00894 | 0.00894 | 0 | 0 | 4 | K | 1 |  |  |  | ROZPOCET | 0 | 0 | 0 | 0 | 0 | 1 | 0 | 4 | 82
45 | K | 998276101R00 | Přesun hmot, trubní vedení plastová, otevř. výkop | t | 0.149 |  | 0 |  |  | základní |  | 0 | 0 | 0 | 0 | 0 | 4 | K | 1 |  |  |  | ROZPOCET | 0 | 0 | 0 | 0 | 0 | 1 | 0 | 4 | 84
| D | 2 | Zakládání |  |  |  | 0 |  |  |  |  | 0 |  | 1.1505 |  | 0 | 1 | D | 0 |  |  |  | ROZPOCET | [6 empty] | 0
46 | K | 273313611 | Základové desky z betonu tř. C 16/20 | m3 | 0.5 |  | 0 |  |  | základní |  | 0 | 2.301 | 1.1505 | 0 | 0 | 4 | K | 1 |  |  |  | ROZPOCET | 0 | 0 | 0 | 0 | 0 | 1 | 0 | 4 | 1805078366
| VV |  | Podkladní betonová deska pod vodoměrnou šachtu | [14 empty] | VV | 1 | 1 | True | 0 | ROZPOCET
| VV |  | 2,5*2*0,1 |  | 0.5 | [12 empty] | VV | 1 | 2 | True | 0 | ROZPOCET
| VV |  | Součet |  | 0.5 | [12 empty] | VV | 1 | 4 | True | 1 | ROZPOCET
| D | 38 | Různé kompletní konstrukce |  |  |  | 0 |  |  |  |  | 0 |  | 0 |  | 0 | 1 | D | 0 |  |  |  | ROZPOCET | [6 empty] | 0
47 | K | 380000010 | D+M železobetonová monolitická vodoměrná šachta, kompletní konstrukce dle PD | kpl | 1 |  | 0 |  |  | základní |  | 0 | 0 | 0 | 0 | 0 | 4 | K | 1 |  |  |  | ROZPOCET | 0 | 0 | 0 | 0 | 0 | 1 | 0 | 4 | 131528707
| VV |  | ROZMĚRY 1,8x2,3x1,8M | [14 empty] | VV | 1 | 1 | True | 0 | ROZPOCET
| VV |  | BETON C25/30, | [14 empty] | VV | 1 | 1 | True | 0 | ROZPOCET
| VV |  | VÝZTUŽ 2x KARI SÍŤ PRŮM.6MM, OKA 100/100MM, KRYTÍ 30MM | [14 empty] | VV | 1 | 1 | True | 0 | ROZPOCET
| VV |  | vč. HYDROIZOLACE ASFALTOVÝ SBS MODIFIKOVANÝ PÁS +PODKLADNÍ ASFALTOVÝ PENETRAČNÍ NÁTĚR + OCHRANA IZOLACE GEOTEXTILIÍ 500G/M2 | [14 empty] | VV | 1 | 1 | True | 0 | ROZPOCET
| VV |  | - kompletní konstrukce | [14 empty] | VV | 1 | 1 | True | 0 | ROZPOCET
| VV |  | 1 |  | 1 | [12 empty] | VV | 1 | 2 | True | 0 | ROZPOCET
| VV |  | Součet |  | 1 | [12 empty] | VV | 1 | 4 | True | 1 | ROZPOCET

## SO 05 - Přeložka slaboproudu
{48c8c406-77dc-4653-b989-e910897c4396}
2
| KRYCÍ LIST SOUPISU PRACÍ | [7 empty] | v --- níže se nacházejí doplnkové a pomocné údaje k sestavám --- v | [8 empty] | False
Stavba:
REKONSTRUKCE HYGIENICKÉHO ZAŘÍZENÍ ZŠ-ÚSTECKÁ Č.P. 500 A 598 - II. etapa
Objekt:
SO 05 - Přeložka slaboproudu
| KSO: |  |  |  |  | CC-CZ:
| Místo: |  |  |  |  | Datum: | 7. 7. 2022
| Zadavatel: |  |  |  |  | IČ: | 00278653
|  | MĚSTO ČESKÁ TŘEBOVÁ |  |  |  | DIČ: | CZ00278653
| Uchazeč: |  |  |  |  | IČ: | Vyplň údaj
|  | Vyplň údaj |  |  |  | DIČ: | Vyplň údaj
| Projektant: |  |  |  |  | IČ: | 15036499
|  | K I P spol. s r. o. |  |  |  | DIČ: | CZ15036499
| Zpracovatel: |  |  |  |  | IČ:
|  | Pavel Rinn |  |  |  | DIČ:
Poznámka:
| Cena bez DPH | [5 empty] | 0
|  |  | Základ daně |  |  | Sazba daně | Výše daně
| DPH | základní | 0 |  |  | 21% | 0
|  | snížená | 0 |  |  | 15% | 0
|  | zákl. přenesená | 0 |  |  | 21% | 0
|  | sníž. přenesená | 0 |  |  | 15% | 0
|  | nulová | 0 |  |  | 0% | 0
| Cena s DPH |  |  | v | CZK |  | 0
| Projektant |  |  | Zpracovatel
| Datum a podpis: |  | Razítko | Datum a podpis: |  |  | Razítko
| Objednavatel |  |  | Uchazeč
| Datum a podpis: |  | Razítko | Datum a podpis: |  |  | Razítko
REKAPITULACE ČLENĚNÍ SOUPISU PRACÍ
Stavba:
REKONSTRUKCE HYGIENICKÉHO ZAŘÍZENÍ ZŠ-ÚSTECKÁ Č.P. 500 A 598 - II. etapa
Objekt:
SO 05 - Přeložka slaboproudu
Místo: | [5 empty] | Datum: | 7. 7. 2022
Zadavatel: |  |  | MĚSTO ČESKÁ TŘEBOVÁ |  |  | Projektant: | K I P spol. s r. o.
Uchazeč: |  |  | Vyplň údaj |  |  | Zpracovatel: | Pavel Rinn
Kód dílu - Popis | [6 empty] | Cena celkem [CZK]
Náklady ze soupisu prací | [6 empty] | 0 | [11 empty] | -1
| D1 - Montáže | [5 empty] | 0
| D2 - Dodávky | [5 empty] | 0
SOUPIS PRACÍ
Stavba:
REKONSTRUKCE HYGIENICKÉHO ZAŘÍZENÍ ZŠ-ÚSTECKÁ Č.P. 500 A 598 - II. etapa
Objekt:
SO 05 - Přeložka slaboproudu
Místo: | [5 empty] | Datum: | 7. 7. 2022
Zadavatel: |  |  | MĚSTO ČESKÁ TŘEBOVÁ |  |  | Projektant: | K I P spol. s r. o.
Uchazeč: |  |  | Vyplň údaj |  |  | Zpracovatel: | Pavel Rinn
PČ | Typ | Kód | Popis | MJ | Množství | J.cena [CZK] | Cena celkem [CZK] | Cenová soustava |  | DPH | J. Nh [h] | Nh celkem [h] | J. hmotnost [t] | Hmotnost celkem [t] | J. suť [t] | Suť Celkem [t]
Náklady soupisu celkem | [6 empty] | 0 |  |  |  |  | 0 |  | 0 |  | 0 |  | D | -1 | [7 empty] | 0
| D | D1 | Montáže |  |  |  | 0 |  |  |  |  | 0 |  | 0 |  | 0 | 1 | D | 0 | ROZPOCET | [6 empty] | 0
1 | K | Pol43 | Datová zásuvka dvojitá 2xRJ45 Cat 6 UTP | ks | 5 |  | 0 |  |  | základní |  | 0 | 0 | 0 | 0 | 0 | 4 | K | 1 | ROZPOCET | 0 | 0 | 0 | 0 | 0 | 1 | 0 | 4 | 2
2 | K | Pol44 | Instalační kabel CAT6 UTP | m | 425 |  | 0 |  |  | základní |  | 0 | 0 | 0 | 0 | 0 | 4 | K | 1 | ROZPOCET | 0 | 0 | 0 | 0 | 0 | 1 | 0 | 4 | 4
3 | K | Pol45 | Instalační kabel CAT5 UTP | m | 175 |  | 0 |  |  | základní |  | 0 | 0 | 0 | 0 | 0 | 4 | K | 1 | ROZPOCET | 0 | 0 | 0 | 0 | 0 | 1 | 0 | 4 | 6
4 | K | Pol46 | Instalační kabel koaxiální vnitřní 75 ohm | m | 115 |  | 0 |  |  | základní |  | 0 | 0 | 0 | 0 | 0 | 4 | K | 1 | ROZPOCET | 0 | 0 | 0 | 0 | 0 | 1 | 0 | 4 | 8
5 | K | Pol47 | Patchcord UTP Cat.6 1m | ks | 20 |  | 0 |  |  | základní |  | 0 | 0 | 0 | 0 | 0 | 4 | K | 1 | ROZPOCET | 0 | 0 | 0 | 0 | 0 | 1 | 0 | 4 | 10
6 | K | Pol48 | Rozvaděč nástěnný 12U 400mm, dveře sklo, RAL 7035 | ks | 1 |  | 0 |  |  | základní |  | 0 | 0 | 0 | 0 | 0 | 4 | K | 1 | ROZPOCET | 0 | 0 | 0 | 0 | 0 | 1 | 0 | 4 | 12
7 | K | Pol49 | Police do 19" rozv. h=350mm | ks | 2 |  | 0 |  |  | základní |  | 0 | 0 | 0 | 0 | 0 | 4 | K | 1 | ROZPOCET | 0 | 0 | 0 | 0 | 0 | 1 | 0 | 4 | 14
8 | K | Pol50 | Montážní sada do rozvaděče | ks | 6 |  | 0 |  |  | základní |  | 0 | 0 | 0 | 0 | 0 | 4 | K | 1 | ROZPOCET | 0 | 0 | 0 | 0 | 0 | 1 | 0 | 4 | 16
9 | K | Pol51 | Vyvazovací panel do 19" rozvaděče | ks | 1 |  | 0 |  |  | základní |  | 0 | 0 | 0 | 0 | 0 | 4 | K | 1 | ROZPOCET | 0 | 0 | 0 | 0 | 0 | 1 | 0 | 4 | 18
10 | K | Pol52 | Rozvodný panel do 19" 8x230V s PO | ks | 1 |  | 0 |  |  | základní |  | 0 | 0 | 0 | 0 | 0 | 4 | K | 1 | ROZPOCET | 0 | 0 | 0 | 0 | 0 | 1 | 0 | 4 | 20
11 | K | Pol53 | Patch panel 24 portů Cat 6 UTP černý 1U | ks | 1 |  | 0 |  |  | základní |  | 0 | 0 | 0 | 0 | 0 | 4 | K | 1 | ROZPOCET | 0 | 0 | 0 | 0 | 0 | 1 | 0 | 4 | 22
12 | K | Pol54 | Montáž kabeláže do patchpanelu 24p | ks | 1 |  | 0 |  |  | základní |  | 0 | 0 | 0 | 0 | 0 | 4 | K | 1 | ROZPOCET | 0 | 0 | 0 | 0 | 0 | 1 | 0 | 4 | 24
13 | K | Pol55 | 16ti portový gigabitový desktop switch. Auto MDI/MDIX. ochrana proti přepětí 6 kV. Kovové provedení. | ks | 1 |  | 0 |  |  | základní |  | 0 | 0 | 0 | 0 | 0 | 4 | K | 1 | ROZPOCET | 0 | 0 | 0 | 0 | 0 | 1 | 0 | 4 | 26
14 | K | Pol56 | IP kamera; Počet megapixelů: 4 megapixely; Vnitřní / Venkovní: Venkovní provedení; Délka přísvitu max.: 40 metrů; Typ objektivu: monofokální; WDR: 120dB reálné; Citlivost: standardní, včetně instalační krabice | ks | 1 |  | 0 |  |  | základní |  | 0 | 0 | 0 | 0 | 0 | 4 | K | 1 | ROZPOCET | 0 | 0 | 0 | 0 | 0 | 1 | 0 | 4 | 28
15 | K | Pol57 | Domovní audio telefon pro 2 účastníky - set | ks | 1 |  | 0 |  |  | základní |  | 0 | 0 | 0 | 0 | 0 | 4 | K | 1 | ROZPOCET | 0 | 0 | 0 | 0 | 0 | 1 | 0 | 4 | 30
16 | K | Pol67 | Zámek elektrický 12V nízkoodběrový DODÁ DODAVETEL DVEŘÍ | ks | 0 |  | 0 |  |  | základní |  | 0 | 0 | 0 | 0 | 0 | 4 | K | 1 | ROZPOCET | 0 | 0 | 0 | 0 | 0 | 1 | 0 | 4 | 32
17 | K | Pol68 | PoE napájení POE-15F | ks | 1 |  | 0 |  |  | základní |  | 0 | 0 | 0 | 0 | 0 | 4 | K | 1 | ROZPOCET | 0 | 0 | 0 | 0 | 0 | 1 | 0 | 4 | 34
18 | K | Pol69 | Průraz zdivem beton | ks | 2 |  | 0 |  |  | základní |  | 0 | 0 | 0 | 0 | 0 | 4 | K | 1 | ROZPOCET | 0 | 0 | 0 | 0 | 0 | 1 | 0 | 4 | 36
19 | K | Pol70 | Chránička KOPOFLEX 50 zemní | m | 28 |  | 0 |  |  | základní |  | 0 | 0 | 0 | 0 | 0 | 4 | K | 1 | ROZPOCET | 0 | 0 | 0 | 0 | 0 | 1 | 0 | 4 | 38
20 | K | Pol71 | KO 125 krabice instalační | ks | 1 |  | 0 |  |  | základní |  | 0 | 0 | 0 | 0 | 0 | 4 | K | 1 | ROZPOCET | 0 | 0 | 0 | 0 | 0 | 1 | 0 | 4 | 40
21 | K | Pol72 | KO 68 krabice instalační | ks | 3 |  | 0 |  |  | základní |  | 0 | 0 | 0 | 0 | 0 | 4 | K | 1 | ROZPOCET | 0 | 0 | 0 | 0 | 0 | 1 | 0 | 4 | 42
22 | K | Pol73 | SYKFY 5x2x05 kabel sdělovací | m | 55 |  | 0 |  |  | základní |  | 0 | 0 | 0 | 0 | 0 | 4 | K | 1 | ROZPOCET | 0 | 0 | 0 | 0 | 0 | 1 | 0 | 4 | 44
23 | K | Pol74 | CYH 2x1,5 kabel napájecí | m | 25 |  | 0 |  |  | základní |  | 0 | 0 | 0 | 0 | 0 | 4 | K | 1 | ROZPOCET | 0 | 0 | 0 | 0 | 0 | 1 | 0 | 4 | 46
24 | K | Pol75 | Ohebná trubka PVC 29 2329/LPE-2 | m | 165 |  | 0 |  |  | základní |  | 0 | 0 | 0 | 0 | 0 | 4 | K | 1 | ROZPOCET | 0 | 0 | 0 | 0 | 0 | 1 | 0 | 4 | 48
25 | K | Pol76 | Ohebná trubka PVC 23LPE-2 | m | 40 |  | 0 |  |  | základní |  | 0 | 0 | 0 | 0 | 0 | 4 | K | 1 | ROZPOCET | 0 | 0 | 0 | 0 | 0 | 1 | 0 | 4 | 50
26 | K | Pol79 | Sekání instalčních tra pro trubku | m | 195 |  | 0 |  |  | základní |  | 0 | 0 | 0 | 0 | 0 | 4 | K | 1 | ROZPOCET | 0 | 0 | 0 | 0 | 0 | 1 | 0 | 4 | 52
27 | K | Pol80 | Krabice instalační přístrojová pod omítku | ks | 5 |  | 0 |  |  | základní |  | 0 | 0 | 0 | 0 | 0 | 4 | K | 1 | ROZPOCET | 0 | 0 | 0 | 0 | 0 | 1 | 0 | 4 | 54
28 | K | Pol189 | Výkopové práce, uložení, zásyp, hutnění | m | 25 |  | 0 |  |  | základní |  | 0 | 0 | 0 | 0 | 0 | 4 | K | 1 | ROZPOCET | 0 | 0 | 0 | 0 | 0 | 1 | 0 | 4 | 56
29 | K | Pol190 | Dokumentace skutečného provedení | kpl. | 1 |  | 0 |  |  | základní |  | 0 | 0 | 0 | 0 | 0 | 4 | K | 1 | ROZPOCET | 0 | 0 | 0 | 0 | 0 | 1 | 0 | 4 | 58
30 | K | Pol191 | Základní změření metalických kabelových tras | kpl. | 1 |  | 0 |  |  | základní |  | 0 | 0 | 0 | 0 | 0 | 4 | K | 1 | ROZPOCET | 0 | 0 | 0 | 0 | 0 | 1 | 0 | 4 | 60
31 | K | Pol192 | Drobný spotřební materiál | ks | 1 |  | 0 |  |  | základní |  | 0 | 0 | 0 | 0 | 0 | 4 | K | 1 | ROZPOCET | 0 | 0 | 0 | 0 | 0 | 1 | 0 | 4 | 62
32 | K | Pol193 | Spolupráce s ostatními řemesly | kpl. | 1 |  | 0 |  |  | základní |  | 0 | 0 | 0 | 0 | 0 | 4 | K | 1 | ROZPOCET | 0 | 0 | 0 | 0 | 0 | 1 | 0 | 4 | 64
33 | K | Pol194 | Režie - doprava | kpl. | 1 |  | 0 |  |  | základní |  | 0 | 0 | 0 | 0 | 0 | 4 | K | 1 | ROZPOCET | 0 | 0 | 0 | 0 | 0 | 1 | 0 | 4 | 66
| D | D2 | Dodávky |  |  |  | 0 |  |  |  |  | 0 |  | 0 |  | 0 | 1 | D | 0 | ROZPOCET | [6 empty] | 0
34 | M | Pol195 | Datová zásuvka dvojitá 2xRJ45 Cat 6 UTP | ks | 5 |  | 0 |  |  | základní |  | 0 | 0 | 0 | 0 | 0 | 8 | M | 1 | ROZPOCET | 0 | 0 | 0 | 0 | 0 | 1 | 0 | 4 | 68
35 | M | Pol196 | Instalační kabel CAT6 UTP | m | 425 |  | 0 |  |  | základní |  | 0 | 0 | 0 | 0 | 0 | 8 | M | 1 | ROZPOCET | 0 | 0 | 0 | 0 | 0 | 1 | 0 | 4 | 70
36 | M | Pol197 | Instalační kabel CAT5 UTP | m | 175 |  | 0 |  |  | základní |  | 0 | 0 | 0 | 0 | 0 | 8 | M | 1 | ROZPOCET | 0 | 0 | 0 | 0 | 0 | 1 | 0 | 4 | 72
37 | M | Pol198 | Instalační kabel koaxiální vnitřní 75 ohm | m | 115 |  | 0 |  |  | základní |  | 0 | 0 | 0 | 0 | 0 | 8 | M | 1 | ROZPOCET | 0 | 0 | 0 | 0 | 0 | 1 | 0 | 4 | 74
38 | M | Pol199 | Patchcord UTP Cat.6 1m | ks | 20 |  | 0 |  |  | základní |  | 0 | 0 | 0 | 0 | 0 | 8 | M | 1 | ROZPOCET | 0 | 0 | 0 | 0 | 0 | 1 | 0 | 4 | 76
39 | M | Pol200 | Rozvaděč nástěnný 12U 400mm, dveře sklo, RAL 7035 | ks | 1 |  | 0 |  |  | základní |  | 0 | 0 | 0 | 0 | 0 | 8 | M | 1 | ROZPOCET | 0 | 0 | 0 | 0 | 0 | 1 | 0 | 4 | 78
40 | M | Pol201 | Police do 19" rozv. h=350mm | ks | 2 |  | 0 |  |  | základní |  | 0 | 0 | 0 | 0 | 0 | 8 | M | 1 | ROZPOCET | 0 | 0 | 0 | 0 | 0 | 1 | 0 | 4 | 80
41 | M | Pol202 | Montážní sada do rozvaděče | ks | 6 |  | 0 |  |  | základní |  | 0 | 0 | 0 | 0 | 0 | 8 | M | 1 | ROZPOCET | 0 | 0 | 0 | 0 | 0 | 1 | 0 | 4 | 82
42 | M | Pol203 | Vyvazovací panel do 19" rozvaděče | ks | 1 |  | 0 |  |  | základní |  | 0 | 0 | 0 | 0 | 0 | 8 | M | 1 | ROZPOCET | 0 | 0 | 0 | 0 | 0 | 1 | 0 | 4 | 84
43 | M | Pol204 | Rozvodný panel do 19" 8x230V s PO | ks | 1 |  | 0 |  |  | základní |  | 0 | 0 | 0 | 0 | 0 | 8 | M | 1 | ROZPOCET | 0 | 0 | 0 | 0 | 0 | 1 | 0 | 4 | 86
44 | M | Pol205 | Patch panel 24 portů Cat 6 UTP černý 1U | ks | 1 |  | 0 |  |  | základní |  | 0 | 0 | 0 | 0 | 0 | 8 | M | 1 | ROZPOCET | 0 | 0 | 0 | 0 | 0 | 1 | 0 | 4 | 88
45 | M | Pol206 | 16ti portový gigabitový desktop switch. Auto MDI/MDIX. ochrana proti přepětí 6 kV. Kovové provedení. | ks | 1 |  | 0 |  |  | základní |  | 0 | 0 | 0 | 0 | 0 | 8 | M | 1 | ROZPOCET | 0 | 0 | 0 | 0 | 0 | 1 | 0 | 4 | 90
46 | M | Pol207 | IP kamera; Počet megapixelů: 4 megapixely; Vnitřní / Venkovní: Venkovní provedení; Délka přísvitu max.: 40 metrů; Typ objektivu: monofokální; WDR: 120dB reálné; Citlivost: standardní, včetně instalační krabice | ks | 1 |  | 0 |  |  | základní |  | 0 | 0 | 0 | 0 | 0 | 8 | M | 1 | ROZPOCET | 0 | 0 | 0 | 0 | 0 | 1 | 0 | 4 | 92
47 | M | Pol208 | Domovní audio telefon pro 2 účastníky - set | ks | 1 |  | 0 |  |  | základní |  | 0 | 0 | 0 | 0 | 0 | 8 | M | 1 | ROZPOCET | 0 | 0 | 0 | 0 | 0 | 1 | 0 | 4 | 94
48 | M | Pol209 | Zámek elektrický 12V nízkoodběrový DODÁ DODAVETEL DVEŘÍ | ks | 0 |  | 0 |  |  | základní |  | 0 | 0 | 0 | 0 | 0 | 8 | M | 1 | ROZPOCET | 0 | 0 | 0 | 0 | 0 | 1 | 0 | 4 | 96
49 | M | Pol210 | PoE napájení POE-15F | ks | 1 |  | 0 |  |  | základní |  | 0 | 0 | 0 | 0 | 0 | 8 | M | 1 | ROZPOCET | 0 | 0 | 0 | 0 | 0 | 1 | 0 | 4 | 98
50 | M | Pol211 | Chránička KOPOFLEX 50 zemní | m | 28 |  | 0 |  |  | základní |  | 0 | 0 | 0 | 0 | 0 | 8 | M | 1 | ROZPOCET | 0 | 0 | 0 | 0 | 0 | 1 | 0 | 4 | 100
51 | M | Pol212 | KO 125 krabice instalační | ks | 1 |  | 0 |  |  | základní |  | 0 | 0 | 0 | 0 | 0 | 8 | M | 1 | ROZPOCET | 0 | 0 | 0 | 0 | 0 | 1 | 0 | 4 | 102
52 | M | Pol213 | KO 68 krabice instalační | ks | 3 |  | 0 |  |  | základní |  | 0 | 0 | 0 | 0 | 0 | 8 | M | 1 | ROZPOCET | 0 | 0 | 0 | 0 | 0 | 1 | 0 | 4 | 104
53 | M | Pol214 | SYKFY 5x2x05 kabel sdělovací | m | 55 |  | 0 |  |  | základní |  | 0 | 0 | 0 | 0 | 0 | 8 | M | 1 | ROZPOCET | 0 | 0 | 0 | 0 | 0 | 1 | 0 | 4 | 106
54 | M | Pol215 | CYH 2x1,5 kabel napájecí | m | 25 |  | 0 |  |  | základní |  | 0 | 0 | 0 | 0 | 0 | 8 | M | 1 | ROZPOCET | 0 | 0 | 0 | 0 | 0 | 1 | 0 | 4 | 108
55 | M | Pol216 | Ohebná trubka PVC 29 2329/LPE-2 | m | 165 |  | 0 |  |  | základní |  | 0 | 0 | 0 | 0 | 0 | 8 | M | 1 | ROZPOCET | 0 | 0 | 0 | 0 | 0 | 1 | 0 | 4 | 110
56 | M | Pol217 | Ohebná trubka PVC 23LPE-2 | m | 40 |  | 0 |  |  | základní |  | 0 | 0 | 0 | 0 | 0 | 8 | M | 1 | ROZPOCET | 0 | 0 | 0 | 0 | 0 | 1 | 0 | 4 | 112
57 | M | Pol218 | Krabice instalační přístrojová pod omítku | ks | 5 |  | 0 |  |  | základní |  | 0 | 0 | 0 | 0 | 0 | 8 | M | 1 | ROZPOCET | 0 | 0 | 0 | 0 | 0 | 1 | 0 | 4 | 114
58 | M | Pol219 | Drobný spotřební materiál | ks | 1 |  | 0 |  |  | základní |  | 0 | 0 | 0 | 0 | 0 | 8 | M | 1 | ROZPOCET | 0 | 0 | 0 | 0 | 0 | 1 | 0 | 4 | 116

## SO 06 - Přípojka elektro
{fde1cc5c-2510-4691-a6c5-54a5b2ad06ae}
2
| KRYCÍ LIST SOUPISU PRACÍ | [7 empty] | v --- níže se nacházejí doplnkové a pomocné údaje k sestavám --- v | [8 empty] | False
Stavba:
REKONSTRUKCE HYGIENICKÉHO ZAŘÍZENÍ ZŠ-ÚSTECKÁ Č.P. 500 A 598 - II. etapa
Objekt:
SO 06 - Přípojka elektro
| KSO: |  |  |  |  | CC-CZ:
| Místo: |  |  |  |  | Datum: | 7. 7. 2022
| Zadavatel: |  |  |  |  | IČ: | 00278653
|  | MĚSTO ČESKÁ TŘEBOVÁ |  |  |  | DIČ: | CZ00278653
| Uchazeč: |  |  |  |  | IČ: | Vyplň údaj
|  | Vyplň údaj |  |  |  | DIČ: | Vyplň údaj
| Projektant: |  |  |  |  | IČ: | 15036499
|  | K I P spol. s r. o. |  |  |  | DIČ: | CZ15036499
| Zpracovatel: |  |  |  |  | IČ:
|  | Pavel Rinn |  |  |  | DIČ:
Poznámka:
| Cena bez DPH | [5 empty] | 0
|  |  | Základ daně |  |  | Sazba daně | Výše daně
| DPH | základní | 0 |  |  | 21% | 0
|  | snížená | 0 |  |  | 15% | 0
|  | zákl. přenesená | 0 |  |  | 21% | 0
|  | sníž. přenesená | 0 |  |  | 15% | 0
|  | nulová | 0 |  |  | 0% | 0
| Cena s DPH |  |  | v | CZK |  | 0
| Projektant |  |  | Zpracovatel
| Datum a podpis: |  | Razítko | Datum a podpis: |  |  | Razítko
| Objednavatel |  |  | Uchazeč
| Datum a podpis: |  | Razítko | Datum a podpis: |  |  | Razítko
REKAPITULACE ČLENĚNÍ SOUPISU PRACÍ
Stavba:
REKONSTRUKCE HYGIENICKÉHO ZAŘÍZENÍ ZŠ-ÚSTECKÁ Č.P. 500 A 598 - II. etapa
Objekt:
SO 06 - Přípojka elektro
Místo: | [5 empty] | Datum: | 7. 7. 2022
Zadavatel: |  |  | MĚSTO ČESKÁ TŘEBOVÁ |  |  | Projektant: | K I P spol. s r. o.
Uchazeč: |  |  | Vyplň údaj |  |  | Zpracovatel: | Pavel Rinn
Kód dílu - Popis | [6 empty] | Cena celkem [CZK]
Náklady ze soupisu prací | [6 empty] | 0 | [11 empty] | -1
| D1 - MONTÁŽE | [5 empty] | 0
| D2 - ZEMNÍ PRÁCE | [5 empty] | 0
| D3 - MATERIÁLY | [5 empty] | 0
| D4 - PROJEKTOVÁ DOKUMENTACE SK.STAVU, VÝCH.REVIZNÍ ZPRÁVA | [5 empty] | 0
SOUPIS PRACÍ
Stavba:
REKONSTRUKCE HYGIENICKÉHO ZAŘÍZENÍ ZŠ-ÚSTECKÁ Č.P. 500 A 598 - II. etapa
Objekt:
SO 06 - Přípojka elektro
Místo: | [5 empty] | Datum: | 7. 7. 2022
Zadavatel: |  |  | MĚSTO ČESKÁ TŘEBOVÁ |  |  | Projektant: | K I P spol. s r. o.
Uchazeč: |  |  | Vyplň údaj |  |  | Zpracovatel: | Pavel Rinn
PČ | Typ | Kód | Popis | MJ | Množství | J.cena [CZK] | Cena celkem [CZK] | Cenová soustava |  | DPH | J. Nh [h] | Nh celkem [h] | J. hmotnost [t] | Hmotnost celkem [t] | J. suť [t] | Suť Celkem [t]
Náklady soupisu celkem | [6 empty] | 0 |  |  |  |  | 0 |  | 0 |  | 0 |  | D | -1 | [7 empty] | 0
| D | D1 | MONTÁŽE |  |  |  | 0 |  |  |  |  | 0 |  | 0 |  | 0 | 1 | D | 0 | ROZPOCET | [6 empty] | 0
1 | K | Pol2 | vyhledání el.rozvodu ve stáv.poj,skříni | hod | 4 |  | 0 |  |  | základní |  | 0 | 0 | 0 | 0 | 0 | 4 | K | 1 | ROZPOCET | 0 | 0 | 0 | 0 | 0 | 1 | 0 | 4 | 2
2 | K | Pol3 | vytýčení podzemních sítí v trase rozvodu | m | 50 |  | 0 |  |  | základní |  | 0 | 0 | 0 | 0 | 0 | 4 | K | 1 | ROZPOCET | 0 | 0 | 0 | 0 | 0 | 1 | 0 | 4 | 4
3 | K | Pol4 | kabel AYKY 4Jx50 vč.naložení, složení VU | m | 54 |  | 0 |  |  | základní |  | 0 | 0 | 0 | 0 | 0 | 4 | K | 1 | ROZPOCET | 0 | 0 | 0 | 0 | 0 | 1 | 0 | 4 | 6
4 | K | Pol6 | pásek FeZn 30/4mm VU vč.připojení do stáv.poj.skříně a připojení do HDS | m | 50 |  | 0 |  |  | základní |  | 0 | 0 | 0 | 0 | 0 | 4 | K | 1 | ROZPOCET | 0 | 0 | 0 | 0 | 0 | 1 | 0 | 4 | 8
5 | K | Pol9 | chránička korugovaná 50/40mm pod zpevněnou plochou | m | 2 |  | 0 |  |  | základní |  | 0 | 0 | 0 | 0 | 0 | 4 | K | 1 | ROZPOCET | 0 | 0 | 0 | 0 | 0 | 1 | 0 | 4 | 10
6 | K | Pol12 | ukončení kabelů do 4x50 | ks | 2 |  | 0 |  |  | základní |  | 0 | 0 | 0 | 0 | 0 | 4 | K | 1 | ROZPOCET | 0 | 0 | 0 | 0 | 0 | 1 | 0 | 4 | 12
| D | D2 | ZEMNÍ PRÁCE |  |  |  | 0 |  |  |  |  | 0 |  | 0 |  | 0 | 1 | D | 0 | ROZPOCET | [6 empty] | 0
7 | K | Pol13 | výkop rýhy š.350mmxhl.800mm tř.3 | m | 48 |  | 0 |  |  | základní |  | 0 | 0 | 0 | 0 | 0 | 4 | K | 1 | ROZPOCET | 0 | 0 | 0 | 0 | 0 | 1 | 0 | 4 | 14
8 | K | Pol21 | zához rýhy š.350mmxhl.800mm tř.3 | m | 48 |  | 0 |  |  | základní |  | 0 | 0 | 0 | 0 | 0 | 4 | K | 1 | ROZPOCET | 0 | 0 | 0 | 0 | 0 | 1 | 0 | 4 | 16
9 | K | Pol33 | výkop rýhy š.350mmxhl.800mm tř.4 | m | 2 |  | 0 |  |  | základní |  | 0 | 0 | 0 | 0 | 0 | 4 | K | 1 | ROZPOCET | 0 | 0 | 0 | 0 | 0 | 1 | 0 | 4 | 18
10 | K | Pol34 | zához rýhy š.350mmxhl.800mm tř.4 | m | 2 |  | 0 |  |  | základní |  | 0 | 0 | 0 | 0 | 0 | 4 | K | 1 | ROZPOCET | 0 | 0 | 0 | 0 | 0 | 1 | 0 | 4 | 20
11 | K | Pol35 | odvoz zeminy na skládku (pouze 1/3 výkopku nahrazená pískem) | t | 5.3 |  | 0 |  |  | základní |  | 0 | 0 | 0 | 0 | 0 | 4 | K | 1 | ROZPOCET | 0 | 0 | 0 | 0 | 0 | 1 | 0 | 4 | 22
12 | K | Pol36 | lože z písku do rýhy do š.65cm tl.20cm ve volném terénu, vč.dovozu naložení, složení | m | 50 |  | 0 |  |  | základní |  | 0 | 0 | 0 | 0 | 0 | 4 | K | 1 | ROZPOCET | 0 | 0 | 0 | 0 | 0 | 1 | 0 | 4 | 24
13 | K | Pol171 | úprava terénu po záhozu rýhy | m2 | 17.5 |  | 0 |  |  | základní |  | 0 | 0 | 0 | 0 | 0 | 4 | K | 1 | ROZPOCET | 0 | 0 | 0 | 0 | 0 | 1 | 0 | 4 | 26
14 | K | Pol172 | hutnění v rýze 30Mpa | m | 50 |  | 0 |  |  | základní |  | 0 | 0 | 0 | 0 | 0 | 4 | K | 1 | ROZPOCET | 0 | 0 | 0 | 0 | 0 | 1 | 0 | 4 | 28
| D | D3 | MATERIÁLY |  |  |  | 0 |  |  |  |  | 0 |  | 0 |  | 0 | 1 | D | 0 | ROZPOCET | [6 empty] | 0
15 | K | Pol37 | kabel AYKY 4Jx50 | m | 54 |  | 0 |  |  | základní |  | 0 | 0 | 0 | 0 | 0 | 4 | K | 1 | ROZPOCET | 0 | 0 | 0 | 0 | 0 | 1 | 0 | 4 | 30
16 | K | Pol38 | pásek FeZn 30/4mm | m | 50 |  | 0 |  |  | základní |  | 0 | 0 | 0 | 0 | 0 | 4 | K | 1 | ROZPOCET | 0 | 0 | 0 | 0 | 0 | 1 | 0 | 4 | 32
17 | K | Pol39 | chránička korugovaná 50/40mm | m | 2 |  | 0 |  |  | základní |  | 0 | 0 | 0 | 0 | 0 | 4 | K | 1 | ROZPOCET | 0 | 0 | 0 | 0 | 0 | 1 | 0 | 4 | 34
18 | K | Pol40 | kopaný písek | m3 | 3.5 |  | 0 |  |  | základní |  | 0 | 0 | 0 | 0 | 0 | 4 | K | 1 | ROZPOCET | 0 | 0 | 0 | 0 | 0 | 1 | 0 | 4 | 36
| D | D4 | PROJEKTOVÁ DOKUMENTACE SK.STAVU, VÝCH.REVIZNÍ ZPRÁVA |  |  |  | 0 |  |  |  |  | 0 |  | 0 |  | 0 | 1 | D | 0 | ROZPOCET | [6 empty] | 0
19 | K | Pol41 | projektová dokumentace sk.stavu kabelové přípojky NN | hod | 12 |  | 0 |  |  | základní |  | 0 | 0 | 0 | 0 | 0 | 4 | K | 1 | ROZPOCET | 0 | 0 | 0 | 0 | 0 | 1 | 0 | 4 | 38
20 | K | Pol42 | výchozí revizní zpráva kabelové přípojky NN | hod | 12 |  | 0 |  |  | základní |  | 0 | 0 | 0 | 0 | 0 | 4 | K | 1 | ROZPOCET | 0 | 0 | 0 | 0 | 0 | 1 | 0 | 4 | 40

## VRN - Vedlejší rozpočtové...
{a0175aae-9a5d-4ea3-990d-ae523e2b9135}
2
| KRYCÍ LIST SOUPISU PRACÍ | [7 empty] | v --- níže se nacházejí doplnkové a pomocné údaje k sestavám --- v | [8 empty] | False
Stavba:
REKONSTRUKCE HYGIENICKÉHO ZAŘÍZENÍ ZŠ-ÚSTECKÁ Č.P. 500 A 598 - II. etapa
Objekt:
VRN - Vedlejší rozpočtové náklady
| KSO: |  |  |  |  | CC-CZ:
| Místo: |  |  |  |  | Datum: | 7. 7. 2022
| Zadavatel: |  |  |  |  | IČ: | 00278653
|  | MĚSTO ČESKÁ TŘEBOVÁ |  |  |  | DIČ: | CZ00278653
| Uchazeč: |  |  |  |  | IČ: | Vyplň údaj
|  | Vyplň údaj |  |  |  | DIČ: | Vyplň údaj
| Projektant: |  |  |  |  | IČ: | 15036499
|  | K I P spol. s r. o. |  |  |  | DIČ: | CZ15036499
| Zpracovatel: |  |  |  |  | IČ:
|  | Pavel Rinn |  |  |  | DIČ:
Poznámka:
| Cena bez DPH | [5 empty] | 0
|  |  | Základ daně |  |  | Sazba daně | Výše daně
| DPH | základní | 0 |  |  | 21% | 0
|  | snížená | 0 |  |  | 15% | 0
|  | zákl. přenesená | 0 |  |  | 21% | 0
|  | sníž. přenesená | 0 |  |  | 15% | 0
|  | nulová | 0 |  |  | 0% | 0
| Cena s DPH |  |  | v | CZK |  | 0
| Projektant |  |  | Zpracovatel
| Datum a podpis: |  | Razítko | Datum a podpis: |  |  | Razítko
| Objednavatel |  |  | Uchazeč
| Datum a podpis: |  | Razítko | Datum a podpis: |  |  | Razítko
REKAPITULACE ČLENĚNÍ SOUPISU PRACÍ
Stavba:
REKONSTRUKCE HYGIENICKÉHO ZAŘÍZENÍ ZŠ-ÚSTECKÁ Č.P. 500 A 598 - II. etapa
Objekt:
VRN - Vedlejší rozpočtové náklady
Místo: | [5 empty] | Datum: | 7. 7. 2022
Zadavatel: |  |  | MĚSTO ČESKÁ TŘEBOVÁ |  |  | Projektant: | K I P spol. s r. o.
Uchazeč: |  |  | Vyplň údaj |  |  | Zpracovatel: | Pavel Rinn
Kód dílu - Popis | [6 empty] | Cena celkem [CZK]
Náklady ze soupisu prací | [6 empty] | 0 | [11 empty] | -1
| VRN - Vedlejší rozpočtové náklady | [5 empty] | 0
| VRN1 - Průzkumné, geodetické a projektové práce | [5 empty] | 0
| VRN3 - Zařízení staveniště | [5 empty] | 0
| VRN7 - Provozní vlivy | [5 empty] | 0
SOUPIS PRACÍ
Stavba:
REKONSTRUKCE HYGIENICKÉHO ZAŘÍZENÍ ZŠ-ÚSTECKÁ Č.P. 500 A 598 - II. etapa
Objekt:
VRN - Vedlejší rozpočtové náklady
Místo: | [5 empty] | Datum: | 7. 7. 2022
Zadavatel: |  |  | MĚSTO ČESKÁ TŘEBOVÁ |  |  | Projektant: | K I P spol. s r. o.
Uchazeč: |  |  | Vyplň údaj |  |  | Zpracovatel: | Pavel Rinn
PČ | Typ | Kód | Popis | MJ | Množství | J.cena [CZK] | Cena celkem [CZK] | Cenová soustava |  | DPH | J. Nh [h] | Nh celkem [h] | J. hmotnost [t] | Hmotnost celkem [t] | J. suť [t] | Suť Celkem [t]
Náklady soupisu celkem | [6 empty] | 0 |  |  |  |  | 0 |  | 0 |  | 0 |  | D | -1 | [7 empty] | 0
| D | VRN | Vedlejší rozpočtové náklady |  |  |  | 0 |  |  |  |  | 0 |  | 0 |  | 0 | 5 | D | 0 | ROZPOCET | [6 empty] | 0
| D | VRN1 | Průzkumné, geodetické a projektové práce |  |  |  | 0 |  |  |  |  | 0 |  | 0 |  | 0 | 5 | D | 1 | ROZPOCET | [6 empty] | 0
1 | K | 013254000 | Dokumentace skutečného provedení stavby | kpl | 1 |  | 0 |  |  | základní |  | 0 | 0 | 0 | 0 | 0 | 1024 | K | 2 | ROZPOCET | 0 | 0 | 0 | 0 | 0 | 1 | 0 | 1024 | 2131854642
| D | VRN3 | Zařízení staveniště |  |  |  | 0 |  |  |  |  | 0 |  | 0 |  | 0 | 5 | D | 1 | ROZPOCET | [6 empty] | 0
2 | K | 030001000 | Zařízení staveniště | kpl | 1 |  | 0 |  |  | základní |  | 0 | 0 | 0 | 0 | 0 | 1024 | K | 2 | ROZPOCET | 0 | 0 | 0 | 0 | 0 | 1 | 0 | 1024 | -1131857630
3 | K | 032803000 | Opatření proti šíření prachu a nečistot z prostor staveniště do zbytku budovy, např. ochranými stěnami, vč. demontáží a likvidace | kpl | 1 |  | 0 |  |  | základní |  | 0 | 0 | 0 | 0 | 0 | 1024 | K | 2 | ROZPOCET | 0 | 0 | 0 | 0 | 0 | 1 | 0 | 1024 | -34420721
| D | VRN7 | Provozní vlivy |  |  |  | 0 |  |  |  |  | 0 |  | 0 |  | 0 | 5 | D | 1 | ROZPOCET | [6 empty] | 0
4 | K | 070001000 | Provozní vlivy | kpl | 1 |  | 0 |  |  | základní |  | 0 | 0 | 0 | 0 | 0 | 1024 | K | 2 | ROZPOCET | 0 | 0 | 0 | 0 | 0 | 1 | 0 | 1024 | -445869134