## Table 1
Stavební rozpočet
Název stavby: Oprava místní komunikace Doba výstavby: Objednatel: Druh stavby: Oprava komunikace 160*3 m2 Začátek výstavby: Projektant: Lokalita: Skuhrov u č.p.39 Konec výstavby: Zhotovitel: JKSO: Zpracováno dne: Zpracoval:
Č | Objekt | Kód | Zkrácený popis Rozměry | MJ | Množství | Cena/MJ (Kč) | Náklady (Kč) |  |  | Hmotnost (t) |  | Cenová soustava
[7 empty] | Dodávka | Montáž | Celkem | Jednot. | Celkem
11 Přípravné a přidružené práce 0,00 0,00 703,15
1 |  | 122201101R00 | Odkopávky nezapažené v hor. 3 do 100 m3 | m3 | 27,00 |  |  |  |  | 1,11 | 29,97 | RTS I / 2022
2 |  | 122201123R00 | Obnova příkopu | m | 67,00 |  |  |  |  | 2,11 | 141,37 | RTS I / 2023
3 |  | 564851111R00 | Podklad ze štěrkodrti 0/32 po zhutnění tloušťky 12 cm | m2 | 171,00 |  |  |  |  | 3,11 | 531,81 | RTS I / 2022
|  | 57 | Kryty pozemních komunikací, letišť a ploch z kamen | [7 empty] | 4 608,93
4 |  | 125203201R00 | Pokládka asfaltového recyklátu tl. 6 cm | m2 | 528,00 |  |  |  |  | 2,13 | 1 124,46 | RTS I / 2023
5 |  | 573431114R00 | Nátěr živičný s posypen, emulze silniční, 1,5 kg/m2 | m2 | 480,00 |  |  |  |  | 3,13 | 1 502,24 | RTS I / 2024
6 |  | 573431115R00 | Nátěr živičný s posypen, emulze silniční, 1,6 kg/m2 | m2 | 480,00 |  |  |  |  | 4,13 | 1 982,24 | RTS I / 2025
|  | 89 | Ostatní konstrukce a práce na trubním vedení | [7 empty] | 0,00
7 |  | 899231111R00 | Výšková úprava vstupu do 20 cm, zvýšení mříže | kus | 0,00 |  |  |  |  | 0,43 | 0,00 | RTS I / 2022
8 |  | 899331111R00 | Výšková úprava vstupu do 20 cm, zvýšení poklopu | kus | 0,00 |  |  |  |  | 0,43 | 0,00 | RTS I / 2022
9 |  | 899431111R00 | Výšková úprava do 20 cm, zvýšení krytu šoupěte | kus | 0,00 |  |  |  |  | 0,32 | 0,00 | RTS I / 2022
|  | 93 | Různé dokončovací konstrukce a práce inženýrskýc | [7 empty] | 0,00
10 |  | 938909311R00 | Odstranění nánosu z povrchu živičného nebo beton. | m2 | 309,00 |  |  |  |  | 0,00 | 0,00 | RTS I / 2022
11 |  | 938909611R00 | Odstranění nánosu na krajnicích tl. do 10 cm | m2 | 80,00 |  |  |  |  | 1,00 | 80,00 | RTS I / 2022
|  | H22 | Komunikace pozemní a letiště | [7 empty] | 0,00
12 |  | 998225111R00 | Přesun hmot, pozemní komunikace, kryt živičný | t | 112,00 |  |  |  |  | 0,00 | 0,00 | RTS I / 2022
13 |  | 979990001R00 | Poplatek za skládku - uložení zenimy | t | 55,00 |  |  |  |  | 1,00 | 55,00 | RTS I / 2022
14 |  | 979990111R00 | Poplatek za skládku - uložení betonů | t | 0,00 |  |  |  |  | 2,00 | 0,00 | RTS I / 2022
|  |  | VORN - Vedlejší a ostatní rozpočtové náklady | [7 empty] | 0,00
|  | 02VRN | Příprava staveniště | [7 empty] | 0,00
15 |  | 020001VRN | Příprava staveniště | Soubor | 1,00 |  |  |  |  | 0,00 | 0,00 | RTS I / 2022
|  | 03VRN | Zařízení staveniště | [7 empty] | 0,00
16 |  | 034002VRN | Zabezpečení staveniště | Soubor | 1,00 |  |  |  |  | 0,00 | 0,00 | RTS I / 2022
Celkem:
DPH 21% Celkem s DPH ;