## Krycí list rozpočtu
Krycí list rozpočtu
Název stavby: |  | REKONSTRUKCE SPORTOVIŠTĚ, ČESKÁ TŘEBOVÁ |  | Objednatel: | Město Česká Třebová |  | IČ/DIČ: | 00278653
Druh stavby: |  | Sportoviště |  | Projektant: | MOTION construction s.r.o. |  | IČ/DIČ: | 06163076
Lokalita: |  | Česká Třebová parc.č. 566/1, 566/18, 566/14, 1424 |  | Zhotovitel: |  |  | IČ/DIČ:
Začátek výstavby: |  |  |  | Konec výstavby: |  |  | Položek: | 117
JKSO: |  |  |  | Zpracoval: |  |  | Datum: | 2018-06-05
Pozn1: |  | Soupis prací je sestaven za využití položek Cenové soustavy RTS. Cenové a technické podmínky položek Cenové soustavy RTS, které jsou uvedeny v soupisu prací ( tzn. úvodní části katalogů ) jsou neomezeně dálkově k dispozici www.cenovasoustava.cz. Položky soupisu prací, které nemají ve sloupci "Cenová soustava" uveden žádný údaj, nepochází z Cenové soustavy RTS.
Pozn2: |  | Rozpočet musí být zhotovitelem naceněn tak, aby za nejvýše přípustnou částku tj. celkové náklady stavby byla stavba realizována dle dokumentace pro provedení stavby - DPS bez dalšího navyšování nákladů stavby.
Rozpočtové náklady v Kč
A | Základní rozpočtové náklady |  | B | Doplňkové náklady |  | C | Vedlejší rozpočtové náklady
SO1 | #N/A |  | Práce přesčas |  | 0 | Vedlejší náklady stavby |  | #N/A
SO1.1 | #N/A |  | Bez pevné podl. |  | 0
|  |  | Kulturní památka |  | 0
Ostatní materiál |  | 0
Přesun hmot a sutí |  | 0
ZRN celkem |  | #N/A | DN celkem |  | 0 | NUS celkem |  | #N/A
Základ 0% |  | 0
Základ 15% |  | 0 | DPH 15% |  | 0 | Celkem bez DPH |  | #N/A
Základ 21% |  | #N/A | DPH 21% |  | #N/A | Celkem včetně DPH |  | #N/A
Projektant |  |  | Objednatel |  |  | Zhotovitel
Datum, razítko a podpis |  |  | Datum, razítko a podpis |  |  | Datum, razítko a podpis

## Stavební rozpočet SO1
Stavební rozpočet
Název stavby: |  |  | REKONSTRUKCE SPORTOVIŠTĚ, ČESKÁ TŘEBOVÁ | Doba výstavby: |  |  |  | Objednatel: | Město Česká Třebová
Druh stavby: |  |  | Sportoviště | Začátek výstavby: |  |  |  | Projektant: | MOTION construction s.r.o.
Lokalita: |  |  | Česká Třebová parc.č. 566/1, 566/18, 566/14, 1424 | Konec výstavby: |  |  |  | Zhotovitel:
Stavební objekty |  |  | SO1 Sportoviště | Zpracováno dne: |  | 2018-06-05 |  | Zpracoval:
[6 empty] | Jednot. | Náklady (Kč)
Č | Objekt | Kód | Zkrácený popis / Varianta | M.j. | Množství | cena (Kč) | Dodávka | Montáž | Celkem |  |  | Přesuny | Typ skupiny | HSV mat | HSV prac | PSV mat | PSV prac | Mont mat | Mont prac | Ostatní mat.
|  | 1 | Zemní práce |  |  |  | 0 | 0 | 0 |  |  | 0 | HS | 0 | 0 | 0 | 0 | 0 | 0 | 0 | SO1 | [6 empty] | 0 | 0 | 0
1 |  | 112101102 | Kácení stromů listnatých D kmene do 500 mm | kus | 3 | 0 | 0 | 0 | 0
2 |  | 112201102 | Odstranění pařezů D do 500 mm | kus | 3 | 0 | 0 | 0 | 0
3 |  | 113107242R00 | Odstranění podkladu nad 200 m2, živičného tl.10 cm | m2 | 966 | 0 | 0 | 0 | 0
4 |  | 184401132 | Přesazení stromů listnatých | kus | 2 | 0 | 0 | 0 | 0
5 |  |  | Ochrana stávajících stromů listnatých | kus | 3 | 0 | 0 | 0 | 0
6 |  | 121101101 | Sejmutí ornice s přemístěním na vzdálenost do 50 m | m3 | 105.5 | 0 | 0 | 0 | 0
|  |  | 1055*0,1 |  | 105.5
7 |  | 100003100R00 | Naložení sypaniny | m3 | 1701.736 | 0 | 0 | 0 | 0 | 1 | 0 | [10 empty] | 0 | 0 | 0 | 21 | 0 | 0
|  |  | Odkopávky |  | 1408.95
|  |  | Hloubení nezapažených jam |  | 138.706
|  |  | Hloubení nezapažených rýh |  | 154.08
8 |  | 979095312R00 | Naložení suti | t | 966 | 0 | 0 | 0 | 0 | 1 | 0 | [10 empty] | 0 | 0 | 0 | 21 | 0 | 0
|  |  | Živičný materiál 966 |  | 966
9 |  | 100004212R00 | Hutnění sypaniny vrstvy tl. do 60 cm, 1 pojezd | m3 | 2048.5 | 0 | 0 | 0 | 0
|  |  | 4097*0,5 |  | 2048.5
|  | 12 | Odkopávky a prokopávky |  |  |  | 0 | 0 | 0 |  |  | 0 | HS | 0 | 0 | 0 | 0 | 0 | 0 | 0 | SO1 | [6 empty] | 0 | 0 | 0
10 |  | 122101102R00 | Odkopávky nezapažené v hor. 3 do 1000 m3 | m3 | 1408.95 | 0 | 0 | 0 | 0 | 1 | 0 | [10 empty] | 0 | 0 | 0 | 21 | 0 | 0
|  |  | 3131*0,45 |  | 1408.95
11 |  | 122201109R00 | Příplatek za lepivost - odkopávky v hor. 3 | m3 | 1408.95 | 0 | 0 | 0 | 0 | 1 | 0 | [10 empty] | 0 | 0 | 0 | 21 | 0 | 0
|  |  | 3131*0,45 |  | 1408.95
|  | 13 | Hloubené vykopávky |  |  |  | 0 | 0 | 0 |  |  | 0 | HS | 0 | 0 | 0 | 0 | 0 | 0 | 0 | SO1 | [6 empty] | 0 | 0 | 0
12 |  | 131201101R00 | Hloubení nezapažených jam v hor.3 do 100 m3 | m3 | 138.706 | 0 | 0 | 0 | 0 | 1 | 0 | [10 empty] | 0 | 0 | 0 | 21 | 0 | 0
|  |  | 115*0,6*0,6*1,0 oplocení h=5m (multifunkční hřiště) |  | 39.96
|  |  | 4*1,0*1,0*1,0 oplocení h=5m |  | 4
|  |  | 13*0,6*0,6*1,0 oplocení h=4m |  | 4.68
|  |  | 34*0,6*0,6*0,8 sportovní vybavení posilovny |  | 9.792
|  |  | 3*0,4*0,4*0,8 odpadkové koše |  | 0.384
|  |  | 8*0,5*0,5*0,9 multifunkční sloupky |  | 1.8
|  |  | 4*0,5*0,5*0,9 uložení fotbalových branek |  | 0.9
|  |  | základový pas prvku P6 |  | 5.19
|  |  | vsakovací objekt |  | 72
13 |  | 131201109R00 | Příplatek za lepivost - hloubení nezap.jam v hor.3 | m3 | 138.706 | 0 | 0 | 0 | 0 | 1 | 0 | [10 empty] | 0 | 0 | 0 | 21 | 0 | 0
|  |  | 115*0,6*0,6*1,0 oplocení h=5m (multifunkční hřiště) |  | 39.96
|  |  | 4*1,0*1,0*1,0 oplocení h=5m |  | 4
|  |  | 13*0,6*0,6*1,0 oplocení h=4m |  | 4.68
|  |  | 34*0,6*0,6*0,8 sportovní vybavení posilovny |  | 9.792
|  |  | 3*0,4*0,4*0,8 odpadkové koše |  | 0.384
|  |  | 8*0,5*0,5*0,9 multifunkční sloupky |  | 1.8
|  |  | 4*0,5*0,5*0,9 uložení fotbalových branek |  | 0.9
|  |  | základový pas prvku P6 |  | 5.19
|  |  | vsakovací objekt |  | 72
14 |  | 132200010RAA | Hloubení nezapaž. rýh šířky do 60 cm v hornině 1-4 - drenážní potrubí | m3 | 154.08 | 0 | 0 | 0 | 0
|  |  | drenáž DN 200 80*0,6*0,6 |  | 28.8
|  |  | drenáž DN 100 856*0,3*0,6 |  | 154.08
15 |  | 132201109R00 | Příplatek za lepivost - hloubení rýh 60 cm v hor.3 | m3 | 154.08 | 0 | 0 | 0 | 0
|  |  | drenáž DN 200 80*0,6*0,6 |  | 28.8
|  |  | drenáž DN 100 856*0,3*0,6 |  | 154.08
|  | 16 | Přemístění výkopku |  |  |  | 0 | 0 | 0 |  |  | 0 | HS | 0 | 0 | 0 | 0 | 0 | 0 | 0 | SO1 | [6 empty] | 0 | 0 | 0
16 |  | 162702199R00 | Poplatek za skládku zeminy | m3 | 1703 | 0 | 0 | 0 | 0 | 1 | 0 | [10 empty] | 0 | 0 | 0 | 21 | 0 | 0
|  |  | 1409+139+155 |  | 1703
17 |  | 162701155R00 | Vodorovné přemístění výkopku z hor.1-4 do 10000 m | m3 | 1703 | 0 | 0 | 0 | 0 | 1 | 0 | [10 empty] | 0 | 0 | 0 | 21 | 0 | 0
|  |  | 1409+139+155 |  | 1703
18 |  | 162706119R00 | Příplatek za dalších 1000 m přemístění zemin | m3 | 17030 | 0 | 0 | 0 | 0 | 1 | 0 | [10 empty] | 0 | 0 | 0 | 21 | 0 | 0
|  |  | (1409+139+155)*10 |  | 17030
19 |  | 979990112R00 | Poplatek za skládku suti | t | 193.2 | 0 | 0 | 0 | 0
|  |  | Živičný materiál - (966*0,1)*2 |  | 193.2
20 |  | 979083117R00 | Vodorovné přemístění suti do 6000 m | t | 193.2 | 0 | 0 | 0 | 0
|  |  | Živičný materiál - (966*0,1)*2 |  | 193.2
21 |  | 979091221R00 | Příplatek za dalších 1000 m přemístění suti | t | 1932 | 0 | 0 | 0 | 0
|  |  | Živičný materiál - ((966*0,1)*2)10 |  | 1932
22 |  | 162201466 | Vodorovné přemístění kmenů stromů listnatých do 3 km D kmene do 500 mm | kus | 3 | 0 | 0 | 0 | 0
23 |  | 162201475 | Vodorovné přemístění pařezů do 3 km D do 300 mm | kus | 3 | 0 | 0 | 0 | 0
24 |  | 162201102 | Vodorovné přemístění do 50 m výkopku/sypaniny z horniny tř. 1 až 4 | m3 | 1703 | 0 | 0 | 0 | 0
|  | 18 | Povrchové úpravy terénu |  |  |  | 0 | 0 | 0
25 |  | 181101102R00 | Úprava pláně v zářezech v hor. 1-4, rovnání graderem s nivelační radlicí | m2 | 4097 | 0 | 0 | 0 | 0
|  |  | 4097 |  | 4097
26 |  | 180402111R00 | Založení trávníku parkového výsevem v rovině, včetně kořenové vrstvy tl 15cm (80% ornice + 15% písek, rašelina 5%), osivo 25 g/m2 | m2 | 890.72 | 0 | 0 | 0 | 0
|  |  | zatravnění okolních ploch - 476+36,91+77,81+ 300 |  | 890.72
|  | V1 | Umělé sportovní povrchy |  |  |  | 0 | 0 | 0 |  |  | #REF! | HS | 0 | #REF! | 0 | 0 | 0 | 0 | 0 | SO1 | [6 empty] | #REF! | #REF! | #REF!
27 |  | V1 | Pružná podložka směs plně probarveného EPDM granulátu fr. 1-4 mm a pojiva tl. 13 mm | m2 | 1601 | 0 | 0 | 0 | 0 | 1 | 0 | [10 empty] | 0 | 0 | 0 | 21 | 0 | 0
|  |  | Multifunkční hřiště (1211) |  | 1211
|  |  | Volejbalové hřiště (390) |  | 390
28 |  | V2 | Povrch atletické dráhy z umělého povrchu EPDM SP 2-3 mm, podkladní vrstva z černého SBR granulátu a polyuretanového pojiva, celková tl. 13 mm | m2 | 1109.8 | 0 | 0 | 0 | 0 | 1 | 0 | [10 empty] | 0 | 0 | 0 | 21 | 0 | 0
|  |  | Atletická dráha (1061) |  | 1061
|  |  | Rozběhová dráha (48,8) |  | 48.8
29 |  | V3 | Dodávka a montáž polyuretanového povrchu stříkaný tl. 2-3mm, vč značení čar atletické dráhy, multifunkčního a volejbalového hřiště | m2 | 2710.8 | 0 | 0 | 0 | 0 | 1 | 0 | [10 empty] | 0 | 0 | 0 | 21 | 0 | 0
|  |  | 1211+390+1061+48,8 |  | 2710.8
30 |  | 631310002RAA | Mazanina betonová z betonu C 16/20, tl. 25,7 cm - doskočiště D+M | m3 | 2.2616 | 0 | 0 | 0 | 0 | 3 | 0 | [10 empty] | 0 | 0 | 0 | 21 | 0 | 0
|  |  | 8,8 * 0,257 m2 |  | 2.2616
31 |  | 31316659 | Síť svařovaná Kari 6x150x150 3 x 2 m rohož - doskočiště | kus | 2 | 0 | 0 | 0 | 0 | 0 | 0 | [10 empty] | 0 | 0 | 0 | 21 | 0 | 0
|  | 56 | Podkladní vrstvy komunikací a zpevněných ploch |  |  |  | 0 | 0 | 0 |  |  | #REF! | HS | 0 | #REF! | 0 | 0 | 0 | 0 | 0 | SO1 | [6 empty] | #REF! | #REF! | #REF!
32 |  | 564721111R00 | Podklad z kameniva drceného vel.0-4 mm,tl. 2 cm | m2 | 1109.8 | 0 | 0 | 0 | 0
|  |  | Atletický ovál (1061) |  | 1061
|  |  | Rozběhová dráha (48,8) |  | 48.8
33 |  | 564721111R00 | Podklad z kameniva drceného vel.4-8 mm,tl. 4 cm | m2 | 360.5 | 0 | 0 | 0 | 0
|  |  | Dlažba (360,5) |  | 360.5
34 |  | 564732111R00 | Podklad z kameniva drceného fr. 8-16 po zhutnění tl.5 cm | m2 | 702.5 | 0 | 0 | 0 | 0
|  |  | Workout zóna (342) |  | 342
|  |  | Dlažba (360,5) |  | 360.5
35 |  | 564112215R00 | Podklad z kameniva drceného fr.16-32 po zhutn.tl.10 cm | m2 | 3070.3 | 0 | 0 | 0 | 0
|  |  | Dlažba (360,5) |  | 360.5
|  |  | Atletický ovál (1061) |  | 1061
|  |  | Rozběhová dráha (48,8) |  | 48.8
|  |  | Multifunkční hřiště (1210) |  | 1210
|  |  | Volejbal (390) |  | 390
36 |  | 564112215R00 | Podklad z kameniva drceného fr.16-32 po zhutn.tl.15 cm | m2 | 362.3 | 0 | 0 | 0 | 0
|  |  | Workout zóna (342) |  | 342
|  |  | Doskočiště (20,3) |  | 20.3
37 |  | 564112216R00 | Podklad z kameniva drceného fr.32-63 po zhutn.tl.15 cm | m2 | 1960.5 | 0 | 0 | 0 | 0
|  |  | Multifunkční hřiště (1210) |  | 1210
|  |  | Volejbal (390) |  | 390
|  |  | Dlažba (360,5) |  | 360.5
38 |  | 693111420 | textilie GEOFILTEX 63 63/20 200 g/m2 do š 8,8 m včetně pokládky | m2 | 20.3 | 0 | 0 | 0 | 0
|  | 27 | Základy |  |  |  | 0 | 0 | 0 |  |  | 0 | HS | 0 | 0 | 0 | 0 | 0 | 0 | 0 | SO1 | [6 empty] | 0 | 0 | 0
39 |  | 275313611R00 | Beton základových patek prostý C 16/20 (B 20), včetně podsypu, bednění a chrániček PVC KG DN 150-250 | m3 | 61.516 | 0 | 0 | 0 | 0 | 1 | 0 | [10 empty] | 0 | 0 | 0 | 21 | 0 | 0
|  |  | 115*0,6*0,6*1,0 oplocení h=5m (multifunkční hřiště) |  | 39.96
|  |  | 4*1,0*1,0*1,0 oplocení h=5m |  | 4
|  |  | 13*0,6*0,6*1,0 oplocení h=4m |  | 4.68
|  |  | 34*0,6*0,6*0,8 sportovní vybavení posilovny |  | 9.792
|  |  | 3*0,4*0,4*0,8 odpatkové koše |  | 0.384
|  |  | 8*0,5*0,5*0,9 multifunkční sloupky |  | 1.8
|  |  | 4*0,5*0,5*0,9 uložení fotbalových branek |  | 0.9
40 |  | 274315222R00 | Beton základových pasů prostý C 16/20 (B 20), včetně podsypu a bednění | m3 | 5.19 | 0 | 0 | 0 | 0
|  |  | základový pas prvku P6 |  | 5.19
|  | 767 | Konstrukce doplňkové stavební (zámečnické) |  |  |  | 0 | 0 | 0 |  |  | 0 | PS | 0 | 0 | 0 | 0 | 0 | 0 | 0 | SO1 | [6 empty] | 0 | 0 | 0
41 |  | 430241003R00 | Montáž jeřáb. sloupů vnějších v. 5-6 m, do 200 kg/m | 100 kg | 91.3 | 0 | 0 | 0 | 0 | 2 | 0 | [10 empty] | 0 | 0 | 0 | 21 | 0 | 0
|  |  | 77+6,84+7,5 |  | 91.3
42 |  | V4 | Dřevěné hrazení z fošen tl.45mm hoblovaných h=200mm, povrch úprava mořením H=1,1m D+M | m2 | 156.2 | 0 | 0 | 0 | 0 | 0 | 0 | [10 empty] | 0 | 0 | 0 | 21 | 0 | 0
|  |  | 142*1,1 |  | 156.2
43 |  | V5 | Sloupy pro oplocení z 2D sítě S.1, H=6,0m JACKL 100x60x5, úprava na uchycení mantinelů povrch. úp. žárovým zinkováním | ks | 111 | 0 | 0 | 0 | 0
44 |  | V6 | Sloupy pro oplocení z 2D sítě S.3, H=6,0m JACKL 200x100x5, úprava na uchycení mantinelů, basketbalových košů, povrch. úp. žárovým zinkováním | ks | 4 | 0 | 0 | 0 | 0
45 |  | V7 | Sloupy pro oplocení S.2 H=5,0m JAKL 100x60x5, úprava na uchycení PP sítí, povrch. úp. žárovým zinkováním | ks | 13 | 0 | 0 | 0 | 0 | 0 | 0 | [10 empty] | 0 | 0 | 0 | 21 | 0 | 0
46 |  | 55342428 | plotový dílec svařované pletivo 2230x2506 oko 20x200 Ø5, ZN, včetně uchycovacích prostředků na JAKL sloupky | ks | 60 | 0 | 0 | 0 | 0
47 |  | 55342428 | plotový dílec svařované pletivo 1630x2506 oko 20x200 Ø5, ZN, včetně uchycovacích prostředků na JAKL sloupky | ks | 60 | 0 | 0 | 0 | 0
48 |  | 762137121R00 | Montáž oplocení z dílců, na sloupky | ks | 120 | 0 | 0 | 0 | 0
|  |  | 60+60 |  | 120
49 |  | V8 | plastové karabinky pro uchycení sítě - Nylonové kroužky, volně 4ks/m´ | ks | 900 | 0 | 0 | 0 | 0 | 0 | 0 | [10 empty] | 0 | 0 | 0 | 21 | 0 | 0
50 |  | V9 | Lanko poplastované 3mm a napínáky - uchycení sítí | m | 169 | 0 | 0 | 0 | 0 | 0 | 0 | [10 empty] | 0 | 0 | 0 | 21 | 0 | 0
51 |  | V10 | Bezuzlová ochranná síť, PP, 2,8 mm, oko 40x40 mm zelená | m2 | 225 | 0 | 0 | 0 | 0 | 0 | 0 | [10 empty] | 0 | 0 | 0 | 21 | 0 | 0
|  |  | 225 |  | 225
52 |  | 767911140R00 | Montáž oplocení ze sítí PP H do 4,0-8,0 m | m | 56.107 | 0 | 0 | 0 | 0 | 1 | 0 | [10 empty] | 0 | 0 | 0 | 21 | 0 | 0
|  |  | 15,036+15,036+26,035 |  | 56.107
53 |  | V11 | Brána vjezdová ocelová, žárově zinkovaná 2,5 * 2,1 m D+M | ks | 1 | 0 | 0 | 0 | 0
54 |  | V12 | Branka vstupní ocelová, žárově zinkovaná 0,9 * 2,1 m D+M | ks | 1 | 0 | 0 | 0 | 0
|  | 22 | Komunikace pozemní a letiště |  |  |  | 0 | 0 | 0 |  |  | 0 | PR | 0 | 0 | 0 | 0 | 0 | 0 | 0 | SO2 | [6 empty] | 0 | 0 | 0
55 |  | 998223011R00 | Přesun hmot, pozemní komunikace, kryt dlážděný | t | 50 | 0 | 0 | 0 | 0 | 5 | 0 | [10 empty] | 0 | 0 | 0 | 21 | 0 | 0
56 |  | 998225111R00 | Přesun hmot, pozemní komunikace, kryt živičný | t | 569 | 0 | 0 | 0 | 0 | 5 | 0 | [10 empty] | 0 | 0 | 0 | 21 | 0 | 0
57 |  | 998222012R00 | Přesun hmot, zpevněné plochy, kryt z kameniva | t | 1376.587 | 0 | 0 | 0 | 0 | 5 | 0 | [10 empty] | 0 | 0 | 0 | 21 | 0 | 0
|  | 57 | Kryty štěrkových a živičných pozemních komunikací a zpevněných ploch |  |  |  | 0 | 0 | 0 |  |  | 0 | HS | 0 | 0 | 0 | 0 | 0 | 0 | 0 | SO2 | [6 empty] | 0 | 0 | 0
59 |  | 576142111R00 | Asfaltový koberec otevřený ACO 16 (ACOH) s rozprostřením a se zhutněním z modifikovaného asfaltu v pruhu šířky do 3 m, po zhutnění tl. 50 mm | m2 | 2710.8 | 0 | 0 | 0 | 0 | 1 | 0 | [10 empty] | 0 | 0 | 0 | 21 | 0 | 0
|  |  | Atletická dráha (1061) |  | 1061
|  |  | Rozběhová dráha (48,8) |  | 48.8
|  |  | Multifunkční hřiště (1211) |  | 1211
|  |  | Volejbalové hřiště (390) |  | 390
60 |  | 576132111R00 | Asfaltový koberec otevřený ACO 8 (ACOJ) s rozprostřením a se zhutněním z modifikovaného asfaltu v pruhu šířky do 3 m, po zhutnění tl. 40 mm | m2 | 2710.8 | 0 | 0 | 0 | 0 | 1 | 0 | [10 empty] | 0 | 0 | 0 | 21 | 0 | 0
|  |  | Atletická dráha (1061) |  | 1061
|  |  | Rozběhová dráha (48,8) |  | 48.8
|  |  | Multifunkční hřiště (1211) |  | 1211
|  |  | Volejbalové hřiště (390) |  | 390
62 |  | 632921913R00 | Dlažba z dlaždic betonových 300x300 mm do ŠP, tl. 50 mm (10% prožez) | m2 | 396.55 | 0 | 0 | 0 | 0 | 1 | 0 | [10 empty] | 0 | 0 | 0 | 21 | 0 | 0
|  |  | 360,5*1,10 |  | 396.55
63 |  | 596215021R00 | Kladení zámkové dlažby tl. 5 cm do drtě tl. 4 cm | m2 | 360.5 | 0 | 0 | 0 | 0
|  |  | 360,5 |  | 360.5
|  | 91 | Doplňující konstrukce a práce na pozemních komunikacích a zpevněných plochách |  |  |  | 0 | 0 | 0 |  |  | 0 | HS | 0 | 0 | 0 | 0 | 0 | 0 | 0 | SO2 | [6 empty] | 0 | 0 | 0
64 |  | 916561111R00 | Osazení záhon.obrubníků do lože z B 12,5 s opěrou | m | 939 | 0 | 0 | 0 | 0 | 1 | 0 | [10 empty] | 0 | 0 | 0 | 21 | 0 | 0
|  |  | 919 + 20 |  | 939
65 |  | V13 | Obrubník betonový s gumovou hranou 1000x300x60 bílý - doskočiště | kus | 20 | 0 | 0 | 0 | 0 | 0 | 0 | [10 empty] | 0 | 0 | 0 | 21 | 0 | 0
66 |  | 59217512 | Obrubník betonový přírodní 500200x50, rovná horní hrana cm | kus | 2021.8 | 0 | 0 | 0 | 0 | 0 | 0 | [10 empty] | 0 | 0 | 0 | 21 | 0 | 0
|  |  | (919/0,5) *1,10 |  | 2021.8
|  |  | Ostatní materiál |  |  |  | 0 | 0 | 0 |  |  | 0 | OM | 0 | 0 | 0 | 0 | 0 | 0 | 0 | SO2 | [6 empty] | 0 | 0 | 0
67 |  | V14 | Fotbalová branka pro kopanou 5,0x2,0m včetně sítě,zemní pouzdra | ks | 2 | 0 | 0 | 0 | 0
68 |  | 58152371 | Písek praný pro sportovní účely | T | 18.27 | 0 | 0 | 0 | 0
69 |  | V15 | Odrazové prkno dvoudílné L=1220mm - skok daleký, včetně osazení | ks | 1 | 0 | 0 | 0 | 0
70 |  | V16 | Multifunkční sloupky hranaté, volejbal, tenis včetně zemních pouzder s víčkem | pár | 2 | 0 | 0 | 0 | 0
71 |  | V17 | Basketbalová konstrukce - vyložení 2250 mm, sklolaminátová deska 180 x 105 mm, povrch odolný proti počasí a poškrábání | pár | 2 | 0 | 0 | 0 | 0
72 |  | V18 | Bezuzlová volejbalová síť "Smash", PP, 4 mm, na obou stranách s vodicí kladkou | ks | 4 | 0 | 0 | 0 | 0
73 |  | 583309990001 | Dopadová plocha - dřevoštěpky tl. 0,3m | m3 | 102.6 | 0 | 0 | 0 | 0
|  |  | 342*0,3 |  | 102.6
74 |  | V19 | Lavička L=1500 mm, dřevěný sedák, betonová konstrukce | ks | 1 | 0 | 0 | 0 | 0
V23
V24
|  | V25 | [9 empty] | 0 | HS | 0 | 0 | 0 | 0 | 0 | 0 | 0 | SO4 | [6 empty] | 0 | 0 | #REF!
|  | V26 | [7 empty] | 5 | 0 | [10 empty] | 0 | 0 | 0 | 21 | 0 | 0
75 |  | 141189797VD | Lapač písku 1000x500x173, kryt včetně osazení D+M, gumová rohož | ks | 18 | 0 | 0 | 0 | 0 | 1 | 0 | [10 empty] | 0 | 0 | 0 | 21 | 0 | 0
76 |  | 141189798VD | Lapač písku 500x500x173, kryt včetně osazení D+M, gumová rohož | ks | 1 | 0 | 0 | 0 | 0 | 1 | 0 | [10 empty] | 0 | 0 | 0 | 21 | 0 | 0
77 |  | V20 | Odpadkové koše na smíšený a plastový odpad D+M | pár | 3 | 0 | 0 | 0 | 0
78 |  | P1 | Triangl na kliky D+M | ks | 1 | 0 | 0 | 0 | 0
79 |  | P2 | Ručkovací sestava D+M | ks | 1 | 0 | 0 | 0 | 0
80 |  | P3 | Leh - sedy D+M | ks | 2 | 0 | 0 | 0 | 0
81 |  | P4 | Sestava hrazd D+M | ks | 1 | 0 | 0 | 0 | 0
82 |  | P5 | Balanční kladina D+M | ks | 1 | 0 | 0 | 0 | 0
83 |  | P6 | Posilovací sestava D+M | ks | 1 | 0 | 0 | 0 | 0
84 |  | P7 | Hrazdy D+M | ks | 1 | 0 | 0 | 0 | 0
|  | 87 | Potrubí z trub plastických, skleněných a čedičových |  |  |  | 0 | 0 | 0 | 0 | 0 | [10 empty] | 0 | 0 | #REF! | 21 | #VALUE! | #VALUE!
85 |  | 998276201R00 | Přesun hmot, trub.vedení plast. obsypaná kamenivem | t | 509.76 | 0 | 0 | 0 | 0 | 0 | 0 | [10 empty] | 0 | 0 | #REF! | 21 | #VALUE! | #VALUE!
86 |  | 211561111R00 | Výplň odvodňovacích žeber kam. hrubě drcen. 8/16 mm | m3 | 254.88 | 0 | 0 | 0 | 0 | 0 | 0 | [10 empty] | 0 | 0 | 0 | 21 | 0 | 0
|  |  | drenáž DN 200 80*0,6*0,6 |  | 28.8
|  |  | drenáž DN 100 856*0,3*0,6 |  | 154.08
|  |  | vsakovací objekt |  | 72
87 |  | 871318111R00 | Kladení drenážního potrubí z plastických hmot | m | 985 | 0 | 0 | 0 | 0 | 0 | 0 | [10 empty] | 0 | 0 | 0 | 21 | 0 | 0
88 |  | 28611226.A | Trubka PP drenážní částečně perforovaná d 200 mm | m | 80 | 0 | 0 | 0 | 0 | 0 | 0 | [10 empty] | 0 | 0 | 0 | 21 | 0 | 0
89 |  | 28611223.A | Trubka PP drenážní částečně perforovaná d 100 mm | m | 856 | 0 | 0 | 0 | 0 | 0 | 0 | [10 empty] | 0 | 0 | 0 | 21 | 0 | 0
90 |  | 28611223.A | Trubka PP drenážní plně perforovaná d 100 mm | m | 49 | 0 | 0 | 0 | 0
91 |  | 7101515VD | Revizní šachta systému odvodnění PVC o400, poklop plastový tř. zat. B, uzamykatelný | ks | 2 | 0 | 0 | 0 | 0 | 0 | 0 | [10 empty] | 0 | 0 | #REF! | 21 | #VALUE! | #VALUE!
92 |  | 5112VD | Napojení bezpečnostního přepadu na stávající dešťovou šachtu, zemní práce | ks | 1 | 0 | 0 | 0 | 0 | 0 | 0 | [10 empty] | 0 | 0 | #REF! | 21 | #VALUE! | #VALUE!
|  | 87 | Elektroinstalace |  |  |  | 0 | 0 | 0 | 0 | 0 | [10 empty] | 0 | 0 | #REF! | 21 | #VALUE! | #VALUE!
93 |  | V21 | Venkovní zásuvková rozvodní skříň (4x venkovní zásuvka), v uzamykatelné skříňce | ks | 1 | 0 | 0 | 0 | 0
94 |  | 220281007R00 | Kladení kabelu CYKY do pískového lože | m | 45 | 0 | 0 | 0 | 0
95 |  | 210800130 | Kabel CYKY 2,5x4 | m | 180 | 0 | 0 | 0 | 0
|  |  | Kabel CYKY 2,5x4 |  | 180
96 |  | 460201023R00 | Výkop kabelové rýhy 100x60 hornina 3, strojní | m | 45 | 0 | 0 | 0 | 0
97 |  | 174100050RAC | Zásyp jam a rýh štěrkopískem | m3 | 27 | 0 | 0 | 0 | 0
[7 empty] | Celkem: | 0 | [22 empty] | 0

## Stavební rozpočet SO1.1
Stavební rozpočet
Název stavby: |  |  | REKONSTRUKCE SPORTOVIŠTĚ, ČESKÁ TŘEBOVÁ | Doba výstavby: |  |  |  | Objednatel: | Město Česká Třebová
Druh stavby: |  |  | Sportoviště | Začátek výstavby: |  |  |  | Projektant: | MOTION construction s.r.o.
Lokalita: |  |  | Česká Třebová parc.č. 566/1, 566/18, 566/14, 1424 | Konec výstavby: |  |  |  | Zhotovitel:
Stavební objekty |  |  | SO1.1 Tribuna | Zpracováno dne: |  | 2018-06-05 |  | Zpracoval:
[6 empty] | Jednot. | Náklady (Kč)
Č | Objekt | Kód | Zkrácený popis / Varianta | M.j. | Množství | cena (Kč) | Dodávka | Montáž | Celkem | Přesuny | Typ skupiny | HSV mat | HSV prac | PSV mat | PSV prac | Mont mat | Mont prac | Ostatní mat.
|  | 1 | Objekt tribuny |  |  |  | 0 | 0 | 0 | 0 | HS | 0 | 0 | 0 | 0 | 0 | 0 | 0 | SO1 | [6 empty] | 0 | 0 | 0
1 |  | 131201101R00 | Hloubení nezapažených jam v hor.3 | m3 | 86.14 | 0 | 0 | 0 | 0
|  |  | vyhloubení výkopu pro tribunu 86,14 m3 |  | 86.14
0 |  | 131201109R00 | Příplatek za lepivost - hloubení nezap.jam v hor.3 | m3 | 86.14 | 0 | 0 | 0 | 0 | [10 empty] | 0 | 0 | 0 | 21 | 0 | 0
|  |  | vyhloubení výkopu pro tribunu 86,14 m3 |  | 86.14
3 |  | 564112215R00 | Podklad z kameniva drceného fr.16-32 po zhutn.tl.10 cm | m2 | 56.175 | 0 | 0 | 0 | 0
|  |  | podsyp z fr. 16-32 - 55,39+0,785 |  | 56.175
4 |  | 564551111R00 | Zřízení podsypu/podkladu ze sypaniny tl. 10 - 15 cm, rozhrutí, rovnání | m2 | 56.18 | 0 | 0 | 0 | 0 | [10 empty] | 0 | 0 | 0 | 21 | 0 | 0
|  |  | podsyp z fr. 16-32 - 55,39+0,785 |  | 56.18
5 |  | 311351101 | Zřízení jednostranného bednění zdí nosných | m2 | 145.47 | 0 | 0 | 0 | 0
|  |  | bednění tribuny - 131 m2 |  | 131
|  |  | bednění kruhového sedátka - 2,4 m2 |  | 2.4
|  |  | bednění kruhové lavičky - 12,07 m2 |  | 12.07
6 |  | 411351101 | Odstranění jednostranného bednění zdí nosných | m2 | 145.47 | 0 | 0 | 0 | 0
|  |  | bednění tribuny - 131 m2 |  | 131
|  |  | bednění kruhového sedátka - 2,4 m2 |  | 2.4
|  |  | bednění kruhové lavičky - 12,07 m2 |  | 12.07
7 |  | 311321411 | Železobetonová konstrukce tribuny, beton C 25/30, pruty výztuže průměru 8mm | m3 | 53.528 | 0 | 0 | 0 | 0
|  |  | betonáž tribuny - 46,5 m3 |  | 46.5
|  |  | betonáž kruhové lavičky - 6,4 m3 |  | 6.4
|  |  | betonáž kruhového sedátka - 0,628 m3 |  | 0.628
8 |  | 564112215R00 | Zřízení vyplnění tribuny kamenivem fr. 0-63 D+M | m3 | 27 | 0 | 0 | 0 | 0
|  |  | fr. 0-63 - 27 m3 |  | 27
9 |  | 564112215R00 | Podklad z kameniva drceného fr.16-32 po zhutn.tl.10 cm | m3 | 27 | 0 | 0 | 0 | 0
|  |  | podsyp z fr. 0-63 |  | 27
10 |  | 360351221R00 | Zřízení ztraceného bednění uvnitř tribuny z fošen tl. 20mm D+M | m2 | 28.6 | 0 | 0 | 0 | 0
|  |  | 27,6 m2 |  | 27.6
11 |  | V22 | Půlkruhový jacklový stůl s vrchní deskou z dubových fošen (masiv) D+M, viz výkres D.1.24 | ks | 1 | 0 | 0 | 0 | 0
[7 empty] | Celkem: | 0 | [20 empty] | 0
0

## Vedlejší náklady
Stavební rozpočet
Název stavby: |  |  | REKONSTRUKCE SPORTOVIŠTĚ, ČESKÁ TŘEBOVÁ | Doba výstavby: |  |  |  | Objednatel: | Město Česká Třebová
Druh stavby: |  |  | Sportoviště | Začátek výstavby: |  |  |  | Projektant: | MOTION construction s.r.o.
Lokalita: |  |  | Česká Třebová parc.č. 566/1, 566/18, 566/14, 1424 | Konec výstavby: |  |  |  | Zhotovitel:
Stavební objekty. |  |  | SO1, SO1.1 | Zpracováno dne: |  | 2018-06-05 |  | Zpracoval:
[6 empty] | Jednot. | Náklady (Kč)
Č | Objekt | Kód | Zkrácený popis / Varianta | M.j. | Množství | cena (Kč) |  |  | Celkem |  |  | Přesuny | Typ skupiny | HSV mat | HSV prac | PSV mat | PSV prac | Mont mat | Mont prac | Ostatní mat.
|  | VRN | Vedlejší náklady stavby | [5 empty] | 0 | #REF! | [10 empty] | 0 | 0 | 0 | 21 | 0 | 0
1 |  | 043002000 | Zkoušky a ostatní měření | komplt. | 1 | 0 |  |  | 0 |  | 0
veškeré průkazní a kontrolní zkoušky dle příslušných kapitol TKP (včetně vypracování KZP a technologických postupů prací).
2 |  | 012303000 | Geodetické práce po výstavbě | komplt. | 1 | 0 |  |  | 0 |  | 0
zaměření skutečného provedení v rozsahu nezbytném pro zápis změny do katastru nemovitostí (podklad pro geom. plán).
3 |  | 013254000 | Dokumentace skutečného provedení stavby | komplt. | 1 | 0 |  |  | 0 |  | 0
vyhotovení a její předání objednateli v požadované formě a požadovaném počtu včetně závěrečné zprávy.
4 |  | 034002000 | Zabezpečení staveniště | komplt. | 1 | 0 |  |  | 0 |  | 0
náklady na ochranu staveniště před vstupem nepovolaných osob, včetně příslušného značení, náklady na oplocení staveniště či na jeho osvětlení, náklady na vypracování potřebné dokumentace pro provoz staveniště z hlediska požární ochrany (požární řád a poplachová směrnice) a z hlediska provozu staveniště (provozně dopravní řád),
5 |  | 079002000 | Ostatní provozní vlivy | komplt. | 1 | 0 |  |  | 0 |  | 0
přesun nádob na odpad po dobu stavby.
6 |  | 013244000 | Dílenská dokumentace | komplt. | 1 | 0 |  |  | 0 |  | 0
7 |  | 011503000 | Stavební průzkum bez rozlišení | komplt. | 1 | 0 |  |  | 0 |  | 0
vytýčení inženýrských sítí
8 |  | 012103000 | Geodetické práce před výstavbou | komplt. | 1 | 0 |  |  | 0 |  | 0
zaměření stavby před výstavbou, vytýčení stavby, zaměření skutečného stavu staveniště, vytyčení obvodu staveniště.
9 |  | 030001000 | Zařízení staveniště | komplt. | 1 | 0 |  |  | 0 |  | 0
vybudování zařízení staveniště, provoz zařízení staveniště, odstranění zařízení staveniště.
[6 empty] | Celkem: |  | 0