## Rekapitulace stavby
Export Komplet | [26 empty] | 2.0 | ZAMOK |  |  |  | False | False | {53a2136b-13a2-4e82-8df7-dabf909e41c1}
[31 empty] | 0,01 | 21
[31 empty] | 0,01 | 15
|  | REKAPITULACE STAVBY | [16 empty] | v --- níže se nacházejí doplnkové a pomocné údaje k sestavám --- v | [11 empty] | 0,001
|  | Kód: |  |  |  | 231011 | [24 empty] | 0,01
|  | Stavba: |  |  |  | Výměna střešní krytiny a klempířských prvků domu Na Trubech 1107, Česká Třebová. | [24 empty] | 0,01
|  | KSO: | [12 empty] | CC-CZ: | [15 empty] | 0,01
|  | Místo: | [12 empty] | Datum: |  | 11. 10. 2023 | [13 empty] | 0,01
0,01
|  | Zadavatel: | [12 empty] | IČ: | [15 empty] | 0,01
[15 empty] | DIČ: | [15 empty] | 0,01
0,01
|  | Zhotovitel: | [12 empty] | IČ: | [15 empty] | 0,01
[15 empty] | DIČ: | [15 empty] | 0,01
False
|  | Projektant: | [12 empty] | IČ: | [15 empty] | False
[15 empty] | DIČ: | [15 empty] | True
0,01
|  | Zpracovatel: | [12 empty] | IČ: | [15 empty] | 0,01
[15 empty] | DIČ: | [15 empty] | True
Poznámka:
|  | Cena bez DPH | [12 empty] | 0
[7 empty] | Sazba daně |  |  | Základ daně |  |  |  |  | Výše daně
|  | DPH | základní |  |  |  | 21% |  |  | 0 |  |  |  |  | 0
|  |  | snížená |  |  |  | 15% |  |  | 0 |  |  |  |  | 0
|  |  | zákl. přenesená |  |  |  | 21% |  |  | 0 |  |  |  |  | 0
|  |  | sníž. přenesená |  |  |  | 15% |  |  | 0 |  |  |  |  | 0
|  |  | nulová |  |  |  | 0% |  |  | 0 |  |  |  |  | 0
|  | Cena s DPH | [5 empty] | v |  |  | CZK |  |  |  | 0
|  | Projektant | [10 empty] | Zpracovatel
|  | Datum a podpis: | [6 empty] | Razítko |  |  |  | Datum a podpis: |  |  | Razítko
|  | Objednavatel | [10 empty] | Zhotovitel
|  | Datum a podpis: | [6 empty] | Razítko |  |  |  | Datum a podpis: |  |  | Razítko
REKAPITULACE OBJEKTŮ STAVBY A SOUPISŮ PRACÍ
| Kód: | [5 empty] | 231011
| Stavba: | [5 empty] | Výměna střešní krytiny a klempířských prvků domu Na Trubech 1107, Česká Třebová.
| Místo: | [12 empty] | Datum: |  | 11. 10. 2023
| Zadavatel: | [12 empty] | Projektant: |  |  |  |  | Informatívní údaje z listů zakázek
| Zhotovitel: | [12 empty] | Zpracovatel:
| Kód |  |  | Popis | [7 empty] | Cena bez DPH [CZK] |  |  |  |  | Cena s DPH [CZK] | Typ | z toho Ostat. náklady [CZK] | DPH [CZK] | Normohodiny [h] | DPH základní [CZK] | DPH snížená [CZK] | DPH základní přenesená [CZK] | DPH snížená přenesená [CZK] | Základna DPH základní | Základna DPH snížená | Základna DPH zákl. přenesená | Základna DPH sníž. přenesená | Základna DPH nulová
| Náklady z rozpočtů | [10 empty] | 0 |  |  |  |  | 0 |  | 0 | 0 | 1232.5843 | 0 | 0 | 0 | 0 | 0 | 0 | 0 | 0 | 0 | D | 0 |  | IMPORT | {53a2136b-13a2-4e82-8df7-dabf909e41c1} | {00000000-0000-0000-0000-000000000000}
/ |  | 231011 |  |  | Výměna střešní krytiny a klempířských prvků domu Na Trubech 1107, Česká Třebová. | [6 empty] | 0 |  |  |  |  | 0 | STA | 0 | 0 | 1232.5843 | 0 | 0 | 0 | 0 | 0 | 0 | 0 | 0 | 0 |  | 1 | ###NOINSERT### | IMPORT | {53a2136b-13a2-4e82-8df7-dabf909e41c1} | {00000000-0000-0000-0000-000000000000}

## 231011 - Výměna střešní k...
{53a2136b-13a2-4e82-8df7-dabf909e41c1}
1
| KRYCÍ LIST SOUPISU PRACÍ | [7 empty] | v --- níže se nacházejí doplnkové a pomocné údaje k sestavám --- v | [8 empty] | False
Stavba:
Výměna střešní krytiny a klempířských prvků domu Na Trubech 1107, Česká Třebová.
| KSO: |  |  |  |  | CC-CZ:
| Místo: |  |  |  |  | Datum: | 11. 10. 2023
| Zadavatel: |  |  |  |  | IČ:
DIČ:
| Zhotovitel: |  |  |  |  | IČ:
DIČ:
| Projektant: |  |  |  |  | IČ:
DIČ:
| Zpracovatel: |  |  |  |  | IČ:
DIČ:
Poznámka:
| Cena bez DPH | [5 empty] | 0
|  |  | Základ daně |  |  | Sazba daně | Výše daně
| DPH | základní | 0 |  |  | 21% | 0
|  | snížená | 0 |  |  | 15% | 0
|  | zákl. přenesená | 0 |  |  | 21% | 0
|  | sníž. přenesená | 0 |  |  | 15% | 0
|  | nulová | 0 |  |  | 0% | 0
| Cena s DPH |  |  | v | CZK |  | 0
| Projektant |  |  | Zpracovatel
| Datum a podpis: |  | Razítko | Datum a podpis: |  |  | Razítko
| Objednavatel |  |  | Zhotovitel
| Datum a podpis: |  | Razítko | Datum a podpis: |  |  | Razítko
REKAPITULACE ČLENĚNÍ SOUPISU PRACÍ
Stavba:
Výměna střešní krytiny a klempířských prvků domu Na Trubech 1107, Česká Třebová.
Místo: | [5 empty] | Datum: | 11. 10. 2023
Zadavatel: | [5 empty] | Projektant:
Zhotovitel: | [5 empty] | Zpracovatel:
Kód dílu - Popis | [6 empty] | Cena celkem [CZK]
Náklady ze soupisu prací | [6 empty] | 0 | [11 empty] | -1
| HSV - Práce a dodávky HSV | [5 empty] | 0
| 9 - Ostatní konstrukce a práce, bourání | [5 empty] | 0
| 997 - Přesun sutě | [5 empty] | 0
| PSV - Práce a dodávky PSV | [5 empty] | 0
| 712 - Povlakové krytiny | [5 empty] | 0
| 743 - Elektromontáže - hrubá montáž | [5 empty] | 0
| 762 - Konstrukce tesařské | [5 empty] | 0
| 764 - Konstrukce klempířské | [5 empty] | 0
| 765 - Krytina skládaná | [5 empty] | 0
| 766 - Konstrukce truhlářské | [5 empty] | 0
SOUPIS PRACÍ
Stavba:
Výměna střešní krytiny a klempířských prvků domu Na Trubech 1107, Česká Třebová.
Místo: | [5 empty] | Datum: | 11. 10. 2023
Zadavatel: | [5 empty] | Projektant:
Zhotovitel: | [5 empty] | Zpracovatel:
PČ | Typ | Kód | Popis | MJ | Množství | J.cena [CZK] | Cena celkem [CZK] | Cenová soustava |  | DPH | J. Nh [h] | Nh celkem [h] | J. hmotnost [t] | Hmotnost celkem [t] | J. suť [t] | Suť Celkem [t]
Náklady soupisu celkem | [6 empty] | 0 |  |  |  |  | 1232.5843 |  | 7.7474 |  | 8.7397 |  | D | -1 | [7 empty] | 0
| D | HSV | Práce a dodávky HSV |  |  |  | 0 |  |  |  |  | 281.0243 |  | 0 |  | 0 | 1 | D | 0 | ROZPOCET | [6 empty] | 0
| D | 9 | Ostatní konstrukce a práce, bourání |  |  |  | 0 |  |  |  |  | 250.95 |  | 0 |  | 0 | 1 | D | 1 | ROZPOCET | [6 empty] | 0
1 | K | 941111112 | Montáž lešení řadového trubkového lehkého s podlahami zatížení do 200 kg/m2 š od 0,6 do 0,9 m v přes 10 do 25 m | m2 | 1050 | 0 | 0 |  |  | snížená | 0.148 | 155.4 | 0 | 0 | 0 | 0 | 4 | K | 2 | ROZPOCET | 0 | 0 | 0 | 0 | 0 | 2 | 0 | 4 | 2110724028
2 | K | 941111212 | Příplatek k lešení řadovému trubkovému lehkému s podlahami š 0,9 m v 25 m za první a ZKD den použití - zohlednit potřebnou dobu! | m2 | 1050 | 0 | 0 |  |  | snížená | 0 | 0 | 0 | 0 | 0 | 0 | 4 | K | 2 | ROZPOCET | 0 | 0 | 0 | 0 | 0 | 2 | 0 | 4 | -1916336519
3 | K | 941111812 | Demontáž lešení řadového trubkového lehkého s podlahami zatížení do 200 kg/m2 š od 0,6 do 0,9 m v přes 10 do 25 m | m2 | 1050 | 0 | 0 |  |  | snížená | 0.091 | 95.55 | 0 | 0 | 0 | 0 | 4 | K | 2 | ROZPOCET | 0 | 0 | 0 | 0 | 0 | 2 | 0 | 4 | 29937666
| D | 997 | Přesun sutě |  |  |  | 0 |  |  |  |  | 30.0743 |  | 0 |  | 0 | 1 | D | 1 | ROZPOCET | [6 empty] | 0
4 | K | 997013153 | Vnitrostaveništní doprava suti a vybouraných hmot pro budovy v přes 9 do 12 m s omezením mechanizace | t | 8.74 | 0 | 0 |  |  | snížená | 3.31 | 28.9294 | 0 | 0 | 0 | 0 | 4 | K | 2 | ROZPOCET | 0 | 0 | 0 | 0 | 0 | 2 | 0 | 4 | 1518569065
5 | K | 997013322 | Příplatek k shozu suti v přes 10 do 20 m za první a ZKD den použití | m | 5.06 | 0 | 0 |  |  | snížená | 0 | 0 | 0 | 0 | 0 | 0 | 4 | K | 2 | ROZPOCET | 0 | 0 | 0 | 0 | 0 | 2 | 0 | 4 | -694840240
6 | K | 997013501 | Odvoz suti a vybouraných hmot na skládku nebo meziskládku do 1 km se složením | t | 8.74 | 0 | 0 |  |  | snížená | 0.125 | 1.0925 | 0 | 0 | 0 | 0 | 4 | K | 2 | ROZPOCET | 0 | 0 | 0 | 0 | 0 | 2 | 0 | 4 | -748190478
7 | K | 997013509 | Příplatek k odvozu suti a vybouraných hmot na skládku ZKD 1 km přes 1 km | t | 8.74 | 0 | 0 |  |  | snížená | 0.006 | 0.05244 | 0 | 0 | 0 | 0 | 4 | K | 2 | ROZPOCET | 0 | 0 | 0 | 0 | 0 | 2 | 0 | 4 | -206099284
9 | K | 997013645 | Poplatek za uložení na skládce (skládkovné) odpadu asfaltového bez dehtu kód odpadu 17 03 02 | t | 3.09 | 0 | 0 |  |  | snížená | 0 | 0 | 0 | 0 | 0 | 0 | 4 | K | 2 | ROZPOCET | 0 | 0 | 0 | 0 | 0 | 2 | 0 | 4 | -800779577
8 | K | 997013811 | Poplatek za uložení na skládce (skládkovné) stavebního odpadu dřevěného kód odpadu 17 02 01 | t | 2 | 0 | 0 |  |  | snížená | 0 | 0 | 0 | 0 | 0 | 0 | 4 | K | 2 | ROZPOCET | 0 | 0 | 0 | 0 | 0 | 2 | 0 | 4 | 16835067
| D | PSV | Práce a dodávky PSV |  |  |  | 0 |  |  |  |  | 951.56 |  | 7.7474 |  | 8.7397 | 2 | D | 0 | ROZPOCET | [6 empty] | 0
| D | 712 | Povlakové krytiny |  |  |  | 0 |  |  |  |  | 17.005 |  | 0.58185 |  | 0 | 2 | D | 1 | ROZPOCET | [6 empty] | 0
10 | K | 712341559 | Provedení povlakové krytiny střech do 10° pásy NAIP přitavením v plné ploše | m2 | 95 | 0 | 0 |  |  | snížená | 0.179 | 17.005 | 0.00088 | 0.0836 | 0 | 0 | 16 | K | 2 | ROZPOCET | 0 | 0 | 0 | 0 | 0 | 2 | 0 | 16 | -1182461561
11 | M | 62833158 | pás asfaltový natavitelný oxidovaný tl 4,0mm typu G200 S40 s vložkou ze skleněné tkaniny, s jemnozrnným minerálním posypem | m2 | 110.723 | 0 | 0 |  |  | snížená | 0 | 0 | 0.0045 | 0.49825 | 0 | 0 | 32 | M | 2 | ROZPOCET | 0 | 0 | 0 | 0 | 0 | 2 | 0 | 16 | -219420732
| D | 743 | Elektromontáže - hrubá montáž |  |  |  | 0 |  |  |  |  | 0 |  | 0 |  | 0 | 2 | D | 1 | ROZPOCET | [6 empty] | 0
12 | K | 743v1 | Demontáž stávajícího hromosvodu vč. podpěr a držáků (svody ponechat) | kpl | 1 | 0 | 0 |  |  | snížená | 0 | 0 | 0 | 0 | 0 | 0 | 16 | K | 2 | ROZPOCET | 0 | 0 | 0 | 0 | 0 | 2 | 0 | 16 | 1822139181
13 | K | 743v2 | Dodávka a montáž nové hromosvodové soustavy střechy vč. revize | kpl | 1 | 0 | 0 |  |  | snížená | 0 | 0 | 0 | 0 | 0 | 0 | 16 | K | 2 | ROZPOCET | 0 | 0 | 0 | 0 | 0 | 2 | 0 | 16 | -1367981745
| D | 762 | Konstrukce tesařské |  |  |  | 0 |  |  |  |  | 76.1301 |  | 4.0161 |  | 0 | 2 | D | 1 | ROZPOCET | [6 empty] | 0
14 | K | 762342214 | Montáž laťování 32x100mm na střechách jednoduchých sklonu do 60° osové vzdálenosti přes 150 do 360 mm | m2 | 411.45 | 0 | 0 |  |  | snížená | 0.135 | 55.5458 | 0 | 0 | 0 | 0 | 16 | K | 2 | ROZPOCET | 0 | 0 | 0 | 0 | 0 | 2 | 0 | 16 | -102185049
15 | M | 60514106 | řezivo jehličnaté kontralať průřez 40x60mm rozteč 900mm, latě 32x100mm rozteč 250mm | m3 | 6.99 | 0 | 0 |  |  | snížená | 0 | 0 | 0.55 | 3.8445 | 0 | 0 | 32 | M | 2 | ROZPOCET | 0 | 0 | 0 | 0 | 0 | 2 | 0 | 16 | -730318534
16 | K | 762342511 | Montáž kontralatí na podklad bez tepelné izolace | m | 411.45 | 0 | 0 |  |  | snížená | 0.03 | 12.3435 | 2e-05 | 0.008229 | 0 | 0 | 16 | K | 2 | ROZPOCET | 0 | 0 | 0 | 0 | 0 | 2 | 0 | 16 | 1085119151
17 | K | 762395000 | Spojovací prostředky krovů, bednění, laťování, nadstřešních konstrukcí | m3 | 6.99 | 0 | 0 |  |  | snížená | 0 | 0 | 0.02337 | 0.16336 | 0 | 0 | 16 | K | 2 | ROZPOCET | 0 | 0 | 0 | 0 | 0 | 2 | 0 | 16 | -1168199740
18 | K | 998762102 | Přesun hmot tonážní pro kce tesařské v objektech v přes 6 do 12 m | t | 4.016 | 0 | 0 |  |  | snížená | 2.052 | 8.2408 | 0 | 0 | 0 | 0 | 16 | K | 2 | ROZPOCET | 0 | 0 | 0 | 0 | 0 | 2 | 0 | 16 | -413471369
| D | 764 | Konstrukce klempířské |  |  |  | 0 |  |  |  |  | 651.5755 |  | 3.1373 |  | 0.48376 | 2 | D | 1 | ROZPOCET | [6 empty] | 0
21 | K | 764002812 | Demontáž okapového plechu do suti v krytině skládané | m | 80.9 | 0 | 0 |  |  | snížená | 0.146 | 11.8114 | 0 | 0 | 0.00177 | 0.14319 | 16 | K | 2 | ROZPOCET | 0 | 0 | 0 | 0 | 0 | 2 | 0 | 16 | 316532183
20 | K | 764002821 | Demontáž střešního výlezu do suti | kus | 6 | 0 | 0 |  |  | snížená | 0.207 | 1.242 | 0 | 0 | 0.015 | 0.09 | 16 | K | 2 | ROZPOCET | 0 | 0 | 0 | 0 | 0 | 2 | 0 | 16 | 1161864334
19 | K | 764002861 | Demontáž oplechování říms a ozdobných prvků do suti | m | 101.4 | 0 | 0 |  |  | snížená | 0.256 | 25.9584 | 0 | 0 | 0.00223 | 0.22612 | 16 | K | 2 | ROZPOCET | 0 | 0 | 0 | 0 | 0 | 2 | 0 | 16 | -913753011
22 | K | 764003801 | Demontáž lemování trub, konzol, držáků, ventilačních nástavců a jiných kusových prvků do suti | kus | 13 | 0 | 0 |  |  | snížená | 0.428 | 5.564 | 0 | 0 | 0.00188 | 0.02444 | 16 | K | 2 | ROZPOCET | 0 | 0 | 0 | 0 | 0 | 2 | 0 | 16 | -941393208
30 | K | 764101153 | Montáž krytiny střechy rovné ze šablon do 4 ks/m2 přes 30 do 60° | m2 | 462.85 | 0 | 0 |  |  | snížená | 0.79 | 365.6515 | 0 | 0 | 0 | 0 | 16 | K | 2 | ROZPOCET | 0 | 0 | 0 | 0 | 0 | 2 | 0 | 16 | 1777139875
31 | M | 55345000 | Krytina SR35-47D falcovaná černá, pásová délka do 8m, tl. min 0,5mm, pozink 275g/m2, plná technická záruka 50 let, estetická na barevnost min. 25 let | m2 | 532.278 | 0 | 0 |  |  | snížená | 0 | 0 | 0.00459 | 2.4432 | 0 | 0 | 32 | M | 2 | ROZPOCET | 0 | 0 | 0 | 0 | 0 | 2 | 0 | 16 | -1789790004
23 | K | 764201106 | Montáž oplechování větraného hřebene s větrací mřížkou | m | 56.4 | 0 | 0 |  |  | snížená | 0.504 | 28.4256 | 0 | 0 | 0 | 0 | 16 | K | 2 | ROZPOCET | 0 | 0 | 0 | 0 | 0 | 2 | 0 | 16 | -865593440
32 | K | 764203152 | Montáž střešního výlezu pro krytinu skládanou nebo plechovou | kus | 6 | 0 | 0 |  |  | snížená | 0.495 | 2.97 | 0 | 0 | 0 | 0 | 16 | K | 2 | ROZPOCET | 0 | 0 | 0 | 0 | 0 | 2 | 0 | 16 | 403673776
33 | M | 55341840 | vikýř standard pro hladké krytiny ocelový 60x60cm | kus | 6 | 0 | 0 |  |  | snížená | 0 | 0 | 0.009 | 0.054 | 0 | 0 | 32 | M | 2 | ROZPOCET | 0 | 0 | 0 | 0 | 0 | 2 | 0 | 16 | 515896103
34 | K | 764203156 | Montáž sněhového zachytávače pro krytiny průběžného dvoutrubkového | m | 45.5 | 0 | 0 |  |  | snížená | 0.35 | 15.925 | 0 | 0 | 0 | 0 | 16 | K | 2 | ROZPOCET | 0 | 0 | 0 | 0 | 0 | 2 | 0 | 16 | 327471633
37 | K | 764204105 | Montáž oplechování horních ploch a atik bez rohů rš do 400 mm | m | 39.8 | 0 | 0 |  |  | snížená | 0.695 | 27.661 | 0 | 0 | 0 | 0 | 16 | K | 2 | ROZPOCET | 0 | 0 | 0 | 0 | 0 | 2 | 0 | 16 | 759031867
38 | K | 764204109 | Montáž oplechování horních ploch a atik bez rohů rš přes 400 do 800 mm | m | 37.1 | 0 | 0 |  |  | snížená | 0.995 | 36.9145 | 0 | 0 | 0 | 0 | 16 | K | 2 | ROZPOCET | 0 | 0 | 0 | 0 | 0 | 2 | 0 | 16 | 19331851
39 | K | 764205145 | Příplatek k montáži za pracnost při oplechování rohů nadezdívek (atik) rš do 400 mm | kus | 28 | 0 | 0 |  |  | snížená | 0.35 | 9.8 | 0 | 0 | 0 | 0 | 16 | K | 2 | ROZPOCET | 0 | 0 | 0 | 0 | 0 | 2 | 0 | 16 | -46099967
40 | K | 764205146 | Příplatek k montáži za pracnost při oplechování rohů nadezdívek (atik) rš přes 400 mm | kus | 4 | 0 | 0 |  |  | snížená | 0.43 | 1.72 | 0 | 0 | 0 | 0 | 16 | K | 2 | ROZPOCET | 0 | 0 | 0 | 0 | 0 | 2 | 0 | 16 | -1168746068
26 | K | 764211466 | Oplechování přechodu střešních rovin z Pz plechu rš 400 mm | m | 50.4 | 0 | 0 |  |  | snížená | 0.315 | 15.876 | 0.00253 | 0.12751 | 0 | 0 | 16 | K | 2 | ROZPOCET | 0 | 0 | 0 | 0 | 0 | 2 | 0 | 16 | 2126652560
24 | K | 764212662 | Oplechování rovné okapové hrany z Pz s povrchovou úpravou rš 200 mm | m | 70 | 0 | 0 |  |  | snížená | 0.192 | 13.44 | 0.00185 | 0.1295 | 0 | 0 | 16 | K | 2 | ROZPOCET | 0 | 0 | 0 | 0 | 0 | 2 | 0 | 16 | 1680140552
41 | K | 764212663 | Oplechování rovné okapové hrany z Pz s povrchovou úpravou rš 250 mm | m | 80.9 | 0 | 0 |  |  | snížená | 0.228 | 18.4452 | 0.00228 | 0.18445 | 0 | 0 | 16 | K | 2 | ROZPOCET | 0 | 0 | 0 | 0 | 0 | 2 | 0 | 16 | -666017008
25 | K | 764218407 | Oplechování rovné římsy mechanicky kotvené z Pz plechu rš 670 mm | m | 24.5 | 0 | 0 |  |  | snížená | 0.348 | 8.526 | 0.00333 | 0.081585 | 0 | 0 | 16 | K | 2 | ROZPOCET | 0 | 0 | 0 | 0 | 0 | 2 | 0 | 16 | -1332950680
42 | K | 764301118 | Montáž lemování rovných zdí střech s krytinou skládanou rš přes 400 mm | m | 33.38 | 0 | 0 |  |  | snížená | 0.274 | 9.1461 | 0 | 0 | 0 | 0 | 16 | K | 2 | ROZPOCET | 0 | 0 | 0 | 0 | 0 | 2 | 0 | 16 | 16681517
43 | K | 764305123 | Montáž lemování trub, konzol nebo držáků s krytinou skládanou D přes 100 do 150 mm | kus | 9 | 0 | 0 |  |  | snížená | 0.715 | 6.435 | 0 | 0 | 0 | 0 | 16 | K | 2 | ROZPOCET | 0 | 0 | 0 | 0 | 0 | 2 | 0 | 16 | -934835041
44 | K | 764305124 | Montáž lemování trub, konzol nebo držáků s krytinou skládanou D přes 150 do 200 mm | kus | 4 | 0 | 0 |  |  | snížená | 0.855 | 3.42 | 0 | 0 | 0 | 0 | 16 | K | 2 | ROZPOCET | 0 | 0 | 0 | 0 | 0 | 2 | 0 | 16 | -1809267270
50 | K | 764501103 | Montáž žlabu podokapního půlkruhového | m | 84 | 0 | 0 |  |  | snížená | 0.245 | 20.58 | 0 | 0 | 0 | 0 | 16 | K | 2 | ROZPOCET | 0 | 0 | 0 | 0 | 0 | 2 | 0 | 16 | 1087768853
51 | K | 764501104 | Montáž čela pro podokapní půlkulatý žlab | kus | 10 | 0 | 0 |  |  | snížená | 0.15 | 1.5 | 0 | 0 | 0 | 0 | 16 | K | 2 | ROZPOCET | 0 | 0 | 0 | 0 | 0 | 2 | 0 | 16 | 1862527495
52 | M | 55350134 | čelo půlkulatého žlabu narážecí univerzální Pz barvený 150mm | kus | 10 | 0 | 0 |  |  | snížená | 0 | 0 | 0.0001 | 0.001 | 0 | 0 | 32 | M | 2 | ROZPOCET | 0 | 0 | 0 | 0 | 0 | 2 | 0 | 16 | 110485917
53 | K | 764501107 | Montáž rohu nebo koutu pro podokapní půlkulatý žlab | kus | 1 | 0 | 0 |  |  | snížená | 0.125 | 0.125 | 0 | 0 | 0 | 0 | 16 | K | 2 | ROZPOCET | 0 | 0 | 0 | 0 | 0 | 2 | 0 | 16 | 1753826985
54 | M | 55350168 | roh žlabový 330/90° | kus | 1 | 0 | 0 |  |  | snížená | 0 | 0 | 0.00025 | 0.00025 | 0 | 0 | 32 | M | 2 | ROZPOCET | 0 | 0 | 0 | 0 | 0 | 2 | 0 | 16 | -1281286543
55 | K | 764501108 | Montáž kotlíku oválného (trychtýřového) pro podokapní žlab | kus | 8 | 0 | 0 |  |  | snížená | 0.4 | 3.2 | 0 | 0 | 0 | 0 | 16 | K | 2 | ROZPOCET | 0 | 0 | 0 | 0 | 0 | 2 | 0 | 16 | 1015207842
56 | M | 55350156 | kotlík žlabový oválný 330/100mm | kus | 8 | 0 | 0 |  |  | snížená | 0 | 0 | 0.00036 | 0.00288 | 0 | 0 | 32 | M | 2 | ROZPOCET | 0 | 0 | 0 | 0 | 0 | 2 | 0 | 16 | -1804391277
57 | K | 764508131 | Montáž kruhového svodu | m | 8 | 0 | 0 |  |  | snížená | 0.215 | 1.72 | 0 | 0 | 0 | 0 | 16 | K | 2 | ROZPOCET | 0 | 0 | 0 | 0 | 0 | 2 | 0 | 16 | -1366198037
59 | M | 55344204 | svod kruhový Pz 100mm | m | 8 | 0 | 0 |  |  | snížená | 0 | 0 | 0.00164 | 0.01312 | 0 | 0 | 32 | M | 2 | ROZPOCET | 0 | 0 | 0 | 0 | 0 | 2 | 0 | 16 | 89063885
35 | K | 764v1 | zachytávač sněhový pro falcované pásy prům. 22-35mm, pozink | ks | 81 | 0 | 0 |  |  | snížená | 0 | 0 | 0 | 0 | 0 | 0 | 16 | K | 2 | ROZPOCET | 0 | 0 | 0 | 0 | 0 | 2 | 0 | 16 | 1099812899
36 | K | 764v2 | tyč do sněhového zachytávače prům. 25mm, pozink | m | 105 | 0 | 0 |  |  | snížená | 0 | 0 | 0 | 0 | 0 | 0 | 16 | K | 2 | ROZPOCET | 0 | 0 | 0 | 0 | 0 | 2 | 0 | 16 | -1031719633
45 | K | 764v3 | plechová tabule černá, tl. min 0,5mm, pozink 275g/m2, plná technická záruka 50 let, estetická na barevnost min.25 let | m2 | 105 | 0 | 0 |  |  | snížená | 0 | 0 | 0 | 0 | 0 | 0 | 16 | K | 2 | ROZPOCET | 0 | 0 | 0 | 0 | 0 | 2 | 0 | 16 | 769495908
47 | M | 55350138 | spojka žlabů s těsněním 330mm | kus | 17 | 0 | 0 |  |  | snížená | 0 | 0 | 0.00025 | 0.00425 | 0 | 0 | 32 | M | 2 | ROZPOCET | 0 | 0 | 0 | 0 | 0 | 2 | 0 | 16 | 1982780692
48 | M | 55350102 | žlab podokapní půlkulatý rš. 330mm | m | 50 | 0 | 0 |  |  | snížená | 0 | 0 | 0.001 | 0.05 | 0 | 0 | 32 | M | 2 | ROZPOCET | 0 | 0 | 0 | 0 | 0 | 2 | 0 | 16 | 1011368633
49 | M | 55344180 | žlab půlkruhový podokapní Pz 250mm | m | 34 | 0 | 0 |  |  | snížená | 0 | 0 | 0.00134 | 0.04556 | 0 | 0 | 32 | M | 2 | ROZPOCET | 0 | 0 | 0 | 0 | 0 | 2 | 0 | 16 | 1544827778
60 | K | 998764103 | Přesun hmot tonážní pro konstrukce klempířské v objektech v přes 12 do 24 m | t | 3.137 | 0 | 0 |  |  | snížená | 4.947 | 15.5187 | 0 | 0 | 0 | 0 | 16 | K | 2 | ROZPOCET | 0 | 0 | 0 | 0 | 0 | 2 | 0 | 16 | -143448279
| D | 765 | Krytina skládaná |  |  |  | 0 |  |  |  |  | 129.5307 |  | 0.0076979 |  | 7.5471 | 2 | D | 1 | ROZPOCET | [6 empty] | 0
27 | K | 765111201 | Montáž okapní větrací pás | m | 69.79 | 0 | 0 |  |  | snížená | 0.108 | 7.5373 | 1e-05 | 0.0006979 | 0 | 0 | 16 | K | 2 | ROZPOCET | 0 | 0 | 0 | 0 | 0 | 2 | 0 | 16 | 1685816533
29 | M | BTP.3820033C | Ochranný větrací pás B.classic PVC 100mm - 1role/5bm Černá (RAL 9005) | role | 14 | 0 | 0 |  |  | snížená | 0 | 0 | 0.0005 | 0.007 | 0 | 0 | 32 | M | 2 | ROZPOCET | 0 | 0 | 0 | 0 | 0 | 2 | 0 | 16 | 1423305860
61 | K | 765131801 | Demontáž šindele bitumen vč. podkladní lepenky do suti | m2 | 411.45 | 0 | 0 |  |  | snížená | 0.255 | 104.9197 | 0 | 0 | 0.01778 | 7.3156 | 16 | K | 2 | ROZPOCET | 0 | 0 | 0 | 0 | 0 | 2 | 0 | 16 | -1194024140
62 | K | 765131821 | Demontáž hřebene nebo nároží bitumen šindel skládané krytiny sklonu do 30° do suti | m | 50 | 0 | 0 |  |  | snížená | 0.086 | 4.3 | 0 | 0 | 0.00463 | 0.2315 | 16 | K | 2 | ROZPOCET | 0 | 0 | 0 | 0 | 0 | 2 | 0 | 16 | -659858921
63 | K | 765191031 | Montáž pojistné hydroizolační fólie lepením pod kontralatě | m2 | 411.45 | 0 | 0 |  |  | snížená | 0.031 | 12.7549 | 0 | 0 | 0 | 0 | 16 | K | 2 | ROZPOCET | 0 | 0 | 0 | 0 | 0 | 2 | 0 | 16 | 876055189
64 | K | 765v1 | membrána podstřešní 150g/m2 se spojovací páskou | m2 | 452.59 | 0 | 0 |  |  | snížená | 0 | 0 | 0 | 0 | 0 | 0 | 16 | K | 2 | ROZPOCET | 0 | 0 | 0 | 0 | 0 | 2 | 0 | 16 | 288013364
65 | K | 998765102 | Přesun hmot tonážní pro krytiny skládané v objektech v přes 6 do 12 m | t | 0.008 | 0 | 0 |  |  | snížená | 2.329 | 0.018632 | 0 | 0 | 0 | 0 | 16 | K | 2 | ROZPOCET | 0 | 0 | 0 | 0 | 0 | 2 | 0 | 16 | -1027163093
| D | 766 | Konstrukce truhlářské |  |  |  | 0 |  |  |  |  | 77.3188 |  | 0.00446 |  | 0.7089 | 2 | D | 1 | ROZPOCET | [6 empty] | 0
66 | K | 766671001 | Montáž střešního okna do krytiny ploché 55 x 78 cm včetně napojení parozábrany a montáže oplechování | kus | 4 | 0 | 0 |  |  | snížená | 3.276 | 13.104 | 0.00027 | 0.00108 | 0 | 0 | 16 | K | 2 | ROZPOCET | 0 | 0 | 0 | 0 | 0 | 2 | 0 | 16 | -1356775748
67 | M | 61124777 | okno střešní dřevěné kyvné, izolační trojsklo 55x78cm, horní otvírání, dřevěné, bílá PUR vrstva, oplechování pro falcovanou krytinu | kus | 4 | 0 | 0 |  |  | snížená | 0 | 0 | 0 | 0 | 0 | 0 | 32 | M | 2 | ROZPOCET | 0 | 0 | 0 | 0 | 0 | 2 | 0 | 16 | -290811012
68 | K | 766671006 | Montáž střešního okna do krytiny ploché 78 x 160 cm včetně napojení parozábrany a montáže oplechování | kus | 13 | 0 | 0 |  |  | snížená | 4.251 | 55.263 | 0.00026 | 0.00338 | 0 | 0 | 16 | K | 2 | ROZPOCET | 0 | 0 | 0 | 0 | 0 | 2 | 0 | 16 | -1229044805
69 | M | 61124779 | okno střešní dřevěné kyvné, izolační trojsklo 78x160cm, horní otvírání, dřevěné, bílá PUR vrstva, oplechování pro falcovanou krytinu | kus | 13 | 0 | 0 |  |  | snížená | 0 | 0 | 0 | 0 | 0 | 0 | 32 | M | 2 | ROZPOCET | 0 | 0 | 0 | 0 | 0 | 2 | 0 | 16 | 1345375499
71 | K | 766674812 | Demontáž střešního okna hladká krytina přes 45° | kus | 17 | 0 | 0 |  |  | snížená | 0.526 | 8.942 | 0 | 0 | 0.0417 | 0.7089 | 16 | K | 2 | ROZPOCET | 0 | 0 | 0 | 0 | 0 | 2 | 0 | 16 | -1107148612
70 | K | 766v1 | Oprava SDK a maleb, doplnění tepel.izolace kolem střešních oken | ks | 17 | 0 | 0 |  |  | snížená | 0 | 0 | 0 | 0 | 0 | 0 | 16 | K | 2 | ROZPOCET | 0 | 0 | 0 | 0 | 0 | 2 | 0 | 16 | 1554245164
72 | K | 998766103 | Přesun hmot tonážní pro kce truhlářské v objektech v přes 12 do 24 m | t | 0.004 | 0 | 0 |  |  | snížená | 2.447 | 0.009788 | 0 | 0 | 0 | 0 | 16 | K | 2 | ROZPOCET | 0 | 0 | 0 | 0 | 0 | 2 | 0 | 16 | 1471651738