## Sheet
SOUPIS PRACÍ / ROZPOČET
Stavba: |  | Zajištění stability svahu na p.p.č. 630/19 k.ú Česká Třebová
Zpracovatel:
Datum: |  |  | Celkem: |  | 0
Cenová úroveň:
ČP | Kód položky | Popis | MJ | Množství | J. cena indexovaná | Celková cena bez DPH
1 |  | Zřízení horolezeckého úvazu pro práce ve výškách | ks | 8 |  | 0
2 |  | Očištění skalních ploch ručními nástroji (motykami, páčidly) | m3 | 4 |  | 0 | 4
3 |  | Odtěžení nestabilních hornin ze skalních stěn sbíječkou | m3 | 0.6 |  | 0 | 0.6
4 |  | Seříznutí pařezu obvodu 220-283cm | ks | 1 |  | 0
5 |  | Odkopávky a prokopávky ručně zapažené i nezapažené | m3 | 4 |  | 0 | 4
6 |  | Vrty do skalních stěn vrtacími kladivy D do 56 mm hornina tř. IV a III | m | 76 |  | 0
7 |  | Trn z injekčních zavrtávacích tyčí D 32 mm l do 2 m včetně korunky D 51 mm | kus | 38 |  | 0 | 38
8 |  | Injektování aktivovanými směsmi nízkotlaké vzestupné tlakem do 0,6 Mpa | hod | 8 |  | 0
9 |  | Montáž ocelové sítě na skalní stěnu prováděná horolezeckou technikou | m2 | 96 |  | 0 | 96
10 |  | Síť na skálu s oky 60 x 80 mm, drát D 2,2 mm, povrch galfan, role 50 x 3 m | m2 | 115.2 |  | 0 | 115.2
11 |  | Montáž geomříže na skalní stěnu prováděná horolezeckou technikou | m2 | 48 |  | 0 | 57.6
12 |  | Geomatrace trojrozměrné protierozní PP | m2 | 57.6 |  | 0
13 |  | Nátěr ocelových konstrukcí třídy I dvousložkový polyuretanový krycí (vrchní) tl do 80 µm | m2 | 3.42 |  | 0 | 3.42
14 |  | Vodorovné přemístění suti a vybouraných hmot bez naložení ale se složením a urovnáním do 1 km | t | 15.48 |  | 0
15 |  | Příplatek k ceně za vodorovné přemístění suti vybouraných hmot, ZKD 1 km přes 1 km | tkm | 154.8 |  | 0
16 |  | Nakládání suti a vybouraných hmot | t | 15.48 |  | 0
17 |  | Skládkovné | t | 15.48 |  | 0
18 |  | Přesun hmot | m3 | 8.6 |  | 0
19 |  | Stroje a zařízení nevyžadující montáž | kpl. | 1 |  | 0
|  | Náklady celkem |  |  |  | 0