## Rekapitulace stavby
Export Komplet | [24 empty] | VZ | 2.0 | ZAMOK |  |  |  |  | False | False | {949a2f52-6dda-4f7b-aef5-0a9abc40a3c5}
[31 empty] | 0,01 | 21
[31 empty] | 0,01 | 15
|  | REKAPITULACE STAVBY | [15 empty] | v --- níže se nacházejí doplnkové a pomocné údaje k sestavám --- v | [11 empty] | Návod na vyplnění | 0,001
|  | Kód: |  |  |  |  | 00289-2 | [22 empty] | Měnit lze pouze buňky se žlutým podbarvením! 1) v Rekapitulaci stavby vyplňte údaje o Uchazeči (přenesou se do ostatních sestav i v jiných listech) 2) na vybraných listech vyplňte v sestavě Soupis prací ceny u položek | 0,01
|  | Stavba: |  |  |  |  | Depozitář Městského muzea Česká Třebová | [23 empty] | 0,01
|  | KSO: | [11 empty] | CC-CZ: | [16 empty] | 0,01
|  | Místo: |  |  |  |  | Česká Třebová | [6 empty] | Datum: |  | 16. 10. 2022 | [14 empty] | 0,01
0,01
|  | Zadavatel: | [11 empty] | IČ: | [16 empty] | 0,01
|  |  | Město Česká Třebová Staré náměstí 78 | [10 empty] | DIČ: | [16 empty] | 0,01
0,01
|  | Uchazeč: | [11 empty] | IČ: |  | Vyplň údaj | [14 empty] | 0,01
|  |  | Vyplň údaj | [10 empty] | DIČ: |  | Vyplň údaj | [14 empty] | 0,01
False
|  | Projektant: | [11 empty] | IČ: |  | 16753631 | [14 empty] | False
|  |  | Ing.Libor Sauer, Svitavy | [10 empty] | DIČ: | [16 empty] | True
0,01
|  | Zpracovatel: | [11 empty] | IČ: | [16 empty] | 0,01
[14 empty] | DIČ: | [16 empty] | False
Poznámka:
PŘESNÝ POPIS JEDNOTLIVÝCH POLOŽEK VIZ TECHNICKÁ SPECIFIKACE VZDUCHOTECHNIKY Soupis prací je sestaven s využitím Cenové soustavy ÚRS. Položky, které pochází z této cenové soustavy, jsou ve sloupci 'Cenová soustava' označeny popisem 'CS ÚRS' a úrovní příslušného kalendářního pololetí. Veškeré další informace vymezující popis a podmínky použití těchto položek z Cenové soustavy, které nejsou uvedeny přímo v soupisu prací, jsou neomezeně dálkově k dispozici na webu podminky.urs.cz.
|  | Cena bez DPH | [11 empty] | 0
[8 empty] | Sazba daně |  | Základ daně |  |  |  | Výše daně
|  | DPH |  | základní |  |  |  | 21% |  | 0 |  |  |  | 0
|  |  |  | snížená |  |  |  | 15% |  | 0 |  |  |  | 0
|  |  |  | zákl. přenesená |  |  |  | 21% |  | 0 |  |  |  | 0
|  |  |  | sníž. přenesená |  |  |  | 15% |  | 0 |  |  |  | 0
|  |  |  | nulová |  |  |  | 0% |  | 0 |  |  |  | 0
|  | Cena s DPH | [6 empty] | v |  | CZK |  |  | 0
REKAPITULACE OBJEKTŮ STAVBY A SOUPISŮ PRACÍ
| Kód: | [6 empty] | 00289-2
| Stavba: | [6 empty] | Depozitář Městského muzea Česká Třebová
| Místo: | [6 empty] | Česká Třebová |  |  |  |  | Datum: |  | 16. 10. 2022
| Zadavatel: | [6 empty] | Město Česká Třebová Staré náměstí 78 |  |  |  |  | Projektant: |  | Ing.Libor Sauer, Svitavy |  |  | Informatívní údaje z listů zakázek
| Uchazeč: | [11 empty] | Zpracovatel:
| Kód |  |  |  | Popis | [6 empty] | Cena bez DPH [CZK] |  |  |  | Cena s DPH [CZK] | Typ | z toho Ostat. náklady [CZK] | DPH [CZK] | Normohodiny [h] | DPH základní [CZK] | DPH snížená [CZK] | DPH základní přenesená [CZK] | DPH snížená přenesená [CZK] | Základna DPH základní | Základna DPH snížená | Základna DPH zákl. přenesená | Základna DPH sníž. přenesená | Základna DPH nulová
| Náklady stavby celkem | [10 empty] | 0 |  |  |  | 0 |  | 0 | 0 | 0 | 0 | 0 | 0 | 0 | 0 | 0 | 0 | 0 | 0 |  | D | 0 | ###NOIMPORT### | IMPORT | {949a2f52-6dda-4f7b-aef5-0a9abc40a3c5} | {00000000-0000-0000-0000-000000000000}
/ |  | D.1.4.4 |  |  |  | Vzduchotechnika | [5 empty] | 0 |  |  |  | 0 | STA | 0 | 0 | 0 | 0 | 0 | 0 | 0 | 0 | 0 | 0 | 0 | 0 |  |  | 1 |  | IMPORT | {d8865110-25c1-4633-8ddc-f603fe254407} | {949a2f52-6dda-4f7b-aef5-0a9abc40a3c5} | 801 45 13 | 2

## D.1.4.4 - Vzduchotechnika
{d8865110-25c1-4633-8ddc-f603fe254407}
2
| KRYCÍ LIST SOUPISU PRACÍ | [7 empty] | v --- níže se nacházejí doplnkové a pomocné údaje k sestavám --- v | [8 empty] | False
Stavba:
Depozitář Městského muzea Česká Třebová
Objekt:
D.1.4.4 - Vzduchotechnika
| KSO: |  | 801 45 13 |  |  | CC-CZ:
| Místo: |  | Česká Třebová |  |  | Datum: | 16. 10. 2022
| Zadavatel: |  |  |  |  | IČ:
|  | Město Česká Třebová Staré náměstí 78 |  |  |  | DIČ:
| Uchazeč: |  |  |  |  | IČ: | Vyplň údaj
|  | Vyplň údaj |  |  |  | DIČ: | Vyplň údaj
| Projektant: |  |  |  |  | IČ: | 16753631
|  | Ing.Libor Sauer, Svitavy |  |  |  | DIČ:
| Zpracovatel: |  |  |  |  | IČ:
DIČ:
Poznámka:
PŘESNÝ POPIS JEDNOTLIVÝCH POLOŽEK VIZ TECHNICKÁ SPECIFIKACE VZDUCHOTECHNIKY
| Cena bez DPH | [5 empty] | 0
|  |  | Základ daně |  |  | Sazba daně | Výše daně
| DPH | základní | 0 |  |  | 21% | 0
|  | snížená | 0 |  |  | 15% | 0
|  | zákl. přenesená | 0 |  |  | 21% | 0
|  | sníž. přenesená | 0 |  |  | 15% | 0
|  | nulová | 0 |  |  | 0% | 0
| Cena s DPH |  |  | v | CZK |  | 0
REKAPITULACE ČLENĚNÍ SOUPISU PRACÍ
Stavba:
Depozitář Městského muzea Česká Třebová
Objekt:
D.1.4.4 - Vzduchotechnika
Místo: |  |  | Česká Třebová |  |  | Datum: | 16. 10. 2022
Zadavatel: |  |  | Město Česká Třebová Staré náměstí 78 |  |  | Projektant: | Ing.Libor Sauer, Svitavy
Uchazeč: |  |  | Vyplň údaj |  |  | Zpracovatel:
Kód dílu - Popis | [6 empty] | Cena celkem [CZK]
Náklady stavby celkem | [6 empty] | 0 | [11 empty] | -1
| HSV - Práce a dodávky HSV | [5 empty] | 0
| 9 - Ostatní konstrukce a práce, bourání | [5 empty] | 0
| 998 - Přesun hmot | [5 empty] | 0
| PSV - Práce a dodávky PSV | [5 empty] | 0
| 713 - Izolace tepelné | [5 empty] | 0
| 751 - Vzduchotechnika | [5 empty] | 0
| 751-1 - Vzduchotechnika - Zařízení "1" | [5 empty] | 0
| 751-2 - Vzduchotechnika - Zařízení "2" | [5 empty] | 0
| 751-3 - Vzduchotechnika - Zařízení "3" | [5 empty] | 0
SOUPIS PRACÍ
Stavba:
Depozitář Městského muzea Česká Třebová
Objekt:
D.1.4.4 - Vzduchotechnika
Místo: |  |  | Česká Třebová |  |  | Datum: | 16. 10. 2022
Zadavatel: |  |  | Město Česká Třebová Staré náměstí 78 |  |  | Projektant: | Ing.Libor Sauer, Svitavy
Uchazeč: |  |  | Vyplň údaj |  |  | Zpracovatel:
PČ | Typ | Kód | Popis | MJ | Množství | J.cena [CZK] | Cena celkem [CZK] | Cenová soustava |  | DPH | J. Nh [h] | Nh celkem [h] | J. hmotnost [t] | Hmotnost celkem [t] | J. suť [t] | Suť Celkem [t]
Náklady soupisu celkem | [6 empty] | 0 |  |  |  |  | 0 |  | 0.51223 |  | 0 |  | D | -1 | [10 empty] | 0
| D | HSV | Práce a dodávky HSV |  |  |  | 0 |  |  |  |  | 0 |  | 0.51223 |  | 0 | 1 | D | 0 |  |  |  | ROZPOCET | [6 empty] | 0
| D | 9 | Ostatní konstrukce a práce, bourání |  |  |  | 0 |  |  |  |  | 0 |  | 0.00845 |  | 0 | 1 | D | 1 |  |  |  | ROZPOCET | [6 empty] | 0
1 | K | 949101111 | Lešení pomocné pracovní pro objekty pozemních staveb pro zatížení do 150 kg/m2, o výšce lešeňové podlahy do 1,9 m | m2 | 65 |  | 0 | CS ÚRS 2022 02 |  | základní |  | 0 | 0.00013 | 0.00845 | 0 | 0 | 4 | K | 2 |  |  |  | ROZPOCET | 0 | 0 | 0 | 0 | 0 | 1 | 0 | 4 | -1921875558
| Online PSC |  | https://podminky.urs.cz/item/CS_URS_2022_02/949101111 | [14 empty] | Online PSC | 2
| VV |  | 65,00 "pro montáž vzduchotechniky (výška max. až 1,5 m) |  | 65 | [12 empty] | VV | 2 | 2 | True | 1 | ROZPOCET
2 | K | 99997X001 | Výrobní dokumentace pro výrobu a montáž vzduchotechniky | soubor | 1 |  | 0 |  |  | základní |  | 0 | 0 | 0 | 0 | 0 | 4 | K | 2 |  |  |  | ROZPOCET | 0 | 0 | 0 | 0 | 0 | 1 | 0 | 4 | -568095979
3 | K | 99998X002 | Zpracování provozního řádu pro obsluhu a údržbu zaškolení obsluhy schémata doklady o revizích | soubor | 1 |  | 0 |  |  | základní |  | 0 | 0 | 0 | 0 | 0 | 4 | K | 2 |  |  |  | ROZPOCET | 0 | 0 | 0 | 0 | 0 | 1 | 0 | 4 | -1468000214
| D | 998 | Přesun hmot |  |  |  | 0 |  |  |  |  | 0 |  | 0 |  | 0 | 1 | D | 1 |  |  |  | ROZPOCET | [6 empty] | 0
4 | K | 998017002 | Přesun hmot pro budovy občanské výstavby, bydlení, výrobu a služby s omezením mechanizace vodorovná dopravní vzdálenost do 100 m pro budovy s jakoukoliv nosnou konstrukcí výšky přes 6 do 12 m | t | 0.008 |  | 0 | CS ÚRS 2022 02 |  | základní |  | 0 | 0 | 0 | 0 | 0 | 4 | K | 2 |  |  |  | ROZPOCET | 0 | 0 | 0 | 0 | 0 | 1 | 0 | 4 | 1841193801
| Online PSC |  | https://podminky.urs.cz/item/CS_URS_2022_02/998017002 | [14 empty] | Online PSC | 2
| D | PSV | Práce a dodávky PSV |  |  |  | 0 |  |  |  |  | 0 |  | 0 |  | 0 | 2 | D | 1 |  |  |  | ROZPOCET | [6 empty] | 0
| D | 713 | Izolace tepelné |  |  |  | 0 |  |  |  |  | 0 |  | 0.0232 |  | 0 | 2 | D | 1 |  |  |  | ROZPOCET | [6 empty] | 0
5 | K | 713361213X01 | Kompletní montáž tepelné izolace tl. 80 mm (2x40 mm) na bázi syntetického kaučuku vzduchotechnického potrubí včetně spojovacího, pomocného a montážního materiálu (včetně přelepení spojů Al páskou) dvouvrvstvá | m2 | 11 |  | 0 |  |  | základní |  | 0 | 0 | 0 | 0 | 0 | 16 | K | 2 |  |  |  | ROZPOCET | 0 | 0 | 0 | 0 | 0 | 1 | 0 | 16 | -626580828
6 | M | 283777431X02 | tepelná izolace z flexibilního elastomerního izolačního materiálu s uzavřenými buňkami syntetický kaučuk) materiál tepelné izolace - syntetický kaučuk pro chlazení součinitel difuze μ=10 000 použití od -50°C do +105°C součinitel tepelné vodivosti λ=0,034 W/mK při 0°C samozhášecí oheň nešířící a při ohni neskapávající černá barva pásy svinuté do role se sítí zabraňující nežádoucímu protažení pásu tl.40 mm | m2 | 10 |  | 0 |  |  | základní |  | 0 | 0.001 | 0.01 | 0 | 0 | 32 | M | 2 |  |  |  | ROZPOCET | 0 | 0 | 0 | 0 | 0 | 1 | 0 | 16 | 1365572748
7 | M | 283777441X03 | tepelná izolace z flexibilního elastomerního izolačního materiálu s uzavřenými buňkami syntetický kaučuk) materiál tepelné izolace - syntetický kaučuk pro chlazení součinitel difuze μ=10 000 použití od -50°C do +105°C součinitel tepelné vodivosti λ=0,034 W/mK při 0°C samozhášecí oheň nešířící a při ohni neskapávající černá barva pásy svinuté do role se sítí zabraňující nežádoucímu protažení pásu povrchová úprava hliníková fólie tl.40 mm | m2 | 12 |  | 0 |  |  | základní |  | 0 | 0.001 | 0.012 | 0 | 0 | 32 | M | 2 |  |  |  | ROZPOCET | 0 | 0 | 0 | 0 | 0 | 1 | 0 | 16 | -1678092698
8 | K | 713361211X04 | Kompletní montáž tepelné izolace tl. 40 mm (1x40 mm) na bázi syntetického kaučuku vzduchotechnického potrubí včetně spojovacího, pomocného a montážního materiálu (včetně přelepení spojů Al páskou) jednovrstvá | m2 | 1.2 |  | 0 |  |  | základní |  | 0 | 0 | 0 | 0 | 0 | 16 | K | 2 |  |  |  | ROZPOCET | 0 | 0 | 0 | 0 | 0 | 1 | 0 | 16 | -2119514484
9 | M | 283777451X05 | tepelná izolace z flexibilního elastomerního izolačního materiálu s uzavřenými buňkami syntetický kaučuk) materiál tepelné izolace - syntetický kaučuk pro chlazení součinitel difuze μ=10 000 použití od -50°C do +105°C součinitel tepelné vodivosti λ=0,034 W/mK při 0°C samozhášecí oheň nešířící a při ohni neskapávající černá barva pásy svinuté do role se sítí zabraňující nežádoucímu protažení pásu povrchová úprava hliníková fólie tl.40 mm | m2 | 1.2 |  | 0 |  |  | základní |  | 0 | 0.001 | 0.0012 | 0 | 0 | 32 | M | 2 |  |  |  | ROZPOCET | 0 | 0 | 0 | 0 | 0 | 1 | 0 | 16 | -119312034
10 | K | 998713101 | Přesun hmot pro izolace tepelné stanovený z hmotnosti přesunovaného materiálu vodorovná dopravní vzdálenost do 50 m v objektech výšky do 6 m | t | 0.023 |  | 0 | CS ÚRS 2022 02 |  | základní |  | 0 | 0 | 0 | 0 | 0 | 16 | K | 2 |  |  |  | ROZPOCET | 0 | 0 | 0 | 0 | 0 | 1 | 0 | 16 | 2120905084
| Online PSC |  | https://podminky.urs.cz/item/CS_URS_2022_02/998713101 | [14 empty] | Online PSC | 2
11 | K | 998713193 | Přesun hmot pro izolace tepelné stanovený z hmotnosti přesunovaného materiálu Příplatek k cenám za zvětšený přesun přes vymezenou největší dopravní vzdálenost do 500 m | t | 0.023 |  | 0 | CS ÚRS 2022 02 |  | základní |  | 0 | 0 | 0 | 0 | 0 | 16 | K | 2 |  |  |  | ROZPOCET | 0 | 0 | 0 | 0 | 0 | 1 | 0 | 16 | 158838823
| Online PSC |  | https://podminky.urs.cz/item/CS_URS_2022_02/998713193 | [14 empty] | Online PSC | 2
| D | 751 | Vzduchotechnika |  |  |  | 0 |  |  |  |  | 0 |  | 0.48058 |  | 0 | 2 | D | 1 |  |  |  | ROZPOCET | [6 empty] | 0
| D | 751-1 | Vzduchotechnika - Zařízení "1" |  |  |  | 0 |  |  |  |  | 0 |  | 0.4472 |  | 0 | 2 | D | 2 |  |  |  | ROZPOCET | [6 empty] | 0
12 | K | 75114X001 | Montáž vzduchotechnické jednotky 1.01 | soubor | 1 |  | 0 |  |  | základní |  | 0 | 0.01 | 0.01 | 0 | 0 | 16 | K | 3 |  |  |  | ROZPOCET | 0 | 0 | 0 | 0 | 0 | 1 | 0 | 16 | -1852290995
| VV |  | Zařízení "1" Větrání depozitářů m.č. 105, 108, 109 a chodby m.č. 103 | [14 empty] | VV | 3 | 1 | True | 0 | ROZPOCET
| VV |  | 1 |  | 1 | [12 empty] | VV | 3 | 2 | True | 1 | ROZPOCET
13 | M | 42911111X01 | Kompaktní vnitřní obousměrná větrací jednotka (přívod, odvod) s rekuperací tepla podstropní provedení dl. x š. x v. 1 600 x 765 x 384 mm protiproudý deskový rekuperátor se zvýšenou účinností s bypassem s elektropohonem účinnost ZZT 84% EC motory ventilátorů 230V/50Hz vestavěný elektrický ohřívač vzduchu (230V/50 Hz, příkon 1,8 kW) cirkulační klapka se servopohonem filtry přívod e1-ePM1 55% (F7), odvod i1-ePM1 55% F7 s manometry včetně regulačních modulů (RD5) servopohonů a čidel pro ovládání jednotky uzavírací klapky se servopohonem - přívod e1, odvod i1, rozvodnice osazená na jednotce, jednotka komplet smontována z výroby (Vp/Vo = 400 m3/h) jednotka splňuje ErP od 1.1.2018 (Ecodesign) - nařízení EU 1253/2014) | kus | 1 |  | 0 |  |  | základní |  | 0 | 0.105 | 0.105 | 0 | 0 | 32 | M | 3 |  |  |  | ROZPOCET | 0 | 0 | 0 | 0 | 0 | 1 | 0 | 16 | 509771689
14 | K | 75114X002 | Montáž dálkového ovladače - regulátoru vzduchotechnické jednotky (elektro propojení viz část elektro) | soubor | 1 |  | 0 |  |  | základní |  | 0 | 0 | 0 | 0 | 0 | 16 | K | 3 |  |  |  | ROZPOCET | 0 | 0 | 0 | 0 | 0 | 1 | 0 | 16 | 1085284890
| VV |  | Zařízení "1" Větrání depozitářů m.č. 105, 108, 109 a chodby m.č. 103 | [14 empty] | VV | 3 | 1 | True | 0 | ROZPOCET
| VV |  | 1 |  | 1 | [12 empty] | VV | 3 | 2 | True | 1 | ROZPOCET
15 | M | 42911113X02 | Dálkový digitální ovladač - regulátor vzduchotechnické jednotky 1.01 | kus | 1 |  | 0 |  |  | základní |  | 0 | 0.0005 | 0.0005 | 0 | 0 | 32 | M | 3 |  |  |  | ROZPOCET | 0 | 0 | 0 | 0 | 0 | 1 | 0 | 16 | 2141913004
16 | K | 751151114X03 | Zprovoznění a seřízení vzduchotechnické jednotky 1.01 servisním technikem | soubor | 1 |  | 0 |  |  | základní |  | 0 | 0 | 0 | 0 | 0 | 16 | K | 3 |  |  |  | ROZPOCET | 0 | 0 | 0 | 0 | 0 | 1 | 0 | 16 | 2041499230
| VV |  | Zařízení "1" Větrání depozitářů m.č. 105, 108, 109 a chodby m.č. 103 | [14 empty] | VV | 3 | 1 | True | 0 | ROZPOCET
| VV |  | 1 |  | 1 | [12 empty] | VV | 3 | 2 | True | 1 | ROZPOCET
17 | K | 751151126X04 | Montáž kouřového čidla do VZT potrubí (elektro propojení viz část elektro) | kus | 1 |  | 0 |  |  | základní |  | 0 | 0 | 0 | 0 | 0 | 16 | K | 3 |  |  |  | ROZPOCET | 0 | 0 | 0 | 0 | 0 | 1 | 0 | 16 | 469658443
| VV |  | Zařízení "1" Větrání depozitářů m.č. 105, 108, 109 a chodby m.č. 103 | [14 empty] | VV | 3 | 1 | True | 0 | ROZPOCET
| VV |  | 1 |  | 1 | [12 empty] | VV | 3 | 2 | True | 1 | ROZPOCET
18 | M | 42911151X004 | Kouřové čidla do VZT potrubí k odstavení VZT | kus | 1 |  | 0 |  |  | základní |  | 0 | 0.0008 | 0.0008 | 0 | 0 | 32 | M | 3 |  |  |  | ROZPOCET | 0 | 0 | 0 | 0 | 0 | 1 | 0 | 16 | -1355677031
19 | K | 751631112X05 | Montáž parního zvlhčovače včetně montáže distribuční trubice páry, parní a kondenzátní hadice | kus | 1 |  | 0 |  |  | základní |  | 0 | 0 | 0 | 0 | 0 | 16 | K | 3 |  |  |  | ROZPOCET | 0 | 0 | 0 | 0 | 0 | 1 | 0 | 16 | -1162912635
| VV |  | Zařízení "1" Větrání depozitářů m.č. 105, 108, 109 a chodby m.č. 103 | [14 empty] | VV | 3 | 1 | True | 0 | ROZPOCET
| VV |  | 1 |  | 1 | [12 empty] | VV | 3 | 2 | True | 1 | ROZPOCET
20 | M | 42911115X05 | Parní zvlhčovač s elektrodovým vyvíječem pro nepřímé zvlhčování vzduchu v potrubí zvlhčovací - parní výkon 4 kg/h součástí zvlhčovače je regulace On/Off nebo plynulá napájecí napětí 1x230 V/P/N jištění 16 A max. příkon 3,1 kW elektrické krytí IP 20 rozměry opláštění (ŠxVxH) 265 mm x 650 mm x 175 mm | kus | 1 |  | 0 |  |  | základní |  | 0 | 0.0062 | 0.0062 | 0 | 0 | 32 | M | 3 |  |  |  | ROZPOCET | 0 | 0 | 0 | 0 | 0 | 1 | 0 | 16 | -678535254
21 | M | 42911116X06 | Příslušenství - typová distribuční trubice páry typ 41-200 pro horizontální instalaci délka (L) parní distribuční trubice 200 mm materiál CrNi ocel dodávka výrobce výše uvedeného zvlhčovače | kus | 1 |  | 0 |  |  | základní |  | 0 | 0.002 | 0.002 | 0 | 0 | 32 | M | 3 |  |  |  | ROZPOCET | 0 | 0 | 0 | 0 | 0 | 1 | 0 | 16 | -2085466557
22 | M | 42911117X07 | Příslušenství - typová parní hadice D=31/22 mm k parnímu zvlhčovači dodávka výrobce výše uvedeného zvlhčovače | m | 4 |  | 0 |  |  | základní |  | 0 | 0.001 | 0.004 | 0 | 0 | 32 | M | 3 |  |  |  | ROZPOCET | 0 | 0 | 0 | 0 | 0 | 1 | 0 | 16 | -806916514
23 | M | 42911118X08 | Příslušenství - typová kondenzátní hadice k parnímu zvlhčovači dodávka výrobce výše uvedeného zvlhčovače | m | 4 |  | 0 |  |  | základní |  | 0 | 0.001 | 0.004 | 0 | 0 | 32 | M | 3 |  |  |  | ROZPOCET | 0 | 0 | 0 | 0 | 0 | 1 | 0 | 16 | 785644395
24 | M | 42911119X09 | Příslušenství - ventil s filtrem 1x Z261 dodávka výrobce výše uvedeného zvlhčovače (montáž zajistí profese ZTI) | kus | 1 |  | 0 |  |  | základní |  | 0 | 0.002 | 0.002 | 0 | 0 | 32 | M | 3 |  |  |  | ROZPOCET | 0 | 0 | 0 | 0 | 0 | 1 | 0 | 16 | -1721489141
25 | K | 751151124X10 | Montáž potrubního čidla vlhkosti do VZT potrubí | kus | 2 |  | 0 |  |  | základní |  | 0 | 0 | 0 | 0 | 0 | 16 | K | 3 |  |  |  | ROZPOCET | 0 | 0 | 0 | 0 | 0 | 1 | 0 | 16 | 1095315316
| VV |  | Zařízení "1" Větrání depozitářů m.č. 105, 108, 109 a chodby m.č. 103 | [14 empty] | VV | 3 | 1 | True | 0 | ROZPOCET
| VV |  | 2 |  | 2 | [12 empty] | VV | 3 | 2 | True | 1 | ROZPOCET
26 | M | 42911149X11 | příslušenství pro řízení vlhkosti - typové čidlo vlhkosti potrubní (0-10V) dodávka výrobce výše uvedeného zvlhčovače | kus | 2 |  | 0 |  |  | základní |  | 0 | 0.0006 | 0.0012 | 0 | 0 | 32 | M | 3 |  |  |  | ROZPOCET | 0 | 0 | 0 | 0 | 0 | 1 | 0 | 16 | -1311051433
27 | K | 751151125X12 | Montáž potrubního čidla tlakové diference do VZT potrubí | kus | 1 |  | 0 |  |  | základní |  | 0 | 0 | 0 | 0 | 0 | 16 | K | 3 |  |  |  | ROZPOCET | 0 | 0 | 0 | 0 | 0 | 1 | 0 | 16 | -743402880
| VV |  | Zařízení "1" Větrání depozitářů m.č. 105, 108, 109 a chodby m.č. 103 | [14 empty] | VV | 3 | 1 | True | 0 | ROZPOCET
| VV |  | 1 |  | 1 | [12 empty] | VV | 3 | 2 | True | 1 | ROZPOCET
28 | M | 42911150X13 | příslušenství pro řízení vlhkosti - typové čidlo tlakové diference potrubní dodávka výrobce výše uvedeného zvlhčovače | kus | 1 |  | 0 |  |  | základní |  | 0 | 0.0006 | 0.0006 | 0 | 0 | 32 | M | 3 |  |  |  | ROZPOCET | 0 | 0 | 0 | 0 | 0 | 1 | 0 | 16 | 1245489488
29 | K | 751151126X14 | Montáž potrubního bezpečnostního hygrostatu do VZT potrubí | kus | 1 |  | 0 |  |  | základní |  | 0 | 0 | 0 | 0 | 0 | 16 | K | 3 |  |  |  | ROZPOCET | 0 | 0 | 0 | 0 | 0 | 1 | 0 | 16 | 93135561
| VV |  | Zařízení "1" Větrání depozitářů m.č. 105, 108, 109 a chodby m.č. 103 | [14 empty] | VV | 3 | 1 | True | 0 | ROZPOCET
| VV |  | 1 |  | 1 | [12 empty] | VV | 3 | 2 | True | 1 | ROZPOCET
30 | M | 42911151X15 | příslušenství pro řízení vlhkosti - typový bezpečnostní hygrostat do potrubí dodávka výrobce výše uvedeného zvlhčovače | kus | 1 |  | 0 |  |  | základní |  | 0 | 0.0008 | 0.0008 | 0 | 0 | 32 | M | 3 |  |  |  | ROZPOCET | 0 | 0 | 0 | 0 | 0 | 1 | 0 | 16 | -593831154
31 | K | 751151127X34 | Zprovoznění a seřízení parního zvlhčovače včetně regulace servisním technikem | soubor | 1 |  | 0 |  |  | základní |  | 0 | 0 | 0 | 0 | 0 | 16 | K | 3 |  |  |  | ROZPOCET | 0 | 0 | 0 | 0 | 0 | 1 | 0 | 16 | 1267471835
32 | K | 751344112 | Montáž tlumičů hluku pro kruhové potrubí, průměru přes 100 do 200 mm | kus | 4 |  | 0 | CS ÚRS 2022 02 |  | základní |  | 0 | 0 | 0 | 0 | 0 | 16 | K | 3 |  |  |  | ROZPOCET | 0 | 0 | 0 | 0 | 0 | 1 | 0 | 16 | -1464594076
| Online PSC |  | https://podminky.urs.cz/item/CS_URS_2022_02/751344112 | [14 empty] | Online PSC | 3
| VV |  | Zařízení "1" Větrání depozitářů m.č. 105, 108, 109 a chodby m.č. 103 | [14 empty] | VV | 3 | 1 | True | 0 | ROZPOCET
| VV |  | 4 |  | 4 | [12 empty] | VV | 3 | 2 | True | 1 | ROZPOCET
33 | M | 42911131X16 | Kruhový tlumič hluku absorpční - průměr 200 mm (vnější průměr 315 mm) napojení spiro dl.1 000 mm | kus | 4 |  | 0 |  |  | základní |  | 0 | 0.011 | 0.044 | 0 | 0 | 32 | M | 3 |  |  |  | ROZPOCET | 0 | 0 | 0 | 0 | 0 | 1 | 0 | 16 | -2056838317
34 | K | 751344113 | Montáž tlumičů hluku pro kruhové potrubí, průměru přes 200 do 300 mm | kus | 1 |  | 0 | CS ÚRS 2022 02 |  | základní |  | 0 | 0 | 0 | 0 | 0 | 16 | K | 3 |  |  |  | ROZPOCET | 0 | 0 | 0 | 0 | 0 | 1 | 0 | 16 | -1588025710
| Online PSC |  | https://podminky.urs.cz/item/CS_URS_2022_02/751344113 | [14 empty] | Online PSC | 3
| VV |  | Zařízení "1" Větrání depozitářů m.č. 105, 108, 109 a chodby m.č. 103 | [14 empty] | VV | 3 | 1 | True | 0 | ROZPOCET
| VV |  | 1 |  | 1 | [12 empty] | VV | 3 | 2 | True | 1 | ROZPOCET
35 | M | 42911132X17 | Kruhový tlumič hluku absorpční - průměr 250 mm (vnější průměr 355 mm) napojení spiro dl. 500 mm | kus | 1 |  | 0 |  |  | základní |  | 0 | 0.009 | 0.009 | 0 | 0 | 32 | M | 3 |  |  |  | ROZPOCET | 0 | 0 | 0 | 0 | 0 | 1 | 0 | 16 | -1456942074
36 | K | 751344113 | Montáž tlumičů hluku pro kruhové potrubí, průměru přes 200 do 300 mm | kus | 1 |  | 0 | CS ÚRS 2022 02 |  | základní |  | 0 | 0 | 0 | 0 | 0 | 16 | K | 3 |  |  |  | ROZPOCET | 0 | 0 | 0 | 0 | 0 | 1 | 0 | 16 | 521970044
| Online PSC |  | https://podminky.urs.cz/item/CS_URS_2022_02/751344113 | [14 empty] | Online PSC | 3
| VV |  | Zařízení "1" Větrání depozitářů m.č. 105, 108, 109 a chodby m.č. 103 | [14 empty] | VV | 3 | 1 | True | 0 | ROZPOCET
| VV |  | 1 |  | 1 | [12 empty] | VV | 3 | 2 | True | 1 | ROZPOCET
37 | M | 42911133X18 | Kruhový tlumič hluku absorpční - průměr 250 mm (vnější průměr 355 mm) napojení spiro dl. 1 000 mm | kus | 1 |  | 0 |  |  | základní |  | 0 | 0.012 | 0.012 | 0 | 0 | 32 | M | 3 |  |  |  | ROZPOCET | 0 | 0 | 0 | 0 | 0 | 1 | 0 | 16 | 1466785308
38 | K | 751514678 | Montáž škrtící klapky nebo zpětné klapky do plechového potrubí kruhové bez příruby, průměru do 100 mm | kus | 1 |  | 0 | CS ÚRS 2022 02 |  | základní |  | 0 | 0 | 0 | 0 | 0 | 16 | K | 3 |  |  |  | ROZPOCET | 0 | 0 | 0 | 0 | 0 | 1 | 0 | 16 | -1604059630
| Online PSC |  | https://podminky.urs.cz/item/CS_URS_2022_02/751514678 | [14 empty] | Online PSC | 3
| VV |  | Zařízení "1" Větrání depozitářů m.č. 105, 108, 109 a chodby m.č. 103 | [14 empty] | VV | 3 | 1 | True | 0 | ROZPOCET
| VV |  | 1 |  | 1 | [12 empty] | VV | 3 | 2 | True | 1 | ROZPOCET
39 | M | 429111521X19 | Kruhová regulační klapka průměr 100 mm (spiro) ovládání ruční | kus | 1 |  | 0 |  |  | základní |  | 0 | 0.001 | 0.001 | 0 | 0 | 32 | M | 3 |  |  |  | ROZPOCET | 0 | 0 | 0 | 0 | 0 | 1 | 0 | 16 | -61446802
40 | K | 751514679 | Montáž škrtící klapky nebo zpětné klapky do plechového potrubí kruhové bez příruby, průměru přes 100 do 200 mm | kus | 1 |  | 0 | CS ÚRS 2022 02 |  | základní |  | 0 | 0 | 0 | 0 | 0 | 16 | K | 3 |  |  |  | ROZPOCET | 0 | 0 | 0 | 0 | 0 | 1 | 0 | 16 | 686028697
| Online PSC |  | https://podminky.urs.cz/item/CS_URS_2022_02/751514679 | [14 empty] | Online PSC | 3
| VV |  | Zařízení "1" Větrání depozitářů m.č. 105, 108, 109 a chodby m.č. 103 | [14 empty] | VV | 3 | 1 | True | 0 | ROZPOCET
| VV |  | 1 |  | 1 | [12 empty] | VV | 3 | 2 | True | 1 | ROZPOCET
41 | M | 429111531X20 | Kruhová regulační klapka průměr 125 mm (spiro) ovládání ruční | kus | 1 |  | 0 |  |  | základní |  | 0 | 0.0012 | 0.0012 | 0 | 0 | 32 | M | 3 |  |  |  | ROZPOCET | 0 | 0 | 0 | 0 | 0 | 1 | 0 | 16 | 1737285494
42 | K | 751514679 | Montáž škrtící klapky nebo zpětné klapky do plechového potrubí kruhové bez příruby, průměru přes 100 do 200 mm | kus | 2 |  | 0 | CS ÚRS 2022 02 |  | základní |  | 0 | 0 | 0 | 0 | 0 | 16 | K | 3 |  |  |  | ROZPOCET | 0 | 0 | 0 | 0 | 0 | 1 | 0 | 16 | -414198083
| Online PSC |  | https://podminky.urs.cz/item/CS_URS_2022_02/751514679 | [14 empty] | Online PSC | 3
| VV |  | Zařízení "1" Větrání depozitářů m.č. 105, 108, 109 a chodby m.č. 103 | [14 empty] | VV | 3 | 1 | True | 0 | ROZPOCET
| VV |  | 2 |  | 2 | [12 empty] | VV | 3 | 2 | True | 1 | ROZPOCET
43 | M | 429111541X21 | Kruhová regulační klapka průměr 140 mm (spiro) ovládání ruční | kus | 2 |  | 0 |  |  | základní |  | 0 | 0.00135 | 0.0027 | 0 | 0 | 32 | M | 3 |  |  |  | ROZPOCET | 0 | 0 | 0 | 0 | 0 | 1 | 0 | 16 | 1285287178
44 | K | 751514679 | Montáž škrtící klapky nebo zpětné klapky do plechového potrubí kruhové bez příruby, průměru přes 100 do 200 mm | kus | 2 |  | 0 | CS ÚRS 2022 02 |  | základní |  | 0 | 0 | 0 | 0 | 0 | 16 | K | 3 |  |  |  | ROZPOCET | 0 | 0 | 0 | 0 | 0 | 1 | 0 | 16 | -684121407
| Online PSC |  | https://podminky.urs.cz/item/CS_URS_2022_02/751514679 | [14 empty] | Online PSC | 3
| VV |  | Zařízení "1" Větrání depozitářů m.č. 105, 108, 109 a chodby m.č. 103 | [14 empty] | VV | 3 | 1 | True | 0 | ROZPOCET
| VV |  | 2 |  | 2 | [12 empty] | VV | 3 | 2 | True | 1 | ROZPOCET
45 | M | 429111551X22 | Kruhová regulační klapka průměr 200 mm (spiro) ovládání ruční | kus | 2 |  | 0 |  |  | základní |  | 0 | 0.0023 | 0.0046 | 0 | 0 | 32 | M | 3 |  |  |  | ROZPOCET | 0 | 0 | 0 | 0 | 0 | 1 | 0 | 16 | 592642778
46 | K | 751311321 | Montáž vyústi textilní půlkruhové, průměru do 200 mm | m | 6.25 |  | 0 | CS ÚRS 2022 02 |  | základní |  | 0 | 0 | 0 | 0 | 0 | 16 | K | 3 |  |  |  | ROZPOCET | 0 | 0 | 0 | 0 | 0 | 1 | 0 | 16 | -1768850434
| Online PSC |  | https://podminky.urs.cz/item/CS_URS_2022_02/751311321 | [14 empty] | Online PSC | 3
| VV |  | Zařízení "1" Větrání depozitářů m.č. 105, 108, 109 a chodby m.č. 103 | [14 empty] | VV | 3 | 1 | True | 0 | ROZPOCET
| VV |  | 6,250 |  | 6.25 | [12 empty] | VV | 3 | 2 | True | 1 | ROZPOCET
47 | M | 429831111X23 | Tkaninová půlkruhová výustka půdorysně rovná – půlkruh průměr 160 mm celková dl. 6 250 mm včetně nástavce s přechodem na potrubí půlkruh 160 mm dl. 100 mm druhý konec zaslepen tkanina PMI - 100% polyester nekonečné vlákno se zatkaným uhlíkovým vláknem antibakteriální barva šedá včetně dodávky uchycení a montážního materiálu - hliníkové profily | soubor | 1 |  | 0 |  |  | základní |  | 0 | 0.007 | 0.007 | 0 | 0 | 32 | M | 3 |  |  |  | ROZPOCET | 0 | 0 | 0 | 0 | 0 | 1 | 0 | 16 | -2013773283
48 | K | 751311321 | Montáž vyústi textilní půlkruhové, průměru do 200 mm | m | 7.5 |  | 0 | CS ÚRS 2022 02 |  | základní |  | 0 | 0 | 0 | 0 | 0 | 16 | K | 3 |  |  |  | ROZPOCET | 0 | 0 | 0 | 0 | 0 | 1 | 0 | 16 | 1431584941
| Online PSC |  | https://podminky.urs.cz/item/CS_URS_2022_02/751311321 | [14 empty] | Online PSC | 3
| VV |  | Zařízení "1" Větrání depozitářů m.č. 105, 108, 109 a chodby m.č. 103 | [14 empty] | VV | 3 | 1 | True | 0 | ROZPOCET
| VV |  | 7,50 |  | 7.5 | [12 empty] | VV | 3 | 2 | True | 1 | ROZPOCET
49 | M | 429831121X24 | Tkaninová půlkruhová výustka půdorysně rovná – půlkruh průměr 160 mm celková dl. 7 500 mm včetně nástavce s přechodem na potrubí půlkruh 160 mm dl. 100 mm druhý konec zaslepen tkanina PMI - 100% polyester nekonečné vlákno se zatkaným uhlíkovým vláknem antibakteriální barva šedá včetně dodávky uchycení a montážního materiálu - hliníkové profily | soubor | 1 |  | 0 |  |  | základní |  | 0 | 0.008 | 0.008 | 0 | 0 | 32 | M | 3 |  |  |  | ROZPOCET | 0 | 0 | 0 | 0 | 0 | 1 | 0 | 16 | -1655936947
50 | K | 751311321 | Montáž vyústi textilní půlkruhové, průměru do 200 mm | m | 4 |  | 0 | CS ÚRS 2022 02 |  | základní |  | 0 | 0 | 0 | 0 | 0 | 16 | K | 3 |  |  |  | ROZPOCET | 0 | 0 | 0 | 0 | 0 | 1 | 0 | 16 | 183026675
| Online PSC |  | https://podminky.urs.cz/item/CS_URS_2022_02/751311321 | [14 empty] | Online PSC | 3
| VV |  | Zařízení "1" Větrání depozitářů m.č. 105, 108, 109 a chodby m.č. 103 | [14 empty] | VV | 3 | 1 | True | 0 | ROZPOCET
| VV |  | 4,00 |  | 4 | [12 empty] | VV | 3 | 2 | True | 1 | ROZPOCET
51 | M | 429831131X25 | Tkaninová půlkruhová výustka půdorysně rovná – půlkruh průměr 160 mm celková dl. 4 000 mm včetně nástavce s přechodem na potrubí půlkruh 160 mm dl. 100 mm druhý konec zaslepen tkanina PMI - 100% polyester nekonečné vlákno se zatkaným uhlíkovým vláknem antibakteriální barva šedá včetně dodávky uchycení a montážního materiálu - hliníkové profily | soubor | 1 |  | 0 |  |  | základní |  | 0 | 0.005 | 0.005 | 0 | 0 | 32 | M | 3 |  |  |  | ROZPOCET | 0 | 0 | 0 | 0 | 0 | 1 | 0 | 16 | -2115632269
52 | K | 751322012 | Montáž talířových ventilů, anemostatů, dýz talířového ventilu, průměru přes 100 do 200 mm | kus | 1 |  | 0 | CS ÚRS 2022 02 |  | základní |  | 0 | 0 | 0 | 0 | 0 | 16 | K | 3 |  |  |  | ROZPOCET | 0 | 0 | 0 | 0 | 0 | 1 | 0 | 16 | 953345601
| Online PSC |  | https://podminky.urs.cz/item/CS_URS_2022_02/751322012 | [14 empty] | Online PSC | 3
| VV |  | Zařízení "1" Větrání depozitářů m.č. 105, 108, 109 a chodby m.č. 103 | [14 empty] | VV | 3 | 1 | True | 0 | ROZPOCET
| VV |  | 1 |  | 1 | [12 empty] | VV | 3 | 2 | True | 1 | ROZPOCET
53 | M | 429111651X26 | Kovový talířový přívodní ventil průměr 125 mm | kus | 1 |  | 0 |  |  | základní |  | 0 | 0.00027 | 0.00027 | 0 | 0 | 32 | M | 3 |  |  |  | ROZPOCET | 0 | 0 | 0 | 0 | 0 | 1 | 0 | 16 | -336990924
54 | K | 751322011 | Montáž talířových ventilů, anemostatů, dýz talířového ventilu, průměru do 100 mm | kus | 2 |  | 0 | CS ÚRS 2022 02 |  | základní |  | 0 | 0 | 0 | 0 | 0 | 16 | K | 3 |  |  |  | ROZPOCET | 0 | 0 | 0 | 0 | 0 | 1 | 0 | 16 | 2024068401
| Online PSC |  | https://podminky.urs.cz/item/CS_URS_2022_02/751322011 | [14 empty] | Online PSC | 3
| VV |  | Zařízení "1" Větrání depozitářů m.č. 105, 108, 109 a chodby m.č. 103 | [14 empty] | VV | 3 | 1 | True | 0 | ROZPOCET
| VV |  | 2 |  | 2 | [12 empty] | VV | 3 | 2 | True | 1 | ROZPOCET
55 | M | 429111591X27 | Kovový talířový odvodní ventil průměr 100 mm | kus | 2 |  | 0 |  |  | základní |  | 0 | 0.00017 | 0.00034 | 0 | 0 | 32 | M | 3 |  |  |  | ROZPOCET | 0 | 0 | 0 | 0 | 0 | 1 | 0 | 16 | 1080977737
56 | K | 751322012 | Montáž talířových ventilů, anemostatů, dýz talířového ventilu, průměru přes 100 do 200 mm | kus | 2 |  | 0 | CS ÚRS 2022 02 |  | základní |  | 0 | 0 | 0 | 0 | 0 | 16 | K | 3 |  |  |  | ROZPOCET | 0 | 0 | 0 | 0 | 0 | 1 | 0 | 16 | 1907497751
| Online PSC |  | https://podminky.urs.cz/item/CS_URS_2022_02/751322012 | [14 empty] | Online PSC | 3
| VV |  | Zařízení "1" Větrání depozitářů m.č. 105, 108, 109 a chodby m.č. 103 | [14 empty] | VV | 3 | 1 | True | 0 | ROZPOCET
| VV |  | 2 |  | 2 | [12 empty] | VV | 3 | 2 | True | 1 | ROZPOCET
57 | M | 429111661X28 | Kovový talířový přívodní ventil průměr 125 mm | kus | 2 |  | 0 |  |  | základní |  | 0 | 0.00023 | 0.00046 | 0 | 0 | 32 | M | 3 |  |  |  | ROZPOCET | 0 | 0 | 0 | 0 | 0 | 1 | 0 | 16 | 1284271507
58 | K | 751398056 | Montáž ostatních zařízení protidešťové žaluzie nebo žaluziové klapky na čtyřhranné potrubí, průřezu přes 0,750 m2 | kus | 2 |  | 0 | CS ÚRS 2022 02 |  | základní |  | 0 | 0 | 0 | 0 | 0 | 16 | K | 3 |  |  |  | ROZPOCET | 0 | 0 | 0 | 0 | 0 | 1 | 0 | 16 | -1578480597
| Online PSC |  | https://podminky.urs.cz/item/CS_URS_2022_02/751398056 | [14 empty] | Online PSC | 3
| VV |  | Zařízení "1" Větrání depozitářů m.č. 105, 108, 109 a chodby m.č. 103 | [14 empty] | VV | 3 | 1 | True | 0 | ROZPOCET
| VV |  | 2 |  | 2 | [12 empty] | VV | 3 | 2 | True | 1 | ROZPOCET
59 | M | 429111641X29 | Protidešťová žaluzie atyp hliníková obdélííková 900 x 1 800 mm (Aef = min.1,22 m2) se spodní okapničkou včetně upevňovacího rámu a síta) (upřesnit před výrobou rozměry oměřit) | kus | 2 |  | 0 |  |  | základní |  | 0 | 0.0206 | 0.0412 | 0 | 0 | 32 | M | 3 |  |  |  | ROZPOCET | 0 | 0 | 0 | 0 | 0 | 1 | 0 | 16 | -1796660017
60 | K | 751511003 | Montáž potrubí plechového skupiny I čtyřhranného s přírubou tloušťky plechu 0,6 mm, průřezu přes 0,03 do 0,07 m2 | m | 2.5 |  | 0 | CS ÚRS 2022 02 |  | základní |  | 0 | 0 | 0 | 0 | 0 | 16 | K | 3 |  |  |  | ROZPOCET | 0 | 0 | 0 | 0 | 0 | 1 | 0 | 16 | -1620217745
| Online PSC |  | https://podminky.urs.cz/item/CS_URS_2022_02/751511003 | [14 empty] | Online PSC | 3
| VV |  | Zařízení "1" Větrání depozitářů m.č. 105, 108, 109 a chodby m.č. 103 | [14 empty] | VV | 3 | 1 | True | 0 | ROZPOCET
| VV |  | 2,50 |  | 2.5 | [12 empty] | VV | 3 | 2 | True | 1 | ROZPOCET
61 | M | 42982104 | trouba čtyřhranná Pz průřez do 0,07m2 | m | 2.5 |  | 0 | CS ÚRS 2022 02 |  | základní |  | 0 | 0.00616 | 0.0154 | 0 | 0 | 32 | M | 3 |  |  |  | ROZPOCET | 0 | 0 | 0 | 0 | 0 | 1 | 0 | 16 | 477729421
62 | K | 751510063X30 | Příplatek za vykytování spojů potrubí | m | 2.5 |  | 0 |  |  | základní |  | 0 | 0.005 | 0.0125 | 0 | 0 | 16 | K | 3 |  |  |  | ROZPOCET | 0 | 0 | 0 | 0 | 0 | 1 | 0 | 16 | 2043917843
| VV |  | Zařízení "1" Větrání depozitářů m.č. 105, 108, 109 a chodby m.č. 103 | [14 empty] | VV | 3 | 1 | True | 0 | ROZPOCET
| VV |  | 2,50 |  | 2.5 | [12 empty] | VV | 3 | 2 | True | 1 | ROZPOCET
63 | K | 751510086X31 | Příplatek za zhotovení revizního otvoru včetně dodávky a montáže těsných revizních dvířek rozměru 400 x 200 mm | kus | 1 |  | 0 |  |  | základní |  | 0 | 0.001 | 0.001 | 0 | 0 | 16 | K | 3 |  |  |  | ROZPOCET | 0 | 0 | 0 | 0 | 0 | 1 | 0 | 16 | -587595538
| VV |  | Zařízení "1" Větrání depozitářů m.č. 105, 108, 109 a chodby m.č. 103 | [14 empty] | VV | 3 | 1 | True | 0 | ROZPOCET
| VV |  | 1 |  | 1 | [12 empty] | VV | 3 | 2 | True | 1 | ROZPOCET
64 | K | 751510087X32 | Příplatek za provedení odvodu kondenzátu z potrubí G ½“ | kus | 1 |  | 0 |  |  | základní |  | 0 | 0.0005 | 0.0005 | 0 | 0 | 16 | K | 3 |  |  |  | ROZPOCET | 0 | 0 | 0 | 0 | 0 | 1 | 0 | 16 | -2020500649
| VV |  | Zařízení "1" Větrání depozitářů m.č. 105, 108, 109 a chodby m.č. 103 | [14 empty] | VV | 3 | 1 | True | 0 | ROZPOCET
| VV |  | 1 |  | 1 | [12 empty] | VV | 3 | 2 | True | 1 | ROZPOCET
65 | K | 751514212 | Montáž kalhotového kusu nebo odbočky jednostranné do plechového potrubí čtyřhranného s přírubou, průřezu přes 0,035 do 0,070 m2 | kus | 2 |  | 0 | CS ÚRS 2022 02 |  | základní |  | 0 | 0 | 0 | 0 | 0 | 16 | K | 3 |  |  |  | ROZPOCET | 0 | 0 | 0 | 0 | 0 | 1 | 0 | 16 | -96858490
| Online PSC |  | https://podminky.urs.cz/item/CS_URS_2022_02/751514212 | [14 empty] | Online PSC | 3
| VV |  | Zařízení "1" Větrání depozitářů m.č. 105, 108, 109 a chodby m.č. 103 | [14 empty] | VV | 3 | 1 | True | 0 | ROZPOCET
| VV |  | 2 |  | 2 | [12 empty] | VV | 3 | 2 | True | 1 | ROZPOCET
66 | M | 42982232 | odbočka čtyřhranná Pz průřez do 0,07m2 | kus | 2 |  | 0 | CS ÚRS 2022 02 |  | základní |  | 0 | 0.00672 | 0.01344 | 0 | 0 | 32 | M | 3 |  |  |  | ROZPOCET | 0 | 0 | 0 | 0 | 0 | 1 | 0 | 16 | 1548087515
67 | K | 751514212 | Montáž kalhotového kusu nebo odbočky jednostranné do plechového potrubí čtyřhranného s přírubou, průřezu přes 0,035 do 0,070 m2 | kus | 4 |  | 0 | CS ÚRS 2022 02 |  | základní |  | 0 | 0 | 0 | 0 | 0 | 16 | K | 3 |  |  |  | ROZPOCET | 0 | 0 | 0 | 0 | 0 | 1 | 0 | 16 | 1928619726
| Online PSC |  | https://podminky.urs.cz/item/CS_URS_2022_02/751514212 | [14 empty] | Online PSC | 3
| VV |  | Zařízení "1" Větrání depozitářů m.č. 105, 108, 109 a chodby m.č. 103 | [14 empty] | VV | 3 | 1 | True | 0 | ROZPOCET
| VV |  | 4 |  | 4 | [12 empty] | VV | 3 | 2 | True | 1 | ROZPOCET
68 | M | 42982202 | přechod čtyřhranný Pz průřez do 0,07m2 | m | 4 |  | 0 | CS ÚRS 2022 02 |  | základní |  | 0 | 0.0022 | 0.0088 | 0 | 0 | 32 | M | 3 |  |  |  | ROZPOCET | 0 | 0 | 0 | 0 | 0 | 1 | 0 | 16 | 817164402
69 | K | 751514414 | Montáž přechodu osového nebo pravoúhlého do plechového potrubí čtyřhranného s přírubou, průřezu přes 0,140 do 0,210 m2 | kus | 2 |  | 0 | CS ÚRS 2022 02 |  | základní |  | 0 | 0 | 0 | 0 | 0 | 16 | K | 3 |  |  |  | ROZPOCET | 0 | 0 | 0 | 0 | 0 | 1 | 0 | 16 | 2068843063
| Online PSC |  | https://podminky.urs.cz/item/CS_URS_2022_02/751514414 | [14 empty] | Online PSC | 3
| VV |  | Zařízení "1" Větrání depozitářů m.č. 105, 108, 109 a chodby m.č. 103 | [14 empty] | VV | 3 | 1 | True | 0 | ROZPOCET
| VV |  | 2 |  | 2 | [12 empty] | VV | 3 | 2 | True | 1 | ROZPOCET
70 | M | 42982204 | přechod čtyřhranný Pz průřez do 0,28m2 | m | 2 |  | 0 | CS ÚRS 2022 02 |  | základní |  | 0 | 0.0045 | 0.009 | 0 | 0 | 32 | M | 3 |  |  |  | ROZPOCET | 0 | 0 | 0 | 0 | 0 | 1 | 0 | 16 | 427464212
71 | K | 751510041 | Vzduchotechnické potrubí z pozinkovaného plechu kruhové, trouba spirálně vinutá bez příruby, průměru do 100 mm | m | 9.8 |  | 0 | CS ÚRS 2022 02 |  | základní |  | 0 | 0.00167 | 0.016366 | 0 | 0 | 16 | K | 3 |  |  |  | ROZPOCET | 0 | 0 | 0 | 0 | 0 | 1 | 0 | 16 | -946083751
| Online PSC |  | https://podminky.urs.cz/item/CS_URS_2022_02/751510041 | [14 empty] | Online PSC | 3
| VV |  | Zařízení "1" Větrání depozitářů m.č. 105, 108, 109 a chodby m.č. 103 | [14 empty] | VV | 3 | 1 | True | 0 | ROZPOCET
| VV |  | 9,80 |  | 9.8 | [12 empty] | VV | 3 | 2 | True | 1 | ROZPOCET
72 | K | 751510042 | Vzduchotechnické potrubí z pozinkovaného plechu kruhové, trouba spirálně vinutá bez příruby, průměru přes 100 do 200 mm | m | 28 |  | 0 | CS ÚRS 2022 02 |  | základní |  | 0 | 0.00344 | 0.09632 | 0 | 0 | 16 | K | 3 |  |  |  | ROZPOCET | 0 | 0 | 0 | 0 | 0 | 1 | 0 | 16 | -2127581488
| Online PSC |  | https://podminky.urs.cz/item/CS_URS_2022_02/751510042 | [14 empty] | Online PSC | 3
| VV |  | Zařízení "1" Větrání depozitářů m.č. 105, 108, 109 a chodby m.č. 103 | [14 empty] | VV | 3 | 1 | True | 0 | ROZPOCET
| VV |  | 28,00 |  | 28 | [12 empty] | VV | 3 | 2 | True | 1 | ROZPOCET
73 | K | 75199X001 | Pomocný spojovací, těsnící a montážní materiál zařízení "1" | soubor | 1 |  | 0 |  |  | základní |  | 0 | 0 | 0 | 0 | 0 | 16 | K | 3 |  |  |  | ROZPOCET | 0 | 0 | 0 | 0 | 0 | 1 | 0 | 16 | 785424424
74 | K | 75199X101 | Zaregulování vzduchotechnických rozvodů dodavatelem vzduchotechniky | soubor | 1 |  | 0 |  |  | základní |  | 0 | 0 | 0 | 0 | 0 | 16 | K | 3 |  |  |  | ROZPOCET | 0 | 0 | 0 | 0 | 0 | 1 | 0 | 16 | 2057002704
75 | K | 998751101 | Přesun hmot pro vzduchotechniku stanovený z hmotnosti přesunovaného materiálu vodorovná dopravní vzdálenost do 100 m v objektech výšky do 12 m | t | 0.446 |  | 0 | CS ÚRS 2022 02 |  | základní |  | 0 | 0 | 0 | 0 | 0 | 16 | K | 3 |  |  |  | ROZPOCET | 0 | 0 | 0 | 0 | 0 | 1 | 0 | 16 | -512559950
| Online PSC |  | https://podminky.urs.cz/item/CS_URS_2022_02/998751101 | [14 empty] | Online PSC | 3
76 | K | 998751191 | Přesun hmot pro vzduchotechniku stanovený z hmotnosti přesunovaného materiálu Příplatek k cenám za zvětšený přesun přes vymezenou největší dopravní vzdálenost do 500 m | t | 0.446 |  | 0 | CS ÚRS 2022 02 |  | základní |  | 0 | 0 | 0 | 0 | 0 | 16 | K | 3 |  |  |  | ROZPOCET | 0 | 0 | 0 | 0 | 0 | 1 | 0 | 16 | -169744087
| Online PSC |  | https://podminky.urs.cz/item/CS_URS_2022_02/998751191 | [14 empty] | Online PSC | 3
| D | 751-2 | Vzduchotechnika - Zařízení "2" |  |  |  | 0 |  |  |  |  | 0 |  | 0.032286 |  | 0 | 2 | D | 2 |  |  |  | ROZPOCET | [6 empty] | 0
77 | K | 751133011 | Montáž ventilátoru diagonálního nízkotlakého potrubního nevýbušného, průměru do 100 mm | kus | 1 |  | 0 | CS ÚRS 2022 02 |  | základní |  | 0 | 0 | 0 | 0 | 0 | 16 | K | 3 |  |  |  | ROZPOCET | 0 | 0 | 0 | 0 | 0 | 1 | 0 | 16 | -496732459
| Online PSC |  | https://podminky.urs.cz/item/CS_URS_2022_02/751133011 | [14 empty] | Online PSC | 3
| VV |  | Zařízení "2" Odvětrání depozitáře m.č. 110 | [14 empty] | VV | 3 | 1 | True | 0 | ROZPOCET
| VV |  | 1 |  | 1 | [12 empty] | VV | 3 | 2 | True | 1 | ROZPOCET
78 | M | 429141611X01 | Potrubní diagonální ventilátor nízkotlaký dvouotáčkový (ErP conform) do kruhového potrubí průměr 100 mm 230V příkon 28 W IP 44 hlukové údaje viz technická specifikace | kus | 1 |  | 0 |  |  | základní |  | 0 | 0.002 | 0.002 | 0 | 0 | 32 | M | 3 |  |  |  | ROZPOCET | 0 | 0 | 0 | 0 | 0 | 1 | 0 | 16 | 1853740175
79 | M | 429177331X02 | tlumící spojovací manžety průměr 100 mm | kus | 2 |  | 0 |  |  | základní |  | 0 | 0.0002 | 0.0004 | 0 | 0 | 32 | M | 3 |  |  |  | ROZPOCET | 0 | 0 | 0 | 0 | 0 | 1 | 0 | 16 | 258967960
80 | K | 751344111 | Montáž tlumičů hluku pro kruhové potrubí, průměru do 100 mm | kus | 2 |  | 0 | CS ÚRS 2022 02 |  | základní |  | 0 | 0 | 0 | 0 | 0 | 16 | K | 3 |  |  |  | ROZPOCET | 0 | 0 | 0 | 0 | 0 | 1 | 0 | 16 | -1818934162
| Online PSC |  | https://podminky.urs.cz/item/CS_URS_2022_02/751344111 | [14 empty] | Online PSC | 3
| VV |  | Zařízení "2" Odvětrání depozitáře m.č. 110 | [14 empty] | VV | 3 | 1 | True | 0 | ROZPOCET
| VV |  | 2 |  | 2 | [12 empty] | VV | 3 | 2 | True | 1 | ROZPOCET
81 | M | 429111321X03 | Kruhový tlumič hluku absorpční - průměr 100 mm (vnější průměr 200 mm) napojení spiro dl. 500 mm | kus | 2 |  | 0 |  |  | základní |  | 0 | 0.003 | 0.006 | 0 | 0 | 32 | M | 3 |  |  |  | ROZPOCET | 0 | 0 | 0 | 0 | 0 | 1 | 0 | 16 | 1397146405
82 | K | 751514678 | Montáž škrtící klapky nebo zpětné klapky do plechového potrubí kruhové bez příruby, průměru do 100 mm | kus | 1 |  | 0 | CS ÚRS 2022 02 |  | základní |  | 0 | 0 | 0 | 0 | 0 | 16 | K | 3 |  |  |  | ROZPOCET | 0 | 0 | 0 | 0 | 0 | 1 | 0 | 16 | -1551896757
| Online PSC |  | https://podminky.urs.cz/item/CS_URS_2022_02/751514678 | [14 empty] | Online PSC | 3
| VV |  | Zařízení "2" Odvětrání depozitáře m.č. 110 | [14 empty] | VV | 3 | 1 | True | 0 | ROZPOCET
| VV |  | 1 |  | 1 | [12 empty] | VV | 3 | 2 | True | 1 | ROZPOCET
83 | M | 429112011X04 | Zpětná potrubní klapka průměr 100 mm těsná (při průtoku 50 m3/h tlaková ztráta do 20 Pa) | kus | 1 |  | 0 |  |  | základní |  | 0 | 0.0005 | 0.0005 | 0 | 0 | 32 | M | 3 |  |  |  | ROZPOCET | 0 | 0 | 0 | 0 | 0 | 1 | 0 | 16 | 349326144
84 | K | 751514678 | Montáž škrtící klapky nebo zpětné klapky do plechového potrubí kruhové bez příruby, průměru do 100 mm | kus | 1 |  | 0 | CS ÚRS 2022 02 |  | základní |  | 0 | 0 | 0 | 0 | 0 | 16 | K | 3 |  |  |  | ROZPOCET | 0 | 0 | 0 | 0 | 0 | 1 | 0 | 16 | 2122257680
| Online PSC |  | https://podminky.urs.cz/item/CS_URS_2022_02/751514678 | [14 empty] | Online PSC | 3
| VV |  | Zařízení "2" Odvětrání depozitáře m.č. 110 | [14 empty] | VV | 3 | 1 | True | 0 | ROZPOCET
| VV |  | 1 |  | 1 | [12 empty] | VV | 3 | 2 | True | 1 | ROZPOCET
85 | M | 429112021X05 | Kruhová regulační klapka průměr100 mm (spiro) ruční ovládání | kus | 1 |  | 0 |  |  | základní |  | 0 | 5e-05 | 5e-05 | 0 | 0 | 32 | M | 3 |  |  |  | ROZPOCET | 0 | 0 | 0 | 0 | 0 | 1 | 0 | 16 | -197438557
86 | K | 751322011 | Montáž talířových ventilů, anemostatů, dýz talířového ventilu, průměru do 100 mm | kus | 2 |  | 0 | CS ÚRS 2022 02 |  | základní |  | 0 | 0 | 0 | 0 | 0 | 16 | K | 3 |  |  |  | ROZPOCET | 0 | 0 | 0 | 0 | 0 | 1 | 0 | 16 | 15350348
| Online PSC |  | https://podminky.urs.cz/item/CS_URS_2022_02/751322011 | [14 empty] | Online PSC | 3
| VV |  | Zařízení "2" Odvětrání depozitáře m.č. 110 | [14 empty] | VV | 3 | 1 | True | 0 | ROZPOCET
| VV |  | 2 |  | 2 | [12 empty] | VV | 3 | 2 | True | 1 | ROZPOCET
87 | M | 429111571X06 | Kovový talířový odvodní ventil průměr 80 mm | kus | 2 |  | 0 |  |  | základní |  | 0 | 0.00015 | 0.0003 | 0 | 0 | 32 | M | 3 |  |  |  | ROZPOCET | 0 | 0 | 0 | 0 | 0 | 1 | 0 | 16 | -261815021
88 | K | 751398041 | Montáž ostatních zařízení protidešťové žaluzie nebo žaluziové klapky na kruhové potrubí, průměru do 300 mm | kus | 1 |  | 0 | CS ÚRS 2022 02 |  | základní |  | 0 | 0 | 0 | 0 | 0 | 16 | K | 3 |  |  |  | ROZPOCET | 0 | 0 | 0 | 0 | 0 | 1 | 0 | 16 | 395610905
| Online PSC |  | https://podminky.urs.cz/item/CS_URS_2022_02/751398041 | [14 empty] | Online PSC | 3
| VV |  | Zařízení "2" Odvětrání depozitáře m.č. 110 | [14 empty] | VV | 3 | 1 | True | 0 | ROZPOCET
| VV |  | 1 |  | 1 | [12 empty] | VV | 3 | 2 | True | 1 | ROZPOCET
89 | M | 429111301X07 | Samočinná (samotížná) přetlaková žaluzie pro průměr 160 mm (šedá barva) | kus | 1 |  | 0 |  |  | základní |  | 0 | 0.0016 | 0.0016 | 0 | 0 | 32 | M | 3 |  |  |  | ROZPOCET | 0 | 0 | 0 | 0 | 0 | 1 | 0 | 16 | 188455680
90 | K | 751510041 | Vzduchotechnické potrubí z pozinkovaného plechu kruhové, trouba spirálně vinutá bez příruby, průměru do 100 mm | m | 11.6 |  | 0 | CS ÚRS 2022 02 |  | základní |  | 0 | 0.00167 | 0.019372 | 0 | 0 | 16 | K | 3 |  |  |  | ROZPOCET | 0 | 0 | 0 | 0 | 0 | 1 | 0 | 16 | -975680581
| Online PSC |  | https://podminky.urs.cz/item/CS_URS_2022_02/751510041 | [14 empty] | Online PSC | 3
| VV |  | Zařízení "2" Odvětrání depozitáře m.č. 110 | [14 empty] | VV | 3 | 1 | True | 0 | ROZPOCET
| VV |  | 11,60 |  | 11.6 | [12 empty] | VV | 3 | 2 | True | 1 | ROZPOCET
91 | K | 751510042 | Vzduchotechnické potrubí z pozinkovaného plechu kruhové, trouba spirálně vinutá bez příruby, průměru přes 100 do 200 mm | m | 0.6 |  | 0 | CS ÚRS 2022 02 |  | základní |  | 0 | 0.00344 | 0.002064 | 0 | 0 | 16 | K | 3 |  |  |  | ROZPOCET | 0 | 0 | 0 | 0 | 0 | 1 | 0 | 16 | 106592681
| Online PSC |  | https://podminky.urs.cz/item/CS_URS_2022_02/751510042 | [14 empty] | Online PSC | 3
| VV |  | Zařízení "2" Odvětrání depozitáře m.č. 110 | [14 empty] | VV | 3 | 1 | True | 0 | ROZPOCET
| VV |  | 0,60 |  | 0.6 | [12 empty] | VV | 3 | 2 | True | 1 | ROZPOCET
92 | K | 75199X002 | Pomocný spojovací, těsnící a montážní materiál zařízení „2“ | soubor | 1 |  | 0 |  |  | základní |  | 0 | 0 | 0 | 0 | 0 | 16 | K | 3 |  |  |  | ROZPOCET | 0 | 0 | 0 | 0 | 0 | 1 | 0 | 16 | -680030209
93 | K | 75199X102 | Zaregulování vzduchotechnických rozvodů dodavatelem vzduchotechniky | soubor | 1 |  | 0 |  |  | základní |  | 0 | 0 | 0 | 0 | 0 | 16 | K | 3 |  |  |  | ROZPOCET | 0 | 0 | 0 | 0 | 0 | 1 | 0 | 16 | 708120767
94 | K | 998751101 | Přesun hmot pro vzduchotechniku stanovený z hmotnosti přesunovaného materiálu vodorovná dopravní vzdálenost do 100 m v objektech výšky do 12 m | t | 0.032 |  | 0 | CS ÚRS 2022 02 |  | základní |  | 0 | 0 | 0 | 0 | 0 | 16 | K | 3 |  |  |  | ROZPOCET | 0 | 0 | 0 | 0 | 0 | 1 | 0 | 16 | 2077575444
| Online PSC |  | https://podminky.urs.cz/item/CS_URS_2022_02/998751101 | [14 empty] | Online PSC | 3
95 | K | 998751191 | Přesun hmot pro vzduchotechniku stanovený z hmotnosti přesunovaného materiálu Příplatek k cenám za zvětšený přesun přes vymezenou největší dopravní vzdálenost do 500 m | t | 0.032 |  | 0 | CS ÚRS 2022 02 |  | základní |  | 0 | 0 | 0 | 0 | 0 | 16 | K | 3 |  |  |  | ROZPOCET | 0 | 0 | 0 | 0 | 0 | 1 | 0 | 16 | 758204594
| Online PSC |  | https://podminky.urs.cz/item/CS_URS_2022_02/998751191 | [14 empty] | Online PSC | 3
| D | 751-3 | Vzduchotechnika - Zařízení "3" |  |  |  | 0 |  |  |  |  | 0 |  | 0.0011 |  | 0 | 2 | D | 2 |  |  |  | ROZPOCET | [6 empty] | 0
96 | K | 751111012 | Montáž ventilátoru axiálního nízkotlakého nástěnného základního, průměru přes 100 do 200 mm | kus | 1 |  | 0 | CS ÚRS 2022 02 |  | základní |  | 0 | 0 | 0 | 0 | 0 | 16 | K | 3 |  |  |  | ROZPOCET | 0 | 0 | 0 | 0 | 0 | 1 | 0 | 16 | 473257798
| Online PSC |  | https://podminky.urs.cz/item/CS_URS_2022_02/751111012 | [14 empty] | Online PSC | 3
| VV |  | Zařízení "2" Odvětrání m.č. 107 ošetření exponátů | [14 empty] | VV | 3 | 1 | True | 0 | ROZPOCET
| VV |  | 1 |  | 1 | [12 empty] | VV | 3 | 2 | True | 1 | ROZPOCET
97 | M | 429141631X08 | Malý nástěnný axiální ventilátor velikost 150 výfuk potrubí průměr 149 mm množství odvodního vzduchu 150 m3/h. disp. tlak 39 Pa s pevnou zpětnou klapkou kuličková ložiska 230V/50Hz, P= 25 W, IP X4 akustický tlak LPA 43,9 dB (A) ve vzdálenosti 3 m na straně sání | kus | 1 |  | 0 |  |  | základní |  | 0 | 0.0011 | 0.0011 | 0 | 0 | 32 | M | 3 |  |  |  | ROZPOCET | 0 | 0 | 0 | 0 | 0 | 1 | 0 | 16 | 2088311084
98 | K | 75199X003 | Pomocný spojovací, těsnící a montážní materiál zařízení "3" | soubor | 1 |  | 0 |  |  | základní |  | 0 | 0 | 0 | 0 | 0 | 16 | K | 3 |  |  |  | ROZPOCET | 0 | 0 | 0 | 0 | 0 | 1 | 0 | 16 | 598717349
99 | K | 75199X103 | Odzkoušení systému větrání – zařízení „3“ | kus | 1 |  | 0 |  |  | základní |  | 0 | 0 | 0 | 0 | 0 | 16 | K | 3 |  |  |  | ROZPOCET | 0 | 0 | 0 | 0 | 0 | 1 | 0 | 16 | -1877951669
100 | K | 998751101 | Přesun hmot pro vzduchotechniku stanovený z hmotnosti přesunovaného materiálu vodorovná dopravní vzdálenost do 100 m v objektech výšky do 12 m | t | 0.001 |  | 0 | CS ÚRS 2022 02 |  | základní |  | 0 | 0 | 0 | 0 | 0 | 16 | K | 3 |  |  |  | ROZPOCET | 0 | 0 | 0 | 0 | 0 | 1 | 0 | 16 | -1572556903
| Online PSC |  | https://podminky.urs.cz/item/CS_URS_2022_02/998751101 | [14 empty] | Online PSC | 3
101 | K | 998751191 | Přesun hmot pro vzduchotechniku stanovený z hmotnosti přesunovaného materiálu Příplatek k cenám za zvětšený přesun přes vymezenou největší dopravní vzdálenost do 500 m | t | 0.001 |  | 0 | CS ÚRS 2022 02 |  | základní |  | 0 | 0 | 0 | 0 | 0 | 16 | K | 3 |  |  |  | ROZPOCET | 0 | 0 | 0 | 0 | 0 | 1 | 0 | 16 | -619319827
| Online PSC |  | https://podminky.urs.cz/item/CS_URS_2022_02/998751191 | [14 empty] | Online PSC | 3

## Pokyny pro vyplnění
Struktura údajů, formát souboru a metodika pro zpracování
Struktura
Soubor je složen ze záložky Rekapitulace stavby a záložek s názvem soupisu prací pro jednotlivé objekty ve formátu XLSX. Každá ze záložek přitom obsahuje
ještě samostatné sestavy vymezené orámovaním a nadpisem sestavy.
Rekapitulace stavby obsahuje sestavu Rekapitulace stavby a Rekapitulace objektů stavby a soupisů prací.
V sestavě Rekapitulace stavby jsou uvedeny informace identifikující předmět veřejné zakázky na stavební práce, KSO, CC-CZ, CZ-CPV, CZ-CPA a rekapitulaci
celkové nabídkové ceny uchazeče.
Termínem "uchazeč" (resp. zhotovitel) se myslí "účastník zadávacího řízení" ve smyslu zákona o zadávání veřejných zakázek.
V sestavě Rekapitulace objektů stavby a soupisů prací je uvedena rekapitulace stavebních objektů, inženýrských objektů, provozních souborů,
vedlejších a ostatních nákladů a ostatních nákladů s rekapitulací nabídkové ceny za jednotlivé soupisy prací. Na základě údaje Typ je možné
identifikovat, zda se jedná o objekt nebo soupis prací pro daný objekt:
|  | STA | Stavební objekt pozemní
|  | ING | Stavební objekt inženýrský
|  | PRO | Provozní soubor
|  | VON | Vedlejší a ostatní náklady
|  | OST | Ostatní
|  | Soupis | Soupis prací pro daný typ objektu
Soupis prací pro jednotlivé objekty obsahuje sestavy Krycí list soupisu prací, Rekapitulace členění soupisu prací, Soupis prací. Za soupis prací může být považován
i objekt stavby v případě, že neobsahuje podřízenou zakázku.
Krycí list soupisu obsahuje rekapitulaci informací o předmětu veřejné zakázky ze sestavy Rekapitulace stavby, informaci o zařazení objektu do KSO,
CC-CZ, CZ-CPV, CZ-CPA a rekapitulaci celkové nabídkové ceny uchazeče za aktuální soupis prací.
Rekapitulace členění soupisu prací obsahuje rekapitulaci soupisu prací ve všech úrovních členění soupisu tak, jak byla tato členění použita (např.
stavební díly, funkční díly, případně jiné členění) s rekapitulací nabídkové ceny.
Soupis prací obsahuje položky veškerých stavebních nebo montážních prací, dodávek materiálů a služeb nezbytných pro zhotovení stavebního objektu,
inženýrského objektu, provozního souboru, vedlejších a ostatních nákladů.
Pro položky soupisu prací se zobrazují následující informace:
|  | PČ |  | Pořadové číslo položky v aktuálním soupisu
|  | TYP |  | Typ položky: K - konstrukce, M - materiál, PP - plný popis, PSC - poznámka k souboru cen, P - poznámka k položce, VV - výkaz výměr
|  | Kód |  | Kód položky
|  | Popis |  | Zkrácený popis položky
|  | MJ |  | Měrná jednotka položky
|  | Množství |  | Množství v měrné jednotce
|  | J.cena |  | Jednotková cena položky. Zadaní může obsahovat namísto J.ceny sloupce J.materiál a J.montáž, jejichž součet definuje
J.cenu položky.
|  | Cena celkem |  | Celková cena položky daná jako součin množství a j.ceny
|  | Cenová soustava |  | Příslušnost položky do cenové soustavy
Ke každé položce soupisu prací se na samostatných řádcích může zobrazovat:
Plný popis položky
Poznámka k souboru cen a poznámka zadavatele
Výkaz výměr
Pokud je k řádku výkazu výměr evidovaný údaj ve sloupci Kód, jedná se o definovaný odkaz, na který se může odvolávat výkaz výměr z jiné položky.
Metodika pro zpracování
Jednotlivé sestavy jsou v souboru provázány. Editovatelné pole jsou zvýrazněny žlutým podbarvením, ostatní pole neslouží k editaci a nesmí být jakkoliv
modifikovány.
Uchazeč je pro podání nabídky povinen vyplnit žlutě podbarvená pole:
Pole Uchazeč v sestavě Rekapitulace stavby - zde uchazeč vyplní svůj název (název subjektu)
Pole IČ a DIČ v sestavě Rekapitulace stavby - zde uchazeč vyplní svoje IČ a DIČ
Datum v sestavě Rekapitulace stavby - zde uchazeč vyplní datum vytvoření nabídky
J.cena = jednotková cena v sestavě Soupis prací o maximálním počtu desetinných míst uvedených v poli
- pokud sestavy soupisů prací obsahují pole J.cena, měla by být všechna tato pole vyplněna nenulovými
Poznámka - nepovinný údaj pro položku soupisu
V případě, že sestavy soupisů prací neobsahují pole J.cena, potom ve všech soupisech prací obsahují pole:
- J.materiál - jednotková cena materiálu
- J.montáž - jednotková cena montáže
Uchazeč v tomto případě by měl vyplnit všechna pole J.materiál a pole J.montáž nenulovými kladnými číslicemi. V případech, kdy položka
neobsahuje žádný materiál je přípustné, aby pole J.materiál bylo vyplněno nulou. V případech, kdy položka neobsahuje žádnou montáž je přípustné,
aby pole J.montáž bylo vyplněno nulou. Obě pole - J.materiál, J.Montáž u jedné položky by však neměly být vyplněny nulou.
Rekapitulace stavby
Název |  |  | Povinný |  | Popis | Typ | Max. počet
atributu |  |  | (A/N) |  |  |  | znaků
Kód |  |  | A |  | Kód stavby | String | 20
Stavba |  |  | A |  | Název stavby | String | 120
Místo |  |  | N |  | Místo stavby | String | 50
Datum |  |  | A |  | Datum vykonaného exportu | Date
KSO |  |  | N |  | Klasifikace stavebního objektu | String | 15
CC-CZ |  |  | N |  | Klasifikace stavbeních děl | String | 15
CZ-CPV |  |  | N |  | Společný slovník pro veřejné zakázky | String | 20
CZ-CPA |  |  | N |  | Klasifikace produkce podle činností | String | 20
Zadavatel |  |  | N |  | Zadavatel zadaní | String | 50
IČ |  |  | N |  | IČ zadavatele zadaní | String | 20
DIČ |  |  | N |  | DIČ zadavatele zadaní | String | 20
Uchazeč |  |  | N |  | Uchazeč veřejné zakázky | String | 50
Projektant |  |  | N |  | Projektant | String | 50
Poznámka |  |  | N |  | Poznámka k zadání | String | 255
Sazba DPH |  |  | A |  | Rekapitulace sazeb DPH u položek soupisů | eGSazbaDph
Základna DPH |  |  | A |  | Základna DPH určena součtem celkové ceny z položek soupisů | Double
Hodnota DPH |  |  | A |  | Hodnota DPH | Double
Cena bez DPH |  |  | A |  | Celková cena bez DPH za celou stavbu. Sčítává se ze všech listů. | Double
Cena s DPH |  |  | A |  | Celková cena s DPH za celou stavbu | Double
Rekapitulace objektů stavby a soupisů prací
Název |  |  | Povinný |  | Popis | Typ | Max. počet
atributu |  |  | (A/N) |  |  |  | znaků
Kód |  |  | A |  | Přebírá se z Rekapitulace stavby | String | 20
Stavba |  |  | A |  | Přebírá se z Rekapitulace stavby | String | 120
Místo |  |  | N |  | Přebírá se z Rekapitulace stavby | String | 50
Datum |  |  | A |  | Přebírá se z Rekapitulace stavby | Date
Zadavatel |  |  | N |  | Přebírá se z Rekapitulace stavby | String | 50
Projektant |  |  | N |  | Přebírá se z Rekapitulace stavby | String | 50
Uchazeč |  |  | N |  | Přebírá se z Rekapitulace stavby | String | 50
Kód |  |  | A |  | Kód objektu | String | 20
Objektu, Soupis prací |  |  | A |  | Název objektu | String | 120
Cena bez DPH |  |  | A |  | Cena bez DPH za daný objekt | Double
Cena s DPH |  |  | A |  | Cena spolu s DPH za daný objekt | Double
Typ |  |  | A |  | Typ zakázky | eGTypZakazky
Krycí list soupisu
Název |  |  | Povinný |  | Popis | Typ | Max. počet
atributu |  |  | (A/N) |  |  |  | znaků
Stavba |  |  | A |  | Přebírá se z Rekapitulace stavby | String | 120
Objekt |  |  | A |  | Kód a název objektu | String | 20 + 120
Soupis |  |  | A |  | Kód a název soupisu | String | 20 + 120
KSO |  |  | N |  | Klasifikace stavebního objektu | String | 15
CC-CZ |  |  | N |  | Klasifikace stavbeních děl | String | 15
CZ-CPV |  |  | N |  | Společný slovník pro veřejné zakázky | String | 20
CZ-CPA |  |  | N |  | Klasifikace produkce podle činností | String | 20
Místo |  |  | N |  | Přebírá se z Rekapitulace stavby | String | 50
Zadavatel |  |  | N |  | Přebírá se z Rekapitulace stavby | String | 50
Uchazeč |  |  | N |  | Přebírá se z Rekapitulace stavby | String | 50
Projektant |  |  | N |  | Přebírá se z Rekapitulace stavby | String | 50
Poznámka |  |  | N |  | Poznámka k soupisu prací | String | 255
Sazba DPH |  |  | A |  | Rekapitulace sazeb DPH na položkách aktuálního soupisu | eGSazbaDph
Základna DPH |  |  | A |  | Základna DPH určena součtem celkové ceny z položek aktuálního soupisu | Double
Hodnota DPH |  |  | A |  | Hodnota DPH | Double
Cena bez DPH |  |  | A |  | Cena bez DPH za daný soupis | Double
Cena s DPH |  |  | A |  | Cena s DPH za daný soupis | Double
Rekapitulace členění soupisu prací
Název |  |  | Povinný |  | Popis | Typ | Max. počet
atributu |  |  | (A/N) |  |  |  | znaků
Stavba |  |  | A |  | Přebírá se z Rekapitulace stavby | String | 120
Objekt |  |  | A |  | Kód a název objektu, přebírá se z Krycího listu soupisu | String | 20 + 120
Soupis |  |  | A |  | Kód a název objektu, přebírá se z Krycího listu soupisu | String | 20 + 120
Místo |  |  | N |  | Přebírá se z Rekapitulace stavby | String | 50
Datum |  |  | A |  | Přebírá se z Rekapitulace stavby | Date
Zadavatel |  |  | N |  | Přebírá se z Rekapitulace stavby | String | 50
Projektant |  |  | N |  | Přebírá se z Rekapitulace stavby | String | 50
Uchazeč |  |  | N |  | Přebírá se z Rekapitulace stavby | String | 50
Kód dílu - Popis |  |  | A |  | Kód a název dílu ze soupisu | String | 20 + 100
Cena celkem |  |  | A |  | Cena celkem za díl ze soupisu | Double
Soupis prací
Název |  |  | Povinný |  | Popis | Typ | Max. počet
atributu |  |  | (A/N) |  |  |  | znaků
Stavba |  |  | A |  | Přebírá se z Rekapitulace stavby | String | 120
Objekt |  |  | A |  | Kód a název objektu | String | 20 + 120
Soupis |  |  | A |  | Přebírá se z Krycího listu soupisu | String | 20 + 120
Místo |  |  | N |  | Přebírá se z Krycího listu soupisu | String | 50
Datum |  |  | A |  | Přebírá se z Krycího listu soupisu | Date
Zadavatel |  |  | N |  | Přebírá se z Krycího listu soupisu | String | 50
Projektant |  |  | N |  | Přebírá se z Krycího listu soupisu | String | 50
Uchazeč |  |  | N |  | Přebírá se z Krycího listu soupisu | String | 50
PČ |  |  | A |  | Pořadové číslo položky soupisu | Long
Typ |  |  | A |  | Typ položky soupisu | eGTypPolozky | 1
Kód |  |  | A |  | Kód položky ze soupisu | String | 20
Popis |  |  | A |  | Popis položky ze soupisu | String | 255
MJ |  |  | A |  | Měrná jednotka položky | String | 10
Množství |  |  | A |  | Množství položky soupisu | Double
J.Cena |  |  | A |  | Jednotková cena položky | Double
Cena celkem |  |  | A |  | Cena celkem vyčíslena jako J.Cena * Množství | Double
Cenová soustava |  |  | N |  | Zařazení položky do cenové soustavy | String | 50
p |  |  | N |  | Poznámka položky ze soupisu | Memo
psc |  |  | N |  | Poznámka k souboru cen ze soupisu | Memo
pp |  |  | N |  | Plný popis položky ze soupisu | Memo
vv |  |  | N |  | Výkaz výměr (figura, výraz, výměra) ze soupisu | Text,Text,Double | 20, 150
DPH |  |  | A |  | Sazba DPH pro položku | eGSazbaDPH
Hmotnost |  |  | A |  | Hmotnost položky ze soupisu | Double
Suť |  |  | A |  | Suť položky ze soupisu | Double
Nh |  |  | N |  | Normohodiny položky ze soupisu | Double
Datová věta
Typ věty |  |  | Hodnota |  | Význam
eGSazbaDPH |  |  | základní |  | Základní sazba DPH
|  |  | snížená |  | Snížená sazba DPH
|  |  | nulová |  | Nulová sazba DPH
|  |  | zákl. přenesená |  | Základní sazba DPH přenesená
|  |  | sníž. přenesená |  | Snížená sazba DPH přenesená
eGTypZakazky |  |  | STA |  | Stavební objekt
|  |  | PRO |  | Provozní soubor
|  |  | ING |  | Inženýrský objekt
|  |  | VON |  | Vedlejší a ostatní náklady
|  |  | OST |  | Ostatní náklady
eGTypPolozky |  |  | 1 |  | Položka typu HSV
|  |  | 2 |  | Položka typu PSV
|  |  | 3 |  | Položka typu M
|  |  | 4 |  | Položka typu OST