## Rekapitulace stavby
Export Komplet | [26 empty] | VZ | 2.0 | ZAMOK |  |  |  |  | False | False | {8675765c-e6ab-4d6d-ac53-7ac5ecf18428}
[33 empty] | 0,01 | 21
[33 empty] | 0,01 | 12
|  | REKAPITULACE STAVBY | [17 empty] | v --- níže se nacházejí doplnkové a pomocné údaje k sestavám --- v | [11 empty] | Návod na vyplnění | 0,001
|  | Kód: | [5 empty] | 673124 | [23 empty] | Měnit lze pouze buňky se žlutým podbarvením! 1) v Rekapitulaci stavby vyplňte údaje o Uchazeči (přenesou se do ostatních sestav i v jiných listech) 2) na vybraných listech vyplňte v sestavě Soupis prací ceny u položek | 0,01
|  | Stavba: | [5 empty] | Domov pro seniory Česká Třebová - budova C | [24 empty] | 0,01
|  | KSO: | [13 empty] | CC-CZ: | [16 empty] | 0,01
|  | Místo: | [5 empty] | Česká Třebová Bezděkov | [7 empty] | Datum: |  | 11. 6. 2024 | [14 empty] | 0,01
0,01
|  | Zadavatel: | [13 empty] | IČ: |  | 00278653 | [14 empty] | 0,01
|  |  | Město Česká Třebová Staré náměstí 78 Česká Třebová | [12 empty] | DIČ: |  | CZ00278653 | [14 empty] | 0,01
0,01
|  | Uchazeč: | [13 empty] | IČ: |  | Vyplň údaj | [14 empty] | 0,01
|  |  | Vyplň údaj | [12 empty] | DIČ: |  | Vyplň údaj | [14 empty] | 0,01
False
|  | Projektant: | [13 empty] | IČ: |  | 15028909 | [14 empty] | False
|  |  | BKN spol.s r.o., Vladislavova 29, 56601Vysoké Mýto | [12 empty] | DIČ: |  | CZ15028909 | [14 empty] | True
0,01
|  | Zpracovatel: | [13 empty] | IČ: | [16 empty] | 0,01
[16 empty] | DIČ: | [16 empty] | False
Poznámka:
Soupis prací je sestaven s využitím Cenové soustavy ÚRS. Položky, které pochází z této cenové soustavy, jsou ve sloupci 'Cenová soustava' označeny popisem 'CS ÚRS' a úrovní příslušného kalendářního pololetí. Veškeré další informace vymezující popis a podmínky použití těchto položek z Cenové soustavy, které nejsou uvedeny přímo v soupisu prací, jsou neomezeně dálkově k dispozici na webu podminky.urs.cz.
|  | Cena bez DPH | [13 empty] | 0
[9 empty] | Sazba daně |  |  | Základ daně |  |  |  | Výše daně
|  | DPH |  | základní |  |  |  |  | 21% |  |  | 0 |  |  |  | 0
|  |  |  | snížená |  |  |  |  | 12% |  |  | 0 |  |  |  | 0
|  |  |  | zákl. přenesená |  |  |  |  | 21% |  |  | 0 |  |  |  | 0
|  |  |  | sníž. přenesená |  |  |  |  | 12% |  |  | 0 |  |  |  | 0
|  |  |  | nulová |  |  |  |  | 0% |  |  | 0 |  |  |  | 0
|  | Cena s DPH | [8 empty] | v |  | CZK |  |  | 0
REKAPITULACE OBJEKTŮ STAVBY A SOUPISŮ PRACÍ
| Kód: | [7 empty] | 673124
| Stavba: | [7 empty] | Domov pro seniory Česká Třebová - budova C
| Místo: | [7 empty] | Česká Třebová Bezděkov | [5 empty] | Datum: |  | 11. 6. 2024
| Zadavatel: | [7 empty] | Město Česká Třebová Staré náměstí 78 Česká Třebová | [5 empty] | Projektant: |  | BKN spol.s r.o., Vladislavova 29, 56601Vysoké Mýto |  |  | Informatívní údaje z listů zakázek
| Uchazeč: | [13 empty] | Zpracovatel:
| Kód |  |  |  |  | Popis | [7 empty] | Cena bez DPH [CZK] |  |  |  | Cena s DPH [CZK] | Typ | z toho Ostat. náklady [CZK] | DPH [CZK] | Normohodiny [h] | DPH základní [CZK] | DPH snížená [CZK] | DPH základní přenesená [CZK] | DPH snížená přenesená [CZK] | Základna DPH základní | Základna DPH snížená | Základna DPH zákl. přenesená | Základna DPH sníž. přenesená | Základna DPH nulová
| Náklady stavby celkem | [12 empty] | 0 |  |  |  | 0 |  | 0 | 0 | 0 | 0 | 0 | 0 | 0 | 0 | 0 | 0 | 0 | 0 |  | D | 0 | ###NOIMPORT### | IMPORT | {8675765c-e6ab-4d6d-ac53-7ac5ecf18428} | {00000000-0000-0000-0000-000000000000}
|  | ZPV |  |  |  |  | Způsobilé výdaje | [6 empty] | 0 |  |  |  | 0 | STA | 0 | 0 | 0 | 0 | 0 | 0 | 0 | 0 | 0 | 0 | 0 | 0 |  | D | 1 | ###NOIMPORT### | IMPORT | {f9e54f75-0e49-4dbc-a7d3-847b1fe8382f} | {8675765c-e6ab-4d6d-ac53-7ac5ecf18428} |  | 1
|  |  | ZPVHA |  |  |  |  | Způsobilé výdaje na hlavní aktivity | [5 empty] | 0 |  |  |  | 0 | Soupis | 0 | 0 | 0 | 0 | 0 | 0 | 0 | 0 | 0 | 0 | 0 | 0 |  | D | 2 | ###NOIMPORT### | IMPORT | {c0640425-4b8c-40a7-a802-b6004365246b} | {f9e54f75-0e49-4dbc-a7d3-847b1fe8382f}
|  |  |  | SO 01 |  |  |  |  | Budova C |  |  |  |  | 0 |  |  |  | 0 | Soupis | 0 | 0 | 0 | 0 | 0 | 0 | 0 | 0 | 0 | 0 | 0 | 0 |  | D | 3 | ###NOIMPORT### | IMPORT | {61885ec8-1622-48ea-9f94-d2671f1e1ff1} | {c0640425-4b8c-40a7-a802-b6004365246b} | 801 91 11
/ |  |  |  |  | D.1.1.1 |  |  |  |  | Architektonickos tavební řešení |  |  |  | 0 |  |  |  | 0 | Soupis | 0 | 0 | 0 | 0 | 0 | 0 | 0 | 0 | 0 | 0 | 0 | 0 |  |  | 4 |  | IMPORT | {16517d0f-5163-47da-95d9-ae8e2eea24e8} | {61885ec8-1622-48ea-9f94-d2671f1e1ff1}
/ |  |  |  |  | D.1.1.4.1 |  |  |  |  | Zdravotně technické isntalace |  |  |  | 0 |  |  |  | 0 | Soupis | 0 | 0 | 0 | 0 | 0 | 0 | 0 | 0 | 0 | 0 | 0 | 0 |  |  | 4 |  | IMPORT | {37c35a5c-ba07-4a2d-8b60-9d69efa4c706} | {61885ec8-1622-48ea-9f94-d2671f1e1ff1}
/ |  |  |  |  | D.1.1.4.2 |  |  |  |  | Zařízení pro vytápění staveb |  |  |  | 0 |  |  |  | 0 | Soupis | 0 | 0 | 0 | 0 | 0 | 0 | 0 | 0 | 0 | 0 | 0 | 0 |  |  | 4 |  | IMPORT | {c60252b0-cf88-4caa-a3fe-ec1014b80bd9} | {61885ec8-1622-48ea-9f94-d2671f1e1ff1} | 801 91 11
/ |  |  |  |  | D.1.1.4.8 |  |  |  |  | Plynová zařízení |  |  |  | 0 |  |  |  | 0 | Soupis | 0 | 0 | 0 | 0 | 0 | 0 | 0 | 0 | 0 | 0 | 0 | 0 |  |  | 4 |  | IMPORT | {4b468675-e346-409e-908f-2325a52837a7} | {61885ec8-1622-48ea-9f94-d2671f1e1ff1} | 801 91 11
/ |  |  |  | IO 02 |  |  |  |  | Přípojka plynu |  |  |  |  | 0 |  |  |  | 0 | Soupis | 0 | 0 | 0 | 0 | 0 | 0 | 0 | 0 | 0 | 0 | 0 | 0 |  |  | 3 |  | IMPORT | {267b5e1e-a12d-4714-838a-276266f742cc} | {c0640425-4b8c-40a7-a802-b6004365246b} | 827 59 11
/ |  |  |  | IO 03 |  |  |  |  | Venkovní kanalizace |  |  |  |  | 0 |  |  |  | 0 | Soupis | 0 | 0 | 0 | 0 | 0 | 0 | 0 | 0 | 0 | 0 | 0 | 0 |  |  | 3 |  | IMPORT | {d2089d9a-0418-4a42-a5e7-af5c125d2e39} | {c0640425-4b8c-40a7-a802-b6004365246b} | 827 29 11
/ |  |  |  | IO 04 |  |  |  |  | Přípojka vody |  |  |  |  | 0 |  |  |  | 0 | Soupis | 0 | 0 | 0 | 0 | 0 | 0 | 0 | 0 | 0 | 0 | 0 | 0 |  |  | 3 |  | IMPORT | {4559b0c1-984b-491d-a327-91e48d6a5d0a} | {c0640425-4b8c-40a7-a802-b6004365246b} | 827 19 11
|  |  | ZPVVA |  |  |  |  | Způsobilé výdaje na vedlejší aktivity | [5 empty] | 0 |  |  |  | 0 | Soupis | 0 | 0 | 0 | 0 | 0 | 0 | 0 | 0 | 0 | 0 | 0 | 0 |  | D | 2 | ###NOIMPORT### | IMPORT | {33d3ac32-5153-40df-97ab-4d8bd1495a19} | {f9e54f75-0e49-4dbc-a7d3-847b1fe8382f}
/ |  |  |  | IO 01 |  |  |  |  | Zpevněné plochy a venkovní úpravy |  |  |  |  | 0 |  |  |  | 0 | Soupis | 0 | 0 | 0 | 0 | 0 | 0 | 0 | 0 | 0 | 0 | 0 | 0 |  |  | 3 |  | IMPORT | {97fb7087-838e-43a3-97bf-70f1e5c47c91} | {33d3ac32-5153-40df-97ab-4d8bd1495a19} | 822 55 31
|  | NZPV |  |  |  |  | Nezpůsobilé výdaje | [6 empty] | 0 |  |  |  | 0 | STA | 0 | 0 | 0 | 0 | 0 | 0 | 0 | 0 | 0 | 0 | 0 | 0 |  | D | 1 | ###NOIMPORT### | IMPORT | {62c16de4-29d0-41e9-821f-de693e10fb7d} | {8675765c-e6ab-4d6d-ac53-7ac5ecf18428} |  | 1
|  |  | NSO 01 |  |  |  |  | Budova C | [5 empty] | 0 |  |  |  | 0 | Soupis | 0 | 0 | 0 | 0 | 0 | 0 | 0 | 0 | 0 | 0 | 0 | 0 |  | D | 2 | ###NOIMPORT### | IMPORT | {1c0d3b3d-c74b-483b-8a27-6a58ee4bb6f5} | {62c16de4-29d0-41e9-821f-de693e10fb7d} | 801 91 11
/ |  |  |  | ND.1.1.1 |  |  |  |  | Architektonicko stavební řešení |  |  |  |  | 0 |  |  |  | 0 | Soupis | 0 | 0 | 0 | 0 | 0 | 0 | 0 | 0 | 0 | 0 | 0 | 0 |  |  | 3 |  | IMPORT | {a4ab4e07-d14d-4209-a163-02e6fe2ffa40} | {1c0d3b3d-c74b-483b-8a27-6a58ee4bb6f5}
/ |  |  |  | ND.1.1.4.1 |  |  |  |  | Zdravotně technické instalace |  |  |  |  | 0 |  |  |  | 0 | Soupis | 0 | 0 | 0 | 0 | 0 | 0 | 0 | 0 | 0 | 0 | 0 | 0 |  |  | 3 |  | IMPORT | {ddc14bf7-954e-40c5-af56-4ec08989d1b5} | {1c0d3b3d-c74b-483b-8a27-6a58ee4bb6f5}
/ |  |  |  | ND.1.1.4.2 |  |  |  |  | Zařízení pro vytapění staveb |  |  |  |  | 0 |  |  |  | 0 | Soupis | 0 | 0 | 0 | 0 | 0 | 0 | 0 | 0 | 0 | 0 | 0 | 0 |  |  | 3 |  | IMPORT | {a9ddff92-6bda-4309-b5ef-9b38729f3b99} | {1c0d3b3d-c74b-483b-8a27-6a58ee4bb6f5} | 801 91 11
/ |  |  |  | ND.1.1.4.3 |  |  |  |  | Vzduchotechnika |  |  |  |  | 0 |  |  |  | 0 | Soupis | 0 | 0 | 0 | 0 | 0 | 0 | 0 | 0 | 0 | 0 | 0 | 0 |  |  | 3 |  | IMPORT | {a0f12ddc-cb81-4f81-aab7-00d43159cf69} | {1c0d3b3d-c74b-483b-8a27-6a58ee4bb6f5} | 801 91 11
/ |  |  |  | ND.1.1.4.4 |  |  |  |  | Silnoproudé rozvody |  |  |  |  | 0 |  |  |  | 0 | Soupis | 0 | 0 | 0 | 0 | 0 | 0 | 0 | 0 | 0 | 0 | 0 | 0 |  |  | 3 |  | IMPORT | {a810b49e-3098-4497-8a35-1a760eb6e215} | {1c0d3b3d-c74b-483b-8a27-6a58ee4bb6f5} | 801 91 11
/ |  |  |  | ND.1.1.4.5 |  |  |  |  | Slaboproudé rozvody |  |  |  |  | 0 |  |  |  | 0 | Soupis | 0 | 0 | 0 | 0 | 0 | 0 | 0 | 0 | 0 | 0 | 0 | 0 |  |  | 3 |  | IMPORT | {4cefb1f1-6d3b-44ce-8315-58d76e1e08db} | {1c0d3b3d-c74b-483b-8a27-6a58ee4bb6f5} | 801 91 11
/ |  |  |  | ND.1.1.4.6 |  |  |  |  | EPS |  |  |  |  | 0 |  |  |  | 0 | Soupis | 0 | 0 | 0 | 0 | 0 | 0 | 0 | 0 | 0 | 0 | 0 | 0 |  |  | 3 |  | IMPORT | {822d1c26-c815-420a-a587-2e025478b0ff} | {1c0d3b3d-c74b-483b-8a27-6a58ee4bb6f5} | 801 91 11
/ |  |  |  | ND.1.1.4.8 |  |  |  |  | Plynová zařízení |  |  |  |  | 0 |  |  |  | 0 | Soupis | 0 | 0 | 0 | 0 | 0 | 0 | 0 | 0 | 0 | 0 | 0 | 0 |  |  | 3 |  | IMPORT | {5b16b50f-1a69-4608-8a9e-f904a023dd11} | {1c0d3b3d-c74b-483b-8a27-6a58ee4bb6f5} | 801 91 11
/ |  |  | NIO 01 |  |  |  |  | Zpevněné plochy a venkovní úpravy | [5 empty] | 0 |  |  |  | 0 | Soupis | 0 | 0 | 0 | 0 | 0 | 0 | 0 | 0 | 0 | 0 | 0 | 0 |  |  | 2 |  | IMPORT | {c4e5754a-6cec-4651-a582-6d4dc8bb0f64} | {62c16de4-29d0-41e9-821f-de693e10fb7d}
/ |  |  | NIO 02 |  |  |  |  | Přípojka plynu | [5 empty] | 0 |  |  |  | 0 | Soupis | 0 | 0 | 0 | 0 | 0 | 0 | 0 | 0 | 0 | 0 | 0 | 0 |  |  | 2 |  | IMPORT | {3f16832d-1c11-4196-8c0f-64644063a36c} | {62c16de4-29d0-41e9-821f-de693e10fb7d} | 827 59 11
/ |  |  | NIO 03 |  |  |  |  | Venkovní kanalizace | [5 empty] | 0 |  |  |  | 0 | Soupis | 0 | 0 | 0 | 0 | 0 | 0 | 0 | 0 | 0 | 0 | 0 | 0 |  |  | 2 |  | IMPORT | {ebdcf1a5-b74e-4dc5-9e23-24acdd4e2d1c} | {62c16de4-29d0-41e9-821f-de693e10fb7d} | 827 29 11
/ |  |  | NIO 04 |  |  |  |  | Přípojka vody | [5 empty] | 0 |  |  |  | 0 | Soupis | 0 | 0 | 0 | 0 | 0 | 0 | 0 | 0 | 0 | 0 | 0 | 0 |  |  | 2 |  | IMPORT | {c6915799-be32-46dc-a373-8a72e1e37208} | {62c16de4-29d0-41e9-821f-de693e10fb7d} | 827 19 11
/ |  |  | NIO 05 |  |  |  |  | Přípojka NN | [5 empty] | 0 |  |  |  | 0 | Soupis | 0 | 0 | 0 | 0 | 0 | 0 | 0 | 0 | 0 | 0 | 0 | 0 |  |  | 2 |  | IMPORT | {d46f967b-2ec6-42a1-bf6c-3e261f5a446b} | {62c16de4-29d0-41e9-821f-de693e10fb7d} | 828 79 11
/ |  |  | NIO 06 |  |  |  |  | Venkovní osvětlení | [5 empty] | 0 |  |  |  | 0 | Soupis | 0 | 0 | 0 | 0 | 0 | 0 | 0 | 0 | 0 | 0 | 0 | 0 |  |  | 2 |  | IMPORT | {00ce746b-21b0-43e5-9013-e8f4dc3e4c70} | {62c16de4-29d0-41e9-821f-de693e10fb7d} | 828 89 11
/ |  |  | NIO 07 |  |  |  |  | Areálový rozvod slaboproudu | [5 empty] | 0 |  |  |  | 0 | Soupis | 0 | 0 | 0 | 0 | 0 | 0 | 0 | 0 | 0 | 0 | 0 | 0 |  |  | 2 |  | IMPORT | {615eb559-ee58-47be-9cd1-a150a5f9049a} | {62c16de4-29d0-41e9-821f-de693e10fb7d} | 828 89 11
/ |  |  | NPS 01 |  |  |  |  | Výtahy | [5 empty] | 0 |  |  |  | 0 | Soupis | 0 | 0 | 0 | 0 | 0 | 0 | 0 | 0 | 0 | 0 | 0 | 0 |  |  | 2 |  | IMPORT | {aeb940a8-5014-40e0-9e6f-37791ea73269} | {62c16de4-29d0-41e9-821f-de693e10fb7d}
/ |  |  | VON |  |  |  |  | Vedlejší a ostatní náklady | [5 empty] | 0 |  |  |  | 0 | Soupis | 0 | 0 | 0 | 0 | 0 | 0 | 0 | 0 | 0 | 0 | 0 | 0 |  |  | 2 |  | IMPORT | {01d9a2c7-b1cb-47c5-bd01-1c58b02dead1} | {62c16de4-29d0-41e9-821f-de693e10fb7d}

## D.1.1.1 - Architektonicko...
{16517d0f-5163-47da-95d9-ae8e2eea24e8}
1
| KRYCÍ LIST SOUPISU PRACÍ | [7 empty] | v --- níže se nacházejí doplnkové a pomocné údaje k sestavám --- v | [8 empty] | False
Stavba:
Domov pro seniory Česká Třebová - budova C
Objekt:
ZPV - Způsobilé výdaje
Soupis:
ZPVHA - Způsobilé výdaje na hlavní aktivity
Úroveň 4:
D.1.1.1 - Architektonickos tavební řešení
| KSO: |  |  |  |  | CC-CZ:
| Místo: |  | Česká Třebová Bezděkov |  |  | Datum: | 11. 6. 2024
| Zadavatel: |  |  |  |  | IČ: | 00278653
|  | Město Česká Třebová Staré náměstí 78 Česká Třebová |  |  |  | DIČ: | CZ00278653
| Uchazeč: |  |  |  |  | IČ: | Vyplň údaj
|  | Vyplň údaj |  |  |  | DIČ: | Vyplň údaj
| Projektant: |  |  |  |  | IČ: | 15028909
|  | BKN spol.s r.o., Vladislavova 29, 56601Vysoké Mýto |  |  |  | DIČ: | CZ15028909
| Zpracovatel: |  |  |  |  | IČ:
DIČ:
Poznámka:
Soupis prací je sestaven s využitím Cenové soustavy ÚRS. Položky, které pochází z této cenové soustavy, jsou ve sloupci 'Cenová soustava' označeny popisem 'CS ÚRS' a úrovní příslušného kalendářního pololetí. Veškeré další informace vymezující popis a podmínky použití těchto položek z Cenové soustavy, které nejsou uvedeny přímo v soupisu prací, jsou neomezeně dálkově k dispozici na webu podminky.urs.cz.
| Cena bez DPH | [5 empty] | 0
|  |  | Základ daně |  |  | Sazba daně | Výše daně
| DPH | základní | 0 |  |  | 21% | 0
|  | snížená | 0 |  |  | 12% | 0
|  | zákl. přenesená | 0 |  |  | 21% | 0
|  | sníž. přenesená | 0 |  |  | 12% | 0
|  | nulová | 0 |  |  | 0% | 0
| Cena s DPH |  |  | v | CZK |  | 0
REKAPITULACE ČLENĚNÍ SOUPISU PRACÍ
Stavba:
Domov pro seniory Česká Třebová - budova C
Objekt:
ZPV - Způsobilé výdaje
Soupis:
ZPVHA - Způsobilé výdaje na hlavní aktivity
Úroveň 4:
D.1.1.1 - Architektonickos tavební řešení
Místo: |  |  | Česká Třebová Bezděkov |  |  | Datum: | 11. 6. 2024
Zadavatel: |  |  | Město Česká Třebová Staré náměstí 78 Česká Třebová |  |  | Projektant: | BKN spol.s r.o., Vladislavova 29, 56601Vysoké Mýto
Uchazeč: |  |  | Vyplň údaj |  |  | Zpracovatel:
Kód dílu - Popis | [6 empty] | Cena celkem [CZK]
Náklady stavby celkem | [6 empty] | 0 | [11 empty] | -1
| HSV - Práce a dodávky HSV | [5 empty] | 0
| 1 - Zemní práce | [5 empty] | 0
| 2 - Zakládání | [5 empty] | 0
| 3 - Svislé a kompletní konstrukce | [5 empty] | 0
| 4 - Vodorovné konstrukce | [5 empty] | 0
| 5 - Komunikace pozemní | [5 empty] | 0
| 6 - Úpravy povrchů, podlahy a osazování výplní | [5 empty] | 0
| 9 - Ostatní konstrukce a práce, bourání | [5 empty] | 0
| 997 - Přesun sutě | [5 empty] | 0
| 998 - Přesun hmot | [5 empty] | 0
| PSV - Práce a dodávky PSV | [5 empty] | 0
| 711 - Izolace proti vodě, vlhkosti a plynům | [5 empty] | 0
| 712 - Povlakové krytiny | [5 empty] | 0
| 713 - Izolace tepelné | [5 empty] | 0
| 714 - Akustická a protiotřesová opatření | [5 empty] | 0
| 721 - Zdravotechnika - vnitřní kanalizace | [5 empty] | 0
| 725 - Zdravotechnika - zařizovací předměty | [5 empty] | 0
| 751 - Vzduchotechnika | [5 empty] | 0
| 763 - Konstrukce suché výstavby | [5 empty] | 0
| 764 - Konstrukce klempířské | [5 empty] | 0
| 766 - Konstrukce truhlářské | [5 empty] | 0
| 767 - Konstrukce zámečnické | [5 empty] | 0
| 771 - Podlahy z dlaždic | [5 empty] | 0
| 776 - Podlahy povlakové | [5 empty] | 0
| 777 - Podlahy lité | [5 empty] | 0
| 781 - Dokončovací práce - obklady | [5 empty] | 0
| 783 - Dokončovací práce - nátěry | [5 empty] | 0
| 784 - Dokončovací práce - malby a tapety | [5 empty] | 0
SOUPIS PRACÍ
Stavba:
Domov pro seniory Česká Třebová - budova C
Objekt:
ZPV - Způsobilé výdaje
Soupis:
ZPVHA - Způsobilé výdaje na hlavní aktivity
Úroveň 4:
D.1.1.1 - Architektonickos tavební řešení
Místo: |  |  | Česká Třebová Bezděkov |  |  | Datum: | 11. 6. 2024
Zadavatel: |  |  | Město Česká Třebová Staré náměstí 78 Česká Třebová |  |  | Projektant: | BKN spol.s r.o., Vladislavova 29, 56601Vysoké Mýto
Uchazeč: |  |  | Vyplň údaj |  |  | Zpracovatel:
PČ | Typ | Kód | Popis | MJ | Množství | J.cena [CZK] | Cena celkem [CZK] | Cenová soustava |  | DPH | J. Nh [h] | Nh celkem [h] | J. hmotnost [t] | Hmotnost celkem [t] | J. suť [t] | Suť Celkem [t]
Náklady soupisu celkem | [6 empty] | 0 |  |  |  |  | 0 |  | 12959.0167 |  | 24.6063 |  | D | -1 | [10 empty] | 0
| D | HSV | Práce a dodávky HSV |  |  |  | 0 |  |  |  |  | 0 |  | 12556.391 |  | 21.2528 | 1 | D | 0 |  |  |  | ROZPOCET | [6 empty] | 0
| D | 1 | Zemní práce |  |  |  | 0 |  |  |  |  | 0 |  | 4123.6394 |  | 0 | 1 | D | 1 |  |  |  | ROZPOCET | [6 empty] | 0
1 | K | 115001103 | Převedení vody potrubím průměru DN přes 150 do 250 | m | 50 |  | 0 | CS ÚRS 2024 01 |  | snížená |  | 0 | 0.01004 | 0.502 | 0 | 0 | 4 | K | 2 |  |  |  | ROZPOCET | 0 | 0 | 0 | 0 | 0 | 2 | 0 | 4 | 1115881407
| Online PSC |  | https://podminky.urs.cz/item/CS_URS_2024_01/115001103 | [14 empty] | Online PSC | 2
2 | K | 115101201 | Čerpání vody na dopravní výšku do 10 m s uvažovaným průměrným přítokem do 500 l/min | hod | 500 |  | 0 | CS ÚRS 2024 01 |  | snížená |  | 0 | 3e-05 | 0.015 | 0 | 0 | 4 | K | 2 |  |  |  | ROZPOCET | 0 | 0 | 0 | 0 | 0 | 2 | 0 | 4 | -572082117
| Online PSC |  | https://podminky.urs.cz/item/CS_URS_2024_01/115101201 | [14 empty] | Online PSC | 2
3 | K | 115101301 | Pohotovost záložní čerpací soupravy pro dopravní výšku do 10 m s uvažovaným průměrným přítokem do 500 l/min | den | 100 |  | 0 | CS ÚRS 2024 01 |  | snížená |  | 0 | 0 | 0 | 0 | 0 | 4 | K | 2 |  |  |  | ROZPOCET | 0 | 0 | 0 | 0 | 0 | 2 | 0 | 4 | 1271841364
| Online PSC |  | https://podminky.urs.cz/item/CS_URS_2024_01/115101301 | [14 empty] | Online PSC | 2
4 | K | 131213711 | Hloubení zapažených jam ručně s urovnáním dna do předepsaného profilu a spádu v hornině třídy těžitelnosti I skupiny 3 soudržných | m3 | 18.552 |  | 0 | CS ÚRS 2024 01 |  | snížená |  | 0 | 0 | 0 | 0 | 0 | 4 | K | 2 |  |  |  | ROZPOCET | 0 | 0 | 0 | 0 | 0 | 2 | 0 | 4 | -1456598606
| Online PSC |  | https://podminky.urs.cz/item/CS_URS_2024_01/131213711 | [14 empty] | Online PSC | 2
| VV |  | 2,6*4,15*0,8+(0,75*5,1+4,15*1,85+0,97*1,85/2)*0,8 |  | 18.552 | [12 empty] | VV | 2 | 2 | True | 1 | ROZPOCET
5 | K | 131251100 | Hloubení nezapažených jam a zářezů strojně s urovnáním dna do předepsaného profilu a spádu v hornině třídy těžitelnosti I skupiny 3 do 20 m3 | m3 | 13.422 |  | 0 | CS ÚRS 2024 01 |  | snížená |  | 0 | 0 | 0 | 0 | 0 | 4 | K | 2 |  |  |  | ROZPOCET | 0 | 0 | 0 | 0 | 0 | 2 | 0 | 4 | -27343767
| Online PSC |  | https://podminky.urs.cz/item/CS_URS_2024_01/131251100 | [14 empty] | Online PSC | 2
| VV |  | 4,2*2,7*0,85+(5,2+3,7)*2*0,85*0,5/2 "diesel |  | 13.422 | [12 empty] | VV | 2 | 2 | True | 1 | ROZPOCET
6 | K | 131251106 | Hloubení nezapažených jam a zářezů strojně s urovnáním dna do předepsaného profilu a spádu v hornině třídy těžitelnosti I skupiny 3 přes 1 000 do 5 000 m3 | m3 | 4306.173 |  | 0 | CS ÚRS 2024 01 |  | snížená |  | 0 | 0 | 0 | 0 | 0 | 4 | K | 2 |  |  |  | ROZPOCET | 0 | 0 | 0 | 0 | 0 | 2 | 0 | 4 | 747754219
| Online PSC |  | https://podminky.urs.cz/item/CS_URS_2024_01/131251106 | [14 empty] | Online PSC | 2
| VV |  | (19,4*37,05+10,55*2,76+13,55*(18,22+20,05)/2+9,4*3+19,7*59,25+0,55*4,3)*1,8 |  | 3968.923 | [12 empty] | VV | 2 | 2 | True | 0 | ROZPOCET
| VV |  | (2+2,75+11,95+2,75+7,45+20+15,6+24,4+21,15+3,5+0,55+6,05+0,55+51,6+22,1+20,6+3,1+2,75+11,7+2,75+3,15+2,95+3+21,7+38,9)*1,8*1,1/2 |  | 299.97 | [12 empty] | VV | 2 | 2 | True | 0 | ROZPOCET
| VV |  | "HTÚ průměr po odstranění vrstvy komunikace | [14 empty] | VV | 2 | 1 | True | 0 | ROZPOCET
| VV |  | 5,3*6,1*0,35+(5,7+6,5)*2*0,2*0,35/2+6,1*5,3*0,35+(6,5+5,7)*2*0,35*0,2/2+5,65*6,1*0,35+(6,05+6,5)*2*0,2*0,35/2 "výtah |  | 37.28 | [12 empty] | VV | 2 | 2 | True | 0 | ROZPOCET
| VV |  | Součet |  | 4306.173 | [12 empty] | VV | 2 | 4 | True | 1 | ROZPOCET
7 | K | 132412132 | Hloubení nezapažených rýh šířky do 800 mm ručně s urovnáním dna do předepsaného profilu a spádu v hornině třídy těžitelnosti II skupiny 5 nesoudržných | m3 | 55.056 |  | 0 | CS ÚRS 2024 01 |  | snížená |  | 0 | 0 | 0 | 0 | 0 | 4 | K | 2 |  |  |  | ROZPOCET | 0 | 0 | 0 | 0 | 0 | 2 | 0 | 4 | -1917957595
| Online PSC |  | https://podminky.urs.cz/item/CS_URS_2024_01/132412132 | [14 empty] | Online PSC | 2
| VV |  | 6,1*0,4*0,8*2+3,6*0,4*0,8 |  | 5.056 | [12 empty] | VV | 2 | 2 | True | 0 | ROZPOCET
| VV |  | 300*0,15*0,5+220*0,25*0,5 |  | 50 | [12 empty] | VV | 2 | 2 | True | 0 | ROZPOCET
| VV |  | Součet |  | 55.056 | [12 empty] | VV | 2 | 4 | True | 1 | ROZPOCET
8 | K | 151201201 | Zřízení pažení stěn výkopu bez rozepření nebo vzepření zátažné, hloubky do 4 m | m2 | 22.64 |  | 0 | CS ÚRS 2024 01 |  | snížená |  | 0 | 0.00149 | 0.033734 | 0 | 0 | 4 | K | 2 |  |  |  | ROZPOCET | 0 | 0 | 0 | 0 | 0 | 2 | 0 | 4 | -2009136536
| Online PSC |  | https://podminky.urs.cz/item/CS_URS_2024_01/151201201 | [14 empty] | Online PSC | 2
| VV |  | (2,6+4,15+5,1+0,75+2,2)*0,8+(2,6+4,15)*2*0,8 |  | 22.64 | [12 empty] | VV | 2 | 2 | True | 1 | ROZPOCET
9 | K | 151201211 | Odstranění pažení stěn výkopu bez rozepření nebo vzepření s uložením pažin na vzdálenost do 3 m od okraje výkopu zátažné, hloubky do 4 m | m2 | 22.64 |  | 0 | CS ÚRS 2024 01 |  | snížená |  | 0 | 0 | 0 | 0 | 0 | 4 | K | 2 |  |  |  | ROZPOCET | 0 | 0 | 0 | 0 | 0 | 2 | 0 | 4 | -219071601
| Online PSC |  | https://podminky.urs.cz/item/CS_URS_2024_01/151201211 | [14 empty] | Online PSC | 2
| VV |  | 22,64 "viz položka 151201201 |  | 22.64 | [12 empty] | VV | 2 | 2 | True | 1 | ROZPOCET
10 | K | 151201401 | Zřízení vzepření zapažených stěn výkopů s potřebným přepažováním při pažení zátažném, hloubky do 4 m | m2 | 22.64 |  | 0 | CS ÚRS 2024 01 |  | snížená |  | 0 | 0.00405 | 0.091692 | 0 | 0 | 4 | K | 2 |  |  |  | ROZPOCET | 0 | 0 | 0 | 0 | 0 | 2 | 0 | 4 | -806943615
| Online PSC |  | https://podminky.urs.cz/item/CS_URS_2024_01/151201401 | [14 empty] | Online PSC | 2
| VV |  | 22,64 "viz položka 151201201 |  | 22.64 | [12 empty] | VV | 2 | 2 | True | 1 | ROZPOCET
11 | K | 151201411 | Odstranění vzepření stěn výkopů s uložením materiálu na vzdálenost do 3 m od kraje výkopu při pažení zátažném, hloubky do 4 m | m2 | 22.64 |  | 0 | CS ÚRS 2024 01 |  | snížená |  | 0 | 0 | 0 | 0 | 0 | 4 | K | 2 |  |  |  | ROZPOCET | 0 | 0 | 0 | 0 | 0 | 2 | 0 | 4 | -985139979
| Online PSC |  | https://podminky.urs.cz/item/CS_URS_2024_01/151201411 | [14 empty] | Online PSC | 2
| VV |  | 22,64 "viz položka 151201201 |  | 22.64 | [12 empty] | VV | 2 | 2 | True | 1 | ROZPOCET
12 | K | 162351103 | Vodorovné přemístění výkopku nebo sypaniny po suchu na obvyklém dopravním prostředku, bez naložení výkopku, avšak se složením bez rozhrnutí z horniny třídy těžitelnosti I skupiny 1 až 3 na vzdálenost přes 50 do 500 m | m3 | 5479.426 |  | 0 | CS ÚRS 2024 01 |  | snížená |  | 0 | 0 | 0 | 0 | 0 | 4 | K | 2 |  |  |  | ROZPOCET | 0 | 0 | 0 | 0 | 0 | 2 | 0 | 4 | 867650724
| Online PSC |  | https://podminky.urs.cz/item/CS_URS_2024_01/162351103 | [14 empty] | Online PSC | 2
| VV |  | 18,552 "viz položka 131213711 |  | 18.552 | [12 empty] | VV | 2 | 2 | True | 0 | ROZPOCET
| VV |  | 13,422 "viz položka 131251100 |  | 13.422 | [12 empty] | VV | 2 | 2 | True | 0 | ROZPOCET
| VV |  | 4306,173 "viz položka 131251106 |  | 4306.173 | [12 empty] | VV | 2 | 2 | True | 0 | ROZPOCET
| VV |  | 55,056 "viz položka 132412132 |  | 55.056 | [12 empty] | VV | 2 | 2 | True | 0 | ROZPOCET
| VV |  | 6,1*3*(PI*0,3*0,3)+5,1*1*(PI*0,3*0,3)+6,1*2*(PI*0,3*0,3)+5,6*2*(PI*0,3*0,3)+5,1*54*(PI*0,45*0,45)+5,1*8*(PI*0,45*0,45)+5,1*12*(PI*0,45*0,45) |  | 253.324 | [12 empty] | VV | 2 | 2 | True | 0 | ROZPOCET
| VV |  | 6,1*4*(PI*0,45*0,45)+5,1*35*(PI*0,45*0,45)+5,1*4*(PI*0,45*0,45)+5,6*1*(PI*0,4*0,4)+5,6*1*(PI*0,4*0,4) "piloty |  | 147.687 | [12 empty] | VV | 2 | 2 | True | 0 | ROZPOCET
| VV |  | 344,833+1701,895*0,2 "zásypy |  | 685.212 | [12 empty] | VV | 2 | 2 | True | 0 | ROZPOCET
| VV |  | Součet |  | 5479.426 | [12 empty] | VV | 2 | 4 | True | 1 | ROZPOCET
13 | K | 162351143 | Vodorovné přemístění výkopku nebo sypaniny po suchu na obvyklém dopravním prostředku, bez naložení výkopku, avšak se složením bez rozhrnutí z horniny třídy těžitelnosti III skupiny 6 a 7 na vzdálenost přes 50 do 500 m | m3 | 38.849 |  | 0 | CS ÚRS 2024 01 |  | snížená |  | 0 | 0 | 0 | 0 | 0 | 4 | K | 2 |  |  |  | ROZPOCET | 0 | 0 | 0 | 0 | 0 | 2 | 0 | 4 | -2060699053
| Online PSC |  | https://podminky.urs.cz/item/CS_URS_2024_01/162351143 | [14 empty] | Online PSC | 2
| VV |  | 0,5*3*(PI*0,3*0,3)+0,5*1*(PI*0,3*0,3)+0,5*2*(PI*0,3*0,3)+0,5*2*(PI*0,3*0,3)+0,5*54*(PI*0,45*0,45)+0,5*8*(PI*0,45*0,45)+0,5*12*(PI*0,45*0,45) |  | 24.669 | [12 empty] | VV | 2 | 2 | True | 0 | ROZPOCET
| VV |  | 0,5*4*(PI*0,45*0,45)+0,5*35*(PI*0,45*0,45)+0,5*4*(PI*0,45*0,45)+0,5*1*(PI*0,4*0,4)+0,5*1*(PI*0,4*0,4) "piloty |  | 14.18 | [12 empty] | VV | 2 | 2 | True | 0 | ROZPOCET
| VV |  | Součet |  | 38.849 | [12 empty] | VV | 2 | 4 | True | 1 | ROZPOCET
14 | K | 162751117 | Vodorovné přemístění výkopku nebo sypaniny po suchu na obvyklém dopravním prostředku, bez naložení výkopku, avšak se složením bez rozhrnutí z horniny třídy těžitelnosti I skupiny 1 až 3 na vzdálenost přes 9 000 do 10 000 m | m3 | 4794.214 |  | 0 | CS ÚRS 2024 01 |  | snížená |  | 0 | 0 | 0 | 0 | 0 | 4 | K | 2 |  |  |  | ROZPOCET | 0 | 0 | 0 | 0 | 0 | 2 | 0 | 4 | 558492111
| Online PSC |  | https://podminky.urs.cz/item/CS_URS_2024_01/162751117 | [14 empty] | Online PSC | 2
| VV |  | 4794,214 "viz položka 162351103 |  | 4794.214 | [12 empty] | VV | 2 | 2 | True | 1 | ROZPOCET
15 | K | 162751119 | Vodorovné přemístění výkopku nebo sypaniny po suchu na obvyklém dopravním prostředku, bez naložení výkopku, avšak se složením bez rozhrnutí z horniny třídy těžitelnosti I skupiny 1 až 3 na vzdálenost Příplatek k ceně za každých dalších i započatých 1 000 m | m3 | 33559.498 |  | 0 | CS ÚRS 2024 01 |  | snížená |  | 0 | 0 | 0 | 0 | 0 | 4 | K | 2 |  |  |  | ROZPOCET | 0 | 0 | 0 | 0 | 0 | 2 | 0 | 4 | 1814002508
| Online PSC |  | https://podminky.urs.cz/item/CS_URS_2024_01/162751119 | [14 empty] | Online PSC | 2
| VV |  | 4794,214 "viz položka 162751117 |  | 4794.214 | [12 empty] | VV | 2 | 2 | True | 1 | ROZPOCET
| VV |  | 4794,214*7 'Přepočtené koeficientem množství |  | 33559.498 | [12 empty] | VV | 2 | 2 | False | 1 | ROZPOCET
16 | K | 162751157 | Vodorovné přemístění výkopku nebo sypaniny po suchu na obvyklém dopravním prostředku, bez naložení výkopku, avšak se složením bez rozhrnutí z horniny třídy těžitelnosti III skupiny 6 a 7 na vzdálenost přes 9 000 do 10 000 m | m3 | 38.849 |  | 0 | CS ÚRS 2024 01 |  | snížená |  | 0 | 0 | 0 | 0 | 0 | 4 | K | 2 |  |  |  | ROZPOCET | 0 | 0 | 0 | 0 | 0 | 2 | 0 | 4 | -1058848845
| Online PSC |  | https://podminky.urs.cz/item/CS_URS_2024_01/162751157 | [14 empty] | Online PSC | 2
| VV |  | 38,849 "viz položka 162351143 |  | 38.849 | [12 empty] | VV | 2 | 2 | True | 1 | ROZPOCET
17 | K | 162751159 | Vodorovné přemístění výkopku nebo sypaniny po suchu na obvyklém dopravním prostředku, bez naložení výkopku, avšak se složením bez rozhrnutí z horniny třídy těžitelnosti III skupiny 6 a 7 na vzdálenost Příplatek k ceně za každých dalších i započatých 1 000 m | m3 | 38.849 |  | 0 | CS ÚRS 2024 01 |  | snížená |  | 0 | 0 | 0 | 0 | 0 | 4 | K | 2 |  |  |  | ROZPOCET | 0 | 0 | 0 | 0 | 0 | 2 | 0 | 4 | -253303600
| Online PSC |  | https://podminky.urs.cz/item/CS_URS_2024_01/162751159 | [14 empty] | Online PSC | 2
| VV |  | 38,849 "viz položka 162751157 |  | 38.849 | [12 empty] | VV | 2 | 2 | True | 1 | ROZPOCET
18 | K | 167151111 | Nakládání, skládání a překládání neulehlého výkopku nebo sypaniny strojně nakládání, množství přes 100 m3, z hornin třídy těžitelnosti I, skupiny 1 až 3 | m3 | 4794.214 |  | 0 | CS ÚRS 2024 01 |  | snížená |  | 0 | 0 | 0 | 0 | 0 | 4 | K | 2 |  |  |  | ROZPOCET | 0 | 0 | 0 | 0 | 0 | 2 | 0 | 4 | 260482589
| Online PSC |  | https://podminky.urs.cz/item/CS_URS_2024_01/167151111 | [14 empty] | Online PSC | 2
| VV |  | 4794,214 "viz položka 162351103 |  | 4794.214 | [12 empty] | VV | 2 | 2 | True | 1 | ROZPOCET
19 | K | 167151103 | Nakládání, skládání a překládání neulehlého výkopku nebo sypaniny strojně nakládání, množství do 100 m3, z horniny třídy těžitelnosti III, skupiny 6 a 7 | m3 | 38.849 |  | 0 | CS ÚRS 2024 01 |  | snížená |  | 0 | 0 | 0 | 0 | 0 | 4 | K | 2 |  |  |  | ROZPOCET | 0 | 0 | 0 | 0 | 0 | 2 | 0 | 4 | 1067729825
| Online PSC |  | https://podminky.urs.cz/item/CS_URS_2024_01/167151103 | [14 empty] | Online PSC | 2
| VV |  | 38,849 "viz položka 162351143 |  | 38.849 | [12 empty] | VV | 2 | 2 | True | 1 | ROZPOCET
20 | K | 171251201 | Uložení sypaniny na skládky nebo meziskládky bez hutnění s upravením uložené sypaniny do předepsaného tvaru | m3 | 4794.214 |  | 0 | CS ÚRS 2024 01 |  | snížená |  | 0 | 0 | 0 | 0 | 0 | 4 | K | 2 |  |  |  | ROZPOCET | 0 | 0 | 0 | 0 | 0 | 2 | 0 | 4 | -803027045
| Online PSC |  | https://podminky.urs.cz/item/CS_URS_2024_01/171251201 | [14 empty] | Online PSC | 2
| VV |  | 4794,214 "viz položka 162751117 |  | 4794.214 | [12 empty] | VV | 2 | 2 | True | 1 | ROZPOCET
21 | K | 174151101 | Zásyp sypaninou z jakékoliv horniny strojně s uložením výkopku ve vrstvách se zhutněním jam, šachet, rýh nebo kolem objektů v těchto vykopávkách | m3 | 2253.628 |  | 0 | CS ÚRS 2024 01 |  | snížená |  | 0 | 0 | 0 | 0 | 0 | 4 | K | 2 |  |  |  | ROZPOCET | 0 | 0 | 0 | 0 | 0 | 2 | 0 | 4 | -1769230243
| Online PSC |  | https://podminky.urs.cz/item/CS_URS_2024_01/174151101 | [14 empty] | Online PSC | 2
| VV |  | (6,5*3,85+6,5*3,8+6,5*4,75+9,1*6,5+6,5*(2+2,85)/2+3,3*4,4+1,25*2,8+8,65*6,5+0,5*3,3+6,5*8,4+4,35*2,55)*0,25 |  | 74.275 | [12 empty] | VV | 2 | 2 | True | 0 | ROZPOCET
| VV |  | (4,75*6,5*2+10,3*6,5+5,3*6,5+3,8*6,5*5+9,35*5,2+5,65*2,85+47,7*2,45+2,15*2,55+6,9*(3,3+4,3)/2+9,9*(21,17+22,5)/2)*0,25 |  | 179.027 | [12 empty] | VV | 2 | 2 | True | 0 | ROZPOCET
| VV |  | (6,35*3,85*3+0,55*0,35+1,4*2,7+0,95*1,75+3,6*2,7+6,5*1,55+1,8*0,9+3,5*4,35+4,55*6,35+6,35*4,15*2+3,8*6,35*7)*0,25 |  | 91.531 | [12 empty] | VV | 2 | 2 | True | 0 | ROZPOCET
| VV |  | Mezisoučet zemina + stabilizace |  | 344.833 | [12 empty] | VV | 2 | 3 | True | 0 | ROZPOCET
| VV |  | (6,5*3,85+6,5*3,8+6,5*4,75+9,1*6,5+6,5*(2+2,85)/2+3,3*4,4+1,25*2,8+8,65*6,5+0,5*3,3+6,5*8,4+4,35*2,55)*0,5 |  | 148.55 | [12 empty] | VV | 2 | 2 | True | 0 | ROZPOCET
| VV |  | (4,75*6,5*2+10,3*6,5+5,3*6,5+3,8*6,5*5+9,35*5,2+5,65*2,85+47,7*2,45+2,15*2,55+6,9*(3,3+4,3)/2+9,9*(21,17+22,5)/2)*0,5 |  | 358.053 | [12 empty] | VV | 2 | 2 | True | 0 | ROZPOCET
| VV |  | (6,35*3,85*3+0,55*0,35+1,4*2,7+0,95*1,75+3,6*2,7+6,5*1,55+1,8*0,9+3,5*4,35+4,55*6,35+6,35*4,15*2+3,8*6,35*7)*0,5 |  | 183.063 | [12 empty] | VV | 2 | 2 | True | 0 | ROZPOCET
| VV |  | (2+2,75+11,95+2,75+7,45+20+15,6+24,4+21,15+3,5+0,55+6,05+0,55+51,6+22,1+20,6+3,1+2,75+11,7+2,75+3,15+2,95+3+21,7+38,9)*(1,8*1,1/2+1,8*1,2)"objekty |  | 954.45 | [12 empty] | VV | 2 | 2 | True | 0 | ROZPOCET
| VV |  | (5,7+6,5)*2*(0,2*0,35/2+0,8*0,35)+(6,5+5,7)*2*(0,35*0,2/2+0,8*0,35)+(6,05+6,5)*2*(0,2*0,35/2+0,8*0,35) "výtah |  | 23.279 | [12 empty] | VV | 2 | 2 | True | 0 | ROZPOCET
| VV |  | 300*0,15*0,4+220*0,25*0,3 |  | 34.5 | [12 empty] | VV | 2 | 2 | True | 0 | ROZPOCET
| VV |  | Mezisoučet fr. 0/63 mm |  | 1701.895 | [12 empty] | VV | 2 | 3 | True | 0 | ROZPOCET
| VV |  | (6,5*3,85+6,5*3,8+6,5*4,75+9,1*6,5+6,5*(2+2,85)/2+3,3*4,4+1,25*2,8+8,65*6,5+0,5*3,3+6,5*8,4+4,35*2,55)*0,15 |  | 44.565 | [12 empty] | VV | 2 | 2 | True | 0 | ROZPOCET
| VV |  | (4,75*6,5*2+10,3*6,5+5,3*6,5+3,8*6,5*5+9,35*5,2+5,65*2,85+47,7*2,45+2,15*2,55+6,9*(3,3+4,3)/2+9,9*(21,17+22,5)/2)*0,15 |  | 107.416 | [12 empty] | VV | 2 | 2 | True | 0 | ROZPOCET
| VV |  | (6,35*3,85*3+0,55*0,35+1,4*2,7+0,95*1,75+3,6*2,7+6,5*1,55+1,8*0,9+3,5*4,35+4,55*6,35+6,35*4,15*2+3,8*6,35*7)*0,15 |  | 54.919 | [12 empty] | VV | 2 | 2 | True | 0 | ROZPOCET
| VV |  | Mezisoučet fr. 0/125 mm |  | 206.9 | [12 empty] | VV | 2 | 3 | True | 0 | ROZPOCET
| VV |  | Součet |  | 2253.628 | [12 empty] | VV | 2 | 4 | True | 1 | ROZPOCET
22 | M | 58344197 | štěrkodrť frakce 0/63 | t | 3676.093 |  | 0 | CS ÚRS 2024 01 |  | snížená |  | 0 | 1 | 3676.093 | 0 | 0 | 8 | M | 2 |  |  |  | ROZPOCET | 0 | 0 | 0 | 0 | 0 | 2 | 0 | 4 | 1721937600
| VV |  | 1701,895 "viz položka 174151101 |  | 1701.895 | [12 empty] | VV | 2 | 2 | True | 1 | ROZPOCET
| VV |  | 1701,895*2,16 'Přepočtené koeficientem množství |  | 3676.093 | [12 empty] | VV | 2 | 2 | False | 1 | ROZPOCET
23 | M | 58344229 | štěrkodrť frakce 0/125 | t | 446.904 |  | 0 | CS ÚRS 2024 01 |  | snížená |  | 0 | 1 | 446.904 | 0 | 0 | 8 | M | 2 |  |  |  | ROZPOCET | 0 | 0 | 0 | 0 | 0 | 2 | 0 | 4 | -1905562105
| VV |  | 206,9 "viz položka 174151101 |  | 206.9 | [12 empty] | VV | 2 | 2 | True | 1 | ROZPOCET
| VV |  | 206,9*2,16 'Přepočtené koeficientem množství |  | 446.904 | [12 empty] | VV | 2 | 2 | False | 1 | ROZPOCET
| D | 2 | Zakládání |  |  |  | 0 |  |  |  |  | 0 |  | 3530.1231 |  | 20.1059 | 1 | D | 1 |  |  |  | ROZPOCET | [6 empty] | 0
24 | K | 212751103 | Trativody z drenážních a melioračních trubek pro meliorace, dočasné nebo odlehčovací drenáže se zřízením štěrkového lože pod trubky a s jejich obsypem v otevřeném výkopu trubka flexibilní PVC-U SN 4 celoperforovaná 360° DN 80 | m | 8 |  | 0 | CS ÚRS 2024 01 |  | snížená |  | 0 | 0.17993 | 1.4394 | 0 | 0 | 4 | K | 2 |  |  |  | ROZPOCET | 0 | 0 | 0 | 0 | 0 | 2 | 0 | 4 | -981857054
| Online PSC |  | https://podminky.urs.cz/item/CS_URS_2024_01/212751103 | [14 empty] | Online PSC | 2
| VV |  | 1 "Z45 |  | 1 | [12 empty] | VV | 2 | 2 | True | 0 | ROZPOCET
| VV |  | 1*7 "Z46 |  | 7 | [12 empty] | VV | 2 | 2 | True | 0 | ROZPOCET
| VV |  | "viz D.1.1.1.3 - D.1.1.1.5 | [14 empty] | VV | 2 | 1 | True | 0 | ROZPOCET
| VV |  | Součet |  | 8 | [12 empty] | VV | 2 | 4 | True | 1 | ROZPOCET
25 | K | 218111113 | Odvětrání radonu vodorovné kladené do štěrkového podsypu drenážní z plastových perforovaných trubek, vnitřní průměr přes 80 do 100 mm | m | 300 |  | 0 | CS ÚRS 2024 01 |  | snížená |  | 0 | 0.0005 | 0.15 | 0 | 0 | 16 | K | 2 |  |  |  | ROZPOCET | 0 | 0 | 0 | 0 | 0 | 2 | 0 | 16 | 1929905456
| Online PSC |  | https://podminky.urs.cz/item/CS_URS_2024_01/218111113 | [14 empty] | Online PSC | 2
| VV |  | 300 "viz D.1.1.1.2 |  | 300 | [12 empty] | VV | 2 | 2 | True | 1 | ROZPOCET
26 | K | 218121114 | Odvětrání radonu svislé z plastových trubek, vnitřní průměr přes 160 do 200 mm | m | 50 |  | 0 | CS ÚRS 2024 01 |  | snížená |  | 0 | 0.00584 | 0.292 | 0 | 0 | 4 | K | 2 |  |  |  | ROZPOCET | 0 | 0 | 0 | 0 | 0 | 2 | 0 | 4 | -1033446609
| Online PSC |  | https://podminky.urs.cz/item/CS_URS_2024_01/218121114 | [14 empty] | Online PSC | 2
| VV |  | 50 "viz D.1.1.1.2 |  | 50 | [12 empty] | VV | 2 | 2 | True | 1 | ROZPOCET
27 | K | 226212213 | Velkoprofilové vrty náběrovým vrtáním svislé zapažené ocelovými pažnicemi průměru přes 550 do 650 mm, v hl od 0 do 10 m v hornině tř. III | m | 47 |  | 0 | CS ÚRS 2024 01 |  | snížená |  | 0 | 0.00011 | 0.00517 | 0 | 0 | 4 | K | 2 |  |  |  | ROZPOCET | 0 | 0 | 0 | 0 | 0 | 2 | 0 | 4 | -520856634
| Online PSC |  | https://podminky.urs.cz/item/CS_URS_2024_01/226212213 | [14 empty] | Online PSC | 2
| VV |  | 6*3 "PT3 |  | 18 | [12 empty] | VV | 2 | 2 | True | 0 | ROZPOCET
| VV |  | 5*1 "PT4 |  | 5 | [12 empty] | VV | 2 | 2 | True | 0 | ROZPOCET
| VV |  | "viz D.1.1.2.b)3 | [14 empty] | VV | 2 | 1 | True | 0 | ROZPOCET
| VV |  | Mezisoučet objekt C2 |  | 23 | [12 empty] | VV | 2 | 3 | True | 0 | ROZPOCET
| VV |  | 6*2 "PT4 |  | 12 | [12 empty] | VV | 2 | 2 | True | 0 | ROZPOCET
| VV |  | (5,5+0,5)*2 "PT7 |  | 12 | [12 empty] | VV | 2 | 2 | True | 0 | ROZPOCET
| VV |  | "viz D.1.1.2.b)4 | [14 empty] | VV | 2 | 1 | True | 0 | ROZPOCET
| VV |  | Mezisoučet objekt spojovací chodby |  | 24 | [12 empty] | VV | 2 | 3 | True | 0 | ROZPOCET
| VV |  | Součet |  | 47 | [12 empty] | VV | 2 | 4 | True | 1 | ROZPOCET
28 | K | 226212216 | Velkoprofilové vrty náběrovým vrtáním svislé zapažené ocelovými pažnicemi průměru přes 550 do 650 mm, v hl od 0 do 10 m v hornině tř. VI | m | 4 |  | 0 | CS ÚRS 2024 01 |  | snížená |  | 0 | 0.00022 | 0.00088 | 0 | 0 | 4 | K | 2 |  |  |  | ROZPOCET | 0 | 0 | 0 | 0 | 0 | 2 | 0 | 4 | 1038930824
| Online PSC |  | https://podminky.urs.cz/item/CS_URS_2024_01/226212216 | [14 empty] | Online PSC | 2
| VV |  | 0,5*3 "PT3 |  | 1.5 | [12 empty] | VV | 2 | 2 | True | 0 | ROZPOCET
| VV |  | 0,5*1 "PT4 |  | 0.5 | [12 empty] | VV | 2 | 2 | True | 0 | ROZPOCET
| VV |  | "viz D.1.1.2.b)3 | [14 empty] | VV | 2 | 1 | True | 0 | ROZPOCET
| VV |  | Mezisoučet objekt C2 |  | 2 | [12 empty] | VV | 2 | 3 | True | 0 | ROZPOCET
| VV |  | 0,5*2 "PT4 |  | 1 | [12 empty] | VV | 2 | 2 | True | 0 | ROZPOCET
| VV |  | 0,5*2 "PT7 |  | 1 | [12 empty] | VV | 2 | 2 | True | 0 | ROZPOCET
| VV |  | "viz D.1.1.2.b)4 | [14 empty] | VV | 2 | 1 | True | 0 | ROZPOCET
| VV |  | Mezisoučet objekt spojovací chodby |  | 2 | [12 empty] | VV | 2 | 3 | True | 0 | ROZPOCET
| VV |  | Součet |  | 4 | [12 empty] | VV | 2 | 4 | True | 1 | ROZPOCET
29 | K | 226212613 | Velkoprofilové vrty náběrovým vrtáním svislé zapažené ocelovými pažnicemi průměru přes 650 do 850 mm, v hl od 0 do 10 m v hornině tř. III | m | 12 |  | 0 | CS ÚRS 2024 01 |  | snížená |  | 0 | 0.00014 | 0.00168 | 0 | 0 | 4 | K | 2 |  |  |  | ROZPOCET | 0 | 0 | 0 | 0 | 0 | 2 | 0 | 4 | -828348349
| Online PSC |  | https://podminky.urs.cz/item/CS_URS_2024_01/226212613 | [14 empty] | Online PSC | 2
| VV |  | (5,5+0,5)*1 "PT5 |  | 6 | [12 empty] | VV | 2 | 2 | True | 0 | ROZPOCET
| VV |  | (5,5+0,5)*1 "PT6 |  | 6 | [12 empty] | VV | 2 | 2 | True | 0 | ROZPOCET
| VV |  | "viz D.1.1.2.b)4 | [14 empty] | VV | 2 | 1 | True | 0 | ROZPOCET
| VV |  | Mezisoučet objetk spojovací chodby |  | 12 | [12 empty] | VV | 2 | 3 | True | 0 | ROZPOCET
| VV |  | Součet |  | 12 | [12 empty] | VV | 2 | 4 | True | 1 | ROZPOCET
30 | K | 226212616 | Velkoprofilové vrty náběrovým vrtáním svislé zapažené ocelovými pažnicemi průměru přes 650 do 850 mm, v hl od 0 do 10 m v hornině tř. VI | m | 1 |  | 0 | CS ÚRS 2024 01 |  | snížená |  | 0 | 0.00027 | 0.00027 | 0 | 0 | 4 | K | 2 |  |  |  | ROZPOCET | 0 | 0 | 0 | 0 | 0 | 2 | 0 | 4 | -901149199
| Online PSC |  | https://podminky.urs.cz/item/CS_URS_2024_01/226212616 | [14 empty] | Online PSC | 2
| VV |  | 0,5*1 "PT5 |  | 0.5 | [12 empty] | VV | 2 | 2 | True | 0 | ROZPOCET
| VV |  | 0,5*1 "PT6 |  | 0.5 | [12 empty] | VV | 2 | 2 | True | 0 | ROZPOCET
| VV |  | "viz D.1.1.2.b)4 | [14 empty] | VV | 2 | 1 | True | 0 | ROZPOCET
| VV |  | Mezisoučet objekt spojovací chodby |  | 1 | [12 empty] | VV | 2 | 3 | True | 0 | ROZPOCET
| VV |  | Součet |  | 1 | [12 empty] | VV | 2 | 4 | True | 1 | ROZPOCET
31 | K | 226213213 | Velkoprofilové vrty náběrovým vrtáním svislé zapažené ocelovými pažnicemi průměru přes 850 do 1050 mm, v hl od 0 do 10 m v hornině tř. III | m | 710.2 |  | 0 | CS ÚRS 2024 01 |  | snížená |  | 0 | 0.00015 | 0.10653 | 0 | 0 | 4 | K | 2 |  |  |  | ROZPOCET | 0 | 0 | 0 | 0 | 0 | 2 | 0 | 4 | -664981005
| Online PSC |  | https://podminky.urs.cz/item/CS_URS_2024_01/226213213 | [14 empty] | Online PSC | 2
| VV |  | (5+1)*54 "PT1 |  | 324 | [12 empty] | VV | 2 | 2 | True | 0 | ROZPOCET
| VV |  | (5+1,35)*8 "PT2 |  | 50.8 | [12 empty] | VV | 2 | 2 | True | 0 | ROZPOCET
| VV |  | "viz D.1.1.2.b)1 | [14 empty] | VV | 2 | 1 | True | 0 | ROZPOCET
| VV |  | Mezisoučet objekt C1 |  | 374.8 | [12 empty] | VV | 2 | 3 | True | 0 | ROZPOCET
| VV |  | (5+1)*12 "PT1 |  | 72 | [12 empty] | VV | 2 | 2 | True | 0 | ROZPOCET
| VV |  | (6+1)*4 "PT5 |  | 28 | [12 empty] | VV | 2 | 2 | True | 0 | ROZPOCET
| VV |  | viz D.1.1.2.b)2 | [14 empty] | VV | 2 | 1 | True | 0 | ROZPOCET
| VV |  | Mezisoučet objekt spojovací chodby |  | 100 | [12 empty] | VV | 2 | 3 | True | 0 | ROZPOCET
| VV |  | (5+1)*35 "PT1 |  | 210 | [12 empty] | VV | 2 | 2 | True | 0 | ROZPOCET
| VV |  | (5+1,35)*4 "PT2 |  | 25.4 | [12 empty] | VV | 2 | 2 | True | 0 | ROZPOCET
| VV |  | viz D.1.1.2.b)3 | [14 empty] | VV | 2 | 1 | True | 0 | ROZPOCET
| VV |  | Mezisoučet objekt C2 |  | 235.4 | [12 empty] | VV | 2 | 3 | True | 0 | ROZPOCET
| VV |  | Součet |  | 710.2 | [12 empty] | VV | 2 | 4 | True | 1 | ROZPOCET
32 | K | 226213216 | Velkoprofilové vrty náběrovým vrtáním svislé zapažené ocelovými pažnicemi průměru přes 850 do 1050 mm, v hl od 0 do 10 m v hornině tř. VI | m | 58.5 |  | 0 | CS ÚRS 2024 01 |  | snížená |  | 0 | 0.00029 | 0.016965 | 0 | 0 | 4 | K | 2 |  |  |  | ROZPOCET | 0 | 0 | 0 | 0 | 0 | 2 | 0 | 4 | 1409153395
| Online PSC |  | https://podminky.urs.cz/item/CS_URS_2024_01/226213216 | [14 empty] | Online PSC | 2
| VV |  | 0,5*54 "PT1 |  | 27 | [12 empty] | VV | 2 | 2 | True | 0 | ROZPOCET
| VV |  | 0,5*8 "PT2 |  | 4 | [12 empty] | VV | 2 | 2 | True | 0 | ROZPOCET
| VV |  | viz D.1.1.2.b)1 | [14 empty] | VV | 2 | 1 | True | 0 | ROZPOCET
| VV |  | Mezisoučet objekt C1 |  | 31 | [12 empty] | VV | 2 | 3 | True | 0 | ROZPOCET
| VV |  | 0,5*12 "PT1 |  | 6 | [12 empty] | VV | 2 | 2 | True | 0 | ROZPOCET
| VV |  | 0,5*4 "PT5 |  | 2 | [12 empty] | VV | 2 | 2 | True | 0 | ROZPOCET
| VV |  | viz D.1.1.2.b)2 | [14 empty] | VV | 2 | 1 | True | 0 | ROZPOCET
| VV |  | Mezisoučet objekt spojovací chodby |  | 8 | [12 empty] | VV | 2 | 3 | True | 0 | ROZPOCET
| VV |  | 0,5*35 "PT1 |  | 17.5 | [12 empty] | VV | 2 | 2 | True | 0 | ROZPOCET
| VV |  | 0,5*4 "PT2 |  | 2 | [12 empty] | VV | 2 | 2 | True | 0 | ROZPOCET
| VV |  | "viz D.1.1.2.b)3 | [14 empty] | VV | 2 | 1 | True | 0 | ROZPOCET
| VV |  | Mezisoučet objekt objekt C2 |  | 19.5 | [12 empty] | VV | 2 | 3 | True | 0 | ROZPOCET
| VV |  | Součet |  | 58.5 | [12 empty] | VV | 2 | 4 | True | 1 | ROZPOCET
33 | K | 231212112 | Zřízení výplně pilot zapažených s vytažením pažnic z vrtu svislých z betonu železového, v hl od 0 do 10 m, při průměru piloty přes 450 do 650 mm | m | 50.8 |  | 0 | CS ÚRS 2024 01 |  | snížená |  | 0 | 0 | 0 | 0 | 0 | 4 | K | 2 |  |  |  | ROZPOCET | 0 | 0 | 0 | 0 | 0 | 2 | 0 | 4 | -153973329
| Online PSC |  | https://podminky.urs.cz/item/CS_URS_2024_01/231212112 | [14 empty] | Online PSC | 2
| VV |  | 6,6*3 "PT3 |  | 19.8 | [12 empty] | VV | 2 | 2 | True | 0 | ROZPOCET
| VV |  | 5,6*1 "PT4 |  | 5.6 | [12 empty] | VV | 2 | 2 | True | 0 | ROZPOCET
| VV |  | "viz D.1.1.2.b)3 | [14 empty] | VV | 2 | 1 | True | 0 | ROZPOCET
| VV |  | Mezisoučet objekt C2 |  | 25.4 | [12 empty] | VV | 2 | 3 | True | 0 | ROZPOCET
| VV |  | 6,1*2 "PT7 |  | 12.2 | [12 empty] | VV | 2 | 2 | True | 0 | ROZPOCET
| VV |  | 6,6*2 "PT4 |  | 13.2 | [12 empty] | VV | 2 | 2 | True | 0 | ROZPOCET
| VV |  | "viz D.1.1.2.b)4 | [14 empty] | VV | 2 | 1 | True | 0 | ROZPOCET
| VV |  | Mezisoučet objetk spojovací chodby |  | 25.4 | [12 empty] | VV | 2 | 3 | True | 0 | ROZPOCET
| VV |  | Součet |  | 50.8 | [12 empty] | VV | 2 | 4 | True | 1 | ROZPOCET
34 | K | 231212213 | Zřízení výplně pilot zapažených s vytažením pažnic z vrtu svislých z betonu železového, v hl od 0 do 20 m, při průměru piloty přes 650 do 1250 mm | m | 659.2 |  | 0 | CS ÚRS 2024 01 |  | snížená |  | 0 | 0 | 0 | 0 | 0 | 4 | K | 2 |  |  |  | ROZPOCET | 0 | 0 | 0 | 0 | 0 | 2 | 0 | 4 | 2100120828
| Online PSC |  | https://podminky.urs.cz/item/CS_URS_2024_01/231212213 | [14 empty] | Online PSC | 2
| VV |  | (5,6)*54 "PT1 |  | 302.4 | [12 empty] | VV | 2 | 2 | True | 0 | ROZPOCET
| VV |  | (5,6)*8 "PT2 |  | 44.8 | [12 empty] | VV | 2 | 2 | True | 0 | ROZPOCET
| VV |  | "viz D.1.1.2.b)1 | [14 empty] | VV | 2 | 1 | True | 0 | ROZPOCET
| VV |  | Mezisoučet objekt C1 |  | 347.2 | [12 empty] | VV | 2 | 3 | True | 0 | ROZPOCET
| VV |  | 5,6*12 "PT1 |  | 67.2 | [12 empty] | VV | 2 | 2 | True | 0 | ROZPOCET
| VV |  | 6,6*4 "PT5 |  | 26.4 | [12 empty] | VV | 2 | 2 | True | 0 | ROZPOCET
| VV |  | "viz D.1.1.2.b)2 | [14 empty] | VV | 2 | 1 | True | 0 | ROZPOCET
| VV |  | Mezisoučet objekt spojovací chodby |  | 93.6 | [12 empty] | VV | 2 | 3 | True | 0 | ROZPOCET
| VV |  | 5,6*35 "PT1 |  | 196 | [12 empty] | VV | 2 | 2 | True | 0 | ROZPOCET
| VV |  | 5,6*4 "PT2 |  | 22.4 | [12 empty] | VV | 2 | 2 | True | 0 | ROZPOCET
| VV |  | "viz D.1.1.2.b)3 | [14 empty] | VV | 2 | 1 | True | 0 | ROZPOCET
| VV |  | Mezisoučet objekt C2 |  | 218.4 | [12 empty] | VV | 2 | 3 | True | 0 | ROZPOCET
| VV |  | Součet |  | 659.2 | [12 empty] | VV | 2 | 4 | True | 1 | ROZPOCET
35 | M | 58933730 | beton C 35/45 XC3-4,XD1-3,XA1-3,XF1 kamenivo frakce 0/22 | m3 | 448.657 |  | 0 | CS ÚRS 2024 01 |  | snížená |  | 0 | 2.429 | 1089.7879 | 0 | 0 | 8 | M | 2 |  |  |  | ROZPOCET | 0 | 0 | 0 | 0 | 0 | 2 | 0 | 4 | 120766895
| VV |  | 6,6*3*(PI*0,3*0,3) "PT3 |  | 5.598 | [12 empty] | VV | 2 | 2 | True | 0 | ROZPOCET
| VV |  | 5,6*1*(PI*0,3*0,3) "PT4 |  | 1.583 | [12 empty] | VV | 2 | 2 | True | 0 | ROZPOCET
| VV |  | "viz D.1.1.2.b)3 | [14 empty] | VV | 2 | 1 | True | 0 | ROZPOCET
| VV |  | Mezisoučet objekt C2 d=600mm |  | 7.181 | [12 empty] | VV | 2 | 3 | True | 0 | ROZPOCET
| VV |  | 6,6*2*(PI*0,3*0,3) "PT4 |  | 3.732 | [12 empty] | VV | 2 | 2 | True | 0 | ROZPOCET
| VV |  | 6,1*2*(PI*0,3*0,3) "PT7 |  | 3.449 | [12 empty] | VV | 2 | 2 | True | 0 | ROZPOCET
| VV |  | "viz D.1.1.2.b)4 | [14 empty] | VV | 2 | 1 | True | 0 | ROZPOCET
| VV |  | Mezisoučet objetk spojovací chodby d=600mm |  | 7.181 | [12 empty] | VV | 2 | 3 | True | 0 | ROZPOCET
| VV |  | (5,6)*54*(PI*0,45*0,45) "PT1 |  | 192.379 | [12 empty] | VV | 2 | 2 | True | 0 | ROZPOCET
| VV |  | (5,6)*8*(PI*0,45*0,45) "PT2 |  | 28.501 | [12 empty] | VV | 2 | 2 | True | 0 | ROZPOCET
| VV |  | "viz D.1.1.2.b)1 | [14 empty] | VV | 2 | 1 | True | 0 | ROZPOCET
| VV |  | Mezisoučet objekt C1 d=900mm |  | 220.88 | [12 empty] | VV | 2 | 3 | True | 0 | ROZPOCET
| VV |  | 5,6*12*(PI*0,45*0,45) "PT1 |  | 42.751 | [12 empty] | VV | 2 | 2 | True | 0 | ROZPOCET
| VV |  | 6,6*4*(PI*0,45*0,45) "PT5 |  | 16.795 | [12 empty] | VV | 2 | 2 | True | 0 | ROZPOCET
| VV |  | "viz D.1.1.2.b)2 | [14 empty] | VV | 2 | 1 | True | 0 | ROZPOCET
| VV |  | Mezisoučet objekt spojovací chodby d=900mm |  | 59.546 | [12 empty] | VV | 2 | 3 | True | 0 | ROZPOCET
| VV |  | 5,6*35*(PI*0,45*0,45) "PT1 |  | 124.69 | [12 empty] | VV | 2 | 2 | True | 0 | ROZPOCET
| VV |  | 5,6*4*(PI*0,45*0,45) "PT2 |  | 14.25 | [12 empty] | VV | 2 | 2 | True | 0 | ROZPOCET
| VV |  | "viz D.1.1.2.b)3 | [14 empty] | VV | 2 | 1 | True | 0 | ROZPOCET
| VV |  | Mezisoučet objekt C2 d=900mm |  | 138.94 | [12 empty] | VV | 2 | 3 | True | 0 | ROZPOCET
| VV |  | 6,1*1*(PI*0,4*0,4) "PT5 |  | 3.066 | [12 empty] | VV | 2 | 2 | True | 0 | ROZPOCET
| VV |  | 6,1*1*(PI*0,4*0,4) "PT6 |  | 3.066 | [12 empty] | VV | 2 | 2 | True | 0 | ROZPOCET
| VV |  | "viz D.1.1.2.b)4 | [14 empty] | VV | 2 | 1 | True | 0 | ROZPOCET
| VV |  | Mezisoučet objekt spojovací chodby |  | 6.132 | [12 empty] | VV | 2 | 3 | True | 0 | ROZPOCET
| VV |  | Součet |  | 439.86 | [12 empty] | VV | 2 | 4 | True | 1 | ROZPOCET
| VV |  | 439,86*1,02 'Přepočtené koeficientem množství |  | 448.657 | [12 empty] | VV | 2 | 2 | False | 1 | ROZPOCET
36 | K | 239111112 | Odbourání vrchní znehodnocené části výplně betonových pilot při průměru piloty přes 450 do 650 mm | m | 0.4 |  | 0 | CS ÚRS 2024 01 |  | snížená |  | 0 | 0 | 0 | 0.569 | 0.2276 | 4 | K | 2 |  |  |  | ROZPOCET | 0 | 0 | 0 | 0 | 0 | 2 | 0 | 4 | -1725125498
| Online PSC |  | https://podminky.urs.cz/item/CS_URS_2024_01/239111112 | [14 empty] | Online PSC | 2
| VV |  | 0,1*3 "PT3 |  | 0.3 | [12 empty] | VV | 2 | 2 | True | 0 | ROZPOCET
| VV |  | 0,1*1 "PT4 |  | 0.1 | [12 empty] | VV | 2 | 2 | True | 0 | ROZPOCET
| VV |  | "viz D.1.1.2.b)3 | [14 empty] | VV | 2 | 1 | True | 0 | ROZPOCET
| VV |  | Mezisoučet objekt C2 |  | 0.4 | [12 empty] | VV | 2 | 3 | True | 0 | ROZPOCET
| VV |  | Součet |  | 0.4 | [12 empty] | VV | 2 | 4 | True | 1 | ROZPOCET
37 | K | 239111113 | Odbourání vrchní znehodnocené části výplně betonových pilot při průměru piloty přes 650 do 1250 mm | m | 11.7 |  | 0 | CS ÚRS 2024 01 |  | snížená |  | 0 | 0 | 0 | 1.699 | 19.8783 | 4 | K | 2 |  |  |  | ROZPOCET | 0 | 0 | 0 | 0 | 0 | 2 | 0 | 4 | 1748504967
| Online PSC |  | https://podminky.urs.cz/item/CS_URS_2024_01/239111113 | [14 empty] | Online PSC | 2
| VV |  | (0,1)*54 "PT1 |  | 5.4 | [12 empty] | VV | 2 | 2 | True | 0 | ROZPOCET
| VV |  | (0,1)*8 "PT2 |  | 0.8 | [12 empty] | VV | 2 | 2 | True | 0 | ROZPOCET
| VV |  | "viz D.1.1.2.b)1 | [14 empty] | VV | 2 | 1 | True | 0 | ROZPOCET
| VV |  | Mezisoučet objekt C1 |  | 6.2 | [12 empty] | VV | 2 | 3 | True | 0 | ROZPOCET
| VV |  | 0,1*12 "PT1 |  | 1.2 | [12 empty] | VV | 2 | 2 | True | 0 | ROZPOCET
| VV |  | 0,1*4 "PT5 |  | 0.4 | [12 empty] | VV | 2 | 2 | True | 0 | ROZPOCET
| VV |  | "viz D.1.1.2.b)2 | [14 empty] | VV | 2 | 1 | True | 0 | ROZPOCET
| VV |  | Mezisoučet objekt spojovací chodby |  | 1.6 | [12 empty] | VV | 2 | 3 | True | 0 | ROZPOCET
| VV |  | 0,1*35 "PT1 |  | 3.5 | [12 empty] | VV | 2 | 2 | True | 0 | ROZPOCET
| VV |  | 0,1*4 "PT2 |  | 0.4 | [12 empty] | VV | 2 | 2 | True | 0 | ROZPOCET
| VV |  | "viz D.1.1.2.b)3 | [14 empty] | VV | 2 | 1 | True | 0 | ROZPOCET
| VV |  | Mezisoučet objekt C2 |  | 3.9 | [12 empty] | VV | 2 | 3 | True | 0 | ROZPOCET
| VV |  | Součet |  | 11.7 | [12 empty] | VV | 2 | 4 | True | 1 | ROZPOCET
38 | K | 271532212 | Podsyp pod základové konstrukce se zhutněním a urovnáním povrchu z kameniva hrubého, frakce 16 - 32 mm | m3 | 344.833 |  | 0 | CS ÚRS 2024 01 |  | snížená |  | 0 | 2.16 | 744.8393 | 0 | 0 | 4 | K | 2 |  |  |  | ROZPOCET | 0 | 0 | 0 | 0 | 0 | 2 | 0 | 4 | -455459284
| Online PSC |  | https://podminky.urs.cz/item/CS_URS_2024_01/271532212 | [14 empty] | Online PSC | 2
| VV |  | (6,5*3,85+6,5*3,8+6,5*4,75+9,1*6,5+6,5*(2+2,85)/2+3,3*4,4+1,25*2,8+8,65*6,5+0,5*3,3+6,5*8,4+4,35*2,55)*0,25 |  | 74.275 | [12 empty] | VV | 2 | 2 | True | 0 | ROZPOCET
| VV |  | (4,75*6,5*2+10,3*6,5+5,3*6,5+3,8*6,5*5+9,35*5,2+5,65*2,85+47,7*2,45+2,15*2,55+6,9*(3,3+4,3)/2+9,9*(21,17+22,5)/2)*0,25 |  | 179.027 | [12 empty] | VV | 2 | 2 | True | 0 | ROZPOCET
| VV |  | (6,35*3,85*3+0,55*0,35+1,4*2,7+0,95*1,75+3,6*2,7+6,5*1,55+1,8*0,9+3,5*4,35+4,55*6,35+6,35*4,15*2+3,8*6,35*7)*0,25 |  | 91.531 | [12 empty] | VV | 2 | 2 | True | 0 | ROZPOCET
| VV |  | Součet |  | 344.833 | [12 empty] | VV | 2 | 4 | True | 1 | ROZPOCET
39 | K | 273321311 | Základy z betonu železového (bez výztuže) desky z betonu bez zvláštních nároků na prostředí tř. C 16/20 | m3 | 1.91 |  | 0 | CS ÚRS 2024 01 |  | snížená |  | 0 | 2.301 | 4.3949 | 0 | 0 | 4 | K | 2 |  |  |  | ROZPOCET | 0 | 0 | 0 | 0 | 0 | 2 | 0 | 4 | 457040220
| Online PSC |  | https://podminky.urs.cz/item/CS_URS_2024_01/273321311 | [14 empty] | Online PSC | 2
| VV |  | 2,1*2,1*0,15+5,55*1,5*0,15 "VZT |  | 1.91 | [12 empty] | VV | 2 | 2 | True | 1 | ROZPOCET
| VV |  | "viz D.1.1.23 | [14 empty] | VV | 2 | 1 | True | 0 | ROZPOCET
40 | K | 273321611 | Základy z betonu železového (bez výztuže) desky z betonu bez zvláštních nároků na prostředí tř. C 30/37 | m3 | 23.983 |  | 0 | CS ÚRS 2024 01 |  | snížená |  | 0 | 2.5019 | 60.0023 | 0 | 0 | 4 | K | 2 |  |  |  | ROZPOCET | 0 | 0 | 0 | 0 | 0 | 2 | 0 | 4 | -1152414543
| Online PSC |  | https://podminky.urs.cz/item/CS_URS_2024_01/273321611 | [14 empty] | Online PSC | 2
| VV |  | 4,5*4,05*0,295+4,55*3,7*0,295 "C1 viz D.1.1.2.b)1 |  | 10.343 | [12 empty] | VV | 2 | 2 | True | 0 | ROZPOCET
| VV |  | 3,7*4,5*0,295 "C2 viz d.1.1.2.b)3 |  | 4.912 | [12 empty] | VV | 2 | 2 | True | 0 | ROZPOCET
| VV |  | Mezisoučet deska |  | 15.255 | [12 empty] | VV | 2 | 3 | True | 0 | ROZPOCET
| VV |  | 2,95*3,4*0,25 "viz D.1.1.2.b)16 |  | 2.508 | [12 empty] | VV | 2 | 2 | True | 0 | ROZPOCET
| VV |  | 3,4*2,6*0,25 "viz D.1.1.2.b)17 |  | 2.21 | [12 empty] | VV | 2 | 2 | True | 0 | ROZPOCET
| VV |  | Mezisoučet objekt C1 výtahová deska - B500B |  | 4.718 | [12 empty] | VV | 2 | 3 | True | 0 | ROZPOCET
| VV |  | 3,4*2,6*0,25 "viz D.1.1.2.b)18 |  | 2.21 | [12 empty] | VV | 2 | 2 | True | 0 | ROZPOCET
| VV |  | Mezisoučet objekt C2 výtahová šachta - B500B |  | 2.21 | [12 empty] | VV | 2 | 3 | True | 0 | ROZPOCET
| VV |  | 3*1,5*0,4 "diesel |  | 1.8 | [12 empty] | VV | 2 | 2 | True | 0 | ROZPOCET
| VV |  | Mezisoučet základ pod diesel - B500B |  | 1.8 | [12 empty] | VV | 2 | 3 | True | 0 | ROZPOCET
| VV |  | Součet |  | 23.983 | [12 empty] | VV | 2 | 4 | True | 1 | ROZPOCET
41 | K | 273322511 | Základy z betonu železového (bez výztuže) desky z betonu se zvýšenými nároky na prostředí tř. C 25/30 | m3 | 263.411 |  | 0 | CS ÚRS 2024 01 |  | snížená |  | 0 | 2.5019 | 659.0201 | 0 | 0 | 4 | K | 2 |  |  |  | ROZPOCET | 0 | 0 | 0 | 0 | 0 | 2 | 0 | 4 | 1954906271
| Online PSC |  | https://podminky.urs.cz/item/CS_URS_2024_01/273322511 | [14 empty] | Online PSC | 2
| VV |  | (16,6*34,25-3,45*3,9-3,1*3,95)*0,15 "C1 viz D.1.1.2.b)1 |  | 81.428 | [12 empty] | VV | 2 | 2 | True | 0 | ROZPOCET
| VV |  | (17*56,5-3,1*3,9)*0,15 "C2 viz d.1.1.2.b)3 |  | 142.262 | [12 empty] | VV | 2 | 2 | True | 0 | ROZPOCET
| VV |  | (10,7*(22,55+21,12)/2+3,2*6,95)*0,15 "chodba viz D.1.1.2.b)2 |  | 38.381 | [12 empty] | VV | 2 | 2 | True | 0 | ROZPOCET
| VV |  | Mezisoučet deska |  | 262.071 | [12 empty] | VV | 2 | 3 | True | 0 | ROZPOCET
| VV |  | 3,8*1*0,1+2,15*1,1*0,15+5,5*1,1*0,1 "VZT |  | 1.34 | [12 empty] | VV | 2 | 2 | True | 0 | ROZPOCET
| VV |  | Součet |  | 263.411 | [12 empty] | VV | 2 | 4 | True | 1 | ROZPOCET
42 | K | 273323611 | Základy z betonu železového (bez výztuže) desky z betonu pro konstrukce bílých van tř. C 30/37 | m3 | 5.33 |  | 0 | CS ÚRS 2024 01 |  | snížená |  | 0 | 2.5236 | 13.4508 | 0 | 0 | 4 | K | 2 |  |  |  | ROZPOCET | 0 | 0 | 0 | 0 | 0 | 2 | 0 | 4 | -1631654492
| Online PSC |  | https://podminky.urs.cz/item/CS_URS_2024_01/273323611 | [14 empty] | Online PSC | 2
| VV |  | 3,35*3,8*0,15 "viz D.1.1.2.b)16 |  | 1.91 | [12 empty] | VV | 2 | 2 | True | 0 | ROZPOCET
| VV |  | 3,8*3*0,15 "viz D.1.1.2.b)17 |  | 1.71 | [12 empty] | VV | 2 | 2 | True | 0 | ROZPOCET
| VV |  | Mezisoučet objekt C1 výtahová deska - podklad |  | 3.62 | [12 empty] | VV | 2 | 3 | True | 0 | ROZPOCET
| VV |  | 3,8*3*0,15 "viz D.1.1.2.b)18 |  | 1.71 | [12 empty] | VV | 2 | 2 | True | 0 | ROZPOCET
| VV |  | Mezisoučet objekt C2 výtahová šachta - podklad |  | 1.71 | [12 empty] | VV | 2 | 3 | True | 0 | ROZPOCET
| VV |  | Součet |  | 5.33 | [12 empty] | VV | 2 | 4 | True | 1 | ROZPOCET
43 | K | 273351121 | Bednění základů desek zřízení | m2 | 114.219 |  | 0 | CS ÚRS 2024 01 |  | snížená |  | 0 | 0.00294 | 0.3358 | 0 | 0 | 4 | K | 2 |  |  |  | ROZPOCET | 0 | 0 | 0 | 0 | 0 | 2 | 0 | 4 | 282014705
| Online PSC |  | https://podminky.urs.cz/item/CS_URS_2024_01/273351121 | [14 empty] | Online PSC | 2
| VV |  | ((16,6+34,25)*2-(3,45+3,9)*2-(3,1+3,95)*2)*0,2+(4,5+4,05)*2*0,35+(4,55+3,7)*2*0,35 "C1 viz D.1.1.2.b)1 |  | 26.34 | [12 empty] | VV | 2 | 2 | True | 0 | ROZPOCET
| VV |  | ((17+56,5)*2-(3,1+3,9)*2)*0,2+(3,7+4,5)*2*0,35+(3+1,5)*2*0,5 "C2 viz d.1.1.2.b)3 |  | 36.84 | [12 empty] | VV | 2 | 2 | True | 0 | ROZPOCET
| VV |  | (10,7+21,12+10,9+7,8+3,2+6,95+3,2+7,85)*0,2 "chodba viz D.1.1.2.b)2 |  | 14.344 | [12 empty] | VV | 2 | 2 | True | 0 | ROZPOCET
| VV |  | Mezisoučet deska |  | 77.524 | [12 empty] | VV | 2 | 3 | True | 0 | ROZPOCET
| VV |  | (2,95+3,4)*2*0,25 "viz D.1.1.2.b)16 |  | 3.175 | [12 empty] | VV | 2 | 2 | True | 0 | ROZPOCET
| VV |  | (3,4+2,6)*2*0,25 "viz D.1.1.2.b)17 |  | 3 | [12 empty] | VV | 2 | 2 | True | 0 | ROZPOCET
| VV |  | Mezisoučet objekt C1 výtahová deska |  | 6.175 | [12 empty] | VV | 2 | 3 | True | 0 | ROZPOCET
| VV |  | (3,4+2,6)*2*0,25 "viz D.1.1.2.b)18 |  | 3 | [12 empty] | VV | 2 | 2 | True | 0 | ROZPOCET
| VV |  | Mezisoučet objekt C2 výtahová šachta |  | 3 | [12 empty] | VV | 2 | 3 | True | 0 | ROZPOCET
| VV |  | (3+1,5)*0,4 "diesel |  | 1.8 | [12 empty] | VV | 2 | 2 | True | 0 | ROZPOCET
| VV |  | Mezisoučet základ pod diesel - B500B |  | 1.8 | [12 empty] | VV | 2 | 3 | True | 0 | ROZPOCET
| VV |  | (3,35+3,8)*2*0,15 "viz D.1.1.2.b)16 |  | 2.145 | [12 empty] | VV | 2 | 2 | True | 0 | ROZPOCET
| VV |  | (3,8+3)*2*0,15 "viz D.1.1.2.b)17 |  | 2.04 | [12 empty] | VV | 2 | 2 | True | 0 | ROZPOCET
| VV |  | Mezisoučet objekt C1 výtahová deska - podklad |  | 4.185 | [12 empty] | VV | 2 | 3 | True | 0 | ROZPOCET
| VV |  | (3,8+3)*2*0,15 "viz D.1.1.2.b)18 |  | 2.04 | [12 empty] | VV | 2 | 2 | True | 0 | ROZPOCET
| VV |  | Mezisoučet objekt C2 výtahová šachta - podklad |  | 2.04 | [12 empty] | VV | 2 | 3 | True | 0 | ROZPOCET
| VV |  | (3,8+1)*2*0,1+(2,15+1,1)*2*0,15+(5,5+1,1)*2+0,1 "VZT |  | 15.235 | [12 empty] | VV | 2 | 2 | True | 0 | ROZPOCET
| VV |  | (2,1+1,5)*2*0,2+(5,55+1,5)*2*0,2 "VZT |  | 4.26 | [12 empty] | VV | 2 | 2 | True | 0 | ROZPOCET
| VV |  | Součet |  | 114.219 | [12 empty] | VV | 2 | 4 | True | 1 | ROZPOCET
44 | K | 273351122 | Bednění základů desek odstranění | m2 | 114.219 |  | 0 | CS ÚRS 2024 01 |  | snížená |  | 0 | 0 | 0 | 0 | 0 | 4 | K | 2 |  |  |  | ROZPOCET | 0 | 0 | 0 | 0 | 0 | 2 | 0 | 4 | -1638568192
| Online PSC |  | https://podminky.urs.cz/item/CS_URS_2024_01/273351122 | [14 empty] | Online PSC | 2
| VV |  | 114,219 "viz položka 273351121 |  | 114.219 | [12 empty] | VV | 2 | 2 | True | 1 | ROZPOCET
45 | K | 274311511 | Základy z betonu prostého pasy z betonu kamenem prokládaného tř. C 12/15 | m3 | 81.131 |  | 0 | CS ÚRS 2024 01 |  | snížená |  | 0 | 2.4721 | 200.5672 | 0 | 0 | 4 | K | 2 |  |  |  | ROZPOCET | 0 | 0 | 0 | 0 | 0 | 2 | 0 | 4 | 27691447
| Online PSC |  | https://podminky.urs.cz/item/CS_URS_2024_01/274311511 | [14 empty] | Online PSC | 2
| VV |  | 0,15*0,8*(136,8+108,5+90) |  | 40.236 | [12 empty] | VV | 2 | 2 | True | 0 | ROZPOCET
| VV |  | 1,05*0,8*0,15*9+0,25*0,15*0,8*2*4+0,85*0,8*0,15 |  | 1.476 | [12 empty] | VV | 2 | 2 | True | 0 | ROZPOCET
| VV |  | "viz D.1.1.2.b)1 | [14 empty] | VV | 2 | 1 | True | 0 | ROZPOCET
| VV |  | Mezisoučet objekt C1 |  | 41.712 | [12 empty] | VV | 2 | 3 | True | 0 | ROZPOCET
| VV |  | 0,15*0,8*(21,11+22,5+6,4+9,05) |  | 7.087 | [12 empty] | VV | 2 | 2 | True | 0 | ROZPOCET
| VV |  | "viz D.1.1.2.b)2 | [14 empty] | VV | 2 | 1 | True | 0 | ROZPOCET
| VV |  | Mezisoučet objekt spojovací chodby |  | 7.087 | [12 empty] | VV | 2 | 3 | True | 0 | ROZPOCET
| VV |  | 0,15*0,8*(100,5+85,76+54,4)+0,75*0,15*3,1 |  | 29.228 | [12 empty] | VV | 2 | 2 | True | 0 | ROZPOCET
| VV |  | 0,15*0,8*(0,35+0,95)+(0,85+0,7)*0,15*0,8*5+0,85*0,8*0,15+1,1*0,8*0,15+0,75*0,8*0,15 |  | 1.41 | [12 empty] | VV | 2 | 2 | True | 0 | ROZPOCET
| VV |  | "viz D.1.1.2.b)3 | [14 empty] | VV | 2 | 1 | True | 0 | ROZPOCET
| VV |  | Mezisoučet objekt C2 |  | 30.638 | [12 empty] | VV | 2 | 3 | True | 0 | ROZPOCET
| VV |  | 0,15*0,9*(3,05+3,1)+0,15*0,8*(3,6*2) |  | 1.694 | [12 empty] | VV | 2 | 2 | True | 0 | ROZPOCET
| VV |  | "viz D.1.1.2.b)4 | [14 empty] | VV | 2 | 1 | True | 0 | ROZPOCET
| VV |  | Mezisoučet objekt spojovací chodby |  | 1.694 | [12 empty] | VV | 2 | 3 | True | 0 | ROZPOCET
| VV |  | Součet |  | 81.131 | [12 empty] | VV | 2 | 4 | True | 1 | ROZPOCET
46 | K | 274321711 | Základy z betonu železového (bez výztuže) pasy z betonu bez zvláštních nároků na prostředí tř. C 35/45 | m3 | 276.022 |  | 0 | CS ÚRS 2024 01 |  | snížená |  | 0 | 2.5019 | 690.5712 | 0 | 0 | 4 | K | 2 |  |  |  | ROZPOCET | 0 | 0 | 0 | 0 | 0 | 2 | 0 | 4 | 1025647616
| Online PSC |  | https://podminky.urs.cz/item/CS_URS_2024_01/274321711 | [14 empty] | Online PSC | 2
| VV |  | 1*0,4*(136,8+108,5+90) |  | 134.12 | [12 empty] | VV | 2 | 2 | True | 0 | ROZPOCET
| VV |  | 1,05*0,4*0,65*9+0,25*1*0,4*2*4+0,85*0,4*1 |  | 3.597 | [12 empty] | VV | 2 | 2 | True | 0 | ROZPOCET
| VV |  | "viz D.1.1.2.b)1 | [14 empty] | VV | 2 | 1 | True | 0 | ROZPOCET
| VV |  | Mezisoučet objekt C1 |  | 137.717 | [12 empty] | VV | 2 | 3 | True | 0 | ROZPOCET
| VV |  | 1*0,4*(21,11+22,5+6,4+9,05) |  | 23.624 | [12 empty] | VV | 2 | 2 | True | 0 | ROZPOCET
| VV |  | "viz D.1.1.2.b)2 | [14 empty] | VV | 2 | 1 | True | 0 | ROZPOCET
| VV |  | Mezisoučet objekt spojovací chodby |  | 23.624 | [12 empty] | VV | 2 | 3 | True | 0 | ROZPOCET
| VV |  | 1*0,4*(100,5+85,76+54,4)+0,75*1*3,1 |  | 98.589 | [12 empty] | VV | 2 | 2 | True | 0 | ROZPOCET
| VV |  | 1*0,4*(0,35+0,95)+(0,85+0,7)*0,65*0,4*5+0,85*0,4*0,65+1,1*0,4*0,65+0,75*0,7*1 |  | 3.567 | [12 empty] | VV | 2 | 2 | True | 0 | ROZPOCET
| VV |  | "viz D.1.1.2.b)3 | [14 empty] | VV | 2 | 1 | True | 0 | ROZPOCET
| VV |  | Mezisoučet objekt C2 |  | 102.156 | [12 empty] | VV | 2 | 3 | True | 0 | ROZPOCET
| VV |  | 0,6*0,5*(3,05+3,1)+0,6*0,4*(3,6*2) |  | 3.573 | [12 empty] | VV | 2 | 2 | True | 0 | ROZPOCET
| VV |  | "viz D.1.1.2.b)4 | [14 empty] | VV | 2 | 1 | True | 0 | ROZPOCET
| VV |  | Mezisoučet objekt spojovací chodby |  | 3.573 | [12 empty] | VV | 2 | 3 | True | 0 | ROZPOCET
| VV |  | 0,9*0,2*3,8*2 "VZT |  | 1.368 | [12 empty] | VV | 2 | 2 | True | 0 | ROZPOCET
| VV |  | 6,1*0,4*1,2*2+3,6*0,4*1,2"gabion |  | 7.584 | [12 empty] | VV | 2 | 2 | True | 0 | ROZPOCET
| VV |  | Součet |  | 276.022 | [12 empty] | VV | 2 | 4 | True | 1 | ROZPOCET
47 | K | 274351121 | Bednění základů pasů rovné zřízení | m2 | 1364.74 |  | 0 | CS ÚRS 2024 01 |  | snížená |  | 0 | 0.00269 | 3.6712 | 0 | 0 | 4 | K | 2 |  |  |  | ROZPOCET | 0 | 0 | 0 | 0 | 0 | 2 | 0 | 4 | -2033012202
| Online PSC |  | https://podminky.urs.cz/item/CS_URS_2024_01/274351121 | [14 empty] | Online PSC | 2
| VV |  | 1*2*(136,8+108,5+90) |  | 670.6 | [12 empty] | VV | 2 | 2 | True | 0 | ROZPOCET
| VV |  | 1,05*2*0,65*9+0,25*1*2*2*4+0,85*2*1+0,4*1*10 |  | 21.985 | [12 empty] | VV | 2 | 2 | True | 0 | ROZPOCET
| VV |  | "viz D.1.1.2.b)1 | [14 empty] | VV | 2 | 1 | True | 0 | ROZPOCET
| VV |  | Mezisoučet objekt C1 |  | 692.585 | [12 empty] | VV | 2 | 3 | True | 0 | ROZPOCET
| VV |  | 1*2*(21,11+22,5+6,4+9,05) |  | 118.12 | [12 empty] | VV | 2 | 2 | True | 0 | ROZPOCET
| VV |  | "viz D.1.1.2.b)2 | [14 empty] | VV | 2 | 1 | True | 0 | ROZPOCET
| VV |  | Mezisoučet objekt spojovací chodby |  | 118.12 | [12 empty] | VV | 2 | 3 | True | 0 | ROZPOCET
| VV |  | 1*2*(100,5+85,76+54,4)+0,75*1*3,1 |  | 483.645 | [12 empty] | VV | 2 | 2 | True | 0 | ROZPOCET
| VV |  | 1*2*(0,35+0,95)+(0,85+0,7)*0,65*2*5+0,85*2*0,65+1,1*2*0,65+0,75*2*1+0,7*1 |  | 17.41 | [12 empty] | VV | 2 | 2 | True | 0 | ROZPOCET
| VV |  | "viz D.1.1.2.b)3 | [14 empty] | VV | 2 | 1 | True | 0 | ROZPOCET
| VV |  | Mezisoučet objekt C2 |  | 501.055 | [12 empty] | VV | 2 | 3 | True | 0 | ROZPOCET
| VV |  | 0,6*2*(3,05+3,1)+0,5*0,6*4+0,6*2*(3,6*2)+0,4*0,6*2*2 |  | 18.18 | [12 empty] | VV | 2 | 2 | True | 0 | ROZPOCET
| VV |  | "viz D.1.1.2.b)4 | [14 empty] | VV | 2 | 1 | True | 0 | ROZPOCET
| VV |  | Mezisoučet objekt spojovací chodby |  | 18.18 | [12 empty] | VV | 2 | 3 | True | 0 | ROZPOCET
| VV |  | (3,8+0,2)*2*0,9*2 "VZT |  | 14.4 | [12 empty] | VV | 2 | 2 | True | 0 | ROZPOCET
| VV |  | (6,1+0,4)*1,2*2+(3,6+0,4)*1,2"gabion |  | 20.4 | [12 empty] | VV | 2 | 2 | True | 0 | ROZPOCET
| VV |  | Součet |  | 1364.74 | [12 empty] | VV | 2 | 4 | True | 1 | ROZPOCET
48 | K | 274351122 | Bednění základů pasů rovné odstranění | m2 | 1364.74 |  | 0 | CS ÚRS 2024 01 |  | snížená |  | 0 | 0 | 0 | 0 | 0 | 4 | K | 2 |  |  |  | ROZPOCET | 0 | 0 | 0 | 0 | 0 | 2 | 0 | 4 | -1364578761
| Online PSC |  | https://podminky.urs.cz/item/CS_URS_2024_01/274351122 | [14 empty] | Online PSC | 2
| VV |  | 1364,74 "viz položka 274351121 |  | 1364.74 | [12 empty] | VV | 2 | 2 | True | 1 | ROZPOCET
49 | K | 275321711 | Základy z betonu železového (bez výztuže) patky z betonu bez zvláštních nároků na prostředí tř. C 35/45 | m3 | 1.52 |  | 0 | CS ÚRS 2024 01 |  | snížená |  | 0 | 2.5019 | 3.8028 | 0 | 0 | 4 | K | 2 |  |  |  | ROZPOCET | 0 | 0 | 0 | 0 | 0 | 2 | 0 | 4 | 37943952
| Online PSC |  | https://podminky.urs.cz/item/CS_URS_2024_01/275321711 | [14 empty] | Online PSC | 2
| VV |  | 0,8*0,4*1+1,5*0,4*1+0,65*0,4*1+0,85*0,4*1 |  | 1.52 | [12 empty] | VV | 2 | 2 | True | 0 | ROZPOCET
| VV |  | "viz D.1.1.2.b)1 | [14 empty] | VV | 2 | 1 | True | 0 | ROZPOCET
| VV |  | Mezisoučet objekt C1 |  | 1.52 | [12 empty] | VV | 2 | 3 | True | 0 | ROZPOCET
| VV |  | Součet |  | 1.52 | [12 empty] | VV | 2 | 4 | True | 1 | ROZPOCET
50 | K | 275351121 | Bednění základů patek zřízení | m2 | 10.8 |  | 0 | CS ÚRS 2024 01 |  | snížená |  | 0 | 0.00264 | 0.028512 | 0 | 0 | 4 | K | 2 |  |  |  | ROZPOCET | 0 | 0 | 0 | 0 | 0 | 2 | 0 | 4 | 1020757727
| Online PSC |  | https://podminky.urs.cz/item/CS_URS_2024_01/275351121 | [14 empty] | Online PSC | 2
| VV |  | (0,8+0,4)*2*1+(1,5+0,4)*2*1+(0,65+0,4)*2*1+(0,85+0,4)*2*1 |  | 10.8 | [12 empty] | VV | 2 | 2 | True | 0 | ROZPOCET
| VV |  | "viz D.1.1.2.b)1 | [14 empty] | VV | 2 | 1 | True | 0 | ROZPOCET
| VV |  | Mezisoučet objekt C1 |  | 10.8 | [12 empty] | VV | 2 | 3 | True | 0 | ROZPOCET
| VV |  | Součet |  | 10.8 | [12 empty] | VV | 2 | 4 | True | 1 | ROZPOCET
51 | K | 275351122 | Bednění základů patek odstranění | m2 | 10.8 |  | 0 | CS ÚRS 2024 01 |  | snížená |  | 0 | 0 | 0 | 0 | 0 | 4 | K | 2 |  |  |  | ROZPOCET | 0 | 0 | 0 | 0 | 0 | 2 | 0 | 4 | -1987425363
| Online PSC |  | https://podminky.urs.cz/item/CS_URS_2024_01/275351122 | [14 empty] | Online PSC | 2
| VV |  | 10,8 "viz položka 275351121 |  | 10.8 | [12 empty] | VV | 2 | 2 | True | 1 | ROZPOCET
52 | K | 279113141 | Základové zdi z tvárnic ztraceného bednění včetně výplně z betonu bez zvláštních nároků na vliv prostředí třídy C 20/25, tloušťky zdiva přes 100 do 150 mm | m2 | 55.68 |  | 0 | CS ÚRS 2024 01 |  | snížená |  | 0 | 0.37678 | 20.9791 | 0 | 0 | 4 | K | 2 |  |  |  | ROZPOCET | 0 | 0 | 0 | 0 | 0 | 2 | 0 | 4 | -1843136076
| Online PSC |  | https://podminky.urs.cz/item/CS_URS_2024_01/279113141 | [14 empty] | Online PSC | 2
| VV |  | (3,75+4,2)*2*1,2 "viz D.1.1.2b)1, D.1.1.2b)16 |  | 19.08 | [12 empty] | VV | 2 | 2 | True | 0 | ROZPOCET
| VV |  | (4,25+3,4)*2*1,2 "viz D.1.1.2b)1, D.1.1.2.b)17 |  | 18.36 | [12 empty] | VV | 2 | 2 | True | 0 | ROZPOCET
| VV |  | Mezisoučet objekt C1 |  | 37.44 | [12 empty] | VV | 2 | 3 | True | 0 | ROZPOCET
| VV |  | (3,4+4,2)*2*1,2 "viz D..1.1.2.b)3, D.1.1.2.b)18 |  | 18.24 | [12 empty] | VV | 2 | 2 | True | 0 | ROZPOCET
| VV |  | Mezisoučet objetk C2 |  | 18.24 | [12 empty] | VV | 2 | 3 | True | 0 | ROZPOCET
| VV |  | "skladba SK22 | [14 empty] | VV | 2 | 1 | True | 0 | ROZPOCET
| VV |  | Součet |  | 55.68 | [12 empty] | VV | 2 | 4 | True | 1 | ROZPOCET
53 | K | 279113142 | Základové zdi z tvárnic ztraceného bednění včetně výplně z betonu bez zvláštních nároků na vliv prostředí třídy C 20/25, tloušťky zdiva přes 150 do 200 mm | m2 | 11.163 |  | 0 | CS ÚRS 2024 01 |  | snížená |  | 0 | 0.49689 | 5.5468 | 0 | 0 | 4 | K | 2 |  |  |  | ROZPOCET | 0 | 0 | 0 | 0 | 0 | 2 | 0 | 4 | -157520488
| Online PSC |  | https://podminky.urs.cz/item/CS_URS_2024_01/279113142 | [14 empty] | Online PSC | 2
| VV |  | (2,1+1,5+2,1)*0,61 |  | 3.477 | [12 empty] | VV | 2 | 2 | True | 0 | ROZPOCET
| VV |  | (5,55+1,5+5,55)*0,61 |  | 7.686 | [12 empty] | VV | 2 | 2 | True | 0 | ROZPOCET
| VV |  | "vzt D.1.1.1.23 | [14 empty] | VV | 2 | 1 | True | 0 | ROZPOCET
| VV |  | Součet |  | 11.163 | [12 empty] | VV | 2 | 4 | True | 1 | ROZPOCET
54 | K | 279323113 | Základové zdi z betonu železového (bez výztuže) pro konstrukce bílých van tř. C 35/45 | m3 | 12.21 |  | 0 | CS ÚRS 2024 01 |  | snížená |  | 0 | 2.5235 | 30.8119 | 0 | 0 | 4 | K | 2 |  |  |  | ROZPOCET | 0 | 0 | 0 | 0 | 0 | 2 | 0 | 4 | 1632396261
| Online PSC |  | https://podminky.urs.cz/item/CS_URS_2024_01/279323113 | [14 empty] | Online PSC | 2
| VV |  | (3,45+3,9)*2*1,2*0,2 "viz D.1.1.2b)1, D.1.1.2b)16 |  | 3.528 | [12 empty] | VV | 2 | 2 | True | 0 | ROZPOCET
| VV |  | (3,95+3,1)*2*1,2*0,2 "viz D.1.1.2b)1, D.1.1.2.b)17 |  | 3.384 | [12 empty] | VV | 2 | 2 | True | 0 | ROZPOCET
| VV |  | Mezisoučet objekt C1 |  | 6.912 | [12 empty] | VV | 2 | 3 | True | 0 | ROZPOCET
| VV |  | (3,1+3,9)*2*1,2*0,2 "viz D..1.1.2.b)3, D.1.1.2.b)18 |  | 3.36 | [12 empty] | VV | 2 | 2 | True | 0 | ROZPOCET
| VV |  | Mezisoučet objetk C2 |  | 3.36 | [12 empty] | VV | 2 | 3 | True | 0 | ROZPOCET
| VV |  | 0,6*0,15*(2,15+1,1+2,15)+0,6*0,2*(5,5+1,1+5,5) "VZT |  | 1.938 | [12 empty] | VV | 2 | 2 | True | 0 | ROZPOCET
| VV |  | Součet |  | 12.21 | [12 empty] | VV | 2 | 4 | True | 1 | ROZPOCET
55 | K | 279351121 | Bednění základových zdí rovné oboustranné za každou stranu zřízení | m2 | 109.2 |  | 0 | CS ÚRS 2024 01 |  | snížená |  | 0 | 0.00275 | 0.3003 | 0 | 0 | 4 | K | 2 |  |  |  | ROZPOCET | 0 | 0 | 0 | 0 | 0 | 2 | 0 | 4 | -478594271
| Online PSC |  | https://podminky.urs.cz/item/CS_URS_2024_01/279351121 | [14 empty] | Online PSC | 2
| VV |  | (3,45+3,9)*2*1,2*2 "viz D.1.1.2b)1, D.1.1.2b)16 |  | 35.28 | [12 empty] | VV | 2 | 2 | True | 0 | ROZPOCET
| VV |  | (3,95+3,1)*2*1,2*2 "viz D.1.1.2b)1, D.1.1.2.b)17 |  | 33.84 | [12 empty] | VV | 2 | 2 | True | 0 | ROZPOCET
| VV |  | Mezisoučet objekt C1 |  | 69.12 | [12 empty] | VV | 2 | 3 | True | 0 | ROZPOCET
| VV |  | (3,1+3,9)*2*1,2*2 "viz D..1.1.2.b)3, D.1.1.2.b)18 |  | 33.6 | [12 empty] | VV | 2 | 2 | True | 0 | ROZPOCET
| VV |  | Mezisoučet objetk C2 |  | 33.6 | [12 empty] | VV | 2 | 3 | True | 0 | ROZPOCET
| VV |  | 0,6*2*(2,15+1,1+2,15) "VZT |  | 6.48 | [12 empty] | VV | 2 | 2 | True | 0 | ROZPOCET
| VV |  | Součet |  | 109.2 | [12 empty] | VV | 2 | 4 | True | 1 | ROZPOCET
56 | K | 279351122 | Bednění základových zdí rovné oboustranné za každou stranu odstranění | m2 | 109.2 |  | 0 | CS ÚRS 2024 01 |  | snížená |  | 0 | 0 | 0 | 0 | 0 | 4 | K | 2 |  |  |  | ROZPOCET | 0 | 0 | 0 | 0 | 0 | 2 | 0 | 4 | -1910142540
| Online PSC |  | https://podminky.urs.cz/item/CS_URS_2024_01/279351122 | [14 empty] | Online PSC | 2
| VV |  | 109,2 "viz položka 279351121 |  | 109.2 | [12 empty] | VV | 2 | 2 | True | 1 | ROZPOCET
| D | 3 | Svislé a kompletní konstrukce |  |  |  | 0 |  |  |  |  | 0 |  | 2758.6456 |  | 0 | 1 | D | 1 |  |  |  | ROZPOCET | [6 empty] | 0
57 | K | 310232071 | Zazdívka otvorů ve zdivu nadzákladovém děrovanými broušenými cihlami plochy do 1 m2 na tenkovrstvou maltu, tl. zdiva 440 mm | m2 | 1.14 |  | 0 | CS ÚRS 2024 01 |  | snížená |  | 0 | 0.31181 | 0.35546 | 0 | 0 | 4 | K | 2 |  |  |  | ROZPOCET | 0 | 0 | 0 | 0 | 0 | 2 | 0 | 4 | -1150622199
| Online PSC |  | https://podminky.urs.cz/item/CS_URS_2024_01/310232071 | [14 empty] | Online PSC | 2
| VV |  | 0,25*2,4 "viz D.1.1.1.4 objekt A |  | 0.6 | [12 empty] | VV | 2 | 2 | True | 0 | ROZPOCET
| VV |  | 1,8*0,3 "viz D.1.1.1.5 objetk A |  | 0.54 | [12 empty] | VV | 2 | 2 | True | 0 | ROZPOCET
| VV |  | Součet |  | 1.14 | [12 empty] | VV | 2 | 4 | True | 1 | ROZPOCET
58 | K | 310239211 | Zazdívka otvorů ve zdivu nadzákladovém cihlami pálenými plochy přes 1 m2 do 4 m2 na maltu vápenocementovou | m3 | 1.059 |  | 0 | CS ÚRS 2024 01 |  | snížená |  | 0 | 1.8775 | 1.9883 | 0 | 0 | 4 | K | 2 |  |  |  | ROZPOCET | 0 | 0 | 0 | 0 | 0 | 2 | 0 | 4 | 1053550325
| Online PSC |  | https://podminky.urs.cz/item/CS_URS_2024_01/310239211 | [14 empty] | Online PSC | 2
| VV |  | 2,22*0,53*2*0,45 "viz D.1.1.1.4 objekt A |  | 1.059 | [12 empty] | VV | 2 | 2 | True | 1 | ROZPOCET
59 | K | 311234241 | Zdivo jednovrstvé z cihel děrovaných nebroušených klasických spojených na pero a drážku na maltu M10, pevnost cihel přes P10 do P15, tl. zdiva 240 mm | m2 | 3408.083 |  | 0 | CS ÚRS 2024 01 |  | snížená |  | 0 | 0.26168 | 891.8272 | 0 | 0 | 4 | K | 2 |  |  |  | ROZPOCET | 0 | 0 | 0 | 0 | 0 | 2 | 0 | 4 | 405931479
| Online PSC |  | https://podminky.urs.cz/item/CS_URS_2024_01/311234241 | [14 empty] | Online PSC | 2
| VV |  | (26,1+6,91+5,55+6,6+5,55+3,65+1,15+19,5+6,6+6,85+55,85+2,95+5,8+6,6+6,6+3,4+4,2+5,8+6,6+5,8+2,9)*3,5 "viz D.1.1.1.3 |  | 682.36 | [12 empty] | VV | 2 | 2 | True | 0 | ROZPOCET
| VV |  | (26,35+7,21+2,35+6,6+5,55+6,6+5,55+2,95+55,85+5,8+6,6+5,8+6,6+5,8+6,6+5,8+6,8+5,8+22,15+3,65+1,15+5,8+6,6+5,8+6,6+2,9)*3 "viz D.1.1.1.4 |  | 687.78 | [12 empty] | VV | 2 | 2 | True | 0 | ROZPOCET
| VV |  | (23,3+6,91+5,8+6,6+5,8+6,6+5,8+55,85+2,95+5,8+6,6+5,8+6,6+5,8+6,6+5,8+6,6+5,8+3,65+1,15+5,8+6,6+5,8+6,6+2,9)*3 "viz D.1.1.1.5 |  | 622.53 | [12 empty] | VV | 2 | 2 | True | 0 | ROZPOCET
| VV |  | Mezisoučet objekt C1 |  | 1992.67 | [12 empty] | VV | 2 | 3 | True | 0 | ROZPOCET
| VV |  | (33,65+5,65+6,45+5,65+6,45+5,65+6,45+5,65+9,45+6,7+5,65+2,2+5,4+1,95+1,3+3,1+1,95+15,05+6,45+5,65)*3,5 "viz D.1.1.1.3 |  | 491.575 | [12 empty] | VV | 2 | 2 | True | 0 | ROZPOCET
| VV |  | (33,65+5,65+6,45+5,65+6,45+5,65+6,45+5,65+0,55+13+6,7+5,65+5,4+1,95+1,3+15,05+5,65+6,45+5,65)*3 "viz D.1.1.1.4 |  | 428.85 | [12 empty] | VV | 2 | 2 | True | 0 | ROZPOCET
| VV |  | (33,65+5,65+6,45+5,65+6,45+5,65+6,45+5,65+15,05+1,3+1,95+5,4+0,55+5,65+6,45+5,65+6,7+13+5,65)*3 "viz D.1.1.1.5 |  | 428.85 | [12 empty] | VV | 2 | 2 | True | 0 | ROZPOCET
| VV |  | Mezisoučet objekt C2 |  | 1349.275 | [12 empty] | VV | 2 | 3 | True | 0 | ROZPOCET
| VV |  | (7,4)*3,17+(3,2+3,2)*3,2 "viz D.1.1.1.3 |  | 43.938 | [12 empty] | VV | 2 | 2 | True | 0 | ROZPOCET
| VV |  | 7,4*3 "viz D.1.1.1.4 |  | 22.2 | [12 empty] | VV | 2 | 2 | True | 0 | ROZPOCET
| VV |  | Mezisoučet objekt chodby |  | 66.138 | [12 empty] | VV | 2 | 3 | True | 0 | ROZPOCET
| VV |  | Součet |  | 3408.083 | [12 empty] | VV | 2 | 4 | True | 1 | ROZPOCET
60 | K | 311234261 | Zdivo jednovrstvé z cihel děrovaných nebroušených klasických spojených na pero a drážku na maltu M10, pevnost cihel přes P10 do P15, tl. zdiva 300 mm | m2 | 2323.15 |  | 0 | CS ÚRS 2024 01 |  | snížená |  | 0 | 0.33555 | 779.533 | 0 | 0 | 4 | K | 2 |  |  |  | ROZPOCET | 0 | 0 | 0 | 0 | 0 | 2 | 0 | 4 | -942401559
| Online PSC |  | https://podminky.urs.cz/item/CS_URS_2024_01/311234261 | [14 empty] | Online PSC | 2
| VV |  | (5,8+16,9+25,7+28,15+16,9+47,75)*3,5 "viz D.1.1.1.3 |  | 494.2 | [12 empty] | VV | 2 | 2 | True | 0 | ROZPOCET
| VV |  | (5,8+16,9+56,45+16,9+47,75)*3 "viz D.1.1.1.4 |  | 431.4 | [12 empty] | VV | 2 | 2 | True | 0 | ROZPOCET
| VV |  | (5,8+16,9+56,45+16,9+47,75)*3 "viz D.1.1.1.5 |  | 431.4 | [12 empty] | VV | 2 | 2 | True | 0 | ROZPOCET
| VV |  | Mezisoučet objekt C1 |  | 1357 | [12 empty] | VV | 2 | 3 | True | 0 | ROZPOCET
| VV |  | (16,6+34,25)*2*3,5 "viz D.1.1.1.3 |  | 355.95 | [12 empty] | VV | 2 | 2 | True | 0 | ROZPOCET
| VV |  | (16,6+34,25)*2*3 "viz D.1.1.1.4 |  | 305.1 | [12 empty] | VV | 2 | 2 | True | 0 | ROZPOCET
| VV |  | (16,6+34,25)*2*3 "viz D.1.1.1.5 |  | 305.1 | [12 empty] | VV | 2 | 2 | True | 0 | ROZPOCET
| VV |  | Mezisoučet objekt C2 |  | 966.15 | [12 empty] | VV | 2 | 3 | True | 0 | ROZPOCET
| VV |  | Součet |  | 2323.15 | [12 empty] | VV | 2 | 4 | True | 1 | ROZPOCET
61 | K | 311236101 | Zdivo jednovrstvé zvukově izolační z cihel děrovaných spojených na pero a drážku na maltu cementovou M10, pevnost cihel do P15, tl. zdiva 190 mm | m2 | 530.075 |  | 0 | CS ÚRS 2024 01 |  | snížená |  | 0 | 0.21491 | 113.9184 | 0 | 0 | 4 | K | 2 |  |  |  | ROZPOCET | 0 | 0 | 0 | 0 | 0 | 2 | 0 | 4 | -2070221424
| Online PSC |  | https://podminky.urs.cz/item/CS_URS_2024_01/311236101 | [14 empty] | Online PSC | 2
| VV |  | (3,45+3,9+3,45+3,9+3,1+3,7+3,7)*3,5 "viz D.1.1.1.3 |  | 88.2 | [12 empty] | VV | 2 | 2 | True | 0 | ROZPOCET
| VV |  | (3,45+3,9+3,45+3,9+3,1+3,7+3,7)*3 "viz D.1.1.1.4 |  | 75.6 | [12 empty] | VV | 2 | 2 | True | 0 | ROZPOCET
| VV |  | (3,45+3,9+3,45+3,9+3,1+3,7+3,7)*3 "viz D.1.1.1.5 |  | 75.6 | [12 empty] | VV | 2 | 2 | True | 0 | ROZPOCET
| VV |  | (16,9+56,45)*2*0,5 "viz D.1.1.1.6 |  | 73.35 | [12 empty] | VV | 2 | 2 | True | 0 | ROZPOCET
| VV |  | Mezisoučet objekt C1 |  | 312.75 | [12 empty] | VV | 2 | 3 | True | 0 | ROZPOCET
| VV |  | (3,1+3,9+3,1+3,9)*3,5 "viz D.1.1.1.3 |  | 49 | [12 empty] | VV | 2 | 2 | True | 0 | ROZPOCET
| VV |  | (3,1+3,9+3,1+3,9+0,4)*3 "viz D.1.1.1.4 |  | 43.2 | [12 empty] | VV | 2 | 2 | True | 0 | ROZPOCET
| VV |  | (3,1+3,9+3,1+3,9+0,4)*3 "viz D.1.1.1.5 |  | 43.2 | [12 empty] | VV | 2 | 2 | True | 0 | ROZPOCET
| VV |  | (16,6+34,25)*2*0,5 "viz D.1.1.1.6 |  | 50.85 | [12 empty] | VV | 2 | 2 | True | 0 | ROZPOCET
| VV |  | Mezisoučet objekt C2 |  | 186.25 | [12 empty] | VV | 2 | 3 | True | 0 | ROZPOCET
| VV |  | (6,85+22,2+6,95)*0,5+6,7*0,25 "viz D.1.1.1.5 |  | 19.675 | [12 empty] | VV | 2 | 2 | True | 0 | ROZPOCET
| VV |  | Mezisoučet objekt chodby |  | 19.675 | [12 empty] | VV | 2 | 3 | True | 0 | ROZPOCET
| VV |  | 3,8*1,5*2 "VZT |  | 11.4 | [12 empty] | VV | 2 | 2 | True | 0 | ROZPOCET
| VV |  | Součet |  | 530.075 | [12 empty] | VV | 2 | 4 | True | 1 | ROZPOCET
62 | K | 311236151 | Zdivo jednovrstvé zvukově izolační z cihel děrovaných spojených na pero a drážku na maltu cementovou M10, pevnost cihel přes P15 do P20, tl. zdiva 300 mm | m2 | 175.875 |  | 0 | CS ÚRS 2024 01 |  | snížená |  | 0 | 0.34775 | 61.1605 | 0 | 0 | 4 | K | 2 |  |  |  | ROZPOCET | 0 | 0 | 0 | 0 | 0 | 2 | 0 | 4 | 677134468
| Online PSC |  | https://podminky.urs.cz/item/CS_URS_2024_01/311236151 | [14 empty] | Online PSC | 2
| VV |  | (0,95+0,65+8,1+8,15)*2,5 "vizt D.1.1.1.2 |  | 44.625 | [12 empty] | VV | 2 | 2 | True | 0 | ROZPOCET
| VV |  | (22,55+21,2)*3 "viz D.1.1.1.3 |  | 131.25 | [12 empty] | VV | 2 | 2 | True | 0 | ROZPOCET
| VV |  | "chodba | [14 empty] | VV | 2 | 1 | True | 0 | ROZPOCET
| VV |  | Součet |  | 175.875 | [12 empty] | VV | 2 | 4 | True | 1 | ROZPOCET
63 | K | 311321611 | Nadzákladové zdi z betonu železového (bez výztuže) nosné bez zvláštních nároků na vliv prostředí tř. C 30/37 | m3 | 88.717 |  | 0 | CS ÚRS 2024 01 |  | snížená |  | 0 | 2.5019 | 221.9584 | 0 | 0 | 4 | K | 2 |  |  |  | ROZPOCET | 0 | 0 | 0 | 0 | 0 | 2 | 0 | 4 | 1468741670
| Online PSC |  | https://podminky.urs.cz/item/CS_URS_2024_01/311321611 | [14 empty] | Online PSC | 2
| VV |  | 0,73*0,3*(21,15+20,67) "viz D.1.1.2.b)9 |  | 9.159 | [12 empty] | VV | 2 | 2 | True | 0 | ROZPOCET
| VV |  | Mezisoučet objekt spojovací chodby |  | 9.159 | [12 empty] | VV | 2 | 3 | True | 0 | ROZPOCET
| VV |  | ((2,95+3,4)*2*11,56-1,4*2,1*3)*0,2 "viz D.1.1.2.b)16 |  | 27.598 | [12 empty] | VV | 2 | 2 | True | 0 | ROZPOCET
| VV |  | ((3,4+2,6)*2*11,56-1,4*2,1*3)*0,2 "viz D.1.1.2.b)17 |  | 25.98 | [12 empty] | VV | 2 | 2 | True | 0 | ROZPOCET
| VV |  | Mezisoučet objekt C1 |  | 53.578 | [12 empty] | VV | 2 | 3 | True | 0 | ROZPOCET
| VV |  | ((2,6+3,4)*2*11,56-1,4*2,1*3)*0,2 "viz D.1.1.2.b)18 |  | 25.98 | [12 empty] | VV | 2 | 2 | True | 0 | ROZPOCET
| VV |  | Mezisoučet objetk C2 |  | 25.98 | [12 empty] | VV | 2 | 3 | True | 0 | ROZPOCET
| VV |  | Součet |  | 88.717 | [12 empty] | VV | 2 | 4 | True | 1 | ROZPOCET
64 | K | 311351121 | Bednění nadzákladových zdí nosných rovné oboustranné za každou stranu zřízení | m2 | 860.877 |  | 0 | CS ÚRS 2024 01 |  | snížená |  | 0 | 0.00275 | 2.3674 | 0 | 0 | 4 | K | 2 |  |  |  | ROZPOCET | 0 | 0 | 0 | 0 | 0 | 2 | 0 | 4 | -415996596
| Online PSC |  | https://podminky.urs.cz/item/CS_URS_2024_01/311351121 | [14 empty] | Online PSC | 2
| VV |  | 0,73*2*(21,15+0,3+20,67+0,3) "viz D.1.1.2.b)9 |  | 61.933 | [12 empty] | VV | 2 | 2 | True | 0 | ROZPOCET
| VV |  | Mezisoučet objekt spojovací chodby |  | 61.933 | [12 empty] | VV | 2 | 3 | True | 0 | ROZPOCET
| VV |  | ((2,95+3,4)*2*11,56-1,4*2,1*3)*2+(2,1+1,4+2,1)*0,2 "viz D.1.1.2.b)16 |  | 277.104 | [12 empty] | VV | 2 | 2 | True | 0 | ROZPOCET
| VV |  | ((3,4+2,6)*2*11,56-1,4*2,1*3)*2+(2,1+1,4+2,1)*0,2 "viz D.1.1.2.b)17 |  | 260.92 | [12 empty] | VV | 2 | 2 | True | 0 | ROZPOCET
| VV |  | Mezisoučet objekt C1 |  | 538.024 | [12 empty] | VV | 2 | 3 | True | 0 | ROZPOCET
| VV |  | ((2,6+3,4)*2*11,56-1,4*2,1*3)*2+(2,1+1,4+2,1)*0,2 "viz D.1.1.2.b)18 |  | 260.92 | [12 empty] | VV | 2 | 2 | True | 0 | ROZPOCET
| VV |  | Mezisoučet objetk C2 |  | 260.92 | [12 empty] | VV | 2 | 3 | True | 0 | ROZPOCET
| VV |  | Součet |  | 860.877 | [12 empty] | VV | 2 | 4 | True | 1 | ROZPOCET
65 | K | 311351122 | Bednění nadzákladových zdí nosných rovné oboustranné za každou stranu odstranění | m2 | 860.877 |  | 0 | CS ÚRS 2024 01 |  | snížená |  | 0 | 0 | 0 | 0 | 0 | 4 | K | 2 |  |  |  | ROZPOCET | 0 | 0 | 0 | 0 | 0 | 2 | 0 | 4 | 1095892167
| Online PSC |  | https://podminky.urs.cz/item/CS_URS_2024_01/311351122 | [14 empty] | Online PSC | 2
| VV |  | 860,877 "viz položka 311351121 |  | 860.877 | [12 empty] | VV | 2 | 2 | True | 1 | ROZPOCET
66 | K | 317168021 | Překlady keramické ploché osazené do maltového lože, výšky překladu 71 mm šířky 145 mm, délky 1000 mm | kus | 2 |  | 0 | CS ÚRS 2024 01 |  | snížená |  | 0 | 0.02126 | 0.04252 | 0 | 0 | 4 | K | 2 |  |  |  | ROZPOCET | 0 | 0 | 0 | 0 | 0 | 2 | 0 | 4 | 494756090
| Online PSC |  | https://podminky.urs.cz/item/CS_URS_2024_01/317168021 | [14 empty] | Online PSC | 2
| VV |  | 1 "viz D.1.1.1.2 |  | 1 | [12 empty] | VV | 2 | 2 | True | 0 | ROZPOCET
| VV |  | 1 "viz D.1.1.1.3 |  | 1 | [12 empty] | VV | 2 | 2 | True | 0 | ROZPOCET
| VV |  | Součet |  | 2 | [12 empty] | VV | 2 | 4 | True | 1 | ROZPOCET
67 | K | 317168022 | Překlady keramické ploché osazené do maltového lože, výšky překladu 71 mm šířky 145 mm, délky 1250 mm | kus | 96 |  | 0 | CS ÚRS 2024 01 |  | snížená |  | 0 | 0.02693 | 2.5853 | 0 | 0 | 4 | K | 2 |  |  |  | ROZPOCET | 0 | 0 | 0 | 0 | 0 | 2 | 0 | 4 | -1991177547
| Online PSC |  | https://podminky.urs.cz/item/CS_URS_2024_01/317168022 | [14 empty] | Online PSC | 2
| VV |  | 27 "viz D.1.1.1.2 |  | 27 | [12 empty] | VV | 2 | 2 | True | 0 | ROZPOCET
| VV |  | 40 "viz D.1.1.1.3 |  | 40 | [12 empty] | VV | 2 | 2 | True | 0 | ROZPOCET
| VV |  | 29 "viz D.1.1.1.4 |  | 29 | [12 empty] | VV | 2 | 2 | True | 0 | ROZPOCET
| VV |  | Součet |  | 96 | [12 empty] | VV | 2 | 4 | True | 1 | ROZPOCET
68 | K | 317168023 | Překlady keramické ploché osazené do maltového lože, výšky překladu 71 mm šířky 145 mm, délky 1500 mm | kus | 1 |  | 0 | CS ÚRS 2024 01 |  | snížená |  | 0 | 0.03195 | 0.03195 | 0 | 0 | 4 | K | 2 |  |  |  | ROZPOCET | 0 | 0 | 0 | 0 | 0 | 2 | 0 | 4 | 487560624
| Online PSC |  | https://podminky.urs.cz/item/CS_URS_2024_01/317168023 | [14 empty] | Online PSC | 2
| VV |  | 1 "viz D.1.1.1.5 |  | 1 | [12 empty] | VV | 2 | 2 | True | 1 | ROZPOCET
69 | K | 317168024 | Překlady keramické ploché osazené do maltového lože, výšky překladu 71 mm šířky 145 mm, délky 1750 mm | kus | 4 |  | 0 | CS ÚRS 2024 01 |  | snížená |  | 0 | 0.03698 | 0.14792 | 0 | 0 | 4 | K | 2 |  |  |  | ROZPOCET | 0 | 0 | 0 | 0 | 0 | 2 | 0 | 4 | -1215275259
| Online PSC |  | https://podminky.urs.cz/item/CS_URS_2024_01/317168024 | [14 empty] | Online PSC | 2
| VV |  | 2 "viz D.1.1.1.2 |  | 2 | [12 empty] | VV | 2 | 2 | True | 0 | ROZPOCET
| VV |  | 2 "viz D.1.1.1.4 |  | 2 | [12 empty] | VV | 2 | 2 | True | 0 | ROZPOCET
| VV |  | Součet |  | 4 | [12 empty] | VV | 2 | 4 | True | 1 | ROZPOCET
70 | K | 317168026 | Překlady keramické ploché osazené do maltového lože, výšky překladu 71 mm šířky 145 mm, délky 2250 mm | kus | 9 |  | 0 | CS ÚRS 2024 01 |  | snížená |  | 0 | 0.04776 | 0.42984 | 0 | 0 | 4 | K | 2 |  |  |  | ROZPOCET | 0 | 0 | 0 | 0 | 0 | 2 | 0 | 4 | 1683127223
| Online PSC |  | https://podminky.urs.cz/item/CS_URS_2024_01/317168026 | [14 empty] | Online PSC | 2
| VV |  | 6 "viz D.1.1.1.2 |  | 6 | [12 empty] | VV | 2 | 2 | True | 0 | ROZPOCET
| VV |  | 1 "viz D.1.1.1.3 |  | 1 | [12 empty] | VV | 2 | 2 | True | 0 | ROZPOCET
| VV |  | 2 "viz D.1.1.1.4 |  | 2 | [12 empty] | VV | 2 | 2 | True | 0 | ROZPOCET
| VV |  | Součet |  | 9 | [12 empty] | VV | 2 | 4 | True | 1 | ROZPOCET
71 | K | 317168051 | Překlady keramické vysoké osazené do maltového lože, šířky překladu 70 mm výšky 238 mm, délky 1000 mm | kus | 21 |  | 0 | CS ÚRS 2024 01 |  | snížená |  | 0 | 0.03655 | 0.76755 | 0 | 0 | 4 | K | 2 |  |  |  | ROZPOCET | 0 | 0 | 0 | 0 | 0 | 2 | 0 | 4 | 1334616726
| Online PSC |  | https://podminky.urs.cz/item/CS_URS_2024_01/317168051 | [14 empty] | Online PSC | 2
| VV |  | 1 "viz D.1.1.2.b)7 |  | 1 | [12 empty] | VV | 2 | 2 | True | 0 | ROZPOCET
| VV |  | 7 "viz D.1.1.2.b)8 |  | 7 | [12 empty] | VV | 2 | 2 | True | 0 | ROZPOCET
| VV |  | 1 "viz D.1.1.2.b)10 |  | 1 | [12 empty] | VV | 2 | 2 | True | 0 | ROZPOCET
| VV |  | 11 "viz D.1.1.2.b)11 |  | 11 | [12 empty] | VV | 2 | 2 | True | 0 | ROZPOCET
| VV |  | 1 "viz D.1.1.2.b)13 |  | 1 | [12 empty] | VV | 2 | 2 | True | 0 | ROZPOCET
| VV |  | Součet |  | 21 | [12 empty] | VV | 2 | 4 | True | 1 | ROZPOCET
72 | K | 317168052 | Překlady keramické vysoké osazené do maltového lože, šířky překladu 70 mm výšky 238 mm, délky 1250 mm | kus | 110 |  | 0 | CS ÚRS 2024 01 |  | snížená |  | 0 | 0.04555 | 5.0105 | 0 | 0 | 4 | K | 2 |  |  |  | ROZPOCET | 0 | 0 | 0 | 0 | 0 | 2 | 0 | 4 | 888966777
| Online PSC |  | https://podminky.urs.cz/item/CS_URS_2024_01/317168052 | [14 empty] | Online PSC | 2
| VV |  | 30 "viz D.1.1.2.b)5 |  | 30 | [12 empty] | VV | 2 | 2 | True | 0 | ROZPOCET
| VV |  | 13 "viz D.1.1.2.b)7 |  | 13 | [12 empty] | VV | 2 | 2 | True | 0 | ROZPOCET
| VV |  | 21 "viz D.1.1.2.b)8 |  | 21 | [12 empty] | VV | 2 | 2 | True | 0 | ROZPOCET
| VV |  | 11 "viz D.1.1.2.b)10 |  | 11 | [12 empty] | VV | 2 | 2 | True | 0 | ROZPOCET
| VV |  | 22 "viz D.1.1.2.b)11 |  | 22 | [12 empty] | VV | 2 | 2 | True | 0 | ROZPOCET
| VV |  | 13 "viz D.1.1.2.b)13 |  | 13 | [12 empty] | VV | 2 | 2 | True | 0 | ROZPOCET
| VV |  | Součet |  | 110 | [12 empty] | VV | 2 | 4 | True | 1 | ROZPOCET
73 | K | 317168053 | Překlady keramické vysoké osazené do maltového lože, šířky překladu 70 mm výšky 238 mm, délky 1500 mm | kus | 51 |  | 0 | CS ÚRS 2024 01 |  | snížená |  | 0 | 0.05455 | 2.782 | 0 | 0 | 4 | K | 2 |  |  |  | ROZPOCET | 0 | 0 | 0 | 0 | 0 | 2 | 0 | 4 | -798751554
| Online PSC |  | https://podminky.urs.cz/item/CS_URS_2024_01/317168053 | [14 empty] | Online PSC | 2
| VV |  | 28 "viz D.1.1.2.b)5 |  | 28 | [12 empty] | VV | 2 | 2 | True | 0 | ROZPOCET
| VV |  | 2 "viz D.1.1.2.b)7 |  | 2 | [12 empty] | VV | 2 | 2 | True | 0 | ROZPOCET
| VV |  | 5 "viz D.1.1.2.b)8 |  | 5 | [12 empty] | VV | 2 | 2 | True | 0 | ROZPOCET
| VV |  | 4 "viz D.1.1.2.b)10 |  | 4 | [12 empty] | VV | 2 | 2 | True | 0 | ROZPOCET
| VV |  | 7 "viz D.1.1.2.b)11 |  | 7 | [12 empty] | VV | 2 | 2 | True | 0 | ROZPOCET
| VV |  | 5 "viz D.1.1.2.b)13 |  | 5 | [12 empty] | VV | 2 | 2 | True | 0 | ROZPOCET
| VV |  | Součet |  | 51 | [12 empty] | VV | 2 | 4 | True | 1 | ROZPOCET
74 | K | 317168054 | Překlady keramické vysoké osazené do maltového lože, šířky překladu 70 mm výšky 238 mm, délky 1750 mm | kus | 30 |  | 0 | CS ÚRS 2024 01 |  | snížená |  | 0 | 0.06355 | 1.9065 | 0 | 0 | 4 | K | 2 |  |  |  | ROZPOCET | 0 | 0 | 0 | 0 | 0 | 2 | 0 | 4 | -361643612
| Online PSC |  | https://podminky.urs.cz/item/CS_URS_2024_01/317168054 | [14 empty] | Online PSC | 2
| VV |  | 7 "viz D.1.1.2.b)5 |  | 7 | [12 empty] | VV | 2 | 2 | True | 0 | ROZPOCET
| VV |  | 11 "viz D.1.1.2.b)7 |  | 11 | [12 empty] | VV | 2 | 2 | True | 0 | ROZPOCET
| VV |  | 4 "viz D.1.1.2.b)8 |  | 4 | [12 empty] | VV | 2 | 2 | True | 0 | ROZPOCET
| VV |  | 2 "viz D.1.1.2.b)10 |  | 2 | [12 empty] | VV | 2 | 2 | True | 0 | ROZPOCET
| VV |  | 4 "viz D.1.1.2.b)11 |  | 4 | [12 empty] | VV | 2 | 2 | True | 0 | ROZPOCET
| VV |  | 2 "viz D.1.1.2.b)13 |  | 2 | [12 empty] | VV | 2 | 2 | True | 0 | ROZPOCET
| VV |  | Součet |  | 30 | [12 empty] | VV | 2 | 4 | True | 1 | ROZPOCET
75 | K | 317168056 | Překlady keramické vysoké osazené do maltového lože, šířky překladu 70 mm výšky 238 mm, délky 2250 mm | kus | 3 |  | 0 | CS ÚRS 2024 01 |  | snížená |  | 0 | 0.08185 | 0.24555 | 0 | 0 | 4 | K | 2 |  |  |  | ROZPOCET | 0 | 0 | 0 | 0 | 0 | 2 | 0 | 4 | -332202823
| Online PSC |  | https://podminky.urs.cz/item/CS_URS_2024_01/317168056 | [14 empty] | Online PSC | 2
| VV |  | 3 "viz D.1.1.2.b)10 |  | 3 | [12 empty] | VV | 2 | 2 | True | 0 | ROZPOCET
| VV |  | Součet |  | 3 | [12 empty] | VV | 2 | 4 | True | 1 | ROZPOCET
76 | K | 317234410 | Vyzdívka mezi nosníky cihlami pálenými na maltu cementovou | m3 | 12.883 |  | 0 | CS ÚRS 2024 01 |  | snížená |  | 0 | 1.943 | 25.0319 | 0 | 0 | 4 | K | 2 |  |  |  | ROZPOCET | 0 | 0 | 0 | 0 | 0 | 2 | 0 | 4 | 452208448
| Online PSC |  | https://podminky.urs.cz/item/CS_URS_2024_01/317234410 | [14 empty] | Online PSC | 2
| VV |  | (2,9*0,15*2+2,25*0,15+2,3*0,15*17+2,1*0,15+3*0,16)*0,3 "viz D.1.1.2.b)5 |  | 2.36 | [12 empty] | VV | 2 | 2 | True | 0 | ROZPOCET
| VV |  | (2,9*0,15*2+2,3*0,15*13+3*0,16)*0,3 "viz D.1.1.2.b)7 |  | 1.751 | [12 empty] | VV | 2 | 2 | True | 0 | ROZPOCET
| VV |  | (2,9*0,15*2+2,3*0,15*21+2*0,15+3*0,16)*0,3 "viz D.1.1.2.b)8 |  | 2.669 | [12 empty] | VV | 2 | 2 | True | 0 | ROZPOCET
| VV |  | (2,9*0,15*2+2,3*0,15*14)*0,3 "viz D.1.1.2.b)10 |  | 1.71 | [12 empty] | VV | 2 | 2 | True | 0 | ROZPOCET
| VV |  | (2,9*0,15*2+2,3*0,15*21+3*0,16)*0,3 "viz D.1.1.2.b)11 |  | 2.579 | [12 empty] | VV | 2 | 2 | True | 0 | ROZPOCET
| VV |  | (2,9*0,15*2+2,3*0,15*15)*0,3 "viz D.1.1.2.b)13 |  | 1.814 | [12 empty] | VV | 2 | 2 | True | 0 | ROZPOCET
| VV |  | Součet |  | 12.883 | [12 empty] | VV | 2 | 4 | True | 1 | ROZPOCET
77 | K | 317941121 | Osazování ocelových válcovaných nosníků na zdivu I nebo IE nebo U nebo UE nebo L do č. 12 nebo výšky do 120 mm | t | 0.316 |  | 0 | CS ÚRS 2024 01 |  | snížená |  | 0 | 0.01954 | 0.0061746 | 0 | 0 | 4 | K | 2 |  |  |  | ROZPOCET | 0 | 0 | 0 | 0 | 0 | 2 | 0 | 4 | 2077743625
| Online PSC |  | https://podminky.urs.cz/item/CS_URS_2024_01/317941121 | [14 empty] | Online PSC | 2
| VV |  | 1,1*1*0,0083 "I100 |  | 0.009 | [12 empty] | VV | 2 | 2 | True | 0 | ROZPOCET
| VV |  | (1,1*1+0,4*2)*0,0151 "L100 |  | 0.029 | [12 empty] | VV | 2 | 2 | True | 0 | ROZPOCET
| VV |  | "viz D.1.1.2.b)1 | [14 empty] | VV | 2 | 1 | True | 0 | ROZPOCET
| VV |  | 0,0111*(3,15*2+1,65*2) "I120 |  | 0.107 | [12 empty] | VV | 2 | 2 | True | 0 | ROZPOCET
| VV |  | "viz D.1.1.2.b)5 | [14 empty] | VV | 2 | 1 | True | 0 | ROZPOCET
| VV |  | 0,0083*1,2*4 "I100 |  | 0.04 | [12 empty] | VV | 2 | 2 | True | 0 | ROZPOCET
| VV |  | "viz D.1.1.2.b)8 | [14 empty] | VV | 2 | 1 | True | 0 | ROZPOCET
| VV |  | Mezisoučet objekt C1 |  | 0.185 | [12 empty] | VV | 2 | 3 | True | 0 | ROZPOCET
| VV |  | (1,1*2+0,4*2)*0,0151 "L100 |  | 0.045 | [12 empty] | VV | 2 | 2 | True | 0 | ROZPOCET
| VV |  | "viz D.1.1.2.b)3 | [14 empty] | VV | 2 | 1 | True | 0 | ROZPOCET
| VV |  | 0,0083*(1,4*2+1,2*2) "I100 |  | 0.043 | [12 empty] | VV | 2 | 2 | True | 0 | ROZPOCET
| VV |  | "viz D.1.1.2.b)10 | [14 empty] | VV | 2 | 1 | True | 0 | ROZPOCET
| VV |  | 0,0083*(1,4*2+1,2*2) "I100 |  | 0.043 | [12 empty] | VV | 2 | 2 | True | 0 | ROZPOCET
| VV |  | "viz D.1.1.2.b)13 | [14 empty] | VV | 2 | 1 | True | 0 | ROZPOCET
| VV |  | Mezisoučet objekt C2 |  | 0.131 | [12 empty] | VV | 2 | 3 | True | 0 | ROZPOCET
| VV |  | Součet |  | 0.316 | [12 empty] | VV | 2 | 4 | True | 1 | ROZPOCET
78 | M | 13010714 | ocel profilová jakost S235JR (11 375) průřez I (IPN) 120 | t | 0.128 |  | 0 | CS ÚRS 2024 01 |  | snížená |  | 0 | 1 | 0.128 | 0 | 0 | 8 | M | 2 |  |  |  | ROZPOCET | 0 | 0 | 0 | 0 | 0 | 2 | 0 | 4 | -1233836575
| VV |  | 0,107 "viz položka 317941121 |  | 0.107 | [12 empty] | VV | 2 | 2 | True | 1 | ROZPOCET
| VV |  | 0,107*1,2 'Přepočtené koeficientem množství |  | 0.128 | [12 empty] | VV | 2 | 2 | False | 1 | ROZPOCET
79 | M | 13010712 | ocel profilová jakost S235JR (11 375) průřez I (IPN) 100 | t | 0.162 |  | 0 | CS ÚRS 2024 01 |  | snížená |  | 0 | 1 | 0.162 | 0 | 0 | 8 | M | 2 |  |  |  | ROZPOCET | 0 | 0 | 0 | 0 | 0 | 2 | 0 | 4 | 130529186
| VV |  | 0,009+0,04+0,043+0,043 "viz položka 317941121 |  | 0.135 | [12 empty] | VV | 2 | 2 | True | 1 | ROZPOCET
| VV |  | 0,135*1,2 'Přepočtené koeficientem množství |  | 0.162 | [12 empty] | VV | 2 | 2 | False | 1 | ROZPOCET
80 | M | 13010442 | úhelník ocelový rovnostranný jakost S235JR (11 375) 100x100x10mm | t | 0.089 |  | 0 | CS ÚRS 2024 01 |  | snížená |  | 0 | 1 | 0.089 | 0 | 0 | 8 | M | 2 |  |  |  | ROZPOCET | 0 | 0 | 0 | 0 | 0 | 2 | 0 | 4 | 1471821812
| VV |  | 0,029+0,045 "viz položka 317941121 |  | 0.074 | [12 empty] | VV | 2 | 2 | True | 1 | ROZPOCET
| VV |  | 0,074*1,2 'Přepočtené koeficientem množství |  | 0.089 | [12 empty] | VV | 2 | 2 | False | 1 | ROZPOCET
81 | K | 317941123 | Osazování ocelových válcovaných nosníků na zdivu I nebo IE nebo U nebo UE nebo L č. 14 až 22 nebo výšky do 220 mm | t | 23.216 |  | 0 | CS ÚRS 2024 01 |  | snížená |  | 0 | 0.01709 | 0.39676 | 0 | 0 | 4 | K | 2 |  |  |  | ROZPOCET | 0 | 0 | 0 | 0 | 0 | 2 | 0 | 4 | 526516403
| Online PSC |  | https://podminky.urs.cz/item/CS_URS_2024_01/317941123 | [14 empty] | Online PSC | 2
| VV |  | 0,031*(2,9*2) "I220 |  | 0.18 | [12 empty] | VV | 2 | 2 | True | 0 | ROZPOCET
| VV |  | 0,0262*(3,9*3+3,8*2) "I200 |  | 0.506 | [12 empty] | VV | 2 | 2 | True | 0 | ROZPOCET
| VV |  | 0,0219*(3,05*2+2,8*2) "I180 |  | 0.256 | [12 empty] | VV | 2 | 2 | True | 0 | ROZPOCET
| VV |  | 0,0179*(3*3) "I160 |  | 0.161 | [12 empty] | VV | 2 | 2 | True | 0 | ROZPOCET
| VV |  | 0,0144*(2,9*6+2,3*51+2,1*3+2*3+1,8*14) "I140 |  | 2.48 | [12 empty] | VV | 2 | 2 | True | 0 | ROZPOCET
| VV |  | 0,0214*(15,5*1) "L140/10 |  | 0.332 | [12 empty] | VV | 2 | 2 | True | 0 | ROZPOCET
| VV |  | "viz D.1.1.2.b)5 | [14 empty] | VV | 2 | 1 | True | 0 | ROZPOCET
| VV |  | 0,0262*3,8*2 "I200 |  | 0.199 | [12 empty] | VV | 2 | 2 | True | 0 | ROZPOCET
| VV |  | 0,0219*(3,35*2+0,05*2) "I180 |  | 0.149 | [12 empty] | VV | 2 | 2 | True | 0 | ROZPOCET
| VV |  | 0,0179*(4,1*3+3*3+2,6*2) "I160 |  | 0.474 | [12 empty] | VV | 2 | 2 | True | 0 | ROZPOCET
| VV |  | 0,0144*(3,6*4+2,9*6+2,3*63+2*3+1,8*28+1,5*4) "I140 |  | 3.443 | [12 empty] | VV | 2 | 2 | True | 0 | ROZPOCET
| VV |  | 0,0427*(2,2*1+2,1*1) "L200/14 |  | 0.184 | [12 empty] | VV | 2 | 2 | True | 0 | ROZPOCET
| VV |  | 0,0214*(16*1) "L140/10 |  | 0.342 | [12 empty] | VV | 2 | 2 | True | 0 | ROZPOCET
| VV |  | "viz D.1.1.2.b)8 | [14 empty] | VV | 2 | 1 | True | 0 | ROZPOCET
| VV |  | 0,0262*7*3 "I200 |  | 0.55 | [12 empty] | VV | 2 | 2 | True | 0 | ROZPOCET
| VV |  | 0,0219*(3,4*2+3,05*2) "I180 |  | 0.283 | [12 empty] | VV | 2 | 2 | True | 0 | ROZPOCET
| VV |  | 0,0179*3*3 "I160 |  | 0.161 | [12 empty] | VV | 2 | 2 | True | 0 | ROZPOCET
| VV |  | 0,0144*(2,9*6+2,3*66+1,85*2+1,8*34) "I140 |  | 3.371 | [12 empty] | VV | 2 | 2 | True | 0 | ROZPOCET
| VV |  | 0,0214*(0,6*24+0,8*1) "L140/10 |  | 0.325 | [12 empty] | VV | 2 | 2 | True | 0 | ROZPOCET
| VV |  | "viz D.1.1.1.2b)11 | [14 empty] | VV | 2 | 1 | True | 0 | ROZPOCET
| VV |  | Mezisoučet objekt C1 |  | 13.396 | [12 empty] | VV | 2 | 3 | True | 0 | ROZPOCET
| VV |  | 0,0262*(4*6) "I200 |  | 0.629 | [12 empty] | VV | 2 | 2 | True | 0 | ROZPOCET
| VV |  | 0,0179*(3*3) "I160 |  | 0.161 | [12 empty] | VV | 2 | 2 | True | 0 | ROZPOCET
| VV |  | 0,0144*(2,9*6+2,3*39+1,8*20+1,5*2) "I140 |  | 2.104 | [12 empty] | VV | 2 | 2 | True | 0 | ROZPOCET
| VV |  | 0,0188*3,8*1 "IPE180 |  | 0.071 | [12 empty] | VV | 2 | 2 | True | 0 | ROZPOCET
| VV |  | 0,0214*9,8*1 "L140/10 |  | 0.21 | [12 empty] | VV | 2 | 2 | True | 0 | ROZPOCET
| VV |  | "viz D.1.1.2.b)7 | [14 empty] | VV | 2 | 1 | True | 0 | ROZPOCET
| VV |  | 0,0262*(4*2+3,45*4) "I200 |  | 0.571 | [12 empty] | VV | 2 | 2 | True | 0 | ROZPOCET
| VV |  | 0,0219*3*2 "I180 |  | 0.131 | [12 empty] | VV | 2 | 2 | True | 0 | ROZPOCET
| VV |  | 0,0144*(3*2+2,9*6+2,3*42+1,8*22) "I140 |  | 2.298 | [12 empty] | VV | 2 | 2 | True | 0 | ROZPOCET
| VV |  | 0,0188*3,8*1 "IPE180 |  | 0.071 | [12 empty] | VV | 2 | 2 | True | 0 | ROZPOCET
| VV |  | 0,0214*15*1 "L140/10 |  | 0.321 | [12 empty] | VV | 2 | 2 | True | 0 | ROZPOCET
| VV |  | "viz D.1.1.2.b)10 | [14 empty] | VV | 2 | 1 | True | 0 | ROZPOCET
| VV |  | 0,0262*(4*2+3,45*2) "I200 |  | 0.39 | [12 empty] | VV | 2 | 2 | True | 0 | ROZPOCET
| VV |  | 0,0219*3*3 "I180 |  | 0.197 | [12 empty] | VV | 2 | 2 | True | 0 | ROZPOCET
| VV |  | 0,0144*(2,9*6+2,3*45+1,8*22) "I140 |  | 2.311 | [12 empty] | VV | 2 | 2 | True | 0 | ROZPOCET
| VV |  | 0,0214*16,6*1 "L140/100 |  | 0.355 | [12 empty] | VV | 2 | 2 | True | 0 | ROZPOCET
| VV |  | "viz D.1.1.2.b)13 | [14 empty] | VV | 2 | 1 | True | 0 | ROZPOCET
| VV |  | Mezisoučet objekt C2 |  | 9.82 | [12 empty] | VV | 2 | 3 | True | 0 | ROZPOCET
| VV |  | Součet |  | 23.216 | [12 empty] | VV | 2 | 4 | True | 1 | ROZPOCET
82 | M | 13010716 | ocel profilová jakost S235JR (11 375) průřez I (IPN) 140 | t | 19.208 |  | 0 | CS ÚRS 2024 01 |  | snížená |  | 0 | 1 | 19.208 | 0 | 0 | 8 | M | 2 |  |  |  | ROZPOCET | 0 | 0 | 0 | 0 | 0 | 2 | 0 | 4 | 629222177
| VV |  | 2,48+2,104+3,443+2,298+3,371+2,311 "viz položka 317941123 |  | 16.007 | [12 empty] | VV | 2 | 2 | True | 1 | ROZPOCET
| VV |  | 16,007*1,2 'Přepočtené koeficientem množství |  | 19.208 | [12 empty] | VV | 2 | 2 | False | 1 | ROZPOCET
83 | M | 13010718 | ocel profilová jakost S235JR (11 375) průřez I (IPN) 160 | t | 1.148 |  | 0 | CS ÚRS 2024 01 |  | snížená |  | 0 | 1 | 1.148 | 0 | 0 | 8 | M | 2 |  |  |  | ROZPOCET | 0 | 0 | 0 | 0 | 0 | 2 | 0 | 4 | 217183085
| VV |  | 0,161+0,161+0,474+0,161 "viz položka 317941123 |  | 0.957 | [12 empty] | VV | 2 | 2 | True | 1 | ROZPOCET
| VV |  | 0,957*1,2 'Přepočtené koeficientem množství |  | 1.148 | [12 empty] | VV | 2 | 2 | False | 1 | ROZPOCET
84 | M | 13010720 | ocel profilová jakost S235JR (11 375) průřez I (IPN) 180 | t | 1.219 |  | 0 | CS ÚRS 2024 01 |  | snížená |  | 0 | 1 | 1.219 | 0 | 0 | 8 | M | 2 |  |  |  | ROZPOCET | 0 | 0 | 0 | 0 | 0 | 2 | 0 | 4 | 923219303
| VV |  | 0,256+0,149+0,131+0,283+0,197 "viz položka 317941123 |  | 1.016 | [12 empty] | VV | 2 | 2 | True | 1 | ROZPOCET
| VV |  | 1,016*1,2 'Přepočtené koeficientem množství |  | 1.219 | [12 empty] | VV | 2 | 2 | False | 1 | ROZPOCET
85 | M | 13010722 | ocel profilová jakost S235JR (11 375) průřez I (IPN) 200 | t | 3.318 |  | 0 | CS ÚRS 2024 01 |  | snížená |  | 0 | 1 | 3.318 | 0 | 0 | 8 | M | 2 |  |  |  | ROZPOCET | 0 | 0 | 0 | 0 | 0 | 2 | 0 | 4 | -547146877
| VV |  | 0,506+0,629+0,119+0,571+0,55+0,39 "viz položka 317941123 |  | 2.765 | [12 empty] | VV | 2 | 2 | True | 1 | ROZPOCET
| VV |  | 2,765*1,2 'Přepočtené koeficientem množství |  | 3.318 | [12 empty] | VV | 2 | 2 | False | 1 | ROZPOCET
86 | M | 13010750 | ocel profilová jakost S235JR (11 375) průřez IPE 180 | t | 0.17 |  | 0 | CS ÚRS 2024 01 |  | snížená |  | 0 | 1 | 0.17 | 0 | 0 | 8 | M | 2 |  |  |  | ROZPOCET | 0 | 0 | 0 | 0 | 0 | 2 | 0 | 4 | 671090889
| VV |  | 0,071+0,071 "viz položka 317941123 |  | 0.142 | [12 empty] | VV | 2 | 2 | True | 1 | ROZPOCET
| VV |  | 0,142*1,2 'Přepočtené koeficientem množství |  | 0.17 | [12 empty] | VV | 2 | 2 | False | 1 | ROZPOCET
87 | M | 13010724 | ocel profilová jakost S235JR (11 375) průřez I (IPN) 220 | t | 0.216 |  | 0 | CS ÚRS 2024 01 |  | snížená |  | 0 | 1 | 0.216 | 0 | 0 | 8 | M | 2 |  |  |  | ROZPOCET | 0 | 0 | 0 | 0 | 0 | 2 | 0 | 4 | 476633491
| VV |  | 0,18 "viz položka 317941123 |  | 0.18 | [12 empty] | VV | 2 | 2 | True | 1 | ROZPOCET
| VV |  | 0,18*1,2 'Přepočtené koeficientem množství |  | 0.216 | [12 empty] | VV | 2 | 2 | False | 1 | ROZPOCET
88 | M | 13010446 | úhelník ocelový rovnostranný jakost S235JR (11 375) 140x140x10mm | t | 2.262 |  | 0 | CS ÚRS 2024 01 |  | snížená |  | 0 | 1 | 2.262 | 0 | 0 | 8 | M | 2 |  |  |  | ROZPOCET | 0 | 0 | 0 | 0 | 0 | 2 | 0 | 4 | 237002609
| VV |  | 0,332+0,21+0,342+0,321+0,325+0,355 "viz položka 317941123 |  | 1.885 | [12 empty] | VV | 2 | 2 | True | 1 | ROZPOCET
| VV |  | 1,885*1,2 'Přepočtené koeficientem množství |  | 2.262 | [12 empty] | VV | 2 | 2 | False | 1 | ROZPOCET
89 | M | 13011072 | úhelník ocelový rovnostranný jakost S355J2 (11 503) 200x200x16mm | t | 0.221 |  | 0 | CS ÚRS 2024 01 |  | snížená |  | 0 | 1 | 0.221 | 0 | 0 | 8 | M | 2 |  |  |  | ROZPOCET | 0 | 0 | 0 | 0 | 0 | 2 | 0 | 4 | -2140110828
| VV |  | 0,184 "viz položka 317941123 |  | 0.184 | [12 empty] | VV | 2 | 2 | True | 1 | ROZPOCET
| VV |  | 0,184*1,2 'Přepočtené koeficientem množství |  | 0.221 | [12 empty] | VV | 2 | 2 | False | 1 | ROZPOCET
90 | K | 317941125 | Osazování ocelových válcovaných nosníků na zdivu I nebo IE nebo U nebo UE nebo L č. 24 a výše nebo výšky přes 220 mm | t | 8.31 |  | 0 | CS ÚRS 2024 01 |  | snížená |  | 0 | 0.01221 | 0.10147 | 0 | 0 | 4 | K | 2 |  |  |  | ROZPOCET | 0 | 0 | 0 | 0 | 0 | 2 | 0 | 4 | 86687403
| Online PSC |  | https://podminky.urs.cz/item/CS_URS_2024_01/317941125 | [14 empty] | Online PSC | 2
| VV |  | 0,0681*(6,1*6+5,4*2) "I340 |  | 3.228 | [12 empty] | VV | 2 | 2 | True | 0 | ROZPOCET
| VV |  | 0,061*(5,9*2) "I320 |  | 0.72 | [12 empty] | VV | 2 | 2 | True | 0 | ROZPOCET
| VV |  | 0,0542*(6,5*2) "I300 |  | 0.705 | [12 empty] | VV | 2 | 2 | True | 0 | ROZPOCET
| VV |  | 0,0362*(4*2) "I240 |  | 0.29 | [12 empty] | VV | 2 | 2 | True | 0 | ROZPOCET
| VV |  | "viz D.1.1.2.b)5 | [14 empty] | VV | 2 | 1 | True | 0 | ROZPOCET
| VV |  | 0,0542*8,15*2 "I300 |  | 0.883 | [12 empty] | VV | 2 | 2 | True | 0 | ROZPOCET
| VV |  | 0,0479*5,6*2 "I280 |  | 0.536 | [12 empty] | VV | 2 | 2 | True | 0 | ROZPOCET
| VV |  | 0,0418*5,1*2 "I260 |  | 0.426 | [12 empty] | VV | 2 | 2 | True | 0 | ROZPOCET
| VV |  | "viz D.1.1.2.b)8 | [14 empty] | VV | 2 | 1 | True | 0 | ROZPOCET
| VV |  | Mezisoučet objekt C1 |  | 6.788 | [12 empty] | VV | 2 | 3 | True | 0 | ROZPOCET
| VV |  | 0,0479*(3,5*2) "I280 |  | 0.335 | [12 empty] | VV | 2 | 2 | True | 0 | ROZPOCET
| VV |  | 0,0362*4,2*2 "I240 |  | 0.304 | [12 empty] | VV | 2 | 2 | True | 0 | ROZPOCET
| VV |  | "viz D.1.1.2.b)7 | [14 empty] | VV | 2 | 1 | True | 0 | ROZPOCET
| VV |  | 0,0542*8,15*2 "I300 |  | 0.883 | [12 empty] | VV | 2 | 2 | True | 0 | ROZPOCET
| VV |  | "viz D.1.1.2.b)11 | [14 empty] | VV | 2 | 1 | True | 0 | ROZPOCET
| VV |  | Mezisoučet objetk C2 |  | 1.522 | [12 empty] | VV | 2 | 3 | True | 0 | ROZPOCET
| VV |  | Součet |  | 8.31 | [12 empty] | VV | 2 | 4 | True | 1 | ROZPOCET
91 | M | 13010726 | ocel profilová jakost S235JR (11 375) průřez I (IPN) 240 | t | 0.713 |  | 0 | CS ÚRS 2024 01 |  | snížená |  | 0 | 1 | 0.713 | 0 | 0 | 8 | M | 2 |  |  |  | ROZPOCET | 0 | 0 | 0 | 0 | 0 | 2 | 0 | 4 | -420551853
| VV |  | 0,29+0,304 "viz položka 317941125 |  | 0.594 | [12 empty] | VV | 2 | 2 | True | 1 | ROZPOCET
| VV |  | 0,594*1,2 'Přepočtené koeficientem množství |  | 0.713 | [12 empty] | VV | 2 | 2 | False | 1 | ROZPOCET
92 | M | 13010732 | ocel profilová jakost S235JR (11 375) průřez I (IPN) 300 | t | 2.965 |  | 0 | CS ÚRS 2024 01 |  | snížená |  | 0 | 1 | 2.965 | 0 | 0 | 8 | M | 2 |  |  |  | ROZPOCET | 0 | 0 | 0 | 0 | 0 | 2 | 0 | 4 | 2068351199
| VV |  | 0,705+0,883+0,883 "viz položka 317941125 |  | 2.471 | [12 empty] | VV | 2 | 2 | True | 1 | ROZPOCET
| VV |  | 2,471*1,2 'Přepočtené koeficientem množství |  | 2.965 | [12 empty] | VV | 2 | 2 | False | 1 | ROZPOCET
93 | M | 13010730 | ocel profilová jakost S235JR (11 375) průřez I (IPN) 280 | t | 0.871 |  | 0 | CS ÚRS 2024 01 |  | snížená |  | 0 | 1 | 0.871 | 0 | 0 | 8 | M | 2 |  |  |  | ROZPOCET | 0 | 0 | 0 | 0 | 0 | 2 | 0 | 4 | 144730148
| VV |  | 0,335+0,536 "viz položka 317941125 |  | 0.871 | [12 empty] | VV | 2 | 2 | True | 1 | ROZPOCET
94 | M | 13010728 | ocel profilová jakost S235JR (11 375) průřez I (IPN) 260 | t | 0.511 |  | 0 | CS ÚRS 2024 01 |  | snížená |  | 0 | 1 | 0.511 | 0 | 0 | 8 | M | 2 |  |  |  | ROZPOCET | 0 | 0 | 0 | 0 | 0 | 2 | 0 | 4 | 1556951093
| VV |  | 0,426 "viz položka 317941125 |  | 0.426 | [12 empty] | VV | 2 | 2 | True | 1 | ROZPOCET
| VV |  | 0,426*1,2 'Přepočtené koeficientem množství |  | 0.511 | [12 empty] | VV | 2 | 2 | False | 1 | ROZPOCET
95 | M | 13011019 | ocel profilová jakost S235JR (11 375) průřez I (IPN) 320 | t | 0.864 |  | 0 | CS ÚRS 2024 01 |  | snížená |  | 0 | 1 | 0.864 | 0 | 0 | 8 | M | 2 |  |  |  | ROZPOCET | 0 | 0 | 0 | 0 | 0 | 2 | 0 | 4 | 200951172
| VV |  | 0,72 "viz položka 317941125 |  | 0.72 | [12 empty] | VV | 2 | 2 | True | 1 | ROZPOCET
| VV |  | 0,72*1,2 'Přepočtené koeficientem množství |  | 0.864 | [12 empty] | VV | 2 | 2 | False | 1 | ROZPOCET
96 | M | 13011020 | ocel profilová jakost S235JR (11 375) průřez I (IPN) 340 | t | 3.874 |  | 0 | CS ÚRS 2024 01 |  | snížená |  | 0 | 1 | 3.874 | 0 | 0 | 8 | M | 2 |  |  |  | ROZPOCET | 0 | 0 | 0 | 0 | 0 | 2 | 0 | 4 | 1046987204
| VV |  | 3,228 "viz položka 317941125 |  | 3.228 | [12 empty] | VV | 2 | 2 | True | 1 | ROZPOCET
| VV |  | 3,228*1,2 'Přepočtené koeficientem množství |  | 3.874 | [12 empty] | VV | 2 | 2 | False | 1 | ROZPOCET
97 | K | 317998114 | Izolace tepelná mezi překlady z pěnového polystyrenu výšky 24 cm, tloušťky 90 mm | m | 23.5 |  | 0 | CS ÚRS 2024 01 |  | snížená |  | 0 | 0.00034 | 0.00799 | 0 | 0 | 4 | K | 2 |  |  |  | ROZPOCET | 0 | 0 | 0 | 0 | 0 | 2 | 0 | 4 | -1395278954
| Online PSC |  | https://podminky.urs.cz/item/CS_URS_2024_01/317998114 | [14 empty] | Online PSC | 2
| VV |  | 1,25*6 "viz D.1.1.2.b)5 |  | 7.5 | [12 empty] | VV | 2 | 2 | True | 0 | ROZPOCET
| VV |  | 1,25*5 "viz D.1.1.2.b)8 |  | 6.25 | [12 empty] | VV | 2 | 2 | True | 0 | ROZPOCET
| VV |  | 2,25*1 "viz D.1.1.2.b)10 |  | 2.25 | [12 empty] | VV | 2 | 2 | True | 0 | ROZPOCET
| VV |  | 1,25*5 "viz D.1.1.2.b)11 |  | 6.25 | [12 empty] | VV | 2 | 2 | True | 0 | ROZPOCET
| VV |  | 1,25*1 "viz D.1.1.2.b)13 |  | 1.25 | [12 empty] | VV | 2 | 2 | True | 0 | ROZPOCET
| VV |  | Součet |  | 23.5 | [12 empty] | VV | 2 | 4 | True | 1 | ROZPOCET
98 | K | 317998122 | Izolace tepelná mezi překlady z pěnového polystyrenu jakékoliv výšky, tloušťky přes 50 do 70 mm | m2 | 42.938 |  | 0 | CS ÚRS 2024 01 |  | snížená |  | 0 | 0.0011 | 0.047232 | 0 | 0 | 4 | K | 2 |  |  |  | ROZPOCET | 0 | 0 | 0 | 0 | 0 | 2 | 0 | 4 | 1796068346
| Online PSC |  | https://podminky.urs.cz/item/CS_URS_2024_01/317998122 | [14 empty] | Online PSC | 2
| VV |  | 2,9*0,15*2+2,25*0,15+2,3*0,15*17+2,1*0,15+3*0,16 "viz D.1.1.2.b)5 |  | 7.868 | [12 empty] | VV | 2 | 2 | True | 0 | ROZPOCET
| VV |  | 2,9*0,15*2+2,3*0,15*13+3*0,16 "viz D.1.1.2.b)7 |  | 5.835 | [12 empty] | VV | 2 | 2 | True | 0 | ROZPOCET
| VV |  | 2,9*0,15*2+2,3*0,15*21+2*0,15+3*0,16 "viz D.1.1.2.b)8 |  | 8.895 | [12 empty] | VV | 2 | 2 | True | 0 | ROZPOCET
| VV |  | 2,9*0,15*2+2,3*0,15*14 "viz D.1.1.2.b)10 |  | 5.7 | [12 empty] | VV | 2 | 2 | True | 0 | ROZPOCET
| VV |  | 2,9*0,15*2+2,3*0,15*21+3*0,16 "viz D.1.1.2.b)11 |  | 8.595 | [12 empty] | VV | 2 | 2 | True | 0 | ROZPOCET
| VV |  | 2,9*0,15*2+2,3*0,15*15 "viz D.1.1.2.b)13 |  | 6.045 | [12 empty] | VV | 2 | 2 | True | 0 | ROZPOCET
| VV |  | Součet |  | 42.938 | [12 empty] | VV | 2 | 4 | True | 1 | ROZPOCET
99 | K | 330321610 | Sloupy, pilíře, táhla, rámové stojky, vzpěry z betonu železového (bez výztuže) bez zvláštních nároků na vliv prostředí tř. C 30/37 | m3 | 12.111 |  | 0 | CS ÚRS 2024 01 |  | snížená |  | 0 | 2.5019 | 30.3001 | 0 | 0 | 4 | K | 2 |  |  |  | ROZPOCET | 0 | 0 | 0 | 0 | 0 | 2 | 0 | 4 | 693527588
| Online PSC |  | https://podminky.urs.cz/item/CS_URS_2024_01/330321610 | [14 empty] | Online PSC | 2
| VV |  | 0,7*0,25*3,55*1 "S1a.1 |  | 0.621 | [12 empty] | VV | 2 | 2 | True | 0 | ROZPOCET
| VV |  | 0,7*0,25*3,55*4 "S1a.2 |  | 2.485 | [12 empty] | VV | 2 | 2 | True | 0 | ROZPOCET
| VV |  | 0,7*0,25*3,55*3 "S1a.3 |  | 1.864 | [12 empty] | VV | 2 | 2 | True | 0 | ROZPOCET
| VV |  | 0,7*0,25*3,55*1 "S1a.4 |  | 0.621 | [12 empty] | VV | 2 | 2 | True | 0 | ROZPOCET
| VV |  | "viz D.1.1.2.b)5 | [14 empty] | VV | 2 | 1 | True | 0 | ROZPOCET
| VV |  | 0,7*0,25*3,05*1 "S2a.1 |  | 0.534 | [12 empty] | VV | 2 | 2 | True | 0 | ROZPOCET
| VV |  | 0,7*0,25*3,05*1 "S2a.2 |  | 0.534 | [12 empty] | VV | 2 | 2 | True | 0 | ROZPOCET
| VV |  | "viz d.1.1.2.b)8 | [14 empty] | VV | 2 | 1 | True | 0 | ROZPOCET
| VV |  | Mezisoučet objekt C1 |  | 6.659 | [12 empty] | VV | 2 | 3 | True | 0 | ROZPOCET
| VV |  | 0,4*0,25*3,5*1 "S1.b1 |  | 0.35 | [12 empty] | VV | 2 | 2 | True | 0 | ROZPOCET
| VV |  | 0,4*0,4*3,5*2 "S1.b2 |  | 1.12 | [12 empty] | VV | 2 | 2 | True | 0 | ROZPOCET
| VV |  | 0,4*0,4*3,5*1 "S1.b3 |  | 0.56 | [12 empty] | VV | 2 | 2 | True | 0 | ROZPOCET
| VV |  | 0,3*0,55*2,95*2 "S1.b4 |  | 0.974 | [12 empty] | VV | 2 | 2 | True | 0 | ROZPOCET
| VV |  | 0,3*0,4*2,95*2 "S1.b5 |  | 0.708 | [12 empty] | VV | 2 | 2 | True | 0 | ROZPOCET
| VV |  | "viz D.1.1.2.b)6 | [14 empty] | VV | 2 | 1 | True | 0 | ROZPOCET
| VV |  | 0,4*0,25*3*1 "S2.b1 |  | 0.3 | [12 empty] | VV | 2 | 2 | True | 0 | ROZPOCET
| VV |  | 0,4*0,4*3*2 "S2.b2 |  | 0.96 | [12 empty] | VV | 2 | 2 | True | 0 | ROZPOCET
| VV |  | 0,4*0,4*3*1 "S2.b3 |  | 0.48 | [12 empty] | VV | 2 | 2 | True | 0 | ROZPOCET
| VV |  | "viz D.1.1.2.b)9 | [14 empty] | VV | 2 | 1 | True | 0 | ROZPOCET
| VV |  | Mezisoučet objekt spojovací chodby |  | 5.452 | [12 empty] | VV | 2 | 3 | True | 0 | ROZPOCET
| VV |  | Součet |  | 12.111 | [12 empty] | VV | 2 | 4 | True | 1 | ROZPOCET
100 | K | 331351121 | Bednění hranatých sloupů a pilířů včetně vzepření průřezu pravoúhlého čtyřúhelníka výšky do 4 m, průřezu přes 0,08 do 0,16 m2 zřízení | m2 | 57.94 |  | 0 | CS ÚRS 2024 01 |  | snížená |  | 0 | 0.00244 | 0.14137 | 0 | 0 | 4 | K | 2 |  |  |  | ROZPOCET | 0 | 0 | 0 | 0 | 0 | 2 | 0 | 4 | 761963618
| Online PSC |  | https://podminky.urs.cz/item/CS_URS_2024_01/331351121 | [14 empty] | Online PSC | 2
| VV |  | (0,4+0,25)*2*3,5*1 "S1.b1 |  | 4.55 | [12 empty] | VV | 2 | 2 | True | 0 | ROZPOCET
| VV |  | (0,4+0,4)*2*3,5*2 "S1.b2 |  | 11.2 | [12 empty] | VV | 2 | 2 | True | 0 | ROZPOCET
| VV |  | (0,4+0,4)*2*3,5*1 "S1.b3 |  | 5.6 | [12 empty] | VV | 2 | 2 | True | 0 | ROZPOCET
| VV |  | (0,3+0,55)*2*2,95*2 "S1.b4 |  | 10.03 | [12 empty] | VV | 2 | 2 | True | 0 | ROZPOCET
| VV |  | (0,3+0,4)*2*2,95*2 "S1.b5 |  | 8.26 | [12 empty] | VV | 2 | 2 | True | 0 | ROZPOCET
| VV |  | "viz D.1.1.2.b)6 | [14 empty] | VV | 2 | 1 | True | 0 | ROZPOCET
| VV |  | (0,4+0,25)*2*3*1 "S2.b1 |  | 3.9 | [12 empty] | VV | 2 | 2 | True | 0 | ROZPOCET
| VV |  | (0,4+0,4)*2*3*2 "S2.b2 |  | 9.6 | [12 empty] | VV | 2 | 2 | True | 0 | ROZPOCET
| VV |  | (0,4+0,4)*2*3*1 "S2.b3 |  | 4.8 | [12 empty] | VV | 2 | 2 | True | 0 | ROZPOCET
| VV |  | "viz D.1.1.2.b)9 | [14 empty] | VV | 2 | 1 | True | 0 | ROZPOCET
| VV |  | Mezisoučet objekt spojovací chodby |  | 57.94 | [12 empty] | VV | 2 | 3 | True | 0 | ROZPOCET
| VV |  | Součet |  | 57.94 | [12 empty] | VV | 2 | 4 | True | 1 | ROZPOCET
101 | K | 331351122 | Bednění hranatých sloupů a pilířů včetně vzepření průřezu pravoúhlého čtyřúhelníka výšky do 4 m, průřezu přes 0,08 do 0,16 m2 odstranění | m2 | 57.94 |  | 0 | CS ÚRS 2024 01 |  | snížená |  | 0 | 0 | 0 | 0 | 0 | 4 | K | 2 |  |  |  | ROZPOCET | 0 | 0 | 0 | 0 | 0 | 2 | 0 | 4 | -1049187417
| Online PSC |  | https://podminky.urs.cz/item/CS_URS_2024_01/331351122 | [14 empty] | Online PSC | 2
| VV |  | 57,94 "viz položka 331351121 |  | 57.94 | [12 empty] | VV | 2 | 2 | True | 1 | ROZPOCET
102 | K | 331351125 | Bednění hranatých sloupů a pilířů včetně vzepření průřezu pravoúhlého čtyřúhelníka výšky do 4 m, průřezu přes 0,16 m2 zřízení | m2 | 72.295 |  | 0 | CS ÚRS 2024 01 |  | snížená |  | 0 | 0.0022 | 0.15905 | 0 | 0 | 4 | K | 2 |  |  |  | ROZPOCET | 0 | 0 | 0 | 0 | 0 | 2 | 0 | 4 | -1381262427
| Online PSC |  | https://podminky.urs.cz/item/CS_URS_2024_01/331351125 | [14 empty] | Online PSC | 2
| VV |  | (0,7+0,25)*2*3,55*1 "S1a.1 |  | 6.745 | [12 empty] | VV | 2 | 2 | True | 0 | ROZPOCET
| VV |  | (0,7+0,25)*2*3,55*4 "S1a.2 |  | 26.98 | [12 empty] | VV | 2 | 2 | True | 0 | ROZPOCET
| VV |  | (0,7+0,25)*2*3,55*3 "S1a.3 |  | 20.235 | [12 empty] | VV | 2 | 2 | True | 0 | ROZPOCET
| VV |  | (0,7+0,25)*2*3,55*1 "S1a.4 |  | 6.745 | [12 empty] | VV | 2 | 2 | True | 0 | ROZPOCET
| VV |  | "viz D.1.1.2.b)5 | [14 empty] | VV | 2 | 1 | True | 0 | ROZPOCET
| VV |  | (0,7+0,25)*2*3,05*1 "S2a.1 |  | 5.795 | [12 empty] | VV | 2 | 2 | True | 0 | ROZPOCET
| VV |  | (0,7+0,25)*2*3,05*1 "S2a.2 |  | 5.795 | [12 empty] | VV | 2 | 2 | True | 0 | ROZPOCET
| VV |  | "viz d.1.1.2.b)8 | [14 empty] | VV | 2 | 1 | True | 0 | ROZPOCET
| VV |  | Mezisoučet objekt C1 |  | 72.295 | [12 empty] | VV | 2 | 3 | True | 0 | ROZPOCET
| VV |  | Součet |  | 72.295 | [12 empty] | VV | 2 | 4 | True | 1 | ROZPOCET
103 | K | 331351126 | Bednění hranatých sloupů a pilířů včetně vzepření průřezu pravoúhlého čtyřúhelníka výšky do 4 m, průřezu přes 0,16 m2 odstranění | m2 | 72.295 |  | 0 | CS ÚRS 2024 01 |  | snížená |  | 0 | 0 | 0 | 0 | 0 | 4 | K | 2 |  |  |  | ROZPOCET | 0 | 0 | 0 | 0 | 0 | 2 | 0 | 4 | 444003714
| Online PSC |  | https://podminky.urs.cz/item/CS_URS_2024_01/331351126 | [14 empty] | Online PSC | 2
| VV |  | 72,295 "viz položka 331351125 |  | 72.295 | [12 empty] | VV | 2 | 2 | True | 1 | ROZPOCET
104 | K | 342244101 | Příčky jednoduché z cihel děrovaných klasických spojených na pero a drážku na maltu M5, pevnost cihel do P15, tl. příčky 80 mm | m2 | 356.794 |  | 0 | CS ÚRS 2024 01 |  | snížená |  | 0 | 0.08258 | 29.464 | 0 | 0 | 4 | K | 2 |  |  |  | ROZPOCET | 0 | 0 | 0 | 0 | 0 | 2 | 0 | 4 | 1459732032
| Online PSC |  | https://podminky.urs.cz/item/CS_URS_2024_01/342244101 | [14 empty] | Online PSC | 2
| VV |  | (0,45+0,35+1,7+1,7)*3,5 "viz D.1.1.1.3 |  | 14.7 | [12 empty] | VV | 2 | 2 | True | 0 | ROZPOCET
| VV |  | (1,9+1,5+0,25+2,35+2,55+0,2+0,6)*3,05 "viz D.1.1.1.4 |  | 28.518 | [12 empty] | VV | 2 | 2 | True | 0 | ROZPOCET
| VV |  | (0,3+1,15+2,35+2,35+0,2+0,6)*3,05 "viz D.1.1.1.5 |  | 21.198 | [12 empty] | VV | 2 | 2 | True | 0 | ROZPOCET
| VV |  | Mezisoučet objekt C1 |  | 64.416 | [12 empty] | VV | 2 | 3 | True | 0 | ROZPOCET
| VV |  | (2,35+2,55+2,25+2,25+3,7+3,45+1,45+2,55+1,7)*3,5 "viz D.1.1.1.3 |  | 77.875 | [12 empty] | VV | 2 | 2 | True | 0 | ROZPOCET
| VV |  | (2,4+2,35+2,25+2,25+3,45+1,45+2,55+1,7+2,35+2,4+2,25+2,25)*3,05 "viz D.1.1.1.4 |  | 84.333 | [12 empty] | VV | 2 | 2 | True | 0 | ROZPOCET
| VV |  | (3,45+1,45+2,55+1,7+2,4+2,35+2,25+2,25)*3,05 "viz D.1.1.1.5 |  | 56.12 | [12 empty] | VV | 2 | 2 | True | 0 | ROZPOCET
| VV |  | Mezisoučet objekt C2 |  | 218.328 | [12 empty] | VV | 2 | 3 | True | 0 | ROZPOCET
| VV |  | (0,6+0,25+2,15)*3,5 "viz D.1.1.1.3 |  | 10.5 | [12 empty] | VV | 2 | 2 | True | 0 | ROZPOCET
| VV |  | (5,8+4,9+1,3+2,1+0,4+0,25+2,7+0,2+1,7+1,3)*3+3,2*2*0,25 "viz D.1.1.1.4 |  | 63.55 | [12 empty] | VV | 2 | 2 | True | 0 | ROZPOCET
| VV |  | Mezisoučet objekt chodby |  | 74.05 | [12 empty] | VV | 2 | 3 | True | 0 | ROZPOCET
| VV |  | Součet |  | 356.794 | [12 empty] | VV | 2 | 4 | True | 1 | ROZPOCET
105 | K | 342244121 | Příčky jednoduché z cihel děrovaných klasických spojených na pero a drážku na maltu M5, pevnost cihel do P15, tl. příčky 140 mm | m2 | 2325.518 |  | 0 | CS ÚRS 2024 01 |  | snížená |  | 0 | 0.14605 | 339.6419 | 0 | 0 | 4 | K | 2 |  |  |  | ROZPOCET | 0 | 0 | 0 | 0 | 0 | 2 | 0 | 4 | 263747614
| Online PSC |  | https://podminky.urs.cz/item/CS_URS_2024_01/342244121 | [14 empty] | Online PSC | 2
| VV |  | (0,8+0,8+2,2+6,6+1,6+2,65+3,65+6,6+0,8+0,8+1,65+0,2+0,3+2,1+4,35+2,65+0,8+0,8+2,3+1+3,1+0,8+0,8+0,8+0,8+0,95+0,2+1,3+0,5+3,95+2,35+1,5+4,5)*3,5 |  | 224.7 | [12 empty] | VV | 2 | 2 | True | 0 | ROZPOCET
| VV |  | (3,15+2,6+1+2,45+0,95+0,1+0,95+0,2+0,45+1,65+0,3+3,95+4,05+3,95+0,95+0,2+0,2+0,95+6,6+3+0,8+0,8+6,6+0,95+0,2+0,2+0,95+2,98)*3,5+1,2*1,6+3,2*1,6/2 |  | 183.435 | [12 empty] | VV | 2 | 2 | True | 0 | ROZPOCET
| VV |  | "viz D.1.1.1.3 | [14 empty] | VV | 2 | 1 | True | 0 | ROZPOCET
| VV |  | (3,9+1,05+0,8+0,8+0,65+0,55+0,2+1,65+0,3+0,8+0,8+3,15+2,4+3,45+0,25+0,95+0,25+0,95+0,5+3,1+2,75+2,45+0,25+0,95+0,25+0,95+2,45+2,75+2,75+2,45)*3,05 |  | 135.725 | [12 empty] | VV | 2 | 2 | True | 0 | ROZPOCET
| VV |  | (0,25+0,95+0,95+0,25+2,45+2,75+2,75+2,45+0,25+0,95+0,95+0,25+2,75+2,45+2,75+2,45+0,25+0,95+0,95+0,25+2,75+2,45+0,85+0,2+0,25+0,95+0,95+0,25+6,6)*3,05 |  | 131.913 | [12 empty] | VV | 2 | 2 | True | 0 | ROZPOCET
| VV |  | (2,45+2,75+0,95+0,25+0,25+0,95+2,75+2,45+2,45+2,75+0,25+0,95+0,95+0,25+2,75+2,45+2,95)*3,05 |  | 87.078 | [12 empty] | VV | 2 | 2 | True | 0 | ROZPOCET
| VV |  | "viz D.1.1.1.4 | [14 empty] | VV | 2 | 1 | True | 0 | ROZPOCET
| VV |  | (2,75+2,45+0,25+0,95+0,95+0,25+2,75+2,45+0,6+0,65+0,6+2,45+2,75+0,25+0,95+0,95+0,25+2,75+2,45+2,45+2,75+0,25+0,95+2,9+2,7+0,2+0,95+0,8+0,25+0,95)*3,05 |  | 129.93 | [12 empty] | VV | 2 | 2 | True | 0 | ROZPOCET
| VV |  | (0,95+0,25+2,45+2,75+2,75+2,45+0,25+0,95+0,95+0,25+2,45+2,75+2,75+2,45+0,95+0,25+0,25+0,95+2,75+2,45+3,15+2,4+0,95+0,25+0,25+0,95+0,2+0,85)*3,05 |  | 125.05 | [12 empty] | VV | 2 | 2 | True | 0 | ROZPOCET
| VV |  | (2,75+2,45+0,25+0,95+0,95+0,25+6,6+0,2+1,1+2,75+2,45+0,25+0,95+0,95+0,25+2,75+2,45+2,75+2,45+0,95+0,25+0,25+0,95+2,75+2,45+2,95+0,45+2,15+0,3)*3,05 |  | 143.198 | [12 empty] | VV | 2 | 2 | True | 0 | ROZPOCET
| VV |  | (0,2+2,25+3,65)*3,05 |  | 18.605 | [12 empty] | VV | 2 | 2 | True | 0 | ROZPOCET
| VV |  | "viz D.1.1.1.5 | [14 empty] | VV | 2 | 1 | True | 0 | ROZPOCET
| VV |  | Mezisoučet objekt C1 |  | 1179.634 | [12 empty] | VV | 2 | 3 | True | 0 | ROZPOCET
| VV |  | (2,75+2,45+0,95+0,25+0,25+0,95+2,75+2,45+2,75+2,45+0,95+0,25+0,25+0,95+2,75+2,45+2,75+2,45+0,95+0,25+0,25+0,95+2,75+2,45+3,95+2,6+0,25+0,95+0,95)*3,5 |  | 164.85 | [12 empty] | VV | 2 | 2 | True | 0 | ROZPOCET
| VV |  | (0,25+0,25+0,95+0,95+0,25+6,45+0,2+1,65+0,3+2,6+1,05+0,55+1,2+0,25+0,95+0,95+0,25+2,75+2,45+2,45+2,75+0,25+0,95+0,95)*3,5+3,25*(3,55+1,9)/2+1,45*1,9 |  | 122.211 | [12 empty] | VV | 2 | 2 | True | 0 | ROZPOCET
| VV |  | (0,25+2,75+2,45+1,05)*3,5 |  | 22.75 | [12 empty] | VV | 2 | 2 | True | 0 | ROZPOCET
| VV |  | "viz D.1.1.1.3 | [14 empty] | VV | 2 | 1 | True | 0 | ROZPOCET
| VV |  | (2,75+2,45+0,25+0,95+0,95+0,25+2,75+2,45+2,45+2,75+0,25+0,95+0,95+0,25+2,45+2,75+0,95+0,25+0,25+0,95+2,55+2,75+2,45+0,95+0,25+0,25+0,95+2,45)*3,05 |  | 123.83 | [12 empty] | VV | 2 | 2 | True | 0 | ROZPOCET
| VV |  | (2,75+2,75+2,45+0,95+0,25+0,25+0,95+6,45+4,7+1,05+0,25+0,95+0,95+0,25+2,75+2,45+0,95+0,25+0,25+0,95+2,75+2,45+1,05)*3,05 |  | 118.34 | [12 empty] | VV | 2 | 2 | True | 0 | ROZPOCET
| VV |  | "viz D.1.1.1.4 | [14 empty] | VV | 2 | 1 | True | 0 | ROZPOCET
| VV |  | (2,75+2,45+0,95+0,25+0,25+0,95+2,45+2,75+2,75+2,45+0,95+0,25+0,25+0,95+0,95+0,25+0,25+0,95+2,55+2,75+2,45+0,95+0,25+0,25+0,95+2,75+2,45+2,45)*3,05 |  | 123.83 | [12 empty] | VV | 2 | 2 | True | 0 | ROZPOCET
| VV |  | (2,75+0,95+0,25+0,25+0,95+6,45+0,2+1,65+0,3+4,7+0,25+0,95+0,95+0,25+2,75+2,45+2,45+2,75+0,25+0,95+0,95+0,25+2,45+2,75)*3,05+1,05*2,1 |  | 120.698 | [12 empty] | VV | 2 | 2 | True | 0 | ROZPOCET
| VV |  | "viz D.1.1.1.5 | [14 empty] | VV | 2 | 1 | True | 0 | ROZPOCET
| VV |  | Mezisoučet objekt C2 |  | 796.509 | [12 empty] | VV | 2 | 3 | True | 0 | ROZPOCET
| VV |  | (2,15+2,45+4,95+7,4+4,8+5,95+0,45+1+0,45+1,8+2,65+6,9+4,05+7,25)*3,5 "viz D.1.1.1.3 |  | 182.875 | [12 empty] | VV | 2 | 2 | True | 0 | ROZPOCET
| VV |  | (10+7,4+1,8+5,8+0,45+1+0,45+5,95+13,9+7,4+1,35)*3 "viz D.1.1.1.4 |  | 166.5 | [12 empty] | VV | 2 | 2 | True | 0 | ROZPOCET
| VV |  | Mezisoučet objekt chodby |  | 349.375 | [12 empty] | VV | 2 | 3 | True | 0 | ROZPOCET
| VV |  | Součet |  | 2325.518 | [12 empty] | VV | 2 | 4 | True | 1 | ROZPOCET
106 | K | 346272236 | Přizdívky z pórobetonových tvárnic objemová hmotnost do 500 kg/m3, na tenké maltové lože, tloušťka přizdívky 100 mm | m2 | 400.2 |  | 0 | CS ÚRS 2024 01 |  | snížená |  | 0 | 0.06452 | 25.8209 | 0 | 0 | 4 | K | 2 |  |  |  | ROZPOCET | 0 | 0 | 0 | 0 | 0 | 2 | 0 | 4 | 832195534
| Online PSC |  | https://podminky.urs.cz/item/CS_URS_2024_01/346272236 | [14 empty] | Online PSC | 2
| VV |  | (2,2+1,2)*1,5 "viz D.1.1.1.3 |  | 5.1 | [12 empty] | VV | 2 | 2 | True | 0 | ROZPOCET
| VV |  | (2,1+2,1+2,1+2,1+2,1+2,1+2,1+2,1+2,1+2,1)*1,5+(1,65+1,65+1,65+1,65+1,65+1,65+1,65+1,65+1,65+1,65)*2,5 "viz D.1.1.1.4 |  | 72.75 | [12 empty] | VV | 2 | 2 | True | 0 | ROZPOCET
| VV |  | (2,1+2,1+2,1+2,1+2,1+2,1+2,1+2,1+2,1+2,1+2,1+2,1+2,1+2,1+2,1)*1,5 |  | 47.25 | [12 empty] | VV | 2 | 2 | True | 0 | ROZPOCET
| VV |  | (1,65+1,65+1,65+1,65+1,65+1,65+1,65+1,65+1,65+1,65+1,65+1,65+1,65+0,9+1,65+1,65)*2,5 "viz D.1.1.1.5 |  | 64.125 | [12 empty] | VV | 2 | 2 | True | 0 | ROZPOCET
| VV |  | Mezisoučet objekt C1 |  | 189.225 | [12 empty] | VV | 2 | 3 | True | 0 | ROZPOCET
| VV |  | (2,1+2,1+2,1+2,1+2,1+2,1+2,1+2,1+2,1+2,1)*1,5+(1,65+1,65+1,65+1,65+1,65+1,65+1,65+1,65+1,65+1,65)*2,5 "viz D.1.1.1.3 |  | 72.75 | [12 empty] | VV | 2 | 2 | True | 0 | ROZPOCET
| VV |  | (2,1+2,1+2,1+2,1+2,1+2,1+2,1+2,1+2,1)*1,5+(1,65+1,65+1,65+1,65+1,65+1,65+1,65+1,65+1,65)*2,5 "viz D.1.1.1.4 |  | 65.475 | [12 empty] | VV | 2 | 2 | True | 0 | ROZPOCET
| VV |  | (2,1+2,1+2,1+2,1+2,1+2,1+2,1+2,1+2,1+2,1)*1,5+(1,65+1,65+1,65+1,65+1,65+1,65+1,65+1,65+1,65+1,65)*2,5 "viz D.1.1.1.5 |  | 72.75 | [12 empty] | VV | 2 | 2 | True | 0 | ROZPOCET
| VV |  | Mezisoučet objekt C2 |  | 210.975 | [12 empty] | VV | 2 | 3 | True | 0 | ROZPOCET
| VV |  | Součet |  | 400.2 | [12 empty] | VV | 2 | 4 | True | 1 | ROZPOCET
107 | K | 346272256 | Přizdívky z pórobetonových tvárnic objemová hmotnost do 500 kg/m3, na tenké maltové lože, tloušťka přizdívky 150 mm | m2 | 104.7 |  | 0 | CS ÚRS 2024 01 |  | snížená |  | 0 | 0.08341 | 8.733 | 0 | 0 | 4 | K | 2 |  |  |  | ROZPOCET | 0 | 0 | 0 | 0 | 0 | 2 | 0 | 4 | -447500880
| Online PSC |  | https://podminky.urs.cz/item/CS_URS_2024_01/346272256 | [14 empty] | Online PSC | 2
| VV |  | (1,05+0,85+0,95+1+1,5+0,9)*1,5 "viz D.1.1.1.3 |  | 9.375 | [12 empty] | VV | 2 | 2 | True | 0 | ROZPOCET
| VV |  | (0,95+0,85+0,85+0,85+0,85+0,85+0,85+1+1+0,85+0,85+0,85+0,85)*1,5 "viz D.1.1.1.4 |  | 17.175 | [12 empty] | VV | 2 | 2 | True | 0 | ROZPOCET
| VV |  | (0,85+0,85+0,85+0,85+0,85+1,4+0,85+0,85+0,85+0,85+0,85+0,85+1+0,85+0,85+0,85+0,85)*1,5 "viz D.1.1.1.5 |  | 22.725 | [12 empty] | VV | 2 | 2 | True | 0 | ROZPOCET
| VV |  | Mezisoučet objekt C1 |  | 49.275 | [12 empty] | VV | 2 | 3 | True | 0 | ROZPOCET
| VV |  | (0,85+0,85+0,85+0,85+0,85+1+1+0,85+0,85+0,85)*1,5 "viz D.1.1.1.3 |  | 13.2 | [12 empty] | VV | 2 | 2 | True | 0 | ROZPOCET
| VV |  | (0,85+0,85+0,85+0,85+1+1,2+0,85+0,85+0,85+0,85)*1,5 "viz D.1.1.1.4 |  | 13.5 | [12 empty] | VV | 2 | 2 | True | 0 | ROZPOCET
| VV |  | (0,85+0,85+0,85+1,2+1+0,85+0,85+0,85+0,85+0,85+0,85)*1,5 "viz d.1.1.1.5 |  | 14.775 | [12 empty] | VV | 2 | 2 | True | 0 | ROZPOCET
| VV |  | Mezisoučet objekt C2 |  | 41.475 | [12 empty] | VV | 2 | 3 | True | 0 | ROZPOCET
| VV |  | (1,05+0,85)*1,5 "viz D.1.1.1.3 |  | 2.85 | [12 empty] | VV | 2 | 2 | True | 0 | ROZPOCET
| VV |  | (0,85+1+1+1,95+1,5+1,1)*1,5 "viz D.1.1.1.4 |  | 11.1 | [12 empty] | VV | 2 | 2 | True | 0 | ROZPOCET
| VV |  | Mezisoučet objekt chodby |  | 13.95 | [12 empty] | VV | 2 | 3 | True | 0 | ROZPOCET
| VV |  | Součet |  | 104.7 | [12 empty] | VV | 2 | 4 | True | 1 | ROZPOCET
108 | K | 346272266 | Přizdívky z pórobetonových tvárnic objemová hmotnost do 500 kg/m3, na tenké maltové lože, tloušťka přizdívky 200 mm | m2 | 16.065 |  | 0 | CS ÚRS 2024 01 |  | snížená |  | 0 | 0.16114 | 2.5887 | 0 | 0 | 4 | K | 2 |  |  |  | ROZPOCET | 0 | 0 | 0 | 0 | 0 | 2 | 0 | 4 | 1811915215
| Online PSC |  | https://podminky.urs.cz/item/CS_URS_2024_01/346272266 | [14 empty] | Online PSC | 2
| VV |  | 1,4*1,5 "viz D.1.1.1.3 |  | 2.1 | [12 empty] | VV | 2 | 2 | True | 0 | ROZPOCET
| VV |  | 1,5*1,5 "viz D.1.1.1.4 |  | 2.25 | [12 empty] | VV | 2 | 2 | True | 0 | ROZPOCET
| VV |  | Mezisoučet objekt C1 |  | 4.35 | [12 empty] | VV | 2 | 3 | True | 0 | ROZPOCET
| VV |  | 1,61*1,5 "viz D.1.1.1.3 |  | 2.415 | [12 empty] | VV | 2 | 2 | True | 0 | ROZPOCET
| VV |  | 0,9*2,5+1,6*1,5 "viz D.1.1.1.4 |  | 4.65 | [12 empty] | VV | 2 | 2 | True | 0 | ROZPOCET
| VV |  | 0,9*2,5+1,6*1,5 "viz d.1.1.1.5 |  | 4.65 | [12 empty] | VV | 2 | 2 | True | 0 | ROZPOCET
| VV |  | Mezisoučet objekt C2 |  | 11.715 | [12 empty] | VV | 2 | 3 | True | 0 | ROZPOCET
| VV |  | Součet |  | 16.065 | [12 empty] | VV | 2 | 4 | True | 1 | ROZPOCET
109 | K | 346481111 | Zaplentování rýh, potrubí, válcovaných nosníků, výklenků nebo nik jakéhokoliv tvaru, na maltu ve stěnách nebo před stěnami rabicovým pletivem | m2 | 176.979 |  | 0 | CS ÚRS 2024 01 |  | snížená |  | 0 | 0.00785 | 1.3893 | 0 | 0 | 4 | K | 2 |  |  |  | ROZPOCET | 0 | 0 | 0 | 0 | 0 | 2 | 0 | 4 | 898742745
| Online PSC |  | https://podminky.urs.cz/item/CS_URS_2024_01/346481111 | [14 empty] | Online PSC | 2
| VV |  | (2,9*2+2,25+2,3*17+2,1+3)*(0,16+0,3+0,16) "viz D.1.1.2.b)5 |  | 32.395 | [12 empty] | VV | 2 | 2 | True | 0 | ROZPOCET
| VV |  | (2,9*2+2,3*13+3)*(0,16+0,3+0,16) "viz D.1.1.2.b)7 |  | 23.994 | [12 empty] | VV | 2 | 2 | True | 0 | ROZPOCET
| VV |  | (2,9*2+2,3*21+2+3)*(0,16+0,3+0,16) "viz D.1.1.2.b)8 |  | 36.642 | [12 empty] | VV | 2 | 2 | True | 0 | ROZPOCET
| VV |  | (2,9*2+2,3*14)*(0,16+0,3+0,16) "viz D.1.1.2.b)10 |  | 23.56 | [12 empty] | VV | 2 | 2 | True | 0 | ROZPOCET
| VV |  | (2,9*2+2,3*21+3)*(0,16+0,3+0,16) "viz D.1.1.2.b)11 |  | 35.402 | [12 empty] | VV | 2 | 2 | True | 0 | ROZPOCET
| VV |  | (2,9*2+2,3*15)*(0,16+0,3+0,16) "viz D.1.1.2.b)13 |  | 24.986 | [12 empty] | VV | 2 | 2 | True | 0 | ROZPOCET
| VV |  | Součet |  | 176.979 | [12 empty] | VV | 2 | 4 | True | 1 | ROZPOCET
110 | K | 348215112 | Plot z drátokamenných košů (gabionů) z lomového kamene neupraveného výplňového na sucho ze svařovaných panelů z ocelových sítí s povrchovou úpravou galfan šířky do 0,5 m výšky přes 1,5 m | m3 | 9.3 |  | 0 | CS ÚRS 2024 01 |  | snížená |  | 0 | 2.3095 | 21.4782 | 0 | 0 | 4 | K | 2 |  |  |  | ROZPOCET | 0 | 0 | 0 | 0 | 0 | 2 | 0 | 4 | -1501296269
| Online PSC |  | https://podminky.urs.cz/item/CS_URS_2024_01/348215112 | [14 empty] | Online PSC | 2
| VV |  | 6*2*0,3*2+3,5*2*0,3 "viz D.1.1.1.3 |  | 9.3 | [12 empty] | VV | 2 | 2 | True | 1 | ROZPOCET
111 | K | 389381001 | Dobetonování prefabrikovaných konstrukcí | m3 | 56.09 |  | 0 | CS ÚRS 2024 01 |  | snížená |  | 0 | 2.6447 | 148.3401 | 0 | 0 | 4 | K | 2 |  |  |  | ROZPOCET | 0 | 0 | 0 | 0 | 0 | 2 | 0 | 4 | -926778669
| Online PSC |  | https://podminky.urs.cz/item/CS_URS_2024_01/389381001 | [14 empty] | Online PSC | 2
| VV |  | (3,9*0,55/2+5,9*0,95/2+5,9*0,1+5,9*0,25+6,8*0,05+6,8*0,1+5,9*0,1*2+5,9*0,25+5,9*0,1+6,8*0,05*2+5,9*0,1+5,9*0,15+6,8*0,05+5,9*0,1*2+6,8*0,05*2)*0,25 |  | 3.64 | [12 empty] | VV | 2 | 2 | True | 0 | ROZPOCET
| VV |  | (5,9*0,1*2+6,8*0,05*2+5,9*0,1*2+6,8*0,05+5,9*0,1*2+5,9*0,05+5,9*0,1*2+6,8*0,05)*0,25+5 "viz D.1.1.2.b)4 |  | 6.594 | [12 empty] | VV | 2 | 2 | True | 0 | ROZPOCET
| VV |  | (5,9*0,1+5,9*0,25+0,85*0,15+6,8*0,1*3+6,8*0,05+3,9*0,55/2+5,9*0,8/2+2,8*0,1+3,75*0,15+6,8*0,1*3+6,8*0,05*2+5,9*0,1*2+6,8*0,1+5,9*0,1*4+6,8*0,05)*0,25 |  | 4.032 | [12 empty] | VV | 2 | 2 | True | 0 | ROZPOCET
| VV |  | (5,9*0,1*2+6,8*0,05+5,9*0,1*2+6,8*0,05+5,9*0,1*2+6,8*0,05)*0,25+5 "viz D.1.1.2.b)7 |  | 6.14 | [12 empty] | VV | 2 | 2 | True | 0 | ROZPOCET
| VV |  | (6,8*0,05+5,9*0,1*2+6,8*0,05*2+5,9*0,1*2+6,8*0,05*2+6,8*0,1*2+3,9*0,55/2+5,9*0,8/2+3,65*0,05+6,8*0,15+5,9*0,1*2+6,8*0,05*2+5,9*0,1*2+6,8*0,1*2)*0,25 |  | 3.614 | [12 empty] | VV | 2 | 2 | True | 0 | ROZPOCET
| VV |  | (6,8*0,15+6,8*0,05+0,45*0,5+6,8*0,05+5,9*0,1*4+6,8*0,05+5,9*0,1*2+6,8*0,05*2+5,9*0,1*2+6,8*0,05*2+5,9*0,1*2)*0,25+5 "viz D.1.1.2.b)10 |  | 7.381 | [12 empty] | VV | 2 | 2 | True | 0 | ROZPOCET
| VV |  | (6,7*0,05+5,75*0,1*2+6,7*0,05*2+5,75*0,1*2+6,7*0,05*2+5,75*0,1*2+6,7*0,05*2+5,75*0,1*2+2,8*0,05+6,7*0,05+5,75*0,1*2+6,7*0,05*2+5,75*0,1+3,9*0,1)*0,25 |  | 2.551 | [12 empty] | VV | 2 | 2 | True | 0 | ROZPOCET
| VV |  | (5,75*0,1*2)*0,25+5 "viz D.1.1.2.b)5 |  | 5.288 | [12 empty] | VV | 2 | 2 | True | 0 | ROZPOCET
| VV |  | (6,7*0,05+5,75*0,1*2+6,7*0,05*2+5,75*0,1*2+6,7*0,05*2+5,75*0,1*2+6,7*0,05*2+5,75*0,1*2+2,75*0,05+6,7*0,05+5,75*0,1*2+6,7*0,05*2+5,75*0,1+6,7*0,1)*0,25 |  | 2.621 | [12 empty] | VV | 2 | 2 | True | 0 | ROZPOCET
| VV |  | (0,65*0,75+5,75*0,1*2)*0,25+5 "viz D.1.1.2.b)11 |  | 5.409 | [12 empty] | VV | 2 | 2 | True | 0 | ROZPOCET
| VV |  | (6,7*0,05+5,75*0,1*2+6,7*0,05*2+5,75*0,1*2+6,7*0,05*2+5,75*0,1*2+6,7*0,05*2+2,65*0,05+6,7*0,05+5,75*0,1*2+6,7*0,05*2+5,9*0,1+0,75*1,05+0,75*0,6)*0,25 |  | 2.478 | [12 empty] | VV | 2 | 2 | True | 0 | ROZPOCET
| VV |  | (6,7*0,05+0,75*0,65+5,75*0,1*2)*0,25+5 "viz D.1.1.2.b)13 |  | 5.493 | [12 empty] | VV | 2 | 2 | True | 0 | ROZPOCET
| VV |  | Mezisoučet dobetonávky stropy |  | 55.241 | [12 empty] | VV | 2 | 3 | True | 0 | ROZPOCET
| VV |  | (2,95*0,9-0,45*0,45)*0,14 "viz D.1.1.2.b)16 |  | 0.343 | [12 empty] | VV | 2 | 2 | True | 0 | ROZPOCET
| VV |  | (0,9*2,6-0,45*0,45-0,45*0,73)*0,14 "viz D.1.1.2.b)17 |  | 0.253 | [12 empty] | VV | 2 | 2 | True | 0 | ROZPOCET
| VV |  | (2,6*0,9-0,45*0,45-0,45*0,73)*0,14 "viz D.1.1.2.b)18 |  | 0.253 | [12 empty] | VV | 2 | 2 | True | 0 | ROZPOCET
| VV |  | Mezisoučet výtahové šachty |  | 0.849 | [12 empty] | VV | 2 | 3 | True | 0 | ROZPOCET
| VV |  | Součet |  | 56.09 | [12 empty] | VV | 2 | 4 | True | 1 | ROZPOCET
| D | 4 | Vodorovné konstrukce |  |  |  | 0 |  |  |  |  | 0 |  | 865.9701 |  | 0 | 1 | D | 1 |  |  |  | ROZPOCET | [6 empty] | 0
112 | K | 411121221 | Montáž prefabrikovaných železobetonových stropů se zalitím spár, včetně podpěrné konstrukce, na cementovou maltu ze stropních desek, šířky do 600 mm a délky do 900 mm | kus | 7 |  | 0 | CS ÚRS 2024 01 |  | snížená |  | 0 | 0.00229 | 0.01603 | 0 | 0 | 4 | K | 2 |  |  |  | ROZPOCET | 0 | 0 | 0 | 0 | 0 | 2 | 0 | 4 | -358773310
| Online PSC |  | https://podminky.urs.cz/item/CS_URS_2024_01/411121221 | [14 empty] | Online PSC | 2
| VV |  | 7 "VZT |  | 7 | [12 empty] | VV | 2 | 2 | True | 1 | ROZPOCET
113 | M | 59341746 | deska stropní plná PZD 890x290x90mm, 5kN/m2 | kus | 7 |  | 0 | CS ÚRS 2024 01 |  | snížená |  | 0 | 0.054 | 0.378 | 0 | 0 | 8 | M | 2 |  |  |  | ROZPOCET | 0 | 0 | 0 | 0 | 0 | 2 | 0 | 4 | -481209558
| VV |  | 7 "viz položka 711121221 |  | 7 | [12 empty] | VV | 2 | 2 | True | 1 | ROZPOCET
114 | K | 411121232 | Montáž prefabrikovaných železobetonových stropů se zalitím spár, včetně podpěrné konstrukce, na cementovou maltu ze stropních desek, šířky do 600 mm a délky přes 900 do 1800 mm | kus | 17 |  | 0 | CS ÚRS 2024 01 |  | snížená |  | 0 | 0.00459 | 0.07803 | 0 | 0 | 4 | K | 2 |  |  |  | ROZPOCET | 0 | 0 | 0 | 0 | 0 | 2 | 0 | 4 | 490161056
| Online PSC |  | https://podminky.urs.cz/item/CS_URS_2024_01/411121232 | [14 empty] | Online PSC | 2
| VV |  | 13 "viz D.1.1.2.b)1 vzt |  | 13 | [12 empty] | VV | 2 | 2 | True | 0 | ROZPOCET
| VV |  | 4 "viz D.1.1.2.b)3 vzt |  | 4 | [12 empty] | VV | 2 | 2 | True | 0 | ROZPOCET
| VV |  | Součet |  | 17 | [12 empty] | VV | 2 | 4 | True | 1 | ROZPOCET
115 | M | 59341728 | deska stropní vylehčená PZD 1190x290x90mm, 3kN/m2 | kus | 17 |  | 0 | CS ÚRS 2024 01 |  | snížená |  | 0 | 0.061 | 1.037 | 0 | 0 | 8 | M | 2 |  |  |  | ROZPOCET | 0 | 0 | 0 | 0 | 0 | 2 | 0 | 4 | 1221748969
| VV |  | 17 "viz položka 411121232 |  | 17 | [12 empty] | VV | 2 | 2 | True | 1 | ROZPOCET
116 | K | 411321616 | Stropy z betonu železového (bez výztuže) stropů deskových, plochých střech, desek balkonových, desek hřibových stropů včetně hlavic hřibových sloupů tř. C 30/37 | m3 | 138.808 |  | 0 | CS ÚRS 2024 01 |  | snížená |  | 0 | 2.502 | 347.299 | 0 | 0 | 4 | K | 2 |  |  |  | ROZPOCET | 0 | 0 | 0 | 0 | 0 | 2 | 0 | 4 | -1416767596
| Online PSC |  | https://podminky.urs.cz/item/CS_URS_2024_01/411321616 | [14 empty] | Online PSC | 2
| VV |  | 10,6*(21,15+22,5)/2*0,3 "viz D.1.1.2.b)6 |  | 69.404 | [12 empty] | VV | 2 | 2 | True | 0 | ROZPOCET
| VV |  | 10,6*(21,15+22,5)/2*0,3 "viz D.1.1.2.b)9 |  | 69.404 | [12 empty] | VV | 2 | 2 | True | 0 | ROZPOCET
| VV |  | Součet |  | 138.808 | [12 empty] | VV | 2 | 4 | True | 1 | ROZPOCET
117 | K | 411351021 | Bednění stropních konstrukcí - bez podpěrné konstrukce desek tloušťky stropní desky přes 25 do 50 cm zřízení | m2 | 488.46 |  | 0 | CS ÚRS 2024 01 |  | snížená |  | 0 | 0.00552 | 2.6963 | 0 | 0 | 4 | K | 2 |  |  |  | ROZPOCET | 0 | 0 | 0 | 0 | 0 | 2 | 0 | 4 | -1758636633
| Online PSC |  | https://podminky.urs.cz/item/CS_URS_2024_01/411351021 | [14 empty] | Online PSC | 2
| VV |  | (10,6+21,15+10,7+22,5)*0,4+10*(22,5+21,15)/2 "viz D.1.1.2.b)6 |  | 244.23 | [12 empty] | VV | 2 | 2 | True | 0 | ROZPOCET
| VV |  | (10,6+21,15+10,7+22,5)*0,4+10*(22,5+21,15)/2 "viz D.1.1.2.b)9 |  | 244.23 | [12 empty] | VV | 2 | 2 | True | 0 | ROZPOCET
| VV |  | Součet |  | 488.46 | [12 empty] | VV | 2 | 4 | True | 1 | ROZPOCET
118 | K | 411351022 | Bednění stropních konstrukcí - bez podpěrné konstrukce desek tloušťky stropní desky přes 25 do 50 cm odstranění | m2 | 488.46 |  | 0 | CS ÚRS 2024 01 |  | snížená |  | 0 | 0 | 0 | 0 | 0 | 4 | K | 2 |  |  |  | ROZPOCET | 0 | 0 | 0 | 0 | 0 | 2 | 0 | 4 | 1721389163
| Online PSC |  | https://podminky.urs.cz/item/CS_URS_2024_01/411351022 | [14 empty] | Online PSC | 2
| VV |  | 488,46 "viz položka 411351021 |  | 488.46 | [12 empty] | VV | 2 | 2 | True | 1 | ROZPOCET
119 | K | 411354315 | Podpěrná konstrukce stropů - desek, kleneb a skořepin výška podepření do 4 m tloušťka stropu přes 25 do 35 cm zřízení | m2 | 436.5 |  | 0 | CS ÚRS 2024 01 |  | snížená |  | 0 | 0.001 | 0.4365 | 0 | 0 | 4 | K | 2 |  |  |  | ROZPOCET | 0 | 0 | 0 | 0 | 0 | 2 | 0 | 4 | 77068546
| Online PSC |  | https://podminky.urs.cz/item/CS_URS_2024_01/411354315 | [14 empty] | Online PSC | 2
| VV |  | 10*(22,5+21,15)/2 "viz D.1.1.2.b)6 |  | 218.25 | [12 empty] | VV | 2 | 2 | True | 0 | ROZPOCET
| VV |  | 10*(22,5+21,15)/2 "viz D.1.1.2.b)9 |  | 218.25 | [12 empty] | VV | 2 | 2 | True | 0 | ROZPOCET
| VV |  | Součet |  | 436.5 | [12 empty] | VV | 2 | 4 | True | 1 | ROZPOCET
120 | K | 411354316 | Podpěrná konstrukce stropů - desek, kleneb a skořepin výška podepření do 4 m tloušťka stropu přes 25 do 35 cm odstranění | m2 | 436.5 |  | 0 | CS ÚRS 2024 01 |  | snížená |  | 0 | 0 | 0 | 0 | 0 | 4 | K | 2 |  |  |  | ROZPOCET | 0 | 0 | 0 | 0 | 0 | 2 | 0 | 4 | -450639241
| Online PSC |  | https://podminky.urs.cz/item/CS_URS_2024_01/411354316 | [14 empty] | Online PSC | 2
| VV |  | 436,5 "viz položka 411354315 |  | 436.5 | [12 empty] | VV | 2 | 2 | True | 1 | ROZPOCET
121 | K | 413321616 | Nosníky z betonu železového (bez výztuže) včetně stěnových i jeřábových drah, volných trámů, průvlaků, rámových příčlí, ztužidel, konzol, vodorovných táhel apod., tyčových konstrukcí tř. C 30/37 | m3 | 13.921 |  | 0 | CS ÚRS 2024 01 |  | snížená |  | 0 | 2.5019 | 34.8295 | 0 | 0 | 4 | K | 2 |  |  |  | ROZPOCET | 0 | 0 | 0 | 0 | 0 | 2 | 0 | 4 | 312209345
| Online PSC |  | https://podminky.urs.cz/item/CS_URS_2024_01/413321616 | [14 empty] | Online PSC | 2
| VV |  | 0,3*0,67*(21,15+22,55)+0,4*0,1*7,55 "viz D.1.1.2.b)6 |  | 9.086 | [12 empty] | VV | 2 | 2 | True | 0 | ROZPOCET
| VV |  | 0,3*0,67*22,55+0,4*0,1*7,55 "viz D.1.1.2.b)9 |  | 4.835 | [12 empty] | VV | 2 | 2 | True | 0 | ROZPOCET
| VV |  | Součet |  | 13.921 | [12 empty] | VV | 2 | 4 | True | 1 | ROZPOCET
122 | K | 413351111 | Bednění nosníků a průvlaků - bez podpěrné konstrukce výška nosníku po spodní líc stropní desky do 100 cm zřízení | m2 | 110.52 |  | 0 | CS ÚRS 2024 01 |  | snížená |  | 0 | 0.00663 | 0.73275 | 0 | 0 | 4 | K | 2 |  |  |  | ROZPOCET | 0 | 0 | 0 | 0 | 0 | 2 | 0 | 4 | -1165129821
| Online PSC |  | https://podminky.urs.cz/item/CS_URS_2024_01/413351111 | [14 empty] | Online PSC | 2
| VV |  | 2*0,67*(21,15+22,55)+0,3*(6,25+6,3+5,15+2,95+1,95+6,3+1,2+1,2+1,2)+(7,55+0,4)*0,1+7,55*0,4 "viz D.1.1.2.b)6 |  | 72.123 | [12 empty] | VV | 2 | 2 | True | 0 | ROZPOCET
| VV |  | 2*0,67*22,55+0,3*(1,2+1,2+1,2+4,4+6,55)+(7,55+0,4)*0,1+7,55*0,4 "viz D.1.1.2.b)9 |  | 38.397 | [12 empty] | VV | 2 | 2 | True | 0 | ROZPOCET
| VV |  | Součet |  | 110.52 | [12 empty] | VV | 2 | 4 | True | 1 | ROZPOCET
123 | K | 413351112 | Bednění nosníků a průvlaků - bez podpěrné konstrukce výška nosníku po spodní líc stropní desky do 100 cm odstranění | m2 | 110.52 |  | 0 | CS ÚRS 2024 01 |  | snížená |  | 0 | 0 | 0 | 0 | 0 | 4 | K | 2 |  |  |  | ROZPOCET | 0 | 0 | 0 | 0 | 0 | 2 | 0 | 4 | 919180120
| Online PSC |  | https://podminky.urs.cz/item/CS_URS_2024_01/413351112 | [14 empty] | Online PSC | 2
| VV |  | 110,52 "viz položka 413351111 |  | 110.52 | [12 empty] | VV | 2 | 2 | True | 1 | ROZPOCET
124 | K | 413352111 | Podpěrná konstrukce nosníků a průvlaků výšky podepření do 4 m výšky nosníku (po spodní hranu stropní desky) do 100 cm zřízení | m2 | 20.155 |  | 0 | CS ÚRS 2024 01 |  | snížená |  | 0 | 0.00134 | 0.027008 | 0 | 0 | 4 | K | 2 |  |  |  | ROZPOCET | 0 | 0 | 0 | 0 | 0 | 2 | 0 | 4 | -934013768
| Online PSC |  | https://podminky.urs.cz/item/CS_URS_2024_01/413352111 | [14 empty] | Online PSC | 2
| VV |  | 0,3*(6,25+6,3+5,15+2,95+1,95+6,3+1,2+1,2+1,2)+7,55*0,4 "viz D.1.1.2.b)6 |  | 12.77 | [12 empty] | VV | 2 | 2 | True | 0 | ROZPOCET
| VV |  | 0,3*(1,2+1,2+1,2+4,4+6,55)+7,55*0,4 "viz D.1.1.2.b)9 |  | 7.385 | [12 empty] | VV | 2 | 2 | True | 0 | ROZPOCET
| VV |  | Součet |  | 20.155 | [12 empty] | VV | 2 | 4 | True | 1 | ROZPOCET
125 | K | 413352112 | Podpěrná konstrukce nosníků a průvlaků výšky podepření do 4 m výšky nosníku (po spodní hranu stropní desky) do 100 cm odstranění | m2 | 20.155 |  | 0 | CS ÚRS 2024 01 |  | snížená |  | 0 | 0 | 0 | 0 | 0 | 4 | K | 2 |  |  |  | ROZPOCET | 0 | 0 | 0 | 0 | 0 | 2 | 0 | 4 | 124479825
| Online PSC |  | https://podminky.urs.cz/item/CS_URS_2024_01/413352112 | [14 empty] | Online PSC | 2
| VV |  | 20,155 "viz položka 413352111 |  | 20.155 | [12 empty] | VV | 2 | 2 | True | 1 | ROZPOCET
126 | K | 417321616 | Ztužující pásy a věnce z betonu železového (bez výztuže) tř. C 30/37 | m3 | 146.454 |  | 0 | CS ÚRS 2024 01 |  | snížená |  | 0 | 2.502 | 366.425 | 0 | 0 | 4 | K | 2 |  |  |  | ROZPOCET | 0 | 0 | 0 | 0 | 0 | 2 | 0 | 4 | 342778737
| Online PSC |  | https://podminky.urs.cz/item/CS_URS_2024_01/417321616 | [14 empty] | Online PSC | 2
| VV |  | 22,2*0,2*0,13 "viz D.1.1.1.5 |  | 0.577 | [12 empty] | VV | 2 | 2 | True | 0 | ROZPOCET
| VV |  | Mezisoučet objetk chodby |  | 0.577 | [12 empty] | VV | 2 | 3 | True | 0 | ROZPOCET
| VV |  | (0,3*(0,145+0,25))*14,3+(0,3*0,145+0,25*0,25)*93,12+(0,3*(0,145+0,25)+0,165*0,08)*5,2+(0,3*(0,145+0,25))*20,25+(0,25*(0,145+0,25))*3,1 |  | 14.956 | [12 empty] | VV | 2 | 2 | True | 0 | ROZPOCET
| VV |  | (0,3*(0,145+0,25))*5,05+(0,3*0,145+0,25*+0,1)*1,8+(0,2*0,25)*2,6+(0,25*(0,145+0,25))*65,95+(0,25*0,145+0,2*0,25)*6,66 |  | 7.939 | [12 empty] | VV | 2 | 2 | True | 0 | ROZPOCET
| VV |  | (0,25*0,145+0,09*0,2+0,165*0,1)*89,5+(0,25*(0,145+0,09)+0,25*0,165)*4,45+(0,09*0,2+0,165*0,1)*8,35+(0,2*0,1+0,15*0,165)*3,7+(0,09*0,15+0,165*0,1)*2,65 |  | 7.31 | [12 empty] | VV | 2 | 2 | True | 0 | ROZPOCET
| VV |  | (0,25*(0,145+0,25))*12,95+(0,2*0,145+0,1*0,25)*2,6+(0,2*(0,145+0,25))*13,4+(0,25*0,145+0,25*0,2)*1,85+(0,2*(0,145+0,25))*3,7+(0,1*0,25+0,09*0,1)*3,05 |  | 3.033 | [12 empty] | VV | 2 | 2 | True | 0 | ROZPOCET
| VV |  | 0,5*0,25*0,3*7"podbetonávka |  | 0.263 | [12 empty] | VV | 2 | 2 | True | 0 | ROZPOCET
| VV |  | "viz D.1.1.2.b)5 | [14 empty] | VV | 2 | 1 | True | 0 | ROZPOCET
| VV |  | (0,3*(0,05+0,25))*14+(0,3*0,05+0,25*0,025)*93,13+(0,3*(0,05+0,25)+0,165*0,1)*5,8+(0,3*(0,05+0,25))*19,95+(0,25*(0,05+0,25))*3,1+(0,3*(0,05+0,25))*5,05 |  | 6.339 | [12 empty] | VV | 2 | 2 | True | 0 | ROZPOCET
| VV |  | (0,3*0,05+0,25*0,2)*1,61+(0,3*0,25)*2,62+(0,2*0,05+0,25*0,15)*2,6+(0,25*(0,05+0,25))*93,45+(0,25*0,05+0,25*0,2)*6,66 |  | 7.85 | [12 empty] | VV | 2 | 2 | True | 0 | ROZPOCET
| VV |  | (0,25*0,05+0,09*0,2+0,1*0,165)*90,25+(0,25*(0,05+0,09)+0,2*0,165)*4,45+(0,09*0,15+0,1*0,165)*7,36+(0,2*0,135+0,15*0,165)*3,9 |  | 4.967 | [12 empty] | VV | 2 | 2 | True | 0 | ROZPOCET
| VV |  | (0,25*0,05+0,09*0,15+0,165*0,1)*5,7+(0,25*(0,05+0,25))*9,55+(0,25*0,05+0,45*0,25)*3,4+(0,05*0,25+0,15*0,25)*1,33+(0,2*(0,05+0,25))*3 |  | 1.63 | [12 empty] | VV | 2 | 2 | True | 0 | ROZPOCET
| VV |  | (0,2*(0,05+0,25))*13,4 |  | 0.804 | [12 empty] | VV | 2 | 2 | True | 0 | ROZPOCET
| VV |  | "viz D.1.1.2.b)8 | [14 empty] | VV | 2 | 1 | True | 0 | ROZPOCET
| VV |  | (0,3*(0,05+0,25))*14+(0,3*0,05+0,25*0,25)*108,52+(0,3*(0,05+0,25)+0,165*0,1)*5,8+(0,3*0,05+0,25*0,25)*14+(0,25*(0,05+0,25))*3,1 |  | 11.606 | [12 empty] | VV | 2 | 2 | True | 0 | ROZPOCET
| VV |  | (0,25*(0,05+0,25))*114,45+(0,25*(0,05+0,25))*2,95+(0,2*(0,05+0,25))*13,45+(0,2*0,05+0,15*0,25)*6,55+(0,25*0,05+0,09*0,15+0,1*0,165)*89 |  | 13.706 | [12 empty] | VV | 2 | 2 | True | 0 | ROZPOCET
| VV |  | (0,25*(0,05+0,09)+0,165*0,15)*4,45+(0,09*2+0,165*0,1)*14,37+(0,2*0,135+0,15*0,165)*3,9+(0,25*0,05+0,1*0,25)*0,9+(0,25*0,05+0,15*0,25)*6,94 |  | 3.672 | [12 empty] | VV | 2 | 2 | True | 0 | ROZPOCET
| VV |  | "viz D.1.1.2.b)11 | [14 empty] | VV | 2 | 1 | True | 0 | ROZPOCET
| VV |  | (2,95+3,4)*2*0,2*0,05+(3,4+2,6)*2*0,2*0,05 "podbetonávka výtah |  | 0.247 | [12 empty] | VV | 2 | 2 | True | 0 | ROZPOCET
| VV |  | (16,9+56,45)*2*0,2*0,13 "viz atika |  | 3.814 | [12 empty] | VV | 2 | 2 | True | 0 | ROZPOCET
| VV |  | Mezisoučet objekt C1 |  | 88.136 | [12 empty] | VV | 2 | 3 | True | 0 | ROZPOCET
| VV |  | (0,3*(0,145+0,25))*26,3+(0,3*0,145+0,2*0,25)*53+(0,3*(0,145+0,25)+0,165*0,1)*5,7+(0,3*(0,145+0,25))*5,2+(0,2*0,25)*2,6 |  | 9.588 | [12 empty] | VV | 2 | 2 | True | 0 | ROZPOCET
| VV |  | (0,3*0,145+0,2*0,25)*7,7+(0,25*(0,145+0,25))*61,65+(0,25*0,145+0,2*0,25)*8,7+(0,2*0,145+0,15*0,25)*2,9+(0,25*0,145+0,25*0,2)*3,6 |  | 8.062 | [12 empty] | VV | 2 | 2 | True | 0 | ROZPOCET
| VV |  | (0,2*(0,145+0,25))*1,8+(0,2*0,145+0,15*0,25)*1,1+(0,25*(0,145+0,25))*5,4+(0,25*0,145+0,1*0,25)*2,65+(0,25*0,145+0,1*0,25+0,09*0,15)*51,9 |  | 4.79 | [12 empty] | VV | 2 | 2 | True | 0 | ROZPOCET
| VV |  | (0,25*(0,145+0,09)+0,165*0,15)*4,5+(0,25*0,145+0,25*0,2)*1,1+(0,2*0,11+0,165*0,15)*3,7+(0,15*0,165)*4+(0,09*0,2+0,1*0,165)*3,2 |  | 0.853 | [12 empty] | VV | 2 | 2 | True | 0 | ROZPOCET
| VV |  | (0,2*(0,15+0,25))*3,9 |  | 0.312 | [12 empty] | VV | 2 | 2 | True | 0 | ROZPOCET
| VV |  | 0,5*0,3*0,25*2 "podbetonávka |  | 0.075 | [12 empty] | VV | 2 | 2 | True | 0 | ROZPOCET
| VV |  | "viz D.1.1.2.b)7 | [14 empty] | VV | 2 | 1 | True | 0 | ROZPOCET
| VV |  | (0,3*(0,05+0,25))*26,3+(0,3*0,05+0,2*0,25)*53+(0,3*(0,05+0,25)+0,1*0,17)*5,7+(0,3*(0,05+0,25))*5,2+(0,3*0,05+0,2*0,25)*3,65+(0,3*0,05+0,25*0,2)*6,65 |  | 7.559 | [12 empty] | VV | 2 | 2 | True | 0 | ROZPOCET
| VV |  | (0,25*(0,05+0,25))*65,7+(0,25*0,05+0,15*0,25)*6,7+(0,2*0,05+0,1*0,25)*2,9++0,15*0,25*3,6+(0,2*(0,05+0,25))*5,3+(0,2*0,05+0,25*0,1)*1,1 |  | 5.856 | [12 empty] | VV | 2 | 2 | True | 0 | ROZPOCET
| VV |  | (0,25*(0,05+0,25))*5,14+(0,25*0,05+0,09*0,15+0,165*0,1)*55,12+(0,25*(0,05+0,09)+0,165*0,15)*4,5+(0,25*0,05+0,25*2)*1,1 |  | 3.561 | [12 empty] | VV | 2 | 2 | True | 0 | ROZPOCET
| VV |  | (0,2*0,135+0,165*0,1)*3,7+(0,165*0,1)*4 |  | 0.227 | [12 empty] | VV | 2 | 2 | True | 0 | ROZPOCET
| VV |  | "viz D.1.1.2.b)10 | [14 empty] | VV | 2 | 1 | True | 0 | ROZPOCET
| VV |  | (0,3*(0,05+0,25))*33,1+(0,3*0,05+0,2*0,25)*24,8+(0,3*(0,05+0,25))*5,2+(0,3*0,05+0,25*0,2)*3,75+(0,25*(0,05+0,25))*65,35 |  | 10.204 | [12 empty] | VV | 2 | 2 | True | 0 | ROZPOCET
| VV |  | (0,25*0,05+0,15*0,25)*9,9+(0,2*0,05+0,1*0,25)*3,1+(0,2*(0,05+0,25))*5,3+(0,2*0,05+0,1*0,25)*1,1+(0,25*(0,05+0,25))*2,2 |  | 1.125 | [12 empty] | VV | 2 | 2 | True | 0 | ROZPOCET
| VV |  | (0,25*0,05+0,25*0,2)*1,1+(0,25*0,05+0,09*0,15+0,1*0,165)*55,4+(0,025*(0,05+0,09)+0,165*0,15)*4,5+(0,1*0,165)*3,75+(0,2*0,135+0,165*0,1)*3,5 |  | 2.765 | [12 empty] | VV | 2 | 2 | True | 0 | ROZPOCET
| VV |  | "viz D.1.1.2.b)13 | [14 empty] | VV | 2 | 1 | True | 0 | ROZPOCET
| VV |  | (2,6+3,4)*2*0,2*0,05 "podbetonávka výtah |  | 0.12 | [12 empty] | VV | 2 | 2 | True | 0 | ROZPOCET
| VV |  | (16,6+34,25)*2*0,2*0,13 "atika |  | 2.644 | [12 empty] | VV | 2 | 2 | True | 0 | ROZPOCET
| VV |  | Mezisoučet objekt C2 |  | 57.741 | [12 empty] | VV | 2 | 3 | True | 0 | ROZPOCET
| VV |  | Součet |  | 146.454 | [12 empty] | VV | 2 | 4 | True | 1 | ROZPOCET
127 | K | 417351115 | Bednění bočnic ztužujících pásů a věnců včetně vzpěr zřízení | m2 | 727.731 |  | 0 | CS ÚRS 2024 01 |  | snížená |  | 0 | 0.01117 | 8.1288 | 0 | 0 | 4 | K | 2 |  |  |  | ROZPOCET | 0 | 0 | 0 | 0 | 0 | 2 | 0 | 4 | 357671605
| Online PSC |  | https://podminky.urs.cz/item/CS_URS_2024_01/417351115 | [14 empty] | Online PSC | 2
| VV |  | (0,15+0,4)*14,3+(0,15+0,4)*93,12+(0,25+0,15+0,4)*5,2+(0,4+0,4)*20,25+(0,4+0,4)*3,1+(0,4+0,4)*5,05+(0,15+0,4)*1,8+0,25*2,6+(0,15+0,15)*65,95 |  | 107.386 | [12 empty] | VV | 2 | 2 | True | 0 | ROZPOCET
| VV |  | (0,15+0,15)*6,66+(0,15+0,25)*89,5+(0,25+0,4)*4,45+0,1*8,35+(0,11+0,3)*3,7+0,1*2,65+(0,4+0,15)*12,95+(0,15+0,4)*2,6+(0,15+0,4)*13,4+(0,15+0,4)*1,85 |  | 60.248 | [12 empty] | VV | 2 | 2 | True | 0 | ROZPOCET
| VV |  | (0,4+0,4)*3,7+0,1*3,05 |  | 3.265 | [12 empty] | VV | 2 | 2 | True | 0 | ROZPOCET
| VV |  | (0,5+0,3)*0,25*7 "podbetonávka |  | 1.4 | [12 empty] | VV | 2 | 2 | True | 0 | ROZPOCET
| VV |  | "viz D.1.1.2.b)5 | [14 empty] | VV | 2 | 1 | True | 0 | ROZPOCET
| VV |  | (0,05+0,3)*14+(0,05+0,3)*93,13+(0,15+0,1+0,3)*5,8+(0,3+0,3)*19,95+(0,3+0,3)*3,1+(0,3+0,3)*5,05+(0,05+0,3)*1,81+0,25*2,62+(0,05+0,3)*2,6 |  | 59.744 | [12 empty] | VV | 2 | 2 | True | 0 | ROZPOCET
| VV |  | (0,05+0,05)*93,45+(0,05+0,05)*6,66+(0,05+0,15)*90,25+(0,3+0,15)*4,45+0,1*7,36+(0,3+0,15)*3,9+(0,05+0,15)*5,7+(0,3+0,05)*9,55+(0,3+0,05+0,25)*3,4 |  | 39.077 | [12 empty] | VV | 2 | 2 | True | 0 | ROZPOCET
| VV |  | (0,3+0,05)*1,33+(0,3+0,3)*3,7+(0,05+0,3)*13,4 |  | 7.376 | [12 empty] | VV | 2 | 2 | True | 0 | ROZPOCET
| VV |  | "viz D.1.1.2.b)8 | [14 empty] | VV | 2 | 1 | True | 0 | ROZPOCET
| VV |  | (0,05+0,3)*14+(0,05+0,3)*108,52+(0,3+0,05+0,1)*5,8+(0,3+0,05)*14+(0,3+0,3)*3,1+(0,05+0,05)*14,45+(0,3+0,05)*2,95+(0,05+0,3)*13,45+(0,05+0,3)*6,55 |  | 61.73 | [12 empty] | VV | 2 | 2 | True | 0 | ROZPOCET
| VV |  | (0,05+0,15)*89+(0,3+0,15)*4,45+0,1*14,37+(0,15+0,3)*3,9+(0,05+0,05)*0,9+(0,05+0,05)*6,94 |  | 23.779 | [12 empty] | VV | 2 | 2 | True | 0 | ROZPOCET
| VV |  | "viz D.1.1.2.b)11 | [14 empty] | VV | 2 | 1 | True | 0 | ROZPOCET
| VV |  | (0,4+0,015)*26,3+(0,15+0,4)*53+(0,4+0,25+0,1)*5,7+(0,4+0,4)*5,2+0,25*2,6+(0,15+0,4)*7,7+(0,15+0,15)*61,65+(0,15+0,15)*6,7+(0,15+0,4)*2,9 |  | 75.485 | [12 empty] | VV | 2 | 2 | True | 0 | ROZPOCET
| VV |  | (0,15+0,4)*3,6+(0,4+0,4)*1,8+(0,15+0,4)*1,1+(0,4+0,15)*5,4+(0,15+0,15)*2,85+(0,15+0,25)*51,9+(0,4+0,25)*4,5+(0,15+0,25)*1,1+(0,11+0,3)*3,7+0,1*3,2 |  | 33.812 | [12 empty] | VV | 2 | 2 | True | 0 | ROZPOCET
| VV |  | (0,15+0,4)*3,9 |  | 2.145 | [12 empty] | VV | 2 | 2 | True | 0 | ROZPOCET
| VV |  | (0,5+0,3)*0,25*2 "podbetonávka |  | 0.4 | [12 empty] | VV | 2 | 2 | True | 0 | ROZPOCET
| VV |  | "viz D.1.1.2.b)7 | [14 empty] | VV | 2 | 1 | True | 0 | ROZPOCET
| VV |  | (0,3+0,05)*26,3+(0,3+0,05)*53+(0,05+0,3)*5,7+(0,3+0,15)*5,2+(0,3+0,3)*3,65+(0,05+0,3)*6,65+(0,05+0,3)*65,7+(0,05+0,05)*6,7+(0,05+0,05)*2,9 |  | 60.563 | [12 empty] | VV | 2 | 2 | True | 0 | ROZPOCET
| VV |  | (0,05+0,3)*3,6+0,25*3,6+(0,3+0,3)*5,3+(0,05+0,3)*1,1+(0,3+0,05)*5,14+(0,05+0,15)*55,12+(0,3+0,15)*4,5+(0,05+0,15)*1,1+(0,15+0,3)*3,7+0,25*4 |  | 23.458 | [12 empty] | VV | 2 | 2 | True | 0 | ROZPOCET
| VV |  | "viz D.1.1.3.b)10 | [14 empty] | VV | 2 | 1 | True | 0 | ROZPOCET
| VV |  | (0,3+0,05)*33,1+(0,05+0,3)*24,8+(0,3+0,15+0,1)*5,2+(0,3+0,05)*3,75+(0,05+0,05)*65,35+(0,05+0,05)*9,9+(0,05+0,3)*3,1+(0,3+0,3)*5,3 |  | 36.228 | [12 empty] | VV | 2 | 2 | True | 0 | ROZPOCET
| VV |  | (0,05+0,3)*1,1+(0,3+0,05)*2,2+(0,05+0,15)*1,1+(0,05+0,15)*55,4+(0,3+0,15)*4,5+(0,15+0,3)*3,5 |  | 16.055 | [12 empty] | VV | 2 | 2 | True | 0 | ROZPOCET
| VV |  | "viz D.1.1.3.b)13 | [14 empty] | VV | 2 | 1 | True | 0 | ROZPOCET
| VV |  | (2,95+3,4)*2*0,1*2+(3,4+2,6)*2*0,1*2+(2,6+3,4)*2*0,1*2 "podbetonávka výtah |  | 7.34 | [12 empty] | VV | 2 | 2 | True | 0 | ROZPOCET
| VV |  | 22,2*0,2*2 "atika chodba |  | 8.88 | [12 empty] | VV | 2 | 2 | True | 0 | ROZPOCET
| VV |  | (16,9+56,45)*2*0,2*2 "viz atika C1 |  | 58.68 | [12 empty] | VV | 2 | 2 | True | 0 | ROZPOCET
| VV |  | (16,6+34,25)*2*0,2*2 "atika C2 |  | 40.68 | [12 empty] | VV | 2 | 2 | True | 0 | ROZPOCET
| VV |  | Součet |  | 727.731 | [12 empty] | VV | 2 | 4 | True | 1 | ROZPOCET
128 | K | 417351116 | Bednění bočnic ztužujících pásů a věnců včetně vzpěr odstranění | m2 | 727.731 |  | 0 | CS ÚRS 2024 01 |  | snížená |  | 0 | 0 | 0 | 0 | 0 | 4 | K | 2 |  |  |  | ROZPOCET | 0 | 0 | 0 | 0 | 0 | 2 | 0 | 4 | 1170993743
| Online PSC |  | https://podminky.urs.cz/item/CS_URS_2024_01/417351116 | [14 empty] | Online PSC | 2
| VV |  | 727,731 "viz položka 417351115 |  | 727.731 | [12 empty] | VV | 2 | 2 | True | 1 | ROZPOCET
129 | K | 431123901 | Montáž podestových panelů s nesvařovanými spoji, v budovách výšky do 18 m hmotnosti do 2 t | kus | 1 |  | 0 | CS ÚRS 2024 01 |  | snížená |  | 0 | 0.04872 | 0.04872 | 0 | 0 | 4 | K | 2 |  |  |  | ROZPOCET | 0 | 0 | 0 | 0 | 0 | 2 | 0 | 4 | -602483427
| Online PSC |  | https://podminky.urs.cz/item/CS_URS_2024_01/431123901 | [14 empty] | Online PSC | 2
| VV |  | 1 "viz SCHa.2 |  | 1 | [12 empty] | VV | 2 | 2 | True | 0 | ROZPOCET
| VV |  | "viz D.1.1.2.b)19 | [14 empty] | VV | 2 | 1 | True | 0 | ROZPOCET
| VV |  | Součet |  | 1 | [12 empty] | VV | 2 | 4 | True | 1 | ROZPOCET
130 | K | 431123902 | Montáž podestových panelů s nesvařovanými spoji, v budovách výšky do 18 m hmotnosti přes 2 do 5 t | kus | 6 |  | 0 | CS ÚRS 2024 01 |  | snížená |  | 0 | 0.11988 | 0.71928 | 0 | 0 | 4 | K | 2 |  |  |  | ROZPOCET | 0 | 0 | 0 | 0 | 0 | 2 | 0 | 4 | -1308707254
| Online PSC |  | https://podminky.urs.cz/item/CS_URS_2024_01/431123902 | [14 empty] | Online PSC | 2
| VV |  | 2 "SCHa.1 |  | 2 | [12 empty] | VV | 2 | 2 | True | 0 | ROZPOCET
| VV |  | 4 "SCHa.3 |  | 4 | [12 empty] | VV | 2 | 2 | True | 0 | ROZPOCET
| VV |  | "viz D.1.1.2.b)19 | [14 empty] | VV | 2 | 1 | True | 0 | ROZPOCET
| VV |  | Součet |  | 6 | [12 empty] | VV | 2 | 4 | True | 1 | ROZPOCET
131 | M | 59343003 | podesta ŽB včetně výztuže do 150kg/m3 objem prefabrikátu přes 1m3 | m3 | 3.478 |  | 0 | CS ÚRS 2024 01 |  | snížená |  | 0 | 2.6 | 9.0428 | 0 | 0 | 8 | M | 2 |  |  |  | ROZPOCET | 0 | 0 | 0 | 0 | 0 | 2 | 0 | 4 | -1632583299
| VV |  | 2,2*1,5*0,25+2,2*0,12*0,12 "SCHa.2 |  | 0.857 | [12 empty] | VV | 2 | 2 | True | 0 | ROZPOCET
| VV |  | 2,95*(1,63*0,25+0,12*0,12)+(1,84*2,95*0,25+1,35*0,12*0,12) "SCHa.3 |  | 2.621 | [12 empty] | VV | 2 | 2 | True | 0 | ROZPOCET
| VV |  | "viz D.1.1.2.b)19 | [14 empty] | VV | 2 | 1 | True | 0 | ROZPOCET
| VV |  | Součet |  | 3.478 | [12 empty] | VV | 2 | 4 | True | 1 | ROZPOCET
132 | M | 59343002 | podesta ŽB včetně výztuže do 150kg/m3 objem prefabrikátu do 1m3 | m3 | 4.396 |  | 0 | CS ÚRS 2024 01 |  | snížená |  | 0 | 2.6 | 11.4296 | 0 | 0 | 8 | M | 2 |  |  |  | ROZPOCET | 0 | 0 | 0 | 0 | 0 | 2 | 0 | 4 | 236601841
| VV |  | (0,98*3,7*0,25+0,12*0,12*3,7)*2 "SCHa.1 |  | 1.92 | [12 empty] | VV | 2 | 2 | True | 0 | ROZPOCET
| VV |  | 2,2*1,5*0,25+2,2*0,12*0,12 "SCHa.2 |  | 0.857 | [12 empty] | VV | 2 | 2 | True | 0 | ROZPOCET
| VV |  | 2,95*(1,04*0,25+0,12*0,12)*2 "SCHa.3 |  | 1.619 | [12 empty] | VV | 2 | 2 | True | 0 | ROZPOCET
| VV |  | "viz D.1.1.2.b)19 | [14 empty] | VV | 2 | 1 | True | 0 | ROZPOCET
| VV |  | Součet |  | 4.396 | [12 empty] | VV | 2 | 4 | True | 1 | ROZPOCET
133 | K | 435123902 | Montáž schodišťových ramen s nesvařovanými spoji, v budovách výšky do 18 m, hmotnosti přes 2 do 5 t | kus | 16 |  | 0 | CS ÚRS 2024 01 |  | snížená |  | 0 | 0.08271 | 1.3234 | 0 | 0 | 4 | K | 2 |  |  |  | ROZPOCET | 0 | 0 | 0 | 0 | 0 | 2 | 0 | 4 | 181054691
| Online PSC |  | https://podminky.urs.cz/item/CS_URS_2024_01/435123902 | [14 empty] | Online PSC | 2
| VV |  | 4 "SCHa.1 |  | 4 | [12 empty] | VV | 2 | 2 | True | 0 | ROZPOCET
| VV |  | 4 "SCHa.2 |  | 4 | [12 empty] | VV | 2 | 2 | True | 0 | ROZPOCET
| VV |  | 4 "SCHa.3 |  | 4 | [12 empty] | VV | 2 | 2 | True | 0 | ROZPOCET
| VV |  | "viz D.1.1.2.b)19 | [14 empty] | VV | 2 | 1 | True | 0 | ROZPOCET
| VV |  | 4 "SCHc.1 |  | 4 | [12 empty] | VV | 2 | 2 | True | 0 | ROZPOCET
| VV |  | "viz D.1.1.2.b)20 | [14 empty] | VV | 2 | 1 | True | 0 | ROZPOCET
| VV |  | Součet |  | 16 | [12 empty] | VV | 2 | 4 | True | 1 | ROZPOCET
134 | M | 59372192 | schodiště ŽB včetně výztuže do 120kg/m3 objem prefabrikátu přes 1m3 | m3 | 31.643 |  | 0 | CS ÚRS 2024 01 |  | snížená |  | 0 | 2.57 | 81.3225 | 0 | 0 | 8 | M | 2 |  |  |  | ROZPOCET | 0 | 0 | 0 | 0 | 0 | 2 | 0 | 4 | 964255033
| VV |  | (4,1*0,2+0,3*(0,2+0,06)/2+0,15*0,3*12+0,12*0,12+0,12*0,1/2)*1,5+(3,73*0,2+0,22*0,14/2+0,35*0,25+0,12*0,12+0,15*0,2/2*11)*1,5*2 |  | 5.214 | [12 empty] | VV | 2 | 2 | True | 0 | ROZPOCET
| VV |  | (3,99*0,2+0,2*(0,2+0,1)/2+0,12*0,25+0,12*0,12+0,15*0,3*12)*1,5 "SCHa.1 |  | 2.119 | [12 empty] | VV | 2 | 2 | True | 0 | ROZPOCET
| VV |  | (4,08*0,2+0,3*(0,2+0,05)/2+0,15*0,3/2*12+1,29*0,2)*1,54+(3,35*0,2+0,15*0,3/2*11+1,75*0,25+1,72*0,2)*1,63 |  | 4.897 | [12 empty] | VV | 2 | 2 | True | 0 | ROZPOCET
| VV |  | (7,08*0,2+0,15*0,3/2*12+1,29*0,2+1,85*0,25)*1,39+(3,05*0,2+0,15*0,3/2*11+1,72*0,2+2,05*0,25)*1,39+2,2*0,12*0,12+1,65*0,25*0,25 "SCHa.2 |  | 5.862 | [12 empty] | VV | 2 | 2 | True | 0 | ROZPOCET
| VV |  | (4*0,2+0,15*0,3/2*12+0,3*(0,2+0,05)/2+0,12*0,12)*1,2+(3,78*0,2+0,15*0,3/2*11+0,24*0,25+0,12*0,12+0,12*0,25*0,12*0,12)*1,2*2 |  | 3.934 | [12 empty] | VV | 2 | 2 | True | 0 | ROZPOCET
| VV |  | (3,95*0,2+0,15*0,3/2*12+0,2*0,25+0,12*0,12*2)*1,2 "SCHa.3 |  | 1.367 | [12 empty] | VV | 2 | 2 | True | 0 | ROZPOCET
| VV |  | "viz D.1.1.2.b)19 | [14 empty] | VV | 2 | 1 | True | 0 | ROZPOCET
| VV |  | (4,08*0,2+0,15*0,3/2*12+0,3*(0,2+0,05)/2+1,29*0,2)*1,54+(3,6*0,2+0,15*0,3/2*11+0,27*0,15/2+1,72*0,2)*1,63+0,25*1,65*0,2 |  | 4.381 | [12 empty] | VV | 2 | 2 | True | 0 | ROZPOCET
| VV |  | (4,08*0,2+0,2*(0,2+0,15)/2+0,15*0,3/2*12+1,29*0,2)*1,4+(3,6*0,2+0,15*0,3/2*11+0,24*0,12/2+1,72*0,2)*1,4+0,25*0,2*1,65 "SCHc.1 |  | 3.869 | [12 empty] | VV | 2 | 2 | True | 0 | ROZPOCET
| VV |  | "viz D.1.1.2.b)20 | [14 empty] | VV | 2 | 1 | True | 0 | ROZPOCET
| VV |  | Součet |  | 31.643 | [12 empty] | VV | 2 | 4 | True | 1 | ROZPOCET
| D | 5 | Komunikace pozemní |  |  |  | 0 |  |  |  |  | 0 |  | 41.3998 |  | 0 | 1 | D | 1 |  |  |  | ROZPOCET | [6 empty] | 0
135 | K | 561031121 | Zřízení podkladu ze zeminy upravené hydraulickými pojivy vápnem, cementem nebo směsnými pojivy (materiál ve specifikaci) s rozprostřením, promísením, vlhčením, zhutněním a ošetřením vodou plochy přes 1 000 do 5 000 m2, tloušťka po zhutnění přes 200 do 250 mm | m2 | 1379.332 |  | 0 | CS ÚRS 2024 01 |  | snížená |  | 0 | 0 | 0 | 0 | 0 | 4 | K | 2 |  |  |  | ROZPOCET | 0 | 0 | 0 | 0 | 0 | 2 | 0 | 4 | -68670845
| Online PSC |  | https://podminky.urs.cz/item/CS_URS_2024_01/561031121 | [14 empty] | Online PSC | 2
| VV |  | (6,5*3,85+6,5*3,8+6,5*4,75+9,1*6,5+6,5*(2+2,85)/2+3,3*4,4+1,25*2,8+8,65*6,5+0,5*3,3+6,5*8,4+4,35*2,55) |  | 297.1 | [12 empty] | VV | 2 | 2 | True | 0 | ROZPOCET
| VV |  | (4,75*6,5*2+10,3*6,5+5,3*6,5+3,8*6,5*5+9,35*5,2+5,65*2,85+47,7*2,45+2,15*2,55+6,9*(3,3+4,3)/2+9,9*(21,17+22,5)/2) |  | 716.107 | [12 empty] | VV | 2 | 2 | True | 0 | ROZPOCET
| VV |  | (6,35*3,85*3+0,55*0,35+1,4*2,7+0,95*1,75+3,6*2,7+6,5*1,55+1,8*0,9+3,5*4,35+4,55*6,35+6,35*4,15*2+3,8*6,35*7) |  | 366.125 | [12 empty] | VV | 2 | 2 | True | 0 | ROZPOCET
| VV |  | Mezisoučet zemina + stabilizace |  | 1379.332 | [12 empty] | VV | 2 | 3 | True | 0 | ROZPOCET
| VV |  | Součet |  | 1379.332 | [12 empty] | VV | 2 | 4 | True | 1 | ROZPOCET
136 | M | 58530171 | vápno nehašené CL 90-Q pro úpravu zemin bezprašné | t | 41.38 |  | 0 | CS ÚRS 2024 01 |  | snížená |  | 0 | 1 | 41.38 | 0 | 0 | 8 | M | 2 |  |  |  | ROZPOCET | 0 | 0 | 0 | 0 | 0 | 2 | 0 | 4 | -1637156490
| VV |  | 1379,332 "viz položka 561031121 |  | 1379.332 | [12 empty] | VV | 2 | 2 | True | 1 | ROZPOCET
| VV |  | 1379,332*0,03 'Přepočtené koeficientem množství |  | 41.38 | [12 empty] | VV | 2 | 2 | False | 1 | ROZPOCET
137 | K | 564851011 | Podklad ze štěrkodrti ŠD s rozprostřením a zhutněním plochy jednotlivě do 100 m2, po zhutnění tl. 150 mm | m2 | 101.925 |  | 0 | CS ÚRS 2024 01 |  | snížená |  | 0 | 0 | 0 | 0 | 0 | 4 | K | 2 |  |  |  | ROZPOCET | 0 | 0 | 0 | 0 | 0 | 2 | 0 | 4 | -2068766224
| Online PSC |  | https://podminky.urs.cz/item/CS_URS_2024_01/564851011 | [14 empty] | Online PSC | 2
| VV |  | 101,925 "viz položka 637211134 |  | 101.925 | [12 empty] | VV | 2 | 2 | True | 1 | ROZPOCET
138 | K | 596811120 | Kladení dlažby z betonových nebo kameninových dlaždic komunikací pro pěší s vyplněním spár a se smetením přebytečného materiálu na vzdálenost do 3 m s ložem z kameniva těženého tl. do 30 mm velikosti dlaždic do 0,09 m2 (bez zámku), pro plochy do 50 m2 | m2 | 0.09 |  | 0 | CS ÚRS 2024 01 |  | snížená |  | 0 | 0.101 | 0.00909 | 0 | 0 | 4 | K | 2 |  |  |  | ROZPOCET | 0 | 0 | 0 | 0 | 0 | 2 | 0 | 4 | 222126736
| Online PSC |  | https://podminky.urs.cz/item/CS_URS_2024_01/596811120 | [14 empty] | Online PSC | 2
| VV |  | 0,3*0,3 "viz D.1.1.1.4 |  | 0.09 | [12 empty] | VV | 2 | 2 | True | 1 | ROZPOCET
139 | M | 59248005 | dlažba chodníková betonová 300x300mm tl 50mm přírodní | m2 | 0.093 |  | 0 | CS ÚRS 2024 01 |  | snížená |  | 0 | 0.115 | 0.010695 | 0 | 0 | 8 | M | 2 |  |  |  | ROZPOCET | 0 | 0 | 0 | 0 | 0 | 2 | 0 | 4 | -1309239712
| VV |  | 0,09 "viz položka 596811120 |  | 0.09 | [12 empty] | VV | 2 | 2 | True | 1 | ROZPOCET
| VV |  | 0,09*1,03 'Přepočtené koeficientem množství |  | 0.093 | [12 empty] | VV | 2 | 2 | False | 1 | ROZPOCET
| D | 6 | Úpravy povrchů, podlahy a osazování výplní |  |  |  | 0 |  |  |  |  | 0 |  | 1234.2107 |  | 0.30027 | 1 | D | 1 |  |  |  | ROZPOCET | [6 empty] | 0
140 | K | 611131301 | Podkladní a spojovací vrstva vnitřních omítaných ploch cementový postřik nanášený strojně celoplošně stropů | m2 | 158.483 |  | 0 | CS ÚRS 2024 01 |  | snížená |  | 0 | 0.00735 | 1.1649 | 0 | 0 | 4 | K | 2 |  |  |  | ROZPOCET | 0 | 0 | 0 | 0 | 0 | 2 | 0 | 4 | -1654070273
| Online PSC |  | https://podminky.urs.cz/item/CS_URS_2024_01/611131301 | [14 empty] | Online PSC | 2
| VV |  | 158,483 "viz položka 611321341 |  | 158.483 | [12 empty] | VV | 2 | 2 | True | 1 | ROZPOCET
141 | K | 611142001 | Pletivo vnitřních ploch v ploše nebo pruzích, na plném podkladu sklovláknité vtlačené do tmelu včetně tmelu stropů | m2 | 47.545 |  | 0 | CS ÚRS 2024 01 |  | snížená |  | 0 | 0.00438 | 0.20825 | 0 | 0 | 4 | K | 2 |  |  |  | ROZPOCET | 0 | 0 | 0 | 0 | 0 | 2 | 0 | 4 | -914214812
| Online PSC |  | https://podminky.urs.cz/item/CS_URS_2024_01/611142001 | [14 empty] | Online PSC | 2
| VV |  | 158,483 "viz položka 611131341 |  | 158.483 | [12 empty] | VV | 2 | 2 | True | 1 | ROZPOCET
| VV |  | 30% na vyztužení přechodů, koutů atd. | [14 empty] | VV | 2 | 1 | True | 0 | ROZPOCET
| VV |  | 158,483*0,3 'Přepočtené koeficientem množství |  | 47.545 | [12 empty] | VV | 2 | 2 | False | 1 | ROZPOCET
142 | K | 611321341 | Omítka vápenocementová vnitřních ploch nanášená strojně dvouvrstvá, tloušťky jádrové omítky do 10 mm a tloušťky štuku do 3 mm štuková vodorovných konstrukcí stropů rovných | m2 | 158.483 |  | 0 | CS ÚRS 2024 01 |  | snížená |  | 0 | 0.01628 | 2.5801 | 0 | 0 | 4 | K | 2 |  |  |  | ROZPOCET | 0 | 0 | 0 | 0 | 0 | 2 | 0 | 4 | -283456156
| Online PSC |  | https://podminky.urs.cz/item/CS_URS_2024_01/611321341 | [14 empty] | Online PSC | 2
| VV |  | 3*2,2 "2.52 |  | 6.6 | [12 empty] | VV | 2 | 2 | True | 0 | ROZPOCET
| VV |  | "viz D.1.1.1.4 | [14 empty] | VV | 2 | 1 | True | 0 | ROZPOCET
| VV |  | Mezisoučet objekt chodby |  | 6.6 | [12 empty] | VV | 2 | 3 | True | 0 | ROZPOCET
| VV |  | 1,55*0,35+0,2*1,3+2,4*2 "1.12 |  | 5.603 | [12 empty] | VV | 2 | 2 | True | 0 | ROZPOCET
| VV |  | 1,8*1,45+3,6*1,8/2+2,25*2,95+2,25*6,8+1,4*2 "1.37 |  | 30.588 | [12 empty] | VV | 2 | 2 | True | 0 | ROZPOCET
| VV |  | 3*1,5 "1.38 |  | 4.5 | [12 empty] | VV | 2 | 2 | True | 0 | ROZPOCET
| VV |  | 2,2*3,95 "1.40 |  | 8.69 | [12 empty] | VV | 2 | 2 | True | 0 | ROZPOCET
| VV |  | 2,5*2,2 "1.41 |  | 5.5 | [12 empty] | VV | 2 | 2 | True | 0 | ROZPOCET
| VV |  | "viz D.1.1.1.3 | [14 empty] | VV | 2 | 1 | True | 0 | ROZPOCET
| VV |  | 1,85*2,65 "2.14 |  | 4.903 | [12 empty] | VV | 2 | 2 | True | 0 | ROZPOCET
| VV |  | 1,95*3,05 "2.39 |  | 5.948 | [12 empty] | VV | 2 | 2 | True | 0 | ROZPOCET
| VV |  | "viz D.1.1.1.4 | [14 empty] | VV | 2 | 1 | True | 0 | ROZPOCET
| VV |  | 1,8*2,65 "3.12 |  | 4.77 | [12 empty] | VV | 2 | 2 | True | 0 | ROZPOCET
| VV |  | 2,1*3,5 "3.37 |  | 7.35 | [12 empty] | VV | 2 | 2 | True | 0 | ROZPOCET
| VV |  | 3,05*2,25 "3.38 |  | 6.863 | [12 empty] | VV | 2 | 2 | True | 0 | ROZPOCET
| VV |  | 4,1*(2,1+2,45)/2 "3.49 |  | 9.328 | [12 empty] | VV | 2 | 2 | True | 0 | ROZPOCET
| VV |  | "viz D.1.1.1.5 | [14 empty] | VV | 2 | 1 | True | 0 | ROZPOCET
| VV |  | Mezisoučet objekt C1 |  | 94.043 | [12 empty] | VV | 2 | 3 | True | 0 | ROZPOCET
| VV |  | 4,85*1,4 "1.49 |  | 6.79 | [12 empty] | VV | 2 | 2 | True | 0 | ROZPOCET
| VV |  | 1,55*2,25+1,45*0,65+2,5*2 "1.50 |  | 9.43 | [12 empty] | VV | 2 | 2 | True | 0 | ROZPOCET
| VV |  | "viz D.1.1.1.3 | [14 empty] | VV | 2 | 1 | True | 0 | ROZPOCET
| VV |  | 3*2,2 "2.52 |  | 6.6 | [12 empty] | VV | 2 | 2 | True | 0 | ROZPOCET
| VV |  | 5,4*2,85+0,1*2,2+0,95*2 "2.57 |  | 17.51 | [12 empty] | VV | 2 | 2 | True | 0 | ROZPOCET
| VV |  | "viz D.1.1.1.4 | [14 empty] | VV | 2 | 1 | True | 0 | ROZPOCET
| VV |  | 2,85*5,4+2,2*0,1+0,95*2 "3.54 |  | 17.51 | [12 empty] | VV | 2 | 2 | True | 0 | ROZPOCET
| VV |  | "viz D.1.1.1.5 | [14 empty] | VV | 2 | 1 | True | 0 | ROZPOCET
| VV |  | Mezisoučet objekt C2 |  | 57.84 | [12 empty] | VV | 2 | 3 | True | 0 | ROZPOCET
| VV |  | Součet |  | 158.483 | [12 empty] | VV | 2 | 4 | True | 1 | ROZPOCET
143 | K | 612131301 | Podkladní a spojovací vrstva vnitřních omítaných ploch cementový postřik nanášený strojně celoplošně stěn | m2 | 10685.882 |  | 0 | CS ÚRS 2024 01 |  | snížená |  | 0 | 0.00735 | 78.5412 | 0 | 0 | 4 | K | 2 |  |  |  | ROZPOCET | 0 | 0 | 0 | 0 | 0 | 2 | 0 | 4 | 40774891
| Online PSC |  | https://podminky.urs.cz/item/CS_URS_2024_01/612131301 | [14 empty] | Online PSC | 2
| VV |  | 8483,67 "viz položka 612321341 |  | 8483.67 | [12 empty] | VV | 2 | 2 | True | 0 | ROZPOCET
| VV |  | 2202,212 "viz položka 612321321 |  | 2202.212 | [12 empty] | VV | 2 | 2 | True | 0 | ROZPOCET
| VV |  | Součet |  | 10685.882 | [12 empty] | VV | 2 | 4 | True | 1 | ROZPOCET
144 | K | 612142001 | Pletivo vnitřních ploch v ploše nebo pruzích, na plném podkladu sklovláknité vtlačené do tmelu včetně tmelu stěn | m2 | 3205.765 |  | 0 | CS ÚRS 2024 01 |  | snížená |  | 0 | 0.00438 | 14.0413 | 0 | 0 | 4 | K | 2 |  |  |  | ROZPOCET | 0 | 0 | 0 | 0 | 0 | 2 | 0 | 4 | 534864314
| Online PSC |  | https://podminky.urs.cz/item/CS_URS_2024_01/612142001 | [14 empty] | Online PSC | 2
| VV |  | 8483,67 "viz položka 612321341 |  | 8483.67 | [12 empty] | VV | 2 | 2 | True | 0 | ROZPOCET
| VV |  | 2202,212 "viz položka 612321321 |  | 2202.212 | [12 empty] | VV | 2 | 2 | True | 0 | ROZPOCET
| VV |  | 30% na vyztužení přechodů, koutů atd. | [14 empty] | VV | 2 | 1 | True | 0 | ROZPOCET
| VV |  | Součet |  | 10685.882 | [12 empty] | VV | 2 | 4 | True | 1 | ROZPOCET
| VV |  | 10685,882*0,3 'Přepočtené koeficientem množství |  | 3205.765 | [12 empty] | VV | 2 | 2 | False | 1 | ROZPOCET
145 | K | 612321321 | Omítka vápenocementová vnitřních ploch nanášená strojně jednovrstvá, tloušťky do 10 mm hladká svislých konstrukcí stěn | m2 | 2202.212 |  | 0 | CS ÚRS 2024 01 |  | snížená |  | 0 | 0.0136 | 29.9501 | 0 | 0 | 4 | K | 2 |  |  |  | ROZPOCET | 0 | 0 | 0 | 0 | 0 | 2 | 0 | 4 | -876216649
| Online PSC |  | https://podminky.urs.cz/item/CS_URS_2024_01/612321321 | [14 empty] | Online PSC | 2
| VV |  | (1,05+2,15)*2*2*2 "1.04 |  | 25.6 | [12 empty] | VV | 2 | 2 | True | 0 | ROZPOCET
| VV |  | (1,85+2,3)*2*2 "1.06 |  | 16.6 | [12 empty] | VV | 2 | 2 | True | 0 | ROZPOCET
| VV |  | 4,75*3 "1.07 |  | 14.25 | [12 empty] | VV | 2 | 2 | True | 0 | ROZPOCET
| VV |  | (2,15+0,2+0,95+1,75)*2 "1.17 |  | 10.1 | [12 empty] | VV | 2 | 2 | True | 0 | ROZPOCET
| VV |  | ((1,2+1,7)*2+(1,05+1,95)*2)*2 "1.18 |  | 23.6 | [12 empty] | VV | 2 | 2 | True | 0 | ROZPOCET
| VV |  | (2,35+1,9)*2*2 "1.19 |  | 17 | [12 empty] | VV | 2 | 2 | True | 0 | ROZPOCET
| VV |  | (1,9+1,1+1+0,15+1+1,22+1,9+2,45)*2 "1.21,1.22 |  | 21.44 | [12 empty] | VV | 2 | 2 | True | 0 | ROZPOCET
| VV |  | (0,95+2,25)*2*2 "1.23 |  | 12.8 | [12 empty] | VV | 2 | 2 | True | 0 | ROZPOCET
| VV |  | (2,2+2,1)*2*2 "1.25 |  | 17.2 | [12 empty] | VV | 2 | 2 | True | 0 | ROZPOCET
| VV |  | (1,7+1)*2*2 "1.26 |  | 10.8 | [12 empty] | VV | 2 | 2 | True | 0 | ROZPOCET
| VV |  | (1,7+1)*2*2 "1.27 |  | 10.8 | [12 empty] | VV | 2 | 2 | True | 0 | ROZPOCET
| VV |  | (2,2+1,7)*2*2 "1.28 |  | 15.6 | [12 empty] | VV | 2 | 2 | True | 0 | ROZPOCET
| VV |  | (1,5+1,7+1,7+0,75+0,25+0,95)*2 "1.29 |  | 13.7 | [12 empty] | VV | 2 | 2 | True | 0 | ROZPOCET
| VV |  | (3+2,15)*2*2 "1.32 |  | 20.6 | [12 empty] | VV | 2 | 2 | True | 0 | ROZPOCET
| VV |  | (3,95+6,6+3,7+1,05+0,25+5,55)*2 "1.39 |  | 42.2 | [12 empty] | VV | 2 | 2 | True | 0 | ROZPOCET
| VV |  | (1,4+2,1+1,42+2,3)*2,6+1,4*(2,1+2,3)/2 "1.45 |  | 21.852 | [12 empty] | VV | 2 | 2 | True | 0 | ROZPOCET
| VV |  | (3,4+6,6+3,4+0,7+0,25+0,7+4,1+3,8+4,35+2,8)*2,8 "1.46 |  | 84.28 | [12 empty] | VV | 2 | 2 | True | 0 | ROZPOCET
| VV |  | (1+2,65+0,9+0,7+0,1+1,95)*2 "1.83 |  | 14.6 | [12 empty] | VV | 2 | 2 | True | 0 | ROZPOCET
| VV |  | (3,05+2,65+2,8+1,05+0,25+1,6)*2 "1.84 |  | 22.8 | [12 empty] | VV | 2 | 2 | True | 0 | ROZPOCET
| VV |  | (2,3+5,1+2,8+1,05+0,25+4)*2 "1.85 |  | 31 | [12 empty] | VV | 2 | 2 | True | 0 | ROZPOCET
| VV |  | "viz D.1.1.1.3 | [14 empty] | VV | 2 | 1 | True | 0 | ROZPOCET
| VV |  | (1,5+2,45)*2*2 "2.05 |  | 15.8 | [12 empty] | VV | 2 | 2 | True | 0 | ROZPOCET
| VV |  | (2,3+2,6+2,05+0,95+0,25+1,65)*2 "2.07 |  | 19.6 | [12 empty] | VV | 2 | 2 | True | 0 | ROZPOCET
| VV |  | (2,3+2,6+2,05+0,95+0,25+1,65)*2 "2.09 |  | 19.6 | [12 empty] | VV | 2 | 2 | True | 0 | ROZPOCET
| VV |  | (2,3+2,6+2,05+0,95+0,25+1,65)*2 "2.11 |  | 19.6 | [12 empty] | VV | 2 | 2 | True | 0 | ROZPOCET
| VV |  | (2,3+2,6+2,05+0,95+0,25+1,65)*2 "2.13 |  | 19.6 | [12 empty] | VV | 2 | 2 | True | 0 | ROZPOCET
| VV |  | (2,3+2,6+2,05+0,95+0,25+1,65)*2 "2.16 |  | 19.6 | [12 empty] | VV | 2 | 2 | True | 0 | ROZPOCET
| VV |  | (2,3+2,6+2,05+0,95+0,25+1,65)*2 "2.18 |  | 19.6 | [12 empty] | VV | 2 | 2 | True | 0 | ROZPOCET
| VV |  | (2,3+2,6+2,05+0,95+0,25+1,65)*2 "2.20 |  | 19.6 | [12 empty] | VV | 2 | 2 | True | 0 | ROZPOCET
| VV |  | (2,3+2,6+2,05+0,95+0,25+1,65)*2 "2.22 |  | 19.6 | [12 empty] | VV | 2 | 2 | True | 0 | ROZPOCET
| VV |  | (1+0,95+0,25+1,6+1,25+2,55)*2 "2.24 |  | 15.2 | [12 empty] | VV | 2 | 2 | True | 0 | ROZPOCET
| VV |  | (1+2,55)*2*2 "2.25 |  | 14.2 | [12 empty] | VV | 2 | 2 | True | 0 | ROZPOCET
| VV |  | (2,3+2,6+2,05+0,95+0,25+1,65)*2 "2.30 |  | 19.6 | [12 empty] | VV | 2 | 2 | True | 0 | ROZPOCET
| VV |  | (2,3+2,6+2,05+0,95+0,25+1,65)*2 "2.32 |  | 19.6 | [12 empty] | VV | 2 | 2 | True | 0 | ROZPOCET
| VV |  | (2,3+2,6+2,05+0,95+0,25+1,65)*2 "2.34 |  | 19.6 | [12 empty] | VV | 2 | 2 | True | 0 | ROZPOCET
| VV |  | (2,3+2,6+2,05+0,95+0,25+1,65)*2 "2.36 |  | 19.6 | [12 empty] | VV | 2 | 2 | True | 0 | ROZPOCET
| VV |  | (4,5+3,95+0,5+0,25+0,5+3,95+6,6+3,75+1,05+0,55+2,95+0,15+1,9+3,8)*2 "2.41 |  | 68.8 | [12 empty] | VV | 2 | 2 | True | 0 | ROZPOCET
| VV |  | (0,85+1,65+0,2+2,4+0,55+0,65+1,6+0,25+0,25+0,5+0,15)*2 "2.42 |  | 18.1 | [12 empty] | VV | 2 | 2 | True | 0 | ROZPOCET
| VV |  | (3+2,25+2,05+0,25+0,25+2)*2 "2.45 |  | 19.6 | [12 empty] | VV | 2 | 2 | True | 0 | ROZPOCET
| VV |  | (1,1+0,5+0,25+0,5+2,1+6,66+2,77+0,95+0,25+2,35+1,35+2,45)*2 "2.46 |  | 42.46 | [12 empty] | VV | 2 | 2 | True | 0 | ROZPOCET
| VV |  | "viz D.1.1.1.4 | [14 empty] | VV | 2 | 1 | True | 0 | ROZPOCET
| VV |  | (2,15+0,25+0,95+0,5)*0,6 "3.05 |  | 2.31 | [12 empty] | VV | 2 | 2 | True | 0 | ROZPOCET
| VV |  | (1,8+0,6)*0,5 "3.06 |  | 1.2 | [12 empty] | VV | 2 | 2 | True | 0 | ROZPOCET
| VV |  | (2,3+2,6+2,05+0,95+0,25+1,65)*2 "3.07 |  | 19.6 | [12 empty] | VV | 2 | 2 | True | 0 | ROZPOCET
| VV |  | (2,3+2,6+2,05+0,95+0,25+1,65)*2 "3.09 |  | 19.6 | [12 empty] | VV | 2 | 2 | True | 0 | ROZPOCET
| VV |  | (2,3+2,6+2,05+0,95+0,25+1,65)*2 "3.11 |  | 19.6 | [12 empty] | VV | 2 | 2 | True | 0 | ROZPOCET
| VV |  | (2,3+2,6+2,05+0,95+0,25+1,65)*2 "3.14 |  | 19.6 | [12 empty] | VV | 2 | 2 | True | 0 | ROZPOCET
| VV |  | (2,3+2,6+2,05+0,95+0,25+1,65)*2 "3.16 |  | 19.6 | [12 empty] | VV | 2 | 2 | True | 0 | ROZPOCET
| VV |  | (2,3+2,6+2,05+0,95+0,25+1,65)*2 "3.21 |  | 19.6 | [12 empty] | VV | 2 | 2 | True | 0 | ROZPOCET
| VV |  | (1,25+1,6+0,25+0,95+1+2,55)*2 "3.22 |  | 15.2 | [12 empty] | VV | 2 | 2 | True | 0 | ROZPOCET
| VV |  | (1+2,35)*2*2 "3.23 |  | 13.4 | [12 empty] | VV | 2 | 2 | True | 0 | ROZPOCET
| VV |  | (2,3+2,6+2,05+0,95+0,25+1,65)*2 "3.28 |  | 19.6 | [12 empty] | VV | 2 | 2 | True | 0 | ROZPOCET
| VV |  | (2,45+2,6+2,2+0,95+0,25+1,65)*2 "3.30 |  | 20.2 | [12 empty] | VV | 2 | 2 | True | 0 | ROZPOCET
| VV |  | (2,3+2,6+2,05+0,95+0,25+1,65)*2 "3.32 |  | 19.6 | [12 empty] | VV | 2 | 2 | True | 0 | ROZPOCET
| VV |  | (2,3+2,6+2,05+0,95+0,25+1,65)*2 "3.34 |  | 19.6 | [12 empty] | VV | 2 | 2 | True | 0 | ROZPOCET
| VV |  | (2,3+2,6+2,05+0,95+0,25+1,65)*2 "3.40 |  | 19.6 | [12 empty] | VV | 2 | 2 | True | 0 | ROZPOCET
| VV |  | (2,3+2,6+2,05+0,95+0,25+1,65)*2 "3.42 |  | 19.6 | [12 empty] | VV | 2 | 2 | True | 0 | ROZPOCET
| VV |  | (2,3+2,6+2,05+0,95+0,25+1,65)*2 "3.44 |  | 19.6 | [12 empty] | VV | 2 | 2 | True | 0 | ROZPOCET
| VV |  | (2,3+2,6+2,05+0,95+0,25+1,65)*2 "3.46 |  | 19.6 | [12 empty] | VV | 2 | 2 | True | 0 | ROZPOCET
| VV |  | (2,3+2,6+2,05+0,95+0,25+1,65)*2 "3.48 |  | 19.6 | [12 empty] | VV | 2 | 2 | True | 0 | ROZPOCET
| VV |  | (1,4+2,7+1,4+2,9)*2 "3.87 |  | 16.8 | [12 empty] | VV | 2 | 2 | True | 0 | ROZPOCET
| VV |  | "viz D.1.1.1.5 | [14 empty] | VV | 2 | 1 | True | 0 | ROZPOCET
| VV |  | Mezisoučet objekt C1 |  | 1219.692 | [12 empty] | VV | 2 | 3 | True | 0 | ROZPOCET
| VV |  | (2,3+2,6+2,05+0,95+0,25+1,65)*2 "1.52 |  | 19.6 | [12 empty] | VV | 2 | 2 | True | 0 | ROZPOCET
| VV |  | (2,3+2,6+2,05+0,95+0,25+1,65)*2 "1.54 |  | 19.6 | [12 empty] | VV | 2 | 2 | True | 0 | ROZPOCET
| VV |  | (2,3+2,6+2,05+0,95+0,25+1,65)*2 "1.56 |  | 19.6 | [12 empty] | VV | 2 | 2 | True | 0 | ROZPOCET
| VV |  | (2,3+2,6+2,05+0,95+0,25+1,65)*2 "1.58 |  | 19.6 | [12 empty] | VV | 2 | 2 | True | 0 | ROZPOCET
| VV |  | (2,3+2,6+2,05+0,95+0,25+1,65)*2 "1.60 |  | 19.6 | [12 empty] | VV | 2 | 2 | True | 0 | ROZPOCET
| VV |  | (2,3+2,6+2,05+0,95+0,25+1,65)*2 "1.62 |  | 19.6 | [12 empty] | VV | 2 | 2 | True | 0 | ROZPOCET
| VV |  | (2,3+2,6+2,05+0,95+0,25+1,65)*2 "1.64 |  | 19.6 | [12 empty] | VV | 2 | 2 | True | 0 | ROZPOCET
| VV |  | (2,3+2,6+2,05+0,95+0,25+1,65)*2 "1.66 |  | 19.6 | [12 empty] | VV | 2 | 2 | True | 0 | ROZPOCET
| VV |  | (2,3+2,6+2,05+0,95+0,25+1,65)*2 "1.68 |  | 19.6 | [12 empty] | VV | 2 | 2 | True | 0 | ROZPOCET
| VV |  | (2,3+2,6+2,05+0,95+0,25+1,65)*2 "1.70 |  | 19.6 | [12 empty] | VV | 2 | 2 | True | 0 | ROZPOCET
| VV |  | (1,25+2,55+1+0,95+0,25+1,6)*2 "1.76 |  | 15.2 | [12 empty] | VV | 2 | 2 | True | 0 | ROZPOCET
| VV |  | (1+2,55)*2*2 "1.77 |  | 14.2 | [12 empty] | VV | 2 | 2 | True | 0 | ROZPOCET
| VV |  | (1,8+2,25)*2*2 "1.79 |  | 16.2 | [12 empty] | VV | 2 | 2 | True | 0 | ROZPOCET
| VV |  | (2,25+1,61+0,25)*2 "1.80 |  | 8.22 | [12 empty] | VV | 2 | 2 | True | 0 | ROZPOCET
| VV |  | viz D.1.1.1.3 | [14 empty] | VV | 2 | 1 | True | 0 | ROZPOCET
| VV |  | (2,3+2,6+2,05+0,95+0,25+1,65)*2 "2.60 |  | 19.6 | [12 empty] | VV | 2 | 2 | True | 0 | ROZPOCET
| VV |  | (2,3+2,6+2,05+0,95+0,25+1,65)*2 "2.62 |  | 19.6 | [12 empty] | VV | 2 | 2 | True | 0 | ROZPOCET
| VV |  | (2,3+2,6+2,05+0,95+0,25+1,65)*2 "2.65 |  | 19.6 | [12 empty] | VV | 2 | 2 | True | 0 | ROZPOCET
| VV |  | (2,3+2,6+2,05+0,95+0,25+1,65)*2 "2.67 |  | 19.6 | [12 empty] | VV | 2 | 2 | True | 0 | ROZPOCET
| VV |  | (2,3+2,6+2,05+0,95+0,25+1,65)*2 "2.69 |  | 19.6 | [12 empty] | VV | 2 | 2 | True | 0 | ROZPOCET
| VV |  | (2,3+2,6+2,05+0,95+0,25+1,65)*2 "2.71 |  | 19.6 | [12 empty] | VV | 2 | 2 | True | 0 | ROZPOCET
| VV |  | ((1,5+2,55)*2+(1,2+1,7)*2+(1,25+1,7+1+0,95+0,25+0,75))*2 "2.75 |  | 39.6 | [12 empty] | VV | 2 | 2 | True | 0 | ROZPOCET
| VV |  | (2+1,35+2)*2 "2.76 |  | 10.7 | [12 empty] | VV | 2 | 2 | True | 0 | ROZPOCET
| VV |  | (2,3+2,6+2,05+0,95+0,25+1,65)*2 "2.78 |  | 19.6 | [12 empty] | VV | 2 | 2 | True | 0 | ROZPOCET
| VV |  | (2,3+2,6+2,05+0,95+0,25+1,65)*2 "2.80 |  | 19.6 | [12 empty] | VV | 2 | 2 | True | 0 | ROZPOCET
| VV |  | (2,3+2,6+2,05+0,95+0,25+1,65)*2 "2.83 |  | 19.6 | [12 empty] | VV | 2 | 2 | True | 0 | ROZPOCET
| VV |  | (3,35+2,1)*2*2 "2.84 |  | 21.8 | [12 empty] | VV | 2 | 2 | True | 0 | ROZPOCET
| VV |  | (3+2,35)*2*2 "2.85 |  | 21.4 | [12 empty] | VV | 2 | 2 | True | 0 | ROZPOCET
| VV |  | (1,8+2,25)*2*2 "2.87 |  | 16.2 | [12 empty] | VV | 2 | 2 | True | 0 | ROZPOCET
| VV |  | (1,6+2,25)*2*2 "2.88 |  | 15.4 | [12 empty] | VV | 2 | 2 | True | 0 | ROZPOCET
| VV |  | "viz D.1.1.1.4 | [14 empty] | VV | 2 | 1 | True | 0 | ROZPOCET
| VV |  | (2,3+2,6+2,05+0,95+0,25+1,65)*2 "3.56 |  | 19.6 | [12 empty] | VV | 2 | 2 | True | 0 | ROZPOCET
| VV |  | (2,3+2,6+2,05+0,95+0,25+1,65)*2 "3.58 |  | 19.6 | [12 empty] | VV | 2 | 2 | True | 0 | ROZPOCET
| VV |  | (2,3+2,6+2,05+0,95+0,25+1,65)*2 "3.60 |  | 19.6 | [12 empty] | VV | 2 | 2 | True | 0 | ROZPOCET
| VV |  | (2,3+2,6+2,05+0,95+0,25+1,65)*2 "3.63 |  | 19.6 | [12 empty] | VV | 2 | 2 | True | 0 | ROZPOCET
| VV |  | (2,3+2,6+2,05+0,95+0,25+1,65)*2 "3.65 |  | 19.6 | [12 empty] | VV | 2 | 2 | True | 0 | ROZPOCET
| VV |  | (2,3+2,6+2,05+0,95+0,25+1,65)*2 "3.67 |  | 19.6 | [12 empty] | VV | 2 | 2 | True | 0 | ROZPOCET
| VV |  | ((1,5+2,55)*2+(1,7+1,2)*2+(1,7+1,25+0,75+0,25+0,95+1))*2 "3.72 |  | 39.6 | [12 empty] | VV | 2 | 2 | True | 0 | ROZPOCET
| VV |  | (2+1,35+2)*2 "3.73 |  | 10.7 | [12 empty] | VV | 2 | 2 | True | 0 | ROZPOCET
| VV |  | (2,3+2,6+2,05+0,95+0,25+1,65)*2 "3.75 |  | 19.6 | [12 empty] | VV | 2 | 2 | True | 0 | ROZPOCET
| VV |  | (2,3+2,6+2,05+0,95+0,25+1,65)*2 "3.77 |  | 19.6 | [12 empty] | VV | 2 | 2 | True | 0 | ROZPOCET
| VV |  | (2,3+2,6+2,05+0,95+0,25+1,65)*2 "3.80 |  | 19.6 | [12 empty] | VV | 2 | 2 | True | 0 | ROZPOCET
| VV |  | (3,35+2,1)*2*2 "3.81 |  | 21.8 | [12 empty] | VV | 2 | 2 | True | 0 | ROZPOCET
| VV |  | (3+2,35)*2*2 "3.82 |  | 21.4 | [12 empty] | VV | 2 | 2 | True | 0 | ROZPOCET
| VV |  | (1,8+2,25)*2*2 "3.84 |  | 16.2 | [12 empty] | VV | 2 | 2 | True | 0 | ROZPOCET
| VV |  | (1,6+2,25)*2*2 "3.85 |  | 15.4 | [12 empty] | VV | 2 | 2 | True | 0 | ROZPOCET
| VV |  | "viz D.1.1.1.5 | [14 empty] | VV | 2 | 1 | True | 0 | ROZPOCET
| VV |  | Mezisoučet objekt C2 |  | 852.82 | [12 empty] | VV | 2 | 3 | True | 0 | ROZPOCET
| VV |  | ((2,7+1,85)*2+(2,7+2,25+1,7+0,2+1+2,45)+(1,5+1,3)*2+(1,1+1,3)*2)*2 "2.50 |  | 59.6 | [12 empty] | VV | 2 | 2 | True | 0 | ROZPOCET
| VV |  | ((2,35+2,1+1,85+0,4+0,25+2)+(2+2,1)*2+(1+1,3)*2+(1+1,3)*2)*2 "2.51 |  | 52.7 | [12 empty] | VV | 2 | 2 | True | 0 | ROZPOCET
| VV |  | (2,15+2,2)*2*2 "2.53 |  | 17.4 | [12 empty] | VV | 2 | 2 | True | 0 | ROZPOCET
| VV |  | "viz D.1.1.1.4 | [14 empty] | VV | 2 | 1 | True | 0 | ROZPOCET
| VV |  | Mezisoučet objekt chodby |  | 129.7 | [12 empty] | VV | 2 | 3 | True | 0 | ROZPOCET
| VV |  | Součet |  | 2202.212 | [12 empty] | VV | 2 | 4 | True | 1 | ROZPOCET
146 | K | 612321341 | Omítka vápenocementová vnitřních ploch nanášená strojně dvouvrstvá, tloušťky jádrové omítky do 10 mm a tloušťky štuku do 3 mm štuková svislých konstrukcí stěn | m2 | 8483.67 |  | 0 | CS ÚRS 2024 01 |  | snížená |  | 0 | 0.01628 | 138.1141 | 0 | 0 | 4 | K | 2 |  |  |  | ROZPOCET | 0 | 0 | 0 | 0 | 0 | 2 | 0 | 4 | 394444576
| Online PSC |  | https://podminky.urs.cz/item/CS_URS_2024_01/612321341 | [14 empty] | Online PSC | 2
| VV |  | 2,92*2,5*2 "1.01 |  | 14.6 | [12 empty] | VV | 2 | 2 | True | 0 | ROZPOCET
| VV |  | (4,4+0,4+2,65+2,45+0,22+0,22+0,05+0,05+2,1)*3+(0,55+4+0,22+0,22+0,22+0,55+0,22+0,22+0,55+0,22+0,22+1,1+7,1+0,55)*2,6 "1.02 |  | 79.064 | [12 empty] | VV | 2 | 2 | True | 0 | ROZPOCET
| VV |  | (2+1,9+0,85+0,3+1,15+2,2)*2,6 "1.03 |  | 21.84 | [12 empty] | VV | 2 | 2 | True | 0 | ROZPOCET
| VV |  | (1,05+2,15)*2*0,4 "1.04 |  | 2.56 | [12 empty] | VV | 2 | 2 | True | 0 | ROZPOCET
| VV |  | (4,8*2,2+0,6+0,25+1+2,45+3,2+4,9)*2,6 "1.05 |  | 59.696 | [12 empty] | VV | 2 | 2 | True | 0 | ROZPOCET
| VV |  | (1,85+2,3)*2*0,6 "1.06 |  | 4.98 | [12 empty] | VV | 2 | 2 | True | 0 | ROZPOCET
| VV |  | (3,95+4,75+3,95)*3 "1.07 |  | 37.95 | [12 empty] | VV | 2 | 2 | True | 0 | ROZPOCET
| VV |  | (2,27+0,4+0,41+6,91+3,6+7,25)*2,8 "1.08 |  | 58.352 | [12 empty] | VV | 2 | 2 | True | 0 | ROZPOCET
| VV |  | (3,9+2,35)*2*2,8 "1.09 |  | 35 | [12 empty] | VV | 2 | 2 | True | 0 | ROZPOCET
| VV |  | (1,15+1,15)*2,6 "1.47 |  | 5.98 | [12 empty] | VV | 2 | 2 | True | 0 | ROZPOCET
| VV |  | "viz D.1.1.1.3 | [14 empty] | VV | 2 | 1 | True | 0 | ROZPOCET
| VV |  | (21,05)*2,8+(2,6+21,4+0,95+0,95)*2,9 "2.47 |  | 134.05 | [12 empty] | VV | 2 | 2 | True | 0 | ROZPOCET
| VV |  | (14,65+6,9)*2,8+(0,4+0,4+5,92+0,4+0,4+0,4+6,6+0,4+0,4+6,85)*2,45 "2.48 |  | 114.657 | [12 empty] | VV | 2 | 2 | True | 0 | ROZPOCET
| VV |  | (6,3+1,35)*2*2,6 "2.49 |  | 39.78 | [12 empty] | VV | 2 | 2 | True | 0 | ROZPOCET
| VV |  | ((2,7+1,85)*2+(2,7+2,25+1,7+0,2+1+2,45)+(1,5+1,3)*2+(1,1+1,3)*2)*0,4 "2.50 |  | 11.92 | [12 empty] | VV | 2 | 2 | True | 0 | ROZPOCET
| VV |  | ((2,35+2,1+1,85+0,4+0,25+2)+(2+2,1)*2+(1+1,3)*2+(1+1,3)*2)*0,4 "2.51 |  | 10.54 | [12 empty] | VV | 2 | 2 | True | 0 | ROZPOCET
| VV |  | (3+2+2,15+0,3+0,85+1,9)*2,9 "2.52 o |  | 29.58 | [12 empty] | VV | 2 | 2 | True | 0 | ROZPOCET
| VV |  | (2,15+2,2)*2*0,4 "2.53 |  | 3.48 | [12 empty] | VV | 2 | 2 | True | 0 | ROZPOCET
| VV |  | "viz D.1.1.1.4 | [14 empty] | VV | 2 | 1 | True | 0 | ROZPOCET
| VV |  | (0,4+0,4+0,25)*2,75*2+0,4*2,65+20,86*(0,6+0,3)+21,2*(0,6+0,3) "3.50 |  | 44.689 | [12 empty] | VV | 2 | 2 | True | 0 | ROZPOCET
| VV |  | "viz D.1.1.1.5 | [14 empty] | VV | 2 | 1 | True | 0 | ROZPOCET
| VV |  | Mezisoučet objekt chodby |  | 708.718 | [12 empty] | VV | 2 | 3 | True | 0 | ROZPOCET
| VV |  | (7,1+3,35+1,8+0,3)*2,6 "1.02 |  | 32.63 | [12 empty] | VV | 2 | 2 | True | 0 | ROZPOCET
| VV |  | (2,75+0,75+0,2+1,3+2,65+0,45+0,35+1,55)*3,2 "1.12 o |  | 32 | [12 empty] | VV | 2 | 2 | True | 0 | ROZPOCET
| VV |  | (9,3+6,6+3,75+1,05+0,7+1,05+3,85+2,95+1+3,5)*2,8 "1.13 |  | 94.5 | [12 empty] | VV | 2 | 2 | True | 0 | ROZPOCET
| VV |  | (8,55+6,6+1,05)*2*2,8 "1.14 |  | 90.72 | [12 empty] | VV | 2 | 2 | True | 0 | ROZPOCET
| VV |  | (4,7+2,65+4,7)*3,2 "1.15 |  | 38.56 | [12 empty] | VV | 2 | 2 | True | 0 | ROZPOCET
| VV |  | (47,8+1,65+26,35+0,1+0,1+23,4)*2,6 "1.16 |  | 258.44 | [12 empty] | VV | 2 | 2 | True | 0 | ROZPOCET
| VV |  | (2+6,6+8,15+4,1+3,95+0,6+0,25)*2,8+(2,15+0,2+0,95+1,75)*0,8 "1.17 |  | 75.86 | [12 empty] | VV | 2 | 2 | True | 0 | ROZPOCET
| VV |  | ((1,2+1,7)*2+(1,05+1,95)*2)*0,4 "1.18 |  | 4.72 | [12 empty] | VV | 2 | 2 | True | 0 | ROZPOCET
| VV |  | (2,35+1,9)*2*0,4 "1.19 |  | 3.4 | [12 empty] | VV | 2 | 2 | True | 0 | ROZPOCET
| VV |  | (6,6+3,95+3,5+2,6+3,15+1,35)*2,6 "1.20 |  | 54.99 | [12 empty] | VV | 2 | 2 | True | 0 | ROZPOCET
| VV |  | (1,9+1,1+1+0,15+1+1,22+1,9+2,45)*0,4 "1.21,1.22 |  | 4.288 | [12 empty] | VV | 2 | 2 | True | 0 | ROZPOCET
| VV |  | (0,95+2,25)*2*0,4 "1.23 |  | 2.56 | [12 empty] | VV | 2 | 2 | True | 0 | ROZPOCET
| VV |  | (0,95+0,25+5,65+10,7+6,6+2,05+0,95+0,25+3,25+4,45+4+1,65+0,2+2,1)*2,6 "1.24 |  | 111.93 | [12 empty] | VV | 2 | 2 | True | 0 | ROZPOCET
| VV |  | (2,2+2,1)*2*0,4 "1.25 |  | 3.44 | [12 empty] | VV | 2 | 2 | True | 0 | ROZPOCET
| VV |  | (1,7+1)*2*0,4 "1.26 |  | 2.16 | [12 empty] | VV | 2 | 2 | True | 0 | ROZPOCET
| VV |  | (1,7+1)*2*0,4 "1.27 |  | 2.16 | [12 empty] | VV | 2 | 2 | True | 0 | ROZPOCET
| VV |  | (2,2+1,7)*2*0,4 "1.28 |  | 3.12 | [12 empty] | VV | 2 | 2 | True | 0 | ROZPOCET
| VV |  | (1,5+1,7+1,7+0,75+0,25+0,95)*0,4 "1.29 |  | 2.74 | [12 empty] | VV | 2 | 2 | True | 0 | ROZPOCET
| VV |  | (7,3+6,6+1,05)*2*2,8 "1.30 |  | 83.72 | [12 empty] | VV | 2 | 2 | True | 0 | ROZPOCET
| VV |  | (4,3+3)*2*2,6 "1.31 |  | 37.96 | [12 empty] | VV | 2 | 2 | True | 0 | ROZPOCET
| VV |  | (2,15+3)*2*0,4 "1.32 |  | 4.12 | [12 empty] | VV | 2 | 2 | True | 0 | ROZPOCET
| VV |  | (6,6+3)*2,6 "1.33 |  | 24.96 | [12 empty] | VV | 2 | 2 | True | 0 | ROZPOCET
| VV |  | (6,6+4,9+5,65+0,25+0,95+4,7)*2,8 "1.34 |  | 64.54 | [12 empty] | VV | 2 | 2 | True | 0 | ROZPOCET
| VV |  | (6,6+4,9+5,65+0,25+0,95+4,7)*2,8 "1.35 |  | 64.54 | [12 empty] | VV | 2 | 2 | True | 0 | ROZPOCET
| VV |  | (0,2+2,25+2,95+2,25+3,65+2,25+2)*3,2 "1.37 |  | 49.76 | [12 empty] | VV | 2 | 2 | True | 0 | ROZPOCET
| VV |  | (3+1,5)*2*3,2 "1.38 |  | 28.8 | [12 empty] | VV | 2 | 2 | True | 0 | ROZPOCET
| VV |  | (3,95+6,6+3,7+1,05+0,25+5,55)*0,8 "1.39 |  | 16.88 | [12 empty] | VV | 2 | 2 | True | 0 | ROZPOCET
| VV |  | (3,95+2,2+2,9+0,25+1,05+1,95)*3,2 "1.40 |  | 39.36 | [12 empty] | VV | 2 | 2 | True | 0 | ROZPOCET
| VV |  | (2,5+2,2)*2*3,2 "1.41 |  | 30.08 | [12 empty] | VV | 2 | 2 | True | 0 | ROZPOCET
| VV |  | (2,5+3,5)*2*2,8 "1.42 |  | 33.6 | [12 empty] | VV | 2 | 2 | True | 0 | ROZPOCET
| VV |  | (3,1+1,6)*2*2,6 "1.46 |  | 24.44 | [12 empty] | VV | 2 | 2 | True | 0 | ROZPOCET
| VV |  | (2,95+6,5+6,6+1,15+1,05+0,7+0,85+1,65+0,2+0,4+3,65+2,65)*2,8 "1.44 |  | 79.38 | [12 empty] | VV | 2 | 2 | True | 0 | ROZPOCET
| VV |  | (1,4+2,1+1,42+2,3)*0,6 "1.45 |  | 4.332 | [12 empty] | VV | 2 | 2 | True | 0 | ROZPOCET
| VV |  | (3,4+6,6+3,4+0,7+0,25+0,7+4,1+3,8+4,35+2,8)*0,8 "1.46 |  | 24.08 | [12 empty] | VV | 2 | 2 | True | 0 | ROZPOCET
| VV |  | (1,6+3,35)*2,6 "1.82 |  | 12.87 | [12 empty] | VV | 2 | 2 | True | 0 | ROZPOCET
| VV |  | (1+2,65+0,9+0,7+0,1+1,95)*0,8 "1.83 |  | 5.84 | [12 empty] | VV | 2 | 2 | True | 0 | ROZPOCET
| VV |  | (3,05+2,65+2,8+1,05+0,25+1,6)*0,8 "1.84 |  | 9.12 | [12 empty] | VV | 2 | 2 | True | 0 | ROZPOCET
| VV |  | (2,3+5,1+2,8+1,05+0,25+4)*0,8 "1.85 |  | 12.4 | [12 empty] | VV | 2 | 2 | True | 0 | ROZPOCET
| VV |  | "viz D.1.1.1.3 | [14 empty] | VV | 2 | 1 | True | 0 | ROZPOCET
| VV |  | (7,1+3,35+1,8+0,3)*2,8 "2.03 |  | 35.14 | [12 empty] | VV | 2 | 2 | True | 0 | ROZPOCET
| VV |  | (0,1+26,05+2,6+47,45+17,95+0,1)*2,6 "2.04 |  | 245.05 | [12 empty] | VV | 2 | 2 | True | 0 | ROZPOCET
| VV |  | (2,45+1,5)*2*0,6 "2.05 |  | 4.74 | [12 empty] | VV | 2 | 2 | True | 0 | ROZPOCET
| VV |  | (5,1+3,85+2,45+2,75+2,25+3,1+0,5+3,5)*2,6 "2.06 |  | 61.1 | [12 empty] | VV | 2 | 2 | True | 0 | ROZPOCET
| VV |  | (2,3+2,6+2,05+0,95+0,25+1,65)*0,4 "2.07 |  | 3.92 | [12 empty] | VV | 2 | 2 | True | 0 | ROZPOCET
| VV |  | (3,95+6,6+1,5+2,75+2,45+3,85)*2,6 "2.08 |  | 54.86 | [12 empty] | VV | 2 | 2 | True | 0 | ROZPOCET
| VV |  | (2,3+2,6+2,05+0,95+0,25+1,65)*0,4 "2.09 |  | 3.92 | [12 empty] | VV | 2 | 2 | True | 0 | ROZPOCET
| VV |  | (3,95+6,6+1,5+2,75+2,45+3,85)*2,6 "2.10 |  | 54.86 | [12 empty] | VV | 2 | 2 | True | 0 | ROZPOCET
| VV |  | (2,3+2,6+2,05+0,95+0,25+1,65)*0,4 "2.11 |  | 3.92 | [12 empty] | VV | 2 | 2 | True | 0 | ROZPOCET
| VV |  | (3,95+6,6+1,5+2,75+2,45+3,85)*2,6 "2.12 |  | 54.86 | [12 empty] | VV | 2 | 2 | True | 0 | ROZPOCET
| VV |  | (2,3+2,6+2,05+0,95+0,25+1,65)*0,4 "2.13 |  | 3.92 | [12 empty] | VV | 2 | 2 | True | 0 | ROZPOCET
| VV |  | (1,85+2,65+1,85)*2,9 "2.14 |  | 18.415 | [12 empty] | VV | 2 | 2 | True | 0 | ROZPOCET
| VV |  | (3,95+6,6+1,5+2,75+2,45+3,85)*2,6 "2.15 |  | 54.86 | [12 empty] | VV | 2 | 2 | True | 0 | ROZPOCET
| VV |  | (2,3+2,6+2,05+0,95+0,25+1,65)*0,4 "2.16 |  | 3.92 | [12 empty] | VV | 2 | 2 | True | 0 | ROZPOCET
| VV |  | (3,95+6,6+1,5+2,75+2,45+3,85)*2,6 "2.17 |  | 54.86 | [12 empty] | VV | 2 | 2 | True | 0 | ROZPOCET
| VV |  | (2,3+2,6+2,05+0,95+0,25+1,65)*0,4 "2.18 |  | 3.92 | [12 empty] | VV | 2 | 2 | True | 0 | ROZPOCET
| VV |  | (3,95+6,6+1,5+2,75+2,45+3,85)*2,6 "2.19 |  | 54.86 | [12 empty] | VV | 2 | 2 | True | 0 | ROZPOCET
| VV |  | (2,3+2,6+2,05+0,95+0,25+1,65)*0,4 "2.20 |  | 3.92 | [12 empty] | VV | 2 | 2 | True | 0 | ROZPOCET
| VV |  | (3,95+6,6+1,5+2,75+2,45+3,85)*2,6 "2.21 |  | 54.86 | [12 empty] | VV | 2 | 2 | True | 0 | ROZPOCET
| VV |  | (2,3+2,6+2,05+0,95+0,25+1,65)*0,4 "2.22 |  | 3.92 | [12 empty] | VV | 2 | 2 | True | 0 | ROZPOCET
| VV |  | (6,4+3,95+5,65+0,25+0,75+0,8+0,2+2,1+0,2+0,85)*2,6 "2.23 |  | 54.99 | [12 empty] | VV | 2 | 2 | True | 0 | ROZPOCET
| VV |  | (1,25+2,55+1+0,95+0,25+1,6)*0,4 "2.24 |  | 3.04 | [12 empty] | VV | 2 | 2 | True | 0 | ROZPOCET
| VV |  | (1+2,55)*0,4 "2.25 |  | 1.42 | [12 empty] | VV | 2 | 2 | True | 0 | ROZPOCET
| VV |  | (2+2,35+2)*2,4 "2.26 |  | 15.24 | [12 empty] | VV | 2 | 2 | True | 0 | ROZPOCET
| VV |  | (1,9+2,35+1,9)*2,4 "2.27 |  | 14.76 | [12 empty] | VV | 2 | 2 | True | 0 | ROZPOCET
| VV |  | (6,6+2,95+6,4+0,6+0,2+2,35)*2,6 "2.28 |  | 49.66 | [12 empty] | VV | 2 | 2 | True | 0 | ROZPOCET
| VV |  | (5,3+3,85+2,45+2,75+2,85+6,6)*2,6 "2.29 |  | 61.88 | [12 empty] | VV | 2 | 2 | True | 0 | ROZPOCET
| VV |  | (2,3+2,6+2,05+0,95+0,25+1,65)*0,4 "2.30 |  | 3.92 | [12 empty] | VV | 2 | 2 | True | 0 | ROZPOCET
| VV |  | (4,9+3,85+2,45+2,75+2,45+6,6)*2,6 "2.31 |  | 59.8 | [12 empty] | VV | 2 | 2 | True | 0 | ROZPOCET
| VV |  | (2,3+2,6+2,05+0,95+0,25+1,65)*0,4 "2.32 |  | 3.92 | [12 empty] | VV | 2 | 2 | True | 0 | ROZPOCET
| VV |  | (4,9+3,85+2,45+2,75+2,45+6,6)*2,6 "2.33 |  | 59.8 | [12 empty] | VV | 2 | 2 | True | 0 | ROZPOCET
| VV |  | (2,3+2,6+2,05+0,95+0,25+1,65)*0,4 "2.34 |  | 3.92 | [12 empty] | VV | 2 | 2 | True | 0 | ROZPOCET
| VV |  | (4,9+3,85+2,45+2,75+2,45+6,6)*2,6 "2.35 |  | 59.8 | [12 empty] | VV | 2 | 2 | True | 0 | ROZPOCET
| VV |  | (2,3+2,6+2,05+0,95+0,25+1,65)*0,4 "2.36 |  | 3.92 | [12 empty] | VV | 2 | 2 | True | 0 | ROZPOCET
| VV |  | (0,15+2,25+2,95+2,25+3,65+2,2)*2,6 "2.38 |  | 34.97 | [12 empty] | VV | 2 | 2 | True | 0 | ROZPOCET
| VV |  | 1,8*2,9 "2.39 |  | 5.22 | [12 empty] | VV | 2 | 2 | True | 0 | ROZPOCET
| VV |  | (2,2+3,75+2,2+4,6+3,05+0,05+0,25+0,8+0,25+0,8)*2,6 "2.40 |  | 46.67 | [12 empty] | VV | 2 | 2 | True | 0 | ROZPOCET
| VV |  | (4,5+3,95+0,5+0,25+0,5+3,95+6,6+3,75+1,05+0,55+2,95+0,15+1,9+3,8)*0,6 "2.41 |  | 20.64 | [12 empty] | VV | 2 | 2 | True | 0 | ROZPOCET
| VV |  | (4,9+1+0,25+1+4,9+6,6+4,7+1,05+0,7+0,85+1,65+0,2+2,4+0,55+0,65+6,05)*2,6 "2.42, 2.43 |  | 97.37 | [12 empty] | VV | 2 | 2 | True | 0 | ROZPOCET
| VV |  | (2,85+6,6+1,7+3,15+1,15+3,45)*6,6 "2.44 |  | 124.74 | [12 empty] | VV | 2 | 2 | True | 0 | ROZPOCET
| VV |  | (3+2,25+2,05+0,25+0,25+2)*0,6 "2.45 |  | 5.88 | [12 empty] | VV | 2 | 2 | True | 0 | ROZPOCET
| VV |  | (1,1+0,5+0,25+0,5+2,1+6,66+2,77+0,95+0,25+2,35+1,35+2,45)*0,4 "2.46 |  | 8.492 | [12 empty] | VV | 2 | 2 | True | 0 | ROZPOCET
| VV |  | "viz D.1.1.1.4 | [14 empty] | VV | 2 | 1 | True | 0 | ROZPOCET
| VV |  | (6,85+3,35+1,8+0,05)*2,8 "3.03 |  | 33.74 | [12 empty] | VV | 2 | 2 | True | 0 | ROZPOCET
| VV |  | (0,1+26,05+2,6+55,85+2,6+23,3+1,05+2,65+1,05+0,25+0,1)*2,6 "3.04 |  | 300.56 | [12 empty] | VV | 2 | 2 | True | 0 | ROZPOCET
| VV |  | (5,1+5,65+0,25+0,95+6+0,4+0,4+0,4+2,65+1,15+3,95)*2,6 "3.05 |  | 69.94 | [12 empty] | VV | 2 | 2 | True | 0 | ROZPOCET
| VV |  | (3,95+6,6+1,5+2,75+2,45+3,85)*2,6 "3.06 |  | 54.86 | [12 empty] | VV | 2 | 2 | True | 0 | ROZPOCET
| VV |  | (2,3+2,6+2,05+0,95+0,25+1,65)*0,4 "3.07 |  | 3.92 | [12 empty] | VV | 2 | 2 | True | 0 | ROZPOCET
| VV |  | (3,95+6,6+1,5+2,75+2,45+3,85)*2,6 "3.08 |  | 54.86 | [12 empty] | VV | 2 | 2 | True | 0 | ROZPOCET
| VV |  | (2,3+2,6+2,05+0,95+0,25+1,65)*0,4 "3.09 |  | 3.92 | [12 empty] | VV | 2 | 2 | True | 0 | ROZPOCET
| VV |  | (3,95+6,6+1,5+2,75+2,45+3,85)*2,6 "3.10 |  | 54.86 | [12 empty] | VV | 2 | 2 | True | 0 | ROZPOCET
| VV |  | (2,3+2,6+2,05+0,95+0,25+1,65)*0,4 "3.11 |  | 3.92 | [12 empty] | VV | 2 | 2 | True | 0 | ROZPOCET
| VV |  | (1,8+2,65+1,8)*2,9 "3.12 o |  | 18.125 | [12 empty] | VV | 2 | 2 | True | 0 | ROZPOCET
| VV |  | (3,95+6,6+1,5+2,75+2,45+3,85)*2,6 "3.13 |  | 54.86 | [12 empty] | VV | 2 | 2 | True | 0 | ROZPOCET
| VV |  | (2,3+2,6+2,05+0,95+0,25+1,65)*0,4 "3.14 |  | 3.92 | [12 empty] | VV | 2 | 2 | True | 0 | ROZPOCET
| VV |  | (3,95+6,6+1,5+2,75+2,45+3,85)*2,6 "3.15 |  | 54.86 | [12 empty] | VV | 2 | 2 | True | 0 | ROZPOCET
| VV |  | (2,3+2,6+2,05+0,95+0,25+1,65)*0,4 "3.16 |  | 3.92 | [12 empty] | VV | 2 | 2 | True | 0 | ROZPOCET
| VV |  | (3,95+6,6+1,55+3,15+2,4+3,45)*2,6 "3.15 |  | 54.86 | [12 empty] | VV | 2 | 2 | True | 0 | ROZPOCET
| VV |  | (2,25+3+2+0,95+0,25+2,05)*0,4 "3.16 |  | 4.2 | [12 empty] | VV | 2 | 2 | True | 0 | ROZPOCET
| VV |  | (3,95+3,45+2,4+3,15+1,55+6,6)*2,6 "3.17 |  | 54.86 | [12 empty] | VV | 2 | 2 | True | 0 | ROZPOCET
| VV |  | (2,25+3+2+0,95+0,25+2,05)*0,4 "3.18 |  | 4.2 | [12 empty] | VV | 2 | 2 | True | 0 | ROZPOCET
| VV |  | (3,95+6,4+0,85+0,2+2,9+0,95+0,25+5,65)*2,6 "3.19 |  | 54.99 | [12 empty] | VV | 2 | 2 | True | 0 | ROZPOCET
| VV |  | (3,95+6,6+1,5+2,75+2,45+3,85)*2,6 "3.20 |  | 54.86 | [12 empty] | VV | 2 | 2 | True | 0 | ROZPOCET
| VV |  | (2,3+2,6+2,05+0,95+0,25+1,65)*0,4 "3.21 |  | 3.92 | [12 empty] | VV | 2 | 2 | True | 0 | ROZPOCET
| VV |  | (1,25+1,6+0,25+0,95+1+2,55)*0,4 "3.22 |  | 3.04 | [12 empty] | VV | 2 | 2 | True | 0 | ROZPOCET
| VV |  | (1+2,35)*2*0,4 "3.23 |  | 2.68 | [12 empty] | VV | 2 | 2 | True | 0 | ROZPOCET
| VV |  | (1,65+2,35+1,65)*2,4 "3.24 |  | 13.56 | [12 empty] | VV | 2 | 2 | True | 0 | ROZPOCET
| VV |  | (2,25+2,35+2,2)*2,4 "3.25 |  | 16.32 | [12 empty] | VV | 2 | 2 | True | 0 | ROZPOCET
| VV |  | (6,6+2,95+6,4+0,6+0,2+2,35)*2,6 "3.26 |  | 49.66 | [12 empty] | VV | 2 | 2 | True | 0 | ROZPOCET
| VV |  | (5,3+3,85+2,45+2,75+2,85+6,6)*2,6 "3.27 |  | 61.88 | [12 empty] | VV | 2 | 2 | True | 0 | ROZPOCET
| VV |  | (2,3+2,6+2,05+0,95+0,25+1,65)*0,4 "3.28 |  | 3.92 | [12 empty] | VV | 2 | 2 | True | 0 | ROZPOCET
| VV |  | (4,9+6,6+0,3+2,75+2,6+3,85)*2,6 "3.29 |  | 54.6 | [12 empty] | VV | 2 | 2 | True | 0 | ROZPOCET
| VV |  | (2,45+2,6+2,2+0,95+0,25+1,65)*0,4 "3.30 |  | 4.04 | [12 empty] | VV | 2 | 2 | True | 0 | ROZPOCET
| VV |  | (4,9+6,6+0,3+2,75+2,6+3,85)*2,6 "3.31 |  | 54.6 | [12 empty] | VV | 2 | 2 | True | 0 | ROZPOCET
| VV |  | (2,45+2,6+2,2+0,95+0,25+1,65)*0,4 "3.32 |  | 4.04 | [12 empty] | VV | 2 | 2 | True | 0 | ROZPOCET
| VV |  | (4,9+6,6+0,3+2,75+2,6+3,85)*2,6 "3.33 |  | 54.6 | [12 empty] | VV | 2 | 2 | True | 0 | ROZPOCET
| VV |  | (2,45+2,6+2,2+0,95+0,25+1,65)*0,4 "3.34 |  | 4.04 | [12 empty] | VV | 2 | 2 | True | 0 | ROZPOCET
| VV |  | (0,35+2,15+0,2+1,75+2,95+4,5)*2,6 "3.35 |  | 30.94 | [12 empty] | VV | 2 | 2 | True | 0 | ROZPOCET
| VV |  | (2,1+3,5)*2*2,9 "3.37 |  | 32.48 | [12 empty] | VV | 2 | 2 | True | 0 | ROZPOCET
| VV |  | 2,25*2,9 "3.38 |  | 6.525 | [12 empty] | VV | 2 | 2 | True | 0 | ROZPOCET
| VV |  | (3,95+3,45+2,4+3,15+1,55+6,6)*2,6 "3.39 |  | 54.86 | [12 empty] | VV | 2 | 2 | True | 0 | ROZPOCET
| VV |  | (2,3+2,6+2,05+0,95+0,25+1,65)*0,4 "3.40 |  | 3.92 | [12 empty] | VV | 2 | 2 | True | 0 | ROZPOCET
| VV |  | (3,95+3,45+2,4+3,15+1,55+6,6)*2,6 "3.41 |  | 54.86 | [12 empty] | VV | 2 | 2 | True | 0 | ROZPOCET
| VV |  | (2,3+2,6+2,05+0,95+0,25+1,65)*0,4 "3.42 |  | 3.92 | [12 empty] | VV | 2 | 2 | True | 0 | ROZPOCET
| VV |  | (4,9+3,85+2,45+2,75+2,45+1,4+0,6+0,65+0,6+4,55)*2,6 "3.43 |  | 62.92 | [12 empty] | VV | 2 | 2 | True | 0 | ROZPOCET
| VV |  | (2,3+2,6+2,05+0,95+0,25+1,65)*0,4 "3.44 |  | 3.92 | [12 empty] | VV | 2 | 2 | True | 0 | ROZPOCET
| VV |  | (4,9+3,85+2,45+2,75+2,45+6,6)*2,6 "3.45 |  | 59.8 | [12 empty] | VV | 2 | 2 | True | 0 | ROZPOCET
| VV |  | (2,3+2,6+2,05+0,95+0,25+1,65)*0,4 "3.46 |  | 3.92 | [12 empty] | VV | 2 | 2 | True | 0 | ROZPOCET
| VV |  | (4,1+3,85+2,45+2,75+1,65+6,6)*2,6 "2.47 |  | 55.64 | [12 empty] | VV | 2 | 2 | True | 0 | ROZPOCET
| VV |  | (2,3+2,6+2,05+0,95+0,25+1,65)*0,4 "3.48 |  | 3.92 | [12 empty] | VV | 2 | 2 | True | 0 | ROZPOCET
| VV |  | (4,1+2,1+3,15+0,2+0,95+2,45)*2,9 "3.49 |  | 37.555 | [12 empty] | VV | 2 | 2 | True | 0 | ROZPOCET
| VV |  | (1,4+2,7+1,4+2,9)*0,6 "3.87 |  | 5.04 | [12 empty] | VV | 2 | 2 | True | 0 | ROZPOCET
| VV |  | "viz D.1.1.1.5 | [14 empty] | VV | 2 | 1 | True | 0 | ROZPOCET
| VV |  | Mezisoučet objekt C1 |  | 4684.232 | [12 empty] | VV | 2 | 3 | True | 0 | ROZPOCET
| VV |  | (6,6+0,95+0,3+0,3+5,2)*2,6 "1.47 |  | 34.71 | [12 empty] | VV | 2 | 2 | True | 0 | ROZPOCET
| VV |  | 2,05*3,2+3,31*(3,2+1,65)/2+(0,25+0,55+1,2+3,05+1,4)*1,65 "1.49 o |  | 25.229 | [12 empty] | VV | 2 | 2 | True | 0 | ROZPOCET
| VV |  | (0,85+0,65+1,45+2,85+1,55+0,55+0,95+1,75+0,2+0,25)*3,2 "1.50 |  | 35.36 | [12 empty] | VV | 2 | 2 | True | 0 | ROZPOCET
| VV |  | (3,7+6,9+6,45+1,5+2,75+5,4)*2,6 "1.51 |  | 69.42 | [12 empty] | VV | 2 | 2 | True | 0 | ROZPOCET
| VV |  | (2,3+2,6+2,05+0,95+0,25+1,65)*0,4 "1.52 |  | 3.92 | [12 empty] | VV | 2 | 2 | True | 0 | ROZPOCET
| VV |  | (3,95+6,6+1,5+2,75+2,45+3,7)*2,6 "1.53 |  | 54.47 | [12 empty] | VV | 2 | 2 | True | 0 | ROZPOCET
| VV |  | (2,3+2,6+2,05+0,95+0,25+1,65)*0,4 "1.54 |  | 3.92 | [12 empty] | VV | 2 | 2 | True | 0 | ROZPOCET
| VV |  | (3,95+6,6+1,5+2,75+2,45+3,7)*2,6 "1.55 |  | 54.47 | [12 empty] | VV | 2 | 2 | True | 0 | ROZPOCET
| VV |  | (2,3+2,6+2,05+0,95+0,25+1,65)*0,4 "1.56 |  | 3.92 | [12 empty] | VV | 2 | 2 | True | 0 | ROZPOCET
| VV |  | (3,95+6,6+1,5+2,75+2,45+3,7)*2,6 "1.57 |  | 54.47 | [12 empty] | VV | 2 | 2 | True | 0 | ROZPOCET
| VV |  | (2,3+2,6+2,05+0,95+0,25+1,65)*0,4 "1.58 |  | 3.92 | [12 empty] | VV | 2 | 2 | True | 0 | ROZPOCET
| VV |  | (3,95+6,6+1,5+2,75+2,45+3,7)*2,6 "1.59 |  | 54.47 | [12 empty] | VV | 2 | 2 | True | 0 | ROZPOCET
| VV |  | (2,3+2,6+2,05+0,95+0,25+1,65)*0,4 "1.60 |  | 3.92 | [12 empty] | VV | 2 | 2 | True | 0 | ROZPOCET
| VV |  | (3,95+6,6+1,5+2,75+2,45+3,7)*2,6 "1.61 |  | 54.47 | [12 empty] | VV | 2 | 2 | True | 0 | ROZPOCET
| VV |  | (2,3+2,6+2,05+0,95+0,25+1,65)*0,4 "1.62 |  | 3.92 | [12 empty] | VV | 2 | 2 | True | 0 | ROZPOCET
| VV |  | (3,95+6,6+1,5+2,75+2,45+3,7)*2,6 "1.63 |  | 54.47 | [12 empty] | VV | 2 | 2 | True | 0 | ROZPOCET
| VV |  | (2,3+2,6+2,05+0,95+0,25+1,65)*0,4 "1.64 |  | 3.92 | [12 empty] | VV | 2 | 2 | True | 0 | ROZPOCET
| VV |  | (3,95+6,6+1,5+2,75+2,45+3,7)*2,6 "1.65 |  | 54.47 | [12 empty] | VV | 2 | 2 | True | 0 | ROZPOCET
| VV |  | (2,3+2,6+2,05+0,95+0,25+1,65)*0,4 "1.65 |  | 3.92 | [12 empty] | VV | 2 | 2 | True | 0 | ROZPOCET
| VV |  | (3,95+6,6+1,5+2,75+2,45+3,7)*2,6 "1.67 |  | 54.47 | [12 empty] | VV | 2 | 2 | True | 0 | ROZPOCET
| VV |  | (2,3+2,6+2,05+0,95+0,25+1,65)*0,4 "1.68 |  | 3.92 | [12 empty] | VV | 2 | 2 | True | 0 | ROZPOCET
| VV |  | (3,95+3,7)*2*2,6 "1.69 |  | 39.78 | [12 empty] | VV | 2 | 2 | True | 0 | ROZPOCET
| VV |  | (2,3+2,6+2,05+0,95+0,25+1,65)*0,4 "1.70 |  | 3.92 | [12 empty] | VV | 2 | 2 | True | 0 | ROZPOCET
| VV |  | (4,25+6,45+4+0,95+0,25+5,5)*2,6 "1.71 |  | 55.64 | [12 empty] | VV | 2 | 2 | True | 0 | ROZPOCET
| VV |  | (2,6+19,37+2,6+2,62+1,05+1,7+1,05+15,05)*2,6 "1.72 |  | 119.704 | [12 empty] | VV | 2 | 2 | True | 0 | ROZPOCET
| VV |  | (4,25+6,45+4+0,95+0,25+5,5)*2,6 "1.73 |  | 55.64 | [12 empty] | VV | 2 | 2 | True | 0 | ROZPOCET
| VV |  | (1,9+2,35+1,9)*2,4 "1.74 |  | 14.76 | [12 empty] | VV | 2 | 2 | True | 0 | ROZPOCET
| VV |  | (1,85+2,35+1,85)*2,4 "1.75 |  | 14.52 | [12 empty] | VV | 2 | 2 | True | 0 | ROZPOCET
| VV |  | (1,25+2,55+1+0,95+0,25+1,6)*0,4 "1.76 |  | 3.04 | [12 empty] | VV | 2 | 2 | True | 0 | ROZPOCET
| VV |  | (1+2,55)*2*0,4 "1.77 |  | 2.84 | [12 empty] | VV | 2 | 2 | True | 0 | ROZPOCET
| VV |  | (2,65+2,25++2,65+0,2+0,2+0,4+0,2+1,65)*2,6 "1.78 |  | 26.52 | [12 empty] | VV | 2 | 2 | True | 0 | ROZPOCET
| VV |  | (1,8+2,25)*2*0,6 "1.79 |  | 4.86 | [12 empty] | VV | 2 | 2 | True | 0 | ROZPOCET
| VV |  | (2,25+1,61)*2,6+(2,25+1,61+0,25)*0,6 "1.80 |  | 12.502 | [12 empty] | VV | 2 | 2 | True | 0 | ROZPOCET
| VV |  | (0,05+1,15+2,6+14,15+2,6+9,45+0,05)*2,6 "1.81 |  | 78.13 | [12 empty] | VV | 2 | 2 | True | 0 | ROZPOCET
| VV |  | (1,5+2,6)*2*2,4 "1.86 |  | 19.68 | [12 empty] | VV | 2 | 2 | True | 0 | ROZPOCET
| VV |  | "viz D.1.1.1.3 | [14 empty] | VV | 2 | 1 | True | 0 | ROZPOCET
| VV |  | (3,55+6,6+3,55)*2,8 "2.54 |  | 38.36 | [12 empty] | VV | 2 | 2 | True | 0 | ROZPOCET
| VV |  | (2,85+5,5+0,25+0,95+1,75+0,2+0,25+0,85+0,65+5,4)*2,9 "2.57 |  | 54.085 | [12 empty] | VV | 2 | 2 | True | 0 | ROZPOCET
| VV |  | (3,95+6,45+3,7+0,95+0,25+0,55)*2,6 "2.58 |  | 41.21 | [12 empty] | VV | 2 | 2 | True | 0 | ROZPOCET
| VV |  | (3,95+6,6+1,5+2,75+2,45+3,7)*2,6 "2.59 |  | 54.47 | [12 empty] | VV | 2 | 2 | True | 0 | ROZPOCET
| VV |  | (2,3+2,6+2,05+0,95+0,25+1,65)*0,4 "2.60 |  | 3.92 | [12 empty] | VV | 2 | 2 | True | 0 | ROZPOCET
| VV |  | (3,95+6,6+1,5+2,75+2,45+3,7)*2,6 "2.61 |  | 54.47 | [12 empty] | VV | 2 | 2 | True | 0 | ROZPOCET
| VV |  | (2,3+2,6+2,05+0,95+0,25+1,65)*0,4 "2.62 |  | 3.92 | [12 empty] | VV | 2 | 2 | True | 0 | ROZPOCET
| VV |  | (3,95+6,6+1,5+2,75+2,45+3,7)*2,6 "2.64 |  | 54.47 | [12 empty] | VV | 2 | 2 | True | 0 | ROZPOCET
| VV |  | (2,3+2,6+2,05+0,95+0,25+1,65)*0,4 "2.65 |  | 3.92 | [12 empty] | VV | 2 | 2 | True | 0 | ROZPOCET
| VV |  | (3,95+6,6+1,5+2,75+2,45+3,7)*2,6 "2.66 |  | 54.47 | [12 empty] | VV | 2 | 2 | True | 0 | ROZPOCET
| VV |  | (2,3+2,6+2,05+0,95+0,25+1,65)*0,4 "2.67 |  | 3.92 | [12 empty] | VV | 2 | 2 | True | 0 | ROZPOCET
| VV |  | (3,95+6,6+1,5+2,75+2,45+3,7)*2,6 "2.68 |  | 54.47 | [12 empty] | VV | 2 | 2 | True | 0 | ROZPOCET
| VV |  | (2,3+2,6+2,05+0,95+0,25+1,65)*0,4 "2.69 |  | 3.92 | [12 empty] | VV | 2 | 2 | True | 0 | ROZPOCET
| VV |  | (3,95+6,6+1,5+2,75+2,45+3,7)*2,6 "2.70 |  | 54.47 | [12 empty] | VV | 2 | 2 | True | 0 | ROZPOCET
| VV |  | (2,3+2,6+2,05+0,95+0,25+1,65)*0,4 "2.71 |  | 3.92 | [12 empty] | VV | 2 | 2 | True | 0 | ROZPOCET
| VV |  | (3,95+6,45+5,5+0,25+0,95+3,7)*2,6 "2.72 |  | 54.08 | [12 empty] | VV | 2 | 2 | True | 0 | ROZPOCET
| VV |  | (1,7+3,95+1,7)*2,4 "2.73 |  | 17.64 | [12 empty] | VV | 2 | 2 | True | 0 | ROZPOCET
| VV |  | (1,25+3,95+1,25)*2,4 "2.74 |  | 15.48 | [12 empty] | VV | 2 | 2 | True | 0 | ROZPOCET
| VV |  | ((1,5+2,55)*2+(1,2+1,7)*2+(1,25+1,7+1+0,95+0,25+0,75))*0,4 "2.75 |  | 7.92 | [12 empty] | VV | 2 | 2 | True | 0 | ROZPOCET
| VV |  | (2+1,35+2)*0,4+(1,35+1,35+1,35)*2,4 "2.76 |  | 11.86 | [12 empty] | VV | 2 | 2 | True | 0 | ROZPOCET
| VV |  | (3,95+6,45+3,7+0,95+0,25+0,55)*2,6 "2.77 |  | 41.21 | [12 empty] | VV | 2 | 2 | True | 0 | ROZPOCET
| VV |  | (2,3+2,6+2,05+0,95+0,25+1,65)*0,4 "2.78 |  | 3.92 | [12 empty] | VV | 2 | 2 | True | 0 | ROZPOCET
| VV |  | (4,25+6,45+1,8+2,75+2,45+3,7)*2,6 "2.79 |  | 55.64 | [12 empty] | VV | 2 | 2 | True | 0 | ROZPOCET
| VV |  | (2,3+2,6+2,05+0,95+0,25+1,65)*0,4 "2.80 |  | 3.92 | [12 empty] | VV | 2 | 2 | True | 0 | ROZPOCET
| VV |  | (0,05+3,9+1,05+1,7+1,05+15,05+2,6+33,65+2,6+9,45+0,05)*2,6 "2.81 |  | 184.99 | [12 empty] | VV | 2 | 2 | True | 0 | ROZPOCET
| VV |  | (4,25+6,45+1,8+2,75+2,45+3,7)*2,6 "2.82 |  | 55.64 | [12 empty] | VV | 2 | 2 | True | 0 | ROZPOCET
| VV |  | (2,3+2,6+2,05+0,95+0,25+1,65)*0,4 "2.83 |  | 3.92 | [12 empty] | VV | 2 | 2 | True | 0 | ROZPOCET
| VV |  | (2,1+3,35)*2*0,6 "2.84 |  | 6.54 | [12 empty] | VV | 2 | 2 | True | 0 | ROZPOCET
| VV |  | (2,35+3)*2*0,6 "2.85 |  | 6.42 | [12 empty] | VV | 2 | 2 | True | 0 | ROZPOCET
| VV |  | (1,65+0,2+0,4+0,2+0,2+2,65+2,25+2,65)*2,6 "2.86 |  | 26.52 | [12 empty] | VV | 2 | 2 | True | 0 | ROZPOCET
| VV |  | (1,8+2,25)*2*0,6 "2.87 |  | 4.86 | [12 empty] | VV | 2 | 2 | True | 0 | ROZPOCET
| VV |  | (1,6+2,25)*2*0,6 "2.88 |  | 4.62 | [12 empty] | VV | 2 | 2 | True | 0 | ROZPOCET
| VV |  | "viz D.1.1.1.4 | [14 empty] | VV | 2 | 1 | True | 0 | ROZPOCET
| VV |  | (6,6+3,55+3,55)*2,75 "3.51 |  | 37.675 | [12 empty] | VV | 2 | 2 | True | 0 | ROZPOCET
| VV |  | (2,85+5,5+0,25+0,95+1,75+0,2+0,25+0,85+0,65+5,4)*2,9 "3.54 o |  | 54.085 | [12 empty] | VV | 2 | 2 | True | 0 | ROZPOCET
| VV |  | (3,95+6,6+1,5+2,75+2,45+3,7)*2,6 "3.55 |  | 54.47 | [12 empty] | VV | 2 | 2 | True | 0 | ROZPOCET
| VV |  | (2,3+2,6+2,05+0,95+0,25+1,65)*0,4 "2.56 |  | 3.92 | [12 empty] | VV | 2 | 2 | True | 0 | ROZPOCET
| VV |  | (3,95+6,6+1,5+2,75+2,45+3,7)*2,6 "3.57 |  | 54.47 | [12 empty] | VV | 2 | 2 | True | 0 | ROZPOCET
| VV |  | (2,3+2,6+2,05+0,95+0,25+1,65)*0,4 "2.58 |  | 3.92 | [12 empty] | VV | 2 | 2 | True | 0 | ROZPOCET
| VV |  | (3,95+6,6+1,5+2,75+2,45+3,7)*2,6 "3.59 |  | 54.47 | [12 empty] | VV | 2 | 2 | True | 0 | ROZPOCET
| VV |  | (2,3+2,6+2,05+0,95+0,25+1,65)*0,4 "2.60 |  | 3.92 | [12 empty] | VV | 2 | 2 | True | 0 | ROZPOCET
| VV |  | (3,95+6,6+1,5+2,75+2,45+3,7)*2,6 "3.62 |  | 54.47 | [12 empty] | VV | 2 | 2 | True | 0 | ROZPOCET
| VV |  | (2,3+2,6+2,05+0,95+0,25+1,65)*0,4 "2.63 |  | 3.92 | [12 empty] | VV | 2 | 2 | True | 0 | ROZPOCET
| VV |  | (3,95+6,6+1,5+2,75+2,45+3,7)*2,6 "3.64 |  | 54.47 | [12 empty] | VV | 2 | 2 | True | 0 | ROZPOCET
| VV |  | (2,3+2,6+2,05+0,95+0,25+1,65)*0,4 "2.65 |  | 3.92 | [12 empty] | VV | 2 | 2 | True | 0 | ROZPOCET
| VV |  | (3,95+6,6+1,5+2,75+2,45+3,7)*2,6 "3.66 |  | 54.47 | [12 empty] | VV | 2 | 2 | True | 0 | ROZPOCET
| VV |  | (2,3+2,6+2,05+0,95+0,25+1,65)*0,4 "2.67 |  | 3.92 | [12 empty] | VV | 2 | 2 | True | 0 | ROZPOCET
| VV |  | (3,95+6,45+3,7+0,95+0,25+5,5)*2,6 "3.68 |  | 54.08 | [12 empty] | VV | 2 | 2 | True | 0 | ROZPOCET
| VV |  | (3,95+6,45+3,7+0,95+0,25+5,5)*2,6 "3.69 |  | 54.08 | [12 empty] | VV | 2 | 2 | True | 0 | ROZPOCET
| VV |  | (1,7+3,95+1,7)*2,4 "3.70 |  | 17.64 | [12 empty] | VV | 2 | 2 | True | 0 | ROZPOCET
| VV |  | (1,25+3,95+1,25)*2,4 "3.71 |  | 15.48 | [12 empty] | VV | 2 | 2 | True | 0 | ROZPOCET
| VV |  | ((1,5+2,55)*2+(1,7+1,2)*2+(1,7+1,25+0,75+0,25+0,95+1))*0,4 "3.72 |  | 7.92 | [12 empty] | VV | 2 | 2 | True | 0 | ROZPOCET
| VV |  | (1,3+1,35+1,3)*2,4+(2+1,35+2)*0,4 "3.73 |  | 11.62 | [12 empty] | VV | 2 | 2 | True | 0 | ROZPOCET
| VV |  | (3,95+6,45+3,7+0,95+0,25+5,5)*2,6 "3.74 |  | 54.08 | [12 empty] | VV | 2 | 2 | True | 0 | ROZPOCET
| VV |  | (2,3+2,6+2,05+0,95+0,25+1,65)*0,4 "2.75 |  | 3.92 | [12 empty] | VV | 2 | 2 | True | 0 | ROZPOCET
| VV |  | (4,25+6,45+1,8+2,75+2,45+3,7)*2,6 "3.76 |  | 55.64 | [12 empty] | VV | 2 | 2 | True | 0 | ROZPOCET
| VV |  | (2,3+2,6+2,05+0,95+0,25+1,65)*0,4 "2.77 |  | 3.92 | [12 empty] | VV | 2 | 2 | True | 0 | ROZPOCET
| VV |  | (0,1+3,9+1,05+1,7+1,05+15,05+2,6+33,65+2,6+9,45+0,1)*2,6 "2.78 |  | 185.25 | [12 empty] | VV | 2 | 2 | True | 0 | ROZPOCET
| VV |  | (4,25+6,45+1,8+2,75+2,45+3,7)*2,6 "3.79 |  | 55.64 | [12 empty] | VV | 2 | 2 | True | 0 | ROZPOCET
| VV |  | (2,3+2,6+2,05+0,95+0,25+1,65)*0,4 "2.80 |  | 3.92 | [12 empty] | VV | 2 | 2 | True | 0 | ROZPOCET
| VV |  | (2,1+3,35)*2*0,6 "3.81 |  | 6.54 | [12 empty] | VV | 2 | 2 | True | 0 | ROZPOCET
| VV |  | (3+2,35)*2*0,6 "3.82 |  | 6.42 | [12 empty] | VV | 2 | 2 | True | 0 | ROZPOCET
| VV |  | (1,65+0,2+0,4+0,2+0,2+2,65+2,25+2,65)*2,6 "2.83 |  | 26.52 | [12 empty] | VV | 2 | 2 | True | 0 | ROZPOCET
| VV |  | (1,8+2,25)*2*0,6 "3.84 |  | 4.86 | [12 empty] | VV | 2 | 2 | True | 0 | ROZPOCET
| VV |  | (1,6+2,25)*2*0,6 "3.85 |  | 4.62 | [12 empty] | VV | 2 | 2 | True | 0 | ROZPOCET
| VV |  | "viz D.1.1.1.5 | [14 empty] | VV | 2 | 1 | True | 0 | ROZPOCET
| VV |  | Mezisoučet objekt C2 |  | 3090.72 | [12 empty] | VV | 2 | 3 | True | 0 | ROZPOCET
| VV |  | Součet |  | 8483.67 | [12 empty] | VV | 2 | 4 | True | 1 | ROZPOCET
147 | K | 612325223 | Vápenocementová omítka jednotlivých malých ploch štuková na stěnách, plochy jednotlivě přes 0,25 do 1 m2 | kus | 3 |  | 0 | CS ÚRS 2024 01 |  | snížená |  | 0 | 0.0415 | 0.1245 | 0 | 0 | 4 | K | 2 |  |  |  | ROZPOCET | 0 | 0 | 0 | 0 | 0 | 2 | 0 | 4 | 1136627294
| Online PSC |  | https://podminky.urs.cz/item/CS_URS_2024_01/612325223 | [14 empty] | Online PSC | 2
| VV |  | 2"viz D.1.1.1.4 objekt A |  | 2 | [12 empty] | VV | 2 | 2 | True | 0 | ROZPOCET
| VV |  | 1 "viz D.1.1.1.5 objekt A |  | 1 | [12 empty] | VV | 2 | 2 | True | 0 | ROZPOCET
| VV |  | Součet |  | 3 | [12 empty] | VV | 2 | 4 | True | 1 | ROZPOCET
148 | K | 612325225 | Vápenocementová omítka jednotlivých malých ploch štuková na stěnách, plochy jednotlivě přes 1,0 do 4 m2 | kus | 2 |  | 0 | CS ÚRS 2024 01 |  | snížená |  | 0 | 0.1575 | 0.315 | 0 | 0 | 4 | K | 2 |  |  |  | ROZPOCET | 0 | 0 | 0 | 0 | 0 | 2 | 0 | 4 | -130971736
| Online PSC |  | https://podminky.urs.cz/item/CS_URS_2024_01/612325225 | [14 empty] | Online PSC | 2
| VV |  | 2"viz D.1.1.1.4 objekt A |  | 2 | [12 empty] | VV | 2 | 2 | True | 1 | ROZPOCET
149 | K | 619991001 | Zakrytí vnitřních ploch před znečištěním fólií včetně pozdějšího odkrytí podlah | m2 | 5004.43 |  | 0 | CS ÚRS 2024 01 |  | snížená |  | 0 | 6e-05 | 0.30027 | 6e-05 | 0.30027 | 4 | K | 2 |  |  |  | ROZPOCET | 0 | 0 | 0 | 0 | 0 | 2 | 0 | 4 | -1906053035
| Online PSC |  | https://podminky.urs.cz/item/CS_URS_2024_01/619991001 | [14 empty] | Online PSC | 2
| VV |  | 5004,43 "viz položka 952901111 |  | 5004.43 | [12 empty] | VV | 2 | 2 | True | 1 | ROZPOCET
150 | K | 622131301 | Podkladní a spojovací vrstva vnějších omítaných ploch cementový postřik nanášený strojně celoplošně stěn | m2 | 2889.034 |  | 0 | CS ÚRS 2024 01 |  | snížená |  | 0 | 0.00735 | 21.2344 | 0 | 0 | 4 | K | 2 |  |  |  | ROZPOCET | 0 | 0 | 0 | 0 | 0 | 2 | 0 | 4 | -1417621122
| Online PSC |  | https://podminky.urs.cz/item/CS_URS_2024_01/622131301 | [14 empty] | Online PSC | 2
| VV |  | 2889,034 "viz položka 622321341 |  | 2889.034 | [12 empty] | VV | 2 | 2 | True | 1 | ROZPOCET
151 | K | 622142001 | Pletivo vnějších ploch v ploše nebo pruzích, na plném podkladu sklovláknité vtlačené do tmelu stěn | m2 | 2694.474 |  | 0 | CS ÚRS 2024 01 |  | snížená |  | 0 | 0.00438 | 11.8018 | 0 | 0 | 4 | K | 2 |  |  |  | ROZPOCET | 0 | 0 | 0 | 0 | 0 | 2 | 0 | 4 | -800899475
| Online PSC |  | https://podminky.urs.cz/item/CS_URS_2024_01/622142001 | [14 empty] | Online PSC | 2
| VV |  | 2694,474 "viz položka 622321341 |  | 2694.474 | [12 empty] | VV | 2 | 2 | True | 1 | ROZPOCET
152 | K | 622151001 | Penetrační nátěr vnějších pastovitých tenkovrstvých omítek akrylátový stěn | m2 | 1980.942 |  | 0 | CS ÚRS 2024 01 |  | snížená |  | 0 | 0.00022 | 0.43581 | 0 | 0 | 4 | K | 2 |  |  |  | ROZPOCET | 0 | 0 | 0 | 0 | 0 | 2 | 0 | 4 | -2071996293
| Online PSC |  | https://podminky.urs.cz/item/CS_URS_2024_01/622151001 | [14 empty] | Online PSC | 2
| VV |  | 1980,942 "viz položka 922531022 |  | 1980.942 | [12 empty] | VV | 2 | 2 | True | 1 | ROZPOCET
153 | K | 622151021 | Penetrační nátěr vnějších pastovitých tenkovrstvých omítek mozaikových akrylátový stěn | m2 | 100.17 |  | 0 | CS ÚRS 2024 01 |  | snížená |  | 0 | 0.00018 | 0.018031 | 0 | 0 | 4 | K | 2 |  |  |  | ROZPOCET | 0 | 0 | 0 | 0 | 0 | 2 | 0 | 4 | -200937552
| Online PSC |  | https://podminky.urs.cz/item/CS_URS_2024_01/622151021 | [14 empty] | Online PSC | 2
| VV |  | 100,17 "viz položka 622511112 |  | 100.17 | [12 empty] | VV | 2 | 2 | True | 1 | ROZPOCET
154 | K | 622211031 | Montáž kontaktního zateplení lepením a mechanickým kotvením z polystyrenových desek (dodávka ve specifikaci) na vnější stěny, na podklad betonový nebo z lehčeného betonu, z tvárnic keramických nebo vápenopískových, tloušťky desek přes 120 do 160 mm | m2 | 6.825 |  | 0 | CS ÚRS 2024 01 |  | snížená |  | 0 | 0.0086 | 0.058695 | 0 | 0 | 4 | K | 2 |  |  |  | ROZPOCET | 0 | 0 | 0 | 0 | 0 | 2 | 0 | 4 | -512659642
| Online PSC |  | https://podminky.urs.cz/item/CS_URS_2024_01/622211031 | [14 empty] | Online PSC | 2
| VV |  | (1,95+1,95+1,95+1,95+1,95+1,95+1,95+1,95+1,95+1,95)*0,35 "SK4 |  | 6.825 | [12 empty] | VV | 2 | 2 | True | 0 | ROZPOCET
| VV |  | "viz D.1.1.1.3 - D.1.1.1.5,D.1.1.1.13, D.1.1.1.14 | [14 empty] | VV | 2 | 1 | True | 0 | ROZPOCET
| VV |  | Součet |  | 6.825 | [12 empty] | VV | 2 | 4 | True | 1 | ROZPOCET
155 | M | 28376445 | deska XPS hrana rovná a strukturovaný povrch 300kPA λ=0,035 tl 140mm | m2 | 7.166 |  | 0 | CS ÚRS 2024 01 |  | snížená |  | 0 | 0.0042 | 0.030097 | 0 | 0 | 8 | M | 2 |  |  |  | ROZPOCET | 0 | 0 | 0 | 0 | 0 | 2 | 0 | 4 | 77546649
| VV |  | 6,825 "viz položka 621211031 |  | 6.825 | [12 empty] | VV | 2 | 2 | True | 1 | ROZPOCET
| VV |  | 6,825*1,05 'Přepočtené koeficientem množství |  | 7.166 | [12 empty] | VV | 2 | 2 | False | 1 | ROZPOCET
156 | K | 622211041 | Montáž kontaktního zateplení lepením a mechanickým kotvením z polystyrenových desek (dodávka ve specifikaci) na vnější stěny, na podklad betonový nebo z lehčeného betonu, z tvárnic keramických nebo vápenopískových, tloušťky desek přes 160 do 200 mm | m2 | 500.85 |  | 0 | CS ÚRS 2024 01 |  | snížená |  | 0 | 0.00868 | 4.3474 | 0 | 0 | 4 | K | 2 |  |  |  | ROZPOCET | 0 | 0 | 0 | 0 | 0 | 2 | 0 | 4 | 1952431043
| Online PSC |  | https://podminky.urs.cz/item/CS_URS_2024_01/622211041 | [14 empty] | Online PSC | 2
| VV |  | (25,55+17,4+56,95+17,4+20,6+7,4+3,2+0,85+3,2+5,65+3,2+0,85+3,2+7,45+3+17,1+34,75+17,1+20,65+20,7)*1,75 "SK1,SK8 |  | 500.85 | [12 empty] | VV | 2 | 2 | True | 0 | ROZPOCET
| VV |  | Mezisoučet XPS tl. 200mm |  | 500.85 | [12 empty] | VV | 2 | 3 | True | 0 | ROZPOCET
| VV |  | "viz D.1.1.1.3 - D.1.1.1.5,D.1.1.1.13, D.1.1.1.14 | [14 empty] | VV | 2 | 1 | True | 0 | ROZPOCET
| VV |  | Součet |  | 500.85 | [12 empty] | VV | 2 | 4 | True | 1 | ROZPOCET
157 | M | 28376449 | deska XPS hrana rovná a strukturovaný povrch 300kPA λ=0,035 tl 200mm | m2 | 525.893 |  | 0 | CS ÚRS 2024 01 |  | snížená |  | 0 | 0.0054 | 2.8398 | 0 | 0 | 8 | M | 2 |  |  |  | ROZPOCET | 0 | 0 | 0 | 0 | 0 | 2 | 0 | 4 | 368332282
| VV |  | 500,85 "viz položka 621211041 |  | 500.85 | [12 empty] | VV | 2 | 2 | True | 1 | ROZPOCET
| VV |  | 500,85*1,05 'Přepočtené koeficientem množství |  | 525.893 | [12 empty] | VV | 2 | 2 | False | 1 | ROZPOCET
158 | K | 622212001 | Montáž kontaktního zateplení vnějšího ostění, nadpraží nebo parapetu lepením z polystyrenových desek (dodávka ve specifikaci) hloubky špalet do 200 mm, tloušťky desek do 40 mm | m | 380.05 |  | 0 | CS ÚRS 2024 01 |  | snížená |  | 0 | 0.00176 | 0.66889 | 0 | 0 | 4 | K | 2 |  |  |  | ROZPOCET | 0 | 0 | 0 | 0 | 0 | 2 | 0 | 4 | 176734427
| Online PSC |  | https://podminky.urs.cz/item/CS_URS_2024_01/622212001 | [14 empty] | Online PSC | 2
| VV |  | (8+20)*0,35 "SK1 |  | 9.8 | [12 empty] | VV | 2 | 2 | True | 0 | ROZPOCET
| VV |  | Mezisoučet tl.40mm |  | 9.8 | [12 empty] | VV | 2 | 3 | True | 0 | ROZPOCET
| VV |  | 1,95*(16+14+8+12)+1,95*2*(5+9+10)+0,9*14+0,9*2+0,9*2 "SK2 |  | 207.3 | [12 empty] | VV | 2 | 2 | True | 0 | ROZPOCET
| VV |  | (1,95)*24+(1,95)*2+(2,4)*8 "SK5 |  | 69.9 | [12 empty] | VV | 2 | 2 | True | 0 | ROZPOCET
| VV |  | (4,7)+(2,2)*2+(5,8)+(5,15)+(6,3)+(6,25)+(1,2)*4+(4,4)+(6,55)+(1,95)+(2,95) "SK7 |  | 53.25 | [12 empty] | VV | 2 | 2 | True | 0 | ROZPOCET
| VV |  | (26,1)+(13,7) "SK12 |  | 39.8 | [12 empty] | VV | 2 | 2 | True | 0 | ROZPOCET
| VV |  | Mezisoučet tl.30mm |  | 370.25 | [12 empty] | VV | 2 | 3 | True | 0 | ROZPOCET
| VV |  | Součet |  | 380.05 | [12 empty] | VV | 2 | 4 | True | 1 | ROZPOCET
159 | M | 28376439 | deska XPS hrana rovná a strukturovaný povrch 250kPa λ=0,032 tl 40mm | m2 | 2.058 |  | 0 | CS ÚRS 2024 01 |  | snížená |  | 0 | 0.0012 | 0.0024696 | 0 | 0 | 8 | M | 2 |  |  |  | ROZPOCET | 0 | 0 | 0 | 0 | 0 | 2 | 0 | 4 | 254895580
| VV |  | 9,8 "viz položka 622212001 |  | 9.8 | [12 empty] | VV | 2 | 2 | True | 1 | ROZPOCET
| VV |  | 9,8*0,21 'Přepočtené koeficientem množství |  | 2.058 | [12 empty] | VV | 2 | 2 | False | 1 | ROZPOCET
160 | M | 28376438 | deska XPS hrana rovná a strukturovaný povrch 250kPa λ=0,032 tl 30mm | m2 | 77.753 |  | 0 | CS ÚRS 2024 01 |  | snížená |  | 0 | 0.0009 | 0.069978 | 0 | 0 | 8 | M | 2 |  |  |  | ROZPOCET | 0 | 0 | 0 | 0 | 0 | 2 | 0 | 4 | -1280843260
| VV |  | 370,25 "viz položka 622212001 |  | 370.25 | [12 empty] | VV | 2 | 2 | True | 1 | ROZPOCET
| VV |  | 370,25*0,21 'Přepočtené koeficientem množství |  | 77.753 | [12 empty] | VV | 2 | 2 | False | 1 | ROZPOCET
161 | K | 622221031 | Montáž kontaktního zateplení lepením a mechanickým kotvením z desek minerální vlny s podélnou orientací vláken nebo kombinovaných (dodávka ve specifikaci) na vnější stěny, na podklad betonový nebo z lehčeného betonu, z tvárnic keramických nebo vápenopískových, tloušťky desek přes 120 do 160 mm | m2 | 344.317 |  | 0 | CS ÚRS 2024 01 |  | snížená |  | 0 | 0.0116 | 3.9941 | 0 | 0 | 4 | K | 2 |  |  |  | ROZPOCET | 0 | 0 | 0 | 0 | 0 | 2 | 0 | 4 | -1322050903
| Online PSC |  | https://podminky.urs.cz/item/CS_URS_2024_01/622221031 | [14 empty] | Online PSC | 2
| VV |  | (17+34,65)*2*0,75+(17,3+56,85)*2*0,75 "SK3 |  | 188.7 | [12 empty] | VV | 2 | 2 | True | 0 | ROZPOCET
| VV |  | 1,95*0,7+1,95*1,7+1,95*4,2+1,95*0,67+1,95*1,7+1,95*1,2+1,95*0,6+1,95*0,7+1,95*3,3+1,95*2,6+1,95*0,7+1,95*1,7+1,95*2+1,95*0,6+1,95*0,7+1,95*1,7 |  | 48.302 | [12 empty] | VV | 2 | 2 | True | 0 | ROZPOCET
| VV |  | 1,95*1,1+1,95*0,6+1,95*0,7+1,95*3,3+1,95*2,6+2,6*0,8+2,6*0,9+2,6*1+2,6*0,8+2,6*0,9+2,6*1+1,95*0,7+1,95*3,7+1,95*2,2+1,95*0,7+1,95*1,7+1,95*2+1,95*0,6 |  | 52.845 | [12 empty] | VV | 2 | 2 | True | 0 | ROZPOCET
| VV |  | 2,6*0,8+2,6*0,9+2,6*1+1,95*0,7+1,95*1,7+1,95*2+1,95*0,6+1,95*0,7+1,95*1,7+1,95*2+1,95*0,6+2,6*0,8+2,6*0,9+2,6*1 "SK5 |  | 33.54 | [12 empty] | VV | 2 | 2 | True | 0 | ROZPOCET
| VV |  | 1,95*10*0,7+2,6*4*0,7 "SK6 |  | 20.93 | [12 empty] | VV | 2 | 2 | True | 0 | ROZPOCET
| VV |  | "viz D.1.1.1.3 - D.1.1.1.5,D.1.1.1.13, D.1.1.1.14 | [14 empty] | VV | 2 | 1 | True | 0 | ROZPOCET
| VV |  | Součet |  | 344.317 | [12 empty] | VV | 2 | 4 | True | 1 | ROZPOCET
162 | M | 63142045 | deska tepelně izolační minerální kontaktních fasád podélné vlákno λ=0,037-0,038 tl 140mm | m2 | 361.533 |  | 0 | CS ÚRS 2024 01 |  | snížená |  | 0 | 0.014 | 5.0615 | 0 | 0 | 8 | M | 2 |  |  |  | ROZPOCET | 0 | 0 | 0 | 0 | 0 | 2 | 0 | 4 | -1882249701
| VV |  | 344,317 "viz položkA 621221031 |  | 344.317 | [12 empty] | VV | 2 | 2 | True | 1 | ROZPOCET
| VV |  | 344,317*1,05 'Přepočtené koeficientem množství |  | 361.533 | [12 empty] | VV | 2 | 2 | False | 1 | ROZPOCET
163 | K | 622221041 | Montáž kontaktního zateplení lepením a mechanickým kotvením z desek minerální vlny s podélnou orientací vláken nebo kombinovaných (dodávka ve specifikaci) na vnější stěny, na podklad betonový nebo z lehčeného betonu, z tvárnic keramických nebo vápenopískových, tloušťky desek přes 160 do 200 mm | m2 | 2385.977 |  | 0 | CS ÚRS 2024 01 |  | snížená |  | 0 | 0.01168 | 27.8682 | 0 | 0 | 4 | K | 2 |  |  |  | ROZPOCET | 0 | 0 | 0 | 0 | 0 | 2 | 0 | 4 | 411712328
| Online PSC |  | https://podminky.urs.cz/item/CS_URS_2024_01/622221041 | [14 empty] | Online PSC | 2
| VV |  | (17+34,65)*2*0,75+(17,3+56,85)*2*0,75 "SK3 |  | 188.7 | [12 empty] | VV | 2 | 2 | True | 0 | ROZPOCET
| VV |  | 1,45*9,8+12,8*9,8+7,12*9,8+0,05*3,81+2,52*7,4+17,45*9,8+0,95*9,8+7,35*9,8+7,35*9,8+1,5*9,8+31,6*9,8+16,95*9,8-2,8*3,9+0,95*9,8+7,35*9,8+7,35*9,8 "SK2 |  | 1185.585 | [12 empty] | VV | 2 | 2 | True | 0 | ROZPOCET
| VV |  | 2,95*9,8+7,31*2,6+3,81*0,05+1,35*9,8+13,85*9,8+1,5*9,8+7,2*9,8+7,2*9,8+1,5*9,8+23,25*9,8+6*9,8+7,2*9,8*2 "SK2 |  | 795.357 | [12 empty] | VV | 2 | 2 | True | 0 | ROZPOCET
| VV |  | 7,75*3+7,75*3+22,3*3,5+20,8*1,5+18,8*1,1+5,7*0,8+5,7*1,2+1*2,4+1,9*2,4+1*2,4+0,55*2,2*2 "SK7 |  | 199.61 | [12 empty] | VV | 2 | 2 | True | 0 | ROZPOCET
| VV |  | 22,3*0,75 "SK9 |  | 16.725 | [12 empty] | VV | 2 | 2 | True | 0 | ROZPOCET
| VV |  | Mezisoučet MV tl.200mm |  | 2385.977 | [12 empty] | VV | 2 | 3 | True | 0 | ROZPOCET
| VV |  | "viz D.1.1.1.3 - D.1.1.1.5,D.1.1.1.13, D.1.1.1.14 | [14 empty] | VV | 2 | 1 | True | 0 | ROZPOCET
| VV |  | Součet |  | 2385.977 | [12 empty] | VV | 2 | 4 | True | 1 | ROZPOCET
164 | M | 63142048 | deska tepelně izolační minerální kontaktních fasád podélné vlákno λ=0,037-0,038 tl 200mm | m2 | 2505.276 |  | 0 | CS ÚRS 2024 01 |  | snížená |  | 0 | 0.02 | 50.1055 | 0 | 0 | 8 | M | 2 |  |  |  | ROZPOCET | 0 | 0 | 0 | 0 | 0 | 2 | 0 | 4 | -1719181017
| VV |  | 2385,977 "viz položka 621221041 |  | 2385.977 | [12 empty] | VV | 2 | 2 | True | 1 | ROZPOCET
| VV |  | 2385,977*1,05 'Přepočtené koeficientem množství |  | 2505.276 | [12 empty] | VV | 2 | 2 | False | 1 | ROZPOCET
165 | K | 622221043 | Montáž kontaktního zateplení lepením a mechanickým kotvením z desek minerální vlny s podélnou orientací vláken nebo kombinovaných (dodávka ve specifikaci) na vnější stěny, na podklad dřevěný nebo kovový, tloušťky desek přes 160 do 200 mm | m2 | 125.713 |  | 0 | CS ÚRS 2024 01 |  | snížená |  | 0 | 0.01159 | 1.457 | 0 | 0 | 4 | K | 2 |  |  |  | ROZPOCET | 0 | 0 | 0 | 0 | 0 | 2 | 0 | 4 | 292733795
| Online PSC |  | https://podminky.urs.cz/item/CS_URS_2024_01/622221043 | [14 empty] | Online PSC | 2
| VV |  | 1,05*3,65+13,7*0,75+13,7*0,9+3,65*0,8+3,65*1+26,1*0,75+26,1*0,9+1,05*3,65 "SK12 |  | 79.905 | [12 empty] | VV | 2 | 2 | True | 0 | ROZPOCET
| VV |  | 3,65*12,55 "SK13 |  | 45.808 | [12 empty] | VV | 2 | 2 | True | 0 | ROZPOCET
| VV |  | "viz D.1.1.1.4, D.1.1.1.14,D.1.1.1.18 | [14 empty] | VV | 2 | 1 | True | 0 | ROZPOCET
| VV |  | Součet |  | 125.713 | [12 empty] | VV | 2 | 4 | True | 1 | ROZPOCET
166 | K | 622222001 | Montáž kontaktního zateplení vnějšího ostění, nadpraží nebo parapetu lepením z desek z minerální vlny s podélnou nebo kolmou orientací vláken nebo z kombinovaných desek (dodávka ve specifikaci) hloubky špalet do 200 mm, tloušťky desek do 40 mm | m | 905.73 |  | 0 | CS ÚRS 2024 01 |  | snížená |  | 0 | 0.00176 | 1.5941 | 0 | 0 | 4 | K | 2 |  |  |  | ROZPOCET | 0 | 0 | 0 | 0 | 0 | 2 | 0 | 4 | 1028763820
| Online PSC |  | https://podminky.urs.cz/item/CS_URS_2024_01/622222001 | [14 empty] | Online PSC | 2
| VV |  | (1,6+1,95+1,6)*(16+14+8+12)+(2,4+1,95+2,4)*(5+9+10)+(1,6+0,9+1,6)*14+(2,02+0,9+2,02)*2+2,2+1,65+2,2+2,3+1,65+2,3+2,3+2,6+2,3+(1+0,9+1) "SK2 |  | 509.18 | [12 empty] | VV | 2 | 2 | True | 0 | ROZPOCET
| VV |  | (1,6+1,95+1,6)*24+(2,4+1,95+2,4)*2+(2,6+2,4+2,6)*8+(2,3+2,6+2,3)*4 "SK5 |  | 226.7 | [12 empty] | VV | 2 | 2 | True | 0 | ROZPOCET
| VV |  | (2,4+4,7+2,4)+(2,4+2,2+2,4)*2+(2,4+5,8+2,4)+(2,2+5,15+2,2)+(2,2+6,3+2,2)+(2,2+6,25+2,2)+(1+1,2+1)*4+(2,1+4,4+2,1)+(2,1+6,55+2,1)+(2,2+1,95+2,2) |  | 103.5 | [12 empty] | VV | 2 | 2 | True | 0 | ROZPOCET
| VV |  | (2,2+2,95+2,2)+(2,2+1,2+2,2)*2 "SK7 |  | 18.55 | [12 empty] | VV | 2 | 2 | True | 0 | ROZPOCET
| VV |  | (2+26,1+2)+(2+13,7+2) "SK12 |  | 47.8 | [12 empty] | VV | 2 | 2 | True | 0 | ROZPOCET
| VV |  | Součet |  | 905.73 | [12 empty] | VV | 2 | 4 | True | 1 | ROZPOCET
167 | M | 63142020 | deska tepelně izolační minerální kontaktních fasád podélné vlákno λ=0,035-0,036 tl 40mm | m2 | 190.203 |  | 0 | CS ÚRS 2024 01 |  | snížená |  | 0 | 0.0048 | 0.91297 | 0 | 0 | 8 | M | 2 |  |  |  | ROZPOCET | 0 | 0 | 0 | 0 | 0 | 2 | 0 | 4 | 1157869882
| VV |  | 905,73 "viz položka 622222001 |  | 905.73 | [12 empty] | VV | 2 | 2 | True | 1 | ROZPOCET
| VV |  | 905,73*0,21 'Přepočtené koeficientem množství |  | 190.203 | [12 empty] | VV | 2 | 2 | False | 1 | ROZPOCET
168 | K | 622252002 | Montáž profilů kontaktního zateplení ostatních stěnových, dilatačních apod. lepených do tmelu | m | 1475.78 |  | 0 | CS ÚRS 2024 01 |  | snížená |  | 0 | 0 | 0 | 0 | 0 | 4 | K | 2 |  |  |  | ROZPOCET | 0 | 0 | 0 | 0 | 0 | 2 | 0 | 4 | 1743432750
| Online PSC |  | https://podminky.urs.cz/item/CS_URS_2024_01/622252002 | [14 empty] | Online PSC | 2
| VV |  | 380,05 "viz položka 622212001 |  | 380.05 | [12 empty] | VV | 2 | 2 | True | 0 | ROZPOCET
| VV |  | 905,73 "viz položka 622222001 |  | 905.73 | [12 empty] | VV | 2 | 2 | True | 0 | ROZPOCET
| VV |  | Mezisoučet začišťovací profil |  | 1285.78 | [12 empty] | VV | 2 | 3 | True | 0 | ROZPOCET
| VV |  | 190 "viz Z42 |  | 190 | [12 empty] | VV | 2 | 2 | True | 0 | ROZPOCET
| VV |  | Mezisoučet dilatace |  | 190 | [12 empty] | VV | 2 | 3 | True | 0 | ROZPOCET
| VV |  | "viz D.1.1.1.3 - D.1.1.1.5 | [14 empty] | VV | 2 | 1 | True | 0 | ROZPOCET
| VV |  | Součet |  | 1475.78 | [12 empty] | VV | 2 | 4 | True | 1 | ROZPOCET
169 | M | 28342205 | profil začišťovací PVC 6mm s výztužnou tkaninou pro ostění ETICS | m | 1350.069 |  | 0 | CS ÚRS 2024 01 |  | snížená |  | 0 | 4e-05 | 0.054003 | 0 | 0 | 8 | M | 2 |  |  |  | ROZPOCET | 0 | 0 | 0 | 0 | 0 | 2 | 0 | 4 | 383366593
| VV |  | 1285,78 "viz položka 622252002 |  | 1285.78 | [12 empty] | VV | 2 | 2 | True | 1 | ROZPOCET
| VV |  | 1285,78*1,05 'Přepočtené koeficientem množství |  | 1350.069 | [12 empty] | VV | 2 | 2 | False | 1 | ROZPOCET
170 | M | 59051502 | profil dilatační rohový PVC s výztužnou tkaninou pro ETICS | m | 199.5 |  | 0 | CS ÚRS 2024 01 |  | snížená |  | 0 | 0.0005 | 0.09975 | 0 | 0 | 8 | M | 2 |  |  |  | ROZPOCET | 0 | 0 | 0 | 0 | 0 | 2 | 0 | 4 | -614455754
| VV |  | 190 "viz položka 622252002 |  | 190 | [12 empty] | VV | 2 | 2 | True | 1 | ROZPOCET
| VV |  | 190*1,05 'Přepočtené koeficientem množství |  | 199.5 | [12 empty] | VV | 2 | 2 | False | 1 | ROZPOCET
171 | K | 622321341 | Omítka vápenocementová vnějších ploch nanášená strojně dvouvrstvá, tloušťky jádrové omítky do 15 mm a tloušťky štuku do 3 mm štuková stěn | m2 | 2889.034 |  | 0 | CS ÚRS 2024 01 |  | snížená |  | 0 | 0.02323 | 67.1123 | 0 | 0 | 4 | K | 2 |  |  |  | ROZPOCET | 0 | 0 | 0 | 0 | 0 | 2 | 0 | 4 | -1351944264
| Online PSC |  | https://podminky.urs.cz/item/CS_URS_2024_01/622321341 | [14 empty] | Online PSC | 2
| VV |  | (3+16,6+34,25+16,6+20,6+25,3+16,9+56,45+16,9+20,4)*10,4+21,1*7,5-(6,25+6,3+5,14)*2,5+(7,95+7,9)*7,1+(3,2+0,2+0,2)*2*2,8+6,7*4,9 |  | 2640.35 | [12 empty] | VV | 2 | 2 | True | 0 | ROZPOCET
| VV |  | 7,3*3,3*2+3,81*0,78*2+(16,2+33,85)*2*0,65+(16,5+56,05)*2*0,65+22,2*0,65+(3,7+2,7)*2*0,5+(3,45+3,9)*2*0,5+(3,1+3,9)*2*0,5 |  | 248.684 | [12 empty] | VV | 2 | 2 | True | 0 | ROZPOCET
| VV |  | "viz D.1.1.1.3 - D.1.1.1.5, D.1.1.1.13, D.1.1.1.4 | [14 empty] | VV | 2 | 1 | True | 0 | ROZPOCET
| VV |  | Součet |  | 2889.034 | [12 empty] | VV | 2 | 4 | True | 1 | ROZPOCET
172 | K | 622511112 | Omítka tenkovrstvá akrylátová vnějších ploch probarvená bez penetrace mozaiková střednězrnná stěn | m2 | 689.55 |  | 0 | CS ÚRS 2024 01 |  | snížená |  | 0 | 0.0057 | 3.9304 | 0 | 0 | 4 | K | 2 |  |  |  | ROZPOCET | 0 | 0 | 0 | 0 | 0 | 2 | 0 | 4 | -1396145682
| Online PSC |  | https://podminky.urs.cz/item/CS_URS_2024_01/622511112 | [14 empty] | Online PSC | 2
| VV |  | 500,85 "SK1 |  | 500.85 | [12 empty] | VV | 2 | 2 | True | 0 | ROZPOCET
| VV |  | 188,7 "SK3 |  | 188.7 | [12 empty] | VV | 2 | 2 | True | 0 | ROZPOCET
| VV |  | "viz položka 621211041 | [14 empty] | VV | 2 | 1 | True | 0 | ROZPOCET
| VV |  | Součet |  | 689.55 | [12 empty] | VV | 2 | 4 | True | 1 | ROZPOCET
173 | K | 622531022 | Omítka tenkovrstvá silikonová vnějších ploch probarvená bez penetrace zatíraná (škrábaná), zrnitost 2,0 mm stěn | m2 | 1980.942 |  | 0 | CS ÚRS 2024 01 |  | snížená |  | 0 | 0.0033 | 6.5371 | 0 | 0 | 4 | K | 2 |  |  |  | ROZPOCET | 0 | 0 | 0 | 0 | 0 | 2 | 0 | 4 | 730941348
| Online PSC |  | https://podminky.urs.cz/item/CS_URS_2024_01/622531022 | [14 empty] | Online PSC | 2
| VV |  | 1980,942 "viz položka 621221041 |  | 1980.942 | [12 empty] | VV | 2 | 2 | True | 1 | ROZPOCET
174 | K | 631311116 | Mazanina z betonu prostého bez zvýšených nároků na prostředí tl. přes 50 do 80 mm tř. C 25/30 | m3 | 217.414 |  | 0 | CS ÚRS 2024 01 |  | snížená |  | 0 | 2.5019 | 543.9416 | 0 | 0 | 4 | K | 2 |  |  |  | ROZPOCET | 0 | 0 | 0 | 0 | 0 | 2 | 0 | 4 | 1714753738
| Online PSC |  | https://podminky.urs.cz/item/CS_URS_2024_01/631311116 | [14 empty] | Online PSC | 2
| VV |  | (3,2*4,9+1,6*2,45)*0,06 "1.05 |  | 1.176 | [12 empty] | VV | 2 | 2 | True | 0 | ROZPOCET
| VV |  | (3,95*4,75)*0,06 "1.07 |  | 1.126 | [12 empty] | VV | 2 | 2 | True | 0 | ROZPOCET
| VV |  | (7,25*(2,63+3,6)/2)*0,06 "1.08 |  | 1.355 | [12 empty] | VV | 2 | 2 | True | 0 | ROZPOCET
| VV |  | (3,9*2,35)*0,06 "1.09 |  | 0.55 | [12 empty] | VV | 2 | 2 | True | 0 | ROZPOCET
| VV |  | "objekt chodby | [14 empty] | VV | 2 | 1 | True | 0 | ROZPOCET
| VV |  | (3,7*6,9+2,75*1,6)*0,06 "1.51 |  | 1.796 | [12 empty] | VV | 2 | 2 | True | 0 | ROZPOCET
| VV |  | (3,95*3,7+1,5*2,75)*0,06 "1.53 |  | 1.124 | [12 empty] | VV | 2 | 2 | True | 0 | ROZPOCET
| VV |  | (3,95*3,7+1,5*2,75)*0,06 "1.55 |  | 1.124 | [12 empty] | VV | 2 | 2 | True | 0 | ROZPOCET
| VV |  | (3,95*3,7+1,5*2,75)*0,06 "1.57 |  | 1.124 | [12 empty] | VV | 2 | 2 | True | 0 | ROZPOCET
| VV |  | (3,95*3,7+1,5*2,75)*0,06 "1.59 |  | 1.124 | [12 empty] | VV | 2 | 2 | True | 0 | ROZPOCET
| VV |  | (3,95*3,7+1,5*2,75)*0,06 "1.61 |  | 1.124 | [12 empty] | VV | 2 | 2 | True | 0 | ROZPOCET
| VV |  | (3,95*3,7+1,5*2,75)*0,06 "1.63 |  | 1.124 | [12 empty] | VV | 2 | 2 | True | 0 | ROZPOCET
| VV |  | (3,95*3,7+1,5*2,75)*0,06 "1.65 |  | 1.124 | [12 empty] | VV | 2 | 2 | True | 0 | ROZPOCET
| VV |  | (3,95*3,7+1,5*2,75)*0,06 "1.67 |  | 1.124 | [12 empty] | VV | 2 | 2 | True | 0 | ROZPOCET
| VV |  | (3,95*3,7)*0,06 "1.69 |  | 0.877 | [12 empty] | VV | 2 | 2 | True | 0 | ROZPOCET
| VV |  | (5,5*4,25+4*0,95)*0,06 "1.71 |  | 1.631 | [12 empty] | VV | 2 | 2 | True | 0 | ROZPOCET
| VV |  | (2,6*19,37+1,05*1,7)*0,06 "1.72 |  | 3.129 | [12 empty] | VV | 2 | 2 | True | 0 | ROZPOCET
| VV |  | (5,5*4,25+4*0,95)*0,06 "1.73 |  | 1.631 | [12 empty] | VV | 2 | 2 | True | 0 | ROZPOCET
| VV |  | (1,9*2,35)*0,06 "1.74 |  | 0.268 | [12 empty] | VV | 2 | 2 | True | 0 | ROZPOCET
| VV |  | (1,85*2,35)*0,06 "1.75 |  | 0.261 | [12 empty] | VV | 2 | 2 | True | 0 | ROZPOCET
| VV |  | (1,5*2,6)*0,06 "1.86 |  | 0.234 | [12 empty] | VV | 2 | 2 | True | 0 | ROZPOCET
| VV |  | "objekt C2 | [14 empty] | VV | 2 | 1 | True | 0 | ROZPOCET
| VV |  | Mezisoučet skladba P01 |  | 23.026 | [12 empty] | VV | 2 | 3 | True | 0 | ROZPOCET
| VV |  | (20,75*2,6+6,24*0,22+6,3*0,22+5,15*0,22)*0,055 "1.02 |  | 3.181 | [12 empty] | VV | 2 | 2 | True | 0 | ROZPOCET
| VV |  | (2*1,9*1,15*0,3)*0,055 "1.03 |  | 0.072 | [12 empty] | VV | 2 | 2 | True | 0 | ROZPOCET
| VV |  | "viz objekt chodby | [14 empty] | VV | 2 | 1 | True | 0 | ROZPOCET
| VV |  | (6,75*(3,5+4,4)/2+2,6*0,3)*0,055 "1.02 |  | 1.509 | [12 empty] | VV | 2 | 2 | True | 0 | ROZPOCET
| VV |  | "viz objekt C1 | [14 empty] | VV | 2 | 1 | True | 0 | ROZPOCET
| VV |  | (2,6*3,55+2,6*0,3)*0,055 "1.47 |  | 0.551 | [12 empty] | VV | 2 | 2 | True | 0 | ROZPOCET
| VV |  | (14,15*2,6+0,05*3,55)*0,055 "1.81 |  | 2.033 | [12 empty] | VV | 2 | 2 | True | 0 | ROZPOCET
| VV |  | "viz objekt C2 | [14 empty] | VV | 2 | 1 | True | 0 | ROZPOCET
| VV |  | Mezisoučet skladba P06 |  | 7.346 | [12 empty] | VV | 2 | 3 | True | 0 | ROZPOCET
| VV |  | (1,05*2,15*2)*0,055 "1.04 |  | 0.248 | [12 empty] | VV | 2 | 2 | True | 0 | ROZPOCET
| VV |  | (1,85*2,3)*0,055 "1.06 |  | 0.234 | [12 empty] | VV | 2 | 2 | True | 0 | ROZPOCET
| VV |  | "viz objekt chodby | [14 empty] | VV | 2 | 1 | True | 0 | ROZPOCET
| VV |  | (1,25*1,6+0,95*1)*0,055 "1.76 |  | 0.162 | [12 empty] | VV | 2 | 2 | True | 0 | ROZPOCET
| VV |  | (1*2,55)*0,055 "1.77 |  | 0.14 | [12 empty] | VV | 2 | 2 | True | 0 | ROZPOCET
| VV |  | "viz objekt C2 | [14 empty] | VV | 2 | 1 | True | 0 | ROZPOCET
| VV |  | Mezisoučet skladba P07 |  | 0.784 | [12 empty] | VV | 2 | 3 | True | 0 | ROZPOCET
| VV |  | (2,3*1,65+0,95*2,05)*0,055 "1.52 |  | 0.316 | [12 empty] | VV | 2 | 2 | True | 0 | ROZPOCET
| VV |  | (2,3*1,65+0,95*2,05)*0,055 "1.54 |  | 0.316 | [12 empty] | VV | 2 | 2 | True | 0 | ROZPOCET
| VV |  | (2,3*1,65+0,95*2,05)*0,055 "1.56 |  | 0.316 | [12 empty] | VV | 2 | 2 | True | 0 | ROZPOCET
| VV |  | (2,3*1,65+0,95*2,05)*0,055 "1.58 |  | 0.316 | [12 empty] | VV | 2 | 2 | True | 0 | ROZPOCET
| VV |  | (2,3*1,65+0,95*2,05)*0,055 "1.60 |  | 0.316 | [12 empty] | VV | 2 | 2 | True | 0 | ROZPOCET
| VV |  | (2,3*1,65+0,95*2,05)*0,055 "1.62 |  | 0.316 | [12 empty] | VV | 2 | 2 | True | 0 | ROZPOCET
| VV |  | (2,3*1,65+0,95*2,05)*0,055 "1.64 |  | 0.316 | [12 empty] | VV | 2 | 2 | True | 0 | ROZPOCET
| VV |  | (2,3*1,65+0,95*2,05)*0,055 "1.65 |  | 0.316 | [12 empty] | VV | 2 | 2 | True | 0 | ROZPOCET
| VV |  | (2,3*1,65+0,95*2,05)*0,055 "1.68 |  | 0.316 | [12 empty] | VV | 2 | 2 | True | 0 | ROZPOCET
| VV |  | (2,3*1,65+0,95*2,05)*0,055 "1.70 |  | 0.316 | [12 empty] | VV | 2 | 2 | True | 0 | ROZPOCET
| VV |  | "viz objekt C2 | [14 empty] | VV | 2 | 1 | True | 0 | ROZPOCET
| VV |  | Mezisoučet skladba P08 |  | 3.16 | [12 empty] | VV | 2 | 3 | True | 0 | ROZPOCET
| VV |  | (1,55*0,35+0,2*1,3+2,4*2)*0,078 "1.12 |  | 0.437 | [12 empty] | VV | 2 | 2 | True | 0 | ROZPOCET
| VV |  | (6,6*7,3)*0,078 "1.30 |  | 3.758 | [12 empty] | VV | 2 | 2 | True | 0 | ROZPOCET
| VV |  | (6,6*4,9)*0,078 "1.34 |  | 2.523 | [12 empty] | VV | 2 | 2 | True | 0 | ROZPOCET
| VV |  | (6,6*4,9)*0,078 "1.35 |  | 2.523 | [12 empty] | VV | 2 | 2 | True | 0 | ROZPOCET
| VV |  | 11*0,078 "1.37 |  | 0.858 | [12 empty] | VV | 2 | 2 | True | 0 | ROZPOCET
| VV |  | (3*1,5)*0,078 "1.38 o |  | 0.351 | [12 empty] | VV | 2 | 2 | True | 0 | ROZPOCET
| VV |  | (5,55*3,95+1,05*3,7)*0,078 "1.39 |  | 2.013 | [12 empty] | VV | 2 | 2 | True | 0 | ROZPOCET
| VV |  | (2,2*2,9+1,05*1,95)*0,078 "1.40 |  | 0.657 | [12 empty] | VV | 2 | 2 | True | 0 | ROZPOCET
| VV |  | (2,5*2,2)*0,078 "1.41 |  | 0.429 | [12 empty] | VV | 2 | 2 | True | 0 | ROZPOCET
| VV |  | (2,5*3,5)*0,078 "1.42 |  | 0.683 | [12 empty] | VV | 2 | 2 | True | 0 | ROZPOCET
| VV |  | (3,1*1,6)*0,078 "1.43 |  | 0.387 | [12 empty] | VV | 2 | 2 | True | 0 | ROZPOCET
| VV |  | (2,95*2,65+6,6*3,86)*0,078 "1.44 |  | 2.597 | [12 empty] | VV | 2 | 2 | True | 0 | ROZPOCET
| VV |  | (1,4*(2,1+2,3)/2)*0,078 "1.45 |  | 0.24 | [12 empty] | VV | 2 | 2 | True | 0 | ROZPOCET
| VV |  | (1,6*3,35)*0,078 "1.82 |  | 0.418 | [12 empty] | VV | 2 | 2 | True | 0 | ROZPOCET
| VV |  | (1*2,65)*0,078 "1.83 |  | 0.207 | [12 empty] | VV | 2 | 2 | True | 0 | ROZPOCET
| VV |  | (5,05*(2,8+2,3)/2)*0,078 "1.85 |  | 1.004 | [12 empty] | VV | 2 | 2 | True | 0 | ROZPOCET
| VV |  | "viz objekt C1 | [14 empty] | VV | 2 | 1 | True | 0 | ROZPOCET
| VV |  | (3,05*1,4+2,05*3,41+0,55*0,3)*0,078 "1.49 |  | 0.891 | [12 empty] | VV | 2 | 2 | True | 0 | ROZPOCET
| VV |  | (1,55*2,25+1,45*0,65+2,5*2)*0,078 "1.50 |  | 0.736 | [12 empty] | VV | 2 | 2 | True | 0 | ROZPOCET
| VV |  | "viz objekt C2 | [14 empty] | VV | 2 | 1 | True | 0 | ROZPOCET
| VV |  | Mezisoučet skladba P09 |  | 20.712 | [12 empty] | VV | 2 | 3 | True | 0 | ROZPOCET
| VV |  | (2,6*(21,05+21,4)/2+0,95*1,35)*0,06 "2.47 |  | 3.388 | [12 empty] | VV | 2 | 2 | True | 0 | ROZPOCET
| VV |  | (7,25*(13,75+14,65)/2)*0,06"2.48 |  | 6.177 | [12 empty] | VV | 2 | 2 | True | 0 | ROZPOCET
| VV |  | (6,3*1,35)*0,06 "2.49 |  | 0.51 | [12 empty] | VV | 2 | 2 | True | 0 | ROZPOCET
| VV |  | (3,5*(20,86+21,2)/2)*0,06 "3.50 |  | 4.416 | [12 empty] | VV | 2 | 2 | True | 0 | ROZPOCET
| VV |  | "viz objekt chodby | [14 empty] | VV | 2 | 1 | True | 0 | ROZPOCET
| VV |  | (6,75*(3,5+4,4)/2+2,35*0,3)*0,06 "2.03 |  | 1.642 | [12 empty] | VV | 2 | 2 | True | 0 | ROZPOCET
| VV |  | (47,45*2,6+0,1*3,5)*0,06 "2.04 |  | 7.423 | [12 empty] | VV | 2 | 2 | True | 0 | ROZPOCET
| VV |  | (5,1*3,5+0,35*2,45+3,1*2,25)*0,06 "2.06 |  | 1.541 | [12 empty] | VV | 2 | 2 | True | 0 | ROZPOCET
| VV |  | (3,95*3,85+1,5*2,75)*0,06 "2.08 |  | 1.16 | [12 empty] | VV | 2 | 2 | True | 0 | ROZPOCET
| VV |  | (3,95*3,85+1,5*2,75)*0,06 "2.10 |  | 1.16 | [12 empty] | VV | 2 | 2 | True | 0 | ROZPOCET
| VV |  | (3,95*3,85+1,5*2,75)*0,06 "2.12 |  | 1.16 | [12 empty] | VV | 2 | 2 | True | 0 | ROZPOCET
| VV |  | (3,95*3,85+1,5*2,75)*0,06 "2.15 |  | 1.16 | [12 empty] | VV | 2 | 2 | True | 0 | ROZPOCET
| VV |  | (3,95*3,85+1,5*2,75)*0,06 "2.17 |  | 1.16 | [12 empty] | VV | 2 | 2 | True | 0 | ROZPOCET
| VV |  | (3,95*3,85+1,5*2,75)*0,06 "2.19 |  | 1.16 | [12 empty] | VV | 2 | 2 | True | 0 | ROZPOCET
| VV |  | (3,95*3,85+1,5*2,75)*0,06 "2.21 |  | 1.16 | [12 empty] | VV | 2 | 2 | True | 0 | ROZPOCET
| VV |  | (6,4*3,95+0,2*2,1)*0,06 "2.23 |  | 1.542 | [12 empty] | VV | 2 | 2 | True | 0 | ROZPOCET
| VV |  | (2*2,35)*0,06 "2.26 |  | 0.282 | [12 empty] | VV | 2 | 2 | True | 0 | ROZPOCET
| VV |  | (2,4*1,9*2,35)*0,06 "2.27 |  | 0.643 | [12 empty] | VV | 2 | 2 | True | 0 | ROZPOCET
| VV |  | (6,6*2,95)*0,06 "2.28 |  | 1.168 | [12 empty] | VV | 2 | 2 | True | 0 | ROZPOCET
| VV |  | (5,3*3,85+2,85*2,75)*0,06 "2.29 |  | 1.695 | [12 empty] | VV | 2 | 2 | True | 0 | ROZPOCET
| VV |  | (4,9*3,85+2,45*2,75)*0,06 "2.31 |  | 1.536 | [12 empty] | VV | 2 | 2 | True | 0 | ROZPOCET
| VV |  | (4,9*3,85+2,45*2,75)*0,06 "2.33 |  | 1.536 | [12 empty] | VV | 2 | 2 | True | 0 | ROZPOCET
| VV |  | (4,9*3,85+2,45*2,75)*0,06 "2.35 |  | 1.536 | [12 empty] | VV | 2 | 2 | True | 0 | ROZPOCET
| VV |  | (8,35*2,6+1,95*3,75+1,5*(0,2+0,25+0,2)*2)*0,06 "2.40 |  | 1.858 | [12 empty] | VV | 2 | 2 | True | 0 | ROZPOCET
| VV |  | (4,9*6,6++4,9*6,4+0,2*2,45)*0,06 "2.42, 2.43 |  | 3.851 | [12 empty] | VV | 2 | 2 | True | 0 | ROZPOCET
| VV |  | (6,6*1,7+1,15*3,45)*0,06 "2.44 |  | 0.911 | [12 empty] | VV | 2 | 2 | True | 0 | ROZPOCET
| VV |  | (6,75*(3,5+4,4)/2+2,35*0,05)*0,06 "3.03 |  | 1.607 | [12 empty] | VV | 2 | 2 | True | 0 | ROZPOCET
| VV |  | (2,6*55,85+1,05*(2,65+2,8)/2+3,5*0,1)*0,06 "3.04 |  | 8.905 | [12 empty] | VV | 2 | 2 | True | 0 | ROZPOCET
| VV |  | (5,1*6,6+1,15*2,65)*0,06 "3.05 |  | 2.202 | [12 empty] | VV | 2 | 2 | True | 0 | ROZPOCET
| VV |  | (3,95*3,85+1,5*2,75)*0,06 "3.06 |  | 1.16 | [12 empty] | VV | 2 | 2 | True | 0 | ROZPOCET
| VV |  | (3,95*3,85+1,5*2,75)*0,06 "3.08 |  | 1.16 | [12 empty] | VV | 2 | 2 | True | 0 | ROZPOCET
| VV |  | (3,95*3,85+1,5*2,75)*0,06 "3.10 |  | 1.16 | [12 empty] | VV | 2 | 2 | True | 0 | ROZPOCET
| VV |  | (3,95*3,85+1,5*2,75)*0,06 "3.13 |  | 1.16 | [12 empty] | VV | 2 | 2 | True | 0 | ROZPOCET
| VV |  | (3,95*3,85+1,5*2,75)*0,06 "3.15 |  | 1.16 | [12 empty] | VV | 2 | 2 | True | 0 | ROZPOCET
| VV |  | (3,95*3,45+1,55*3,15)*0,06 "3.17 |  | 1.111 | [12 empty] | VV | 2 | 2 | True | 0 | ROZPOCET
| VV |  | (3,95*5,65+3,7*0,75+0,2*2,9)*0,06 "3.19 |  | 1.54 | [12 empty] | VV | 2 | 2 | True | 0 | ROZPOCET
| VV |  | (3,95*3,85+1,5*2,75)*0,06 "3.20 |  | 1.16 | [12 empty] | VV | 2 | 2 | True | 0 | ROZPOCET
| VV |  | (1,65*2,35)*0,06 "3.24 |  | 0.233 | [12 empty] | VV | 2 | 2 | True | 0 | ROZPOCET
| VV |  | (2,25*2,35)*0,06 "3.25 |  | 0.317 | [12 empty] | VV | 2 | 2 | True | 0 | ROZPOCET
| VV |  | (6,6*2,95)*0,06 "3.26 |  | 1.168 | [12 empty] | VV | 2 | 2 | True | 0 | ROZPOCET
| VV |  | (5,3*3,85+2,85*2,75)*0,06 "3.27 |  | 1.695 | [12 empty] | VV | 2 | 2 | True | 0 | ROZPOCET
| VV |  | (4,9*3,85+2,3*2,75)*0,06 "3.29 |  | 1.511 | [12 empty] | VV | 2 | 2 | True | 0 | ROZPOCET
| VV |  | (4,9*3,85+2,3*2,75)*0,06 "3.31 |  | 1.511 | [12 empty] | VV | 2 | 2 | True | 0 | ROZPOCET
| VV |  | (4,9*3,85+2,3*2,75)*0,06 "3.33 |  | 1.511 | [12 empty] | VV | 2 | 2 | True | 0 | ROZPOCET
| VV |  | (3,95*3,45+1,55*3,15)*0,06 "3.39 |  | 1.111 | [12 empty] | VV | 2 | 2 | True | 0 | ROZPOCET
| VV |  | (3,95*3,45+1,55*3,15)*0,06 "3.41 |  | 1.111 | [12 empty] | VV | 2 | 2 | True | 0 | ROZPOCET
| VV |  | (4,9*3,85+2,45*2,75)*0,06 "3.43 |  | 1.536 | [12 empty] | VV | 2 | 2 | True | 0 | ROZPOCET
| VV |  | (4,9*3,85+2,45*2,75)*0,06 "3.45 |  | 1.536 | [12 empty] | VV | 2 | 2 | True | 0 | ROZPOCET
| VV |  | (4,1*3,85+1,65*2,75)*0,06 "2.47 |  | 1.219 | [12 empty] | VV | 2 | 2 | True | 0 | ROZPOCET
| VV |  | "viz objekt C1 | [14 empty] | VV | 2 | 1 | True | 0 | ROZPOCET
| VV |  | (3,95*6,45)*0,06 "2.58 |  | 1.529 | [12 empty] | VV | 2 | 2 | True | 0 | ROZPOCET
| VV |  | (3,95*3,7+1,5*2,75)*0,06 "2.59 |  | 1.124 | [12 empty] | VV | 2 | 2 | True | 0 | ROZPOCET
| VV |  | (3,95*3,7+1,5*2,75)*0,06 "2.61 |  | 1.124 | [12 empty] | VV | 2 | 2 | True | 0 | ROZPOCET
| VV |  | (3,95*3,7+1,5*2,75)*0,06 "2.64 |  | 1.124 | [12 empty] | VV | 2 | 2 | True | 0 | ROZPOCET
| VV |  | (3,95*3,7+1,5*2,75)*0,06 "2.66 |  | 1.124 | [12 empty] | VV | 2 | 2 | True | 0 | ROZPOCET
| VV |  | (3,95*3,7+1,5*2,75)*0,06 "2.68 |  | 1.124 | [12 empty] | VV | 2 | 2 | True | 0 | ROZPOCET
| VV |  | (3,95*3,7+1,5*2,75)*0,06 "2.70 |  | 1.124 | [12 empty] | VV | 2 | 2 | True | 0 | ROZPOCET
| VV |  | (3,95*6,45)*0,06 "2.72 |  | 1.529 | [12 empty] | VV | 2 | 2 | True | 0 | ROZPOCET
| VV |  | (1,7*3,95)*0,06 "2.73 |  | 0.403 | [12 empty] | VV | 2 | 2 | True | 0 | ROZPOCET
| VV |  | (1,25*3,95)*0,06 "2.74 |  | 0.296 | [12 empty] | VV | 2 | 2 | True | 0 | ROZPOCET
| VV |  | (3,95*6,45)*0,06 "2.77 |  | 1.529 | [12 empty] | VV | 2 | 2 | True | 0 | ROZPOCET
| VV |  | (4,25*3,7+1,8*2,75)*0,06 "2.79 |  | 1.241 | [12 empty] | VV | 2 | 2 | True | 0 | ROZPOCET
| VV |  | (33,65*2,6+1,05*1,7)*0,06 "2.81 |  | 5.357 | [12 empty] | VV | 2 | 2 | True | 0 | ROZPOCET
| VV |  | (4,25*3,7+1,8*2,75)*0,06 "2.82 |  | 1.241 | [12 empty] | VV | 2 | 2 | True | 0 | ROZPOCET
| VV |  | (2,35*3)*0,06 "2.85 |  | 0.423 | [12 empty] | VV | 2 | 2 | True | 0 | ROZPOCET
| VV |  | (2,25*2,65+0,2*0,4)*0,06 "2.86 |  | 0.363 | [12 empty] | VV | 2 | 2 | True | 0 | ROZPOCET
| VV |  | (3,95*3,7+1,5*2,75)*0,06 "3.55 |  | 1.124 | [12 empty] | VV | 2 | 2 | True | 0 | ROZPOCET
| VV |  | (3,95*3,7+1,5*2,75)*0,06 "3.57 |  | 1.124 | [12 empty] | VV | 2 | 2 | True | 0 | ROZPOCET
| VV |  | (3,95*3,7+1,5*2,75)*0,06 "3.59 |  | 1.124 | [12 empty] | VV | 2 | 2 | True | 0 | ROZPOCET
| VV |  | (3,95*3,7+1,5*2,75)*0,06 "3.62 |  | 1.124 | [12 empty] | VV | 2 | 2 | True | 0 | ROZPOCET
| VV |  | (3,95*3,7+1,5*2,75)*0,06 "3.64 |  | 1.124 | [12 empty] | VV | 2 | 2 | True | 0 | ROZPOCET
| VV |  | (3,95*3,7+1,5*2,75)*0,06 "3.66 |  | 1.124 | [12 empty] | VV | 2 | 2 | True | 0 | ROZPOCET
| VV |  | (3,95*6,45)*0,06 "3.68 |  | 1.529 | [12 empty] | VV | 2 | 2 | True | 0 | ROZPOCET
| VV |  | (3,95*6,45)*0,06 "3.69 |  | 1.529 | [12 empty] | VV | 2 | 2 | True | 0 | ROZPOCET
| VV |  | (1,7*3,95)*0,06 "3.70 |  | 0.403 | [12 empty] | VV | 2 | 2 | True | 0 | ROZPOCET
| VV |  | (1,25*3,95)*0,06 "3.71 |  | 0.296 | [12 empty] | VV | 2 | 2 | True | 0 | ROZPOCET
| VV |  | (3,95*6,45)*0,06 "3.74 |  | 1.529 | [12 empty] | VV | 2 | 2 | True | 0 | ROZPOCET
| VV |  | (4,25*3,7+1,8*2,75)*0,06 "3.76 |  | 1.241 | [12 empty] | VV | 2 | 2 | True | 0 | ROZPOCET
| VV |  | (33,65*2,6+1,05*1,7)*0,06 "2.78 |  | 5.357 | [12 empty] | VV | 2 | 2 | True | 0 | ROZPOCET
| VV |  | (4,25*3,7+1,8*2,75)*0,06 "3.79 |  | 1.241 | [12 empty] | VV | 2 | 2 | True | 0 | ROZPOCET
| VV |  | (3*2,35)*0,06 "3.82 |  | 0.423 | [12 empty] | VV | 2 | 2 | True | 0 | ROZPOCET
| VV |  | (2,25*2,65+0,2*0,4)*0,06 "2.83 |  | 0.363 | [12 empty] | VV | 2 | 2 | True | 0 | ROZPOCET
| VV |  | "viz objekt C2 | [14 empty] | VV | 2 | 1 | True | 0 | ROZPOCET
| VV |  | Mezisoučet skladba P11 |  | 127.869 | [12 empty] | VV | 2 | 3 | True | 0 | ROZPOCET
| VV |  | (2,25*2,65+0,2*0,4)*0,07 "2.86 |  | 0.423 | [12 empty] | VV | 2 | 2 | True | 0 | ROZPOCET
| VV |  | (2,25*2,65+0,2*0,4)*0,07 "2.83 |  | 0.423 | [12 empty] | VV | 2 | 2 | True | 0 | ROZPOCET
| VV |  | "viz objekt C2 | [14 empty] | VV | 2 | 1 | True | 0 | ROZPOCET
| VV |  | Mezisoučet skladba P12 |  | 0.846 | [12 empty] | VV | 2 | 3 | True | 0 | ROZPOCET
| VV |  | 28,1*2,85*0,07 "2.89 |  | 5.606 | [12 empty] | VV | 2 | 2 | True | 0 | ROZPOCET
| VV |  | "objekt spojovací chodby | [14 empty] | VV | 2 | 1 | True | 0 | ROZPOCET
| VV |  | Mezisoučet skladba P13 |  | 5.606 | [12 empty] | VV | 2 | 3 | True | 0 | ROZPOCET
| VV |  | (6,6*3,55)*0,055 "2.54 |  | 1.289 | [12 empty] | VV | 2 | 2 | True | 0 | ROZPOCET
| VV |  | (6,6*3,55+3,55*(0,15+0,3))*0,055 "3.51 |  | 1.377 | [12 empty] | VV | 2 | 2 | True | 0 | ROZPOCET
| VV |  | "viz objekt C2 | [14 empty] | VV | 2 | 1 | True | 0 | ROZPOCET
| VV |  | Mezisoučet skladba P16 |  | 2.666 | [12 empty] | VV | 2 | 3 | True | 0 | ROZPOCET
| VV |  | (2,7*1,85+2,7*2,25+1*0,2+1,5*1,3+1,1*1,3)*0,055 "2.50 |  | 0.806 | [12 empty] | VV | 2 | 2 | True | 0 | ROZPOCET
| VV |  | (2,35*2,1+2*2,1+1*1,3*2)*0,055 "2.51 |  | 0.645 | [12 empty] | VV | 2 | 2 | True | 0 | ROZPOCET
| VV |  | (2,15*2,2)*0,055 "2.53 |  | 0.26 | [12 empty] | VV | 2 | 2 | True | 0 | ROZPOCET
| VV |  | "viz objekt chodby | [14 empty] | VV | 2 | 1 | True | 0 | ROZPOCET
| VV |  | (1*0,95+1,25*1,6)*0,055 "2.24 |  | 0.162 | [12 empty] | VV | 2 | 2 | True | 0 | ROZPOCET
| VV |  | (1*2,55)*0,055 "2.25 |  | 0.14 | [12 empty] | VV | 2 | 2 | True | 0 | ROZPOCET
| VV |  | (3*2,25)*0,055 "2.45 |  | 0.371 | [12 empty] | VV | 2 | 2 | True | 0 | ROZPOCET
| VV |  | (1,35*3,45+6,6*(2,1+3)/2)*0,055 "2.46 |  | 1.182 | [12 empty] | VV | 2 | 2 | True | 0 | ROZPOCET
| VV |  | (2,25*2,05+0,95*2)*0,055 "3.18 |  | 0.358 | [12 empty] | VV | 2 | 2 | True | 0 | ROZPOCET
| VV |  | (1,25*1,6+0,95*1)*0,055 "3.22 |  | 0.162 | [12 empty] | VV | 2 | 2 | True | 0 | ROZPOCET
| VV |  | (1*2,35)*0,055 "3.23 |  | 0.129 | [12 empty] | VV | 2 | 2 | True | 0 | ROZPOCET
| VV |  | "viz objekt C1 | [14 empty] | VV | 2 | 1 | True | 0 | ROZPOCET
| VV |  | (1,5*2,55+1,2*1,7+1*0,95+0,75*1,25)*0,055 "2.75 |  | 0.426 | [12 empty] | VV | 2 | 2 | True | 0 | ROZPOCET
| VV |  | (1,35*3,35)*0,055 "2.76 |  | 0.249 | [12 empty] | VV | 2 | 2 | True | 0 | ROZPOCET
| VV |  | (2,1*3,35)*0,055 "2.84 |  | 0.387 | [12 empty] | VV | 2 | 2 | True | 0 | ROZPOCET
| VV |  | (1,5*2,55+1,7*1,2+1,7*1+0,25*0,75)*0,055 "3.72 |  | 0.426 | [12 empty] | VV | 2 | 2 | True | 0 | ROZPOCET
| VV |  | (3,35*1,35)*0,055 "3.73 |  | 0.249 | [12 empty] | VV | 2 | 2 | True | 0 | ROZPOCET
| VV |  | (2,1*3,35)*0,055 "3.81 |  | 0.387 | [12 empty] | VV | 2 | 2 | True | 0 | ROZPOCET
| VV |  | "viz objekt C2 | [14 empty] | VV | 2 | 1 | True | 0 | ROZPOCET
| VV |  | Mezisoučet skladba P17 |  | 6.339 | [12 empty] | VV | 2 | 3 | True | 0 | ROZPOCET
| VV |  | (2,3*1,65+0,95*2,05)*0,055 "2.07 |  | 0.316 | [12 empty] | VV | 2 | 2 | True | 0 | ROZPOCET
| VV |  | (2,3*1,65+0,95*2,05)*0,055 "2.09 |  | 0.316 | [12 empty] | VV | 2 | 2 | True | 0 | ROZPOCET
| VV |  | (2,3*1,65+0,95*2,05)*0,055 "2.11 |  | 0.316 | [12 empty] | VV | 2 | 2 | True | 0 | ROZPOCET
| VV |  | (2,3*1,65+0,95*2,05)*0,055 "2.13 |  | 0.316 | [12 empty] | VV | 2 | 2 | True | 0 | ROZPOCET
| VV |  | (2,3*1,65+0,95*2,05)*0,055 "2.16 |  | 0.316 | [12 empty] | VV | 2 | 2 | True | 0 | ROZPOCET
| VV |  | (2,3*1,65+0,95*2,05)*0,055 "2.18 |  | 0.316 | [12 empty] | VV | 2 | 2 | True | 0 | ROZPOCET
| VV |  | (2,3*1,65+0,95*2,05)*0,055 "2.20 |  | 0.316 | [12 empty] | VV | 2 | 2 | True | 0 | ROZPOCET
| VV |  | (2,3*1,65+0,95*2,05)*0,055 "2.22 |  | 0.316 | [12 empty] | VV | 2 | 2 | True | 0 | ROZPOCET
| VV |  | (2,3*1,65+0,95*2,05)*0,055 "2.30 |  | 0.316 | [12 empty] | VV | 2 | 2 | True | 0 | ROZPOCET
| VV |  | (2,3*1,65+0,95*2,05)*0,055 "2.32 |  | 0.316 | [12 empty] | VV | 2 | 2 | True | 0 | ROZPOCET
| VV |  | (2,3*1,65+0,95*2,05)*0,055 "2.34 |  | 0.316 | [12 empty] | VV | 2 | 2 | True | 0 | ROZPOCET
| VV |  | (2,3*1,65+0,95*2,05)*0,055 "2.36 |  | 0.316 | [12 empty] | VV | 2 | 2 | True | 0 | ROZPOCET
| VV |  | (2,3*1,65+0,95*2,05)*0,055 "3.07 |  | 0.316 | [12 empty] | VV | 2 | 2 | True | 0 | ROZPOCET
| VV |  | (2,3*1,65+0,95*2,05)*0,055 "3.09 |  | 0.316 | [12 empty] | VV | 2 | 2 | True | 0 | ROZPOCET
| VV |  | (2,3*1,65+0,95*2,05)*0,055 "3.11 |  | 0.316 | [12 empty] | VV | 2 | 2 | True | 0 | ROZPOCET
| VV |  | (2,3*1,65+0,95*2,05)*0,055 "3.14 |  | 0.316 | [12 empty] | VV | 2 | 2 | True | 0 | ROZPOCET
| VV |  | (2,3*1,65+0,95*2,05)*0,055 "3.16 |  | 0.316 | [12 empty] | VV | 2 | 2 | True | 0 | ROZPOCET
| VV |  | (2,3*1,65+0,95*2,05)*0,055 "3.21 |  | 0.316 | [12 empty] | VV | 2 | 2 | True | 0 | ROZPOCET
| VV |  | (2,3*1,65+0,95*2,05)*0,055 "3.28 |  | 0.316 | [12 empty] | VV | 2 | 2 | True | 0 | ROZPOCET
| VV |  | (2,45*1,65+0,95*2,2)*0,055 "3.30 |  | 0.337 | [12 empty] | VV | 2 | 2 | True | 0 | ROZPOCET
| VV |  | (2,45*1,65+0,95*2,2)*0,055 "3.32 |  | 0.337 | [12 empty] | VV | 2 | 2 | True | 0 | ROZPOCET
| VV |  | (2,45*1,65+0,95*2,2)*0,055 "3.34 |  | 0.337 | [12 empty] | VV | 2 | 2 | True | 0 | ROZPOCET
| VV |  | (2,3*1,65+0,95*2,05)*0,055 "3.40 |  | 0.316 | [12 empty] | VV | 2 | 2 | True | 0 | ROZPOCET
| VV |  | (2,3*1,65+0,95*2,05)*0,055 "3.42 |  | 0.316 | [12 empty] | VV | 2 | 2 | True | 0 | ROZPOCET
| VV |  | (2,3*1,65+0,95*2,05)*0,055 "3.44 |  | 0.316 | [12 empty] | VV | 2 | 2 | True | 0 | ROZPOCET
| VV |  | (2,3*1,65+0,95*2,05)*0,055 "3.46 |  | 0.316 | [12 empty] | VV | 2 | 2 | True | 0 | ROZPOCET
| VV |  | (2,3*1,65+0,95*2,05)*0,055 "3.48 |  | 0.316 | [12 empty] | VV | 2 | 2 | True | 0 | ROZPOCET
| VV |  | "viz objekt C1 | [14 empty] | VV | 2 | 1 | True | 0 | ROZPOCET
| VV |  | (2,3*1,65+0,95*2,05)*0,055 "2.60 |  | 0.316 | [12 empty] | VV | 2 | 2 | True | 0 | ROZPOCET
| VV |  | (2,3*1,65+0,95*2,05)*0,055 "2.62 |  | 0.316 | [12 empty] | VV | 2 | 2 | True | 0 | ROZPOCET
| VV |  | (2,3*1,65+0,95*2,05)*0,055 "2.65 |  | 0.316 | [12 empty] | VV | 2 | 2 | True | 0 | ROZPOCET
| VV |  | (2,3*1,65+0,95*2,05)*0,055 "2.67 |  | 0.316 | [12 empty] | VV | 2 | 2 | True | 0 | ROZPOCET
| VV |  | (2,3*1,65+0,95*2,05)*0,055 "2.69 |  | 0.316 | [12 empty] | VV | 2 | 2 | True | 0 | ROZPOCET
| VV |  | (2,3*1,65+0,95*2,05)*0,055 "2.71 |  | 0.316 | [12 empty] | VV | 2 | 2 | True | 0 | ROZPOCET
| VV |  | (2,3*1,65+0,95*2,05)*0,055 "2.78 |  | 0.316 | [12 empty] | VV | 2 | 2 | True | 0 | ROZPOCET
| VV |  | (2,3*1,65+0,95*2,05)*0,055 "2.80 |  | 0.316 | [12 empty] | VV | 2 | 2 | True | 0 | ROZPOCET
| VV |  | (2,3*1,65+0,95*2,05)*0,055 "2.83 |  | 0.316 | [12 empty] | VV | 2 | 2 | True | 0 | ROZPOCET
| VV |  | (2,3*1,65+0,95*2,05)*0,055 "3.56 |  | 0.316 | [12 empty] | VV | 2 | 2 | True | 0 | ROZPOCET
| VV |  | (2,3*1,65+0,95*2,05)*0,055 ".58 |  | 0.316 | [12 empty] | VV | 2 | 2 | True | 0 | ROZPOCET
| VV |  | (2,3*1,65+0,95*2,05)*0,055 "3.60 |  | 0.316 | [12 empty] | VV | 2 | 2 | True | 0 | ROZPOCET
| VV |  | (2,3*1,65+0,95*2,05)*0,055 "3.63 |  | 0.316 | [12 empty] | VV | 2 | 2 | True | 0 | ROZPOCET
| VV |  | (2,3*1,65+0,95*2,05)*0,055 "3.65 |  | 0.316 | [12 empty] | VV | 2 | 2 | True | 0 | ROZPOCET
| VV |  | (2,3*1,65+0,95*2,05)*0,055 "3.67 |  | 0.316 | [12 empty] | VV | 2 | 2 | True | 0 | ROZPOCET
| VV |  | (2,3*1,65+0,95*2,05)*0,055 "3.75 |  | 0.316 | [12 empty] | VV | 2 | 2 | True | 0 | ROZPOCET
| VV |  | (2,3*1,65+0,95*2,05)*0,055 "3.77 |  | 0.316 | [12 empty] | VV | 2 | 2 | True | 0 | ROZPOCET
| VV |  | (2,3*1,65+0,95*2,05)*0,055 "3.80 |  | 0.316 | [12 empty] | VV | 2 | 2 | True | 0 | ROZPOCET
| VV |  | "viz objekt C2 | [14 empty] | VV | 2 | 1 | True | 0 | ROZPOCET
| VV |  | Mezisoučet skladba P18 |  | 14.283 | [12 empty] | VV | 2 | 3 | True | 0 | ROZPOCET
| VV |  | (3*2,2)*0,071 "2.52 |  | 0.469 | [12 empty] | VV | 2 | 2 | True | 0 | ROZPOCET
| VV |  | "viz objekt chodby | [14 empty] | VV | 2 | 1 | True | 0 | ROZPOCET
| VV |  | (2,1*3,5)*0,071 "3.37 |  | 0.522 | [12 empty] | VV | 2 | 2 | True | 0 | ROZPOCET
| VV |  | (4,1*(2,1+2,45)/2)*0,071 "3.49 |  | 0.662 | [12 empty] | VV | 2 | 2 | True | 0 | ROZPOCET
| VV |  | "viz objekt C1 | [14 empty] | VV | 2 | 1 | True | 0 | ROZPOCET
| VV |  | (5,4*2,85+2,2*0,1+2*0,95)*0,071 "2.57 |  | 1.243 | [12 empty] | VV | 2 | 2 | True | 0 | ROZPOCET
| VV |  | (2,85*5,4+2,2*0,1+0,95*2)*0,071 "3.54 o |  | 1.243 | [12 empty] | VV | 2 | 2 | True | 0 | ROZPOCET
| VV |  | "viz objekt C2 | [14 empty] | VV | 2 | 1 | True | 0 | ROZPOCET
| VV |  | Mezisoučet skladba P20 |  | 4.139 | [12 empty] | VV | 2 | 3 | True | 0 | ROZPOCET
| VV |  | (2*0,9+1,2*0,9*7)*0,056 "viz ZP2 |  | 0.524 | [12 empty] | VV | 2 | 2 | True | 0 | ROZPOCET
| VV |  | Mezisoučet |  | 0.524 | [12 empty] | VV | 2 | 3 | True | 0 | ROZPOCET
| VV |  | 3,8*0,6*0,05 "vzt |  | 0.114 | [12 empty] | VV | 2 | 2 | True | 0 | ROZPOCET
| VV |  | Součet |  | 217.414 | [12 empty] | VV | 2 | 4 | True | 1 | ROZPOCET
175 | K | 631311125 | Mazanina z betonu prostého bez zvýšených nároků na prostředí tl. přes 80 do 120 mm tř. C 20/25 | m3 | 63.933 |  | 0 | CS ÚRS 2024 01 |  | snížená |  | 0 | 2.5019 | 159.9521 | 0 | 0 | 4 | K | 2 |  |  |  | ROZPOCET | 0 | 0 | 0 | 0 | 0 | 2 | 0 | 4 | 995184161
| Online PSC |  | https://podminky.urs.cz/item/CS_URS_2024_01/631311125 | [14 empty] | Online PSC | 2
| VV |  | (8,55*6,6)*0,09 "1.14 |  | 5.079 | [12 empty] | VV | 2 | 2 | True | 0 | ROZPOCET
| VV |  | (3,95*3,5+1,35*3,15)*0,09 "1.20 |  | 1.627 | [12 empty] | VV | 2 | 2 | True | 0 | ROZPOCET
| VV |  | (6,4*3,95+2,1*0,2+4,45*2,4+6,6*2,3)*0,09 "1.24 |  | 4.64 | [12 empty] | VV | 2 | 2 | True | 0 | ROZPOCET
| VV |  | (4,3*3)*0,09 "1.31 |  | 1.161 | [12 empty] | VV | 2 | 2 | True | 0 | ROZPOCET
| VV |  | (6,6*3)*0,09 "1.33 |  | 1.782 | [12 empty] | VV | 2 | 2 | True | 0 | ROZPOCET
| VV |  | "viz objekt C1 | [14 empty] | VV | 2 | 1 | True | 0 | ROZPOCET
| VV |  | (2,65*2,25+0,4*0,2)*0,09 "1.78 |  | 0.544 | [12 empty] | VV | 2 | 2 | True | 0 | ROZPOCET
| VV |  | "viz objekt C2 | [14 empty] | VV | 2 | 1 | True | 0 | ROZPOCET
| VV |  | Mezisoučet skladba P02 |  | 14.833 | [12 empty] | VV | 2 | 3 | True | 0 | ROZPOCET
| VV |  | (6,6*8,3+3,5*1)*0,09 "1.13 |  | 5.245 | [12 empty] | VV | 2 | 2 | True | 0 | ROZPOCET
| VV |  | "viz objekt C1 | [14 empty] | VV | 2 | 1 | True | 0 | ROZPOCET
| VV |  | Mezisoučet skladba P03 |  | 5.245 | [12 empty] | VV | 2 | 3 | True | 0 | ROZPOCET
| VV |  | (6,3*3)*0,082 "1.01 |  | 1.55 | [12 empty] | VV | 2 | 2 | True | 0 | ROZPOCET
| VV |  | (0,4*4,95+8,95*7,4+0,05*4,75+0,22*6,3)*0,082 "1.02 |  | 5.726 | [12 empty] | VV | 2 | 2 | True | 0 | ROZPOCET
| VV |  | "viz objekt chodby | [14 empty] | VV | 2 | 1 | True | 0 | ROZPOCET
| VV |  | (4,8*3,4)*0,082 "1.10 |  | 1.338 | [12 empty] | VV | 2 | 2 | True | 0 | ROZPOCET
| VV |  | (2,6*9,45)*0,082 "1.15 |  | 2.015 | [12 empty] | VV | 2 | 2 | True | 0 | ROZPOCET
| VV |  | (2,6*53,1+3,5*0,1)*0,082 "1.16 |  | 11.35 | [12 empty] | VV | 2 | 2 | True | 0 | ROZPOCET
| VV |  | (1,8*1,45+3,6*1,8/2+2,25*2,95+2,25*6,8+1,4*2)*0,082 "1.37 |  | 2.508 | [12 empty] | VV | 2 | 2 | True | 0 | ROZPOCET
| VV |  | "viz objekt C1 | [14 empty] | VV | 2 | 1 | True | 0 | ROZPOCET
| VV |  | (1,8*2,25)*0,082 "1.79 |  | 0.332 | [12 empty] | VV | 2 | 2 | True | 0 | ROZPOCET
| VV |  | "viz objekt C2 | [14 empty] | VV | 2 | 1 | True | 0 | ROZPOCET
| VV |  | Mezisoučet skladba P04 |  | 24.819 | [12 empty] | VV | 2 | 3 | True | 0 | ROZPOCET
| VV |  | (1,2*1,7+1,05*1,95)*0,082 "1.18 |  | 0.335 | [12 empty] | VV | 2 | 2 | True | 0 | ROZPOCET
| VV |  | (2,35*1,9)*0,082 "1.19 |  | 0.366 | [12 empty] | VV | 2 | 2 | True | 0 | ROZPOCET
| VV |  | (1,9*1,1+1,22*1,9+0,15*0,9)*0,082 "1.21,1.22 |  | 0.373 | [12 empty] | VV | 2 | 2 | True | 0 | ROZPOCET
| VV |  | (0,95*2,25)*0,082 "1.23 |  | 0.175 | [12 empty] | VV | 2 | 2 | True | 0 | ROZPOCET
| VV |  | (2,2*2,1)*0,082 "1.25 |  | 0.379 | [12 empty] | VV | 2 | 2 | True | 0 | ROZPOCET
| VV |  | (1,7*1)*0,082 "1.26 |  | 0.139 | [12 empty] | VV | 2 | 2 | True | 0 | ROZPOCET
| VV |  | (1,7*1)*0,082 "1.27 |  | 0.139 | [12 empty] | VV | 2 | 2 | True | 0 | ROZPOCET
| VV |  | (2,2*1,7)*0,082 "1.28 |  | 0.307 | [12 empty] | VV | 2 | 2 | True | 0 | ROZPOCET
| VV |  | (0,75*1,7+0,95*1,5)*0,082 "1.29 |  | 0.221 | [12 empty] | VV | 2 | 2 | True | 0 | ROZPOCET
| VV |  | (2,15*3)*0,082 "1.32 |  | 0.529 | [12 empty] | VV | 2 | 2 | True | 0 | ROZPOCET
| VV |  | "viz objekt C1 | [14 empty] | VV | 2 | 1 | True | 0 | ROZPOCET
| VV |  | (2,25*1,61)*0,082 "1.80 |  | 0.297 | [12 empty] | VV | 2 | 2 | True | 0 | ROZPOCET
| VV |  | "viz objekt C2 | [14 empty] | VV | 2 | 1 | True | 0 | ROZPOCET
| VV |  | Mezisoučet skladba P05 |  | 3.26 | [12 empty] | VV | 2 | 3 | True | 0 | ROZPOCET
| VV |  | (6,6*3,95-0,2*0,95+4,1*3,95+3,5*0,25)*0,091 "1.17 |  | 3.908 | [12 empty] | VV | 2 | 2 | True | 0 | ROZPOCET
| VV |  | (3,1*1,6)*0,091 "1.46 |  | 0.451 | [12 empty] | VV | 2 | 2 | True | 0 | ROZPOCET
| VV |  | (2,65*3,5)*0,091 "1.84 |  | 0.844 | [12 empty] | VV | 2 | 2 | True | 0 | ROZPOCET
| VV |  | "viz objekt C1 | [14 empty] | VV | 2 | 1 | True | 0 | ROZPOCET
| VV |  | Mezisoučet skladba P10 |  | 5.203 | [12 empty] | VV | 2 | 3 | True | 0 | ROZPOCET
| VV |  | (1,85*2,65)*0,085 "2.14 |  | 0.417 | [12 empty] | VV | 2 | 2 | True | 0 | ROZPOCET
| VV |  | (2,2*6,6+2,95*2,25+2,25*0,15)*0,085 "2.38 |  | 1.827 | [12 empty] | VV | 2 | 2 | True | 0 | ROZPOCET
| VV |  | (1,8*2,9)*0,085"2.39 |  | 0.444 | [12 empty] | VV | 2 | 2 | True | 0 | ROZPOCET
| VV |  | (1,8*2,65)*0,085 "3.12 o |  | 0.405 | [12 empty] | VV | 2 | 2 | True | 0 | ROZPOCET
| VV |  | (1,75*2,95+2,15*2,75+(0,6+0,3)*3,1)*0,085 "3.35 |  | 1.179 | [12 empty] | VV | 2 | 2 | True | 0 | ROZPOCET
| VV |  | (3,05*2,25)*0,085 "3.38 o |  | 0.583 | [12 empty] | VV | 2 | 2 | True | 0 | ROZPOCET
| VV |  | "viz objekt C1 | [14 empty] | VV | 2 | 1 | True | 0 | ROZPOCET
| VV |  | (1,8*2,25)*0,085 "2.87 |  | 0.344 | [12 empty] | VV | 2 | 2 | True | 0 | ROZPOCET
| VV |  | (1,8*2,25)*0,085 "3.84 |  | 0.344 | [12 empty] | VV | 2 | 2 | True | 0 | ROZPOCET
| VV |  | "viz objekt C2 | [14 empty] | VV | 2 | 1 | True | 0 | ROZPOCET
| VV |  | Mezisoučet skladba P14 |  | 5.543 | [12 empty] | VV | 2 | 3 | True | 0 | ROZPOCET
| VV |  | (1,5*2,45)*0,085 "2.05 |  | 0.312 | [12 empty] | VV | 2 | 2 | True | 0 | ROZPOCET
| VV |  | (1,4*(2,7+2,9)/2)*0,085 "3.87 |  | 0.333 | [12 empty] | VV | 2 | 2 | True | 0 | ROZPOCET
| VV |  | "viz objekt C1 | [14 empty] | VV | 2 | 1 | True | 0 | ROZPOCET
| VV |  | (1,6*2,25)*0,085 "3.85 |  | 0.306 | [12 empty] | VV | 2 | 2 | True | 0 | ROZPOCET
| VV |  | "viz objekt C2 | [14 empty] | VV | 2 | 1 | True | 0 | ROZPOCET
| VV |  | Mezisoučet skladba P15 |  | 0.951 | [12 empty] | VV | 2 | 3 | True | 0 | ROZPOCET
| VV |  | (4,5*3,95-0,15*1,9+6,6*3,95+0,25*5,05)*0,091 "2.41 |  | 4.079 | [12 empty] | VV | 2 | 2 | True | 0 | ROZPOCET
| VV |  | "viz objekt C1 | [14 empty] | VV | 2 | 1 | True | 0 | ROZPOCET
| VV |  | Mezisoučet skladba P21 |  | 4.079 | [12 empty] | VV | 2 | 3 | True | 0 | ROZPOCET
| VV |  | Součet |  | 63.933 | [12 empty] | VV | 2 | 4 | True | 1 | ROZPOCET
176 | K | 631319011 | Příplatek k cenám mazanin za úpravu povrchu mazaniny přehlazením, mazanina tl. přes 50 do 80 mm | m3 | 217.414 |  | 0 | CS ÚRS 2024 01 |  | snížená |  | 0 | 0 | 0 | 0 | 0 | 4 | K | 2 |  |  |  | ROZPOCET | 0 | 0 | 0 | 0 | 0 | 2 | 0 | 4 | -1128962337
| Online PSC |  | https://podminky.urs.cz/item/CS_URS_2024_01/631319011 | [14 empty] | Online PSC | 2
| VV |  | 217,414 "viz položka 631311116 |  | 217.414 | [12 empty] | VV | 2 | 2 | True | 1 | ROZPOCET
177 | K | 631319012 | Příplatek k cenám mazanin za úpravu povrchu mazaniny přehlazením, mazanina tl. přes 80 do 120 mm | m3 | 63.933 |  | 0 | CS ÚRS 2024 01 |  | snížená |  | 0 | 0 | 0 | 0 | 0 | 4 | K | 2 |  |  |  | ROZPOCET | 0 | 0 | 0 | 0 | 0 | 2 | 0 | 4 | 1867203801
| Online PSC |  | https://podminky.urs.cz/item/CS_URS_2024_01/631319012 | [14 empty] | Online PSC | 2
| VV |  | 63,933 "viz položka 631311125 |  | 63.933 | [12 empty] | VV | 2 | 2 | True | 1 | ROZPOCET
178 | K | 631319171 | Příplatek k cenám mazanin za stržení povrchu spodní vrstvy mazaniny latí před vložením výztuže nebo pletiva pro tl. obou vrstev mazaniny přes 50 do 80 mm | m3 | 217.414 |  | 0 | CS ÚRS 2024 01 |  | snížená |  | 0 | 0 | 0 | 0 | 0 | 4 | K | 2 |  |  |  | ROZPOCET | 0 | 0 | 0 | 0 | 0 | 2 | 0 | 4 | -1999792300
| Online PSC |  | https://podminky.urs.cz/item/CS_URS_2024_01/631319171 | [14 empty] | Online PSC | 2
| VV |  | 217,414 "viz položka 631311116 |  | 217.414 | [12 empty] | VV | 2 | 2 | True | 1 | ROZPOCET
179 | K | 631319173 | Příplatek k cenám mazanin za stržení povrchu spodní vrstvy mazaniny latí před vložením výztuže nebo pletiva pro tl. obou vrstev mazaniny přes 80 do 120 mm | m3 | 63.933 |  | 0 | CS ÚRS 2024 01 |  | snížená |  | 0 | 0 | 0 | 0 | 0 | 4 | K | 2 |  |  |  | ROZPOCET | 0 | 0 | 0 | 0 | 0 | 2 | 0 | 4 | -1195146194
| Online PSC |  | https://podminky.urs.cz/item/CS_URS_2024_01/631319173 | [14 empty] | Online PSC | 2
| VV |  | 63,933 "viz položka 631311125 |  | 63.933 | [12 empty] | VV | 2 | 2 | True | 1 | ROZPOCET
180 | K | 631319195 | Příplatek k cenám mazanin za malou plochu do 5 m2 jednotlivě mazanina tl. přes 50 do 80 mm | m3 | 5.9 |  | 0 | CS ÚRS 2024 01 |  | snížená |  | 0 | 0 | 0 | 0 | 0 | 4 | K | 2 |  |  |  | ROZPOCET | 0 | 0 | 0 | 0 | 0 | 2 | 0 | 4 | -285550109
| Online PSC |  | https://podminky.urs.cz/item/CS_URS_2024_01/631319195 | [14 empty] | Online PSC | 2
| VV |  | (1,9*2,35)*0,06 "1.74 |  | 0.268 | [12 empty] | VV | 2 | 2 | True | 0 | ROZPOCET
| VV |  | (1,85*2,35)*0,06 "1.75 |  | 0.261 | [12 empty] | VV | 2 | 2 | True | 0 | ROZPOCET
| VV |  | (1,5*2,6)*0,06 "1.86 |  | 0.234 | [12 empty] | VV | 2 | 2 | True | 0 | ROZPOCET
| VV |  | (2*1,9*1,15*0,3)*0,055 "1.03 |  | 0.072 | [12 empty] | VV | 2 | 2 | True | 0 | ROZPOCET
| VV |  | (1,05*2,15*2)*0,055 "1.04 |  | 0.248 | [12 empty] | VV | 2 | 2 | True | 0 | ROZPOCET
| VV |  | (1,85*2,3)*0,055 "1.06 |  | 0.234 | [12 empty] | VV | 2 | 2 | True | 0 | ROZPOCET
| VV |  | (1,25*1,6+0,95*1)*0,055 "1.76 |  | 0.162 | [12 empty] | VV | 2 | 2 | True | 0 | ROZPOCET
| VV |  | (1*2,55)*0,055 "1.77 |  | 0.14 | [12 empty] | VV | 2 | 2 | True | 0 | ROZPOCET
| VV |  | (3*1,5)*0,078 "1.38 o |  | 0.351 | [12 empty] | VV | 2 | 2 | True | 0 | ROZPOCET
| VV |  | (3,1*1,6)*0,078 "1.43 |  | 0.387 | [12 empty] | VV | 2 | 2 | True | 0 | ROZPOCET
| VV |  | (1,4*(2,1+2,3)/2)*0,078 "1.45 |  | 0.24 | [12 empty] | VV | 2 | 2 | True | 0 | ROZPOCET
| VV |  | (1*2,65)*0,078 "1.83 |  | 0.207 | [12 empty] | VV | 2 | 2 | True | 0 | ROZPOCET
| VV |  | (2*2,35)*0,06 "2.26 |  | 0.282 | [12 empty] | VV | 2 | 2 | True | 0 | ROZPOCET
| VV |  | (1,65*2,35)*0,06 "3.24 |  | 0.233 | [12 empty] | VV | 2 | 2 | True | 0 | ROZPOCET
| VV |  | (1,25*3,95)*0,06 "2.74 |  | 0.296 | [12 empty] | VV | 2 | 2 | True | 0 | ROZPOCET
| VV |  | (1,25*3,95)*0,06 "3.71 |  | 0.296 | [12 empty] | VV | 2 | 2 | True | 0 | ROZPOCET
| VV |  | (2,15*2,2)*0,055 "2.53 |  | 0.26 | [12 empty] | VV | 2 | 2 | True | 0 | ROZPOCET
| VV |  | (1*0,95+1,25*1,6)*0,055 "2.24 |  | 0.162 | [12 empty] | VV | 2 | 2 | True | 0 | ROZPOCET
| VV |  | (1*2,55)*0,055 "2.25 |  | 0.14 | [12 empty] | VV | 2 | 2 | True | 0 | ROZPOCET
| VV |  | (1,25*1,6+0,95*1)*0,055 "3.22 |  | 0.162 | [12 empty] | VV | 2 | 2 | True | 0 | ROZPOCET
| VV |  | (1*2,35)*0,055 "3.23 |  | 0.129 | [12 empty] | VV | 2 | 2 | True | 0 | ROZPOCET
| VV |  | (1,35*3,35)*0,055 "2.76 |  | 0.249 | [12 empty] | VV | 2 | 2 | True | 0 | ROZPOCET
| VV |  | (3,35*1,35)*0,055 "3.73 |  | 0.249 | [12 empty] | VV | 2 | 2 | True | 0 | ROZPOCET
| VV |  | (2*0,9+1,2*0,9*7)*0,056 "viz ZP2 |  | 0.524 | [12 empty] | VV | 2 | 2 | True | 0 | ROZPOCET
| VV |  | 0,6*3,8*0,05 "vzt |  | 0.114 | [12 empty] | VV | 2 | 2 | True | 0 | ROZPOCET
| VV |  | Součet |  | 5.9 | [12 empty] | VV | 2 | 4 | True | 1 | ROZPOCET
181 | K | 631319196 | Příplatek k cenám mazanin za malou plochu do 5 m2 jednotlivě mazanina tl. přes 80 do 120 mm | m3 | 5.975 |  | 0 | CS ÚRS 2024 01 |  | snížená |  | 0 | 0 | 0 | 0 | 0 | 4 | K | 2 |  |  |  | ROZPOCET | 0 | 0 | 0 | 0 | 0 | 2 | 0 | 4 | 626210547
| Online PSC |  | https://podminky.urs.cz/item/CS_URS_2024_01/631319196 | [14 empty] | Online PSC | 2
| VV |  | (1,8*2,25)*0,082 "1.79 |  | 0.332 | [12 empty] | VV | 2 | 2 | True | 0 | ROZPOCET
| VV |  | (1,2*1,7+1,05*1,95)*0,082 "1.18 |  | 0.335 | [12 empty] | VV | 2 | 2 | True | 0 | ROZPOCET
| VV |  | (2,35*1,9)*0,082 "1.19 |  | 0.366 | [12 empty] | VV | 2 | 2 | True | 0 | ROZPOCET
| VV |  | (1,9*1,1+1,22*1,9+0,15*0,9)*0,082 "1.21,1.22 |  | 0.373 | [12 empty] | VV | 2 | 2 | True | 0 | ROZPOCET
| VV |  | (0,95*2,25)*0,082 "1.23 |  | 0.175 | [12 empty] | VV | 2 | 2 | True | 0 | ROZPOCET
| VV |  | (2,2*2,1)*0,082 "1.25 |  | 0.379 | [12 empty] | VV | 2 | 2 | True | 0 | ROZPOCET
| VV |  | (1,7*1)*0,082 "1.26 |  | 0.139 | [12 empty] | VV | 2 | 2 | True | 0 | ROZPOCET
| VV |  | (1,7*1)*0,082 "1.27 |  | 0.139 | [12 empty] | VV | 2 | 2 | True | 0 | ROZPOCET
| VV |  | (2,2*1,7)*0,082 "1.28 |  | 0.307 | [12 empty] | VV | 2 | 2 | True | 0 | ROZPOCET
| VV |  | (0,75*1,7+0,95*1,5)*0,082 "1.29 |  | 0.221 | [12 empty] | VV | 2 | 2 | True | 0 | ROZPOCET
| VV |  | (2,25*1,61)*0,082 "1.80 |  | 0.297 | [12 empty] | VV | 2 | 2 | True | 0 | ROZPOCET
| VV |  | (3,1*1,6)*0,091 "1.46 |  | 0.451 | [12 empty] | VV | 2 | 2 | True | 0 | ROZPOCET
| VV |  | (1,85*2,65)*0,085 "2.14 |  | 0.417 | [12 empty] | VV | 2 | 2 | True | 0 | ROZPOCET
| VV |  | (1,8*2,65)*0,085 "3.12 o |  | 0.405 | [12 empty] | VV | 2 | 2 | True | 0 | ROZPOCET
| VV |  | (1,8*2,25)*0,085 "2.87 |  | 0.344 | [12 empty] | VV | 2 | 2 | True | 0 | ROZPOCET
| VV |  | (1,8*2,25)*0,085 "3.84 |  | 0.344 | [12 empty] | VV | 2 | 2 | True | 0 | ROZPOCET
| VV |  | (1,5*2,45)*0,085 "2.05 |  | 0.312 | [12 empty] | VV | 2 | 2 | True | 0 | ROZPOCET
| VV |  | (1,4*(2,7+2,9)/2)*0,085 "3.87 |  | 0.333 | [12 empty] | VV | 2 | 2 | True | 0 | ROZPOCET
| VV |  | (1,6*2,25)*0,085 "3.85 |  | 0.306 | [12 empty] | VV | 2 | 2 | True | 0 | ROZPOCET
| VV |  | Součet |  | 5.975 | [12 empty] | VV | 2 | 4 | True | 1 | ROZPOCET
182 | K | 631362021 | Výztuž mazanin ze svařovaných sítí z drátů typu KARI | t | 26.258 |  | 0 | CS ÚRS 2024 01 |  | snížená |  | 0 | 1.0628 | 27.9062 | 0 | 0 | 4 | K | 2 |  |  |  | ROZPOCET | 0 | 0 | 0 | 0 | 0 | 2 | 0 | 4 | 2111928332
| Online PSC |  | https://podminky.urs.cz/item/CS_URS_2024_01/631362021 | [14 empty] | Online PSC | 2
| VV |  | 1,2*1,7+1,05*1,95 "1.18 |  | 4.088 | [12 empty] | VV | 2 | 2 | True | 0 | ROZPOCET
| VV |  | 2,35*1,9 "1.19 |  | 4.465 | [12 empty] | VV | 2 | 2 | True | 0 | ROZPOCET
| VV |  | 1,9*1,1+1,22*1,9+0,15*0,9 "1.21,1.22 |  | 4.543 | [12 empty] | VV | 2 | 2 | True | 0 | ROZPOCET
| VV |  | 0,95*2,25 "1.23 |  | 2.138 | [12 empty] | VV | 2 | 2 | True | 0 | ROZPOCET
| VV |  | 2,2*2,1 "1.25 |  | 4.62 | [12 empty] | VV | 2 | 2 | True | 0 | ROZPOCET
| VV |  | 1,7*1 "1.26 |  | 1.7 | [12 empty] | VV | 2 | 2 | True | 0 | ROZPOCET
| VV |  | 1,7*1 "1.27 |  | 1.7 | [12 empty] | VV | 2 | 2 | True | 0 | ROZPOCET
| VV |  | 2,2*1,7 "1.28 |  | 3.74 | [12 empty] | VV | 2 | 2 | True | 0 | ROZPOCET
| VV |  | 0,75*1,7+0,95*1,5 "1.29 |  | 2.7 | [12 empty] | VV | 2 | 2 | True | 0 | ROZPOCET
| VV |  | 2,15*3 "1.32 |  | 6.45 | [12 empty] | VV | 2 | 2 | True | 0 | ROZPOCET
| VV |  | "viz objekt C1 | [14 empty] | VV | 2 | 1 | True | 0 | ROZPOCET
| VV |  | 2,25*1,61 "1.80 |  | 3.623 | [12 empty] | VV | 2 | 2 | True | 0 | ROZPOCET
| VV |  | "viz objekt C2 | [14 empty] | VV | 2 | 1 | True | 0 | ROZPOCET
| VV |  | Mezisoučet skladba P05 |  | 39.767 | [12 empty] | VV | 2 | 3 | True | 0 | ROZPOCET
| VV |  | 1,05*2,15*2 "1.04 |  | 4.515 | [12 empty] | VV | 2 | 2 | True | 0 | ROZPOCET
| VV |  | 1,85*2,3 "1.06 |  | 4.255 | [12 empty] | VV | 2 | 2 | True | 0 | ROZPOCET
| VV |  | "viz objekt chodby | [14 empty] | VV | 2 | 1 | True | 0 | ROZPOCET
| VV |  | 1,25*1,6+0,95*1 "1.76 |  | 2.95 | [12 empty] | VV | 2 | 2 | True | 0 | ROZPOCET
| VV |  | 1*2,55 "1.77 |  | 2.55 | [12 empty] | VV | 2 | 2 | True | 0 | ROZPOCET
| VV |  | "viz objekt C2 | [14 empty] | VV | 2 | 1 | True | 0 | ROZPOCET
| VV |  | Mezisoučet skladba P07 |  | 14.27 | [12 empty] | VV | 2 | 3 | True | 0 | ROZPOCET
| VV |  | 2,3*1,65+0,95*2,05 "1.52 |  | 5.743 | [12 empty] | VV | 2 | 2 | True | 0 | ROZPOCET
| VV |  | 2,3*1,65+0,95*2,05 "1.54 |  | 5.743 | [12 empty] | VV | 2 | 2 | True | 0 | ROZPOCET
| VV |  | 2,3*1,65+0,95*2,05 "1.56 |  | 5.743 | [12 empty] | VV | 2 | 2 | True | 0 | ROZPOCET
| VV |  | 2,3*1,65+0,95*2,05 "1.58 |  | 5.743 | [12 empty] | VV | 2 | 2 | True | 0 | ROZPOCET
| VV |  | 2,3*1,65+0,95*2,05 "1.60 |  | 5.743 | [12 empty] | VV | 2 | 2 | True | 0 | ROZPOCET
| VV |  | 2,3*1,65+0,95*2,05 "1.62 |  | 5.743 | [12 empty] | VV | 2 | 2 | True | 0 | ROZPOCET
| VV |  | 2,3*1,65+0,95*2,05 "1.64 |  | 5.743 | [12 empty] | VV | 2 | 2 | True | 0 | ROZPOCET
| VV |  | 2,3*1,65+0,95*2,05 "1.65 |  | 5.743 | [12 empty] | VV | 2 | 2 | True | 0 | ROZPOCET
| VV |  | 2,3*1,65+0,95*2,05 "1.68 |  | 5.743 | [12 empty] | VV | 2 | 2 | True | 0 | ROZPOCET
| VV |  | 2,3*1,65+0,95*2,05 "1.70 |  | 5.743 | [12 empty] | VV | 2 | 2 | True | 0 | ROZPOCET
| VV |  | "viz objekt C2 | [14 empty] | VV | 2 | 1 | True | 0 | ROZPOCET
| VV |  | Mezisoučet skladba P08 |  | 57.43 | [12 empty] | VV | 2 | 3 | True | 0 | ROZPOCET
| VV |  | 1,5*2,45 "2.05 |  | 3.675 | [12 empty] | VV | 2 | 2 | True | 0 | ROZPOCET
| VV |  | 1,4*(2,7+2,9)/2 "3.87 |  | 3.92 | [12 empty] | VV | 2 | 2 | True | 0 | ROZPOCET
| VV |  | "viz objekt C1 | [14 empty] | VV | 2 | 1 | True | 0 | ROZPOCET
| VV |  | 1,6*2,25 "3.85 |  | 3.6 | [12 empty] | VV | 2 | 2 | True | 0 | ROZPOCET
| VV |  | "viz objekt C2 | [14 empty] | VV | 2 | 1 | True | 0 | ROZPOCET
| VV |  | Mezisoučet skladba P15 |  | 11.195 | [12 empty] | VV | 2 | 3 | True | 0 | ROZPOCET
| VV |  | 2,7*1,85+2,7*2,25+1*0,2+1,5*1,3+1,1*1,3 "2.50 |  | 14.65 | [12 empty] | VV | 2 | 2 | True | 0 | ROZPOCET
| VV |  | 2,35*2,1+2*2,1+1*1,3*2 "2.51 |  | 11.735 | [12 empty] | VV | 2 | 2 | True | 0 | ROZPOCET
| VV |  | 2,15*2,2 "2.53 |  | 4.73 | [12 empty] | VV | 2 | 2 | True | 0 | ROZPOCET
| VV |  | "viz objekt chodby | [14 empty] | VV | 2 | 1 | True | 0 | ROZPOCET
| VV |  | 1*0,95+1,25*1,6 "2.24 |  | 2.95 | [12 empty] | VV | 2 | 2 | True | 0 | ROZPOCET
| VV |  | 1*2,55 "2.25 |  | 2.55 | [12 empty] | VV | 2 | 2 | True | 0 | ROZPOCET
| VV |  | 3*2,25 "2.45 |  | 6.75 | [12 empty] | VV | 2 | 2 | True | 0 | ROZPOCET
| VV |  | 1,35*3,45+6,6*(2,1+3)/2 "2.46 |  | 21.488 | [12 empty] | VV | 2 | 2 | True | 0 | ROZPOCET
| VV |  | 2,25*2,05+0,95*2 "3.18 |  | 6.513 | [12 empty] | VV | 2 | 2 | True | 0 | ROZPOCET
| VV |  | 1,25*1,6+0,95*1 "3.22 |  | 2.95 | [12 empty] | VV | 2 | 2 | True | 0 | ROZPOCET
| VV |  | 1*2,35 "3.23 |  | 2.35 | [12 empty] | VV | 2 | 2 | True | 0 | ROZPOCET
| VV |  | "viz objekt C1 | [14 empty] | VV | 2 | 1 | True | 0 | ROZPOCET
| VV |  | 1,5*2,55+1,2*1,7+1*0,95+0,75*1,25 "2.75 |  | 7.753 | [12 empty] | VV | 2 | 2 | True | 0 | ROZPOCET
| VV |  | 1,35*3,35 "2.76 |  | 4.523 | [12 empty] | VV | 2 | 2 | True | 0 | ROZPOCET
| VV |  | 2,1*3,35 "2.84 |  | 7.035 | [12 empty] | VV | 2 | 2 | True | 0 | ROZPOCET
| VV |  | 1,5*2,55+1,7*1,2+1,7*1+0,25*0,75 "3.72 |  | 7.753 | [12 empty] | VV | 2 | 2 | True | 0 | ROZPOCET
| VV |  | 3,35*1,35 "3.73 |  | 4.523 | [12 empty] | VV | 2 | 2 | True | 0 | ROZPOCET
| VV |  | 2,1*3,35 "3.81 |  | 7.035 | [12 empty] | VV | 2 | 2 | True | 0 | ROZPOCET
| VV |  | "viz objekt C2 | [14 empty] | VV | 2 | 1 | True | 0 | ROZPOCET
| VV |  | Mezisoučet skladba P17 |  | 115.288 | [12 empty] | VV | 2 | 3 | True | 0 | ROZPOCET
| VV |  | 2,3*1,65+0,95*2,05 "2.07 |  | 5.743 | [12 empty] | VV | 2 | 2 | True | 0 | ROZPOCET
| VV |  | 2,3*1,65+0,95*2,05 "2.09 |  | 5.743 | [12 empty] | VV | 2 | 2 | True | 0 | ROZPOCET
| VV |  | 2,3*1,65+0,95*2,05 "2.11 |  | 5.743 | [12 empty] | VV | 2 | 2 | True | 0 | ROZPOCET
| VV |  | 2,3*1,65+0,95*2,05 "2.13 |  | 5.743 | [12 empty] | VV | 2 | 2 | True | 0 | ROZPOCET
| VV |  | 2,3*1,65+0,95*2,05 "2.16 |  | 5.743 | [12 empty] | VV | 2 | 2 | True | 0 | ROZPOCET
| VV |  | 2,3*1,65+0,95*2,05 "2.18 |  | 5.743 | [12 empty] | VV | 2 | 2 | True | 0 | ROZPOCET
| VV |  | 2,3*1,65+0,95*2,05 "2.20 |  | 5.743 | [12 empty] | VV | 2 | 2 | True | 0 | ROZPOCET
| VV |  | 2,3*1,65+0,95*2,05 "2.22 |  | 5.743 | [12 empty] | VV | 2 | 2 | True | 0 | ROZPOCET
| VV |  | 2,3*1,65+0,95*2,05 "2.30 |  | 5.743 | [12 empty] | VV | 2 | 2 | True | 0 | ROZPOCET
| VV |  | 2,3*1,65+0,95*2,05 "2.32 |  | 5.743 | [12 empty] | VV | 2 | 2 | True | 0 | ROZPOCET
| VV |  | 2,3*1,65+0,95*2,05 "2.34 |  | 5.743 | [12 empty] | VV | 2 | 2 | True | 0 | ROZPOCET
| VV |  | 2,3*1,65+0,95*2,05 "2.36 |  | 5.743 | [12 empty] | VV | 2 | 2 | True | 0 | ROZPOCET
| VV |  | 2,3*1,65+0,95*2,05 "3.07 |  | 5.743 | [12 empty] | VV | 2 | 2 | True | 0 | ROZPOCET
| VV |  | 2,3*1,65+0,95*2,05 "3.09 |  | 5.743 | [12 empty] | VV | 2 | 2 | True | 0 | ROZPOCET
| VV |  | 2,3*1,65+0,95*2,05 "3.11 |  | 5.743 | [12 empty] | VV | 2 | 2 | True | 0 | ROZPOCET
| VV |  | 2,3*1,65+0,95*2,05 "3.14 |  | 5.743 | [12 empty] | VV | 2 | 2 | True | 0 | ROZPOCET
| VV |  | 2,3*1,65+0,95*2,05 "3.16 |  | 5.743 | [12 empty] | VV | 2 | 2 | True | 0 | ROZPOCET
| VV |  | 2,3*1,65+0,95*2,05 "3.21 |  | 5.743 | [12 empty] | VV | 2 | 2 | True | 0 | ROZPOCET
| VV |  | 2,3*1,65+0,95*2,05 "3.28 |  | 5.743 | [12 empty] | VV | 2 | 2 | True | 0 | ROZPOCET
| VV |  | 2,45*1,65+0,95*2,2 "3.30 |  | 6.133 | [12 empty] | VV | 2 | 2 | True | 0 | ROZPOCET
| VV |  | 2,45*1,65+0,95*2,2 "3.32 |  | 6.133 | [12 empty] | VV | 2 | 2 | True | 0 | ROZPOCET
| VV |  | 2,45*1,65+0,95*2,2 "3.34 |  | 6.133 | [12 empty] | VV | 2 | 2 | True | 0 | ROZPOCET
| VV |  | 2,3*1,65+0,95*2,05 "3.40 |  | 5.743 | [12 empty] | VV | 2 | 2 | True | 0 | ROZPOCET
| VV |  | 2,3*1,65+0,95*2,05 "3.42 |  | 5.743 | [12 empty] | VV | 2 | 2 | True | 0 | ROZPOCET
| VV |  | 2,3*1,65+0,95*2,05 "3.44 |  | 5.743 | [12 empty] | VV | 2 | 2 | True | 0 | ROZPOCET
| VV |  | 2,3*1,65+0,95*2,05 "3.46 |  | 5.743 | [12 empty] | VV | 2 | 2 | True | 0 | ROZPOCET
| VV |  | 2,3*1,65+0,95*2,05 "3.48 |  | 5.743 | [12 empty] | VV | 2 | 2 | True | 0 | ROZPOCET
| VV |  | "viz objekt C1 | [14 empty] | VV | 2 | 1 | True | 0 | ROZPOCET
| VV |  | 2,3*1,65+0,95*2,05 "2.60 |  | 5.743 | [12 empty] | VV | 2 | 2 | True | 0 | ROZPOCET
| VV |  | 2,3*1,65+0,95*2,05 "2.62 |  | 5.743 | [12 empty] | VV | 2 | 2 | True | 0 | ROZPOCET
| VV |  | 2,3*1,65+0,95*2,05 "2.65 |  | 5.743 | [12 empty] | VV | 2 | 2 | True | 0 | ROZPOCET
| VV |  | 2,3*1,65+0,95*2,05 "2.67 |  | 5.743 | [12 empty] | VV | 2 | 2 | True | 0 | ROZPOCET
| VV |  | 2,3*1,65+0,95*2,05 "2.69 |  | 5.743 | [12 empty] | VV | 2 | 2 | True | 0 | ROZPOCET
| VV |  | 2,3*1,65+0,95*2,05 "2.71 |  | 5.743 | [12 empty] | VV | 2 | 2 | True | 0 | ROZPOCET
| VV |  | 2,3*1,65+0,95*2,05 "2.78 |  | 5.743 | [12 empty] | VV | 2 | 2 | True | 0 | ROZPOCET
| VV |  | 2,3*1,65+0,95*2,05 "2.80 |  | 5.743 | [12 empty] | VV | 2 | 2 | True | 0 | ROZPOCET
| VV |  | 2,3*1,65+0,95*2,05 "2.83 |  | 5.743 | [12 empty] | VV | 2 | 2 | True | 0 | ROZPOCET
| VV |  | 2,3*1,65+0,95*2,05 "3.56 |  | 5.743 | [12 empty] | VV | 2 | 2 | True | 0 | ROZPOCET
| VV |  | 2,3*1,65+0,95*2,05 ".58 |  | 5.743 | [12 empty] | VV | 2 | 2 | True | 0 | ROZPOCET
| VV |  | 2,3*1,65+0,95*2,05 "3.60 |  | 5.743 | [12 empty] | VV | 2 | 2 | True | 0 | ROZPOCET
| VV |  | 2,3*1,65+0,95*2,05 "3.63 |  | 5.743 | [12 empty] | VV | 2 | 2 | True | 0 | ROZPOCET
| VV |  | 2,3*1,65+0,95*2,05 "3.65 |  | 5.743 | [12 empty] | VV | 2 | 2 | True | 0 | ROZPOCET
| VV |  | 2,3*1,65+0,95*2,05 "3.67 |  | 5.743 | [12 empty] | VV | 2 | 2 | True | 0 | ROZPOCET
| VV |  | 2,3*1,65+0,95*2,05 "3.75 |  | 5.743 | [12 empty] | VV | 2 | 2 | True | 0 | ROZPOCET
| VV |  | 2,3*1,65+0,95*2,05 "3.77 |  | 5.743 | [12 empty] | VV | 2 | 2 | True | 0 | ROZPOCET
| VV |  | 2,3*1,65+0,95*2,05 "3.80 |  | 5.743 | [12 empty] | VV | 2 | 2 | True | 0 | ROZPOCET
| VV |  | "viz objekt C2 | [14 empty] | VV | 2 | 1 | True | 0 | ROZPOCET
| VV |  | Mezisoučet skladba P18 |  | 259.605 | [12 empty] | VV | 2 | 3 | True | 0 | ROZPOCET
| VV |  | 6,3*3 "1.01 |  | 18.9 | [12 empty] | VV | 2 | 2 | True | 0 | ROZPOCET
| VV |  | 0,4*4,95+8,95*7,4+0,05*4,75+0,22*6,3 "1.02 |  | 69.834 | [12 empty] | VV | 2 | 2 | True | 0 | ROZPOCET
| VV |  | "viz objekt chodby | [14 empty] | VV | 2 | 1 | True | 0 | ROZPOCET
| VV |  | 4,8*3,4 "1.10 |  | 16.32 | [12 empty] | VV | 2 | 2 | True | 0 | ROZPOCET
| VV |  | 2,6*9,45 "1.15 |  | 24.57 | [12 empty] | VV | 2 | 2 | True | 0 | ROZPOCET
| VV |  | 2,6*53,1+3,5*0,1 "1.16 |  | 138.41 | [12 empty] | VV | 2 | 2 | True | 0 | ROZPOCET
| VV |  | 1,8*1,45+3,6*1,8/2+2,25*2,95+2,25*6,8+1,4*2 "1.37 o |  | 30.588 | [12 empty] | VV | 2 | 2 | True | 0 | ROZPOCET
| VV |  | "viz objekt C1 | [14 empty] | VV | 2 | 1 | True | 0 | ROZPOCET
| VV |  | 1,8*2,25 "1.79 |  | 4.05 | [12 empty] | VV | 2 | 2 | True | 0 | ROZPOCET
| VV |  | "viz objekt C2 | [14 empty] | VV | 2 | 1 | True | 0 | ROZPOCET
| VV |  | Mezisoučet skladba P04 |  | 302.672 | [12 empty] | VV | 2 | 3 | True | 0 | ROZPOCET
| VV |  | 20,75*2,6+6,24*0,22+6,3*0,22+5,15*0,22 "1.02 |  | 57.842 | [12 empty] | VV | 2 | 2 | True | 0 | ROZPOCET
| VV |  | 2*1,9*1,15*0,3 "1.03 |  | 1.311 | [12 empty] | VV | 2 | 2 | True | 0 | ROZPOCET
| VV |  | "viz objekt chodby | [14 empty] | VV | 2 | 1 | True | 0 | ROZPOCET
| VV |  | 6,75*(3,5+4,4)/2+2,6*0,3 "1.02 |  | 27.443 | [12 empty] | VV | 2 | 2 | True | 0 | ROZPOCET
| VV |  | "viz objekt C1 | [14 empty] | VV | 2 | 1 | True | 0 | ROZPOCET
| VV |  | 2,6*3,55+2,6*0,3 "1.47 |  | 10.01 | [12 empty] | VV | 2 | 2 | True | 0 | ROZPOCET
| VV |  | 14,15*2,6+0,05*3,55 "1.81 |  | 36.968 | [12 empty] | VV | 2 | 2 | True | 0 | ROZPOCET
| VV |  | "viz objekt C2 | [14 empty] | VV | 2 | 1 | True | 0 | ROZPOCET
| VV |  | Mezisoučet skladba P06 |  | 133.574 | [12 empty] | VV | 2 | 3 | True | 0 | ROZPOCET
| VV |  | 1,85*2,65 "2.14 |  | 4.903 | [12 empty] | VV | 2 | 2 | True | 0 | ROZPOCET
| VV |  | 2,2*6,6+2,95*2,25+2,25*0,15 "2.38 |  | 21.495 | [12 empty] | VV | 2 | 2 | True | 0 | ROZPOCET
| VV |  | 1,8*2,9"2.39 |  | 5.22 | [12 empty] | VV | 2 | 2 | True | 0 | ROZPOCET
| VV |  | 1,8*2,65 "3.12 o |  | 4.77 | [12 empty] | VV | 2 | 2 | True | 0 | ROZPOCET
| VV |  | 1,75*2,95+2,15*2,75+(0,6+0,3)*3,1 "3.35 |  | 13.865 | [12 empty] | VV | 2 | 2 | True | 0 | ROZPOCET
| VV |  | 3,05*2,25 "3.38 o |  | 6.863 | [12 empty] | VV | 2 | 2 | True | 0 | ROZPOCET
| VV |  | "viz objekt C1 | [14 empty] | VV | 2 | 1 | True | 0 | ROZPOCET
| VV |  | 1,8*2,25 "2.87 |  | 4.05 | [12 empty] | VV | 2 | 2 | True | 0 | ROZPOCET
| VV |  | 1,8*2,25 "3.84 |  | 4.05 | [12 empty] | VV | 2 | 2 | True | 0 | ROZPOCET
| VV |  | "viz objekt C2 | [14 empty] | VV | 2 | 1 | True | 0 | ROZPOCET
| VV |  | Mezisoučet skladba P14 |  | 65.216 | [12 empty] | VV | 2 | 3 | True | 0 | ROZPOCET
| VV |  | 6,6*3,55 "2.54 |  | 23.43 | [12 empty] | VV | 2 | 2 | True | 0 | ROZPOCET
| VV |  | 6,6*3,55+3,55*(0,15+0,3) "3.51 |  | 25.028 | [12 empty] | VV | 2 | 2 | True | 0 | ROZPOCET
| VV |  | "viz objekt C2 | [14 empty] | VV | 2 | 1 | True | 0 | ROZPOCET
| VV |  | Mezisoučet skladba P16 |  | 48.458 | [12 empty] | VV | 2 | 3 | True | 0 | ROZPOCET
| VV |  | 1,5*3,4*2 "1.10,2.01 |  | 10.2 | [12 empty] | VV | 2 | 2 | True | 0 | ROZPOCET
| VV |  | 1,45*2,65*2 "1.15,2.14 |  | 7.685 | [12 empty] | VV | 2 | 2 | True | 0 | ROZPOCET
| VV |  | 1,5*3,05*2 "1.37,2.39 |  | 9.15 | [12 empty] | VV | 2 | 2 | True | 0 | ROZPOCET
| VV |  | "viz objekt C1 | [14 empty] | VV | 2 | 1 | True | 0 | ROZPOCET
| VV |  | 1,4*3,05*2 "1.49,2.55 |  | 8.54 | [12 empty] | VV | 2 | 2 | True | 0 | ROZPOCET
| VV |  | "viz objekt C2 | [14 empty] | VV | 2 | 1 | True | 0 | ROZPOCET
| VV |  | Mezisoučet skladba P19 |  | 35.575 | [12 empty] | VV | 2 | 3 | True | 0 | ROZPOCET
| VV |  | (4,05+4,05+3,7+3,7)*0,4*4+0,25*3 |  | 25.55 | [12 empty] | VV | 2 | 2 | True | 0 | ROZPOCET
| VV |  | Mezisoučet schodiště boky |  | 25.55 | [12 empty] | VV | 2 | 3 | True | 0 | ROZPOCET
| VV |  | 6,6*8,3+3,5*1 "1.13 |  | 58.28 | [12 empty] | VV | 2 | 2 | True | 0 | ROZPOCET
| VV |  | "viz objekt C1 | [14 empty] | VV | 2 | 1 | True | 0 | ROZPOCET
| VV |  | Mezisoučet skladba P03 |  | 58.28 | [12 empty] | VV | 2 | 3 | True | 0 | ROZPOCET
| VV |  | 3,2*4,9+1,6*2,45 "1.05 |  | 19.6 | [12 empty] | VV | 2 | 2 | True | 0 | ROZPOCET
| VV |  | 3,95*4,75 "1.07 |  | 18.763 | [12 empty] | VV | 2 | 2 | True | 0 | ROZPOCET
| VV |  | 7,25*(2,63+3,6)/2 "1.08 |  | 22.584 | [12 empty] | VV | 2 | 2 | True | 0 | ROZPOCET
| VV |  | 3,9*2,35 "1.09 |  | 9.165 | [12 empty] | VV | 2 | 2 | True | 0 | ROZPOCET
| VV |  | "objekt chodby | [14 empty] | VV | 2 | 1 | True | 0 | ROZPOCET
| VV |  | 3,7*6,9+2,75*1,6 "1.51 |  | 29.93 | [12 empty] | VV | 2 | 2 | True | 0 | ROZPOCET
| VV |  | 3,95*3,7+1,5*2,75 "1.53 |  | 18.74 | [12 empty] | VV | 2 | 2 | True | 0 | ROZPOCET
| VV |  | 3,95*3,7+1,5*2,75 "1.55 |  | 18.74 | [12 empty] | VV | 2 | 2 | True | 0 | ROZPOCET
| VV |  | 3,95*3,7+1,5*2,75 "1.57 |  | 18.74 | [12 empty] | VV | 2 | 2 | True | 0 | ROZPOCET
| VV |  | 3,95*3,7+1,5*2,75 "1.59 |  | 18.74 | [12 empty] | VV | 2 | 2 | True | 0 | ROZPOCET
| VV |  | 3,95*3,7+1,5*2,75 "1.61 |  | 18.74 | [12 empty] | VV | 2 | 2 | True | 0 | ROZPOCET
| VV |  | 3,95*3,7+1,5*2,75 "1.63 |  | 18.74 | [12 empty] | VV | 2 | 2 | True | 0 | ROZPOCET
| VV |  | 3,95*3,7+1,5*2,75 "1.65 |  | 18.74 | [12 empty] | VV | 2 | 2 | True | 0 | ROZPOCET
| VV |  | 3,95*3,7+1,5*2,75 "1.67 |  | 18.74 | [12 empty] | VV | 2 | 2 | True | 0 | ROZPOCET
| VV |  | 3,95*3,7 "1.69 |  | 14.615 | [12 empty] | VV | 2 | 2 | True | 0 | ROZPOCET
| VV |  | 5,5*4,25+4*0,95 "1.71 |  | 27.175 | [12 empty] | VV | 2 | 2 | True | 0 | ROZPOCET
| VV |  | 2,6*19,37+1,05*1,7 "1.72 |  | 52.147 | [12 empty] | VV | 2 | 2 | True | 0 | ROZPOCET
| VV |  | 5,5*4,25+4*0,95 "1.73 |  | 27.175 | [12 empty] | VV | 2 | 2 | True | 0 | ROZPOCET
| VV |  | 1,9*2,35 "1.74 |  | 4.465 | [12 empty] | VV | 2 | 2 | True | 0 | ROZPOCET
| VV |  | 1,85*2,35 "1.75 |  | 4.348 | [12 empty] | VV | 2 | 2 | True | 0 | ROZPOCET
| VV |  | 1,5*2,6 "1.86 |  | 3.9 | [12 empty] | VV | 2 | 2 | True | 0 | ROZPOCET
| VV |  | "objekt C2 | [14 empty] | VV | 2 | 1 | True | 0 | ROZPOCET
| VV |  | Mezisoučet skladba P01 |  | 383.787 | [12 empty] | VV | 2 | 3 | True | 0 | ROZPOCET
| VV |  | (8,55*6,6) "1.14 |  | 56.43 | [12 empty] | VV | 2 | 2 | True | 0 | ROZPOCET
| VV |  | (3,95*3,5+1,35*3,15) "1.20 |  | 18.078 | [12 empty] | VV | 2 | 2 | True | 0 | ROZPOCET
| VV |  | (6,4*3,95+2,1*0,2+4,45*2,4+6,6*2,3) "1.24 |  | 51.56 | [12 empty] | VV | 2 | 2 | True | 0 | ROZPOCET
| VV |  | (4,3*3) "1.31 |  | 12.9 | [12 empty] | VV | 2 | 2 | True | 0 | ROZPOCET
| VV |  | (6,6*3) "1.33 |  | 19.8 | [12 empty] | VV | 2 | 2 | True | 0 | ROZPOCET
| VV |  | "viz objekt C1 | [14 empty] | VV | 2 | 1 | True | 0 | ROZPOCET
| VV |  | (2,65*2,25+0,4*0,2) "1.78 |  | 6.043 | [12 empty] | VV | 2 | 2 | True | 0 | ROZPOCET
| VV |  | "viz objekt C2 | [14 empty] | VV | 2 | 1 | True | 0 | ROZPOCET
| VV |  | Mezisoučet skladba P02 |  | 164.811 | [12 empty] | VV | 2 | 3 | True | 0 | ROZPOCET
| VV |  | 2,6*(21,05+21,4)/2+0,95*1,35 "2.47 |  | 56.468 | [12 empty] | VV | 2 | 2 | True | 0 | ROZPOCET
| VV |  | 7,25*(13,75+14,65)/2"2.48 |  | 102.95 | [12 empty] | VV | 2 | 2 | True | 0 | ROZPOCET
| VV |  | 6,3*1,35 "2.49 |  | 8.505 | [12 empty] | VV | 2 | 2 | True | 0 | ROZPOCET
| VV |  | 3,5*(20,86+21,2)/2 "3.50 |  | 73.605 | [12 empty] | VV | 2 | 2 | True | 0 | ROZPOCET
| VV |  | "viz objekt chodby | [14 empty] | VV | 2 | 1 | True | 0 | ROZPOCET
| VV |  | 6,75*(3,5+4,4)/2+2,35*0,3 "2.03 |  | 27.368 | [12 empty] | VV | 2 | 2 | True | 0 | ROZPOCET
| VV |  | 47,45*2,6+0,1*3,5 "2.04 |  | 123.72 | [12 empty] | VV | 2 | 2 | True | 0 | ROZPOCET
| VV |  | 5,1*3,5+0,35*2,45+3,1*2,25 "2.06 |  | 25.683 | [12 empty] | VV | 2 | 2 | True | 0 | ROZPOCET
| VV |  | 3,95*3,85+1,5*2,75 "2.08 |  | 19.333 | [12 empty] | VV | 2 | 2 | True | 0 | ROZPOCET
| VV |  | 3,95*3,85+1,5*2,75 "2.10 |  | 19.333 | [12 empty] | VV | 2 | 2 | True | 0 | ROZPOCET
| VV |  | 3,95*3,85+1,5*2,75 "2.12 |  | 19.333 | [12 empty] | VV | 2 | 2 | True | 0 | ROZPOCET
| VV |  | 3,95*3,85+1,5*2,75 "2.15 |  | 19.333 | [12 empty] | VV | 2 | 2 | True | 0 | ROZPOCET
| VV |  | 3,95*3,85+1,5*2,75 "2.17 |  | 19.333 | [12 empty] | VV | 2 | 2 | True | 0 | ROZPOCET
| VV |  | 3,95*3,85+1,5*2,75 "2.19 |  | 19.333 | [12 empty] | VV | 2 | 2 | True | 0 | ROZPOCET
| VV |  | 3,95*3,85+1,5*2,75 "2.21 |  | 19.333 | [12 empty] | VV | 2 | 2 | True | 0 | ROZPOCET
| VV |  | 6,4*3,95+0,2*2,1 "2.23 |  | 25.7 | [12 empty] | VV | 2 | 2 | True | 0 | ROZPOCET
| VV |  | 2*2,35 "2.26 |  | 4.7 | [12 empty] | VV | 2 | 2 | True | 0 | ROZPOCET
| VV |  | 2,4*1,9*2,35 "2.27 |  | 10.716 | [12 empty] | VV | 2 | 2 | True | 0 | ROZPOCET
| VV |  | 6,6*2,95 "2.28 |  | 19.47 | [12 empty] | VV | 2 | 2 | True | 0 | ROZPOCET
| VV |  | 5,3*3,85+2,85*2,75 "2.29 |  | 28.243 | [12 empty] | VV | 2 | 2 | True | 0 | ROZPOCET
| VV |  | 4,9*3,85+2,45*2,75 "2.31 |  | 25.603 | [12 empty] | VV | 2 | 2 | True | 0 | ROZPOCET
| VV |  | 4,9*3,85+2,45*2,75 "2.33 |  | 25.603 | [12 empty] | VV | 2 | 2 | True | 0 | ROZPOCET
| VV |  | 4,9*3,85+2,45*2,75 "2.35 |  | 25.603 | [12 empty] | VV | 2 | 2 | True | 0 | ROZPOCET
| VV |  | 8,35*2,6+1,95*3,75+1,5*(0,2+0,25+0,2)*2 "2.40 |  | 30.973 | [12 empty] | VV | 2 | 2 | True | 0 | ROZPOCET
| VV |  | 4,9*6,6++4,9*6,4+0,2*2,45 "2.42, 2.43 |  | 64.19 | [12 empty] | VV | 2 | 2 | True | 0 | ROZPOCET
| VV |  | 6,6*1,7+1,15*3,45 "2.44 |  | 15.188 | [12 empty] | VV | 2 | 2 | True | 0 | ROZPOCET
| VV |  | 6,75*(3,5+4,4)/2+2,35*0,05 "3.03 |  | 26.78 | [12 empty] | VV | 2 | 2 | True | 0 | ROZPOCET
| VV |  | 2,6*55,85+1,05*(2,65+2,8)/2+3,5*0,1 "3.04 |  | 148.421 | [12 empty] | VV | 2 | 2 | True | 0 | ROZPOCET
| VV |  | 5,1*6,6+1,15*2,65 "3.05 |  | 36.708 | [12 empty] | VV | 2 | 2 | True | 0 | ROZPOCET
| VV |  | 3,95*3,85+1,5*2,75 "3.06 |  | 19.333 | [12 empty] | VV | 2 | 2 | True | 0 | ROZPOCET
| VV |  | 3,95*3,85+1,5*2,75 "3.08 |  | 19.333 | [12 empty] | VV | 2 | 2 | True | 0 | ROZPOCET
| VV |  | 3,95*3,85+1,5*2,75 "3.10 |  | 19.333 | [12 empty] | VV | 2 | 2 | True | 0 | ROZPOCET
| VV |  | 3,95*3,85+1,5*2,75 "3.13 |  | 19.333 | [12 empty] | VV | 2 | 2 | True | 0 | ROZPOCET
| VV |  | 3,95*3,85+1,5*2,75 "3.15 |  | 19.333 | [12 empty] | VV | 2 | 2 | True | 0 | ROZPOCET
| VV |  | 3,95*3,45+1,55*3,15 "3.17 |  | 18.51 | [12 empty] | VV | 2 | 2 | True | 0 | ROZPOCET
| VV |  | 3,95*5,65+3,7*0,75+0,2*2,9 "3.19 |  | 25.673 | [12 empty] | VV | 2 | 2 | True | 0 | ROZPOCET
| VV |  | 3,95*3,85+1,5*2,75 "3.20 |  | 19.333 | [12 empty] | VV | 2 | 2 | True | 0 | ROZPOCET
| VV |  | 1,65*2,35 "3.24 |  | 3.878 | [12 empty] | VV | 2 | 2 | True | 0 | ROZPOCET
| VV |  | 2,25*2,35 "3.25 |  | 5.288 | [12 empty] | VV | 2 | 2 | True | 0 | ROZPOCET
| VV |  | 6,6*2,95 "3.26 |  | 19.47 | [12 empty] | VV | 2 | 2 | True | 0 | ROZPOCET
| VV |  | 5,3*3,85+2,85*2,75 "3.27 |  | 28.243 | [12 empty] | VV | 2 | 2 | True | 0 | ROZPOCET
| VV |  | 4,9*3,85+2,3*2,75 "3.29 |  | 25.19 | [12 empty] | VV | 2 | 2 | True | 0 | ROZPOCET
| VV |  | 4,9*3,85+2,3*2,75 "3.31 |  | 25.19 | [12 empty] | VV | 2 | 2 | True | 0 | ROZPOCET
| VV |  | 4,9*3,85+2,3*2,75 "3.33 |  | 25.19 | [12 empty] | VV | 2 | 2 | True | 0 | ROZPOCET
| VV |  | 3,95*3,45+1,55*3,15 "3.39 |  | 18.51 | [12 empty] | VV | 2 | 2 | True | 0 | ROZPOCET
| VV |  | 3,95*3,45+1,55*3,15 "3.41 |  | 18.51 | [12 empty] | VV | 2 | 2 | True | 0 | ROZPOCET
| VV |  | 4,9*3,85+2,45*2,75 "3.43 |  | 25.603 | [12 empty] | VV | 2 | 2 | True | 0 | ROZPOCET
| VV |  | 4,9*3,85+2,45*2,75 "3.45 |  | 25.603 | [12 empty] | VV | 2 | 2 | True | 0 | ROZPOCET
| VV |  | 4,1*3,85+1,65*2,75 "2.47 |  | 20.323 | [12 empty] | VV | 2 | 2 | True | 0 | ROZPOCET
| VV |  | "viz objekt C1 | [14 empty] | VV | 2 | 1 | True | 0 | ROZPOCET
| VV |  | 3,95*6,45 "2.58 |  | 25.478 | [12 empty] | VV | 2 | 2 | True | 0 | ROZPOCET
| VV |  | 3,95*3,7+1,5*2,75 "2.59 |  | 18.74 | [12 empty] | VV | 2 | 2 | True | 0 | ROZPOCET
| VV |  | 3,95*3,7+1,5*2,75 "2.61 |  | 18.74 | [12 empty] | VV | 2 | 2 | True | 0 | ROZPOCET
| VV |  | 3,95*3,7+1,5*2,75 "2.64 |  | 18.74 | [12 empty] | VV | 2 | 2 | True | 0 | ROZPOCET
| VV |  | 3,95*3,7+1,5*2,75 "2.66 |  | 18.74 | [12 empty] | VV | 2 | 2 | True | 0 | ROZPOCET
| VV |  | 3,95*3,7+1,5*2,75 "2.68 |  | 18.74 | [12 empty] | VV | 2 | 2 | True | 0 | ROZPOCET
| VV |  | 3,95*3,7+1,5*2,75 "2.70 |  | 18.74 | [12 empty] | VV | 2 | 2 | True | 0 | ROZPOCET
| VV |  | 3,95*6,45 "2.72 |  | 25.478 | [12 empty] | VV | 2 | 2 | True | 0 | ROZPOCET
| VV |  | 1,7*3,95 "2.73 |  | 6.715 | [12 empty] | VV | 2 | 2 | True | 0 | ROZPOCET
| VV |  | 1,25*3,95 "2.74 |  | 4.938 | [12 empty] | VV | 2 | 2 | True | 0 | ROZPOCET
| VV |  | 3,95*6,45 "2.77 |  | 25.478 | [12 empty] | VV | 2 | 2 | True | 0 | ROZPOCET
| VV |  | 4,25*3,7+1,8*2,75 "2.79 |  | 20.675 | [12 empty] | VV | 2 | 2 | True | 0 | ROZPOCET
| VV |  | 33,65*2,6+1,05*1,7 "2.81 |  | 89.275 | [12 empty] | VV | 2 | 2 | True | 0 | ROZPOCET
| VV |  | 4,25*3,7+1,8*2,75 "2.82 |  | 20.675 | [12 empty] | VV | 2 | 2 | True | 0 | ROZPOCET
| VV |  | 2,35*3 "2.85 |  | 7.05 | [12 empty] | VV | 2 | 2 | True | 0 | ROZPOCET
| VV |  | 2,25*2,65+0,2*0,4 "2.86 |  | 6.043 | [12 empty] | VV | 2 | 2 | True | 0 | ROZPOCET
| VV |  | 3,95*3,7+1,5*2,75 "3.55 |  | 18.74 | [12 empty] | VV | 2 | 2 | True | 0 | ROZPOCET
| VV |  | 3,95*3,7+1,5*2,75 "3.57 |  | 18.74 | [12 empty] | VV | 2 | 2 | True | 0 | ROZPOCET
| VV |  | 3,95*3,7+1,5*2,75 "3.59 |  | 18.74 | [12 empty] | VV | 2 | 2 | True | 0 | ROZPOCET
| VV |  | 3,95*3,7+1,5*2,75 "3.62 |  | 18.74 | [12 empty] | VV | 2 | 2 | True | 0 | ROZPOCET
| VV |  | 3,95*3,7+1,5*2,75 "3.64 |  | 18.74 | [12 empty] | VV | 2 | 2 | True | 0 | ROZPOCET
| VV |  | 3,95*3,7+1,5*2,75 "3.66 |  | 18.74 | [12 empty] | VV | 2 | 2 | True | 0 | ROZPOCET
| VV |  | 3,95*6,45 "3.68 |  | 25.478 | [12 empty] | VV | 2 | 2 | True | 0 | ROZPOCET
| VV |  | 3,95*6,45 "3.69 |  | 25.478 | [12 empty] | VV | 2 | 2 | True | 0 | ROZPOCET
| VV |  | 1,7*3,95 "3.70 |  | 6.715 | [12 empty] | VV | 2 | 2 | True | 0 | ROZPOCET
| VV |  | 1,25*3,95 "3.71 |  | 4.938 | [12 empty] | VV | 2 | 2 | True | 0 | ROZPOCET
| VV |  | 3,95*6,45 "3.74 |  | 25.478 | [12 empty] | VV | 2 | 2 | True | 0 | ROZPOCET
| VV |  | 4,25*3,7+1,8*2,75 "3.76 |  | 20.675 | [12 empty] | VV | 2 | 2 | True | 0 | ROZPOCET
| VV |  | 33,65*2,6+1,05*1,7 "2.78 |  | 89.275 | [12 empty] | VV | 2 | 2 | True | 0 | ROZPOCET
| VV |  | 4,25*3,7+1,8*2,75 "3.79 |  | 20.675 | [12 empty] | VV | 2 | 2 | True | 0 | ROZPOCET
| VV |  | 3*2,35 "3.82 |  | 7.05 | [12 empty] | VV | 2 | 2 | True | 0 | ROZPOCET
| VV |  | 2,25*2,65+0,2*0,4 "2.83 |  | 6.043 | [12 empty] | VV | 2 | 2 | True | 0 | ROZPOCET
| VV |  | "viz objekt C2 | [14 empty] | VV | 2 | 1 | True | 0 | ROZPOCET
| VV |  | Mezisoučet skladba P11 |  | 2131.197 | [12 empty] | VV | 2 | 3 | True | 0 | ROZPOCET
| VV |  | 2,25*2,65+0,2*0,4 "2.86 |  | 6.043 | [12 empty] | VV | 2 | 2 | True | 0 | ROZPOCET
| VV |  | 2,25*2,65+0,2*0,4 "2.83 |  | 6.043 | [12 empty] | VV | 2 | 2 | True | 0 | ROZPOCET
| VV |  | "viz objekt C2 | [14 empty] | VV | 2 | 1 | True | 0 | ROZPOCET
| VV |  | Mezisoučet skladba P12 |  | 12.086 | [12 empty] | VV | 2 | 3 | True | 0 | ROZPOCET
| VV |  | 28,1*2,85 "2.89 |  | 80.085 | [12 empty] | VV | 2 | 2 | True | 0 | ROZPOCET
| VV |  | "objekt spojovací chodby | [14 empty] | VV | 2 | 1 | True | 0 | ROZPOCET
| VV |  | Mezisoučet skladba P13 |  | 80.085 | [12 empty] | VV | 2 | 3 | True | 0 | ROZPOCET
| VV |  | 1,55*0,35+0,2*1,3+2,4*2 "1.12 o |  | 5.603 | [12 empty] | VV | 2 | 2 | True | 0 | ROZPOCET
| VV |  | 6,6*7,3 "1.30 |  | 48.18 | [12 empty] | VV | 2 | 2 | True | 0 | ROZPOCET
| VV |  | 6,6*4,9 "1.34 |  | 32.34 | [12 empty] | VV | 2 | 2 | True | 0 | ROZPOCET
| VV |  | 6,6*4,9 "1.35 |  | 32.34 | [12 empty] | VV | 2 | 2 | True | 0 | ROZPOCET
| VV |  | 11 "1.37 |  | 11 | [12 empty] | VV | 2 | 2 | True | 0 | ROZPOCET
| VV |  | 3*1,5 "1.38 o |  | 4.5 | [12 empty] | VV | 2 | 2 | True | 0 | ROZPOCET
| VV |  | 5,55*3,95+1,05*3,7 "1.39 |  | 25.808 | [12 empty] | VV | 2 | 2 | True | 0 | ROZPOCET
| VV |  | 2,2*2,9+1,05*1,95 "1.40 |  | 8.428 | [12 empty] | VV | 2 | 2 | True | 0 | ROZPOCET
| VV |  | 2,5*2,2 "1.41 |  | 5.5 | [12 empty] | VV | 2 | 2 | True | 0 | ROZPOCET
| VV |  | 2,5*3,5 "1.42 |  | 8.75 | [12 empty] | VV | 2 | 2 | True | 0 | ROZPOCET
| VV |  | 3,1*1,6 "1.43 |  | 4.96 | [12 empty] | VV | 2 | 2 | True | 0 | ROZPOCET
| VV |  | 2,95*2,65+6,6*3,86 "1.44 |  | 33.294 | [12 empty] | VV | 2 | 2 | True | 0 | ROZPOCET
| VV |  | 1,4*(2,1+2,3)/2 "1.45 |  | 3.08 | [12 empty] | VV | 2 | 2 | True | 0 | ROZPOCET
| VV |  | 1,6*3,35 "1.82 |  | 5.36 | [12 empty] | VV | 2 | 2 | True | 0 | ROZPOCET
| VV |  | 1*2,65 "1.83 |  | 2.65 | [12 empty] | VV | 2 | 2 | True | 0 | ROZPOCET
| VV |  | 5,05*(2,8+2,3)/2 "1.85 |  | 12.878 | [12 empty] | VV | 2 | 2 | True | 0 | ROZPOCET
| VV |  | "viz objekt C1 | [14 empty] | VV | 2 | 1 | True | 0 | ROZPOCET
| VV |  | 3,05*1,4+2,05*3,41+0,55*0,3 "1.49 o |  | 11.426 | [12 empty] | VV | 2 | 2 | True | 0 | ROZPOCET
| VV |  | 1,55*2,25+1,45*0,65+2,5*2 "1.50 o |  | 9.43 | [12 empty] | VV | 2 | 2 | True | 0 | ROZPOCET
| VV |  | "viz objekt C2 | [14 empty] | VV | 2 | 1 | True | 0 | ROZPOCET
| VV |  | Mezisoučet skladba P09 |  | 265.527 | [12 empty] | VV | 2 | 3 | True | 0 | ROZPOCET
| VV |  | 6,6*3,95-0,2*0,95+4,1*3,95+3,5*0,25 "1.17 |  | 42.95 | [12 empty] | VV | 2 | 2 | True | 0 | ROZPOCET
| VV |  | 3,1*1,6 "1.46 |  | 4.96 | [12 empty] | VV | 2 | 2 | True | 0 | ROZPOCET
| VV |  | 2,65*3,5 "1.84 |  | 9.275 | [12 empty] | VV | 2 | 2 | True | 0 | ROZPOCET
| VV |  | "viz objekt C1 | [14 empty] | VV | 2 | 1 | True | 0 | ROZPOCET
| VV |  | Mezisoučet skladba P10 |  | 57.185 | [12 empty] | VV | 2 | 3 | True | 0 | ROZPOCET
| VV |  | 3*2,2 "2.52 |  | 6.6 | [12 empty] | VV | 2 | 2 | True | 0 | ROZPOCET
| VV |  | "viz objekt chodby | [14 empty] | VV | 2 | 1 | True | 0 | ROZPOCET
| VV |  | 2,1*3,5 "3.37 |  | 7.35 | [12 empty] | VV | 2 | 2 | True | 0 | ROZPOCET
| VV |  | 4,1*(2,1+2,45)/2 "3.49 |  | 9.328 | [12 empty] | VV | 2 | 2 | True | 0 | ROZPOCET
| VV |  | "viz objekt C1 | [14 empty] | VV | 2 | 1 | True | 0 | ROZPOCET
| VV |  | 5,4*2,85+2,2*0,1+2*0,95 "2.57 |  | 17.51 | [12 empty] | VV | 2 | 2 | True | 0 | ROZPOCET
| VV |  | 2,85*5,4+2,2*0,1+0,95*2 "3.54 o |  | 17.51 | [12 empty] | VV | 2 | 2 | True | 0 | ROZPOCET
| VV |  | "viz objekt C2 | [14 empty] | VV | 2 | 1 | True | 0 | ROZPOCET
| VV |  | Mezisoučet skladba P20 |  | 58.298 | [12 empty] | VV | 2 | 3 | True | 0 | ROZPOCET
| VV |  | 4,5*3,95-0,15*1,9+6,6*3,95+0,25*5,05 "2.41 |  | 44.823 | [12 empty] | VV | 2 | 2 | True | 0 | ROZPOCET
| VV |  | "viz objekt C1 | [14 empty] | VV | 2 | 1 | True | 0 | ROZPOCET
| VV |  | Mezisoučet skladba P21 |  | 44.823 | [12 empty] | VV | 2 | 3 | True | 0 | ROZPOCET
| VV |  | 30% na přesahy a ztrátné | [14 empty] | VV | 2 | 1 | True | 0 | ROZPOCET
| VV |  | (2*0,9+1,2*0,9*7) "viz ZP2 |  | 9.36 | [12 empty] | VV | 2 | 2 | True | 0 | ROZPOCET
| VV |  | Mezisoučet |  | 9.36 | [12 empty] | VV | 2 | 3 | True | 0 | ROZPOCET
| VV |  | 0,6*3,8 "vzt |  | 2.28 | [12 empty] | VV | 2 | 2 | True | 0 | ROZPOCET
| VV |  | Součet |  | 4376.319 | [12 empty] | VV | 2 | 4 | True | 1 | ROZPOCET
| VV |  | 4376,319*0,006 'Přepočtené koeficientem množství |  | 26.258 | [12 empty] | VV | 2 | 2 | False | 1 | ROZPOCET
183 | K | 632450132 | Potěr cementový vyrovnávací ze suchých směsí v ploše o průměrné (střední) tl. přes 20 do 30 mm | m2 | 7.8 |  | 0 | CS ÚRS 2024 01 |  | snížená |  | 0 | 0.063 | 0.4914 | 0 | 0 | 4 | K | 2 |  |  |  | ROZPOCET | 0 | 0 | 0 | 0 | 0 | 2 | 0 | 4 | 1031034244
| Online PSC |  | https://podminky.urs.cz/item/CS_URS_2024_01/632450132 | [14 empty] | Online PSC | 2
| VV |  | 2,7*2 "Z47 |  | 5.4 | [12 empty] | VV | 2 | 2 | True | 0 | ROZPOCET
| VV |  | 1,2*2 "Z48 |  | 2.4 | [12 empty] | VV | 2 | 2 | True | 0 | ROZPOCET
| VV |  | Součet |  | 7.8 | [12 empty] | VV | 2 | 4 | True | 1 | ROZPOCET
184 | K | 632481213 | Separační vrstva k oddělení podlahových vrstev z polyetylénové fólie | m2 | 1128.318 |  | 0 | CS ÚRS 2024 01 |  | snížená |  | 0 | 0.00013 | 0.14668 | 0 | 0 | 4 | K | 2 |  |  |  | ROZPOCET | 0 | 0 | 0 | 0 | 0 | 2 | 0 | 4 | -116584804
| Online PSC |  | https://podminky.urs.cz/item/CS_URS_2024_01/632481213 | [14 empty] | Online PSC | 2
| VV |  | (8,55*6,6) "1.14 |  | 56.43 | [12 empty] | VV | 2 | 2 | True | 0 | ROZPOCET
| VV |  | (3,95*3,5+1,35*3,15) "1.20 |  | 18.078 | [12 empty] | VV | 2 | 2 | True | 0 | ROZPOCET
| VV |  | (6,4*3,95+2,1*0,2+4,45*2,4+6,6*2,3) "1.24 |  | 51.56 | [12 empty] | VV | 2 | 2 | True | 0 | ROZPOCET
| VV |  | (4,3*3) "1.31 |  | 12.9 | [12 empty] | VV | 2 | 2 | True | 0 | ROZPOCET
| VV |  | (6,6*3) "1.33 |  | 19.8 | [12 empty] | VV | 2 | 2 | True | 0 | ROZPOCET
| VV |  | "viz objekt C1 | [14 empty] | VV | 2 | 1 | True | 0 | ROZPOCET
| VV |  | (2,65*2,25+0,4*0,2) "1.78 |  | 6.043 | [12 empty] | VV | 2 | 2 | True | 0 | ROZPOCET
| VV |  | "viz objekt C2 | [14 empty] | VV | 2 | 1 | True | 0 | ROZPOCET
| VV |  | Mezisoučet skladba P02 |  | 164.811 | [12 empty] | VV | 2 | 3 | True | 0 | ROZPOCET
| VV |  | 6,6*8,3+3,5*1 "1.13 |  | 58.28 | [12 empty] | VV | 2 | 2 | True | 0 | ROZPOCET
| VV |  | "viz objekt C1 | [14 empty] | VV | 2 | 1 | True | 0 | ROZPOCET
| VV |  | Mezisoučet skladba P03 |  | 58.28 | [12 empty] | VV | 2 | 3 | True | 0 | ROZPOCET
| VV |  | 6,3*3 "1.01 |  | 18.9 | [12 empty] | VV | 2 | 2 | True | 0 | ROZPOCET
| VV |  | 0,4*4,95+8,95*7,4+0,05*4,75+0,22*6,3 "1.02 |  | 69.834 | [12 empty] | VV | 2 | 2 | True | 0 | ROZPOCET
| VV |  | "viz objekt chodby | [14 empty] | VV | 2 | 1 | True | 0 | ROZPOCET
| VV |  | 4,8*3,4 "1.10 |  | 16.32 | [12 empty] | VV | 2 | 2 | True | 0 | ROZPOCET
| VV |  | 2,6*9,45 "1.15 |  | 24.57 | [12 empty] | VV | 2 | 2 | True | 0 | ROZPOCET
| VV |  | 2,6*53,1+3,5*0,1 "1.16 |  | 138.41 | [12 empty] | VV | 2 | 2 | True | 0 | ROZPOCET
| VV |  | 1,8*1,45+3,6*1,8/2+2,25*2,95+2,25*6,8+1,4*2 "1.37 o |  | 30.588 | [12 empty] | VV | 2 | 2 | True | 0 | ROZPOCET
| VV |  | "viz objekt C1 | [14 empty] | VV | 2 | 1 | True | 0 | ROZPOCET
| VV |  | 1,8*2,25 "1.79 |  | 4.05 | [12 empty] | VV | 2 | 2 | True | 0 | ROZPOCET
| VV |  | "viz objekt C2 | [14 empty] | VV | 2 | 1 | True | 0 | ROZPOCET
| VV |  | Mezisoučet skladba P04 |  | 302.672 | [12 empty] | VV | 2 | 3 | True | 0 | ROZPOCET
| VV |  | 1,2*1,7+1,05*1,95 "1.18 |  | 4.088 | [12 empty] | VV | 2 | 2 | True | 0 | ROZPOCET
| VV |  | 2,35*1,9 "1.19 |  | 4.465 | [12 empty] | VV | 2 | 2 | True | 0 | ROZPOCET
| VV |  | 1,9*1,1+1,22*1,9+0,15*0,9 "1.21,1.22 |  | 4.543 | [12 empty] | VV | 2 | 2 | True | 0 | ROZPOCET
| VV |  | 0,95*2,25 "1.23 |  | 2.138 | [12 empty] | VV | 2 | 2 | True | 0 | ROZPOCET
| VV |  | 2,2*2,1 "1.25 |  | 4.62 | [12 empty] | VV | 2 | 2 | True | 0 | ROZPOCET
| VV |  | 1,7*1 "1.26 |  | 1.7 | [12 empty] | VV | 2 | 2 | True | 0 | ROZPOCET
| VV |  | 1,7*1 "1.27 |  | 1.7 | [12 empty] | VV | 2 | 2 | True | 0 | ROZPOCET
| VV |  | 2,2*1,7 "1.28 |  | 3.74 | [12 empty] | VV | 2 | 2 | True | 0 | ROZPOCET
| VV |  | 0,75*1,7+0,95*1,5 "1.29 |  | 2.7 | [12 empty] | VV | 2 | 2 | True | 0 | ROZPOCET
| VV |  | 2,15*3 "1.32 |  | 6.45 | [12 empty] | VV | 2 | 2 | True | 0 | ROZPOCET
| VV |  | "viz objekt C1 | [14 empty] | VV | 2 | 1 | True | 0 | ROZPOCET
| VV |  | 2,25*1,61 "1.80 |  | 3.623 | [12 empty] | VV | 2 | 2 | True | 0 | ROZPOCET
| VV |  | "viz objekt C2 | [14 empty] | VV | 2 | 1 | True | 0 | ROZPOCET
| VV |  | Mezisoučet skladba P05 |  | 39.767 | [12 empty] | VV | 2 | 3 | True | 0 | ROZPOCET
| VV |  | 1,55*0,35+0,2*1,3+2,4*2 "1.12 o |  | 5.603 | [12 empty] | VV | 2 | 2 | True | 0 | ROZPOCET
| VV |  | 6,6*7,3 "1.30 |  | 48.18 | [12 empty] | VV | 2 | 2 | True | 0 | ROZPOCET
| VV |  | 6,6*4,9 "1.34 |  | 32.34 | [12 empty] | VV | 2 | 2 | True | 0 | ROZPOCET
| VV |  | 6,6*4,9 "1.35 |  | 32.34 | [12 empty] | VV | 2 | 2 | True | 0 | ROZPOCET
| VV |  | 11 "1.37 |  | 11 | [12 empty] | VV | 2 | 2 | True | 0 | ROZPOCET
| VV |  | 3*1,5 "1.38 o |  | 4.5 | [12 empty] | VV | 2 | 2 | True | 0 | ROZPOCET
| VV |  | 5,55*3,95+1,05*3,7 "1.39 |  | 25.808 | [12 empty] | VV | 2 | 2 | True | 0 | ROZPOCET
| VV |  | 2,2*2,9+1,05*1,95 "1.40 |  | 8.428 | [12 empty] | VV | 2 | 2 | True | 0 | ROZPOCET
| VV |  | 2,5*2,2 "1.41 |  | 5.5 | [12 empty] | VV | 2 | 2 | True | 0 | ROZPOCET
| VV |  | 2,5*3,5 "1.42 |  | 8.75 | [12 empty] | VV | 2 | 2 | True | 0 | ROZPOCET
| VV |  | 3,1*1,6 "1.43 |  | 4.96 | [12 empty] | VV | 2 | 2 | True | 0 | ROZPOCET
| VV |  | 2,95*2,65+6,6*3,86 "1.44 |  | 33.294 | [12 empty] | VV | 2 | 2 | True | 0 | ROZPOCET
| VV |  | 1,4*(2,1+2,3)/2 "1.45 |  | 3.08 | [12 empty] | VV | 2 | 2 | True | 0 | ROZPOCET
| VV |  | 1,6*3,35 "1.82 |  | 5.36 | [12 empty] | VV | 2 | 2 | True | 0 | ROZPOCET
| VV |  | 1*2,65 "1.83 |  | 2.65 | [12 empty] | VV | 2 | 2 | True | 0 | ROZPOCET
| VV |  | 5,05*(2,8+2,3)/2 "1.85 |  | 12.878 | [12 empty] | VV | 2 | 2 | True | 0 | ROZPOCET
| VV |  | "viz objekt C1 | [14 empty] | VV | 2 | 1 | True | 0 | ROZPOCET
| VV |  | 3,05*1,4+2,05*3,41+0,55*0,3 "1.49 o |  | 11.426 | [12 empty] | VV | 2 | 2 | True | 0 | ROZPOCET
| VV |  | 1,55*2,25+1,45*0,65+2,5*2 "1.50 o |  | 9.43 | [12 empty] | VV | 2 | 2 | True | 0 | ROZPOCET
| VV |  | "viz objekt C2 | [14 empty] | VV | 2 | 1 | True | 0 | ROZPOCET
| VV |  | Mezisoučet skladba P09 |  | 265.527 | [12 empty] | VV | 2 | 3 | True | 0 | ROZPOCET
| VV |  | 6,6*3,95-0,2*0,95+4,1*3,95+3,5*0,25 "1.17 |  | 42.95 | [12 empty] | VV | 2 | 2 | True | 0 | ROZPOCET
| VV |  | 3,1*1,6 "1.46 |  | 4.96 | [12 empty] | VV | 2 | 2 | True | 0 | ROZPOCET
| VV |  | 2,65*3,5 "1.84 |  | 9.275 | [12 empty] | VV | 2 | 2 | True | 0 | ROZPOCET
| VV |  | "viz objekt C1 | [14 empty] | VV | 2 | 1 | True | 0 | ROZPOCET
| VV |  | Mezisoučet skladba P10 |  | 57.185 | [12 empty] | VV | 2 | 3 | True | 0 | ROZPOCET
| VV |  | 2,25*2,65+0,2*0,4 "2.86 |  | 6.043 | [12 empty] | VV | 2 | 2 | True | 0 | ROZPOCET
| VV |  | 2,25*2,65+0,2*0,4 "2.83 |  | 6.043 | [12 empty] | VV | 2 | 2 | True | 0 | ROZPOCET
| VV |  | "viz objekt C2 | [14 empty] | VV | 2 | 1 | True | 0 | ROZPOCET
| VV |  | Mezisoučet skladba P12 |  | 12.086 | [12 empty] | VV | 2 | 3 | True | 0 | ROZPOCET
| VV |  | 1,85*2,65 "2.14 |  | 4.903 | [12 empty] | VV | 2 | 2 | True | 0 | ROZPOCET
| VV |  | 2,2*6,6+2,95*2,25+2,25*0,15 "2.38 |  | 21.495 | [12 empty] | VV | 2 | 2 | True | 0 | ROZPOCET
| VV |  | 1,8*2,9"2.39 |  | 5.22 | [12 empty] | VV | 2 | 2 | True | 0 | ROZPOCET
| VV |  | 1,8*2,65 "3.12 o |  | 4.77 | [12 empty] | VV | 2 | 2 | True | 0 | ROZPOCET
| VV |  | 1,75*2,95+2,15*2,75+(0,6+0,3)*3,1 "3.35 |  | 13.865 | [12 empty] | VV | 2 | 2 | True | 0 | ROZPOCET
| VV |  | 3,05*2,25 "3.38 o |  | 6.863 | [12 empty] | VV | 2 | 2 | True | 0 | ROZPOCET
| VV |  | "viz objekt C1 | [14 empty] | VV | 2 | 1 | True | 0 | ROZPOCET
| VV |  | 1,8*2,25 "2.87 |  | 4.05 | [12 empty] | VV | 2 | 2 | True | 0 | ROZPOCET
| VV |  | 1,8*2,25 "3.84 |  | 4.05 | [12 empty] | VV | 2 | 2 | True | 0 | ROZPOCET
| VV |  | "viz objekt C2 | [14 empty] | VV | 2 | 1 | True | 0 | ROZPOCET
| VV |  | Mezisoučet skladba P14 |  | 65.216 | [12 empty] | VV | 2 | 3 | True | 0 | ROZPOCET
| VV |  | 1,5*2,45 "2.05 |  | 3.675 | [12 empty] | VV | 2 | 2 | True | 0 | ROZPOCET
| VV |  | 1,4*(2,7+2,9)/2 "3.87 |  | 3.92 | [12 empty] | VV | 2 | 2 | True | 0 | ROZPOCET
| VV |  | "viz objekt C1 | [14 empty] | VV | 2 | 1 | True | 0 | ROZPOCET
| VV |  | 1,6*2,25 "3.85 |  | 3.6 | [12 empty] | VV | 2 | 2 | True | 0 | ROZPOCET
| VV |  | "viz objekt C2 | [14 empty] | VV | 2 | 1 | True | 0 | ROZPOCET
| VV |  | Mezisoučet skladba P15 |  | 11.195 | [12 empty] | VV | 2 | 3 | True | 0 | ROZPOCET
| VV |  | 6,6*3,55 "2.54 |  | 23.43 | [12 empty] | VV | 2 | 2 | True | 0 | ROZPOCET
| VV |  | 6,6*3,55+3,55*(0,15+0,3) "3.51 |  | 25.028 | [12 empty] | VV | 2 | 2 | True | 0 | ROZPOCET
| VV |  | "viz objekt C2 | [14 empty] | VV | 2 | 1 | True | 0 | ROZPOCET
| VV |  | Mezisoučet skladba P16 |  | 48.458 | [12 empty] | VV | 2 | 3 | True | 0 | ROZPOCET
| VV |  | 3*2,2 "2.52 |  | 6.6 | [12 empty] | VV | 2 | 2 | True | 0 | ROZPOCET
| VV |  | "viz objekt chodby | [14 empty] | VV | 2 | 1 | True | 0 | ROZPOCET
| VV |  | 2,1*3,5 "3.37 |  | 7.35 | [12 empty] | VV | 2 | 2 | True | 0 | ROZPOCET
| VV |  | 4,1*(2,1+2,45)/2 "3.49 |  | 9.328 | [12 empty] | VV | 2 | 2 | True | 0 | ROZPOCET
| VV |  | "viz objekt C1 | [14 empty] | VV | 2 | 1 | True | 0 | ROZPOCET
| VV |  | 5,4*2,85+2,2*0,1+2*0,95 "2.57 |  | 17.51 | [12 empty] | VV | 2 | 2 | True | 0 | ROZPOCET
| VV |  | 2,85*5,4+2,2*0,1+0,95*2 "3.54 o |  | 17.51 | [12 empty] | VV | 2 | 2 | True | 0 | ROZPOCET
| VV |  | "viz objekt C2 | [14 empty] | VV | 2 | 1 | True | 0 | ROZPOCET
| VV |  | Mezisoučet skladba P20 |  | 58.298 | [12 empty] | VV | 2 | 3 | True | 0 | ROZPOCET
| VV |  | 4,5*3,95-0,15*1,9+6,6*3,95+0,25*5,05 "2.41 |  | 44.823 | [12 empty] | VV | 2 | 2 | True | 0 | ROZPOCET
| VV |  | "viz objekt C1 | [14 empty] | VV | 2 | 1 | True | 0 | ROZPOCET
| VV |  | Mezisoučet skladba P21 |  | 44.823 | [12 empty] | VV | 2 | 3 | True | 0 | ROZPOCET
| VV |  | Součet |  | 1128.318 | [12 empty] | VV | 2 | 4 | True | 1 | ROZPOCET
185 | K | 634112127 | Obvodová dilatace mezi stěnou a mazaninou nebo potěrem podlahovým páskem z pěnového PE s fólií tl. do 10 mm, výšky 120 mm | m | 4260.973 |  | 0 | CS ÚRS 2024 01 |  | snížená |  | 0 | 2e-05 | 0.085219 | 0 | 0 | 4 | K | 2 |  |  |  | ROZPOCET | 0 | 0 | 0 | 0 | 0 | 2 | 0 | 4 | -1759866970
| Online PSC |  | https://podminky.urs.cz/item/CS_URS_2024_01/634112127 | [14 empty] | Online PSC | 2
| VV |  | (4,8*2,2+0,6+0,25+1+2,45+3,2+4,9) "1.05 |  | 22.96 | [12 empty] | VV | 2 | 2 | True | 0 | ROZPOCET
| VV |  | (3,95+4,75+3,95) "1.07 |  | 12.65 | [12 empty] | VV | 2 | 2 | True | 0 | ROZPOCET
| VV |  | (2,27+0,4+0,41+6,91+3,6+7,25) "1.08 |  | 20.84 | [12 empty] | VV | 2 | 2 | True | 0 | ROZPOCET
| VV |  | (3,9+2,35)*2 "1.09 |  | 12.5 | [12 empty] | VV | 2 | 2 | True | 0 | ROZPOCET
| VV |  | "viz objekt chodby | [14 empty] | VV | 2 | 1 | True | 0 | ROZPOCET
| VV |  | (3,7+6,9+6,45+1,5+2,75+5,4) "1.51 |  | 26.7 | [12 empty] | VV | 2 | 2 | True | 0 | ROZPOCET
| VV |  | (3,95+6,6+1,5+2,75+2,45+3,7) "1.53 |  | 20.95 | [12 empty] | VV | 2 | 2 | True | 0 | ROZPOCET
| VV |  | (3,95+6,6+1,5+2,75+2,45+3,7) "1.55 |  | 20.95 | [12 empty] | VV | 2 | 2 | True | 0 | ROZPOCET
| VV |  | (3,95+6,6+1,5+2,75+2,45+3,7) "1.57 |  | 20.95 | [12 empty] | VV | 2 | 2 | True | 0 | ROZPOCET
| VV |  | (3,95+6,6+1,5+2,75+2,45+3,7) "1.59 |  | 20.95 | [12 empty] | VV | 2 | 2 | True | 0 | ROZPOCET
| VV |  | (3,95+6,6+1,5+2,75+2,45+3,7) "1.61 |  | 20.95 | [12 empty] | VV | 2 | 2 | True | 0 | ROZPOCET
| VV |  | (3,95+6,6+1,5+2,75+2,45+3,7) "1.63 |  | 20.95 | [12 empty] | VV | 2 | 2 | True | 0 | ROZPOCET
| VV |  | (3,95+6,6+1,5+2,75+2,45+3,7) "1.65 |  | 20.95 | [12 empty] | VV | 2 | 2 | True | 0 | ROZPOCET
| VV |  | (3,95+6,6+1,5+2,75+2,45+3,7) "1.67 |  | 20.95 | [12 empty] | VV | 2 | 2 | True | 0 | ROZPOCET
| VV |  | (3,95+3,7)*2 "1.69 |  | 15.3 | [12 empty] | VV | 2 | 2 | True | 0 | ROZPOCET
| VV |  | (4,25+6,45+4+0,95+0,25+5,5) "1.71 |  | 21.4 | [12 empty] | VV | 2 | 2 | True | 0 | ROZPOCET
| VV |  | (2,6+19,37+2,6+2,62+1,05+1,7+1,05+15,05) "1.72 |  | 46.04 | [12 empty] | VV | 2 | 2 | True | 0 | ROZPOCET
| VV |  | (4,25+6,45+4+0,95+0,25+5,5) "1.73 |  | 21.4 | [12 empty] | VV | 2 | 2 | True | 0 | ROZPOCET
| VV |  | (1,9+2,35+1,9) "1.74 |  | 6.15 | [12 empty] | VV | 2 | 2 | True | 0 | ROZPOCET
| VV |  | (1,85+2,35+1,85) "1.75 |  | 6.05 | [12 empty] | VV | 2 | 2 | True | 0 | ROZPOCET
| VV |  | (1,5+2,6)*2 "1.86 |  | 8.2 | [12 empty] | VV | 2 | 2 | True | 0 | ROZPOCET
| VV |  | "viz objekt C2 | [14 empty] | VV | 2 | 1 | True | 0 | ROZPOCET
| VV |  | Mezisoučet skladba P01 |  | 387.79 | [12 empty] | VV | 2 | 3 | True | 0 | ROZPOCET
| VV |  | (8,55+6,6+1,05)*2 "1.14 |  | 32.4 | [12 empty] | VV | 2 | 2 | True | 0 | ROZPOCET
| VV |  | (6,6+3,95+3,5+2,6+3,15+1,35) "1.20 |  | 21.15 | [12 empty] | VV | 2 | 2 | True | 0 | ROZPOCET
| VV |  | (0,95+0,25+5,65+10,7+6,6+2,05+0,95+0,25+3,25+4,45+4+1,65+0,2+2,1) "1.24 |  | 43.05 | [12 empty] | VV | 2 | 2 | True | 0 | ROZPOCET
| VV |  | (4,3+3)*2 "1.31 |  | 14.6 | [12 empty] | VV | 2 | 2 | True | 0 | ROZPOCET
| VV |  | (6,6+3) "1.33 |  | 9.6 | [12 empty] | VV | 2 | 2 | True | 0 | ROZPOCET
| VV |  | "viz objekt C1 | [14 empty] | VV | 2 | 1 | True | 0 | ROZPOCET
| VV |  | (2,65+2,25++2,65+0,2+0,2+0,4+0,2+1,65) "1.78 |  | 10.2 | [12 empty] | VV | 2 | 2 | True | 0 | ROZPOCET
| VV |  | "viz objekt C2 | [14 empty] | VV | 2 | 1 | True | 0 | ROZPOCET
| VV |  | Mezisoučet skladba P02 |  | 131 | [12 empty] | VV | 2 | 3 | True | 0 | ROZPOCET
| VV |  | (9,3+6,6+3,75+1,05+0,7+1,05+3,85+2,95+1+3,5) "1.13 |  | 33.75 | [12 empty] | VV | 2 | 2 | True | 0 | ROZPOCET
| VV |  | "viz objekt C1 | [14 empty] | VV | 2 | 1 | True | 0 | ROZPOCET
| VV |  | Mezisoučet skladba P03 |  | 33.75 | [12 empty] | VV | 2 | 3 | True | 0 | ROZPOCET
| VV |  | 2,92*2 "1.01 |  | 5.84 | [12 empty] | VV | 2 | 2 | True | 0 | ROZPOCET
| VV |  | (4,4+0,4+2,65+2,45+0,22+0,22+0,05+0,05+2,1)*3 "1.02 |  | 37.62 | [12 empty] | VV | 2 | 2 | True | 0 | ROZPOCET
| VV |  | "viz objekt chodby | [14 empty] | VV | 2 | 1 | True | 0 | ROZPOCET
| VV |  | 9,45*2,65 "1.15 |  | 25.043 | [12 empty] | VV | 2 | 2 | True | 0 | ROZPOCET
| VV |  | (47,8+1,65+26,35+0,1+0,1+23,4) "1.16 |  | 99.4 | [12 empty] | VV | 2 | 2 | True | 0 | ROZPOCET
| VV |  | (0,2+2,25+2,95+2,25+3,65+2,25+2) "1.37 o |  | 15.55 | [12 empty] | VV | 2 | 2 | True | 0 | ROZPOCET
| VV |  | "viz objekt C1 | [14 empty] | VV | 2 | 1 | True | 0 | ROZPOCET
| VV |  | (1,8+2,25)*2 "1.79 |  | 8.1 | [12 empty] | VV | 2 | 2 | True | 0 | ROZPOCET
| VV |  | "viz objekt C2 | [14 empty] | VV | 2 | 1 | True | 0 | ROZPOCET
| VV |  | Mezisoučet skladba P04 |  | 191.553 | [12 empty] | VV | 2 | 3 | True | 0 | ROZPOCET
| VV |  | ((1,2+1,7)*2+(1,05+1,95)*2) "1.18 |  | 11.8 | [12 empty] | VV | 2 | 2 | True | 0 | ROZPOCET
| VV |  | (2,35+1,9)*2 "1.19 |  | 8.5 | [12 empty] | VV | 2 | 2 | True | 0 | ROZPOCET
| VV |  | (1,9+1,1+1+0,15+1+1,22+1,9+2,45) "1.21,1.22 |  | 10.72 | [12 empty] | VV | 2 | 2 | True | 0 | ROZPOCET
| VV |  | (0,95+2,25)*2 "1.23 |  | 6.4 | [12 empty] | VV | 2 | 2 | True | 0 | ROZPOCET
| VV |  | (2,2+2,1)*2 "1.25 |  | 8.6 | [12 empty] | VV | 2 | 2 | True | 0 | ROZPOCET
| VV |  | (1,7+1)*2 "1.26 |  | 5.4 | [12 empty] | VV | 2 | 2 | True | 0 | ROZPOCET
| VV |  | (1,7+1)*2 "1.27 |  | 5.4 | [12 empty] | VV | 2 | 2 | True | 0 | ROZPOCET
| VV |  | (2,2+1,7)*2 "1.28 |  | 7.8 | [12 empty] | VV | 2 | 2 | True | 0 | ROZPOCET
| VV |  | (1,5+1,7+1,7+0,75+0,25+0,95)"1.29 |  | 6.85 | [12 empty] | VV | 2 | 2 | True | 0 | ROZPOCET
| VV |  | (2,15+3)*2 "1.32 |  | 10.3 | [12 empty] | VV | 2 | 2 | True | 0 | ROZPOCET
| VV |  | "viz objekt C1 | [14 empty] | VV | 2 | 1 | True | 0 | ROZPOCET
| VV |  | (2,25+1,61)+(2,25+1,61+0,25) "1.80 |  | 7.97 | [12 empty] | VV | 2 | 2 | True | 0 | ROZPOCET
| VV |  | "viz objekt C2 | [14 empty] | VV | 2 | 1 | True | 0 | ROZPOCET
| VV |  | Mezisoučet skladba P05 |  | 89.74 | [12 empty] | VV | 2 | 3 | True | 0 | ROZPOCET
| VV |  | (0,55+4+0,22+0,22+0,22+0,55+0,22+0,22+0,55+0,22+0,22+1,1+7,1+0,55) "1.02 |  | 15.94 | [12 empty] | VV | 2 | 2 | True | 0 | ROZPOCET
| VV |  | (2+1,9+0,85+0,3+1,15+2,2) "1.03 |  | 8.4 | [12 empty] | VV | 2 | 2 | True | 0 | ROZPOCET
| VV |  | "viz objekt chodby | [14 empty] | VV | 2 | 1 | True | 0 | ROZPOCET
| VV |  | (7,1+3,35+1,8+0,3) "1.02 |  | 12.55 | [12 empty] | VV | 2 | 2 | True | 0 | ROZPOCET
| VV |  | "viz objekt C1 | [14 empty] | VV | 2 | 1 | True | 0 | ROZPOCET
| VV |  | (6,6+0,95+0,3+0,3+5,2) "1.47 |  | 13.35 | [12 empty] | VV | 2 | 2 | True | 0 | ROZPOCET
| VV |  | (0,05+1,15+2,6+14,15+2,6+9,45+0,05) "1.81 |  | 30.05 | [12 empty] | VV | 2 | 2 | True | 0 | ROZPOCET
| VV |  | "viz objekt C2 | [14 empty] | VV | 2 | 1 | True | 0 | ROZPOCET
| VV |  | Mezisoučet skladba P06 |  | 80.29 | [12 empty] | VV | 2 | 3 | True | 0 | ROZPOCET
| VV |  | (1,05+2,15)*2*2 "1.04 |  | 12.8 | [12 empty] | VV | 2 | 2 | True | 0 | ROZPOCET
| VV |  | (1,85+2,3)*2 "1.06 |  | 8.3 | [12 empty] | VV | 2 | 2 | True | 0 | ROZPOCET
| VV |  | "viz objekt chodby | [14 empty] | VV | 2 | 1 | True | 0 | ROZPOCET
| VV |  | (1,25+2,55+1+0,95+0,25+1,6) "1.76 |  | 7.6 | [12 empty] | VV | 2 | 2 | True | 0 | ROZPOCET
| VV |  | (1+2,55)*2 "1.77 |  | 7.1 | [12 empty] | VV | 2 | 2 | True | 0 | ROZPOCET
| VV |  | "viz objekt C2 | [14 empty] | VV | 2 | 1 | True | 0 | ROZPOCET
| VV |  | Mezisoučet skladba P07 |  | 35.8 | [12 empty] | VV | 2 | 3 | True | 0 | ROZPOCET
| VV |  | (2,3+2,6+2,05+0,95+0,25+1,65) "1.52 |  | 9.8 | [12 empty] | VV | 2 | 2 | True | 0 | ROZPOCET
| VV |  | (2,3+2,6+2,05+0,95+0,25+1,65) "1.54 |  | 9.8 | [12 empty] | VV | 2 | 2 | True | 0 | ROZPOCET
| VV |  | (2,3+2,6+2,05+0,95+0,25+1,65) "1.56 |  | 9.8 | [12 empty] | VV | 2 | 2 | True | 0 | ROZPOCET
| VV |  | (2,3+2,6+2,05+0,95+0,25+1,65) "1.58 |  | 9.8 | [12 empty] | VV | 2 | 2 | True | 0 | ROZPOCET
| VV |  | (2,3+2,6+2,05+0,95+0,25+1,65) "1.60 |  | 9.8 | [12 empty] | VV | 2 | 2 | True | 0 | ROZPOCET
| VV |  | (2,3+2,6+2,05+0,95+0,25+1,65) "1.62 |  | 9.8 | [12 empty] | VV | 2 | 2 | True | 0 | ROZPOCET
| VV |  | (2,3+2,6+2,05+0,95+0,25+1,65) "1.64 |  | 9.8 | [12 empty] | VV | 2 | 2 | True | 0 | ROZPOCET
| VV |  | (2,3+2,6+2,05+0,95+0,25+1,65) "1.65 |  | 9.8 | [12 empty] | VV | 2 | 2 | True | 0 | ROZPOCET
| VV |  | (2,3+2,6+2,05+0,95+0,25+1,65) "1.68 |  | 9.8 | [12 empty] | VV | 2 | 2 | True | 0 | ROZPOCET
| VV |  | (2,3+2,6+2,05+0,95+0,25+1,65) "1.70 |  | 9.8 | [12 empty] | VV | 2 | 2 | True | 0 | ROZPOCET
| VV |  | "viz objekt C2 | [14 empty] | VV | 2 | 1 | True | 0 | ROZPOCET
| VV |  | Mezisoučet skladba P08 |  | 98 | [12 empty] | VV | 2 | 3 | True | 0 | ROZPOCET
| VV |  | (2,75+0,75+0,2+1,3+2,65+0,45+0,35+1,55) "1.12 o |  | 10 | [12 empty] | VV | 2 | 2 | True | 0 | ROZPOCET
| VV |  | (7,3+6,6+1,05)*2 "1.30 |  | 29.9 | [12 empty] | VV | 2 | 2 | True | 0 | ROZPOCET
| VV |  | (6,6+4,9+5,65+0,25+0,95+4,7) "1.34 |  | 23.05 | [12 empty] | VV | 2 | 2 | True | 0 | ROZPOCET
| VV |  | (6,6+4,9+5,65+0,25+0,95+4,7) "1.35 |  | 23.05 | [12 empty] | VV | 2 | 2 | True | 0 | ROZPOCET
| VV |  | 25 "1.37 |  | 25 | [12 empty] | VV | 2 | 2 | True | 0 | ROZPOCET
| VV |  | (3+1,5)*2 "1.38 o |  | 9 | [12 empty] | VV | 2 | 2 | True | 0 | ROZPOCET
| VV |  | (3,95+6,6+3,7+1,05+0,25+5,55)"1.39 |  | 21.1 | [12 empty] | VV | 2 | 2 | True | 0 | ROZPOCET
| VV |  | (3,95+2,2+2,9+0,25+1,05+1,95) "1.40 |  | 12.3 | [12 empty] | VV | 2 | 2 | True | 0 | ROZPOCET
| VV |  | (2,5+2,2)*2 "1.41 |  | 9.4 | [12 empty] | VV | 2 | 2 | True | 0 | ROZPOCET
| VV |  | (2,5+3,5)*2 "1.42 |  | 12 | [12 empty] | VV | 2 | 2 | True | 0 | ROZPOCET
| VV |  | (3,1+1,6)*2 "1.46 |  | 9.4 | [12 empty] | VV | 2 | 2 | True | 0 | ROZPOCET
| VV |  | (2,95+6,5+6,6+1,15+1,05+0,7+0,85+1,65+0,2+0,4+3,65+2,65) "1.44 |  | 28.35 | [12 empty] | VV | 2 | 2 | True | 0 | ROZPOCET
| VV |  | (1,4+2,1+1,42+2,3) "1.45 |  | 7.22 | [12 empty] | VV | 2 | 2 | True | 0 | ROZPOCET
| VV |  | (1,6+3,35)*2 "1.82 |  | 9.9 | [12 empty] | VV | 2 | 2 | True | 0 | ROZPOCET
| VV |  | (1+2,65+0,9+0,7+0,1+1,95) "1.83 |  | 7.3 | [12 empty] | VV | 2 | 2 | True | 0 | ROZPOCET
| VV |  | (2,3+5,1+2,8+1,05+0,25+4) "1.85 |  | 15.5 | [12 empty] | VV | 2 | 2 | True | 0 | ROZPOCET
| VV |  | "viz objekt C1 | [14 empty] | VV | 2 | 1 | True | 0 | ROZPOCET
| VV |  | 2,05+3,31+(0,25+0,55+1,2+3,05+1,4)+4,85 "1.49 o |  | 16.66 | [12 empty] | VV | 2 | 2 | True | 0 | ROZPOCET
| VV |  | (0,85+0,65+1,45+2,85+1,55+0,55+0,95+1,75+0,2+0,25) "1.50 o |  | 11.05 | [12 empty] | VV | 2 | 2 | True | 0 | ROZPOCET
| VV |  | "viz objekt C2 | [14 empty] | VV | 2 | 1 | True | 0 | ROZPOCET
| VV |  | Mezisoučet skladba P09 |  | 280.18 | [12 empty] | VV | 2 | 3 | True | 0 | ROZPOCET
| VV |  | (2+6,6+8,15+4,1+3,95+0,6+0,25)+(2,15+0,2+0,95+1,75) "1.17 |  | 30.7 | [12 empty] | VV | 2 | 2 | True | 0 | ROZPOCET
| VV |  | (3,1+1,6)*2 "1.46 |  | 9.4 | [12 empty] | VV | 2 | 2 | True | 0 | ROZPOCET
| VV |  | (3,05+2,65+2,8+1,05+0,25+1,6) "1.84 |  | 11.4 | [12 empty] | VV | 2 | 2 | True | 0 | ROZPOCET
| VV |  | "viz objekt C1 | [14 empty] | VV | 2 | 1 | True | 0 | ROZPOCET
| VV |  | Mezisoučet skladba P10 |  | 51.5 | [12 empty] | VV | 2 | 3 | True | 0 | ROZPOCET
| VV |  | (21,05)+(2,6+21,4+0,95+0,95) "2.47 |  | 46.95 | [12 empty] | VV | 2 | 2 | True | 0 | ROZPOCET
| VV |  | (14,65+6,9)+(0,4+0,4+5,92+0,4+0,4+0,4+6,6+0,4+0,4+6,85)"2.48 |  | 43.72 | [12 empty] | VV | 2 | 2 | True | 0 | ROZPOCET
| VV |  | (6,3+1,35)*2 "2.49 |  | 15.3 | [12 empty] | VV | 2 | 2 | True | 0 | ROZPOCET
| VV |  | (0,4+0,4+0,25)*2+0,4+20,86+21,2"3.50 |  | 44.56 | [12 empty] | VV | 2 | 2 | True | 0 | ROZPOCET
| VV |  | "viz objekt chodby | [14 empty] | VV | 2 | 1 | True | 0 | ROZPOCET
| VV |  | (7,1+3,35+1,8+0,3)"2.03 |  | 12.55 | [12 empty] | VV | 2 | 2 | True | 0 | ROZPOCET
| VV |  | (0,1+26,05+2,6+47,45+17,95+0,1) "2.04 |  | 94.25 | [12 empty] | VV | 2 | 2 | True | 0 | ROZPOCET
| VV |  | (5,1+3,85+2,45+2,75+2,25+3,1+0,5+3,5) "2.06 |  | 23.5 | [12 empty] | VV | 2 | 2 | True | 0 | ROZPOCET
| VV |  | (3,95+6,6+1,5+2,75+2,45+3,85) "2.08 |  | 21.1 | [12 empty] | VV | 2 | 2 | True | 0 | ROZPOCET
| VV |  | (3,95+6,6+1,5+2,75+2,45+3,85) "2.10 |  | 21.1 | [12 empty] | VV | 2 | 2 | True | 0 | ROZPOCET
| VV |  | (3,95+6,6+1,5+2,75+2,45+3,85) "2.12 |  | 21.1 | [12 empty] | VV | 2 | 2 | True | 0 | ROZPOCET
| VV |  | (3,95+6,6+1,5+2,75+2,45+3,85) "2.15 |  | 21.1 | [12 empty] | VV | 2 | 2 | True | 0 | ROZPOCET
| VV |  | (3,95+6,6+1,5+2,75+2,45+3,85)"2.17 |  | 21.1 | [12 empty] | VV | 2 | 2 | True | 0 | ROZPOCET
| VV |  | (3,95+6,6+1,5+2,75+2,45+3,85) "2.19 |  | 21.1 | [12 empty] | VV | 2 | 2 | True | 0 | ROZPOCET
| VV |  | (3,95+6,6+1,5+2,75+2,45+3,85) "2.21 |  | 21.1 | [12 empty] | VV | 2 | 2 | True | 0 | ROZPOCET
| VV |  | (6,4+3,95+5,65+0,25+0,75+0,8+0,2+2,1+0,2+0,85) "2.23 |  | 21.15 | [12 empty] | VV | 2 | 2 | True | 0 | ROZPOCET
| VV |  | (2+2,35+2) "2.26 |  | 6.35 | [12 empty] | VV | 2 | 2 | True | 0 | ROZPOCET
| VV |  | (1,9+2,35+1,9) "2.27 |  | 6.15 | [12 empty] | VV | 2 | 2 | True | 0 | ROZPOCET
| VV |  | (6,6+2,95+6,4+0,6+0,2+2,35) "2.28 |  | 19.1 | [12 empty] | VV | 2 | 2 | True | 0 | ROZPOCET
| VV |  | (5,3+3,85+2,45+2,75+2,85+6,6) "2.29 |  | 23.8 | [12 empty] | VV | 2 | 2 | True | 0 | ROZPOCET
| VV |  | (4,9+3,85+2,45+2,75+2,45+6,6) "2.31 |  | 23 | [12 empty] | VV | 2 | 2 | True | 0 | ROZPOCET
| VV |  | (4,9+3,85+2,45+2,75+2,45+6,6) "2.33 |  | 23 | [12 empty] | VV | 2 | 2 | True | 0 | ROZPOCET
| VV |  | (4,9+3,85+2,45+2,75+2,45+6,6) "2.35 |  | 23 | [12 empty] | VV | 2 | 2 | True | 0 | ROZPOCET
| VV |  | (2,2+3,75+2,2+4,6+3,05+0,05+0,25+0,8+0,25+0,8) "2.40 |  | 17.95 | [12 empty] | VV | 2 | 2 | True | 0 | ROZPOCET
| VV |  | (4,9+1+0,25+1+4,9+6,6+4,7+1,05+0,7+0,85+1,65+0,2+2,4+0,55+0,65+6,05) "2.42, 2.43 |  | 37.45 | [12 empty] | VV | 2 | 2 | True | 0 | ROZPOCET
| VV |  | (2,85+6,6+1,7+3,15+1,15+3,45) "2.44 |  | 18.9 | [12 empty] | VV | 2 | 2 | True | 0 | ROZPOCET
| VV |  | (6,85+3,35+1,8+0,05) "3.03 |  | 12.05 | [12 empty] | VV | 2 | 2 | True | 0 | ROZPOCET
| VV |  | (0,1+26,05+2,6+55,85+2,6+23,3+1,05+2,65+1,05+0,25+0,1) "3.04 |  | 115.6 | [12 empty] | VV | 2 | 2 | True | 0 | ROZPOCET
| VV |  | (5,1+5,65+0,25+0,95+6+0,4+0,4+0,4+2,65+1,15+3,95) "3.05 |  | 26.9 | [12 empty] | VV | 2 | 2 | True | 0 | ROZPOCET
| VV |  | (3,95+6,6+1,5+2,75+2,45+3,85) "3.06 |  | 21.1 | [12 empty] | VV | 2 | 2 | True | 0 | ROZPOCET
| VV |  | (3,95+6,6+1,5+2,75+2,45+3,85) "3.08 |  | 21.1 | [12 empty] | VV | 2 | 2 | True | 0 | ROZPOCET
| VV |  | (3,95+6,6+1,5+2,75+2,45+3,85) "3.10 |  | 21.1 | [12 empty] | VV | 2 | 2 | True | 0 | ROZPOCET
| VV |  | (3,95+6,6+1,5+2,75+2,45+3,85) "3.13 |  | 21.1 | [12 empty] | VV | 2 | 2 | True | 0 | ROZPOCET
| VV |  | (3,95+6,6+1,5+2,75+2,45+3,85) "3.15 |  | 21.1 | [12 empty] | VV | 2 | 2 | True | 0 | ROZPOCET
| VV |  | (3,95+3,45+2,4+3,15+1,55+6,6) "3.17 |  | 21.1 | [12 empty] | VV | 2 | 2 | True | 0 | ROZPOCET
| VV |  | (3,95+6,4+0,85+0,2+2,9+0,95+0,25+5,65) "3.19 |  | 21.15 | [12 empty] | VV | 2 | 2 | True | 0 | ROZPOCET
| VV |  | (3,95+6,6+1,5+2,75+2,45+3,85) "3.20 |  | 21.1 | [12 empty] | VV | 2 | 2 | True | 0 | ROZPOCET
| VV |  | (1,65+2,35+1,65) "3.24 |  | 5.65 | [12 empty] | VV | 2 | 2 | True | 0 | ROZPOCET
| VV |  | (2,25+2,35+2,2) "3.25 |  | 6.8 | [12 empty] | VV | 2 | 2 | True | 0 | ROZPOCET
| VV |  | (6,6+2,95+6,4+0,6+0,2+2,35) "3.26 |  | 19.1 | [12 empty] | VV | 2 | 2 | True | 0 | ROZPOCET
| VV |  | (5,3+3,85+2,45+2,75+2,85+6,6) "3.27 |  | 23.8 | [12 empty] | VV | 2 | 2 | True | 0 | ROZPOCET
| VV |  | (4,9+6,6+0,3+2,75+2,6+3,85) "3.29 |  | 21 | [12 empty] | VV | 2 | 2 | True | 0 | ROZPOCET
| VV |  | (4,9+6,6+0,3+2,75+2,6+3,85) "3.31 |  | 21 | [12 empty] | VV | 2 | 2 | True | 0 | ROZPOCET
| VV |  | (4,9+6,6+0,3+2,75+2,6+3,85) "3.33 |  | 21 | [12 empty] | VV | 2 | 2 | True | 0 | ROZPOCET
| VV |  | (3,95+3,45+2,4+3,15+1,55+6,6) "3.39 |  | 21.1 | [12 empty] | VV | 2 | 2 | True | 0 | ROZPOCET
| VV |  | (3,95+3,45+2,4+3,15+1,55+6,6) "3.41 |  | 21.1 | [12 empty] | VV | 2 | 2 | True | 0 | ROZPOCET
| VV |  | (4,9+3,85+2,45+2,75+2,45+1,4+0,6+0,65+0,6+4,55) "3.43 |  | 24.2 | [12 empty] | VV | 2 | 2 | True | 0 | ROZPOCET
| VV |  | (4,9+3,85+2,45+2,75+2,45+6,6) "3.45 |  | 23 | [12 empty] | VV | 2 | 2 | True | 0 | ROZPOCET
| VV |  | (4,1+3,85+2,45+2,75+1,65+6,6) "3.47 |  | 21.4 | [12 empty] | VV | 2 | 2 | True | 0 | ROZPOCET
| VV |  | "viz objekt C1 | [14 empty] | VV | 2 | 1 | True | 0 | ROZPOCET
| VV |  | (3,95+6,45+3,7+0,95+0,25+0,55) "2.58 |  | 15.85 | [12 empty] | VV | 2 | 2 | True | 0 | ROZPOCET
| VV |  | (3,95+6,6+1,5+2,75+2,45+3,7) "2.59 |  | 20.95 | [12 empty] | VV | 2 | 2 | True | 0 | ROZPOCET
| VV |  | (3,95+6,6+1,5+2,75+2,45+3,7) "2.61 |  | 20.95 | [12 empty] | VV | 2 | 2 | True | 0 | ROZPOCET
| VV |  | (3,95+6,6+1,5+2,75+2,45+3,7) "2.64 |  | 20.95 | [12 empty] | VV | 2 | 2 | True | 0 | ROZPOCET
| VV |  | (3,95+6,6+1,5+2,75+2,45+3,7) "2.66 |  | 20.95 | [12 empty] | VV | 2 | 2 | True | 0 | ROZPOCET
| VV |  | (3,95+6,6+1,5+2,75+2,45+3,7) "2.68 |  | 20.95 | [12 empty] | VV | 2 | 2 | True | 0 | ROZPOCET
| VV |  | (3,95+6,6+1,5+2,75+2,45+3,7) "2.70 |  | 20.95 | [12 empty] | VV | 2 | 2 | True | 0 | ROZPOCET
| VV |  | (3,95+6,45+5,5+0,25+0,95+3,7) "2.72 |  | 20.8 | [12 empty] | VV | 2 | 2 | True | 0 | ROZPOCET
| VV |  | (1,7+3,95+1,7) "2.73 |  | 7.35 | [12 empty] | VV | 2 | 2 | True | 0 | ROZPOCET
| VV |  | (1,25+3,95+1,25)"2.74 |  | 6.45 | [12 empty] | VV | 2 | 2 | True | 0 | ROZPOCET
| VV |  | (3,95+6,45+3,7+0,95+0,25+0,55) "2.77 |  | 15.85 | [12 empty] | VV | 2 | 2 | True | 0 | ROZPOCET
| VV |  | (4,25+6,45+1,8+2,75+2,45+3,7) "2.79 |  | 21.4 | [12 empty] | VV | 2 | 2 | True | 0 | ROZPOCET
| VV |  | (0,05+3,9+1,05+1,7+1,05+15,05+2,6+33,65+2,6+9,45+0,05) "2.81 |  | 71.15 | [12 empty] | VV | 2 | 2 | True | 0 | ROZPOCET
| VV |  | (4,25+6,45+1,8+2,75+2,45+3,7) "2.82 |  | 21.4 | [12 empty] | VV | 2 | 2 | True | 0 | ROZPOCET
| VV |  | (2,35+3)*2 "2.85 |  | 10.7 | [12 empty] | VV | 2 | 2 | True | 0 | ROZPOCET
| VV |  | (1,65+0,2+0,4+0,2+0,2+2,65+2,25+2,65) "2.86 |  | 10.2 | [12 empty] | VV | 2 | 2 | True | 0 | ROZPOCET
| VV |  | (3,95+6,6+1,5+2,75+2,45+3,7) "3.55 |  | 20.95 | [12 empty] | VV | 2 | 2 | True | 0 | ROZPOCET
| VV |  | (3,95+6,6+1,5+2,75+2,45+3,7) "3.57 |  | 20.95 | [12 empty] | VV | 2 | 2 | True | 0 | ROZPOCET
| VV |  | (3,95+6,6+1,5+2,75+2,45+3,7) "3.59 |  | 20.95 | [12 empty] | VV | 2 | 2 | True | 0 | ROZPOCET
| VV |  | (3,95+6,6+1,5+2,75+2,45+3,7) "3.62 |  | 20.95 | [12 empty] | VV | 2 | 2 | True | 0 | ROZPOCET
| VV |  | (3,95+6,6+1,5+2,75+2,45+3,7) "3.64 |  | 20.95 | [12 empty] | VV | 2 | 2 | True | 0 | ROZPOCET
| VV |  | (3,95+6,6+1,5+2,75+2,45+3,7) "3.66 |  | 20.95 | [12 empty] | VV | 2 | 2 | True | 0 | ROZPOCET
| VV |  | (3,95+6,45+3,7+0,95+0,25+5,5) "3.68 |  | 20.8 | [12 empty] | VV | 2 | 2 | True | 0 | ROZPOCET
| VV |  | (3,95+6,45+3,7+0,95+0,25+5,5) "3.69 |  | 20.8 | [12 empty] | VV | 2 | 2 | True | 0 | ROZPOCET
| VV |  | (1,7+3,95+1,7) "3.70 |  | 7.35 | [12 empty] | VV | 2 | 2 | True | 0 | ROZPOCET
| VV |  | (1,25+3,95+1,25) "3.71 |  | 6.45 | [12 empty] | VV | 2 | 2 | True | 0 | ROZPOCET
| VV |  | (3,95+6,45+3,7+0,95+0,25+5,5) "3.74 |  | 20.8 | [12 empty] | VV | 2 | 2 | True | 0 | ROZPOCET
| VV |  | (4,25+6,45+1,8+2,75+2,45+3,7) "3.76 |  | 21.4 | [12 empty] | VV | 2 | 2 | True | 0 | ROZPOCET
| VV |  | (0,1+3,9+1,05+1,7+1,05+15,05+2,6+33,65+2,6+9,45+0,1) "2.78 |  | 71.25 | [12 empty] | VV | 2 | 2 | True | 0 | ROZPOCET
| VV |  | (4,25+6,45+1,8+2,75+2,45+3,7) "3.79 |  | 21.4 | [12 empty] | VV | 2 | 2 | True | 0 | ROZPOCET
| VV |  | (3+2,35)*2 "3.82 |  | 10.7 | [12 empty] | VV | 2 | 2 | True | 0 | ROZPOCET
| VV |  | (1,65+0,2+0,4+0,2+0,2+2,65+2,25+2,65) "2.83 |  | 10.2 | [12 empty] | VV | 2 | 2 | True | 0 | ROZPOCET
| VV |  | "viz objekt C2 | [14 empty] | VV | 2 | 1 | True | 0 | ROZPOCET
| VV |  | Mezisoučet skladba P11 |  | 1864.63 | [12 empty] | VV | 2 | 3 | True | 0 | ROZPOCET
| VV |  | (1,65+0,2+0,4+0,2+0,2+2,65+2,25+2,65) "2.86 |  | 10.2 | [12 empty] | VV | 2 | 2 | True | 0 | ROZPOCET
| VV |  | (1,65+0,2+0,4+0,2+0,2+2,65+2,25+2,65) "2.83 |  | 10.2 | [12 empty] | VV | 2 | 2 | True | 0 | ROZPOCET
| VV |  | "viz objekt C2 | [14 empty] | VV | 2 | 1 | True | 0 | ROZPOCET
| VV |  | Mezisoučet skladba P12 |  | 20.4 | [12 empty] | VV | 2 | 3 | True | 0 | ROZPOCET
| VV |  | (28,1+2,85)*2 "2.89 |  | 61.9 | [12 empty] | VV | 2 | 2 | True | 0 | ROZPOCET
| VV |  | "objekt spojovací chodby | [14 empty] | VV | 2 | 1 | True | 0 | ROZPOCET
| VV |  | Mezisoučet skladba P13 |  | 61.9 | [12 empty] | VV | 2 | 3 | True | 0 | ROZPOCET
| VV |  | (1,85+2,65)*2 "2.14 |  | 9 | [12 empty] | VV | 2 | 2 | True | 0 | ROZPOCET
| VV |  | (0,15+2,25+2,95+2,25+3,65+2,2) "2.38 |  | 13.45 | [12 empty] | VV | 2 | 2 | True | 0 | ROZPOCET
| VV |  | 1,8+3,05+1,8+3,05 "2.39 |  | 9.7 | [12 empty] | VV | 2 | 2 | True | 0 | ROZPOCET
| VV |  | (1,8+2,65)*2 "3.12 |  | 8.9 | [12 empty] | VV | 2 | 2 | True | 0 | ROZPOCET
| VV |  | (0,35+2,15+0,2+1,75+2,95+4,5) "3.35 |  | 11.9 | [12 empty] | VV | 2 | 2 | True | 0 | ROZPOCET
| VV |  | (3,05+2,3)*2 "3.38 |  | 10.7 | [12 empty] | VV | 2 | 2 | True | 0 | ROZPOCET
| VV |  | "viz objekt C1 | [14 empty] | VV | 2 | 1 | True | 0 | ROZPOCET
| VV |  | (1,8+2,25)*2 "2.87 |  | 8.1 | [12 empty] | VV | 2 | 2 | True | 0 | ROZPOCET
| VV |  | (1,8+2,25)*2 "3.84 |  | 8.1 | [12 empty] | VV | 2 | 2 | True | 0 | ROZPOCET
| VV |  | "viz objekt C2 | [14 empty] | VV | 2 | 1 | True | 0 | ROZPOCET
| VV |  | Mezisoučet skladba P14 |  | 79.85 | [12 empty] | VV | 2 | 3 | True | 0 | ROZPOCET
| VV |  | (2,45+1,5)*2 "2.05 |  | 7.9 | [12 empty] | VV | 2 | 2 | True | 0 | ROZPOCET
| VV |  | (1,4+2,7+1,4+2,9) "3.87 |  | 8.4 | [12 empty] | VV | 2 | 2 | True | 0 | ROZPOCET
| VV |  | "viz objekt C1 | [14 empty] | VV | 2 | 1 | True | 0 | ROZPOCET
| VV |  | (1,6+2,25)*2 "3.85 |  | 7.7 | [12 empty] | VV | 2 | 2 | True | 0 | ROZPOCET
| VV |  | "viz objekt C2 | [14 empty] | VV | 2 | 1 | True | 0 | ROZPOCET
| VV |  | Mezisoučet skladba P15 |  | 24 | [12 empty] | VV | 2 | 3 | True | 0 | ROZPOCET
| VV |  | (3,55*6,6)*2 "2.54 |  | 46.86 | [12 empty] | VV | 2 | 2 | True | 0 | ROZPOCET
| VV |  | (6,6+3,55)*2 "3.51 |  | 20.3 | [12 empty] | VV | 2 | 2 | True | 0 | ROZPOCET
| VV |  | "viz objekt C2 | [14 empty] | VV | 2 | 1 | True | 0 | ROZPOCET
| VV |  | Mezisoučet skladba P16 |  | 67.16 | [12 empty] | VV | 2 | 3 | True | 0 | ROZPOCET
| VV |  | ((2,7+1,85)*2+(2,7+2,25+1,7+0,2+1+2,45)+(1,5+1,3)*2+(1,1+1,3)*2) "2.50 |  | 29.8 | [12 empty] | VV | 2 | 2 | True | 0 | ROZPOCET
| VV |  | ((2,35+2,1+1,85+0,4+0,25+2)+(2+2,1)*2+(1+1,3)*2+(1+1,3)*2) "2.51 |  | 26.35 | [12 empty] | VV | 2 | 2 | True | 0 | ROZPOCET
| VV |  | (2,15+2,2)*2 "2.53 |  | 8.7 | [12 empty] | VV | 2 | 2 | True | 0 | ROZPOCET
| VV |  | "viz objekt chodby | [14 empty] | VV | 2 | 1 | True | 0 | ROZPOCET
| VV |  | (1,25+2,55+1+0,95+0,25+1,6) "2.24 |  | 7.6 | [12 empty] | VV | 2 | 2 | True | 0 | ROZPOCET
| VV |  | (1+2,55)*2 "2.25 |  | 7.1 | [12 empty] | VV | 2 | 2 | True | 0 | ROZPOCET
| VV |  | (3+2,25+2,05+0,25+0,25+2) "2.45 |  | 9.8 | [12 empty] | VV | 2 | 2 | True | 0 | ROZPOCET
| VV |  | (1,1+0,5+0,25+0,5+2,1+6,66+2,77+0,95+0,25+2,35+1,35+2,45) "2.46 |  | 21.23 | [12 empty] | VV | 2 | 2 | True | 0 | ROZPOCET
| VV |  | (2,25+3+2+0,95+0,25+2,05) "3.18 |  | 10.5 | [12 empty] | VV | 2 | 2 | True | 0 | ROZPOCET
| VV |  | (1,25+1,6+0,25+0,95+1+2,55) "3.22 |  | 7.6 | [12 empty] | VV | 2 | 2 | True | 0 | ROZPOCET
| VV |  | (1+2,35)*2 "3.23 |  | 6.7 | [12 empty] | VV | 2 | 2 | True | 0 | ROZPOCET
| VV |  | "viz objekt C1 | [14 empty] | VV | 2 | 1 | True | 0 | ROZPOCET
| VV |  | ((1,5+2,55)*2+(1,2+1,7)*2+(1,25+1,7+1+0,95+0,25+0,75)) "2.75 |  | 19.8 | [12 empty] | VV | 2 | 2 | True | 0 | ROZPOCET
| VV |  | (2+1,35+2)+(1,35+1,35+1,35) "2.76 |  | 9.4 | [12 empty] | VV | 2 | 2 | True | 0 | ROZPOCET
| VV |  | (2,1+3,35)*2 "2.84 |  | 10.9 | [12 empty] | VV | 2 | 2 | True | 0 | ROZPOCET
| VV |  | ((1,5+2,55)*2+(1,7+1,2)*2+(1,7+1,25+0,75+0,25+0,95+1)) "3.72 |  | 19.8 | [12 empty] | VV | 2 | 2 | True | 0 | ROZPOCET
| VV |  | (1,3+1,35+1,3)+(2+1,35+2) "3.73 |  | 9.3 | [12 empty] | VV | 2 | 2 | True | 0 | ROZPOCET
| VV |  | (2,1+3,35)*2 "3.81 |  | 10.9 | [12 empty] | VV | 2 | 2 | True | 0 | ROZPOCET
| VV |  | "viz objekt C2 | [14 empty] | VV | 2 | 1 | True | 0 | ROZPOCET
| VV |  | Mezisoučet skladba P17 |  | 215.48 | [12 empty] | VV | 2 | 3 | True | 0 | ROZPOCET
| VV |  | (2,3+2,6+2,05+0,95+0,25+1,65) "2.07 |  | 9.8 | [12 empty] | VV | 2 | 2 | True | 0 | ROZPOCET
| VV |  | (2,3+2,6+2,05+0,95+0,25+1,65) "2.09 |  | 9.8 | [12 empty] | VV | 2 | 2 | True | 0 | ROZPOCET
| VV |  | (2,3+2,6+2,05+0,95+0,25+1,65) "2.11 |  | 9.8 | [12 empty] | VV | 2 | 2 | True | 0 | ROZPOCET
| VV |  | (2,3+2,6+2,05+0,95+0,25+1,65) "2.13 |  | 9.8 | [12 empty] | VV | 2 | 2 | True | 0 | ROZPOCET
| VV |  | (2,3+2,6+2,05+0,95+0,25+1,65) "2.16 |  | 9.8 | [12 empty] | VV | 2 | 2 | True | 0 | ROZPOCET
| VV |  | (2,3+2,6+2,05+0,95+0,25+1,65) "2.18 |  | 9.8 | [12 empty] | VV | 2 | 2 | True | 0 | ROZPOCET
| VV |  | (2,3+2,6+2,05+0,95+0,25+1,65) "2.20 |  | 9.8 | [12 empty] | VV | 2 | 2 | True | 0 | ROZPOCET
| VV |  | (2,3+2,6+2,05+0,95+0,25+1,65) "2.22 |  | 9.8 | [12 empty] | VV | 2 | 2 | True | 0 | ROZPOCET
| VV |  | (2,3+2,6+2,05+0,95+0,25+1,65) "2.30 |  | 9.8 | [12 empty] | VV | 2 | 2 | True | 0 | ROZPOCET
| VV |  | (2,3+2,6+2,05+0,95+0,25+1,65) "2.32 |  | 9.8 | [12 empty] | VV | 2 | 2 | True | 0 | ROZPOCET
| VV |  | (2,3+2,6+2,05+0,95+0,25+1,65) "2.34 |  | 9.8 | [12 empty] | VV | 2 | 2 | True | 0 | ROZPOCET
| VV |  | (2,3+2,6+2,05+0,95+0,25+1,65) "2.36 |  | 9.8 | [12 empty] | VV | 2 | 2 | True | 0 | ROZPOCET
| VV |  | (2,3+2,6+2,05+0,95+0,25+1,65) "3.07 |  | 9.8 | [12 empty] | VV | 2 | 2 | True | 0 | ROZPOCET
| VV |  | (2,3+2,6+2,05+0,95+0,25+1,65) "3.09 |  | 9.8 | [12 empty] | VV | 2 | 2 | True | 0 | ROZPOCET
| VV |  | (2,3+2,6+2,05+0,95+0,25+1,65) "3.11 |  | 9.8 | [12 empty] | VV | 2 | 2 | True | 0 | ROZPOCET
| VV |  | (2,3+2,6+2,05+0,95+0,25+1,65) "3.14 |  | 9.8 | [12 empty] | VV | 2 | 2 | True | 0 | ROZPOCET
| VV |  | (2,3+2,6+2,05+0,95+0,25+1,65) "3.16 |  | 9.8 | [12 empty] | VV | 2 | 2 | True | 0 | ROZPOCET
| VV |  | (2,3+2,6+2,05+0,95+0,25+1,65) "3.21 |  | 9.8 | [12 empty] | VV | 2 | 2 | True | 0 | ROZPOCET
| VV |  | (2,3+2,6+2,05+0,95+0,25+1,65) "3.28 |  | 9.8 | [12 empty] | VV | 2 | 2 | True | 0 | ROZPOCET
| VV |  | (2,45+2,6+2,2+0,95+0,25+1,65) "3.30 |  | 10.1 | [12 empty] | VV | 2 | 2 | True | 0 | ROZPOCET
| VV |  | (2,45+2,6+2,2+0,95+0,25+1,65) "3.32 |  | 10.1 | [12 empty] | VV | 2 | 2 | True | 0 | ROZPOCET
| VV |  | (2,45+2,6+2,2+0,95+0,25+1,65) "3.34 |  | 10.1 | [12 empty] | VV | 2 | 2 | True | 0 | ROZPOCET
| VV |  | (2,3+2,6+2,05+0,95+0,25+1,65) "3.40 |  | 9.8 | [12 empty] | VV | 2 | 2 | True | 0 | ROZPOCET
| VV |  | (2,3+2,6+2,05+0,95+0,25+1,65) "3.42 |  | 9.8 | [12 empty] | VV | 2 | 2 | True | 0 | ROZPOCET
| VV |  | (2,3+2,6+2,05+0,95+0,25+1,65) "3.44 |  | 9.8 | [12 empty] | VV | 2 | 2 | True | 0 | ROZPOCET
| VV |  | (2,3+2,6+2,05+0,95+0,25+1,65) "3.46 |  | 9.8 | [12 empty] | VV | 2 | 2 | True | 0 | ROZPOCET
| VV |  | (2,3+2,6+2,05+0,95+0,25+1,65)"3.48 |  | 9.8 | [12 empty] | VV | 2 | 2 | True | 0 | ROZPOCET
| VV |  | "viz objekt C1 | [14 empty] | VV | 2 | 1 | True | 0 | ROZPOCET
| VV |  | (2,3+2,6+2,05+0,95+0,25+1,65) "2.60 |  | 9.8 | [12 empty] | VV | 2 | 2 | True | 0 | ROZPOCET
| VV |  | (2,3+2,6+2,05+0,95+0,25+1,65) "2.62 |  | 9.8 | [12 empty] | VV | 2 | 2 | True | 0 | ROZPOCET
| VV |  | (2,3+2,6+2,05+0,95+0,25+1,65) "2.65 |  | 9.8 | [12 empty] | VV | 2 | 2 | True | 0 | ROZPOCET
| VV |  | (2,3+2,6+2,05+0,95+0,25+1,65) "2.67 |  | 9.8 | [12 empty] | VV | 2 | 2 | True | 0 | ROZPOCET
| VV |  | (2,3+2,6+2,05+0,95+0,25+1,65) "2.69 |  | 9.8 | [12 empty] | VV | 2 | 2 | True | 0 | ROZPOCET
| VV |  | (2,3+2,6+2,05+0,95+0,25+1,65) "2.71 |  | 9.8 | [12 empty] | VV | 2 | 2 | True | 0 | ROZPOCET
| VV |  | (2,3+2,6+2,05+0,95+0,25+1,65) "2.78 |  | 9.8 | [12 empty] | VV | 2 | 2 | True | 0 | ROZPOCET
| VV |  | (2,3+2,6+2,05+0,95+0,25+1,65) "2.80 |  | 9.8 | [12 empty] | VV | 2 | 2 | True | 0 | ROZPOCET
| VV |  | (2,3+2,6+2,05+0,95+0,25+1,65) "2.83 |  | 9.8 | [12 empty] | VV | 2 | 2 | True | 0 | ROZPOCET
| VV |  | (2,3+2,6+2,05+0,95+0,25+1,65)"3.56 |  | 9.8 | [12 empty] | VV | 2 | 2 | True | 0 | ROZPOCET
| VV |  | (2,3+2,6+2,05+0,95+0,25+1,65) "3.58 |  | 9.8 | [12 empty] | VV | 2 | 2 | True | 0 | ROZPOCET
| VV |  | (2,3+2,6+2,05+0,95+0,25+1,65) "3.60 |  | 9.8 | [12 empty] | VV | 2 | 2 | True | 0 | ROZPOCET
| VV |  | (2,3+2,6+2,05+0,95+0,25+1,65) "3.63 |  | 9.8 | [12 empty] | VV | 2 | 2 | True | 0 | ROZPOCET
| VV |  | (2,3+2,6+2,05+0,95+0,25+1,65) ".65 |  | 9.8 | [12 empty] | VV | 2 | 2 | True | 0 | ROZPOCET
| VV |  | (2,3+2,6+2,05+0,95+0,25+1,65)"3.67 |  | 9.8 | [12 empty] | VV | 2 | 2 | True | 0 | ROZPOCET
| VV |  | (2,3+2,6+2,05+0,95+0,25+1,65) "3.75 |  | 9.8 | [12 empty] | VV | 2 | 2 | True | 0 | ROZPOCET
| VV |  | (2,3+2,6+2,05+0,95+0,25+1,65) "3.77 |  | 9.8 | [12 empty] | VV | 2 | 2 | True | 0 | ROZPOCET
| VV |  | (2,3+2,6+2,05+0,95+0,25+1,65) "3.80 |  | 9.8 | [12 empty] | VV | 2 | 2 | True | 0 | ROZPOCET
| VV |  | "objekt C2 | [14 empty] | VV | 2 | 1 | True | 0 | ROZPOCET
| VV |  | Mezisoučet skladba P18 |  | 441.9 | [12 empty] | VV | 2 | 3 | True | 0 | ROZPOCET
| VV |  | (3+2+2,15+0,3+0,85+1,9) "2.52 |  | 10.2 | [12 empty] | VV | 2 | 2 | True | 0 | ROZPOCET
| VV |  | "viz objekt chodby | [14 empty] | VV | 2 | 1 | True | 0 | ROZPOCET
| VV |  | (2,1+3,5)*2 "3.37 |  | 11.2 | [12 empty] | VV | 2 | 2 | True | 0 | ROZPOCET
| VV |  | (4,1+2,1+3,15+0,2+0,95+2,45) "3.49 |  | 12.95 | [12 empty] | VV | 2 | 2 | True | 0 | ROZPOCET
| VV |  | "viz objekt C1 | [14 empty] | VV | 2 | 1 | True | 0 | ROZPOCET
| VV |  | (2,85+5,5+0,25+0,95+1,75+0,2+0,25+0,85+0,65+5,4) "2.57 |  | 18.65 | [12 empty] | VV | 2 | 2 | True | 0 | ROZPOCET
| VV |  | (2,85+5,5+0,25+0,95+1,75+0,2+0,25+0,85+0,65+5,4) "3.54 |  | 18.65 | [12 empty] | VV | 2 | 2 | True | 0 | ROZPOCET
| VV |  | "viz objekt C2 | [14 empty] | VV | 2 | 1 | True | 0 | ROZPOCET
| VV |  | Mezisoučet skladba P20 |  | 71.65 | [12 empty] | VV | 2 | 3 | True | 0 | ROZPOCET
| VV |  | (4,5+3,95+0,5+0,25+0,5+3,95+6,6+3,75+1,05+0,55+2,95+0,15+1,9+3,8) "2.41 |  | 34.4 | [12 empty] | VV | 2 | 2 | True | 0 | ROZPOCET
| VV |  | "viz objekt C1 | [14 empty] | VV | 2 | 1 | True | 0 | ROZPOCET
| VV |  | Mezisoučet skladba P21 |  | 34.4 | [12 empty] | VV | 2 | 3 | True | 0 | ROZPOCET
| VV |  | Součet |  | 4260.973 | [12 empty] | VV | 2 | 4 | True | 1 | ROZPOCET
186 | K | 637211134 | Okapový chodník z dlaždic betonových do kameniva s vyplněním spár drobným kamenivem, tl. dlaždic 50 mm | m2 | 101.925 |  | 0 | CS ÚRS 2024 01 |  | snížená |  | 0 | 0.22136 | 22.5621 | 0 | 0 | 4 | K | 2 |  |  |  | ROZPOCET | 0 | 0 | 0 | 0 | 0 | 2 | 0 | 4 | 371804943
| Online PSC |  | https://podminky.urs.cz/item/CS_URS_2024_01/637211134 | [14 empty] | Online PSC | 2
| VV |  | (5,9+7,45+21,1+9,65+8,6+25,2+1,3+3,6+7,55+3,4+3,8+46,1+19,7+7,7+3+0,7+0,7+3,5+7,15+2,95+7,7+7,1)*0,5 "viz D.1.1.1.3, ZP1 |  | 101.925 | [12 empty] | VV | 2 | 2 | True | 1 | ROZPOCET
187 | K | 642942111 | Osazování zárubní nebo rámů kovových dveřních lisovaných nebo z úhelníků bez dveřních křídel na cementovou maltu, plochy otvoru do 2,5 m2 | kus | 109 |  | 0 | CS ÚRS 2024 01 |  | snížená |  | 0 | 0.01777 | 1.9369 | 0 | 0 | 4 | K | 2 |  |  |  | ROZPOCET | 0 | 0 | 0 | 0 | 0 | 2 | 0 | 4 | 801707179
| Online PSC |  | https://podminky.urs.cz/item/CS_URS_2024_01/642942111 | [14 empty] | Online PSC | 2
| VV |  | 9+8 "T01 |  | 17 | [12 empty] | VV | 2 | 2 | True | 0 | ROZPOCET
| VV |  | Mezisoučet š700 tl100 |  | 17 | [12 empty] | VV | 2 | 3 | True | 0 | ROZPOCET
| VV |  | 7+5 "T02 |  | 12 | [12 empty] | VV | 2 | 2 | True | 0 | ROZPOCET
| VV |  | Mezisoučet š700 tl150 |  | 12 | [12 empty] | VV | 2 | 3 | True | 0 | ROZPOCET
| VV |  | 4 "T04 |  | 4 | [12 empty] | VV | 2 | 2 | True | 0 | ROZPOCET
| VV |  | Mezisoučet š800 tl100 |  | 4 | [12 empty] | VV | 2 | 3 | True | 0 | ROZPOCET
| VV |  | 5+3 "T05 |  | 8 | [12 empty] | VV | 2 | 2 | True | 0 | ROZPOCET
| VV |  | Mezisoučet š800 tl150 |  | 8 | [12 empty] | VV | 2 | 3 | True | 0 | ROZPOCET
| VV |  | 7+1 "T09 |  | 8 | [12 empty] | VV | 2 | 2 | True | 0 | ROZPOCET
| VV |  | 26+30 "T10 |  | 56 | [12 empty] | VV | 2 | 2 | True | 0 | ROZPOCET
| VV |  | 3+1 "T14 |  | 4 | [12 empty] | VV | 2 | 2 | True | 0 | ROZPOCET
| VV |  | Mezisoučet š900 tl150 |  | 68 | [12 empty] | VV | 2 | 3 | True | 0 | ROZPOCET
| VV |  | Součet |  | 109 | [12 empty] | VV | 2 | 4 | True | 1 | ROZPOCET
188 | M | 55331488 | zárubeň jednokřídlá ocelová pro zdění tl stěny 110-150mm rozměru 900/1970, 2100mm | kus | 68 |  | 0 | CS ÚRS 2024 01 |  | snížená |  | 0 | 0.01553 | 1.056 | 0 | 0 | 8 | M | 2 |  |  |  | ROZPOCET | 0 | 0 | 0 | 0 | 0 | 2 | 0 | 4 | 46598306
| VV |  | 68 "viz položka 642942111 |  | 68 | [12 empty] | VV | 2 | 2 | True | 1 | ROZPOCET
189 | M | 55331487 | zárubeň jednokřídlá ocelová pro zdění tl stěny 110-150mm rozměru 800/1970, 2100mm | kus | 8 |  | 0 | CS ÚRS 2024 01 |  | snížená |  | 0 | 0.01521 | 0.12168 | 0 | 0 | 8 | M | 2 |  |  |  | ROZPOCET | 0 | 0 | 0 | 0 | 0 | 2 | 0 | 4 | -795321361
| VV |  | 8 "viz položka 642942111 |  | 8 | [12 empty] | VV | 2 | 2 | True | 1 | ROZPOCET
190 | M | 55331482 | zárubeň jednokřídlá ocelová pro zdění tl stěny 75-100mm rozměru 800/1970, 2100mm | kus | 4 |  | 0 | CS ÚRS 2024 01 |  | snížená |  | 0 | 0.01249 | 0.04996 | 0 | 0 | 8 | M | 2 |  |  |  | ROZPOCET | 0 | 0 | 0 | 0 | 0 | 2 | 0 | 4 | 1284705936
| VV |  | 4 "viz položka 642942111 |  | 4 | [12 empty] | VV | 2 | 2 | True | 1 | ROZPOCET
191 | M | 55331481 | zárubeň jednokřídlá ocelová pro zdění tl stěny 75-100mm rozměru 700/1970, 2100mm | kus | 17 |  | 0 | CS ÚRS 2024 01 |  | snížená |  | 0 | 0.01225 | 0.20825 | 0 | 0 | 8 | M | 2 |  |  |  | ROZPOCET | 0 | 0 | 0 | 0 | 0 | 2 | 0 | 4 | 1161919310
| VV |  | 17 "viz položka 642942111 |  | 17 | [12 empty] | VV | 2 | 2 | True | 1 | ROZPOCET
192 | M | 55331486 | zárubeň jednokřídlá ocelová pro zdění tl stěny 110-150mm rozměru 700/1970, 2100mm | kus | 12 |  | 0 | CS ÚRS 2024 01 |  | snížená |  | 0 | 0.01489 | 0.17868 | 0 | 0 | 8 | M | 2 |  |  |  | ROZPOCET | 0 | 0 | 0 | 0 | 0 | 2 | 0 | 4 | -1490289181
| VV |  | 12 "viz položka 642942111 |  | 12 | [12 empty] | VV | 2 | 2 | True | 1 | ROZPOCET
| D | 9 | Ostatní konstrukce a práce, bourání |  |  |  | 0 |  |  |  |  | 0 |  | 2.4023 |  | 0.84663 | 1 | D | 1 |  |  |  | ROZPOCET | [6 empty] | 0
193 | K | 919726122 | Geotextilie netkaná pro ochranu, separaci nebo filtraci měrná hmotnost přes 200 do 300 g/m2 | m2 | 1388.692 |  | 0 | CS ÚRS 2024 01 |  | snížená |  | 0 | 0.00047 | 0.65269 | 0 | 0 | 4 | K | 2 |  |  |  | ROZPOCET | 0 | 0 | 0 | 0 | 0 | 2 | 0 | 4 | -1995731227
| Online PSC |  | https://podminky.urs.cz/item/CS_URS_2024_01/919726122 | [14 empty] | Online PSC | 2
| VV |  | 2*0,9+1,2*0,9*7 "viz ZP2 |  | 9.36 | [12 empty] | VV | 2 | 2 | True | 0 | ROZPOCET
| VV |  | (6,5*3,85+6,5*3,8+6,5*4,75+9,1*6,5+6,5*(2+2,85)/2+3,3*4,4+1,25*2,8+8,65*6,5+0,5*3,3+6,5*8,4+4,35*2,55) |  | 297.1 | [12 empty] | VV | 2 | 2 | True | 0 | ROZPOCET
| VV |  | (4,75*6,5*2+10,3*6,5+5,3*6,5+3,8*6,5*5+9,35*5,2+5,65*2,85+47,7*2,45+2,15*2,55+6,9*(3,3+4,3)/2+9,9*(21,17+22,5)/2) |  | 716.107 | [12 empty] | VV | 2 | 2 | True | 0 | ROZPOCET
| VV |  | (6,35*3,85*3+0,55*0,35+1,4*2,7+0,95*1,75+3,6*2,7+6,5*1,55+1,8*0,9+3,5*4,35+4,55*6,35+6,35*4,15*2+3,8*6,35*7) |  | 366.125 | [12 empty] | VV | 2 | 2 | True | 0 | ROZPOCET
| VV |  | Součet |  | 1388.692 | [12 empty] | VV | 2 | 4 | True | 1 | ROZPOCET
194 | K | 941111332 | Odborná prohlídka lešení řadového trubkového lehkého pracovního s podlahami s provozním zatížením tř. 3 do 200 kg/m2 šířky tř. W06 až W12 od 0,6 m do 1,5 m výšky do 25 m, celkové plochy přes 2 000 do 4 000 m2 zakrytého sítí | kus | 5 |  | 0 | CS ÚRS 2024 01 |  | snížená |  | 0 | 0 | 0 | 0 | 0 | 4 | K | 2 |  |  |  | ROZPOCET | 0 | 0 | 0 | 0 | 0 | 2 | 0 | 4 | 217060270
| Online PSC |  | https://podminky.urs.cz/item/CS_URS_2024_01/941111332 | [14 empty] | Online PSC | 2
| VV |  | 5 "viz položka 941221112 |  | 5 | [12 empty] | VV | 2 | 2 | True | 1 | ROZPOCET
195 | K | 941221112 | Lešení řadové rámové těžké pracovní s podlahami s provozním zatížením tř. 4 do 300 kg/m2 šířky tř. SW09 od 0,9 do 1,2 m, výšky přes 10 do 25 m montáž | m2 | 3357.835 |  | 0 | CS ÚRS 2024 01 |  | snížená |  | 0 | 0 | 0 | 0 | 0 | 4 | K | 2 |  |  |  | ROZPOCET | 0 | 0 | 0 | 0 | 0 | 2 | 0 | 4 | -1152668699
| Online PSC |  | https://podminky.urs.cz/item/CS_URS_2024_01/941221112 | [14 empty] | Online PSC | 2
| VV |  | (56,85+17,3+17,3+25,3+20,3)*11+7,4*3,3+3,8*0,8 |  | 1535.01 | [12 empty] | VV | 2 | 2 | True | 0 | ROZPOCET
| VV |  | (34,65+17+17+2,95+20,6)*11+7,35*3,3+3,85*0,8 |  | 1041.535 | [12 empty] | VV | 2 | 2 | True | 0 | ROZPOCET
| VV |  | 20,8*10,5+22,3*8+21,3*2,8 |  | 456.44 | [12 empty] | VV | 2 | 2 | True | 0 | ROZPOCET
| VV |  | (28+16,5)*7,3 |  | 324.85 | [12 empty] | VV | 2 | 2 | True | 0 | ROZPOCET
| VV |  | Součet |  | 3357.835 | [12 empty] | VV | 2 | 4 | True | 1 | ROZPOCET
196 | K | 941221212 | Lešení řadové rámové těžké pracovní s podlahami s provozním zatížením tř. 4 do 300 kg/m2 šířky tř. SW09 od 0,9 do 1,2 m, výšky přes 10 do 25 m příplatek k ceně za každý den použití | m2 | 302205.15 |  | 0 | CS ÚRS 2024 01 |  | snížená |  | 0 | 0 | 0 | 0 | 0 | 4 | K | 2 |  |  |  | ROZPOCET | 0 | 0 | 0 | 0 | 0 | 2 | 0 | 4 | -436895393
| Online PSC |  | https://podminky.urs.cz/item/CS_URS_2024_01/941221212 | [14 empty] | Online PSC | 2
| VV |  | 3357,835 "viz položka 941221112 |  | 3357.835 | [12 empty] | VV | 2 | 2 | True | 1 | ROZPOCET
| VV |  | 3357,835*90 'Přepočtené koeficientem množství |  | 302205.15 | [12 empty] | VV | 2 | 2 | False | 1 | ROZPOCET
197 | K | 941221812 | Lešení řadové rámové těžké pracovní s podlahami s provozním zatížením tř. 4 do 300 kg/m2 šířky tř. SW09 od 0,9 do 1,2 m, výšky přes 10 do 25 m demontáž | m2 | 3357.835 |  | 0 | CS ÚRS 2024 01 |  | snížená |  | 0 | 0 | 0 | 0 | 0 | 4 | K | 2 |  |  |  | ROZPOCET | 0 | 0 | 0 | 0 | 0 | 2 | 0 | 4 | 277870807
| Online PSC |  | https://podminky.urs.cz/item/CS_URS_2024_01/941221812 | [14 empty] | Online PSC | 2
| VV |  | 3357,835 "viz položka 941221112 |  | 3357.835 | [12 empty] | VV | 2 | 2 | True | 1 | ROZPOCET
198 | K | 944511111 | Síť ochranná zavěšená na konstrukci lešení z textilie z umělých vláken montáž | m2 | 3357.835 |  | 0 | CS ÚRS 2024 01 |  | snížená |  | 0 | 0 | 0 | 0 | 0 | 4 | K | 2 |  |  |  | ROZPOCET | 0 | 0 | 0 | 0 | 0 | 2 | 0 | 4 | -1669618628
| Online PSC |  | https://podminky.urs.cz/item/CS_URS_2024_01/944511111 | [14 empty] | Online PSC | 2
| VV |  | 3357,835 "viz položka 941221112 |  | 3357.835 | [12 empty] | VV | 2 | 2 | True | 1 | ROZPOCET
199 | K | 944511211 | Síť ochranná zavěšená na konstrukci lešení z textilie z umělých vláken příplatek k ceně za každý den použití | m2 | 302205.15 |  | 0 | CS ÚRS 2024 01 |  | snížená |  | 0 | 0 | 0 | 0 | 0 | 4 | K | 2 |  |  |  | ROZPOCET | 0 | 0 | 0 | 0 | 0 | 2 | 0 | 4 | 1826366520
| Online PSC |  | https://podminky.urs.cz/item/CS_URS_2024_01/944511211 | [14 empty] | Online PSC | 2
| VV |  | 3357,835 "viz položka 941221112 |  | 3357.835 | [12 empty] | VV | 2 | 2 | True | 1 | ROZPOCET
| VV |  | 3357,835*90 'Přepočtené koeficientem množství |  | 302205.15 | [12 empty] | VV | 2 | 2 | False | 1 | ROZPOCET
200 | K | 944511811 | Síť ochranná zavěšená na konstrukci lešení z textilie z umělých vláken demontáž | m2 | 3357.835 |  | 0 | CS ÚRS 2024 01 |  | snížená |  | 0 | 0 | 0 | 0 | 0 | 4 | K | 2 |  |  |  | ROZPOCET | 0 | 0 | 0 | 0 | 0 | 2 | 0 | 4 | 837978716
| Online PSC |  | https://podminky.urs.cz/item/CS_URS_2024_01/944511811 | [14 empty] | Online PSC | 2
| VV |  | 3357,835 "viz položka 941221112 |  | 3357.835 | [12 empty] | VV | 2 | 2 | True | 1 | ROZPOCET
201 | K | 945412112 | Teleskopická hydraulická montážní plošina na samohybném podvozku, s otočným košem výšky zdvihu do 21 m | den | 30 |  | 0 | CS ÚRS 2024 01 |  | snížená |  | 0 | 0 | 0 | 0 | 0 | 4 | K | 2 |  |  |  | ROZPOCET | 0 | 0 | 0 | 0 | 0 | 2 | 0 | 4 | -333722304
| Online PSC |  | https://podminky.urs.cz/item/CS_URS_2024_01/945412112 | [14 empty] | Online PSC | 2
| VV |  | 30 " |  | 30 | [12 empty] | VV | 2 | 2 | True | 1 | ROZPOCET
202 | K | 949101111 | Lešení pomocné pracovní pro objekty pozemních staveb pro zatížení do 150 kg/m2, o výšce lešeňové podlahy do 1,9 m | m2 | 5004.43 |  | 0 | CS ÚRS 2024 01 |  | snížená |  | 0 | 0.00013 | 0.65058 | 0 | 0 | 4 | K | 2 |  |  |  | ROZPOCET | 0 | 0 | 0 | 0 | 0 | 2 | 0 | 4 | -440203663
| Online PSC |  | https://podminky.urs.cz/item/CS_URS_2024_01/949101111 | [14 empty] | Online PSC | 2
| VV |  | 5004,43 "viz položka 952901111 |  | 5004.43 | [12 empty] | VV | 2 | 2 | True | 1 | ROZPOCET
203 | K | 952901111 | Vyčištění budov nebo objektů před předáním do užívání budov bytové nebo občanské výstavby, světlé výšky podlaží do 4 m | m2 | 5004.43 |  | 0 | CS ÚRS 2024 01 |  | snížená |  | 0 | 4e-05 | 0.20018 | 0 | 0 | 4 | K | 2 |  |  |  | ROZPOCET | 0 | 0 | 0 | 0 | 0 | 2 | 0 | 4 | -373967326
| Online PSC |  | https://podminky.urs.cz/item/CS_URS_2024_01/952901111 | [14 empty] | Online PSC | 2
| VV |  | (12+12+11+11)*(0,15+0,3)*1,5*2+(1,2*1,5+1,5*1,9)*2*2 |  | 80.7 | [12 empty] | VV | 2 | 2 | True | 0 | ROZPOCET
| VV |  | (12+12+11+11)*(0,15+0,3)*1,2+(1,2*1,5+1,5*1,9)*2 |  | 34.14 | [12 empty] | VV | 2 | 2 | True | 0 | ROZPOCET
| VV |  | (12+12+11+11)*(0,15+0,3)*1,4+(1,2*1,4+1,5*1,65)*2 |  | 37.29 | [12 empty] | VV | 2 | 2 | True | 0 | ROZPOCET
| VV |  | 18,4+27,6+126,5+4,1+4,6+19,5+4,2+18,7+23+9+16,3+7,6+5,9+58,9+55,7+25,6+138,9+42,9+4,1+4,4+17,9+2+2,4+2,1+51,3+4,6+1,7+1,7+3,7+2,7+47,4+12,9+6,4+19,8 |  | 792.5 | [12 empty] | VV | 2 | 2 | True | 0 | ROZPOCET
| VV |  | 32,1+32,1+6,6+25,4+4,5+25,8+8,5+5,5+8,7+5+32+3,1+38,8+27,7+6,6+11+6,1+29,6+5,8+18,7+5,8+18,7+5,8+18,7+5,8+18,7+5,8+18,7+5,8+18,7+5,8+18,7+5,8+14,6+5,8 |  | 506.8 | [12 empty] | VV | 2 | 2 | True | 0 | ROZPOCET
| VV |  | 27,2+52,9+27,6+4,4+4,3+2,9+2,5+6+4+3,6+37,3+5,4+2,6+8+13,1+3,9 |  | 205.7 | [12 empty] | VV | 2 | 2 | True | 0 | ROZPOCET
| VV |  | 16,3+7,6+27,7+124,3+4,2+25,1+5,8+19,3+5,8+19,3+5,8+22+5,8+22+5,8+12,3+5,5+19,3+5,8+19,3+5,8+19,3+5,8+19,3+5,8+25,7+2,9+2,5+4,6+4,4+19,9+28,2+5,8+25,6 |  | 554.6 | [12 empty] | VV | 2 | 2 | True | 0 | ROZPOCET
| VV |  | 5,8+25,6+5,8+25,6+5,8+6,6+23+14,6+5,9+30,8+44,7+32,3+32,7+15,2+6,5+21,1+56,6+102,9+8,5+14,8+11,8+6,6+4,7+24,6+14,6+6,6+17,4+25,3+18,7+5,8+18,7+5,8 |  | 645.4 | [12 empty] | VV | 2 | 2 | True | 0 | ROZPOCET
| VV |  | 18,3+18,7+5,8+18,7+5,8+18,7+5,8+18,7+5,8+25,6+6,7+4,9+7,8+4,4+18,7+5,8+20,7+5,8+90,6+20,7+5,8+7+7+6+4+3,6+62 |  | 423.4 | [12 empty] | VV | 2 | 2 | True | 0 | ROZPOCET
| VV |  | 16,3+7,6+27+149,9+36,3+19,3+5,8+19,3+5,8+22+5,8+12,3+5,5+19,3+5,8+19,3+5,8+18,5+6,5+25,8+19,3+5,8+2,9+2,5+3,8+5,2+19,9+28,2+5,8+25,6+5,8+25,6+5,8 |  | 590.1 | [12 empty] | VV | 2 | 2 | True | 0 | ROZPOCET
| VV |  | 25,6+5,8+13,8+6,6+7,4+14,6+5,9+19,3+5,8+19,3+5,8+25,2+5,8+25,6+6,1+20,3+5,8+9,6+62,1+24,6+14,6+6,6+17,5+18,7+5,8+18,7+5,8+18,7+5,8+18,3+18,7+5,8 |  | 470 | [12 empty] | VV | 2 | 2 | True | 0 | ROZPOCET
| VV |  | 18,7+5,8+18,7+5,8+18,7+5,8+25,3+25,6+6,7+4,9+7,8+4,4+18,7+5,8+20,7+5,8+90,6+20,7+5,8+7+7+6+4+3,6+100+29+187+3,9 |  | 663.8 | [12 empty] | VV | 2 | 2 | True | 0 | ROZPOCET
| VV |  | Součet |  | 5004.43 | [12 empty] | VV | 2 | 4 | True | 1 | ROZPOCET
204 | K | 953312115 | Vložky svislé do dilatačních spár z polystyrenových desek fasádních včetně dodání a osazení, v jakémkoliv zdivu přes 30 do 50 mm | m2 | 221.77 |  | 0 | CS ÚRS 2024 01 |  | snížená |  | 0 | 0.00121 | 0.26834 | 0 | 0 | 4 | K | 2 |  |  |  | ROZPOCET | 0 | 0 | 0 | 0 | 0 | 2 | 0 | 4 | 1561040259
| Online PSC |  | https://podminky.urs.cz/item/CS_URS_2024_01/953312115 | [14 empty] | Online PSC | 2
| VV |  | 10,9*0,3+10,95*0,3+1*0,4*7+0,65*0,5*2+11,1*7,35+11,2*7,35+3,8*3,35*2+2,8*4*2 |  | 221.77 | [12 empty] | VV | 2 | 2 | True | 0 | ROZPOCET
| VV |  | "viz D.1.1.1.2 - D.1.1.1.5 | [14 empty] | VV | 2 | 1 | True | 0 | ROZPOCET
| VV |  | Součet |  | 221.77 | [12 empty] | VV | 2 | 4 | True | 1 | ROZPOCET
205 | K | 953943211 | Osazování drobných kovových předmětů kotvených do stěny hasicího přístroje | kus | 53 |  | 0 | CS ÚRS 2024 01 |  | snížená |  | 0 | 0.00018 | 0.00954 | 0 | 0 | 4 | K | 2 |  |  |  | ROZPOCET | 0 | 0 | 0 | 0 | 0 | 2 | 0 | 4 | 1008431289
| Online PSC |  | https://podminky.urs.cz/item/CS_URS_2024_01/953943211 | [14 empty] | Online PSC | 2
| VV |  | 5+48 "Z65 |  | 53 | [12 empty] | VV | 2 | 2 | True | 0 | ROZPOCET
| VV |  | "viz D.1.1.1.3 - D.1.1.1.5 | [14 empty] | VV | 2 | 1 | True | 0 | ROZPOCET
| VV |  | Součet |  | 53 | [12 empty] | VV | 2 | 4 | True | 1 | ROZPOCET
206 | M | 44932114 | přístroj hasicí ruční práškový PG 6 LE | kus | 48 |  | 0 | CS ÚRS 2024 01 |  | snížená |  | 0 | 0.012 | 0.576 | 0 | 0 | 8 | M | 2 |  |  |  | ROZPOCET | 0 | 0 | 0 | 0 | 0 | 2 | 0 | 4 | 1709214524
| VV |  | 48 "viz Z65 |  | 48 | [12 empty] | VV | 2 | 2 | True | 1 | ROZPOCET
207 | M | 44932211 | přístroj hasicí ruční sněhový KS 5 BG | kus | 5 |  | 0 | CS ÚRS 2024 01 |  | snížená |  | 0 | 0.009 | 0.045 | 0 | 0 | 8 | M | 2 |  |  |  | ROZPOCET | 0 | 0 | 0 | 0 | 0 | 2 | 0 | 4 | 591748360
| VV |  | 5 "Z65 |  | 5 | [12 empty] | VV | 2 | 2 | True | 1 | ROZPOCET
208 | K | 962032111 | Bourání zdiva nadzákladového z cihel keramických děrovaných na maltu vápenocementovou, objemu do 1 m3 | m3 | 0.144 |  | 0 | CS ÚRS 2024 01 |  | snížená |  | 0 | 0 | 0 | 1 | 0.144 | 4 | K | 2 |  |  |  | ROZPOCET | 0 | 0 | 0 | 0 | 0 | 2 | 0 | 4 | -115868524
| Online PSC |  | https://podminky.urs.cz/item/CS_URS_2024_01/962032111 | [14 empty] | Online PSC | 2
| VV |  | 1,6*0,2*0,45 "viz D.1.1.1.4 objekt A |  | 0.144 | [12 empty] | VV | 2 | 2 | True | 1 | ROZPOCET
209 | K | 968082017 | Vybourání plastových rámů oken s křídly, dveřních zárubní, vrat rámu oken s křídly, plochy přes 2 do 4 m2 | m2 | 13.777 |  | 0 | CS ÚRS 2024 01 |  | snížená |  | 0 | 0 | 0 | 0.051 | 0.70263 | 4 | K | 2 |  |  |  | ROZPOCET | 0 | 0 | 0 | 0 | 0 | 2 | 0 | 4 | 471681834
| Online PSC |  | https://podminky.urs.cz/item/CS_URS_2024_01/968082017 | [14 empty] | Online PSC | 2
| VV |  | 2,22*1,13*2+1,85*2,4 "viz D.1.1.1.4 objetk A |  | 9.457 | [12 empty] | VV | 2 | 2 | True | 0 | ROZPOCET
| VV |  | 1,8*2,4 "viz D.1.1.1.5 objekt A |  | 4.32 | [12 empty] | VV | 2 | 2 | True | 0 | ROZPOCET
| VV |  | Součet |  | 13.777 | [12 empty] | VV | 2 | 4 | True | 1 | ROZPOCET
210 | K | 993111111 | Dovoz a odvoz lešení včetně naložení a složení řadového, na vzdálenost do 10 km | m2 | 3357.835 |  | 0 | CS ÚRS 2024 01 |  | snížená |  | 0 | 0 | 0 | 0 | 0 | 4 | K | 2 |  |  |  | ROZPOCET | 0 | 0 | 0 | 0 | 0 | 2 | 0 | 4 | -272292630
| Online PSC |  | https://podminky.urs.cz/item/CS_URS_2024_01/993111111 | [14 empty] | Online PSC | 2
| VV |  | 3357,835 "viz položka 941221112 |  | 3357.835 | [12 empty] | VV | 2 | 2 | True | 1 | ROZPOCET
211 | K | 993111119 | Dovoz a odvoz lešení včetně naložení a složení řadového, na vzdálenost Příplatek k ceně za každých dalších i započatých 10 km přes 10 km | m2 | 6715.67 |  | 0 | CS ÚRS 2024 01 |  | snížená |  | 0 | 0 | 0 | 0 | 0 | 4 | K | 2 |  |  |  | ROZPOCET | 0 | 0 | 0 | 0 | 0 | 2 | 0 | 4 | -1657205675
| Online PSC |  | https://podminky.urs.cz/item/CS_URS_2024_01/993111119 | [14 empty] | Online PSC | 2
| VV |  | 3357,835 "viz položka 993111111 |  | 3357.835 | [12 empty] | VV | 2 | 2 | True | 1 | ROZPOCET
| VV |  | 3357,835*2 'Přepočtené koeficientem množství |  | 6715.67 | [12 empty] | VV | 2 | 2 | False | 1 | ROZPOCET
| D | 997 | Přesun sutě |  |  |  | 0 |  |  |  |  | 0 |  | 0 |  | 0 | 1 | D | 1 |  |  |  | ROZPOCET | [6 empty] | 0
212 | K | 997013152 | Vnitrostaveništní doprava suti a vybouraných hmot vodorovně do 50 m s naložením s omezením mechanizace pro budovy a haly výšky přes 6 do 9 m | t | 24.606 |  | 0 | CS ÚRS 2024 01 |  | snížená |  | 0 | 0 | 0 | 0 | 0 | 4 | K | 2 |  |  |  | ROZPOCET | 0 | 0 | 0 | 0 | 0 | 2 | 0 | 4 | 1892940342
| Online PSC |  | https://podminky.urs.cz/item/CS_URS_2024_01/997013152 | [14 empty] | Online PSC | 2
213 | K | 997013501 | Odvoz suti a vybouraných hmot na skládku nebo meziskládku se složením, na vzdálenost do 1 km | t | 24.606 |  | 0 | CS ÚRS 2024 01 |  | snížená |  | 0 | 0 | 0 | 0 | 0 | 4 | K | 2 |  |  |  | ROZPOCET | 0 | 0 | 0 | 0 | 0 | 2 | 0 | 4 | -48628466
| Online PSC |  | https://podminky.urs.cz/item/CS_URS_2024_01/997013501 | [14 empty] | Online PSC | 2
214 | K | 997013509 | Odvoz suti a vybouraných hmot na skládku nebo meziskládku se složením, na vzdálenost Příplatek k ceně za každý další započatý 1 km přes 1 km | t | 24.606 |  | 0 | CS ÚRS 2024 01 |  | snížená |  | 0 | 0 | 0 | 0 | 0 | 4 | K | 2 |  |  |  | ROZPOCET | 0 | 0 | 0 | 0 | 0 | 2 | 0 | 4 | 2128227525
| Online PSC |  | https://podminky.urs.cz/item/CS_URS_2024_01/997013509 | [14 empty] | Online PSC | 2
215 | K | 997013812 | Poplatek za uložení stavebního odpadu na skládce (skládkovné) z materiálů na bázi sádry zatříděného do Katalogu odpadů pod kódem 17 08 02 | t | 1.033 |  | 0 | CS ÚRS 2024 01 |  | snížená |  | 0 | 0 | 0 | 0 | 0 | 4 | K | 2 |  |  |  | ROZPOCET | 0 | 0 | 0 | 0 | 0 | 2 | 0 | 4 | -797176353
| Online PSC |  | https://podminky.urs.cz/item/CS_URS_2024_01/997013812 | [14 empty] | Online PSC | 2
216 | K | 997013862 | Poplatek za uložení stavebního odpadu na recyklační skládce (skládkovné) z armovaného betonu zatříděného do Katalogu odpadů pod kódem 17 01 01 | t | 20.106 |  | 0 | CS ÚRS 2024 01 |  | snížená |  | 0 | 0 | 0 | 0 | 0 | 4 | K | 2 |  |  |  | ROZPOCET | 0 | 0 | 0 | 0 | 0 | 2 | 0 | 4 | -1128285787
| Online PSC |  | https://podminky.urs.cz/item/CS_URS_2024_01/997013862 | [14 empty] | Online PSC | 2
217 | K | 997013863 | Poplatek za uložení stavebního odpadu na recyklační skládce (skládkovné) cihelného zatříděného do Katalogu odpadů pod kódem 17 01 02 | t | 0.144 |  | 0 | CS ÚRS 2024 01 |  | snížená |  | 0 | 0 | 0 | 0 | 0 | 4 | K | 2 |  |  |  | ROZPOCET | 0 | 0 | 0 | 0 | 0 | 2 | 0 | 4 | -1405375434
| Online PSC |  | https://podminky.urs.cz/item/CS_URS_2024_01/997013863 | [14 empty] | Online PSC | 2
218 | K | 997013871 | Poplatek za uložení stavebního odpadu na recyklační skládce (skládkovné) směsného stavebního a demoličního zatříděného do Katalogu odpadů pod kódem 17 09 04 | t | 3.292 |  | 0 | CS ÚRS 2024 01 |  | snížená |  | 0 | 0 | 0 | 0 | 0 | 4 | K | 2 |  |  |  | ROZPOCET | 0 | 0 | 0 | 0 | 0 | 2 | 0 | 4 | 1035153378
| Online PSC |  | https://podminky.urs.cz/item/CS_URS_2024_01/997013871 | [14 empty] | Online PSC | 2
| VV |  | 24,575-20,106-0,144-1,033 |  | 3.292 | [12 empty] | VV | 2 | 2 | True | 1 | ROZPOCET
| D | 998 | Přesun hmot |  |  |  | 0 |  |  |  |  | 0 |  | 0 |  | 0 | 1 | D | 1 |  |  |  | ROZPOCET | [6 empty] | 0
219 | K | 998011002 | Přesun hmot pro budovy občanské výstavby, bydlení, výrobu a služby s nosnou svislou konstrukcí zděnou z cihel, tvárnic nebo kamene vodorovná dopravní vzdálenost do 100 m základní pro budovy výšky přes 6 do 12 m | t | 12561.785 |  | 0 | CS ÚRS 2024 01 |  | snížená |  | 0 | 0 | 0 | 0 | 0 | 4 | K | 2 |  |  |  | ROZPOCET | 0 | 0 | 0 | 0 | 0 | 2 | 0 | 4 | -1282542932
| Online PSC |  | https://podminky.urs.cz/item/CS_URS_2024_01/998011002 | [14 empty] | Online PSC | 2
| D | PSV | Práce a dodávky PSV |  |  |  | 0 |  |  |  |  | 0 |  | 402.6256 |  | 3.3535 | 2 | D | 0 |  |  |  | ROZPOCET | [6 empty] | 0
| D | 711 | Izolace proti vodě, vlhkosti a plynům |  |  |  | 0 |  |  |  |  | 0 |  | 14.0908 |  | 0 | 2 | D | 1 |  |  |  | ROZPOCET | [6 empty] | 0
220 | K | 711111001 | Provedení izolace proti zemní vlhkosti natěradly a tmely za studena na ploše vodorovné V nátěrem penetračním | m2 | 1789.485 |  | 0 | CS ÚRS 2024 01 |  | snížená |  | 0 | 0 | 0 | 0 | 0 | 16 | K | 2 |  |  |  | ROZPOCET | 0 | 0 | 0 | 0 | 0 | 2 | 0 | 16 | -481994754
| Online PSC |  | https://podminky.urs.cz/item/CS_URS_2024_01/711111001 | [14 empty] | Online PSC | 2
| VV |  | 1789,485 "viz položka 711141559 |  | 1789.485 | [12 empty] | VV | 2 | 2 | True | 1 | ROZPOCET
| VV |  | materiál v oddíle 712 pod položkou 712311101 | [14 empty] | VV | 2 | 1 | True | 0 | ROZPOCET
221 | K | 711112001 | Provedení izolace proti zemní vlhkosti natěradly a tmely za studena na ploše svislé S nátěrem penetračním | m2 | 618.32 |  | 0 | CS ÚRS 2024 01 |  | snížená |  | 0 | 0 | 0 | 0 | 0 | 16 | K | 2 |  |  |  | ROZPOCET | 0 | 0 | 0 | 0 | 0 | 2 | 0 | 16 | 709408728
| Online PSC |  | https://podminky.urs.cz/item/CS_URS_2024_01/711112001 | [14 empty] | Online PSC | 2
| VV |  | 618,32 "viz položka 711142559 |  | 618.32 | [12 empty] | VV | 2 | 2 | True | 1 | ROZPOCET
| VV |  | materiál v oddíle 712 pod položkou 712311101 | [14 empty] | VV | 2 | 1 | True | 0 | ROZPOCET
222 | K | 711141559 | Provedení izolace proti zemní vlhkosti pásy přitavením NAIP na ploše vodorovné V | m2 | 1789.485 |  | 0 | CS ÚRS 2024 01 |  | snížená |  | 0 | 0.0004 | 0.71579 | 0 | 0 | 16 | K | 2 |  |  |  | ROZPOCET | 0 | 0 | 0 | 0 | 0 | 2 | 0 | 16 | 1464338366
| Online PSC |  | https://podminky.urs.cz/item/CS_URS_2024_01/711141559 | [14 empty] | Online PSC | 2
| VV |  | (16,6*34,25) "C1 viz D.1.1.2.b)1 |  | 568.55 | [12 empty] | VV | 2 | 2 | True | 0 | ROZPOCET
| VV |  | (17*56,5) "C2 viz d.1.1.2.b)7 |  | 960.5 | [12 empty] | VV | 2 | 2 | True | 0 | ROZPOCET
| VV |  | (10,7*(22,55+21,12)/2)+3,2*6,95 "chodba viz D.1.1.2.b)5 |  | 255.875 | [12 empty] | VV | 2 | 2 | True | 0 | ROZPOCET
| VV |  | 3,8*1,2 "VZT |  | 4.56 | [12 empty] | VV | 2 | 2 | True | 0 | ROZPOCET
| VV |  | Součet |  | 1789.485 | [12 empty] | VV | 2 | 4 | True | 1 | ROZPOCET
223 | K | 711142559 | Provedení izolace proti zemní vlhkosti pásy přitavením NAIP na ploše svislé S | m2 | 618.32 |  | 0 | CS ÚRS 2024 01 |  | snížená |  | 0 | 0.0004 | 0.24733 | 0 | 0 | 16 | K | 2 |  |  |  | ROZPOCET | 0 | 0 | 0 | 0 | 0 | 2 | 0 | 16 | 778239425
| Online PSC |  | https://podminky.urs.cz/item/CS_URS_2024_01/711142559 | [14 empty] | Online PSC | 2
| VV |  | (16,7+34,35)*2*1,15+(16,6+34,25)*2*0,6 "C1 viz D.1.1.2.b)1 |  | 178.435 | [12 empty] | VV | 2 | 2 | True | 0 | ROZPOCET
| VV |  | (17+56,5)*2*1,15+(16,9+56,45)*2*0,6 "C2 viz d.1.1.2.b)7 |  | 257.07 | [12 empty] | VV | 2 | 2 | True | 0 | ROZPOCET
| VV |  | (10,7+7,85+3,2+6,95+3,2+7,8+10,8+21,12)*1,15+(10,6+7,85+3,2+6,85+3,2+7,8+10,7+21,02)*0,6 "chodba viz D.1.1.2.b)5 |  | 125.095 | [12 empty] | VV | 2 | 2 | True | 0 | ROZPOCET
| VV |  | (2,6+3,4)*2*1,2*2+(3,5+3,05)*2*1,2+(2,2+1,1+2,2)*0,75+(5,5+1,1+5,5)*0,75 "výtahy a ostatní |  | 57.72 | [12 empty] | VV | 2 | 2 | True | 0 | ROZPOCET
| VV |  | Součet |  | 618.32 | [12 empty] | VV | 2 | 4 | True | 1 | ROZPOCET
224 | M | 62855001 | pás asfaltový natavitelný modifikovaný SBS s vložkou z polyesterové rohože a spalitelnou PE fólií nebo jemnozrnným minerálním posypem na horním povrchu tl 4,0mm | m2 | 2407.805 |  | 0 | CS ÚRS 2024 01 |  | snížená |  | 0 | 0.0053 | 12.7614 | 0 | 0 | 32 | M | 2 |  |  |  | ROZPOCET | 0 | 0 | 0 | 0 | 0 | 2 | 0 | 16 | 146029425
| VV |  | 1789,485 "viz položka 711141559 |  | 1789.485 | [12 empty] | VV | 2 | 2 | True | 0 | ROZPOCET
| VV |  | 618,32 "viz položka 711142559 |  | 618.32 | [12 empty] | VV | 2 | 2 | True | 0 | ROZPOCET
| VV |  | Součet |  | 2407.805 | [12 empty] | VV | 2 | 4 | True | 1 | ROZPOCET
225 | K | 711161215 | Izolace proti zemní vlhkosti a beztlakové vodě nopovými fóliemi na ploše svislé S vrstva ochranná, odvětrávací a drenážní výška nopku 20,0 mm, tl. fólie do 1,0 mm | m2 | 400.68 |  | 0 | CS ÚRS 2024 01 |  | snížená |  | 0 | 0.0008 | 0.32054 | 0 | 0 | 16 | K | 2 |  |  |  | ROZPOCET | 0 | 0 | 0 | 0 | 0 | 2 | 0 | 16 | -33623294
| Online PSC |  | https://podminky.urs.cz/item/CS_URS_2024_01/711161215 | [14 empty] | Online PSC | 2
| VV |  | (25,55+17,4+56,95+17,4+20,6+7,4+3,2+0,85+3,2+5,65+3,2+0,85+3,2+7,45+3+17,1+34,75+17,1+20,65+20,7)*1,4 "SK1 |  | 400.68 | [12 empty] | VV | 2 | 2 | True | 1 | ROZPOCET
226 | K | 711161383 | Izolace proti zemní vlhkosti a beztlakové vodě nopovými fóliemi ostatní ukončení izolace lištou | m | 286.2 |  | 0 | CS ÚRS 2024 01 |  | snížená |  | 0 | 0.00016 | 0.045792 | 0 | 0 | 16 | K | 2 |  |  |  | ROZPOCET | 0 | 0 | 0 | 0 | 0 | 2 | 0 | 16 | 520797116
| Online PSC |  | https://podminky.urs.cz/item/CS_URS_2024_01/711161383 | [14 empty] | Online PSC | 2
| VV |  | (25,55+17,4+56,95+17,4+20,6+7,4+3,2+0,85+3,2+5,65+3,2+0,85+3,2+7,45+3+17,1+34,75+17,1+20,65+20,7) "SK1 |  | 286.2 | [12 empty] | VV | 2 | 2 | True | 1 | ROZPOCET
227 | K | 998711102 | Přesun hmot pro izolace proti vodě, vlhkosti a plynům stanovený z hmotnosti přesunovaného materiálu vodorovná dopravní vzdálenost do 50 m základní v objektech výšky přes 6 do 12 m | t | 14.091 |  | 0 | CS ÚRS 2024 01 |  | snížená |  | 0 | 0 | 0 | 0 | 0 | 16 | K | 2 |  |  |  | ROZPOCET | 0 | 0 | 0 | 0 | 0 | 2 | 0 | 16 | -543665653
| Online PSC |  | https://podminky.urs.cz/item/CS_URS_2024_01/998711102 | [14 empty] | Online PSC | 2
| D | 712 | Povlakové krytiny |  |  |  | 0 |  |  |  |  | 0 |  | 210.7171 |  | 0 | 2 | D | 1 |  |  |  | ROZPOCET | [6 empty] | 0
228 | K | 712311101 | Provedení povlakové krytiny střech plochých do 10° natěradly a tmely za studena nátěrem lakem penetračním nebo asfaltovým | m2 | 2119.487 |  | 0 | CS ÚRS 2024 01 |  | snížená |  | 0 | 0 | 0 | 0 | 0 | 16 | K | 2 |  |  |  | ROZPOCET | 0 | 0 | 0 | 0 | 0 | 2 | 0 | 16 | 2013559338
| Online PSC |  | https://podminky.urs.cz/item/CS_URS_2024_01/712311101 | [14 empty] | Online PSC | 2
| VV |  | 2119,487 "viz položka 712341559 |  | 2119.487 | [12 empty] | VV | 2 | 2 | True | 1 | ROZPOCET
229 | M | 11163150 | lak penetrační asfaltový | t | 1.449 |  | 0 | CS ÚRS 2024 01 |  | snížená |  | 0 | 1 | 1.449 | 0 | 0 | 32 | M | 2 |  |  |  | ROZPOCET | 0 | 0 | 0 | 0 | 0 | 2 | 0 | 16 | 1813713679
| VV |  | 2119,487 "viz položka 712311101 |  | 2119.487 | [12 empty] | VV | 2 | 2 | True | 0 | ROZPOCET
| VV |  | 1789,485 "viz položka 711111001 |  | 1789.485 | [12 empty] | VV | 2 | 2 | True | 0 | ROZPOCET
| VV |  | 618,32 "viz položka 711112001 |  | 618.32 | [12 empty] | VV | 2 | 2 | True | 0 | ROZPOCET
| VV |  | Součet |  | 4527.292 | [12 empty] | VV | 2 | 4 | True | 1 | ROZPOCET
| VV |  | 4527,292*0,00032 'Přepočtené koeficientem množství |  | 1.449 | [12 empty] | VV | 2 | 2 | False | 1 | ROZPOCET
230 | K | 712341559 | Provedení povlakové krytiny střech plochých do 10° pásy přitavením NAIP v plné ploše | m2 | 2119.487 |  | 0 | CS ÚRS 2024 01 |  | snížená |  | 0 | 0.00088 | 1.8651 | 0 | 0 | 16 | K | 2 |  |  |  | ROZPOCET | 0 | 0 | 0 | 0 | 0 | 2 | 0 | 16 | -139913987
| Online PSC |  | https://podminky.urs.cz/item/CS_URS_2024_01/712341559 | [14 empty] | Online PSC | 2
| VV |  | 16,5*56,05-3,85*4,3-3,5*3,85+(0,65+0,2)*(16,5+56,05)*2+(3,85+4,3)*2*0,65+(3,5+3,85)*2*0,65 |  | 1038.28 | [12 empty] | VV | 2 | 2 | True | 0 | ROZPOCET
| VV |  | "objekt C1 | [14 empty] | VV | 2 | 1 | True | 0 | ROZPOCET
| VV |  | 16,2*33,85-3,49*4,3+(0,65+0,2)*(16,2+33,85)*2+(3,49+4,3)*2*0,65 |  | 628.575 | [12 empty] | VV | 2 | 2 | True | 0 | ROZPOCET
| VV |  | "objekt C2 | [14 empty] | VV | 2 | 1 | True | 0 | ROZPOCET
| VV |  | Mezisoučet skladba ST1 |  | 1666.855 | [12 empty] | VV | 2 | 3 | True | 0 | ROZPOCET
| VV |  | 3,5*3,85+3,85*4,3 |  | 30.03 | [12 empty] | VV | 2 | 2 | True | 0 | ROZPOCET
| VV |  | "objekt C1 | [14 empty] | VV | 2 | 1 | True | 0 | ROZPOCET
| VV |  | 4,3*3,5 |  | 15.05 | [12 empty] | VV | 2 | 2 | True | 0 | ROZPOCET
| VV |  | "objekt C2 | [14 empty] | VV | 2 | 1 | True | 0 | ROZPOCET
| VV |  | Mezisoučet skladba ST2 |  | 45.08 | [12 empty] | VV | 2 | 3 | True | 0 | ROZPOCET
| VV |  | 6,9*(21,3+22,2)/2+(6,9+21,3+6,95)*0,75+22,2*(0,65+0,2) |  | 195.308 | [12 empty] | VV | 2 | 2 | True | 0 | ROZPOCET
| VV |  | "objekt chodby | [14 empty] | VV | 2 | 1 | True | 0 | ROZPOCET
| VV |  | Mezisoučet skladba ST3, ST4, ST6 |  | 195.308 | [12 empty] | VV | 2 | 3 | True | 0 | ROZPOCET
| VV |  | 6,82*3 |  | 20.46 | [12 empty] | VV | 2 | 2 | True | 0 | ROZPOCET
| VV |  | "objekt chodby | [14 empty] | VV | 2 | 1 | True | 0 | ROZPOCET
| VV |  | Mezisoučet skladba ST5 |  | 20.46 | [12 empty] | VV | 2 | 3 | True | 0 | ROZPOCET
| VV |  | 3,9*(20,78+21,3)/2 |  | 82.056 | [12 empty] | VV | 2 | 2 | True | 0 | ROZPOCET
| VV |  | "objekt chodby | [14 empty] | VV | 2 | 1 | True | 0 | ROZPOCET
| VV |  | 27,6*2,66+(27,6+2,66)*2*(0,5+0,1) |  | 109.728 | [12 empty] | VV | 2 | 2 | True | 0 | ROZPOCET
| VV |  | "objekt spojovací chodby | [14 empty] | VV | 2 | 1 | True | 0 | ROZPOCET
| VV |  | Mezisoučet skladba ST7 |  | 191.784 | [12 empty] | VV | 2 | 3 | True | 0 | ROZPOCET
| VV |  | viz D.1.1.1.6 | [14 empty] | VV | 2 | 1 | True | 0 | ROZPOCET
| VV |  | Součet |  | 2119.487 | [12 empty] | VV | 2 | 4 | True | 1 | ROZPOCET
231 | M | 62853004 | pás asfaltový natavitelný modifikovaný SBS s vložkou ze skleněné tkaniny a spalitelnou PE fólií nebo jemnozrnným minerálním posypem na horním povrchu tl 4,0mm | m2 | 2470.262 |  | 0 | CS ÚRS 2024 01 |  | snížená |  | 0 | 0.0054 | 13.3394 | 0 | 0 | 32 | M | 2 |  |  |  | ROZPOCET | 0 | 0 | 0 | 0 | 0 | 2 | 0 | 16 | 1046799855
| VV |  | 2119,487 "viz položka 712341559 |  | 2119.487 | [12 empty] | VV | 2 | 2 | True | 1 | ROZPOCET
| VV |  | 2119,487*1,1655 'Přepočtené koeficientem množství |  | 2470.262 | [12 empty] | VV | 2 | 2 | False | 1 | ROZPOCET
232 | K | 712361701 | Provedení povlakové krytiny střech plochých do 10° fólií položenou volně s přilepením spojů | m2 | 1815.285 |  | 0 | CS ÚRS 2024 01 |  | snížená |  | 0 | 0.00019 | 0.3449 | 0 | 0 | 16 | K | 2 |  |  |  | ROZPOCET | 0 | 0 | 0 | 0 | 0 | 2 | 0 | 16 | 358187040
| Online PSC |  | https://podminky.urs.cz/item/CS_URS_2024_01/712361701 | [14 empty] | Online PSC | 2
| VV |  | 16,3*55,85-3,85*4,3-3,5*3,85+(0,25+0,5)*(16,3+55,85)*2+(3,85+4,3)*2*0,35+(3,5+3,85)*2*0,35 |  | 999.4 | [12 empty] | VV | 2 | 2 | True | 0 | ROZPOCET
| VV |  | "objekt C1 | [14 empty] | VV | 2 | 1 | True | 0 | ROZPOCET
| VV |  | 16*33,65-3,49*4,3+(0,5+0,23)*(16,2+33,85)*2+(3,49+4,3)*2*0,35 |  | 601.919 | [12 empty] | VV | 2 | 2 | True | 0 | ROZPOCET
| VV |  | "objekt C2 | [14 empty] | VV | 2 | 1 | True | 0 | ROZPOCET
| VV |  | viz D.1.1.1.6 | [14 empty] | VV | 2 | 1 | True | 0 | ROZPOCET
| VV |  | Mezisoučet skladba ST1 |  | 1601.319 | [12 empty] | VV | 2 | 3 | True | 0 | ROZPOCET
| VV |  | 6,9*(21,3+22,2)/2+(6,7+20,9+6,75)*0,5+22,2*(0,55+0,5) |  | 190.56 | [12 empty] | VV | 2 | 2 | True | 0 | ROZPOCET
| VV |  | Mezisoučet skladba ST3, ST4, ST6 2x EPS tl.150mm |  | 190.56 | [12 empty] | VV | 2 | 3 | True | 0 | ROZPOCET
| VV |  | 6,82*3+(6,82+3)*2*0,15 |  | 23.406 | [12 empty] | VV | 2 | 2 | True | 0 | ROZPOCET
| VV |  | "objekt chodby | [14 empty] | VV | 2 | 1 | True | 0 | ROZPOCET
| VV |  | Mezisoučet skladba ST5 |  | 23.406 | [12 empty] | VV | 2 | 3 | True | 0 | ROZPOCET
| VV |  | viz D.1.1.1.6 | [14 empty] | VV | 2 | 1 | True | 0 | ROZPOCET
| VV |  | Součet |  | 1815.285 | [12 empty] | VV | 2 | 4 | True | 1 | ROZPOCET
233 | M | 28343016 | fólie hydroizolační střešní mPVC určená ke stabilizaci přitížením a do vegetačních střech tl 2,0mm | m2 | 2115.715 |  | 0 | CS ÚRS 2024 01 |  | snížená |  | 0 | 0.0025 | 5.2893 | 0 | 0 | 32 | M | 2 |  |  |  | ROZPOCET | 0 | 0 | 0 | 0 | 0 | 2 | 0 | 16 | -1859744844
| VV |  | 1815,285 "viz položka 712361701 |  | 1815.285 | [12 empty] | VV | 2 | 2 | True | 1 | ROZPOCET
| VV |  | 1815,285*1,1655 'Přepočtené koeficientem množství |  | 2115.715 | [12 empty] | VV | 2 | 2 | False | 1 | ROZPOCET
234 | K | 712391172 | Provedení povlakové krytiny střech plochých do 10° -ostatní práce provedení vrstvy textilní ochranné | m2 | 1676.217 |  | 0 | CS ÚRS 2024 01 |  | snížená |  | 0 | 0 | 0 | 0 | 0 | 16 | K | 2 |  |  |  | ROZPOCET | 0 | 0 | 0 | 0 | 0 | 2 | 0 | 16 | 2052804708
| Online PSC |  | https://podminky.urs.cz/item/CS_URS_2024_01/712391172 | [14 empty] | Online PSC | 2
| VV |  | 16,3*55,85-3,85*4,3-3,5*3,85+(0,25)*(16,3+55,85)*2+(3,85+4,3)*2*0,25+(3,5+3,85)*2*0,25 |  | 924.15 | [12 empty] | VV | 2 | 2 | True | 0 | ROZPOCET
| VV |  | "objekt C1 | [14 empty] | VV | 2 | 1 | True | 0 | ROZPOCET
| VV |  | 16*33,65-3,49*4,3+(0,23)*(16,2+33,85)*2+(3,49+4,3)*2*0,25 |  | 550.311 | [12 empty] | VV | 2 | 2 | True | 0 | ROZPOCET
| VV |  | "objekt C2 | [14 empty] | VV | 2 | 1 | True | 0 | ROZPOCET
| VV |  | Mezisoučet skladba ST1 |  | 1474.461 | [12 empty] | VV | 2 | 3 | True | 0 | ROZPOCET
| VV |  | 6,9*(21,3+22,2)/2+(6,7+20,9+6,75)*0,5+22,2*0,5 |  | 178.35 | [12 empty] | VV | 2 | 2 | True | 0 | ROZPOCET
| VV |  | "objekt chodby | [14 empty] | VV | 2 | 1 | True | 0 | ROZPOCET
| VV |  | Mezisoučet skladba ST3, ST4, ST6 2x EPS tl.150mm |  | 178.35 | [12 empty] | VV | 2 | 3 | True | 0 | ROZPOCET
| VV |  | 6,82*3+(6,82+3)*2*0,15 |  | 23.406 | [12 empty] | VV | 2 | 2 | True | 0 | ROZPOCET
| VV |  | "objekt chodby | [14 empty] | VV | 2 | 1 | True | 0 | ROZPOCET
| VV |  | Mezisoučet skladba ST5 |  | 23.406 | [12 empty] | VV | 2 | 3 | True | 0 | ROZPOCET
| VV |  | viz D.1.1.1.6 | [14 empty] | VV | 2 | 1 | True | 0 | ROZPOCET
| VV |  | Součet |  | 1676.217 | [12 empty] | VV | 2 | 4 | True | 1 | ROZPOCET
235 | M | 69311082 | geotextilie netkaná separační, ochranná, filtrační, drenážní PP 500g/m2 | m2 | 1936.031 |  | 0 | CS ÚRS 2024 01 |  | snížená |  | 0 | 0.0005 | 0.96802 | 0 | 0 | 32 | M | 2 |  |  |  | ROZPOCET | 0 | 0 | 0 | 0 | 0 | 2 | 0 | 16 | 99394343
| VV |  | 1676,217 "viz položka 712391172 |  | 1676.217 | [12 empty] | VV | 2 | 2 | True | 1 | ROZPOCET
| VV |  | 1676,217*1,155 'Přepočtené koeficientem množství |  | 1936.031 | [12 empty] | VV | 2 | 2 | False | 1 | ROZPOCET
236 | K | 712391382 | Provedení povlakové krytiny střech plochých do 10° -ostatní práce dokončení izolace násypem z hrubého kameniva frakce 16 - 22, tl. 50 mm | m2 | 1403.718 |  | 0 | CS ÚRS 2024 01 |  | snížená |  | 0 | 0 | 0 | 0 | 0 | 16 | K | 2 |  |  |  | ROZPOCET | 0 | 0 | 0 | 0 | 0 | 2 | 0 | 16 | 1452523949
| Online PSC |  | https://podminky.urs.cz/item/CS_URS_2024_01/712391382 | [14 empty] | Online PSC | 2
| VV |  | 16,3*55,85-3,85*4,3-3,5*3,85 |  | 880.325 | [12 empty] | VV | 2 | 2 | True | 0 | ROZPOCET
| VV |  | "objekt C1 | [14 empty] | VV | 2 | 1 | True | 0 | ROZPOCET
| VV |  | 16*33,65-3,49*4,3 |  | 523.393 | [12 empty] | VV | 2 | 2 | True | 0 | ROZPOCET
| VV |  | "objekt C2 | [14 empty] | VV | 2 | 1 | True | 0 | ROZPOCET
| VV |  | viz D.1.1.1.6 | [14 empty] | VV | 2 | 1 | True | 0 | ROZPOCET
| VV |  | Součet |  | 1403.718 | [12 empty] | VV | 2 | 4 | True | 1 | ROZPOCET
237 | K | 712391482 | Provedení povlakové krytiny střech plochých do 10° -ostatní práce dokončení izolace násypem z hrubého kameniva Příplatek k ceně za každých dalších 10 mm | m2 | 4211.154 |  | 0 | CS ÚRS 2024 01 |  | snížená |  | 0 | 0 | 0 | 0 | 0 | 16 | K | 2 |  |  |  | ROZPOCET | 0 | 0 | 0 | 0 | 0 | 2 | 0 | 16 | 956834195
| Online PSC |  | https://podminky.urs.cz/item/CS_URS_2024_01/712391482 | [14 empty] | Online PSC | 2
| VV |  | 16,3*55,85-3,85*4,3-3,5*3,85 |  | 880.325 | [12 empty] | VV | 2 | 2 | True | 0 | ROZPOCET
| VV |  | "objekt C1 | [14 empty] | VV | 2 | 1 | True | 0 | ROZPOCET
| VV |  | 16*33,65-3,49*4,3 |  | 523.393 | [12 empty] | VV | 2 | 2 | True | 0 | ROZPOCET
| VV |  | "objekt C2 | [14 empty] | VV | 2 | 1 | True | 0 | ROZPOCET
| VV |  | viz D.1.1.1.6 | [14 empty] | VV | 2 | 1 | True | 0 | ROZPOCET
| VV |  | Součet |  | 1403.718 | [12 empty] | VV | 2 | 4 | True | 1 | ROZPOCET
| VV |  | 1403,718*3 'Přepočtené koeficientem množství |  | 4211.154 | [12 empty] | VV | 2 | 2 | False | 1 | ROZPOCET
238 | M | 58337403 | kamenivo dekorační (kačírek) frakce 16/32 | t | 182.546 |  | 0 | CS ÚRS 2024 01 |  | snížená |  | 0 | 1 | 182.546 | 0 | 0 | 32 | M | 2 |  |  |  | ROZPOCET | 0 | 0 | 0 | 0 | 0 | 2 | 0 | 16 | 1829360528
| VV |  | (16,3*55,85-3,85*4,3-3,5*3,85)*0,08 |  | 70.426 | [12 empty] | VV | 2 | 2 | True | 0 | ROZPOCET
| VV |  | "objekt C1 | [14 empty] | VV | 2 | 1 | True | 0 | ROZPOCET
| VV |  | (16*33,65-3,49*4,3)*0,08 |  | 41.871 | [12 empty] | VV | 2 | 2 | True | 0 | ROZPOCET
| VV |  | "objekt C2 | [14 empty] | VV | 2 | 1 | True | 0 | ROZPOCET
| VV |  | viz D.1.1.1.6 | [14 empty] | VV | 2 | 1 | True | 0 | ROZPOCET
| VV |  | 1,794 "viz položka 712771601 |  | 1.794 | [12 empty] | VV | 2 | 2 | True | 0 | ROZPOCET
| VV |  | Součet |  | 114.091 | [12 empty] | VV | 2 | 4 | True | 1 | ROZPOCET
| VV |  | 114,091*1,6 'Přepočtené koeficientem množství |  | 182.546 | [12 empty] | VV | 2 | 2 | False | 1 | ROZPOCET
239 | K | 712771221 | Provedení drenážní vrstvy vegetační střechy z plastových nopových fólií, výšky nopů do 25 mm, sklon střechy do 5° | m2 | 28.96 |  | 0 | CS ÚRS 2024 01 |  | snížená |  | 0 | 0 | 0 | 0 | 0 | 16 | K | 2 |  |  |  | ROZPOCET | 0 | 0 | 0 | 0 | 0 | 2 | 0 | 16 | 233785706
| Online PSC |  | https://podminky.urs.cz/item/CS_URS_2024_01/712771221 | [14 empty] | Online PSC | 2
| VV |  | 2*6,4+5,2*1,6+2,8*2,8 |  | 28.96 | [12 empty] | VV | 2 | 2 | True | 1 | ROZPOCET
| VV |  | "viz D.1.1.1.6 skladba ST4 | [14 empty] | VV | 2 | 1 | True | 0 | ROZPOCET
240 | M | 69334152 | fólie profilovaná (nopová) perforovaná HDPE s hydroakumulační a drenážní funkcí do vegetačních střech s výškou nopů 20mm | m2 | 31.928 |  | 0 | CS ÚRS 2024 01 |  | snížená |  | 0 | 0.0008 | 0.025542 | 0 | 0 | 32 | M | 2 |  |  |  | ROZPOCET | 0 | 0 | 0 | 0 | 0 | 2 | 0 | 16 | -648783003
| VV |  | 28,96*1,1025 'Přepočtené koeficientem množství |  | 31.928 | [12 empty] | VV | 2 | 2 | False | 1 | ROZPOCET
241 | K | 712771311 | Provedení hydroakumulační vrstvy vegetační střechy z hydrofilních minerálních panelů, sklon střechy do 5° | m2 | 222.196 |  | 0 | CS ÚRS 2024 01 |  | snížená |  | 0 | 0 | 0 | 0 | 0 | 16 | K | 2 |  |  |  | ROZPOCET | 0 | 0 | 0 | 0 | 0 | 2 | 0 | 16 | 1607295549
| Online PSC |  | https://podminky.urs.cz/item/CS_URS_2024_01/712771311 | [14 empty] | Online PSC | 2
| VV |  | (8,7*6,05+5,2*2,05+5,2*2,4+2,8*1,45+2,8*1,8+6,05*(2+2,8)/2)*2 |  | 198.79 | [12 empty] | VV | 2 | 2 | True | 0 | ROZPOCET
| VV |  | "objekt chodby | [14 empty] | VV | 2 | 1 | True | 0 | ROZPOCET
| VV |  | Mezisoučet skladba ST3, ST4, ST6 2x EPS tl.150mm |  | 198.79 | [12 empty] | VV | 2 | 3 | True | 0 | ROZPOCET
| VV |  | 6,82*3+(6,82+3)*2*0,15 |  | 23.406 | [12 empty] | VV | 2 | 2 | True | 0 | ROZPOCET
| VV |  | "objekt chodby | [14 empty] | VV | 2 | 1 | True | 0 | ROZPOCET
| VV |  | Mezisoučet skladba ST5 |  | 23.406 | [12 empty] | VV | 2 | 3 | True | 0 | ROZPOCET
| VV |  | "viz D.1.1.1.6 | [14 empty] | VV | 2 | 1 | True | 0 | ROZPOCET
| VV |  | Součet |  | 222.196 | [12 empty] | VV | 2 | 4 | True | 1 | ROZPOCET
242 | M | 69334193 | deska hydroakumulační vegetačních střech z recyklovaného PES do tl 20mm | m2 | 222.196 |  | 0 | CS ÚRS 2024 01 |  | snížená |  | 0 | 0.002 | 0.44439 | 0 | 0 | 32 | M | 2 |  |  |  | ROZPOCET | 0 | 0 | 0 | 0 | 0 | 2 | 0 | 16 | 825776498
| VV |  | 222,196 "viz položka 712771311 |  | 222.196 | [12 empty] | VV | 2 | 2 | True | 1 | ROZPOCET
243 | K | 712771401 | Provedení vegetační vrstvy vegetační střechy ze substrátu, tloušťky do 100 mm, sklon střechy do 5° | m2 | 122.801 |  | 0 | CS ÚRS 2024 01 |  | snížená |  | 0 | 0 | 0 | 0 | 0 | 16 | K | 2 |  |  |  | ROZPOCET | 0 | 0 | 0 | 0 | 0 | 2 | 0 | 16 | 1985631222
| Online PSC |  | https://podminky.urs.cz/item/CS_URS_2024_01/712771401 | [14 empty] | Online PSC | 2
| VV |  | (8,7*6,05+5,2*2,05+5,2*2,4+2,8*1,45+2,8*1,8+6,05*(2+2,8)/2) |  | 99.395 | [12 empty] | VV | 2 | 2 | True | 0 | ROZPOCET
| VV |  | "objekt chodby | [14 empty] | VV | 2 | 1 | True | 0 | ROZPOCET
| VV |  | Mezisoučet skladba ST3, ST4, ST6 2x EPS tl.150mm |  | 99.395 | [12 empty] | VV | 2 | 3 | True | 0 | ROZPOCET
| VV |  | 6,82*3+(6,82+3)*2*0,15 |  | 23.406 | [12 empty] | VV | 2 | 2 | True | 0 | ROZPOCET
| VV |  | "objekt chodby | [14 empty] | VV | 2 | 1 | True | 0 | ROZPOCET
| VV |  | Mezisoučet skladba ST5 |  | 23.406 | [12 empty] | VV | 2 | 3 | True | 0 | ROZPOCET
| VV |  | "viz D.1.1.1.6 | [14 empty] | VV | 2 | 1 | True | 0 | ROZPOCET
| VV |  | Součet |  | 122.801 | [12 empty] | VV | 2 | 4 | True | 1 | ROZPOCET
244 | M | 10321230 | substrát vegetačních střech extenzivní s vyšším obsahem organické složky | m3 | 7.368 |  | 0 | CS ÚRS 2024 01 |  | snížená |  | 0 | 0.6 | 4.4208 | 0 | 0 | 32 | M | 2 |  |  |  | ROZPOCET | 0 | 0 | 0 | 0 | 0 | 2 | 0 | 16 | 2114078357
| VV |  | 122,801 "viz položka 712771401 |  | 122.801 | [12 empty] | VV | 2 | 2 | True | 1 | ROZPOCET
| VV |  | 122,801*0,06 'Přepočtené koeficientem množství |  | 7.368 | [12 empty] | VV | 2 | 2 | False | 1 | ROZPOCET
245 | K | 712771501 | Založení vegetace vegetační střechy suchým výsevem osiva, sklon střechy do 5° | m2 | 122.801 |  | 0 | CS ÚRS 2024 01 |  | snížená |  | 0 | 0 | 0 | 0 | 0 | 16 | K | 2 |  |  |  | ROZPOCET | 0 | 0 | 0 | 0 | 0 | 2 | 0 | 16 | -1195703996
| Online PSC |  | https://podminky.urs.cz/item/CS_URS_2024_01/712771501 | [14 empty] | Online PSC | 2
| VV |  | 122,801 "viz položka 712771401 |  | 122.801 | [12 empty] | VV | 2 | 2 | True | 1 | ROZPOCET
246 | M | 00572521 | osivo pro vegetační střechy směs rozchodníků a bylin | kg | 24.56 |  | 0 | CS ÚRS 2024 01 |  | snížená |  | 0 | 0.001 | 0.02456 | 0 | 0 | 32 | M | 2 |  |  |  | ROZPOCET | 0 | 0 | 0 | 0 | 0 | 2 | 0 | 16 | 611924803
| VV |  | 122,801 "viz položka 712771501 |  | 122.801 | [12 empty] | VV | 2 | 2 | True | 1 | ROZPOCET
| VV |  | 122,801*0,2 'Přepočtené koeficientem množství |  | 24.56 | [12 empty] | VV | 2 | 2 | False | 1 | ROZPOCET
247 | K | 712771601 | Provedení ochranných pásů vegetační střechy po obvodu střechy, v místech střešních prostupům napojení na zeď apod. z praného říčního kameniva, tloušťky do 100 mm, šířky do 500 mm | m3 | 1.794 |  | 0 | CS ÚRS 2024 01 |  | snížená |  | 0 | 0 | 0 | 0 | 0 | 16 | K | 2 |  |  |  | ROZPOCET | 0 | 0 | 0 | 0 | 0 | 2 | 0 | 16 | 1807462672
| Online PSC |  | https://podminky.urs.cz/item/CS_URS_2024_01/712771601 | [14 empty] | Online PSC | 2
| VV |  | (21,35*0,25+6,75*0,35+22,2*0,3+6,7*0,3)*0,1+(PI*0,5*0,5*0,1)*2 |  | 1.794 | [12 empty] | VV | 2 | 2 | True | 1 | ROZPOCET
248 | K | 998712102 | Přesun hmot pro povlakové krytiny stanovený z hmotnosti přesunovaného materiálu vodorovná dopravní vzdálenost do 50 m základní v objektech výšky přes 6 do 12 m | t | 210.717 |  | 0 | CS ÚRS 2024 01 |  | snížená |  | 0 | 0 | 0 | 0 | 0 | 16 | K | 2 |  |  |  | ROZPOCET | 0 | 0 | 0 | 0 | 0 | 2 | 0 | 16 | 369961856
| Online PSC |  | https://podminky.urs.cz/item/CS_URS_2024_01/998712102 | [14 empty] | Online PSC | 2
| D | 713 | Izolace tepelné |  |  |  | 0 |  |  |  |  | 0 |  | 40.9766 |  | 0 | 2 | D | 1 |  |  |  | ROZPOCET | [6 empty] | 0
249 | K | 713111121 | Montáž tepelné izolace stropů rohožemi, pásy, dílci, deskami, bloky (izolační materiál ve specifikaci) rovných spodem s uchycením (drátem, páskou apod.) | m2 | 185.13 |  | 0 | CS ÚRS 2024 01 |  | snížená |  | 0 | 0.0003 | 0.055539 | 0 | 0 | 16 | K | 2 |  |  |  | ROZPOCET | 0 | 0 | 0 | 0 | 0 | 2 | 0 | 16 | -1679548295
| Online PSC |  | https://podminky.urs.cz/item/CS_URS_2024_01/713111121 | [14 empty] | Online PSC | 2
| VV |  | 3,3*28,05*2 "viz spojovací chodba skladba P13 2 vrstvy |  | 185.13 | [12 empty] | VV | 2 | 2 | True | 1 | ROZPOCET
250 | M | 63166767 | pás tepelně izolační univerzální λ=0,036-0,037 tl 140mm | m2 | 97.193 |  | 0 | CS ÚRS 2024 01 |  | snížená |  | 0 | 0.00254 | 0.24687 | 0 | 0 | 32 | M | 2 |  |  |  | ROZPOCET | 0 | 0 | 0 | 0 | 0 | 2 | 0 | 16 | -1845072601
| VV |  | 92,565 "viz položka 713111121 |  | 92.565 | [12 empty] | VV | 2 | 2 | True | 1 | ROZPOCET
| VV |  | 92,565*1,05 'Přepočtené koeficientem množství |  | 97.193 | [12 empty] | VV | 2 | 2 | False | 1 | ROZPOCET
251 | M | 63166769 | pás tepelně izolační univerzální λ=0,036-0,037 tl 160mm | m2 | 97.193 |  | 0 | CS ÚRS 2024 01 |  | snížená |  | 0 | 0.00262 | 0.25465 | 0 | 0 | 32 | M | 2 |  |  |  | ROZPOCET | 0 | 0 | 0 | 0 | 0 | 2 | 0 | 16 | -991180901
| VV |  | 92,565 "viz položka 713111121 |  | 92.565 | [12 empty] | VV | 2 | 2 | True | 1 | ROZPOCET
| VV |  | 92,565*1,05 'Přepočtené koeficientem množství |  | 97.193 | [12 empty] | VV | 2 | 2 | False | 1 | ROZPOCET
252 | K | 713121111 | Montáž tepelné izolace podlah rohožemi, pásy, deskami, dílci, bloky (izolační materiál ve specifikaci) kladenými volně jednovrstvá | m2 | 1955.517 |  | 0 | CS ÚRS 2024 01 |  | snížená |  | 0 | 0 | 0 | 0 | 0 | 16 | K | 2 |  |  |  | ROZPOCET | 0 | 0 | 0 | 0 | 0 | 2 | 0 | 16 | 705641700
| Online PSC |  | https://podminky.urs.cz/item/CS_URS_2024_01/713121111 | [14 empty] | Online PSC | 2
| VV |  | 3,2*4,9+1,6*2,45 "1.05 |  | 19.6 | [12 empty] | VV | 2 | 2 | True | 0 | ROZPOCET
| VV |  | 3,95*4,75 "1.07 |  | 18.763 | [12 empty] | VV | 2 | 2 | True | 0 | ROZPOCET
| VV |  | 7,25*(2,63+3,6)/2 "1.08 |  | 22.584 | [12 empty] | VV | 2 | 2 | True | 0 | ROZPOCET
| VV |  | 3,9*2,35 "1.09 |  | 9.165 | [12 empty] | VV | 2 | 2 | True | 0 | ROZPOCET
| VV |  | "objekt chodby | [14 empty] | VV | 2 | 1 | True | 0 | ROZPOCET
| VV |  | 3,7*6,9+2,75*1,6 "1.51 |  | 29.93 | [12 empty] | VV | 2 | 2 | True | 0 | ROZPOCET
| VV |  | 3,95*3,7+1,5*2,75 "1.53 |  | 18.74 | [12 empty] | VV | 2 | 2 | True | 0 | ROZPOCET
| VV |  | 3,95*3,7+1,5*2,75 "1.55 |  | 18.74 | [12 empty] | VV | 2 | 2 | True | 0 | ROZPOCET
| VV |  | 3,95*3,7+1,5*2,75 "1.57 |  | 18.74 | [12 empty] | VV | 2 | 2 | True | 0 | ROZPOCET
| VV |  | 3,95*3,7+1,5*2,75 "1.59 |  | 18.74 | [12 empty] | VV | 2 | 2 | True | 0 | ROZPOCET
| VV |  | 3,95*3,7+1,5*2,75 "1.61 |  | 18.74 | [12 empty] | VV | 2 | 2 | True | 0 | ROZPOCET
| VV |  | 3,95*3,7+1,5*2,75 "1.63 |  | 18.74 | [12 empty] | VV | 2 | 2 | True | 0 | ROZPOCET
| VV |  | 3,95*3,7+1,5*2,75 "1.65 |  | 18.74 | [12 empty] | VV | 2 | 2 | True | 0 | ROZPOCET
| VV |  | 3,95*3,7+1,5*2,75 "1.67 |  | 18.74 | [12 empty] | VV | 2 | 2 | True | 0 | ROZPOCET
| VV |  | 3,95*3,7 "1.69 |  | 14.615 | [12 empty] | VV | 2 | 2 | True | 0 | ROZPOCET
| VV |  | 5,5*4,25+4*0,95 "1.71 |  | 27.175 | [12 empty] | VV | 2 | 2 | True | 0 | ROZPOCET
| VV |  | 2,6*19,37+1,05*1,7 "1.72 |  | 52.147 | [12 empty] | VV | 2 | 2 | True | 0 | ROZPOCET
| VV |  | 5,5*4,25+4*0,95 "1.73 |  | 27.175 | [12 empty] | VV | 2 | 2 | True | 0 | ROZPOCET
| VV |  | 1,9*2,35 "1.74 |  | 4.465 | [12 empty] | VV | 2 | 2 | True | 0 | ROZPOCET
| VV |  | 1,85*2,35 "1.75 |  | 4.348 | [12 empty] | VV | 2 | 2 | True | 0 | ROZPOCET
| VV |  | 1,5*2,6 "1.86 |  | 3.9 | [12 empty] | VV | 2 | 2 | True | 0 | ROZPOCET
| VV |  | "objekt C2 | [14 empty] | VV | 2 | 1 | True | 0 | ROZPOCET
| VV |  | Mezisoučet skladba P01 EPS tl.200mm |  | 383.787 | [12 empty] | VV | 2 | 3 | True | 0 | ROZPOCET
| VV |  | 8,55*6,6 "1.14 |  | 56.43 | [12 empty] | VV | 2 | 2 | True | 0 | ROZPOCET
| VV |  | 3,95*3,5+1,35*3,15 "1.20 |  | 18.078 | [12 empty] | VV | 2 | 2 | True | 0 | ROZPOCET
| VV |  | 6,4*3,95+2,1*0,2+4,45*2,4+6,6*2,3 "1.24 |  | 51.56 | [12 empty] | VV | 2 | 2 | True | 0 | ROZPOCET
| VV |  | 4,3*3 "1.31 |  | 12.9 | [12 empty] | VV | 2 | 2 | True | 0 | ROZPOCET
| VV |  | 6,6*3 "1.33 |  | 19.8 | [12 empty] | VV | 2 | 2 | True | 0 | ROZPOCET
| VV |  | "viz objekt C1 | [14 empty] | VV | 2 | 1 | True | 0 | ROZPOCET
| VV |  | 2,65*2,25+0,4*0,2 "1.78 |  | 6.043 | [12 empty] | VV | 2 | 2 | True | 0 | ROZPOCET
| VV |  | "viz objekt C2 | [14 empty] | VV | 2 | 1 | True | 0 | ROZPOCET
| VV |  | Mezisoučet skladba P02 EPS tl.200mm |  | 164.811 | [12 empty] | VV | 2 | 3 | True | 0 | ROZPOCET
| VV |  | 6,6*8,3+3,5*1 "1.13 |  | 58.28 | [12 empty] | VV | 2 | 2 | True | 0 | ROZPOCET
| VV |  | "viz objekt C1 | [14 empty] | VV | 2 | 1 | True | 0 | ROZPOCET
| VV |  | Mezisoučet skladba P03 EPS tl.200mm |  | 58.28 | [12 empty] | VV | 2 | 3 | True | 0 | ROZPOCET
| VV |  | 2,92*2,5*2+2,95*6,3 "1.01 |  | 33.185 | [12 empty] | VV | 2 | 2 | True | 0 | ROZPOCET
| VV |  | (4,4+0,4+2,65+2,45+0,22+0,22+0,05+0,05+2,1)*3+(0,55+4+0,22+0,22+0,22+0,55+0,22+0,22+0,55+0,22+0,22+1,1+7,1+0,55)*2,6 |  | 79.064 | [12 empty] | VV | 2 | 2 | True | 0 | ROZPOCET
| VV |  | +0,4*4,95+8,95*7,4+0,05*4,75+20,75*2,6+6,24*0,22+6,3*0,22+5,15*0,22 "1.02 |  | 126.289 | [12 empty] | VV | 2 | 2 | True | 0 | ROZPOCET
| VV |  | "viz objekt chodby | [14 empty] | VV | 2 | 1 | True | 0 | ROZPOCET
| VV |  | (4,7+2,65+4,7)*3,2+4,7*2,65+2,6*(0,6+0,25+0,6)+4,7*2,65 "1.15 |  | 67.24 | [12 empty] | VV | 2 | 2 | True | 0 | ROZPOCET
| VV |  | (47,8+1,65+26,35+0,1+0,1+23,4)*2,6+2,6*53,1+3,5*0,1 "1.16 |  | 396.85 | [12 empty] | VV | 2 | 2 | True | 0 | ROZPOCET
| VV |  | (0,2+2,25+2,95+2,25+3,65+2,25+2)*3,2+1,8*1,45+3,6*1,8/2+2,25*2,95+2,25*6,8+1,4*2 "1.37 o |  | 80.348 | [12 empty] | VV | 2 | 2 | True | 0 | ROZPOCET
| VV |  | "viz objekt C1 | [14 empty] | VV | 2 | 1 | True | 0 | ROZPOCET
| VV |  | (1,8+2,25)*2*0,6+1,8*2,25 "1.79 |  | 8.91 | [12 empty] | VV | 2 | 2 | True | 0 | ROZPOCET
| VV |  | "viz objekt C2 | [14 empty] | VV | 2 | 1 | True | 0 | ROZPOCET
| VV |  | Mezisoučet skladba P04 EPS tl.200mm |  | 791.886 | [12 empty] | VV | 2 | 3 | True | 0 | ROZPOCET
| VV |  | 1,2*1,7+1,05*1,95 "1.18 |  | 4.088 | [12 empty] | VV | 2 | 2 | True | 0 | ROZPOCET
| VV |  | 2,35*1,9 "1.19 |  | 4.465 | [12 empty] | VV | 2 | 2 | True | 0 | ROZPOCET
| VV |  | 1,9*1,1+1,22*1,9+0,15*0,9 "1.21,1.22 |  | 4.543 | [12 empty] | VV | 2 | 2 | True | 0 | ROZPOCET
| VV |  | 0,95*2,25 "1.23 |  | 2.138 | [12 empty] | VV | 2 | 2 | True | 0 | ROZPOCET
| VV |  | 2,2*2,1 "1.25 |  | 4.62 | [12 empty] | VV | 2 | 2 | True | 0 | ROZPOCET
| VV |  | 1,7*1 "1.26 |  | 1.7 | [12 empty] | VV | 2 | 2 | True | 0 | ROZPOCET
| VV |  | 1,7*1 "1.27 |  | 1.7 | [12 empty] | VV | 2 | 2 | True | 0 | ROZPOCET
| VV |  | 2,2*1,7 "1.28 |  | 3.74 | [12 empty] | VV | 2 | 2 | True | 0 | ROZPOCET
| VV |  | 0,75*1,7+0,95*1,5 "1.29 |  | 2.7 | [12 empty] | VV | 2 | 2 | True | 0 | ROZPOCET
| VV |  | 2,15*3 "1.32 |  | 6.45 | [12 empty] | VV | 2 | 2 | True | 0 | ROZPOCET
| VV |  | "viz objekt C1 | [14 empty] | VV | 2 | 1 | True | 0 | ROZPOCET
| VV |  | 2,25*1,61 "1.80 |  | 3.623 | [12 empty] | VV | 2 | 2 | True | 0 | ROZPOCET
| VV |  | "viz objekt C2 | [14 empty] | VV | 2 | 1 | True | 0 | ROZPOCET
| VV |  | Mezisoučet skladba P05 EPS tl.200mm |  | 39.767 | [12 empty] | VV | 2 | 3 | True | 0 | ROZPOCET
| VV |  | 20,75*2,6+6,24*0,22+6,3*0,22+5,15*0,22 "1.02 |  | 57.842 | [12 empty] | VV | 2 | 2 | True | 0 | ROZPOCET
| VV |  | 2*1,9*1,15*0,3 "1.03 |  | 1.311 | [12 empty] | VV | 2 | 2 | True | 0 | ROZPOCET
| VV |  | "viz objekt chodby | [14 empty] | VV | 2 | 1 | True | 0 | ROZPOCET
| VV |  | 6,75*(3,5+4,4)/2+2,6*0,3 "1.02 |  | 27.443 | [12 empty] | VV | 2 | 2 | True | 0 | ROZPOCET
| VV |  | "viz objekt C1 | [14 empty] | VV | 2 | 1 | True | 0 | ROZPOCET
| VV |  | 2,6*3,55+2,6*0,3 "1.47 |  | 10.01 | [12 empty] | VV | 2 | 2 | True | 0 | ROZPOCET
| VV |  | 14,15*2,6+0,05*3,55 "1.81 |  | 36.968 | [12 empty] | VV | 2 | 2 | True | 0 | ROZPOCET
| VV |  | "viz objekt C2 | [14 empty] | VV | 2 | 1 | True | 0 | ROZPOCET
| VV |  | Mezisoučet skladba P06 EPS tl.200mm |  | 133.574 | [12 empty] | VV | 2 | 3 | True | 0 | ROZPOCET
| VV |  | 1,05*2,15*2 "1.04 |  | 4.515 | [12 empty] | VV | 2 | 2 | True | 0 | ROZPOCET
| VV |  | 1,85*2,3 "1.06 |  | 4.255 | [12 empty] | VV | 2 | 2 | True | 0 | ROZPOCET
| VV |  | "viz objekt chodby | [14 empty] | VV | 2 | 1 | True | 0 | ROZPOCET
| VV |  | 1,25*1,6+0,95*1 "1.76 |  | 2.95 | [12 empty] | VV | 2 | 2 | True | 0 | ROZPOCET
| VV |  | 1*2,55 "1.77 |  | 2.55 | [12 empty] | VV | 2 | 2 | True | 0 | ROZPOCET
| VV |  | "viz objekt C2 | [14 empty] | VV | 2 | 1 | True | 0 | ROZPOCET
| VV |  | Mezisoučet skladba P07 EPS tl.200mm |  | 14.27 | [12 empty] | VV | 2 | 3 | True | 0 | ROZPOCET
| VV |  | 2,3*1,65+0,95*2,05 "1.52 |  | 5.743 | [12 empty] | VV | 2 | 2 | True | 0 | ROZPOCET
| VV |  | 2,3*1,65+0,95*2,05 "1.54 |  | 5.743 | [12 empty] | VV | 2 | 2 | True | 0 | ROZPOCET
| VV |  | 2,3*1,65+0,95*2,05 "1.56 |  | 5.743 | [12 empty] | VV | 2 | 2 | True | 0 | ROZPOCET
| VV |  | 2,3*1,65+0,95*2,05 "1.58 |  | 5.743 | [12 empty] | VV | 2 | 2 | True | 0 | ROZPOCET
| VV |  | 2,3*1,65+0,95*2,05 "1.60 |  | 5.743 | [12 empty] | VV | 2 | 2 | True | 0 | ROZPOCET
| VV |  | 2,3*1,65+0,95*2,05 "1.62 |  | 5.743 | [12 empty] | VV | 2 | 2 | True | 0 | ROZPOCET
| VV |  | 2,3*1,65+0,95*2,05 "1.64 |  | 5.743 | [12 empty] | VV | 2 | 2 | True | 0 | ROZPOCET
| VV |  | 2,3*1,65+0,95*2,05 "1.65 |  | 5.743 | [12 empty] | VV | 2 | 2 | True | 0 | ROZPOCET
| VV |  | 2,3*1,65+0,95*2,05 "1.68 |  | 5.743 | [12 empty] | VV | 2 | 2 | True | 0 | ROZPOCET
| VV |  | 2,3*1,65+0,95*2,05 "1.70 |  | 5.743 | [12 empty] | VV | 2 | 2 | True | 0 | ROZPOCET
| VV |  | "viz objekt C2 | [14 empty] | VV | 2 | 1 | True | 0 | ROZPOCET
| VV |  | Mezisoučet skladba P08 EPS tl.200mm |  | 57.43 | [12 empty] | VV | 2 | 3 | True | 0 | ROZPOCET
| VV |  | 1,55*0,35+0,2*1,3+2,4*2 "1.12 o |  | 5.603 | [12 empty] | VV | 2 | 2 | True | 0 | ROZPOCET
| VV |  | 6,6*7,3 "1.30 |  | 48.18 | [12 empty] | VV | 2 | 2 | True | 0 | ROZPOCET
| VV |  | 6,6*4,9 "1.34 |  | 32.34 | [12 empty] | VV | 2 | 2 | True | 0 | ROZPOCET
| VV |  | 6,6*4,9 "1.35 |  | 32.34 | [12 empty] | VV | 2 | 2 | True | 0 | ROZPOCET
| VV |  | 3*1,5 "1.38 o |  | 4.5 | [12 empty] | VV | 2 | 2 | True | 0 | ROZPOCET
| VV |  | 5,55*3,95+1,05*3,7 "1.39 |  | 25.808 | [12 empty] | VV | 2 | 2 | True | 0 | ROZPOCET
| VV |  | 2,2*2,9+1,05*1,95 "1.40 |  | 8.428 | [12 empty] | VV | 2 | 2 | True | 0 | ROZPOCET
| VV |  | 2,5*2,2 "1.41 |  | 5.5 | [12 empty] | VV | 2 | 2 | True | 0 | ROZPOCET
| VV |  | 2,5*3,5 "1.42 |  | 8.75 | [12 empty] | VV | 2 | 2 | True | 0 | ROZPOCET
| VV |  | 3,1*1,6 "1.43 |  | 4.96 | [12 empty] | VV | 2 | 2 | True | 0 | ROZPOCET
| VV |  | 2,95*2,65+6,6*3,86 "1.44 |  | 33.294 | [12 empty] | VV | 2 | 2 | True | 0 | ROZPOCET
| VV |  | 1,4*(2,1+2,3)/2 "1.45 |  | 3.08 | [12 empty] | VV | 2 | 2 | True | 0 | ROZPOCET
| VV |  | 1,6*3,35 "1.82 |  | 5.36 | [12 empty] | VV | 2 | 2 | True | 0 | ROZPOCET
| VV |  | 1*2,65 "1.83 |  | 2.65 | [12 empty] | VV | 2 | 2 | True | 0 | ROZPOCET
| VV |  | 5,05*(2,8+2,3)/2 "1.85 |  | 12.878 | [12 empty] | VV | 2 | 2 | True | 0 | ROZPOCET
| VV |  | "viz objekt C1 | [14 empty] | VV | 2 | 1 | True | 0 | ROZPOCET
| VV |  | 3,05*1,4+2,05*3,41+0,55*0,3 "1.49 o |  | 11.426 | [12 empty] | VV | 2 | 2 | True | 0 | ROZPOCET
| VV |  | 1,55*2,25+1,45*0,65+2,5*2 "1.50 o |  | 9.43 | [12 empty] | VV | 2 | 2 | True | 0 | ROZPOCET
| VV |  | "viz objekt C2 | [14 empty] | VV | 2 | 1 | True | 0 | ROZPOCET
| VV |  | Mezisoučet skladba P09 EPS tl.200mm |  | 254.527 | [12 empty] | VV | 2 | 3 | True | 0 | ROZPOCET
| VV |  | 6,6*3,95-0,2*0,95+4,1*3,95+3,5*0,25 "1.17 |  | 42.95 | [12 empty] | VV | 2 | 2 | True | 0 | ROZPOCET
| VV |  | 3,1*1,6 "1.46 |  | 4.96 | [12 empty] | VV | 2 | 2 | True | 0 | ROZPOCET
| VV |  | 2,65*3,5 "1.84 |  | 9.275 | [12 empty] | VV | 2 | 2 | True | 0 | ROZPOCET
| VV |  | "viz objekt C1 | [14 empty] | VV | 2 | 1 | True | 0 | ROZPOCET
| VV |  | Mezisoučet skladba P10 EPS tl.200mm |  | 57.185 | [12 empty] | VV | 2 | 3 | True | 0 | ROZPOCET
| VV |  | Součet |  | 1955.517 | [12 empty] | VV | 2 | 4 | True | 1 | ROZPOCET
253 | M | 28372321 | deska EPS 100 pro konstrukce s běžným zatížením λ=0,037 tl 200mm | m2 | 2053.293 |  | 0 | CS ÚRS 2024 01 |  | snížená |  | 0 | 0.005 | 10.2665 | 0 | 0 | 32 | M | 2 |  |  |  | ROZPOCET | 0 | 0 | 0 | 0 | 0 | 2 | 0 | 16 | 2007014609
| VV |  | 1955,517 "viz položka 713121111 |  | 1955.517 | [12 empty] | VV | 2 | 2 | True | 1 | ROZPOCET
| VV |  | 1955,517*1,05 'Přepočtené koeficientem množství |  | 2053.293 | [12 empty] | VV | 2 | 2 | False | 1 | ROZPOCET
254 | K | 713131151 | Montáž tepelné izolace stěn rohožemi, pásy, deskami, dílci, bloky (izolační materiál ve specifikaci) vložením jednovrstvě | m2 | 432.24 |  | 0 | CS ÚRS 2024 01 |  | snížená |  | 0 | 0 | 0 | 0 | 0 | 16 | K | 2 |  |  |  | ROZPOCET | 0 | 0 | 0 | 0 | 0 | 2 | 0 | 16 | -1170248386
| Online PSC |  | https://podminky.urs.cz/item/CS_URS_2024_01/713131151 | [14 empty] | Online PSC | 2
| VV |  | (3,5+2,7)*2*10,85+(3,05+3,5)*2*10,85+(2,7+3,5)*2*10,85 "SK17 |  | 411.215 | [12 empty] | VV | 2 | 2 | True | 0 | ROZPOCET
| VV |  | "viz D.1.1.1.3 - D.1.1.1.5,D.1.1.1.13, D.1.1.1.14 | [14 empty] | VV | 2 | 1 | True | 0 | ROZPOCET
| VV |  | 0,45*21,3+20,8*0,55 "atika 3.50 |  | 21.025 | [12 empty] | VV | 2 | 2 | True | 0 | ROZPOCET
| VV |  | Součet |  | 432.24 | [12 empty] | VV | 2 | 4 | True | 1 | ROZPOCET
255 | M | 63142038 | deska tepelně izolační minerální kontaktních fasád podélné vlákno λ=0,037-0,038 tl 50mm | m2 | 453.852 |  | 0 | CS ÚRS 2024 01 |  | snížená |  | 0 | 0.005 | 2.2693 | 0 | 0 | 32 | M | 2 |  |  |  | ROZPOCET | 0 | 0 | 0 | 0 | 0 | 2 | 0 | 16 | -1805012669
| VV |  | 432,24 "viz položka 713131151 |  | 432.24 | [12 empty] | VV | 2 | 2 | True | 1 | ROZPOCET
| VV |  | 432,24*1,05 'Přepočtené koeficientem množství |  | 453.852 | [12 empty] | VV | 2 | 2 | False | 1 | ROZPOCET
256 | K | 713132331 | Montáž tepelné izolace stěn do roštu dvousměrného výšky do 6 m | m2 | 33.063 |  | 0 | CS ÚRS 2024 01 |  | snížená |  | 0 | 0.00024 | 0.0079351 | 0 | 0 | 16 | K | 2 |  |  |  | ROZPOCET | 0 | 0 | 0 | 0 | 0 | 2 | 0 | 16 | 175992157
| Online PSC |  | https://podminky.urs.cz/item/CS_URS_2024_01/713132331 | [14 empty] | Online PSC | 2
| VV |  | (28,1+15,5)*0,6 "SK14 |  | 26.16 | [12 empty] | VV | 2 | 2 | True | 0 | ROZPOCET
| VV |  | 12,55*0,55 "SK15 |  | 6.903 | [12 empty] | VV | 2 | 2 | True | 0 | ROZPOCET
| VV |  | "viz D.1.1.1.4, D.1.1.1.14, D.1.1.1.18 | [14 empty] | VV | 2 | 1 | True | 0 | ROZPOCET
| VV |  | Součet |  | 33.063 | [12 empty] | VV | 2 | 4 | True | 1 | ROZPOCET
257 | M | 63148164 | deska tepelně izolační minerální provětrávaných fasád λ=0,034-0,035 tl 160mm | m2 | 34.716 |  | 0 | CS ÚRS 2024 01 |  | snížená |  | 0 | 0.008 | 0.27773 | 0 | 0 | 32 | M | 2 |  |  |  | ROZPOCET | 0 | 0 | 0 | 0 | 0 | 2 | 0 | 16 | 1405703587
| VV |  | 33,063 "viz položka 713132331 |  | 33.063 | [12 empty] | VV | 2 | 2 | True | 1 | ROZPOCET
| VV |  | 33,063*1,05 'Přepočtené koeficientem množství |  | 34.716 | [12 empty] | VV | 2 | 2 | False | 1 | ROZPOCET
258 | K | 713141136 | Montáž tepelné izolace střech plochých rohožemi, pásy, deskami, dílci, bloky (izolační materiál ve specifikaci) přilepenými za studena jednovrstvá nízkoexpanzní (PUR) pěnou | m2 | 221.012 |  | 0 | CS ÚRS 2024 01 |  | snížená |  | 0 | 0.00012 | 0.026521 | 0 | 0 | 16 | K | 2 |  |  |  | ROZPOCET | 0 | 0 | 0 | 0 | 0 | 2 | 0 | 16 | -1916759278
| Online PSC |  | https://podminky.urs.cz/item/CS_URS_2024_01/713141136 | [14 empty] | Online PSC | 2
| VV |  | 3,5*3,85+3,85*4,3 |  | 30.03 | [12 empty] | VV | 2 | 2 | True | 0 | ROZPOCET
| VV |  | "objekt C1 | [14 empty] | VV | 2 | 1 | True | 0 | ROZPOCET
| VV |  | 4,3*3,5 |  | 15.05 | [12 empty] | VV | 2 | 2 | True | 0 | ROZPOCET
| VV |  | "objekt C2 | [14 empty] | VV | 2 | 1 | True | 0 | ROZPOCET
| VV |  | Mezisoučet skladba ST2 - EPS 1x150mm |  | 45.08 | [12 empty] | VV | 2 | 3 | True | 0 | ROZPOCET
| VV |  | 6,82*3 |  | 20.46 | [12 empty] | VV | 2 | 2 | True | 0 | ROZPOCET
| VV |  | "objekt chodby | [14 empty] | VV | 2 | 1 | True | 0 | ROZPOCET
| VV |  | Mezisoučet skladba ST5 EPS 1x50mm |  | 20.46 | [12 empty] | VV | 2 | 3 | True | 0 | ROZPOCET
| VV |  | 3,9*(20,78+21,3)/2 |  | 82.056 | [12 empty] | VV | 2 | 2 | True | 0 | ROZPOCET
| VV |  | "objekt chodby | [14 empty] | VV | 2 | 1 | True | 0 | ROZPOCET
| VV |  | 27,6*2,66 |  | 73.416 | [12 empty] | VV | 2 | 2 | True | 0 | ROZPOCET
| VV |  | "objekt spojovací chodby | [14 empty] | VV | 2 | 1 | True | 0 | ROZPOCET
| VV |  | Mezisoučet skladba ST7 EPS tl.150mm |  | 155.472 | [12 empty] | VV | 2 | 3 | True | 0 | ROZPOCET
| VV |  | viz D.1.1.1.6 | [14 empty] | VV | 2 | 1 | True | 0 | ROZPOCET
| VV |  | Součet |  | 221.012 | [12 empty] | VV | 2 | 4 | True | 1 | ROZPOCET
259 | K | 713141138 | Montáž tepelné izolace střech plochých rohožemi, pásy, deskami, dílci, bloky (izolační materiál ve specifikaci) přilepenými za studena dvouvrstvá nízkoexpanzní (PUR) pěnou | m2 | 1578.233 |  | 0 | CS ÚRS 2024 01 |  | snížená |  | 0 | 0.00024 | 0.37878 | 0 | 0 | 16 | K | 2 |  |  |  | ROZPOCET | 0 | 0 | 0 | 0 | 0 | 2 | 0 | 16 | -21970203
| Online PSC |  | https://podminky.urs.cz/item/CS_URS_2024_01/713141138 | [14 empty] | Online PSC | 2
| VV |  | 16,5*56,05-3,85*4,3-3,5*3,85 |  | 894.795 | [12 empty] | VV | 2 | 2 | True | 0 | ROZPOCET
| VV |  | "objekt C1 | [14 empty] | VV | 2 | 1 | True | 0 | ROZPOCET
| VV |  | 16,2*33,85-3,49*4,3 |  | 533.363 | [12 empty] | VV | 2 | 2 | True | 0 | ROZPOCET
| VV |  | "objekt C2 | [14 empty] | VV | 2 | 1 | True | 0 | ROZPOCET
| VV |  | viz D.1.1.1.6 | [14 empty] | VV | 2 | 1 | True | 0 | ROZPOCET
| VV |  | Mezisoučet skladba ST1 - 2x EPS 150mm |  | 1428.158 | [12 empty] | VV | 2 | 3 | True | 0 | ROZPOCET
| VV |  | 6,9*(21,3+22,2)/2 |  | 150.075 | [12 empty] | VV | 2 | 2 | True | 0 | ROZPOCET
| VV |  | Mezisoučet skladba ST3, ST4, ST6 2x EPS tl.150mm |  | 150.075 | [12 empty] | VV | 2 | 3 | True | 0 | ROZPOCET
| VV |  | Součet |  | 1578.233 | [12 empty] | VV | 2 | 4 | True | 1 | ROZPOCET
260 | M | 28375033 | deska EPS 150 pro konstrukce s vysokým zatížením λ=0,035 tl 150mm | m2 | 3524.869 |  | 0 | CS ÚRS 2024 01 |  | snížená |  | 0 | 0.0045 | 15.8619 | 0 | 0 | 32 | M | 2 |  |  |  | ROZPOCET | 0 | 0 | 0 | 0 | 0 | 2 | 0 | 16 | 1765606866
| VV |  | (1428,158+150,075)*2 "viz položka 713141138 |  | 3156.466 | [12 empty] | VV | 2 | 2 | True | 0 | ROZPOCET
| VV |  | 45,08+155,472 "viz položka 713141136 |  | 200.552 | [12 empty] | VV | 2 | 2 | True | 0 | ROZPOCET
| VV |  | Součet |  | 3357.018 | [12 empty] | VV | 2 | 4 | True | 1 | ROZPOCET
| VV |  | 3357,018*1,05 'Přepočtené koeficientem množství |  | 3524.869 | [12 empty] | VV | 2 | 2 | False | 1 | ROZPOCET
261 | M | 28375909 | deska EPS 150 pro konstrukce s vysokým zatížením λ=0,035 tl 50mm | m2 | 20.46 |  | 0 | CS ÚRS 2024 01 |  | snížená |  | 0 | 0.0015 | 0.03069 | 0 | 0 | 32 | M | 2 |  |  |  | ROZPOCET | 0 | 0 | 0 | 0 | 0 | 2 | 0 | 16 | -2146380647
| VV |  | 20,46 "viz položka 713141136 |  | 20.46 | [12 empty] | VV | 2 | 2 | True | 1 | ROZPOCET
262 | K | 713141311 | Montáž tepelné izolace střech plochých spádovými klíny v ploše kladenými volně | m2 | 1799.245 |  | 0 | CS ÚRS 2024 01 |  | snížená |  | 0 | 0 | 0 | 0 | 0 | 16 | K | 2 |  |  |  | ROZPOCET | 0 | 0 | 0 | 0 | 0 | 2 | 0 | 16 | -646323322
| Online PSC |  | https://podminky.urs.cz/item/CS_URS_2024_01/713141311 | [14 empty] | Online PSC | 2
| VV |  | 1428,158+150,075 "viz položka 713141138 |  | 1578.233 | [12 empty] | VV | 2 | 2 | True | 0 | ROZPOCET
| VV |  | 45,08+20,46+155,472 "viz položka 713141136 |  | 221.012 | [12 empty] | VV | 2 | 2 | True | 0 | ROZPOCET
| VV |  | Součet |  | 1799.245 | [12 empty] | VV | 2 | 4 | True | 1 | ROZPOCET
263 | M | 28376142 | klín izolační spád do 5% EPS 150 | m3 | 346.551 |  | 0 | CS ÚRS 2024 01 |  | snížená |  | 0 | 0.025 | 8.6638 | 0 | 0 | 32 | M | 2 |  |  |  | ROZPOCET | 0 | 0 | 0 | 0 | 0 | 2 | 0 | 16 | -1573537994
| VV |  | (1428,158+150+075)*0,2 "viz položka 713141138 |  | 330.632 | [12 empty] | VV | 2 | 2 | True | 0 | ROZPOCET
| VV |  | 45,08*0,08+20,46*0,7/2+3,9*(20,78+21,3)/2*0,08/2+2,68*7,7*0,15/2+2,68*3*0,06/2+2,68*0,06/2 "viz položka 713141136 |  | 15.919 | [12 empty] | VV | 2 | 2 | True | 0 | ROZPOCET
| VV |  | Součet |  | 346.551 | [12 empty] | VV | 2 | 4 | True | 1 | ROZPOCET
264 | K | 713141356 | Montáž tepelné izolace střech plochých spádovými klíny na zhlaví atiky šířky do 500 mm přilepenými za studena nízkoexpanzní (PUR) pěnou | m | 331.5 |  | 0 | CS ÚRS 2024 01 |  | snížená |  | 0 | 0.0001 | 0.03315 | 0 | 0 | 16 | K | 2 |  |  |  | ROZPOCET | 0 | 0 | 0 | 0 | 0 | 2 | 0 | 16 | 1934846917
| Online PSC |  | https://podminky.urs.cz/item/CS_URS_2024_01/713141356 | [14 empty] | Online PSC | 2
| VV |  | (17,3+56,85)*2 |  | 148.3 | [12 empty] | VV | 2 | 2 | True | 0 | ROZPOCET
| VV |  | (17+34,65)*2 |  | 103.3 | [12 empty] | VV | 2 | 2 | True | 0 | ROZPOCET
| VV |  | 22,3 |  | 22.3 | [12 empty] | VV | 2 | 2 | True | 0 | ROZPOCET
| VV |  | (26,1+2,7)*2 |  | 57.6 | [12 empty] | VV | 2 | 2 | True | 0 | ROZPOCET
| VV |  | Součet |  | 331.5 | [12 empty] | VV | 2 | 4 | True | 1 | ROZPOCET
265 | M | 28376105 | klín izolační z XPS spádový | m3 | 13.969 |  | 0 | CS ÚRS 2024 01 |  | snížená |  | 0 | 0.03 | 0.41907 | 0 | 0 | 32 | M | 2 |  |  |  | ROZPOCET | 0 | 0 | 0 | 0 | 0 | 2 | 0 | 16 | -936940349
| VV |  | (17,3+56,85)*2*0,5*(0,1+0,08)/2 |  | 6.674 | [12 empty] | VV | 2 | 2 | True | 0 | ROZPOCET
| VV |  | (17+34,65)*2*0,5*(0,1+0,08)/2 |  | 4.649 | [12 empty] | VV | 2 | 2 | True | 0 | ROZPOCET
| VV |  | 22,3*0,5*(0,1+0,08)/2 |  | 1.004 | [12 empty] | VV | 2 | 2 | True | 0 | ROZPOCET
| VV |  | (26,1+2,7)*2*0,3*(0,1+0,09)/2 |  | 1.642 | [12 empty] | VV | 2 | 2 | True | 0 | ROZPOCET
| VV |  | Součet |  | 13.969 | [12 empty] | VV | 2 | 4 | True | 1 | ROZPOCET
266 | K | 713141396 | Montáž tepelné izolace střech plochých na konstrukce stěn převyšující úroveň střechy např. atiky, prostupy střešní krytinou do výšky 1 000 mm přilepenými za studena nízkoexpanzní (PUR) pěnou | m2 | 241.82 |  | 0 | CS ÚRS 2024 01 |  | snížená |  | 0 | 0.00019 | 0.045946 | 0 | 0 | 16 | K | 2 |  |  |  | ROZPOCET | 0 | 0 | 0 | 0 | 0 | 2 | 0 | 16 | 148464243
| Online PSC |  | https://podminky.urs.cz/item/CS_URS_2024_01/713141396 | [14 empty] | Online PSC | 2
| VV |  | ((16,5+56,05)*2+(3,85+4,3)*2-(3,5+3,85)*2)*0,65 |  | 95.355 | [12 empty] | VV | 2 | 2 | True | 0 | ROZPOCET
| VV |  | "objekt C1 | [14 empty] | VV | 2 | 1 | True | 0 | ROZPOCET
| VV |  | ((16,2+33,85)*2+(3,49+4,3)*2)*0,65 |  | 75.192 | [12 empty] | VV | 2 | 2 | True | 0 | ROZPOCET
| VV |  | "objekt C2 | [14 empty] | VV | 2 | 1 | True | 0 | ROZPOCET
| VV |  | 22,2*0,65 |  | 14.43 | [12 empty] | VV | 2 | 2 | True | 0 | ROZPOCET
| VV |  | "objekt chodby | [14 empty] | VV | 2 | 1 | True | 0 | ROZPOCET
| VV |  | (2,88+27,6)*2*0,5 |  | 30.48 | [12 empty] | VV | 2 | 2 | True | 0 | ROZPOCET
| VV |  | "spojovací chodba | [14 empty] | VV | 2 | 1 | True | 0 | ROZPOCET
| VV |  | Mezisoučet EPS. tl 100mm |  | 215.457 | [12 empty] | VV | 2 | 3 | True | 0 | ROZPOCET
| VV |  | (6,9+21,3+6,95)*0,75 |  | 26.363 | [12 empty] | VV | 2 | 2 | True | 0 | ROZPOCET
| VV |  | "objekt chodby | [14 empty] | VV | 2 | 1 | True | 0 | ROZPOCET
| VV |  | Mezisoučet EPS tl.200mm |  | 26.363 | [12 empty] | VV | 2 | 3 | True | 0 | ROZPOCET
| VV |  | viz D.1.1.1.6 | [14 empty] | VV | 2 | 1 | True | 0 | ROZPOCET
| VV |  | Součet |  | 241.82 | [12 empty] | VV | 2 | 4 | True | 1 | ROZPOCET
267 | M | 28375914 | deska EPS 150 pro konstrukce s vysokým zatížením λ=0,035 tl 100mm | m2 | 226.23 |  | 0 | CS ÚRS 2024 01 |  | snížená |  | 0 | 0.0029 | 0.65607 | 0 | 0 | 32 | M | 2 |  |  |  | ROZPOCET | 0 | 0 | 0 | 0 | 0 | 2 | 0 | 16 | -380300328
| VV |  | 215,457 "viz položka 713141138 |  | 215.457 | [12 empty] | VV | 2 | 2 | True | 1 | ROZPOCET
| VV |  | 215,457*1,05 'Přepočtené koeficientem množství |  | 226.23 | [12 empty] | VV | 2 | 2 | False | 1 | ROZPOCET
268 | M | 28375993 | deska EPS 150 pro konstrukce s vysokým zatížením λ=0,035 tl 200mm | m2 | 26.363 |  | 0 | CS ÚRS 2024 01 |  | snížená |  | 0 | 0.006 | 0.15818 | 0 | 0 | 32 | M | 2 |  |  |  | ROZPOCET | 0 | 0 | 0 | 0 | 0 | 2 | 0 | 16 | 865843586
| VV |  | 26,363 "viz položka 713141138 |  | 26.363 | [12 empty] | VV | 2 | 2 | True | 1 | ROZPOCET
269 | K | 713191522 | Montáž tepelné izolace stavebních konstrukcí - doplňky a konstrukční součásti podkladového profilu pro zateplení spodní části oken a dveří šířky přes 50 do 100 mm výšky přes 100 do 200 mm | m | 92 |  | 0 | CS ÚRS 2024 01 |  | snížená |  | 0 | 0.00064 | 0.05888 | 0 | 0 | 16 | K | 2 |  |  |  | ROZPOCET | 0 | 0 | 0 | 0 | 0 | 2 | 0 | 16 | -262834222
| Online PSC |  | https://podminky.urs.cz/item/CS_URS_2024_01/713191522 | [14 empty] | Online PSC | 2
| VV |  | 92 "Z59 |  | 92 | [12 empty] | VV | 2 | 2 | True | 0 | ROZPOCET
| VV |  | "viz D.1.1.1.3 - D.1.1.1.5 | [14 empty] | VV | 2 | 1 | True | 0 | ROZPOCET
| VV |  | Součet |  | 92 | [12 empty] | VV | 2 | 4 | True | 1 | ROZPOCET
270 | M | 28376227 | profil podkladový sendvičový s vloženou PIR vložkou pro zateplení spodní části oken a dveří (15/30/15) š 60mm v 130mm | m | 110.4 |  | 0 | CS ÚRS 2024 01 |  | snížená |  | 0 | 0.00468 | 0.51667 | 0 | 0 | 32 | M | 2 |  |  |  | ROZPOCET | 0 | 0 | 0 | 0 | 0 | 2 | 0 | 16 | 1438787169
| VV |  | 92 "Z59 |  | 92 | [12 empty] | VV | 2 | 2 | True | 1 | ROZPOCET
| VV |  | 92*1,2 'Přepočtené koeficientem množství |  | 110.4 | [12 empty] | VV | 2 | 2 | False | 1 | ROZPOCET
271 | K | 713191523 | Montáž tepelné izolace stavebních konstrukcí - doplňky a konstrukční součásti podkladového profilu pro zateplení spodní části oken a dveří šířky přes 50 do 100 mm výšky přes 200 do 300 mm | m | 55 |  | 0 | CS ÚRS 2024 01 |  | snížená |  | 0 | 0.00065 | 0.03575 | 0 | 0 | 16 | K | 2 |  |  |  | ROZPOCET | 0 | 0 | 0 | 0 | 0 | 2 | 0 | 16 | 1509187180
| Online PSC |  | https://podminky.urs.cz/item/CS_URS_2024_01/713191523 | [14 empty] | Online PSC | 2
| VV |  | 55 "Z59 |  | 55 | [12 empty] | VV | 2 | 2 | True | 1 | ROZPOCET
272 | M | 28376244 | profil podkladový sendvičový s vloženou PIR vložkou pro zateplení spodní části oken a dveří (15/30/15) š 60mm v 300mm | m | 66 |  | 0 | CS ÚRS 2024 01 |  | snížená |  | 0 | 0.0108 | 0.7128 | 0 | 0 | 32 | M | 2 |  |  |  | ROZPOCET | 0 | 0 | 0 | 0 | 0 | 2 | 0 | 16 | -1186727107
| VV |  | 55 "Z59 |  | 55 | [12 empty] | VV | 2 | 2 | True | 1 | ROZPOCET
| VV |  | 55*1,2 'Přepočtené koeficientem množství |  | 66 | [12 empty] | VV | 2 | 2 | False | 1 | ROZPOCET
273 | K | 998713102 | Přesun hmot pro izolace tepelné stanovený z hmotnosti přesunovaného materiálu vodorovná dopravní vzdálenost do 50 m s užitím mechanizace v objektech výšky přes 6 m do 12 m | t | 40.977 |  | 0 | CS ÚRS 2024 01 |  | snížená |  | 0 | 0 | 0 | 0 | 0 | 16 | K | 2 |  |  |  | ROZPOCET | 0 | 0 | 0 | 0 | 0 | 2 | 0 | 16 | -247962071
| Online PSC |  | https://podminky.urs.cz/item/CS_URS_2024_01/998713102 | [14 empty] | Online PSC | 2
| D | 714 | Akustická a protiotřesová opatření |  |  |  | 0 |  |  |  |  | 0 |  | 15.9024 |  | 0 | 2 | D | 1 |  |  |  | ROZPOCET | [6 empty] | 0
274 | K | 714121013 | Montáž akustických minerálních panelů podstropních s rozšířenou pohltivostí zvuku zavěšených na rošt skrytý | m2 | 418.328 |  | 0 | CS ÚRS 2024 01 |  | snížená |  | 0 | 0.00132 | 0.55219 | 0 | 0 | 16 | K | 2 |  |  |  | ROZPOCET | 0 | 0 | 0 | 0 | 0 | 2 | 0 | 16 | -805585913
| Online PSC |  | https://podminky.urs.cz/item/CS_URS_2024_01/714121013 | [14 empty] | Online PSC | 2
| VV |  | 2,95*6,3 "1.01 |  | 18.585 | [12 empty] | VV | 2 | 2 | True | 0 | ROZPOCET
| VV |  | 0,4*4,95+8,95*7,4+0,05*4,75 "1.02 |  | 68.448 | [12 empty] | VV | 2 | 2 | True | 0 | ROZPOCET
| VV |  | 7,25*(2,63+3,6)/2 "1.08 |  | 22.584 | [12 empty] | VV | 2 | 2 | True | 0 | ROZPOCET
| VV |  | 7,25*(13,75+14,65)/2 "2.48 |  | 102.95 | [12 empty] | VV | 2 | 2 | True | 0 | ROZPOCET
| VV |  | Mezisoučet skladba PD4 |  | 212.567 | [12 empty] | VV | 2 | 3 | True | 0 | ROZPOCET
| VV |  | 7,3*6,6 "1.30 |  | 48.18 | [12 empty] | VV | 2 | 2 | True | 0 | ROZPOCET
| VV |  | 4,7*0,95+5,65*4,9 "1.34 |  | 32.15 | [12 empty] | VV | 2 | 2 | True | 0 | ROZPOCET
| VV |  | 4,7*0,95+5,65*4,9 "1.35 |  | 32.15 | [12 empty] | VV | 2 | 2 | True | 0 | ROZPOCET
| VV |  | Mezisoučet skladba PD5 |  | 112.48 | [12 empty] | VV | 2 | 3 | True | 0 | ROZPOCET
| VV |  | 2,5*3,5 "1.42 |  | 8.75 | [12 empty] | VV | 2 | 2 | True | 0 | ROZPOCET
| VV |  | 2,95*2,65+3,95*6,6 "1.44 |  | 33.888 | [12 empty] | VV | 2 | 2 | True | 0 | ROZPOCET
| VV |  | 3,4*2,8+7,75*3,8 "1.46 |  | 38.97 | [12 empty] | VV | 2 | 2 | True | 0 | ROZPOCET
| VV |  | 1*1,95+0,7*0,9 "1.83 |  | 2.58 | [12 empty] | VV | 2 | 2 | True | 0 | ROZPOCET
| VV |  | 2,85*3,05+0,25*1,6 "1.84 |  | 9.093 | [12 empty] | VV | 2 | 2 | True | 0 | ROZPOCET
| VV |  | Mezisoučet skladba PD6 |  | 93.281 | [12 empty] | VV | 2 | 3 | True | 0 | ROZPOCET
| VV |  | viz D.1.1.1.3 - D.1.1.1.5 | [14 empty] | VV | 2 | 1 | True | 0 | ROZPOCET
| VV |  | Součet |  | 418.328 | [12 empty] | VV | 2 | 4 | True | 1 | ROZPOCET
275 | M | 63126311 | panel akustický povrch velice porézní skelná tkanina hrana zatřená skrytá αw=0,90 skrytý rastr bílý tl 20mm | m2 | 223.195 |  | 0 | CS ÚRS 2024 01 |  | snížená |  | 0 | 0.003 | 0.66958 | 0 | 0 | 32 | M | 2 |  |  |  | ROZPOCET | 0 | 0 | 0 | 0 | 0 | 2 | 0 | 16 | -1038044589
| VV |  | 212,567 "PD4 |  | 212.567 | [12 empty] | VV | 2 | 2 | True | 1 | ROZPOCET
| VV |  | 212,567*1,05 'Přepočtené koeficientem množství |  | 223.195 | [12 empty] | VV | 2 | 2 | False | 1 | ROZPOCET
276 | M | 63126381 | panel akustický povrch velice porézní skelná tkanina hrana zatřená rovná αw=0,55 Dnfw=43dB viditelný rastr bílý tl 35mm | m2 | 112.48 |  | 0 | CS ÚRS 2024 01 |  | snížená |  | 0 | 0.0121 | 1.361 | 0 | 0 | 32 | M | 2 |  |  |  | ROZPOCET | 0 | 0 | 0 | 0 | 0 | 2 | 0 | 16 | 1540109755
| VV |  | 112,48 "PD5 |  | 112.48 | [12 empty] | VV | 2 | 2 | True | 1 | ROZPOCET
277 | M | 63126354 | panel akustický hygienický povrch vodoodpudivá skelná tkanina hrana zatřená rovná αw=0,95 viditelný rastr bílý tl 20mm | m2 | 93.281 |  | 0 | CS ÚRS 2024 01 |  | snížená |  | 0 | 0.0036 | 0.33581 | 0 | 0 | 32 | M | 2 |  |  |  | ROZPOCET | 0 | 0 | 0 | 0 | 0 | 2 | 0 | 16 | -1432039244
| VV |  | 93,281 "PD6 |  | 93.281 | [12 empty] | VV | 2 | 2 | True | 1 | ROZPOCET
278 | K | 714183002 | Montáž pohltivých a konstrukčních součástí desek izolačních na sraz volně stropů nebo stěn | m2 | 2746.166 |  | 0 | CS ÚRS 2024 01 |  | snížená |  | 0 | 0 | 0 | 0 | 0 | 16 | K | 2 |  |  |  | ROZPOCET | 0 | 0 | 0 | 0 | 0 | 2 | 0 | 16 | 1796557579
| Online PSC |  | https://podminky.urs.cz/item/CS_URS_2024_01/714183002 | [14 empty] | Online PSC | 2
| VV |  | 2,6*(21,05+21,4)/2+0,95*1,35 "2.47 |  | 56.468 | [12 empty] | VV | 2 | 2 | True | 0 | ROZPOCET
| VV |  | 7,25*(13,75+14,65)/2"2.48 |  | 102.95 | [12 empty] | VV | 2 | 2 | True | 0 | ROZPOCET
| VV |  | 6,3*1,35 "2.49 |  | 8.505 | [12 empty] | VV | 2 | 2 | True | 0 | ROZPOCET
| VV |  | 3,5*(20,86+21,2)/2 "3.50 |  | 73.605 | [12 empty] | VV | 2 | 2 | True | 0 | ROZPOCET
| VV |  | "viz objekt chodby | [14 empty] | VV | 2 | 1 | True | 0 | ROZPOCET
| VV |  | 6,75*(3,5+4,4)/2+2,35*0,3 "2.03 |  | 27.368 | [12 empty] | VV | 2 | 2 | True | 0 | ROZPOCET
| VV |  | 47,45*2,6+0,1*3,5 "2.04 |  | 123.72 | [12 empty] | VV | 2 | 2 | True | 0 | ROZPOCET
| VV |  | 5,1*3,5+0,35*2,45+3,1*2,25 "2.06 |  | 25.683 | [12 empty] | VV | 2 | 2 | True | 0 | ROZPOCET
| VV |  | 3,95*3,85+1,5*2,75 "2.08 |  | 19.333 | [12 empty] | VV | 2 | 2 | True | 0 | ROZPOCET
| VV |  | 3,95*3,85+1,5*2,75 "2.10 |  | 19.333 | [12 empty] | VV | 2 | 2 | True | 0 | ROZPOCET
| VV |  | 3,95*3,85+1,5*2,75 "2.12 |  | 19.333 | [12 empty] | VV | 2 | 2 | True | 0 | ROZPOCET
| VV |  | 3,95*3,85+1,5*2,75 "2.15 |  | 19.333 | [12 empty] | VV | 2 | 2 | True | 0 | ROZPOCET
| VV |  | 3,95*3,85+1,5*2,75 "2.17 |  | 19.333 | [12 empty] | VV | 2 | 2 | True | 0 | ROZPOCET
| VV |  | 3,95*3,85+1,5*2,75 "2.19 |  | 19.333 | [12 empty] | VV | 2 | 2 | True | 0 | ROZPOCET
| VV |  | 3,95*3,85+1,5*2,75 "2.21 |  | 19.333 | [12 empty] | VV | 2 | 2 | True | 0 | ROZPOCET
| VV |  | 6,4*3,95+0,2*2,1 "2.23 |  | 25.7 | [12 empty] | VV | 2 | 2 | True | 0 | ROZPOCET
| VV |  | 2*2,35 "2.26 |  | 4.7 | [12 empty] | VV | 2 | 2 | True | 0 | ROZPOCET
| VV |  | 2,4*1,9*2,35 "2.27 |  | 10.716 | [12 empty] | VV | 2 | 2 | True | 0 | ROZPOCET
| VV |  | 6,6*2,95 "2.28 |  | 19.47 | [12 empty] | VV | 2 | 2 | True | 0 | ROZPOCET
| VV |  | 5,3*3,85+2,85*2,75 "2.29 |  | 28.243 | [12 empty] | VV | 2 | 2 | True | 0 | ROZPOCET
| VV |  | 4,9*3,85+2,45*2,75 "2.31 |  | 25.603 | [12 empty] | VV | 2 | 2 | True | 0 | ROZPOCET
| VV |  | 4,9*3,85+2,45*2,75 "2.33 |  | 25.603 | [12 empty] | VV | 2 | 2 | True | 0 | ROZPOCET
| VV |  | 4,9*3,85+2,45*2,75 "2.35 |  | 25.603 | [12 empty] | VV | 2 | 2 | True | 0 | ROZPOCET
| VV |  | 8,35*2,6+1,95*3,75+1,5*(0,2+0,25+0,2)*2 "2.40 |  | 30.973 | [12 empty] | VV | 2 | 2 | True | 0 | ROZPOCET
| VV |  | 4,9*6,6++4,9*6,4+0,2*2,45 "2.42, 2.43 |  | 64.19 | [12 empty] | VV | 2 | 2 | True | 0 | ROZPOCET
| VV |  | 6,6*1,7+1,15*3,45 "2.44 |  | 15.188 | [12 empty] | VV | 2 | 2 | True | 0 | ROZPOCET
| VV |  | 6,75*(3,5+4,4)/2+2,35*0,05 "3.03 |  | 26.78 | [12 empty] | VV | 2 | 2 | True | 0 | ROZPOCET
| VV |  | 2,6*55,85+1,05*(2,65+2,8)/2+3,5*0,1 "3.04 |  | 148.421 | [12 empty] | VV | 2 | 2 | True | 0 | ROZPOCET
| VV |  | 5,1*6,6+1,15*2,65 "3.05 |  | 36.708 | [12 empty] | VV | 2 | 2 | True | 0 | ROZPOCET
| VV |  | 3,95*3,85+1,5*2,75 "3.06 |  | 19.333 | [12 empty] | VV | 2 | 2 | True | 0 | ROZPOCET
| VV |  | 3,95*3,85+1,5*2,75 "3.08 |  | 19.333 | [12 empty] | VV | 2 | 2 | True | 0 | ROZPOCET
| VV |  | 3,95*3,85+1,5*2,75 "3.10 |  | 19.333 | [12 empty] | VV | 2 | 2 | True | 0 | ROZPOCET
| VV |  | 3,95*3,85+1,5*2,75 "3.13 |  | 19.333 | [12 empty] | VV | 2 | 2 | True | 0 | ROZPOCET
| VV |  | 3,95*3,85+1,5*2,75 "3.15 |  | 19.333 | [12 empty] | VV | 2 | 2 | True | 0 | ROZPOCET
| VV |  | 3,95*3,45+1,55*3,15 "3.17 |  | 18.51 | [12 empty] | VV | 2 | 2 | True | 0 | ROZPOCET
| VV |  | 3,95*5,65+3,7*0,75+0,2*2,9 "3.19 |  | 25.673 | [12 empty] | VV | 2 | 2 | True | 0 | ROZPOCET
| VV |  | 3,95*3,85+1,5*2,75 "3.20 |  | 19.333 | [12 empty] | VV | 2 | 2 | True | 0 | ROZPOCET
| VV |  | 1,65*2,35 "3.24 |  | 3.878 | [12 empty] | VV | 2 | 2 | True | 0 | ROZPOCET
| VV |  | 2,25*2,35 "3.25 |  | 5.288 | [12 empty] | VV | 2 | 2 | True | 0 | ROZPOCET
| VV |  | 6,6*2,95 "3.26 |  | 19.47 | [12 empty] | VV | 2 | 2 | True | 0 | ROZPOCET
| VV |  | 5,3*3,85+2,85*2,75 "3.27 |  | 28.243 | [12 empty] | VV | 2 | 2 | True | 0 | ROZPOCET
| VV |  | 4,9*3,85+2,3*2,75 "3.29 |  | 25.19 | [12 empty] | VV | 2 | 2 | True | 0 | ROZPOCET
| VV |  | 4,9*3,85+2,3*2,75 "3.31 |  | 25.19 | [12 empty] | VV | 2 | 2 | True | 0 | ROZPOCET
| VV |  | 4,9*3,85+2,3*2,75 "3.33 |  | 25.19 | [12 empty] | VV | 2 | 2 | True | 0 | ROZPOCET
| VV |  | 3,95*3,45+1,55*3,15 "3.39 |  | 18.51 | [12 empty] | VV | 2 | 2 | True | 0 | ROZPOCET
| VV |  | 3,95*3,45+1,55*3,15 "3.41 |  | 18.51 | [12 empty] | VV | 2 | 2 | True | 0 | ROZPOCET
| VV |  | 4,9*3,85+2,45*2,75 "3.43 |  | 25.603 | [12 empty] | VV | 2 | 2 | True | 0 | ROZPOCET
| VV |  | 4,9*3,85+2,45*2,75 "3.45 |  | 25.603 | [12 empty] | VV | 2 | 2 | True | 0 | ROZPOCET
| VV |  | 4,1*3,85+1,65*2,75 "2.47 |  | 20.323 | [12 empty] | VV | 2 | 2 | True | 0 | ROZPOCET
| VV |  | "viz objekt C1 | [14 empty] | VV | 2 | 1 | True | 0 | ROZPOCET
| VV |  | 3,95*6,45 "2.58 |  | 25.478 | [12 empty] | VV | 2 | 2 | True | 0 | ROZPOCET
| VV |  | 3,95*3,7+1,5*2,75 "2.59 |  | 18.74 | [12 empty] | VV | 2 | 2 | True | 0 | ROZPOCET
| VV |  | 3,95*3,7+1,5*2,75 "2.61 |  | 18.74 | [12 empty] | VV | 2 | 2 | True | 0 | ROZPOCET
| VV |  | 3,95*3,7+1,5*2,75 "2.64 |  | 18.74 | [12 empty] | VV | 2 | 2 | True | 0 | ROZPOCET
| VV |  | 3,95*3,7+1,5*2,75 "2.66 |  | 18.74 | [12 empty] | VV | 2 | 2 | True | 0 | ROZPOCET
| VV |  | 3,95*3,7+1,5*2,75 "2.68 |  | 18.74 | [12 empty] | VV | 2 | 2 | True | 0 | ROZPOCET
| VV |  | 3,95*3,7+1,5*2,75 "2.70 |  | 18.74 | [12 empty] | VV | 2 | 2 | True | 0 | ROZPOCET
| VV |  | 3,95*6,45 "2.72 |  | 25.478 | [12 empty] | VV | 2 | 2 | True | 0 | ROZPOCET
| VV |  | 1,7*3,95 "2.73 |  | 6.715 | [12 empty] | VV | 2 | 2 | True | 0 | ROZPOCET
| VV |  | 1,25*3,95 "2.74 |  | 4.938 | [12 empty] | VV | 2 | 2 | True | 0 | ROZPOCET
| VV |  | 3,95*6,45 "2.77 |  | 25.478 | [12 empty] | VV | 2 | 2 | True | 0 | ROZPOCET
| VV |  | 4,25*3,7+1,8*2,75 "2.79 |  | 20.675 | [12 empty] | VV | 2 | 2 | True | 0 | ROZPOCET
| VV |  | 33,65*2,6+1,05*1,7 "2.81 |  | 89.275 | [12 empty] | VV | 2 | 2 | True | 0 | ROZPOCET
| VV |  | 4,25*3,7+1,8*2,75 "2.82 |  | 20.675 | [12 empty] | VV | 2 | 2 | True | 0 | ROZPOCET
| VV |  | 2,35*3 "2.85 |  | 7.05 | [12 empty] | VV | 2 | 2 | True | 0 | ROZPOCET
| VV |  | 2,25*2,65+0,2*0,4 "2.86 |  | 6.043 | [12 empty] | VV | 2 | 2 | True | 0 | ROZPOCET
| VV |  | 3,95*3,7+1,5*2,75 "3.55 |  | 18.74 | [12 empty] | VV | 2 | 2 | True | 0 | ROZPOCET
| VV |  | 3,95*3,7+1,5*2,75 "3.57 |  | 18.74 | [12 empty] | VV | 2 | 2 | True | 0 | ROZPOCET
| VV |  | 3,95*3,7+1,5*2,75 "3.59 |  | 18.74 | [12 empty] | VV | 2 | 2 | True | 0 | ROZPOCET
| VV |  | 3,95*3,7+1,5*2,75 "3.62 |  | 18.74 | [12 empty] | VV | 2 | 2 | True | 0 | ROZPOCET
| VV |  | 3,95*3,7+1,5*2,75 "3.64 |  | 18.74 | [12 empty] | VV | 2 | 2 | True | 0 | ROZPOCET
| VV |  | 3,95*3,7+1,5*2,75 "3.66 |  | 18.74 | [12 empty] | VV | 2 | 2 | True | 0 | ROZPOCET
| VV |  | 3,95*6,45 "3.68 |  | 25.478 | [12 empty] | VV | 2 | 2 | True | 0 | ROZPOCET
| VV |  | 3,95*6,45 "3.69 |  | 25.478 | [12 empty] | VV | 2 | 2 | True | 0 | ROZPOCET
| VV |  | 1,7*3,95 "3.70 |  | 6.715 | [12 empty] | VV | 2 | 2 | True | 0 | ROZPOCET
| VV |  | 1,25*3,95 "3.71 |  | 4.938 | [12 empty] | VV | 2 | 2 | True | 0 | ROZPOCET
| VV |  | 3,95*6,45 "3.74 |  | 25.478 | [12 empty] | VV | 2 | 2 | True | 0 | ROZPOCET
| VV |  | 4,25*3,7+1,8*2,75 "3.76 |  | 20.675 | [12 empty] | VV | 2 | 2 | True | 0 | ROZPOCET
| VV |  | 33,65*2,6+1,05*1,7 "2.78 |  | 89.275 | [12 empty] | VV | 2 | 2 | True | 0 | ROZPOCET
| VV |  | 4,25*3,7+1,8*2,75 "3.79 |  | 20.675 | [12 empty] | VV | 2 | 2 | True | 0 | ROZPOCET
| VV |  | 3*2,35 "3.82 |  | 7.05 | [12 empty] | VV | 2 | 2 | True | 0 | ROZPOCET
| VV |  | 2,25*2,65+0,2*0,4 "2.83 |  | 6.043 | [12 empty] | VV | 2 | 2 | True | 0 | ROZPOCET
| VV |  | "viz objekt C2 | [14 empty] | VV | 2 | 1 | True | 0 | ROZPOCET
| VV |  | Mezisoučet skladba P11 |  | 2131.197 | [12 empty] | VV | 2 | 3 | True | 0 | ROZPOCET
| VV |  | 2,25*2,65+0,2*0,4 "2.86 |  | 6.043 | [12 empty] | VV | 2 | 2 | True | 0 | ROZPOCET
| VV |  | 2,25*2,65+0,2*0,4 "2.83 |  | 6.043 | [12 empty] | VV | 2 | 2 | True | 0 | ROZPOCET
| VV |  | "viz objekt C2 | [14 empty] | VV | 2 | 1 | True | 0 | ROZPOCET
| VV |  | Mezisoučet skladba P12 |  | 12.086 | [12 empty] | VV | 2 | 3 | True | 0 | ROZPOCET
| VV |  | 1,85*2,65 "2.14 |  | 4.903 | [12 empty] | VV | 2 | 2 | True | 0 | ROZPOCET
| VV |  | 2,2*6,6+2,95*2,25+2,25*0,15 "2.38 |  | 21.495 | [12 empty] | VV | 2 | 2 | True | 0 | ROZPOCET
| VV |  | 1,8*2,9"2.39 |  | 5.22 | [12 empty] | VV | 2 | 2 | True | 0 | ROZPOCET
| VV |  | 1,8*2,65 "3.12 o |  | 4.77 | [12 empty] | VV | 2 | 2 | True | 0 | ROZPOCET
| VV |  | 1,75*2,95+2,15*2,75+(0,6+0,3)*3,1 "3.35 |  | 13.865 | [12 empty] | VV | 2 | 2 | True | 0 | ROZPOCET
| VV |  | 3,05*2,25 "3.38 o |  | 6.863 | [12 empty] | VV | 2 | 2 | True | 0 | ROZPOCET
| VV |  | "viz objekt C1 | [14 empty] | VV | 2 | 1 | True | 0 | ROZPOCET
| VV |  | 1,8*2,25 "2.87 |  | 4.05 | [12 empty] | VV | 2 | 2 | True | 0 | ROZPOCET
| VV |  | 1,8*2,25 "3.84 |  | 4.05 | [12 empty] | VV | 2 | 2 | True | 0 | ROZPOCET
| VV |  | "viz objekt C2 | [14 empty] | VV | 2 | 1 | True | 0 | ROZPOCET
| VV |  | Mezisoučet skladba P14 |  | 65.216 | [12 empty] | VV | 2 | 3 | True | 0 | ROZPOCET
| VV |  | 1,5*2,45 "2.05 |  | 3.675 | [12 empty] | VV | 2 | 2 | True | 0 | ROZPOCET
| VV |  | 1,4*(2,7+2,9)/2 "3.87 |  | 3.92 | [12 empty] | VV | 2 | 2 | True | 0 | ROZPOCET
| VV |  | "viz objekt C1 | [14 empty] | VV | 2 | 1 | True | 0 | ROZPOCET
| VV |  | 1,6*2,25 "3.85 |  | 3.6 | [12 empty] | VV | 2 | 2 | True | 0 | ROZPOCET
| VV |  | "viz objekt C2 | [14 empty] | VV | 2 | 1 | True | 0 | ROZPOCET
| VV |  | Mezisoučet skladba P15 |  | 11.195 | [12 empty] | VV | 2 | 3 | True | 0 | ROZPOCET
| VV |  | 6,6*3,55 "2.54 |  | 23.43 | [12 empty] | VV | 2 | 2 | True | 0 | ROZPOCET
| VV |  | 6,6*3,55+3,55*(0,15+0,3) "3.51 |  | 25.028 | [12 empty] | VV | 2 | 2 | True | 0 | ROZPOCET
| VV |  | "viz objekt C2 | [14 empty] | VV | 2 | 1 | True | 0 | ROZPOCET
| VV |  | Mezisoučet skladba P16 |  | 48.458 | [12 empty] | VV | 2 | 3 | True | 0 | ROZPOCET
| VV |  | 2,7*1,85+2,7*2,25+1*0,2+1,5*1,3+1,1*1,3 "2.50 |  | 14.65 | [12 empty] | VV | 2 | 2 | True | 0 | ROZPOCET
| VV |  | 2,35*2,1+2*2,1+1*1,3*2 "2.51 |  | 11.735 | [12 empty] | VV | 2 | 2 | True | 0 | ROZPOCET
| VV |  | 2,15*2,2 "2.53 |  | 4.73 | [12 empty] | VV | 2 | 2 | True | 0 | ROZPOCET
| VV |  | "viz objekt chodby | [14 empty] | VV | 2 | 1 | True | 0 | ROZPOCET
| VV |  | 1*0,95+1,25*1,6 "2.24 |  | 2.95 | [12 empty] | VV | 2 | 2 | True | 0 | ROZPOCET
| VV |  | 1*2,55 "2.25 |  | 2.55 | [12 empty] | VV | 2 | 2 | True | 0 | ROZPOCET
| VV |  | 3*2,25 "2.45 |  | 6.75 | [12 empty] | VV | 2 | 2 | True | 0 | ROZPOCET
| VV |  | 1,35*3,45+6,6*(2,1+3)/2 "2.46 |  | 21.488 | [12 empty] | VV | 2 | 2 | True | 0 | ROZPOCET
| VV |  | 2,25*2,05+0,95*2 "3.18 |  | 6.513 | [12 empty] | VV | 2 | 2 | True | 0 | ROZPOCET
| VV |  | 1,25*1,6+0,95*1 "3.22 |  | 2.95 | [12 empty] | VV | 2 | 2 | True | 0 | ROZPOCET
| VV |  | 1*2,35 "3.23 |  | 2.35 | [12 empty] | VV | 2 | 2 | True | 0 | ROZPOCET
| VV |  | "viz objekt C1 | [14 empty] | VV | 2 | 1 | True | 0 | ROZPOCET
| VV |  | 1,5*2,55+1,2*1,7+1*0,95+0,75*1,25 "2.75 |  | 7.753 | [12 empty] | VV | 2 | 2 | True | 0 | ROZPOCET
| VV |  | 1,35*3,35 "2.76 |  | 4.523 | [12 empty] | VV | 2 | 2 | True | 0 | ROZPOCET
| VV |  | 2,1*3,35 "2.84 |  | 7.035 | [12 empty] | VV | 2 | 2 | True | 0 | ROZPOCET
| VV |  | 1,5*2,55+1,7*1,2+1,7*1+0,25*0,75 "3.72 |  | 7.753 | [12 empty] | VV | 2 | 2 | True | 0 | ROZPOCET
| VV |  | 3,35*1,35 "3.73 |  | 4.523 | [12 empty] | VV | 2 | 2 | True | 0 | ROZPOCET
| VV |  | 2,1*3,35 "3.81 |  | 7.035 | [12 empty] | VV | 2 | 2 | True | 0 | ROZPOCET
| VV |  | "viz objekt C2 | [14 empty] | VV | 2 | 1 | True | 0 | ROZPOCET
| VV |  | Mezisoučet skladba P17 |  | 115.288 | [12 empty] | VV | 2 | 3 | True | 0 | ROZPOCET
| VV |  | 2,3*1,65+0,95*2,05 "2.07 |  | 5.743 | [12 empty] | VV | 2 | 2 | True | 0 | ROZPOCET
| VV |  | 2,3*1,65+0,95*2,05 "2.09 |  | 5.743 | [12 empty] | VV | 2 | 2 | True | 0 | ROZPOCET
| VV |  | 2,3*1,65+0,95*2,05 "2.11 |  | 5.743 | [12 empty] | VV | 2 | 2 | True | 0 | ROZPOCET
| VV |  | 2,3*1,65+0,95*2,05 "2.13 |  | 5.743 | [12 empty] | VV | 2 | 2 | True | 0 | ROZPOCET
| VV |  | 2,3*1,65+0,95*2,05 "2.16 |  | 5.743 | [12 empty] | VV | 2 | 2 | True | 0 | ROZPOCET
| VV |  | 2,3*1,65+0,95*2,05 "2.18 |  | 5.743 | [12 empty] | VV | 2 | 2 | True | 0 | ROZPOCET
| VV |  | 2,3*1,65+0,95*2,05 "2.20 |  | 5.743 | [12 empty] | VV | 2 | 2 | True | 0 | ROZPOCET
| VV |  | 2,3*1,65+0,95*2,05 "2.22 |  | 5.743 | [12 empty] | VV | 2 | 2 | True | 0 | ROZPOCET
| VV |  | 2,3*1,65+0,95*2,05 "2.30 |  | 5.743 | [12 empty] | VV | 2 | 2 | True | 0 | ROZPOCET
| VV |  | 2,3*1,65+0,95*2,05 "2.32 |  | 5.743 | [12 empty] | VV | 2 | 2 | True | 0 | ROZPOCET
| VV |  | 2,3*1,65+0,95*2,05 "2.34 |  | 5.743 | [12 empty] | VV | 2 | 2 | True | 0 | ROZPOCET
| VV |  | 2,3*1,65+0,95*2,05 "2.36 |  | 5.743 | [12 empty] | VV | 2 | 2 | True | 0 | ROZPOCET
| VV |  | 2,3*1,65+0,95*2,05 "3.07 |  | 5.743 | [12 empty] | VV | 2 | 2 | True | 0 | ROZPOCET
| VV |  | 2,3*1,65+0,95*2,05 "3.09 |  | 5.743 | [12 empty] | VV | 2 | 2 | True | 0 | ROZPOCET
| VV |  | 2,3*1,65+0,95*2,05 "3.11 |  | 5.743 | [12 empty] | VV | 2 | 2 | True | 0 | ROZPOCET
| VV |  | 2,3*1,65+0,95*2,05 "3.14 |  | 5.743 | [12 empty] | VV | 2 | 2 | True | 0 | ROZPOCET
| VV |  | 2,3*1,65+0,95*2,05 "3.16 |  | 5.743 | [12 empty] | VV | 2 | 2 | True | 0 | ROZPOCET
| VV |  | 2,3*1,65+0,95*2,05 "3.21 |  | 5.743 | [12 empty] | VV | 2 | 2 | True | 0 | ROZPOCET
| VV |  | 2,3*1,65+0,95*2,05 "3.28 |  | 5.743 | [12 empty] | VV | 2 | 2 | True | 0 | ROZPOCET
| VV |  | 2,45*1,65+0,95*2,2 "3.30 |  | 6.133 | [12 empty] | VV | 2 | 2 | True | 0 | ROZPOCET
| VV |  | 2,45*1,65+0,95*2,2 "3.32 |  | 6.133 | [12 empty] | VV | 2 | 2 | True | 0 | ROZPOCET
| VV |  | 2,45*1,65+0,95*2,2 "3.34 |  | 6.133 | [12 empty] | VV | 2 | 2 | True | 0 | ROZPOCET
| VV |  | 2,3*1,65+0,95*2,05 "3.40 |  | 5.743 | [12 empty] | VV | 2 | 2 | True | 0 | ROZPOCET
| VV |  | 2,3*1,65+0,95*2,05 "3.42 |  | 5.743 | [12 empty] | VV | 2 | 2 | True | 0 | ROZPOCET
| VV |  | 2,3*1,65+0,95*2,05 "3.44 |  | 5.743 | [12 empty] | VV | 2 | 2 | True | 0 | ROZPOCET
| VV |  | 2,3*1,65+0,95*2,05 "3.46 |  | 5.743 | [12 empty] | VV | 2 | 2 | True | 0 | ROZPOCET
| VV |  | 2,3*1,65+0,95*2,05 "3.48 |  | 5.743 | [12 empty] | VV | 2 | 2 | True | 0 | ROZPOCET
| VV |  | "viz objekt C1 | [14 empty] | VV | 2 | 1 | True | 0 | ROZPOCET
| VV |  | 2,3*1,65+0,95*2,05 "2.60 |  | 5.743 | [12 empty] | VV | 2 | 2 | True | 0 | ROZPOCET
| VV |  | 2,3*1,65+0,95*2,05 "2.62 |  | 5.743 | [12 empty] | VV | 2 | 2 | True | 0 | ROZPOCET
| VV |  | 2,3*1,65+0,95*2,05 "2.65 |  | 5.743 | [12 empty] | VV | 2 | 2 | True | 0 | ROZPOCET
| VV |  | 2,3*1,65+0,95*2,05 "2.67 |  | 5.743 | [12 empty] | VV | 2 | 2 | True | 0 | ROZPOCET
| VV |  | 2,3*1,65+0,95*2,05 "2.69 |  | 5.743 | [12 empty] | VV | 2 | 2 | True | 0 | ROZPOCET
| VV |  | 2,3*1,65+0,95*2,05 "2.71 |  | 5.743 | [12 empty] | VV | 2 | 2 | True | 0 | ROZPOCET
| VV |  | 2,3*1,65+0,95*2,05 "2.78 |  | 5.743 | [12 empty] | VV | 2 | 2 | True | 0 | ROZPOCET
| VV |  | 2,3*1,65+0,95*2,05 "2.80 |  | 5.743 | [12 empty] | VV | 2 | 2 | True | 0 | ROZPOCET
| VV |  | 2,3*1,65+0,95*2,05 "2.83 |  | 5.743 | [12 empty] | VV | 2 | 2 | True | 0 | ROZPOCET
| VV |  | 2,3*1,65+0,95*2,05 "3.56 |  | 5.743 | [12 empty] | VV | 2 | 2 | True | 0 | ROZPOCET
| VV |  | 2,3*1,65+0,95*2,05 ".58 |  | 5.743 | [12 empty] | VV | 2 | 2 | True | 0 | ROZPOCET
| VV |  | 2,3*1,65+0,95*2,05 "3.60 |  | 5.743 | [12 empty] | VV | 2 | 2 | True | 0 | ROZPOCET
| VV |  | 2,3*1,65+0,95*2,05 "3.63 |  | 5.743 | [12 empty] | VV | 2 | 2 | True | 0 | ROZPOCET
| VV |  | 2,3*1,65+0,95*2,05 "3.65 |  | 5.743 | [12 empty] | VV | 2 | 2 | True | 0 | ROZPOCET
| VV |  | 2,3*1,65+0,95*2,05 "3.67 |  | 5.743 | [12 empty] | VV | 2 | 2 | True | 0 | ROZPOCET
| VV |  | 2,3*1,65+0,95*2,05 "3.75 |  | 5.743 | [12 empty] | VV | 2 | 2 | True | 0 | ROZPOCET
| VV |  | 2,3*1,65+0,95*2,05 "3.77 |  | 5.743 | [12 empty] | VV | 2 | 2 | True | 0 | ROZPOCET
| VV |  | 2,3*1,65+0,95*2,05 "3.80 |  | 5.743 | [12 empty] | VV | 2 | 2 | True | 0 | ROZPOCET
| VV |  | "viz objekt C2 | [14 empty] | VV | 2 | 1 | True | 0 | ROZPOCET
| VV |  | Mezisoučet skladba P18 |  | 259.605 | [12 empty] | VV | 2 | 3 | True | 0 | ROZPOCET
| VV |  | 4,5*3,95-0,15*1,9+6,6*3,95+0,25*5,05 "2.41 |  | 44.823 | [12 empty] | VV | 2 | 2 | True | 0 | ROZPOCET
| VV |  | "viz objekt C1 | [14 empty] | VV | 2 | 1 | True | 0 | ROZPOCET
| VV |  | Mezisoučet skladba P21 |  | 44.823 | [12 empty] | VV | 2 | 3 | True | 0 | ROZPOCET
| VV |  | 3*2,2 "2.52 |  | 6.6 | [12 empty] | VV | 2 | 2 | True | 0 | ROZPOCET
| VV |  | "viz objekt chodby | [14 empty] | VV | 2 | 1 | True | 0 | ROZPOCET
| VV |  | 2,1*3,5 "3.37 |  | 7.35 | [12 empty] | VV | 2 | 2 | True | 0 | ROZPOCET
| VV |  | 4,1*(2,1+2,45)/2 "3.49 |  | 9.328 | [12 empty] | VV | 2 | 2 | True | 0 | ROZPOCET
| VV |  | "viz objekt C1 | [14 empty] | VV | 2 | 1 | True | 0 | ROZPOCET
| VV |  | 5,4*2,85+2,2*0,1+2*0,95 "2.57 |  | 17.51 | [12 empty] | VV | 2 | 2 | True | 0 | ROZPOCET
| VV |  | 2,85*5,4+2,2*0,1+0,95*2 "3.54 o |  | 17.51 | [12 empty] | VV | 2 | 2 | True | 0 | ROZPOCET
| VV |  | "viz objekt C2 | [14 empty] | VV | 2 | 1 | True | 0 | ROZPOCET
| VV |  | Mezisoučet skladba P20 tl.50mm |  | 58.298 | [12 empty] | VV | 2 | 3 | True | 0 | ROZPOCET
| VV |  | Součet |  | 2746.166 | [12 empty] | VV | 2 | 4 | True | 1 | ROZPOCET
279 | M | 63231202 | deska čedičová minerální pro snížení kročejového hluku (max. zatížení 5 kN/m2) tl 30mm | m2 | 2822.261 |  | 0 | CS ÚRS 2024 01 |  | snížená |  | 0 | 0.00444 | 12.5308 | 0 | 0 | 32 | M | 2 |  |  |  | ROZPOCET | 0 | 0 | 0 | 0 | 0 | 2 | 0 | 16 | -1638697781
| VV |  | 2687,868 "viz položka 714183002 |  | 2687.868 | [12 empty] | VV | 2 | 2 | True | 1 | ROZPOCET
| VV |  | 2687,868*1,05 'Přepočtené koeficientem množství |  | 2822.261 | [12 empty] | VV | 2 | 2 | False | 1 | ROZPOCET
280 | M | 63231207 | deska čedičová minerální pro snížení kročejového hluku (max. zatížení 4 kN/m2) tl 50mm | m2 | 61.21 |  | 0 | CS ÚRS 2024 01 |  | snížená |  | 0 | 0.0074 | 0.45295 | 0 | 0 | 32 | M | 2 |  |  |  | ROZPOCET | 0 | 0 | 0 | 0 | 0 | 2 | 0 | 16 | -1974568382
| VV |  | 58,295 "viz položka 714183002 |  | 58.295 | [12 empty] | VV | 2 | 2 | True | 1 | ROZPOCET
| VV |  | 58,295*1,05 'Přepočtené koeficientem množství |  | 61.21 | [12 empty] | VV | 2 | 2 | False | 1 | ROZPOCET
281 | K | 998714102 | Přesun hmot pro akustická a protiotřesová opatření stanovený z hmotnosti přesunovaného materiálu vodorovná dopravní vzdálenost do 50 m základní v objektech výšky přes 6 do 12 m | t | 15.902 |  | 0 | CS ÚRS 2024 01 |  | snížená |  | 0 | 0 | 0 | 0 | 0 | 16 | K | 2 |  |  |  | ROZPOCET | 0 | 0 | 0 | 0 | 0 | 2 | 0 | 16 | 2057456995
| Online PSC |  | https://podminky.urs.cz/item/CS_URS_2024_01/998714102 | [14 empty] | Online PSC | 2
| D | 721 | Zdravotechnika - vnitřní kanalizace |  |  |  | 0 |  |  |  |  | 0 |  | 0.00772 |  | 0 | 2 | D | 1 |  |  |  | ROZPOCET | [6 empty] | 0
282 | K | 721174055 | Potrubí z trub polypropylenových dešťové DN 110 | m | 4 |  | 0 | CS ÚRS 2024 01 |  | snížená |  | 0 | 0.00193 | 0.00772 | 0 | 0 | 16 | K | 2 |  |  |  | ROZPOCET | 0 | 0 | 0 | 0 | 0 | 2 | 0 | 16 | -723004212
| Online PSC |  | https://podminky.urs.cz/item/CS_URS_2024_01/721174055 | [14 empty] | Online PSC | 2
| VV |  | 4 "K07 |  | 4 | [12 empty] | VV | 2 | 2 | True | 1 | ROZPOCET
283 | K | 998721102 | Přesun hmot pro vnitřní kanalizaci stanovený z hmotnosti přesunovaného materiálu vodorovná dopravní vzdálenost do 50 m základní v objektech výšky přes 6 do 12 m | t | 0.008 |  | 0 | CS ÚRS 2024 01 |  | snížená |  | 0 | 0 | 0 | 0 | 0 | 16 | K | 2 |  |  |  | ROZPOCET | 0 | 0 | 0 | 0 | 0 | 2 | 0 | 16 | -922044671
| Online PSC |  | https://podminky.urs.cz/item/CS_URS_2024_01/998721102 | [14 empty] | Online PSC | 2
| D | 725 | Zdravotechnika - zařizovací předměty |  |  |  | 0 |  |  |  |  | 0 |  | 0.58145 |  | 0 | 2 | D | 1 |  |  |  | ROZPOCET | [6 empty] | 0
284 | K | 725291651 | Montáž doplňků zařízení koupelen a záchodů mýdelníku jednoduchého | kus | 60 |  | 0 | CS ÚRS 2024 01 |  | snížená |  | 0 | 0 | 0 | 0 | 0 | 16 | K | 2 |  |  |  | ROZPOCET | 0 | 0 | 0 | 0 | 0 | 2 | 0 | 16 | -1317463808
| Online PSC |  | https://podminky.urs.cz/item/CS_URS_2024_01/725291651 | [14 empty] | Online PSC | 2
| VV |  | 53 "Z31 |  | 53 | [12 empty] | VV | 2 | 2 | True | 0 | ROZPOCET
| VV |  | 2 "Z32 |  | 2 | [12 empty] | VV | 2 | 2 | True | 0 | ROZPOCET
| VV |  | 5 "Z38 |  | 5 | [12 empty] | VV | 2 | 2 | True | 0 | ROZPOCET
| VV |  | "viz D.1.1.1.3 - D.1.1.1.5 | [14 empty] | VV | 2 | 1 | True | 0 | ROZPOCET
| VV |  | Součet |  | 60 | [12 empty] | VV | 2 | 4 | True | 1 | ROZPOCET
285 | M | 55779018 | mydlenka nástěnná na stěnu 2 šrouby nerez mat | kus | 60 |  | 0 | CS ÚRS 2024 01 |  | snížená |  | 0 | 0.0002 | 0.012 | 0 | 0 | 32 | M | 2 |  |  |  | ROZPOCET | 0 | 0 | 0 | 0 | 0 | 2 | 0 | 16 | 1082903565
| VV |  | 60 "viz položka 725291651 |  | 60 | [12 empty] | VV | 2 | 2 | True | 1 | ROZPOCET
286 | K | 725291652 | Montáž doplňků zařízení koupelen a záchodů dávkovače tekutého mýdla | kus | 101 |  | 0 | CS ÚRS 2024 01 |  | snížená |  | 0 | 0 | 0 | 0 | 0 | 16 | K | 2 |  |  |  | ROZPOCET | 0 | 0 | 0 | 0 | 0 | 2 | 0 | 16 | 337877486
| Online PSC |  | https://podminky.urs.cz/item/CS_URS_2024_01/725291652 | [14 empty] | Online PSC | 2
| VV |  | 53 "Z31 |  | 53 | [12 empty] | VV | 2 | 2 | True | 0 | ROZPOCET
| VV |  | 2 "Z32 |  | 2 | [12 empty] | VV | 2 | 2 | True | 0 | ROZPOCET
| VV |  | 1 "Z33 |  | 1 | [12 empty] | VV | 2 | 2 | True | 0 | ROZPOCET
| VV |  | 3 "Z34 |  | 3 | [12 empty] | VV | 2 | 2 | True | 0 | ROZPOCET
| VV |  | 41 "Z35 |  | 41 | [12 empty] | VV | 2 | 2 | True | 0 | ROZPOCET
| VV |  | 1 "Z40 |  | 1 | [12 empty] | VV | 2 | 2 | True | 0 | ROZPOCET
| VV |  | "viz D.1.1.1.3 - D.1.1.1.5 | [14 empty] | VV | 2 | 1 | True | 0 | ROZPOCET
| VV |  | Součet |  | 101 | [12 empty] | VV | 2 | 4 | True | 1 | ROZPOCET
287 | M | 55431097 | dávkovač tekutého mýdla 1,2L | kus | 101 |  | 0 | CS ÚRS 2024 01 |  | snížená |  | 0 | 0.0005 | 0.0505 | 0 | 0 | 32 | M | 2 |  |  |  | ROZPOCET | 0 | 0 | 0 | 0 | 0 | 2 | 0 | 16 | 639652077
| VV |  | 101 "viz položka 725291652 |  | 101 | [12 empty] | VV | 2 | 2 | True | 1 | ROZPOCET
288 | K | 725291653 | Montáž doplňků zařízení koupelen a záchodů zásobníku toaletních papírů | kus | 78 |  | 0 | CS ÚRS 2024 01 |  | snížená |  | 0 | 0 | 0 | 0 | 0 | 16 | K | 2 |  |  |  | ROZPOCET | 0 | 0 | 0 | 0 | 0 | 2 | 0 | 16 | -1871760514
| Online PSC |  | https://podminky.urs.cz/item/CS_URS_2024_01/725291653 | [14 empty] | Online PSC | 2
| VV |  | 53 "Z31 |  | 53 | [12 empty] | VV | 2 | 2 | True | 0 | ROZPOCET
| VV |  | 2 "Z32 |  | 2 | [12 empty] | VV | 2 | 2 | True | 0 | ROZPOCET
| VV |  | 1 "Z33 |  | 1 | [12 empty] | VV | 2 | 2 | True | 0 | ROZPOCET
| VV |  | 3 "Z34 |  | 3 | [12 empty] | VV | 2 | 2 | True | 0 | ROZPOCET
| VV |  | 13 "Z36 |  | 13 | [12 empty] | VV | 2 | 2 | True | 0 | ROZPOCET
| VV |  | 5 "Z37 |  | 5 | [12 empty] | VV | 2 | 2 | True | 0 | ROZPOCET
| VV |  | 1 "Z40 |  | 1 | [12 empty] | VV | 2 | 2 | True | 0 | ROZPOCET
| VV |  | "viz D.1.1.1.3 - D.1.1.1.5 | [14 empty] | VV | 2 | 1 | True | 0 | ROZPOCET
| VV |  | Součet |  | 78 | [12 empty] | VV | 2 | 4 | True | 1 | ROZPOCET
289 | M | 55431090 | zásobník toaletních papírů nerez D 310mm | kus | 78 |  | 0 | CS ÚRS 2024 01 |  | snížená |  | 0 | 0.0005 | 0.039 | 0 | 0 | 32 | M | 2 |  |  |  | ROZPOCET | 0 | 0 | 0 | 0 | 0 | 2 | 0 | 16 | 865749434
| VV |  | 78 "viz položka 725291653 |  | 78 | [12 empty] | VV | 2 | 2 | True | 1 | ROZPOCET
290 | K | 725291654 | Montáž doplňků zařízení koupelen a záchodů zásobníku papírových ručníků | kus | 101 |  | 0 | CS ÚRS 2024 01 |  | snížená |  | 0 | 0 | 0 | 0 | 0 | 16 | K | 2 |  |  |  | ROZPOCET | 0 | 0 | 0 | 0 | 0 | 2 | 0 | 16 | 557685040
| Online PSC |  | https://podminky.urs.cz/item/CS_URS_2024_01/725291654 | [14 empty] | Online PSC | 2
| VV |  | 53 "Z31 |  | 53 | [12 empty] | VV | 2 | 2 | True | 0 | ROZPOCET
| VV |  | 2 "Z32 |  | 2 | [12 empty] | VV | 2 | 2 | True | 0 | ROZPOCET
| VV |  | 1 "Z33 |  | 1 | [12 empty] | VV | 2 | 2 | True | 0 | ROZPOCET
| VV |  | 3 "Z34 |  | 3 | [12 empty] | VV | 2 | 2 | True | 0 | ROZPOCET
| VV |  | 41 "Z35 |  | 41 | [12 empty] | VV | 2 | 2 | True | 0 | ROZPOCET
| VV |  | 1 "Z40 |  | 1 | [12 empty] | VV | 2 | 2 | True | 0 | ROZPOCET
| VV |  | "viz D.1.1.1.3 - D.1.1.1.5 | [14 empty] | VV | 2 | 1 | True | 0 | ROZPOCET
| VV |  | Součet |  | 101 | [12 empty] | VV | 2 | 4 | True | 1 | ROZPOCET
291 | M | 55431084 | zásobník papírových ručníků skládaných nerezové provedení | kus | 101 |  | 0 | CS ÚRS 2024 01 |  | snížená |  | 0 | 0.0005 | 0.0505 | 0 | 0 | 32 | M | 2 |  |  |  | ROZPOCET | 0 | 0 | 0 | 0 | 0 | 2 | 0 | 16 | -33520491
| VV |  | 101 "viz položka 725291654 |  | 101 | [12 empty] | VV | 2 | 2 | True | 1 | ROZPOCET
292 | K | 725291662 | Montáž doplňků zařízení koupelen a záchodů sedačky do sprchy | kus | 53 |  | 0 | CS ÚRS 2024 01 |  | snížená |  | 0 | 0 | 0 | 0 | 0 | 16 | K | 2 |  |  |  | ROZPOCET | 0 | 0 | 0 | 0 | 0 | 2 | 0 | 16 | 450738936
| Online PSC |  | https://podminky.urs.cz/item/CS_URS_2024_01/725291662 | [14 empty] | Online PSC | 2
| VV |  | 53 "Z31 |  | 53 | [12 empty] | VV | 2 | 2 | True | 0 | ROZPOCET
| VV |  | "viz D.1.1.1.3 - D.1.1.1.5 | [14 empty] | VV | 2 | 1 | True | 0 | ROZPOCET
| VV |  | Součet |  | 53 | [12 empty] | VV | 2 | 4 | True | 1 | ROZPOCET
293 | M | 55147080 | sedačka do sprchy antikorozní rozměr sedáku 440x450mm | kus | 53 |  | 0 | CS ÚRS 2024 01 |  | snížená |  | 0 | 0.003 | 0.159 | 0 | 0 | 32 | M | 2 |  |  |  | ROZPOCET | 0 | 0 | 0 | 0 | 0 | 2 | 0 | 16 | -472890625
| VV |  | 53 "viz položka 725291662 |  | 53 | [12 empty] | VV | 2 | 2 | True | 1 | ROZPOCET
294 | K | 725291668 | Montáž doplňků zařízení koupelen a záchodů madla invalidního rovného | kus | 204 |  | 0 | CS ÚRS 2024 01 |  | snížená |  | 0 | 0 | 0 | 0 | 0 | 16 | K | 2 |  |  |  | ROZPOCET | 0 | 0 | 0 | 0 | 0 | 2 | 0 | 16 | -810758234
| Online PSC |  | https://podminky.urs.cz/item/CS_URS_2024_01/725291668 | [14 empty] | Online PSC | 2
| VV |  | (1+1+1)*53 "Z31 |  | 159 | [12 empty] | VV | 2 | 2 | True | 0 | ROZPOCET
| VV |  | 1+0+0 "Z33 |  | 1 | [12 empty] | VV | 2 | 2 | True | 0 | ROZPOCET
| VV |  | (1+0+0)*3 "Z34 |  | 3 | [12 empty] | VV | 2 | 2 | True | 0 | ROZPOCET
| VV |  | (1+0+0)*41 "Z35 |  | 41 | [12 empty] | VV | 2 | 2 | True | 0 | ROZPOCET
| VV |  | "viz D.1.1.1.3 - D.1.1.1.5 | [14 empty] | VV | 2 | 1 | True | 0 | ROZPOCET
| VV |  | Součet |  | 204 | [12 empty] | VV | 2 | 4 | True | 1 | ROZPOCET
295 | M | 55147133 | madlo invalidní rovné nerez mat 400mm | kus | 98 |  | 0 | CS ÚRS 2024 01 |  | snížená |  | 0 | 0.0007 | 0.0686 | 0 | 0 | 32 | M | 2 |  |  |  | ROZPOCET | 0 | 0 | 0 | 0 | 0 | 2 | 0 | 16 | 1442608089
| VV |  | 98 "viz položka 725291668 |  | 98 | [12 empty] | VV | 2 | 2 | True | 1 | ROZPOCET
296 | M | 55147134 | madlo invalidní rovné nerez mat 500mm | kus | 53 |  | 0 | CS ÚRS 2024 01 |  | snížená |  | 0 | 0.0008 | 0.0424 | 0 | 0 | 32 | M | 2 |  |  |  | ROZPOCET | 0 | 0 | 0 | 0 | 0 | 2 | 0 | 16 | -1512753723
| VV |  | 53 "viz položka 725291668 |  | 53 | [12 empty] | VV | 2 | 2 | True | 1 | ROZPOCET
297 | M | 55147135 | madlo invalidní rovné nerez mat 600mm | kus | 53 |  | 0 | CS ÚRS 2024 01 |  | snížená |  | 0 | 0.0011 | 0.0583 | 0 | 0 | 32 | M | 2 |  |  |  | ROZPOCET | 0 | 0 | 0 | 0 | 0 | 2 | 0 | 16 | 507502757
| VV |  | 53 "viz položka 725291668 |  | 53 | [12 empty] | VV | 2 | 2 | True | 1 | ROZPOCET
298 | K | 725291669 | Montáž doplňků zařízení koupelen a záchodů madla invalidního krakorcového | kus | 62 |  | 0 | CS ÚRS 2024 01 |  | snížená |  | 0 | 0 | 0 | 0 | 0 | 16 | K | 2 |  |  |  | ROZPOCET | 0 | 0 | 0 | 0 | 0 | 2 | 0 | 16 | -1897020707
| Online PSC |  | https://podminky.urs.cz/item/CS_URS_2024_01/725291669 | [14 empty] | Online PSC | 2
| VV |  | 53 "Z31 |  | 53 | [12 empty] | VV | 2 | 2 | True | 0 | ROZPOCET
| VV |  | 1 "Z33 |  | 1 | [12 empty] | VV | 2 | 2 | True | 0 | ROZPOCET
| VV |  | 3 "Z34 |  | 3 | [12 empty] | VV | 2 | 2 | True | 0 | ROZPOCET
| VV |  | 5 "Z37 |  | 5 | [12 empty] | VV | 2 | 2 | True | 0 | ROZPOCET
| VV |  | "viz D.1.1.1.3 - D.1.1.1.5 | [14 empty] | VV | 2 | 1 | True | 0 | ROZPOCET
| VV |  | Součet |  | 62 | [12 empty] | VV | 2 | 4 | True | 1 | ROZPOCET
299 | M | 55147103 | madlo invalidní krakorcové nerez mat 900mm | kus | 62 |  | 0 | CS ÚRS 2024 01 |  | snížená |  | 0 | 0.00085 | 0.0527 | 0 | 0 | 32 | M | 2 |  |  |  | ROZPOCET | 0 | 0 | 0 | 0 | 0 | 2 | 0 | 16 | -977681556
| VV |  | 62 "viz položka 725291669 |  | 62 | [12 empty] | VV | 2 | 2 | True | 1 | ROZPOCET
300 | K | 725291670 | Montáž doplňků zařízení koupelen a záchodů madla invalidního krakorcového sklopného | kus | 57 |  | 0 | CS ÚRS 2024 01 |  | snížená |  | 0 | 0 | 0 | 0 | 0 | 16 | K | 2 |  |  |  | ROZPOCET | 0 | 0 | 0 | 0 | 0 | 2 | 0 | 16 | -1405082607
| Online PSC |  | https://podminky.urs.cz/item/CS_URS_2024_01/725291670 | [14 empty] | Online PSC | 2
| VV |  | 53 "Z31 |  | 53 | [12 empty] | VV | 2 | 2 | True | 0 | ROZPOCET
| VV |  | 1 "Z33 |  | 1 | [12 empty] | VV | 2 | 2 | True | 0 | ROZPOCET
| VV |  | 3 "Z34 |  | 3 | [12 empty] | VV | 2 | 2 | True | 0 | ROZPOCET
| VV |  | "viz D.1.1.1.3 - D.1.1.1.5 | [14 empty] | VV | 2 | 1 | True | 0 | ROZPOCET
| VV |  | Součet |  | 57 | [12 empty] | VV | 2 | 4 | True | 1 | ROZPOCET
301 | M | 55147115 | madlo invalidní krakorcové sklopné nerez lesk 813mm | kus | 57 |  | 0 | CS ÚRS 2024 01 |  | snížená |  | 0 | 0.00085 | 0.04845 | 0 | 0 | 32 | M | 2 |  |  |  | ROZPOCET | 0 | 0 | 0 | 0 | 0 | 2 | 0 | 16 | -293552565
| VV |  | 57 "viz položka 725291670 |  | 57 | [12 empty] | VV | 2 | 2 | True | 1 | ROZPOCET
302 | K | 998725102 | Přesun hmot pro zařizovací předměty stanovený z hmotnosti přesunovaného materiálu vodorovná dopravní vzdálenost do 50 m základní v objektech výšky přes 6 do 12 m | t | 0.581 |  | 0 | CS ÚRS 2024 01 |  | snížená |  | 0 | 0 | 0 | 0 | 0 | 16 | K | 2 |  |  |  | ROZPOCET | 0 | 0 | 0 | 0 | 0 | 2 | 0 | 16 | -1019616683
| Online PSC |  | https://podminky.urs.cz/item/CS_URS_2024_01/998725102 | [14 empty] | Online PSC | 2
| D | 751 | Vzduchotechnika |  |  |  | 0 |  |  |  |  | 0 |  | 0.0056 |  | 0 | 2 | D | 1 |  |  |  | ROZPOCET | [6 empty] | 0
303 | K | 751526736 | Montáž protidešťové stříšky nebo výfukové hlavice do plastového potrubí kruhové s přírubou, průměru přes 100 do 200 mm | kus | 4 |  | 0 | CS ÚRS 2024 01 |  | snížená |  | 0 | 0 | 0 | 0 | 0 | 16 | K | 2 |  |  |  | ROZPOCET | 0 | 0 | 0 | 0 | 0 | 2 | 0 | 16 | -1878032012
| Online PSC |  | https://podminky.urs.cz/item/CS_URS_2024_01/751526736 | [14 empty] | Online PSC | 2
| VV |  | 4 "viz D.1.1.1.2 |  | 4 | [12 empty] | VV | 2 | 2 | True | 1 | ROZPOCET
304 | M | 42974025 | stříška protidešťová plastová s pevnou přírubou PP D 200mm | kus | 4 |  | 0 | CS ÚRS 2024 01 |  | snížená |  | 0 | 0.0014 | 0.0056 | 0 | 0 | 32 | M | 2 |  |  |  | ROZPOCET | 0 | 0 | 0 | 0 | 0 | 2 | 0 | 16 | -299630693
| VV |  | 4 "viz položka 751526736 |  | 4 | [12 empty] | VV | 2 | 2 | True | 1 | ROZPOCET
305 | K | 998751101 | Přesun hmot pro vzduchotechniku stanovený z hmotnosti přesunovaného materiálu vodorovná dopravní vzdálenost do 100 m základní v objektech výšky do 12 m | t | 0.006 |  | 0 | CS ÚRS 2024 01 |  | snížená |  | 0 | 0 | 0 | 0 | 0 | 16 | K | 2 |  |  |  | ROZPOCET | 0 | 0 | 0 | 0 | 0 | 2 | 0 | 16 | -605309843
| Online PSC |  | https://podminky.urs.cz/item/CS_URS_2024_01/998751101 | [14 empty] | Online PSC | 2
| D | 763 | Konstrukce suché výstavby |  |  |  | 0 |  |  |  |  | 0 |  | 48.4716 |  | 1.0326 | 2 | D | 1 |  |  |  | ROZPOCET | [6 empty] | 0
306 | K | 763121714 | Stěna předsazená ze sádrokartonových desek ostatní konstrukce a práce na předsazených stěnách ze sádrokartonových desek základní penetrační nátěr | m2 | 120.253 |  | 0 | CS ÚRS 2024 01 |  | snížená |  | 0 | 0.0001 | 0.012025 | 0 | 0 | 16 | K | 2 |  |  |  | ROZPOCET | 0 | 0 | 0 | 0 | 0 | 2 | 0 | 16 | -1501637304
| Online PSC |  | https://podminky.urs.cz/item/CS_URS_2024_01/763121714 | [14 empty] | Online PSC | 2
| VV |  | 120,253 "viz položka 763121555X1 |  | 120.253 | [12 empty] | VV | 2 | 2 | True | 1 | ROZPOCET
307 | K | 763131411 | Podhled ze sádrokartonových desek dvouvrstvá zavěšená spodní konstrukce z ocelových profilů CD, UD jednoduše opláštěná deskou standardní A, tl. 12,5 mm, bez izolace | m2 | 1967.872 |  | 0 | CS ÚRS 2024 01 |  | snížená |  | 0 | 0.0122 | 24.008 | 0 | 0 | 16 | K | 2 |  |  |  | ROZPOCET | 0 | 0 | 0 | 0 | 0 | 2 | 0 | 16 | -540321443
| Online PSC |  | https://podminky.urs.cz/item/CS_URS_2024_01/763131411 | [14 empty] | Online PSC | 2
| VV |  | 20,75*2,6+6,24*0,22+6,3*0,22+5,15*0,22 "1.02 |  | 57.842 | [12 empty] | VV | 2 | 2 | True | 0 | ROZPOCET
| VV |  | 2*1,9*1,15*0,3 "1.03 |  | 1.311 | [12 empty] | VV | 2 | 2 | True | 0 | ROZPOCET
| VV |  | 3,2*4,9+1,6*2,45 "1.05 |  | 19.6 | [12 empty] | VV | 2 | 2 | True | 0 | ROZPOCET
| VV |  | 3,9*2,35 "1.09 |  | 9.165 | [12 empty] | VV | 2 | 2 | True | 0 | ROZPOCET
| VV |  | "viz D.1.1.1.3 | [14 empty] | VV | 2 | 1 | True | 0 | ROZPOCET
| VV |  | 2,6*(21,05+21,4)/2+0,95*1,35 "2.47 |  | 56.468 | [12 empty] | VV | 2 | 2 | True | 0 | ROZPOCET
| VV |  | 6,3*1,35 "2.49 |  | 8.505 | [12 empty] | VV | 2 | 2 | True | 0 | ROZPOCET
| VV |  | "viz D.1.1.1.4 | [14 empty] | VV | 2 | 1 | True | 0 | ROZPOCET
| VV |  | Mezisoučet objekt chodby |  | 152.891 | [12 empty] | VV | 2 | 3 | True | 0 | ROZPOCET
| VV |  | 3,95*3,5+1,35*3,15 "1.20 |  | 18.078 | [12 empty] | VV | 2 | 2 | True | 0 | ROZPOCET
| VV |  | 6,4*3,95+2,1*0,2+4,45*2,4+6,6*2,3 "1.24 |  | 51.56 | [12 empty] | VV | 2 | 2 | True | 0 | ROZPOCET
| VV |  | 4,3*3 "1.31 |  | 12.9 | [12 empty] | VV | 2 | 2 | True | 0 | ROZPOCET
| VV |  | 6,6*3 "1.33 |  | 19.8 | [12 empty] | VV | 2 | 2 | True | 0 | ROZPOCET
| VV |  | 5,55*3,95+1,05*3,7 "1.39 |  | 25.808 | [12 empty] | VV | 2 | 2 | True | 0 | ROZPOCET
| VV |  | 1,6*3,35 "1.82 |  | 5.36 | [12 empty] | VV | 2 | 2 | True | 0 | ROZPOCET
| VV |  | "viz D.1.1.1.3 | [14 empty] | VV | 2 | 1 | True | 0 | ROZPOCET
| VV |  | 6,75*(3,5+4,4)/2+2,35*0,3 "2.03 |  | 27.368 | [12 empty] | VV | 2 | 2 | True | 0 | ROZPOCET
| VV |  | 5,1*3,5+0,35*2,45+3,1*2,25 "2.06 |  | 25.683 | [12 empty] | VV | 2 | 2 | True | 0 | ROZPOCET
| VV |  | 3,95*3,85+1,5*2,75 "2.08 |  | 19.333 | [12 empty] | VV | 2 | 2 | True | 0 | ROZPOCET
| VV |  | 3,95*3,85+1,5*2,75 "2.10 |  | 19.333 | [12 empty] | VV | 2 | 2 | True | 0 | ROZPOCET
| VV |  | 3,95*3,85+1,5*2,75 "2.12 |  | 19.333 | [12 empty] | VV | 2 | 2 | True | 0 | ROZPOCET
| VV |  | 3,95*3,85+1,5*2,75 "2.15 |  | 19.333 | [12 empty] | VV | 2 | 2 | True | 0 | ROZPOCET
| VV |  | 3,95*3,85+1,5*2,75 "2.17 |  | 19.333 | [12 empty] | VV | 2 | 2 | True | 0 | ROZPOCET
| VV |  | 3,95*3,85+1,5*2,75 "2.19 |  | 19.333 | [12 empty] | VV | 2 | 2 | True | 0 | ROZPOCET
| VV |  | 3,95*3,85+1,5*2,75 "2.21 |  | 19.333 | [12 empty] | VV | 2 | 2 | True | 0 | ROZPOCET
| VV |  | 6,4*3,95+0,2*2,1 "2.23 |  | 25.7 | [12 empty] | VV | 2 | 2 | True | 0 | ROZPOCET
| VV |  | 2*2,35 "2.26 |  | 4.7 | [12 empty] | VV | 2 | 2 | True | 0 | ROZPOCET
| VV |  | 1,9*2,35 "2.27 |  | 4.465 | [12 empty] | VV | 2 | 2 | True | 0 | ROZPOCET
| VV |  | 6,6*2,95 "2.28 |  | 19.47 | [12 empty] | VV | 2 | 2 | True | 0 | ROZPOCET
| VV |  | 5,3*3,85+2,85*2,75 "2.29 |  | 28.243 | [12 empty] | VV | 2 | 2 | True | 0 | ROZPOCET
| VV |  | 4,9*3,85+2,45*2,75 "2.31 |  | 25.603 | [12 empty] | VV | 2 | 2 | True | 0 | ROZPOCET
| VV |  | 4,9*3,85+2,45*2,75 "2.33 |  | 25.603 | [12 empty] | VV | 2 | 2 | True | 0 | ROZPOCET
| VV |  | 4,9*3,85+2,45*2,75 "2.35 |  | 25.603 | [12 empty] | VV | 2 | 2 | True | 0 | ROZPOCET
| VV |  | 4,9*6,6++4,9*6,4+0,2*2,45 "2.42, 2.43 |  | 64.19 | [12 empty] | VV | 2 | 2 | True | 0 | ROZPOCET
| VV |  | 6,6*1,7+1,15*3,45 "2.44 |  | 15.188 | [12 empty] | VV | 2 | 2 | True | 0 | ROZPOCET
| VV |  | "viz D.1.1.1.4 | [14 empty] | VV | 2 | 1 | True | 0 | ROZPOCET
| VV |  | 6,75*(3,5+4,4)/2+2,35*0,05 "3.03 |  | 26.78 | [12 empty] | VV | 2 | 2 | True | 0 | ROZPOCET
| VV |  | 5,1*6,6+1,15*2,65 "3.05 |  | 36.708 | [12 empty] | VV | 2 | 2 | True | 0 | ROZPOCET
| VV |  | 3,95*3,85+1,5*2,75 "3.06 |  | 19.333 | [12 empty] | VV | 2 | 2 | True | 0 | ROZPOCET
| VV |  | 3,95*3,85+1,5*2,75 "3.08 |  | 19.333 | [12 empty] | VV | 2 | 2 | True | 0 | ROZPOCET
| VV |  | 3,95*3,85+1,5*2,75 "3.10 |  | 19.333 | [12 empty] | VV | 2 | 2 | True | 0 | ROZPOCET
| VV |  | 3,95*3,85+1,5*2,75 "3.13 |  | 19.333 | [12 empty] | VV | 2 | 2 | True | 0 | ROZPOCET
| VV |  | 3,95*3,85+1,5*2,75 "3.15 |  | 19.333 | [12 empty] | VV | 2 | 2 | True | 0 | ROZPOCET
| VV |  | 3,95*3,45+1,55*3,15 "3.17 |  | 18.51 | [12 empty] | VV | 2 | 2 | True | 0 | ROZPOCET
| VV |  | 3,95*5,65+3,7*0,75+0,2*2,9 "3.19 |  | 25.673 | [12 empty] | VV | 2 | 2 | True | 0 | ROZPOCET
| VV |  | 3,95*3,85+1,5*2,75 "3.20 |  | 19.333 | [12 empty] | VV | 2 | 2 | True | 0 | ROZPOCET
| VV |  | 1,65*2,35 "3.24 |  | 3.878 | [12 empty] | VV | 2 | 2 | True | 0 | ROZPOCET
| VV |  | 2,25*2,35 "3.25 |  | 5.288 | [12 empty] | VV | 2 | 2 | True | 0 | ROZPOCET
| VV |  | 6,6*2,95 "3.26 |  | 19.47 | [12 empty] | VV | 2 | 2 | True | 0 | ROZPOCET
| VV |  | 5,3*3,85+2,85*2,75 "3.27 |  | 28.243 | [12 empty] | VV | 2 | 2 | True | 0 | ROZPOCET
| VV |  | 4,9*3,85+2,3*2,75 "3.29 |  | 25.19 | [12 empty] | VV | 2 | 2 | True | 0 | ROZPOCET
| VV |  | 4,9*3,85+2,3*2,75 "3.31 |  | 25.19 | [12 empty] | VV | 2 | 2 | True | 0 | ROZPOCET
| VV |  | 4,9*3,85+2,3*2,75 "3.33 |  | 25.19 | [12 empty] | VV | 2 | 2 | True | 0 | ROZPOCET
| VV |  | 3,95*3,45+1,55*3,15 "3.39 |  | 18.51 | [12 empty] | VV | 2 | 2 | True | 0 | ROZPOCET
| VV |  | 3,95*3,45+1,55*3,15 "3.41 |  | 18.51 | [12 empty] | VV | 2 | 2 | True | 0 | ROZPOCET
| VV |  | 4,9*3,85+2,45*2,75 "3.43 |  | 25.603 | [12 empty] | VV | 2 | 2 | True | 0 | ROZPOCET
| VV |  | 4,9*3,85+2,45*2,75 "3.45 |  | 25.603 | [12 empty] | VV | 2 | 2 | True | 0 | ROZPOCET
| VV |  | 4,1*3,85+1,65*2,75 "2.47 |  | 20.323 | [12 empty] | VV | 2 | 2 | True | 0 | ROZPOCET
| VV |  | "viz D.1.1.1.5 | [14 empty] | VV | 2 | 1 | True | 0 | ROZPOCET
| VV |  | Mezisoučet objekt C1 |  | 1025.32 | [12 empty] | VV | 2 | 3 | True | 0 | ROZPOCET
| VV |  | 3,7*6,9+2,75*1,6 "1.51 |  | 29.93 | [12 empty] | VV | 2 | 2 | True | 0 | ROZPOCET
| VV |  | 3,95*3,7+1,5*2,75 "1.53 |  | 18.74 | [12 empty] | VV | 2 | 2 | True | 0 | ROZPOCET
| VV |  | 3,95*3,7+1,5*2,75 "1.55 |  | 18.74 | [12 empty] | VV | 2 | 2 | True | 0 | ROZPOCET
| VV |  | 3,95*3,7+1,5*2,75 "1.57 |  | 18.74 | [12 empty] | VV | 2 | 2 | True | 0 | ROZPOCET
| VV |  | 3,95*3,7+1,5*2,75 "1.59 |  | 18.74 | [12 empty] | VV | 2 | 2 | True | 0 | ROZPOCET
| VV |  | 3,95*3,7+1,5*2,75 "1.61 |  | 18.74 | [12 empty] | VV | 2 | 2 | True | 0 | ROZPOCET
| VV |  | 3,95*3,7+1,5*2,75 "1.63 |  | 18.74 | [12 empty] | VV | 2 | 2 | True | 0 | ROZPOCET
| VV |  | 3,95*3,7+1,5*2,75 "1.65 |  | 18.74 | [12 empty] | VV | 2 | 2 | True | 0 | ROZPOCET
| VV |  | 3,95*3,7+1,5*2,75 "1.67 |  | 18.74 | [12 empty] | VV | 2 | 2 | True | 0 | ROZPOCET
| VV |  | 3,95*3,7 "1.69 |  | 14.615 | [12 empty] | VV | 2 | 2 | True | 0 | ROZPOCET
| VV |  | 5,5*4,25+4*0,95 "1.71 |  | 27.175 | [12 empty] | VV | 2 | 2 | True | 0 | ROZPOCET
| VV |  | 5,5*4,25+4*0,95 "1.73 |  | 27.175 | [12 empty] | VV | 2 | 2 | True | 0 | ROZPOCET
| VV |  | 1,9*2,35 "1.74 |  | 4.465 | [12 empty] | VV | 2 | 2 | True | 0 | ROZPOCET
| VV |  | 1,85*2,35 "1.75 |  | 4.348 | [12 empty] | VV | 2 | 2 | True | 0 | ROZPOCET
| VV |  | 2,65*2,25+0,4*0,2 "1.78 |  | 6.043 | [12 empty] | VV | 2 | 2 | True | 0 | ROZPOCET
| VV |  | 1,8*2,25 "1.79 |  | 4.05 | [12 empty] | VV | 2 | 2 | True | 0 | ROZPOCET
| VV |  | 1,5*2,6 "1.86 |  | 3.9 | [12 empty] | VV | 2 | 2 | True | 0 | ROZPOCET
| VV |  | "viz D.1.1.1.3 | [14 empty] | VV | 2 | 1 | True | 0 | ROZPOCET
| VV |  | 3,95*6,45 "2.58 |  | 25.478 | [12 empty] | VV | 2 | 2 | True | 0 | ROZPOCET
| VV |  | 3,95*3,7+1,5*2,75 "2.59 |  | 18.74 | [12 empty] | VV | 2 | 2 | True | 0 | ROZPOCET
| VV |  | 3,95*3,7+1,5*2,75 "2.61 |  | 18.74 | [12 empty] | VV | 2 | 2 | True | 0 | ROZPOCET
| VV |  | 3,95*3,7+1,5*2,75 "2.64 |  | 18.74 | [12 empty] | VV | 2 | 2 | True | 0 | ROZPOCET
| VV |  | 3,95*3,7+1,5*2,75 "2.66 |  | 18.74 | [12 empty] | VV | 2 | 2 | True | 0 | ROZPOCET
| VV |  | 3,95*3,7+1,5*2,75 "2.68 |  | 18.74 | [12 empty] | VV | 2 | 2 | True | 0 | ROZPOCET
| VV |  | 3,95*3,7+1,5*2,75 "2.70 |  | 18.74 | [12 empty] | VV | 2 | 2 | True | 0 | ROZPOCET
| VV |  | 3,95*6,45 "2.72 |  | 25.478 | [12 empty] | VV | 2 | 2 | True | 0 | ROZPOCET
| VV |  | 1,7*3,95 "2.73 |  | 6.715 | [12 empty] | VV | 2 | 2 | True | 0 | ROZPOCET
| VV |  | 1,25*3,95 "2.74 |  | 4.938 | [12 empty] | VV | 2 | 2 | True | 0 | ROZPOCET
| VV |  | 3,95*6,45 "2.77 |  | 25.478 | [12 empty] | VV | 2 | 2 | True | 0 | ROZPOCET
| VV |  | 4,25*3,7+1,8*2,75 "2.79 |  | 20.675 | [12 empty] | VV | 2 | 2 | True | 0 | ROZPOCET
| VV |  | 4,25*3,7+1,8*2,75 "2.82 |  | 20.675 | [12 empty] | VV | 2 | 2 | True | 0 | ROZPOCET
| VV |  | 2,35*3 "2.85 |  | 7.05 | [12 empty] | VV | 2 | 2 | True | 0 | ROZPOCET
| VV |  | 2,25*2,65+0,2*0,4 "2.86 |  | 6.043 | [12 empty] | VV | 2 | 2 | True | 0 | ROZPOCET
| VV |  | 1,8*2,25 "2.87 |  | 4.05 | [12 empty] | VV | 2 | 2 | True | 0 | ROZPOCET
| VV |  | "viz D.1.1.1.4 | [14 empty] | VV | 2 | 1 | True | 0 | ROZPOCET
| VV |  | 3,95*3,7+1,5*2,75 "3.55 |  | 18.74 | [12 empty] | VV | 2 | 2 | True | 0 | ROZPOCET
| VV |  | 3,95*3,7+1,5*2,75 "3.57 |  | 18.74 | [12 empty] | VV | 2 | 2 | True | 0 | ROZPOCET
| VV |  | 3,95*3,7+1,5*2,75 "3.59 |  | 18.74 | [12 empty] | VV | 2 | 2 | True | 0 | ROZPOCET
| VV |  | 3,95*3,7+1,5*2,75 "3.62 |  | 18.74 | [12 empty] | VV | 2 | 2 | True | 0 | ROZPOCET
| VV |  | 3,95*3,7+1,5*2,75 "3.64 |  | 18.74 | [12 empty] | VV | 2 | 2 | True | 0 | ROZPOCET
| VV |  | 3,95*3,7+1,5*2,75 "3.66 |  | 18.74 | [12 empty] | VV | 2 | 2 | True | 0 | ROZPOCET
| VV |  | 3,95*6,45 "3.68 |  | 25.478 | [12 empty] | VV | 2 | 2 | True | 0 | ROZPOCET
| VV |  | 3,95*6,45 "3.69 |  | 25.478 | [12 empty] | VV | 2 | 2 | True | 0 | ROZPOCET
| VV |  | 1,7*3,95 "3.70 |  | 6.715 | [12 empty] | VV | 2 | 2 | True | 0 | ROZPOCET
| VV |  | 1,25*3,95 "3.71 |  | 4.938 | [12 empty] | VV | 2 | 2 | True | 0 | ROZPOCET
| VV |  | 3,95*6,45 "3.74 |  | 25.478 | [12 empty] | VV | 2 | 2 | True | 0 | ROZPOCET
| VV |  | 4,25*3,7+1,8*2,75 "3.76 |  | 20.675 | [12 empty] | VV | 2 | 2 | True | 0 | ROZPOCET
| VV |  | 4,25*3,7+1,8*2,75 "3.79 |  | 20.675 | [12 empty] | VV | 2 | 2 | True | 0 | ROZPOCET
| VV |  | 3*2,35 "3.82 |  | 7.05 | [12 empty] | VV | 2 | 2 | True | 0 | ROZPOCET
| VV |  | 2,25*2,65+0,2*0,4 "2.83 |  | 6.043 | [12 empty] | VV | 2 | 2 | True | 0 | ROZPOCET
| VV |  | 1,8*2,25 "3.84 |  | 4.05 | [12 empty] | VV | 2 | 2 | True | 0 | ROZPOCET
| VV |  | "viz D.1.1.1.5 | [14 empty] | VV | 2 | 1 | True | 0 | ROZPOCET
| VV |  | Mezisoučet objekt C2 |  | 789.661 | [12 empty] | VV | 2 | 3 | True | 0 | ROZPOCET
| VV |  | Součet |  | 1967.872 | [12 empty] | VV | 2 | 4 | True | 1 | ROZPOCET
308 | K | 763131451 | Podhled ze sádrokartonových desek dvouvrstvá zavěšená spodní konstrukce z ocelových profilů CD, UD jednoduše opláštěná deskou impregnovanou H2, tl. 12,5 mm, bez izolace | m2 | 60 |  | 0 | CS ÚRS 2024 01 |  | snížená |  | 0 | 0.01259 | 0.7554 | 0 | 0 | 16 | K | 2 |  |  |  | ROZPOCET | 0 | 0 | 0 | 0 | 0 | 2 | 0 | 16 | -498956795
| Online PSC |  | https://podminky.urs.cz/item/CS_URS_2024_01/763131451 | [14 empty] | Online PSC | 2
| VV |  | 60 "viz D.1.1.1.4 objekt A |  | 60 | [12 empty] | VV | 2 | 2 | True | 1 | ROZPOCET
309 | K | 763131495 | Podhled ze sádrokartonových desek dvouvrstvá zavěšená spodní konstrukce z ocelových profilů CD, UD jednoduše opláštěná deskou impregnovanou se skelnou výztuží GM-FH1, tl. 12,5 mm, bez izolace, REI do 120 | m2 | 625.279 |  | 0 | CS ÚRS 2024 01 |  | snížená |  | 0 | 0.01449 | 9.0603 | 0 | 0 | 16 | K | 2 |  |  |  | ROZPOCET | 0 | 0 | 0 | 0 | 0 | 2 | 0 | 16 | 325730259
| Online PSC |  | https://podminky.urs.cz/item/CS_URS_2024_01/763131495 | [14 empty] | Online PSC | 2
| VV |  | 1,05*2,15*2 "1.04 |  | 4.515 | [12 empty] | VV | 2 | 2 | True | 0 | ROZPOCET
| VV |  | 1,85*2,3 "1.06 |  | 4.255 | [12 empty] | VV | 2 | 2 | True | 0 | ROZPOCET
| VV |  | 3,95*4,75 "1.07 |  | 18.763 | [12 empty] | VV | 2 | 2 | True | 0 | ROZPOCET
| VV |  | "viz D.1.1.1.3 | [14 empty] | VV | 2 | 1 | True | 0 | ROZPOCET
| VV |  | 2,7*1,85+2,7*2,25+1*0,2+1,5*1,3+1,1*1,3 "2.50 |  | 14.65 | [12 empty] | VV | 2 | 2 | True | 0 | ROZPOCET
| VV |  | 2,35*2,1+2*2,1+1*1,3*2 "2.51 |  | 11.735 | [12 empty] | VV | 2 | 2 | True | 0 | ROZPOCET
| VV |  | "viz D.1.1.1.4 | [14 empty] | VV | 2 | 1 | True | 0 | ROZPOCET
| VV |  | Mezisoučet objekt chodby |  | 53.918 | [12 empty] | VV | 2 | 3 | True | 0 | ROZPOCET
| VV |  | 6,6*3,95-0,2*0,95+4,1*3,95+3,5*(0,2+0,25+0,2) "1.17 |  | 44.35 | [12 empty] | VV | 2 | 2 | True | 0 | ROZPOCET
| VV |  | 1,2*1,7+1,05*1,95 "1.18 |  | 4.088 | [12 empty] | VV | 2 | 2 | True | 0 | ROZPOCET
| VV |  | 2,35*1,9 "1.19 |  | 4.465 | [12 empty] | VV | 2 | 2 | True | 0 | ROZPOCET
| VV |  | 1,9*1,1+1,22*1,9+0,15*0,9 "1.21,1.22 |  | 4.543 | [12 empty] | VV | 2 | 2 | True | 0 | ROZPOCET
| VV |  | 0,95*2,25 "1.23 |  | 2.138 | [12 empty] | VV | 2 | 2 | True | 0 | ROZPOCET
| VV |  | 2,2*2,1 "1.25 |  | 4.62 | [12 empty] | VV | 2 | 2 | True | 0 | ROZPOCET
| VV |  | 1,7*1 "1.26 |  | 1.7 | [12 empty] | VV | 2 | 2 | True | 0 | ROZPOCET
| VV |  | 1,7*1 "1.27 |  | 1.7 | [12 empty] | VV | 2 | 2 | True | 0 | ROZPOCET
| VV |  | 2,2*1,7 "1.28 |  | 3.74 | [12 empty] | VV | 2 | 2 | True | 0 | ROZPOCET
| VV |  | 0,75*1,7+0,95*1,5 "1.29 |  | 2.7 | [12 empty] | VV | 2 | 2 | True | 0 | ROZPOCET
| VV |  | 2,15*3 "1.32 |  | 6.45 | [12 empty] | VV | 2 | 2 | True | 0 | ROZPOCET
| VV |  | 3,1*1,6 "1.46 |  | 4.96 | [12 empty] | VV | 2 | 2 | True | 0 | ROZPOCET
| VV |  | 1,4*(2,1+2,3)/2 "1.45 |  | 3.08 | [12 empty] | VV | 2 | 2 | True | 0 | ROZPOCET
| VV |  | 5,05*(2,8+2,3)/2 "1.85 |  | 12.878 | [12 empty] | VV | 2 | 2 | True | 0 | ROZPOCET
| VV |  | "viz D.1.1.1.3 | [14 empty] | VV | 2 | 1 | True | 0 | ROZPOCET
| VV |  | 1,5*2,45 "2.05 |  | 3.675 | [12 empty] | VV | 2 | 2 | True | 0 | ROZPOCET
| VV |  | 2,3*1,65+0,95*2,05 "2.07 |  | 5.743 | [12 empty] | VV | 2 | 2 | True | 0 | ROZPOCET
| VV |  | 2,3*1,65+0,95*2,05 "2.09 |  | 5.743 | [12 empty] | VV | 2 | 2 | True | 0 | ROZPOCET
| VV |  | 2,3*1,65+0,95*2,05 "2.11 |  | 5.743 | [12 empty] | VV | 2 | 2 | True | 0 | ROZPOCET
| VV |  | 2,3*1,65+0,95*2,05 "2.13 |  | 5.743 | [12 empty] | VV | 2 | 2 | True | 0 | ROZPOCET
| VV |  | 2,3*1,65+0,95*2,05 "2.16 |  | 5.743 | [12 empty] | VV | 2 | 2 | True | 0 | ROZPOCET
| VV |  | 2,3*1,65+0,95*2,05 "2.18 |  | 5.743 | [12 empty] | VV | 2 | 2 | True | 0 | ROZPOCET
| VV |  | 2,3*1,65+0,95*2,05 "2.20 |  | 5.743 | [12 empty] | VV | 2 | 2 | True | 0 | ROZPOCET
| VV |  | 2,3*1,65+0,95*2,05 "2.22 |  | 5.743 | [12 empty] | VV | 2 | 2 | True | 0 | ROZPOCET
| VV |  | 1*0,95+1,25*1,6 "2.24 |  | 2.95 | [12 empty] | VV | 2 | 2 | True | 0 | ROZPOCET
| VV |  | 1*2,55 "2.25 |  | 2.55 | [12 empty] | VV | 2 | 2 | True | 0 | ROZPOCET
| VV |  | 2,3*1,65+0,95*2,05 "2.30 |  | 5.743 | [12 empty] | VV | 2 | 2 | True | 0 | ROZPOCET
| VV |  | 2,3*1,65+0,95*2,05 "2.32 |  | 5.743 | [12 empty] | VV | 2 | 2 | True | 0 | ROZPOCET
| VV |  | 2,3*1,65+0,95*2,05 "2.34 |  | 5.743 | [12 empty] | VV | 2 | 2 | True | 0 | ROZPOCET
| VV |  | 2,3*1,65+0,95*2,05 "2.36 |  | 5.743 | [12 empty] | VV | 2 | 2 | True | 0 | ROZPOCET
| VV |  | 4,5*3,95-0,15*1,9+6,6*3,95+0,25*5,05 "2.41 |  | 44.823 | [12 empty] | VV | 2 | 2 | True | 0 | ROZPOCET
| VV |  | 3*2,25 "2.45 |  | 6.75 | [12 empty] | VV | 2 | 2 | True | 0 | ROZPOCET
| VV |  | 1,35*3,45+6,6*(2,1+3)/2 "2.46 |  | 21.488 | [12 empty] | VV | 2 | 2 | True | 0 | ROZPOCET
| VV |  | "viz D.1.1.1.4 | [14 empty] | VV | 2 | 1 | True | 0 | ROZPOCET
| VV |  | 2,3*1,65+0,95*2,05 "3.07 |  | 5.743 | [12 empty] | VV | 2 | 2 | True | 0 | ROZPOCET
| VV |  | 2,3*1,65+0,95*2,05 "3.09 |  | 5.743 | [12 empty] | VV | 2 | 2 | True | 0 | ROZPOCET
| VV |  | 2,3*1,65+0,95*2,05 "3.11 |  | 5.743 | [12 empty] | VV | 2 | 2 | True | 0 | ROZPOCET
| VV |  | 2,3*1,65+0,95*2,05 "3.14 |  | 5.743 | [12 empty] | VV | 2 | 2 | True | 0 | ROZPOCET
| VV |  | 2,3*1,65+0,95*2,05 "3.16 |  | 5.743 | [12 empty] | VV | 2 | 2 | True | 0 | ROZPOCET
| VV |  | 2,25*2,05+0,95*2 "3.18 |  | 6.513 | [12 empty] | VV | 2 | 2 | True | 0 | ROZPOCET
| VV |  | 2,3*1,65+0,95*2,05 "3.21 |  | 5.743 | [12 empty] | VV | 2 | 2 | True | 0 | ROZPOCET
| VV |  | 1,25*1,6+0,95*1 "3.22 |  | 2.95 | [12 empty] | VV | 2 | 2 | True | 0 | ROZPOCET
| VV |  | 1*2,35 "3.23 |  | 2.35 | [12 empty] | VV | 2 | 2 | True | 0 | ROZPOCET
| VV |  | 2,3*1,65+0,95*2,05 "3.28 |  | 5.743 | [12 empty] | VV | 2 | 2 | True | 0 | ROZPOCET
| VV |  | 2,45*1,65+0,95*2,2 "3.30 |  | 6.133 | [12 empty] | VV | 2 | 2 | True | 0 | ROZPOCET
| VV |  | 2,45*1,65+0,95*2,2 "3.32 |  | 6.133 | [12 empty] | VV | 2 | 2 | True | 0 | ROZPOCET
| VV |  | 2,45*1,65+0,95*2,2 "3.34 |  | 6.133 | [12 empty] | VV | 2 | 2 | True | 0 | ROZPOCET
| VV |  | 2,3*1,65+0,95*2,05 "3.40 |  | 5.743 | [12 empty] | VV | 2 | 2 | True | 0 | ROZPOCET
| VV |  | 2,3*1,65+0,95*2,05 "3.42 |  | 5.743 | [12 empty] | VV | 2 | 2 | True | 0 | ROZPOCET
| VV |  | 2,3*1,65+0,95*2,05 "3.44 |  | 5.743 | [12 empty] | VV | 2 | 2 | True | 0 | ROZPOCET
| VV |  | 2,3*1,65+0,95*2,05 "3.46 |  | 5.743 | [12 empty] | VV | 2 | 2 | True | 0 | ROZPOCET
| VV |  | 2,3*1,65+0,95*2,05 "3.48 |  | 5.743 | [12 empty] | VV | 2 | 2 | True | 0 | ROZPOCET
| VV |  | 1,4*(2,7+2,9)/2 "3.87 |  | 3.92 | [12 empty] | VV | 2 | 2 | True | 0 | ROZPOCET
| VV |  | "viz D.1.1.1.5 | [14 empty] | VV | 2 | 1 | True | 0 | ROZPOCET
| VV |  | Mezisoučet objekt C1 |  | 355.612 | [12 empty] | VV | 2 | 3 | True | 0 | ROZPOCET
| VV |  | 2,3*1,65+0,95*2,05 "1.52 |  | 5.743 | [12 empty] | VV | 2 | 2 | True | 0 | ROZPOCET
| VV |  | 2,3*1,65+0,95*2,05 "1.54 |  | 5.743 | [12 empty] | VV | 2 | 2 | True | 0 | ROZPOCET
| VV |  | 2,3*1,65+0,95*2,05 "1.56 |  | 5.743 | [12 empty] | VV | 2 | 2 | True | 0 | ROZPOCET
| VV |  | 2,3*1,65+0,95*2,05 "1.58 |  | 5.743 | [12 empty] | VV | 2 | 2 | True | 0 | ROZPOCET
| VV |  | 2,3*1,65+0,95*2,05 "1.60 |  | 5.743 | [12 empty] | VV | 2 | 2 | True | 0 | ROZPOCET
| VV |  | 2,3*1,65+0,95*2,05 "1.62 |  | 5.743 | [12 empty] | VV | 2 | 2 | True | 0 | ROZPOCET
| VV |  | 2,3*1,65+0,95*2,05 "1.64 |  | 5.743 | [12 empty] | VV | 2 | 2 | True | 0 | ROZPOCET
| VV |  | 2,3*1,65+0,95*2,05 "1.65 |  | 5.743 | [12 empty] | VV | 2 | 2 | True | 0 | ROZPOCET
| VV |  | 2,3*1,65+0,95*2,05 "1.68 |  | 5.743 | [12 empty] | VV | 2 | 2 | True | 0 | ROZPOCET
| VV |  | 2,3*1,65+0,95*2,05 "1.70 |  | 5.743 | [12 empty] | VV | 2 | 2 | True | 0 | ROZPOCET
| VV |  | 1,25*1,6+0,95*1 "1.76 |  | 2.95 | [12 empty] | VV | 2 | 2 | True | 0 | ROZPOCET
| VV |  | 1*2,55 "1.77 |  | 2.55 | [12 empty] | VV | 2 | 2 | True | 0 | ROZPOCET
| VV |  | 2,25*1,61 "1.80 |  | 3.623 | [12 empty] | VV | 2 | 2 | True | 0 | ROZPOCET
| VV |  | "viz D.1.1.1.3 | [14 empty] | VV | 2 | 1 | True | 0 | ROZPOCET
| VV |  | 2,3*1,65+0,95*2,05 "2.60 |  | 5.743 | [12 empty] | VV | 2 | 2 | True | 0 | ROZPOCET
| VV |  | 2,3*1,65+0,95*2,05 "2.62 |  | 5.743 | [12 empty] | VV | 2 | 2 | True | 0 | ROZPOCET
| VV |  | 2,3*1,65+0,95*2,05 "2.65 |  | 5.743 | [12 empty] | VV | 2 | 2 | True | 0 | ROZPOCET
| VV |  | 2,3*1,65+0,95*2,05 "2.67 |  | 5.743 | [12 empty] | VV | 2 | 2 | True | 0 | ROZPOCET
| VV |  | 2,3*1,65+0,95*2,05 "2.69 |  | 5.743 | [12 empty] | VV | 2 | 2 | True | 0 | ROZPOCET
| VV |  | 2,3*1,65+0,95*2,05 "2.71 |  | 5.743 | [12 empty] | VV | 2 | 2 | True | 0 | ROZPOCET
| VV |  | 1,5*2,55+1,2*1,7+1*0,95+0,75*1,25 "2.75 |  | 7.753 | [12 empty] | VV | 2 | 2 | True | 0 | ROZPOCET
| VV |  | 1,35*3,35 "2.76 |  | 4.523 | [12 empty] | VV | 2 | 2 | True | 0 | ROZPOCET
| VV |  | 2,3*1,65+0,95*2,05 "2.78 |  | 5.743 | [12 empty] | VV | 2 | 2 | True | 0 | ROZPOCET
| VV |  | 2,3*1,65+0,95*2,05 "2.80 |  | 5.743 | [12 empty] | VV | 2 | 2 | True | 0 | ROZPOCET
| VV |  | 2,3*1,65+0,95*2,05 "2.83 |  | 5.743 | [12 empty] | VV | 2 | 2 | True | 0 | ROZPOCET
| VV |  | 2,1*3,35 "2.84 |  | 7.035 | [12 empty] | VV | 2 | 2 | True | 0 | ROZPOCET
| VV |  | 1,6*2,25 "2.88 |  | 3.6 | [12 empty] | VV | 2 | 2 | True | 0 | ROZPOCET
| VV |  | "viz D.1.1.1.4 | [14 empty] | VV | 2 | 1 | True | 0 | ROZPOCET
| VV |  | 2,3*1,65+0,95*2,05 "2.56 |  | 5.743 | [12 empty] | VV | 2 | 2 | True | 0 | ROZPOCET
| VV |  | 2,3*1,65+0,95*2,05 "2.58 |  | 5.743 | [12 empty] | VV | 2 | 2 | True | 0 | ROZPOCET
| VV |  | 2,3*1,65+0,95*2,05 "2.60 |  | 5.743 | [12 empty] | VV | 2 | 2 | True | 0 | ROZPOCET
| VV |  | 2,3*1,65+0,95*2,05 "2.63 |  | 5.743 | [12 empty] | VV | 2 | 2 | True | 0 | ROZPOCET
| VV |  | 2,3*1,65+0,95*2,05 "2.65 |  | 5.743 | [12 empty] | VV | 2 | 2 | True | 0 | ROZPOCET
| VV |  | 2,3*1,65+0,95*2,05 "2.67 |  | 5.743 | [12 empty] | VV | 2 | 2 | True | 0 | ROZPOCET
| VV |  | 1,5*2,55+1,7*1,2+1,7*1+0,25*0,75 "3.72 |  | 7.753 | [12 empty] | VV | 2 | 2 | True | 0 | ROZPOCET
| VV |  | 3,35*1,35 "3.73 |  | 4.523 | [12 empty] | VV | 2 | 2 | True | 0 | ROZPOCET
| VV |  | 2,3*1,65+0,95*2,05 "2.75 |  | 5.743 | [12 empty] | VV | 2 | 2 | True | 0 | ROZPOCET
| VV |  | 2,3*1,65+0,95*2,05 "2.77 |  | 5.743 | [12 empty] | VV | 2 | 2 | True | 0 | ROZPOCET
| VV |  | 2,3*1,65+0,95*2,05 "2.80 |  | 5.743 | [12 empty] | VV | 2 | 2 | True | 0 | ROZPOCET
| VV |  | 2,1*3,35 "3.81 |  | 7.035 | [12 empty] | VV | 2 | 2 | True | 0 | ROZPOCET
| VV |  | 1,6*2,25 "3.85 |  | 3.6 | [12 empty] | VV | 2 | 2 | True | 0 | ROZPOCET
| VV |  | "viz D.1.1.1.5 | [14 empty] | VV | 2 | 1 | True | 0 | ROZPOCET
| VV |  | Mezisoučet objekt C2 |  | 215.749 | [12 empty] | VV | 2 | 3 | True | 0 | ROZPOCET
| VV |  | Součet |  | 625.279 | [12 empty] | VV | 2 | 4 | True | 1 | ROZPOCET
310 | K | 763131714 | Podhled ze sádrokartonových desek ostatní práce a konstrukce na podhledech ze sádrokartonových desek základní penetrační nátěr | m2 | 3430.67 |  | 0 | CS ÚRS 2024 01 |  | snížená |  | 0 | 0.0001 | 0.34307 | 0 | 0 | 16 | K | 2 |  |  |  | ROZPOCET | 0 | 0 | 0 | 0 | 0 | 2 | 0 | 16 | 637726841
| Online PSC |  | https://podminky.urs.cz/item/CS_URS_2024_01/763131714 | [14 empty] | Online PSC | 2
| VV |  | 1967,872 "viz položka 763131411 |  | 1967.872 | [12 empty] | VV | 2 | 2 | True | 0 | ROZPOCET
| VV |  | 625,279 "viz položka 763131495 |  | 625.279 | [12 empty] | VV | 2 | 2 | True | 0 | ROZPOCET
| VV |  | 837,519 "viz položka 763161751X01 |  | 837.519 | [12 empty] | VV | 2 | 2 | True | 0 | ROZPOCET
| VV |  | Součet |  | 3430.67 | [12 empty] | VV | 2 | 4 | True | 1 | ROZPOCET
311 | K | 763131721 | Podhled ze sádrokartonových desek ostatní práce a konstrukce na podhledech ze sádrokartonových desek skokové změny výšky podhledu do 0,5 m | m | 96.05 |  | 0 | CS ÚRS 2024 01 |  | snížená |  | 0 | 0.00438 | 0.4207 | 0 | 0 | 16 | K | 2 |  |  |  | ROZPOCET | 0 | 0 | 0 | 0 | 0 | 2 | 0 | 16 | 893195113
| Online PSC |  | https://podminky.urs.cz/item/CS_URS_2024_01/763131721 | [14 empty] | Online PSC | 2
| VV |  | 2,45*2+2,85+1,5*6+1,9+2,25 "viz D.1.1.1.4 |  | 20.9 | [12 empty] | VV | 2 | 2 | True | 0 | ROZPOCET
| VV |  | 1,65+2,45*2+1,5*2+2,45*2+2,3+2,85+2,95+1,5*5+1,9 "viz D.1.1.1.5 |  | 31.95 | [12 empty] | VV | 2 | 2 | True | 0 | ROZPOCET
| VV |  | Mezisoučet objetk C1 |  | 52.85 | [12 empty] | VV | 2 | 3 | True | 0 | ROZPOCET
| VV |  | 1,5*10 "viz D.1.1.1.3 |  | 15 | [12 empty] | VV | 2 | 2 | True | 0 | ROZPOCET
| VV |  | 1,5*7+1,8*2 "viz D.1.1.1.4 |  | 14.1 | [12 empty] | VV | 2 | 2 | True | 0 | ROZPOCET
| VV |  | 1,5*7+1,8*2 "viz D.1.1.1.5 |  | 14.1 | [12 empty] | VV | 2 | 2 | True | 0 | ROZPOCET
| VV |  | Mezisoučet objetk C2 |  | 43.2 | [12 empty] | VV | 2 | 3 | True | 0 | ROZPOCET
| VV |  | Součet |  | 96.05 | [12 empty] | VV | 2 | 4 | True | 1 | ROZPOCET
312 | K | 763131731 | Podhled ze sádrokartonových desek ostatní práce a konstrukce na podhledech ze sádrokartonových desek čelo pro kazetové pohledy (F lišta) tl. 12,5 mm | m | 28.7 |  | 0 | CS ÚRS 2024 01 |  | snížená |  | 0 | 1e-05 | 0.000287 | 0 | 0 | 16 | K | 2 |  |  |  | ROZPOCET | 0 | 0 | 0 | 0 | 0 | 2 | 0 | 16 | 1526051463
| Online PSC |  | https://podminky.urs.cz/item/CS_URS_2024_01/763131731 | [14 empty] | Online PSC | 2
| VV |  | 9,35 "1.02 |  | 9.35 | [12 empty] | VV | 2 | 2 | True | 0 | ROZPOCET
| VV |  | 6,25+13,1 "2.48 |  | 19.35 | [12 empty] | VV | 2 | 2 | True | 0 | ROZPOCET
| VV |  | Součet |  | 28.7 | [12 empty] | VV | 2 | 4 | True | 1 | ROZPOCET
313 | K | 763131761 | Podhled ze sádrokartonových desek Příplatek k cenám za plochu do 3 m2 jednotlivě | m2 | 20.349 |  | 0 | CS ÚRS 2024 01 |  | snížená |  | 0 | 0 | 0 | 0 | 0 | 16 | K | 2 |  |  |  | ROZPOCET | 0 | 0 | 0 | 0 | 0 | 2 | 0 | 16 | 897188159
| Online PSC |  | https://podminky.urs.cz/item/CS_URS_2024_01/763131761 | [14 empty] | Online PSC | 2
| VV |  | 2*1,9*1,15*0,3 "1.03 |  | 1.311 | [12 empty] | VV | 2 | 2 | True | 0 | ROZPOCET
| VV |  | 0,95*2,25 "1.23 |  | 2.138 | [12 empty] | VV | 2 | 2 | True | 0 | ROZPOCET
| VV |  | 1,7*1 "1.26 |  | 1.7 | [12 empty] | VV | 2 | 2 | True | 0 | ROZPOCET
| VV |  | 1,7*1 "1.27 |  | 1.7 | [12 empty] | VV | 2 | 2 | True | 0 | ROZPOCET
| VV |  | 0,75*1,7+0,95*1,5 "1.29 |  | 2.7 | [12 empty] | VV | 2 | 2 | True | 0 | ROZPOCET
| VV |  | 1,25*1,6+0,95*1 "3.22 |  | 2.95 | [12 empty] | VV | 2 | 2 | True | 0 | ROZPOCET
| VV |  | 1*2,35 "3.23 |  | 2.35 | [12 empty] | VV | 2 | 2 | True | 0 | ROZPOCET
| VV |  | 1,25*1,6+0,95*1 "1.76 |  | 2.95 | [12 empty] | VV | 2 | 2 | True | 0 | ROZPOCET
| VV |  | 1*2,55 "1.77 |  | 2.55 | [12 empty] | VV | 2 | 2 | True | 0 | ROZPOCET
| VV |  | Součet |  | 20.349 | [12 empty] | VV | 2 | 4 | True | 1 | ROZPOCET
314 | K | 763131821 | Demontáž podhledu nebo samostatného požárního předělu ze sádrokartonových desek s nosnou konstrukcí dvouvrstvou z ocelových profilů, opláštění jednoduché | m2 | 60 |  | 0 | CS ÚRS 2024 01 |  | snížená |  | 0 | 0 | 0 | 0.01721 | 1.0326 | 16 | K | 2 |  |  |  | ROZPOCET | 0 | 0 | 0 | 0 | 0 | 2 | 0 | 16 | 26047632
| Online PSC |  | https://podminky.urs.cz/item/CS_URS_2024_01/763131821 | [14 empty] | Online PSC | 2
| VV |  | 60 "viz D.1.1.1.4 objekt A |  | 60 | [12 empty] | VV | 2 | 2 | True | 1 | ROZPOCET
315 | K | 763164530 | Obklad konstrukcí sádrokartonovými deskami včetně ochranných úhelníků ve tvaru L rozvinuté šíře do 0,4 m, opláštěný deskou impregnovanou se skelnou výztuží GM-FH1, tl. 2 x 12,5 mm | m | 37.7 |  | 0 | CS ÚRS 2024 01 |  | snížená |  | 0 | 0.0103 | 0.38831 | 0 | 0 | 16 | K | 2 |  |  |  | ROZPOCET | 0 | 0 | 0 | 0 | 0 | 2 | 0 | 16 | -496384800
| Online PSC |  | https://podminky.urs.cz/item/CS_URS_2024_01/763164530 | [14 empty] | Online PSC | 2
| VV |  | 3,2+10+5*2,9+10 |  | 37.7 | [12 empty] | VV | 2 | 2 | True | 0 | ROZPOCET
| VV |  | Součet |  | 37.7 | [12 empty] | VV | 2 | 4 | True | 1 | ROZPOCET
316 | K | 763164550 | Obklad konstrukcí sádrokartonovými deskami včetně ochranných úhelníků ve tvaru L rozvinuté šíře přes 0,4 do 0,8 m, opláštěný deskou impregnovanou se skelnou výztuží GM-FH1, tl. 2 x 12,5 mm | m | 47.05 |  | 0 | CS ÚRS 2024 01 |  | snížená |  | 0 | 0.01934 | 0.90995 | 0 | 0 | 16 | K | 2 |  |  |  | ROZPOCET | 0 | 0 | 0 | 0 | 0 | 2 | 0 | 16 | -778829267
| Online PSC |  | https://podminky.urs.cz/item/CS_URS_2024_01/763164550 | [14 empty] | Online PSC | 2
| VV |  | (5++1+1)*2,95+10 |  | 30.65 | [12 empty] | VV | 2 | 2 | True | 0 | ROZPOCET
| VV |  | (1)*2*3,2+10 |  | 16.4 | [12 empty] | VV | 2 | 2 | True | 0 | ROZPOCET
| VV |  | "viz D.1.1.1.3 - D.1.1.1.5 | [14 empty] | VV | 2 | 1 | True | 0 | ROZPOCET
| VV |  | Součet |  | 47.05 | [12 empty] | VV | 2 | 4 | True | 1 | ROZPOCET
317 | K | 763164570 | Obklad konstrukcí sádrokartonovými deskami včetně ochranných úhelníků ve tvaru L rozvinuté šíře přes 0,8 m, opláštěný deskou impregnovanou se skelnou výztuží GM-FH1, tl. 2 x 12,5 mm | m2 | 32.185 |  | 0 | CS ÚRS 2024 01 |  | snížená |  | 0 | 0.02703 | 0.86996 | 0 | 0 | 16 | K | 2 |  |  |  | ROZPOCET | 0 | 0 | 0 | 0 | 0 | 2 | 0 | 16 | 174268260
| Online PSC |  | https://podminky.urs.cz/item/CS_URS_2024_01/763164570 | [14 empty] | Online PSC | 2
| VV |  | (0,75+0,2)*3,2+10+((0,6+0,25)+(0,55+0,2)+(0,6+0,2)+(0,5+0,2))*2,95+10 |  | 32.185 | [12 empty] | VV | 2 | 2 | True | 0 | ROZPOCET
| VV |  | "viz D.1.1.1.3 - D.1.1.1.5 | [14 empty] | VV | 2 | 1 | True | 0 | ROZPOCET
| VV |  | Součet |  | 32.185 | [12 empty] | VV | 2 | 4 | True | 1 | ROZPOCET
318 | K | 763164650 | Obklad konstrukcí sádrokartonovými deskami včetně ochranných úhelníků ve tvaru U rozvinuté šíře přes 0,6 do 1,2 m, opláštěný deskou impregnovanou se skelnou výztuží GM-FH1, tl. 2 x 12,5 mm | m | 12.9 |  | 0 | CS ÚRS 2024 01 |  | snížená |  | 0 | 0.03245 | 0.41861 | 0 | 0 | 16 | K | 2 |  |  |  | ROZPOCET | 0 | 0 | 0 | 0 | 0 | 2 | 0 | 16 | 1976552456
| Online PSC |  | https://podminky.urs.cz/item/CS_URS_2024_01/763164650 | [14 empty] | Online PSC | 2
| VV |  | 2,9+10 "viz d.1.1.1.5 |  | 12.9 | [12 empty] | VV | 2 | 2 | True | 1 | ROZPOCET
319 | K | 763164660 | Obklad konstrukcí sádrokartonovými deskami včetně ochranných úhelníků ve tvaru U rozvinuté šíře přes 1,2 m, opláštěný deskou vysokopevnostní protipožární impregnovanou DFRIH2, tl. 2 x 12,5 mm | m2 | 185.6 |  | 0 | CS ÚRS 2024 01 |  | snížená |  | 0 | 0.02987 | 5.5439 | 0 | 0 | 4 | K | 2 |  |  |  | ROZPOCET | 0 | 0 | 0 | 0 | 0 | 2 | 0 | 4 | -899611974
| Online PSC |  | https://podminky.urs.cz/item/CS_URS_2024_01/763164660 | [14 empty] | Online PSC | 2
| VV |  | 10,6+132+43 "viz D.1.1.1.1 |  | 185.6 | [12 empty] | VV | 2 | 2 | True | 1 | ROZPOCET
320 | K | 763164664 | Obklad konstrukcí sádrokartonovými deskami včetně ochranných úhelníků ve tvaru U rozvinuté šíře přes 1,2 m, opláštěný deskou vysokopevnostní protipožární impregnovanou DFRIEH2, tl. 2 x 12,5 mm | m2 | 177.3 |  | 0 | CS ÚRS 2024 01 |  | snížená |  | 0 | 0.02872 | 5.0921 | 0 | 0 | 16 | K | 2 |  |  |  | ROZPOCET | 0 | 0 | 0 | 0 | 0 | 2 | 0 | 16 | 1623928869
| Online PSC |  | https://podminky.urs.cz/item/CS_URS_2024_01/763164664 | [14 empty] | Online PSC | 2
| VV |  | 30+15+46,2+34+52,1 "viz D.1.1.1.1 |  | 177.3 | [12 empty] | VV | 2 | 2 | True | 1 | ROZPOCET
321 | K | 763172352 | Montáž dvířek pro konstrukce ze sádrokartonových desek revizních jednoplášťových pro podhledy velikost (šxv) 300 x 300 mm | kus | 99 |  | 0 | CS ÚRS 2024 01 |  | snížená |  | 0 | 3e-05 | 0.00297 | 0 | 0 | 16 | K | 2 |  |  |  | ROZPOCET | 0 | 0 | 0 | 0 | 0 | 2 | 0 | 16 | -712458125
| Online PSC |  | https://podminky.urs.cz/item/CS_URS_2024_01/763172352 | [14 empty] | Online PSC | 2
| VV |  | 46 "Z74 |  | 46 | [12 empty] | VV | 2 | 2 | True | 0 | ROZPOCET
| VV |  | 53 "Z77 |  | 53 | [12 empty] | VV | 2 | 2 | True | 0 | ROZPOCET
| VV |  | "viz D.1.1.1.3 - D.1.1.1.5 | [14 empty] | VV | 2 | 1 | True | 0 | ROZPOCET
| VV |  | Součet |  | 99 | [12 empty] | VV | 2 | 4 | True | 1 | ROZPOCET
322 | M | 59030711 | dvířka revizní jednokřídlá s automatickým zámkem 300x300mm | kus | 99 |  | 0 | CS ÚRS 2024 01 |  | snížená |  | 0 | 0.0014 | 0.1386 | 0 | 0 | 32 | M | 2 |  |  |  | ROZPOCET | 0 | 0 | 0 | 0 | 0 | 2 | 0 | 16 | 1053613294
| VV |  | 99 "viz položka 763172352 |  | 99 | [12 empty] | VV | 2 | 2 | True | 1 | ROZPOCET
323 | K | 763172395 | Montáž dvířek pro konstrukce ze sádrokartonových desek revizních dvouplášťových pro podhledy velikost (šxv) 600 x 600 mm | kus | 2 |  | 0 | CS ÚRS 2024 01 |  | snížená |  | 0 | 3e-05 | 6e-05 | 0 | 0 | 16 | K | 2 |  |  |  | ROZPOCET | 0 | 0 | 0 | 0 | 0 | 2 | 0 | 16 | 557030691
| Online PSC |  | https://podminky.urs.cz/item/CS_URS_2024_01/763172395 | [14 empty] | Online PSC | 2
| VV |  | 2 "Z76 |  | 2 | [12 empty] | VV | 2 | 2 | True | 0 | ROZPOCET
| VV |  | "viz D.1.1.1.3 - D.1.1.1.5 | [14 empty] | VV | 2 | 1 | True | 0 | ROZPOCET
| VV |  | Součet |  | 2 | [12 empty] | VV | 2 | 4 | True | 1 | ROZPOCET
324 | M | 59030758 | dvířka revizní jednokřídlá dvouplášťová s automatickým zámkem 600x600mm | kus | 2 |  | 0 | CS ÚRS 2024 01 |  | snížená |  | 0 | 0.0082 | 0.0164 | 0 | 0 | 32 | M | 2 |  |  |  | ROZPOCET | 0 | 0 | 0 | 0 | 0 | 2 | 0 | 16 | 666575787
| VV |  | 2 "Z76 |  | 2 | [12 empty] | VV | 2 | 2 | True | 1 | ROZPOCET
325 | K | 763172452 | Montáž dvířek pro konstrukce ze sádrokartonových desek revizních protipožárních pro podhledy velikost (šxv) 300 x 300 mm | kus | 32 |  | 0 | CS ÚRS 2024 01 |  | snížená |  | 0 | 0.00027 | 0.00864 | 0 | 0 | 16 | K | 2 |  |  |  | ROZPOCET | 0 | 0 | 0 | 0 | 0 | 2 | 0 | 16 | 1751296338
| Online PSC |  | https://podminky.urs.cz/item/CS_URS_2024_01/763172452 | [14 empty] | Online PSC | 2
| VV |  | 32 "viz Z71 |  | 32 | [12 empty] | VV | 2 | 2 | True | 0 | ROZPOCET
| VV |  | "viz D.1.1.1.3 - D.1.1.1.5 | [14 empty] | VV | 2 | 1 | True | 0 | ROZPOCET
| VV |  | Součet |  | 32 | [12 empty] | VV | 2 | 4 | True | 1 | ROZPOCET
326 | M | 59030760 | dvířka revizní protipožární pro stěny a podhledy EI 60 300x300 mm | kus | 32 |  | 0 | CS ÚRS 2024 01 |  | snížená |  | 0 | 0.0047 | 0.1504 | 0 | 0 | 32 | M | 2 |  |  |  | ROZPOCET | 0 | 0 | 0 | 0 | 0 | 2 | 0 | 16 | 1537852611
| VV |  | 32 "Z71 |  | 32 | [12 empty] | VV | 2 | 2 | True | 1 | ROZPOCET
327 | K | 763172453 | Montáž dvířek pro konstrukce ze sádrokartonových desek revizních protipožárních pro podhledy velikost (šxv) 400 x 400 mm | kus | 50 |  | 0 | CS ÚRS 2024 01 |  | snížená |  | 0 | 0.00044 | 0.022 | 0 | 0 | 16 | K | 2 |  |  |  | ROZPOCET | 0 | 0 | 0 | 0 | 0 | 2 | 0 | 16 | 1126101313
| Online PSC |  | https://podminky.urs.cz/item/CS_URS_2024_01/763172453 | [14 empty] | Online PSC | 2
| VV |  | 50 "Z78 |  | 50 | [12 empty] | VV | 2 | 2 | True | 1 | ROZPOCET
328 | M | 59030761 | dvířka revizní protipožární pro stěny a podhledy EI 60 400x400 mm | kus | 50 |  | 0 | CS ÚRS 2024 01 |  | snížená |  | 0 | 0.0062 | 0.31 | 0 | 0 | 32 | M | 2 |  |  |  | ROZPOCET | 0 | 0 | 0 | 0 | 0 | 2 | 0 | 16 | -768961470
| VV |  | 50 "Z78 |  | 50 | [12 empty] | VV | 2 | 2 | True | 1 | ROZPOCET
329 | K | 998763302 | Přesun hmot pro konstrukce montované z desek sádrokartonových, sádrovláknitých, cementovláknitých nebo cementových stanovený z hmotnosti přesunovaného materiálu vodorovná dopravní vzdálenost do 50 m základní v objektech výšky přes 6 do 12 m | t | 42.928 |  | 0 | CS ÚRS 2024 01 |  | snížená |  | 0 | 0 | 0 | 0 | 0 | 16 | K | 2 |  |  |  | ROZPOCET | 0 | 0 | 0 | 0 | 0 | 2 | 0 | 16 | -252509196
| Online PSC |  | https://podminky.urs.cz/item/CS_URS_2024_01/998763302 | [14 empty] | Online PSC | 2
| D | 764 | Konstrukce klempířské |  |  |  | 0 |  |  |  |  | 0 |  | 3.2984 |  | 0.045964 | 2 | D | 1 |  |  |  | ROZPOCET | [6 empty] | 0
330 | K | 764002851 | Demontáž klempířských konstrukcí oplechování parapetů do suti | m | 6.29 |  | 0 | CS ÚRS 2024 01 |  | snížená |  | 0 | 0 | 0 | 0.00167 | 0.010504 | 16 | K | 2 |  |  |  | ROZPOCET | 0 | 0 | 0 | 0 | 0 | 2 | 0 | 16 | -1001761941
| Online PSC |  | https://podminky.urs.cz/item/CS_URS_2024_01/764002851 | [14 empty] | Online PSC | 2
| VV |  | 2,22*2+1,85 "viz D.1.1.1.4 objekt A |  | 6.29 | [12 empty] | VV | 2 | 2 | True | 1 | ROZPOCET
331 | K | 764004861 | Demontáž klempířských konstrukcí svodu do suti | m | 9 |  | 0 | CS ÚRS 2024 01 |  | snížená |  | 0 | 0 | 0 | 0.00394 | 0.03546 | 16 | K | 2 |  |  |  | ROZPOCET | 0 | 0 | 0 | 0 | 0 | 2 | 0 | 16 | 1396920525
| Online PSC |  | https://podminky.urs.cz/item/CS_URS_2024_01/764004861 | [14 empty] | Online PSC | 2
| VV |  | 9 "viz K07 |  | 9 | [12 empty] | VV | 2 | 2 | True | 1 | ROZPOCET
332 | K | 764011623 | Dilatační lišta z pozinkovaného plechu s povrchovou úpravou připojovací, včetně tmelení rš 150 mm | m | 33.6 |  | 0 | CS ÚRS 2024 01 |  | snížená |  | 0 | 0.00131 | 0.044016 | 0 | 0 | 16 | K | 2 |  |  |  | ROZPOCET | 0 | 0 | 0 | 0 | 0 | 2 | 0 | 16 | 284985067
| Online PSC |  | https://podminky.urs.cz/item/CS_URS_2024_01/764011623 | [14 empty] | Online PSC | 2
| VV |  | 15 "K10 |  | 15 | [12 empty] | VV | 2 | 2 | True | 0 | ROZPOCET
| VV |  | 9 "K11 |  | 9 | [12 empty] | VV | 2 | 2 | True | 0 | ROZPOCET
| VV |  | 8 "K12 |  | 8 | [12 empty] | VV | 2 | 2 | True | 0 | ROZPOCET
| VV |  | Součet |  | 32 | [12 empty] | VV | 2 | 4 | True | 1 | ROZPOCET
| VV |  | 32*1,05 'Přepočtené koeficientem množství |  | 33.6 | [12 empty] | VV | 2 | 2 | False | 1 | ROZPOCET
333 | K | 764111641 | Krytina ze svitků, ze šablon nebo taškových tabulí z pozinkovaného plechu s povrchovou úpravou s úpravou u okapů, prostupů a výčnělků střechy rovné drážkováním ze svitků do rš 670 mm, sklon střechy do 30° | m2 | 5.25 |  | 0 | CS ÚRS 2024 01 |  | snížená |  | 0 | 0.00661 | 0.034703 | 0 | 0 | 16 | K | 2 |  |  |  | ROZPOCET | 0 | 0 | 0 | 0 | 0 | 2 | 0 | 16 | -1275134571
| Online PSC |  | https://podminky.urs.cz/item/CS_URS_2024_01/764111641 | [14 empty] | Online PSC | 2
| VV |  | 5 "K16 |  | 5 | [12 empty] | VV | 2 | 2 | True | 1 | ROZPOCET
| VV |  | 5*1,05 'Přepočtené koeficientem množství |  | 5.25 | [12 empty] | VV | 2 | 2 | False | 1 | ROZPOCET
334 | K | 764111691 | Krytina ze svitků, ze šablon nebo taškových tabulí z pozinkovaného plechu s povrchovou úpravou s úpravou u okapů, prostupů a výčnělků Příplatek k cenám za těsnění drážek ve sklonu do 10° | m2 | 5 |  | 0 | CS ÚRS 2024 01 |  | snížená |  | 0 | 0.00035 | 0.00175 | 0 | 0 | 16 | K | 2 |  |  |  | ROZPOCET | 0 | 0 | 0 | 0 | 0 | 2 | 0 | 16 | 1119360595
| Online PSC |  | https://podminky.urs.cz/item/CS_URS_2024_01/764111691 | [14 empty] | Online PSC | 2
| VV |  | 5 "viz položka 764111641 |  | 5 | [12 empty] | VV | 2 | 2 | True | 1 | ROZPOCET
335 | K | 764212635 | Oplechování střešních prvků z pozinkovaného plechu s povrchovou úpravou štítu závětrnou lištou rš 400 mm | m | 6.3 |  | 0 | CS ÚRS 2024 01 |  | snížená |  | 0 | 0.00347 | 0.021861 | 0 | 0 | 16 | K | 2 |  |  |  | ROZPOCET | 0 | 0 | 0 | 0 | 0 | 2 | 0 | 16 | -1578383278
| Online PSC |  | https://podminky.urs.cz/item/CS_URS_2024_01/764212635 | [14 empty] | Online PSC | 2
| VV |  | 6 "K08 |  | 6 | [12 empty] | VV | 2 | 2 | True | 1 | ROZPOCET
| VV |  | 6*1,05 'Přepočtené koeficientem množství |  | 6.3 | [12 empty] | VV | 2 | 2 | False | 1 | ROZPOCET
336 | K | 764212666 | Oplechování střešních prvků z pozinkovaného plechu s povrchovou úpravou okapu střechy rovné okapovým plechem rš 500 mm | m | 31.5 |  | 0 | CS ÚRS 2024 01 |  | snížená |  | 0 | 0.00444 | 0.13986 | 0 | 0 | 16 | K | 2 |  |  |  | ROZPOCET | 0 | 0 | 0 | 0 | 0 | 2 | 0 | 16 | -1930426602
| Online PSC |  | https://podminky.urs.cz/item/CS_URS_2024_01/764212666 | [14 empty] | Online PSC | 2
| VV |  | 7 "K04 |  | 7 | [12 empty] | VV | 2 | 2 | True | 0 | ROZPOCET
| VV |  | 23 "K05 |  | 23 | [12 empty] | VV | 2 | 2 | True | 0 | ROZPOCET
| VV |  | "viz D.1.1.1.6 | [14 empty] | VV | 2 | 1 | True | 0 | ROZPOCET
| VV |  | Součet |  | 30 | [12 empty] | VV | 2 | 4 | True | 1 | ROZPOCET
| VV |  | 30*1,05 'Přepočtené koeficientem množství |  | 31.5 | [12 empty] | VV | 2 | 2 | False | 1 | ROZPOCET
337 | K | 764214606 | Oplechování horních ploch zdí a nadezdívek (atik) z pozinkovaného plechu s povrchovou úpravou mechanicky kotvené rš 500 mm | m | 81.9 |  | 0 | CS ÚRS 2024 01 |  | snížená |  | 0 | 0.00438 | 0.35872 | 0 | 0 | 16 | K | 2 |  |  |  | ROZPOCET | 0 | 0 | 0 | 0 | 0 | 2 | 0 | 16 | 1583861595
| Online PSC |  | https://podminky.urs.cz/item/CS_URS_2024_01/764214606 | [14 empty] | Online PSC | 2
| VV |  | 70 "K02 |  | 70 | [12 empty] | VV | 2 | 2 | True | 0 | ROZPOCET
| VV |  | 8 "K14 |  | 8 | [12 empty] | VV | 2 | 2 | True | 0 | ROZPOCET
| VV |  | "viz D.1.1.1.6 | [14 empty] | VV | 2 | 1 | True | 0 | ROZPOCET
| VV |  | Součet |  | 78 | [12 empty] | VV | 2 | 4 | True | 1 | ROZPOCET
| VV |  | 78*1,05 'Přepočtené koeficientem množství |  | 81.9 | [12 empty] | VV | 2 | 2 | False | 1 | ROZPOCET
338 | K | 764214608 | Oplechování horních ploch zdí a nadezdívek (atik) z pozinkovaného plechu s povrchovou úpravou mechanicky kotvené rš 750 mm | m | 283.5 |  | 0 | CS ÚRS 2024 01 |  | snížená |  | 0 | 0.00653 | 1.8513 | 0 | 0 | 16 | K | 2 |  |  |  | ROZPOCET | 0 | 0 | 0 | 0 | 0 | 2 | 0 | 16 | 672022550
| Online PSC |  | https://podminky.urs.cz/item/CS_URS_2024_01/764214608 | [14 empty] | Online PSC | 2
| VV |  | 270 "K01 |  | 270 | [12 empty] | VV | 2 | 2 | True | 0 | ROZPOCET
| VV |  | "viz D.1.1.1.6 | [14 empty] | VV | 2 | 1 | True | 0 | ROZPOCET
| VV |  | Součet |  | 270 | [12 empty] | VV | 2 | 4 | True | 1 | ROZPOCET
| VV |  | 270*1,05 'Přepočtené koeficientem množství |  | 283.5 | [12 empty] | VV | 2 | 2 | False | 1 | ROZPOCET
339 | K | 764214609 | Oplechování horních ploch zdí a nadezdívek (atik) z pozinkovaného plechu s povrchovou úpravou mechanicky kotvené rš 800 mm | m | 26.25 |  | 0 | CS ÚRS 2024 01 |  | snížená |  | 0 | 0.00696 | 0.1827 | 0 | 0 | 16 | K | 2 |  |  |  | ROZPOCET | 0 | 0 | 0 | 0 | 0 | 2 | 0 | 16 | -1452223109
| Online PSC |  | https://podminky.urs.cz/item/CS_URS_2024_01/764214609 | [14 empty] | Online PSC | 2
| VV |  | 25 "K03 |  | 25 | [12 empty] | VV | 2 | 2 | True | 0 | ROZPOCET
| VV |  | "viz D.1.1.1.6 | [14 empty] | VV | 2 | 1 | True | 0 | ROZPOCET
| VV |  | Součet |  | 25 | [12 empty] | VV | 2 | 4 | True | 1 | ROZPOCET
| VV |  | 25*1,05 'Přepočtené koeficientem množství |  | 26.25 | [12 empty] | VV | 2 | 2 | False | 1 | ROZPOCET
340 | K | 764214611 | Oplechování horních ploch zdí a nadezdívek (atik) z pozinkovaného plechu s povrchovou úpravou mechanicky kotvené přes rš 800 mm | m2 | 15.12 |  | 0 | CS ÚRS 2024 01 |  | snížená |  | 0 | 0.00783 | 0.11839 | 0 | 0 | 16 | K | 2 |  |  |  | ROZPOCET | 0 | 0 | 0 | 0 | 0 | 2 | 0 | 16 | 1233214637
| Online PSC |  | https://podminky.urs.cz/item/CS_URS_2024_01/764214611 | [14 empty] | Online PSC | 2
| VV |  | 1,2*12 "K13 |  | 14.4 | [12 empty] | VV | 2 | 2 | True | 1 | ROZPOCET
| VV |  | 14,4*1,05 'Přepočtené koeficientem množství |  | 15.12 | [12 empty] | VV | 2 | 2 | False | 1 | ROZPOCET
341 | K | 764226444 | Oplechování parapetů z hliníkového plechu rovných celoplošně lepené, bez rohů rš 330 mm | m | 151.988 |  | 0 | CS ÚRS 2024 01 |  | snížená |  | 0 | 0.00146 | 0.2219 | 0 | 0 | 16 | K | 2 |  |  |  | ROZPOCET | 0 | 0 | 0 | 0 | 0 | 2 | 0 | 16 | -1715530590
| Online PSC |  | https://podminky.urs.cz/item/CS_URS_2024_01/764226444 | [14 empty] | Online PSC | 2
| VV |  | 0,9*5+1,8*1+1,95*71 |  | 144.75 | [12 empty] | VV | 2 | 2 | True | 0 | ROZPOCET
| VV |  | "viz D.1.1.1.3 - D.1.1.1.5 | [14 empty] | VV | 2 | 1 | True | 0 | ROZPOCET
| VV |  | Součet |  | 144.75 | [12 empty] | VV | 2 | 4 | True | 1 | ROZPOCET
| VV |  | 144,75*1,05 'Přepočtené koeficientem množství |  | 151.988 | [12 empty] | VV | 2 | 2 | False | 1 | ROZPOCET
342 | K | 764226445 | Oplechování parapetů z hliníkového plechu rovných celoplošně lepené, bez rohů rš 400 mm | m | 77.963 |  | 0 | CS ÚRS 2024 01 |  | snížená |  | 0 | 0.00171 | 0.13332 | 0 | 0 | 16 | K | 2 |  |  |  | ROZPOCET | 0 | 0 | 0 | 0 | 0 | 2 | 0 | 16 | 159767858
| Online PSC |  | https://podminky.urs.cz/item/CS_URS_2024_01/764226445 | [14 empty] | Online PSC | 2
| VV |  | 0,9*10+1,2*4+1,95*31 |  | 74.25 | [12 empty] | VV | 2 | 2 | True | 0 | ROZPOCET
| VV |  | "viz D.1.1.1.3 - D.1.1.1.5 | [14 empty] | VV | 2 | 1 | True | 0 | ROZPOCET
| VV |  | Součet |  | 74.25 | [12 empty] | VV | 2 | 4 | True | 1 | ROZPOCET
| VV |  | 74,25*1,05 'Přepočtené koeficientem množství |  | 77.963 | [12 empty] | VV | 2 | 2 | False | 1 | ROZPOCET
343 | K | 764311606 | Lemování zdí z pozinkovaného plechu s povrchovou úpravou boční nebo horní rovné, střech s krytinou prejzovou nebo vlnitou rš 500 mm | m | 8.4 |  | 0 | CS ÚRS 2024 01 |  | snížená |  | 0 | 0.00436 | 0.036624 | 0 | 0 | 16 | K | 2 |  |  |  | ROZPOCET | 0 | 0 | 0 | 0 | 0 | 2 | 0 | 16 | 1933442067
| Online PSC |  | https://podminky.urs.cz/item/CS_URS_2024_01/764311606 | [14 empty] | Online PSC | 2
| VV |  | 8 "K14 |  | 8 | [12 empty] | VV | 2 | 2 | True | 1 | ROZPOCET
| VV |  | 8*1,05 'Přepočtené koeficientem množství |  | 8.4 | [12 empty] | VV | 2 | 2 | False | 1 | ROZPOCET
344 | K | 764511602 | Žlab podokapní z pozinkovaného plechu s povrchovou úpravou včetně háků a čel půlkruhový rš 330 mm | m | 16.8 |  | 0 | CS ÚRS 2024 01 |  | snížená |  | 0 | 0.00169 | 0.028392 | 0 | 0 | 16 | K | 2 |  |  |  | ROZPOCET | 0 | 0 | 0 | 0 | 0 | 2 | 0 | 16 | 1466941246
| Online PSC |  | https://podminky.urs.cz/item/CS_URS_2024_01/764511602 | [14 empty] | Online PSC | 2
| VV |  | 7 "K04 |  | 7 | [12 empty] | VV | 2 | 2 | True | 0 | ROZPOCET
| VV |  | 9 "K06 |  | 9 | [12 empty] | VV | 2 | 2 | True | 0 | ROZPOCET
| VV |  | "viz D.1.1.1.6 | [14 empty] | VV | 2 | 1 | True | 0 | ROZPOCET
| VV |  | Součet |  | 16 | [12 empty] | VV | 2 | 4 | True | 1 | ROZPOCET
| VV |  | 16*1,05 'Přepočtené koeficientem množství |  | 16.8 | [12 empty] | VV | 2 | 2 | False | 1 | ROZPOCET
345 | K | 764511603 | Žlab podokapní z pozinkovaného plechu s povrchovou úpravou včetně háků a čel půlkruhový rš 400 mm | m | 24.15 |  | 0 | CS ÚRS 2024 01 |  | snížená |  | 0 | 0.00162 | 0.039123 | 0 | 0 | 16 | K | 2 |  |  |  | ROZPOCET | 0 | 0 | 0 | 0 | 0 | 2 | 0 | 16 | 496067204
| Online PSC |  | https://podminky.urs.cz/item/CS_URS_2024_01/764511603 | [14 empty] | Online PSC | 2
| VV |  | 23 "K05 |  | 23 | [12 empty] | VV | 2 | 2 | True | 1 | ROZPOCET
| VV |  | "viz D.1.1.1.6 | [14 empty] | VV | 2 | 1 | True | 0 | ROZPOCET
| VV |  | 23*1,05 'Přepočtené koeficientem množství |  | 24.15 | [12 empty] | VV | 2 | 2 | False | 1 | ROZPOCET
346 | K | 764518621 | Svod z pozinkovaného plechu s upraveným povrchem včetně objímek, kolen a odskoků kruhový, průměru do 90 mm | m | 25.2 |  | 0 | CS ÚRS 2024 01 |  | snížená |  | 0 | 0.00191 | 0.048132 | 0 | 0 | 16 | K | 2 |  |  |  | ROZPOCET | 0 | 0 | 0 | 0 | 0 | 2 | 0 | 16 | 104598896
| Online PSC |  | https://podminky.urs.cz/item/CS_URS_2024_01/764518621 | [14 empty] | Online PSC | 2
| VV |  | 7 "K04 |  | 7 | [12 empty] | VV | 2 | 2 | True | 0 | ROZPOCET
| VV |  | 7 "K05 |  | 7 | [12 empty] | VV | 2 | 2 | True | 0 | ROZPOCET
| VV |  | 10 "K06 |  | 10 | [12 empty] | VV | 2 | 2 | True | 0 | ROZPOCET
| VV |  | "viz D.1.1.1.6 | [14 empty] | VV | 2 | 1 | True | 0 | ROZPOCET
| VV |  | Součet |  | 24 | [12 empty] | VV | 2 | 4 | True | 1 | ROZPOCET
| VV |  | 24*1,05 'Přepočtené koeficientem množství |  | 25.2 | [12 empty] | VV | 2 | 2 | False | 1 | ROZPOCET
347 | K | 764518622 | Svod z pozinkovaného plechu s upraveným povrchem včetně objímek, kolen a odskoků kruhový, průměru 100 mm | m | 2.1 |  | 0 | CS ÚRS 2024 01 |  | snížená |  | 0 | 0.00217 | 0.004557 | 0 | 0 | 16 | K | 2 |  |  |  | ROZPOCET | 0 | 0 | 0 | 0 | 0 | 2 | 0 | 16 | -863249497
| Online PSC |  | https://podminky.urs.cz/item/CS_URS_2024_01/764518622 | [14 empty] | Online PSC | 2
| VV |  | 2 "K07 |  | 2 | [12 empty] | VV | 2 | 2 | True | 1 | ROZPOCET
| VV |  | 2*1,05 'Přepočtené koeficientem množství |  | 2.1 | [12 empty] | VV | 2 | 2 | False | 1 | ROZPOCET
348 | K | 764518623 | Svod z pozinkovaného plechu s upraveným povrchem včetně objímek, kolen a odskoků kruhový, průměru 120 mm | m | 15.75 |  | 0 | CS ÚRS 2024 01 |  | snížená |  | 0 | 0.0021 | 0.033075 | 0 | 0 | 16 | K | 2 |  |  |  | ROZPOCET | 0 | 0 | 0 | 0 | 0 | 2 | 0 | 16 | 1979763758
| Online PSC |  | https://podminky.urs.cz/item/CS_URS_2024_01/764518623 | [14 empty] | Online PSC | 2
| VV |  | 15 "K07 |  | 15 | [12 empty] | VV | 2 | 2 | True | 1 | ROZPOCET
| VV |  | 15*1,05 'Přepočtené koeficientem množství |  | 15.75 | [12 empty] | VV | 2 | 2 | False | 1 | ROZPOCET
349 | K | 998764102 | Přesun hmot pro konstrukce klempířské stanovený z hmotnosti přesunovaného materiálu vodorovná dopravní vzdálenost do 50 m základní v objektech výšky přes 6 do 12 m | t | 3.298 |  | 0 | CS ÚRS 2024 01 |  | snížená |  | 0 | 0 | 0 | 0 | 0 | 16 | K | 2 |  |  |  | ROZPOCET | 0 | 0 | 0 | 0 | 0 | 2 | 0 | 16 | -1409284851
| Online PSC |  | https://podminky.urs.cz/item/CS_URS_2024_01/998764102 | [14 empty] | Online PSC | 2
| D | 766 | Konstrukce truhlářské |  |  |  | 0 |  |  |  |  | 0 |  | 1.1053 |  | 0.03145 | 2 | D | 1 |  |  |  | ROZPOCET | [6 empty] | 0
350 | K | 766691812 | Demontáž parapetních desek šířky přes 300 mm | m | 6.29 |  | 0 | CS ÚRS 2024 01 |  | snížená |  | 0 | 0 | 0 | 0.005 | 0.03145 | 16 | K | 2 |  |  |  | ROZPOCET | 0 | 0 | 0 | 0 | 0 | 2 | 0 | 16 | -682529006
| Online PSC |  | https://podminky.urs.cz/item/CS_URS_2024_01/766691812 | [14 empty] | Online PSC | 2
| VV |  | 2,22*2+1,85 "viz D.1.1.1.4 objekt A |  | 6.29 | [12 empty] | VV | 2 | 2 | True | 1 | ROZPOCET
351 | K | 766694116 | Montáž ostatních truhlářských konstrukcí parapetních desek dřevěných nebo plastových šířky do 300 mm | m | 259.74 |  | 0 | CS ÚRS 2024 01 |  | snížená |  | 0 | 0 | 0 | 0 | 0 | 16 | K | 2 |  |  |  | ROZPOCET | 0 | 0 | 0 | 0 | 0 | 2 | 0 | 16 | -281087679
| Online PSC |  | https://podminky.urs.cz/item/CS_URS_2024_01/766694116 | [14 empty] | Online PSC | 2
| VV |  | 4,4*1+6,55*1+13+25+20,7+21,25+2,22*2 |  | 95.34 | [12 empty] | VV | 2 | 2 | True | 0 | ROZPOCET
| VV |  | 1,95*(71+3)+0,9*(14+1)+1,2*(4)+1,8 |  | 164.4 | [12 empty] | VV | 2 | 2 | True | 0 | ROZPOCET
| VV |  | "viz D.1.1.1.3 - D.1.1.1.5 | [14 empty] | VV | 2 | 1 | True | 0 | ROZPOCET
| VV |  | Součet |  | 259.74 | [12 empty] | VV | 2 | 4 | True | 1 | ROZPOCET
352 | M | 60794102 | parapet dřevotřískový vnitřní povrch laminátový š 260mm | m | 274.805 |  | 0 | CS ÚRS 2024 01 |  | snížená |  | 0 | 0.004 | 1.0992 | 0 | 0 | 32 | M | 2 |  |  |  | ROZPOCET | 0 | 0 | 0 | 0 | 0 | 2 | 0 | 16 | -763688631
| VV |  | 259,74 "viz položka 766694116 |  | 259.74 | [12 empty] | VV | 2 | 2 | True | 1 | ROZPOCET
| VV |  | 259,74*1,058 'Přepočtené koeficientem množství |  | 274.805 | [12 empty] | VV | 2 | 2 | False | 1 | ROZPOCET
353 | M | 60794121 | koncovka PVC k parapetním dřevotřískovým deskám 600mm | kus | 102 |  | 0 | CS ÚRS 2024 01 |  | snížená |  | 0 | 6e-05 | 0.00612 | 0 | 0 | 32 | M | 2 |  |  |  | ROZPOCET | 0 | 0 | 0 | 0 | 0 | 2 | 0 | 16 | 373960558
| VV |  | 1+1+1+1+1+1+2 |  | 8 | [12 empty] | VV | 2 | 2 | True | 0 | ROZPOCET
| VV |  | (71+3)+(14+1)+(4)+1 |  | 94 | [12 empty] | VV | 2 | 2 | True | 0 | ROZPOCET
| VV |  | "viz D.1.1.1.3 - D.1.1.1.5 | [14 empty] | VV | 2 | 1 | True | 0 | ROZPOCET
| VV |  | Součet |  | 102 | [12 empty] | VV | 2 | 4 | True | 1 | ROZPOCET
354 | K | 998766102 | Přesun hmot pro konstrukce truhlářské stanovený z hmotnosti přesunovaného materiálu vodorovná dopravní vzdálenost do 50 m základní v objektech výšky přes 6 do 12 m | t | 1.105 |  | 0 | CS ÚRS 2024 01 |  | snížená |  | 0 | 0 | 0 | 0 | 0 | 16 | K | 2 |  |  |  | ROZPOCET | 0 | 0 | 0 | 0 | 0 | 2 | 0 | 16 | 1512423749
| Online PSC |  | https://podminky.urs.cz/item/CS_URS_2024_01/998766102 | [14 empty] | Online PSC | 2
| D | 767 | Konstrukce zámečnické |  |  |  | 0 |  |  |  |  | 0 |  | 0.22245 |  | 0 | 2 | D | 1 |  |  |  | ROZPOCET | [6 empty] | 0
355 | K | 767531121 | Montáž vstupních čisticích zón z rohoží osazení rámu mosazného nebo hliníkového zapuštěného z L profilů | m | 51 |  | 0 | CS ÚRS 2024 01 |  | snížená |  | 0 | 0 | 0 | 0 | 0 | 16 | K | 2 |  |  |  | ROZPOCET | 0 | 0 | 0 | 0 | 0 | 2 | 0 | 16 | 214822508
| Online PSC |  | https://podminky.urs.cz/item/CS_URS_2024_01/767531121 | [14 empty] | Online PSC | 2
| VV |  | (2+0,9)*2 "Z45 |  | 5.8 | [12 empty] | VV | 2 | 2 | True | 0 | ROZPOCET
| VV |  | (1,2+0,9)*2*7 "Z46 |  | 29.4 | [12 empty] | VV | 2 | 2 | True | 0 | ROZPOCET
| VV |  | (2,7+2)*2 "Z47 |  | 9.4 | [12 empty] | VV | 2 | 2 | True | 0 | ROZPOCET
| VV |  | (1,2+2)*2 "Z48 |  | 6.4 | [12 empty] | VV | 2 | 2 | True | 0 | ROZPOCET
| VV |  | "viz D.1.1.1.3 - D.1.1.1.5 | [14 empty] | VV | 2 | 1 | True | 0 | ROZPOCET
| VV |  | Součet |  | 51 | [12 empty] | VV | 2 | 4 | True | 1 | ROZPOCET
356 | M | 69752160 | rám pro zapuštění profil L-30/30 25/25 20/30 15/30-Al | m | 56.1 |  | 0 | CS ÚRS 2024 01 |  | snížená |  | 0 | 0.0002 | 0.01122 | 0 | 0 | 32 | M | 2 |  |  |  | ROZPOCET | 0 | 0 | 0 | 0 | 0 | 2 | 0 | 16 | 671082410
| VV |  | 51 "viz položka 767531121 |  | 51 | [12 empty] | VV | 2 | 2 | True | 1 | ROZPOCET
| VV |  | 51*1,1 'Přepočtené koeficientem množství |  | 56.1 | [12 empty] | VV | 2 | 2 | False | 1 | ROZPOCET
357 | K | 767531214 | Montáž vstupních čisticích zón z rohoží kovových nebo plastových plochy přes 1,5 do 2 m2 | kus | 8 |  | 0 | CS ÚRS 2024 01 |  | snížená |  | 0 | 0 | 0 | 0 | 0 | 16 | K | 2 |  |  |  | ROZPOCET | 0 | 0 | 0 | 0 | 0 | 2 | 0 | 16 | -229261364
| Online PSC |  | https://podminky.urs.cz/item/CS_URS_2024_01/767531214 | [14 empty] | Online PSC | 2
| VV |  | 1 "Z45 |  | 1 | [12 empty] | VV | 2 | 2 | True | 0 | ROZPOCET
| VV |  | 7 "Z46 |  | 7 | [12 empty] | VV | 2 | 2 | True | 0 | ROZPOCET
| VV |  | "viz D.1.1.1.3 - D.1.1.1.5 | [14 empty] | VV | 2 | 1 | True | 0 | ROZPOCET
| VV |  | Součet |  | 8 | [12 empty] | VV | 2 | 4 | True | 1 | ROZPOCET
358 | M | 69752003 | rohož vstupní provedení hliník super 27 mm | m2 | 10.296 |  | 0 | CS ÚRS 2024 01 |  | snížená |  | 0 | 0.018 | 0.18533 | 0 | 0 | 32 | M | 2 |  |  |  | ROZPOCET | 0 | 0 | 0 | 0 | 0 | 2 | 0 | 16 | -1358575906
| VV |  | 9,36 "viz položka 767531214 |  | 9.36 | [12 empty] | VV | 2 | 2 | True | 1 | ROZPOCET
| VV |  | 9,36*1,1 'Přepočtené koeficientem množství |  | 10.296 | [12 empty] | VV | 2 | 2 | False | 1 | ROZPOCET
359 | K | 767531215 | Montáž vstupních čisticích zón z rohoží kovových nebo plastových plochy přes 2 m2 | m2 | 7.8 |  | 0 | CS ÚRS 2024 01 |  | snížená |  | 0 | 0 | 0 | 0 | 0 | 16 | K | 2 |  |  |  | ROZPOCET | 0 | 0 | 0 | 0 | 0 | 2 | 0 | 16 | 200598786
| Online PSC |  | https://podminky.urs.cz/item/CS_URS_2024_01/767531215 | [14 empty] | Online PSC | 2
| VV |  | 2,7*2 "Z47 |  | 5.4 | [12 empty] | VV | 2 | 2 | True | 0 | ROZPOCET
| VV |  | 1,2*2 "Z48 |  | 2.4 | [12 empty] | VV | 2 | 2 | True | 0 | ROZPOCET
| VV |  | "viz D.1.1.1.3 - D.1.1.1.5 | [14 empty] | VV | 2 | 1 | True | 0 | ROZPOCET
| VV |  | Součet |  | 7.8 | [12 empty] | VV | 2 | 4 | True | 1 | ROZPOCET
360 | M | 69752110 | rohož textilní provedení PA, hustý povrch, jemné dočištění | m2 | 8.635 |  | 0 | CS ÚRS 2024 01 |  | snížená |  | 0 | 0.003 | 0.025905 | 0 | 0 | 32 | M | 2 |  |  |  | ROZPOCET | 0 | 0 | 0 | 0 | 0 | 2 | 0 | 16 | -422308630
| VV |  | 7,85 "viz položka 767531215 |  | 7.85 | [12 empty] | VV | 2 | 2 | True | 1 | ROZPOCET
| VV |  | 7,85*1,1 'Přepočtené koeficientem množství |  | 8.635 | [12 empty] | VV | 2 | 2 | False | 1 | ROZPOCET
361 | K | 998767102 | Přesun hmot pro zámečnické konstrukce stanovený z hmotnosti přesunovaného materiálu vodorovná dopravní vzdálenost do 50 m základní v objektech výšky přes 6 do 12 m | t | 0.222 |  | 0 | CS ÚRS 2024 01 |  | snížená |  | 0 | 0 | 0 | 0 | 0 | 16 | K | 2 |  |  |  | ROZPOCET | 0 | 0 | 0 | 0 | 0 | 2 | 0 | 16 | -2091809229
| Online PSC |  | https://podminky.urs.cz/item/CS_URS_2024_01/998767102 | [14 empty] | Online PSC | 2
| D | 771 | Podlahy z dlaždic |  |  |  | 0 |  |  |  |  | 0 |  | 14.2628 |  | 0 | 2 | D | 1 |  |  |  | ROZPOCET | [6 empty] | 0
362 | K | 771111011 | Příprava podkladu před provedením dlažby vysátí podlah | m2 | 1148.83 |  | 0 | CS ÚRS 2024 01 |  | snížená |  | 0 | 0 | 0 | 0 | 0 | 16 | K | 2 |  |  |  | ROZPOCET | 0 | 0 | 0 | 0 | 0 | 2 | 0 | 16 | 120128406
| Online PSC |  | https://podminky.urs.cz/item/CS_URS_2024_01/771111011 | [14 empty] | Online PSC | 2
| VV |  | 264*0,15 "viz položka 771274231 |  | 39.6 | [12 empty] | VV | 2 | 2 | True | 0 | ROZPOCET
| VV |  | 611,675 "viz položka 771574413 |  | 611.675 | [12 empty] | VV | 2 | 2 | True | 0 | ROZPOCET
| VV |  | 497,555 "viz položka 771575613 |  | 497.555 | [12 empty] | VV | 2 | 2 | True | 0 | ROZPOCET
| VV |  | Součet |  | 1148.83 | [12 empty] | VV | 2 | 4 | True | 1 | ROZPOCET
363 | K | 771111012 | Příprava podkladu před provedením dlažby vysátí schodišť | m | 264 |  | 0 | CS ÚRS 2024 01 |  | snížená |  | 0 | 0 | 0 | 0 | 0 | 16 | K | 2 |  |  |  | ROZPOCET | 0 | 0 | 0 | 0 | 0 | 2 | 0 | 16 | 1108097057
| Online PSC |  | https://podminky.urs.cz/item/CS_URS_2024_01/771111012 | [14 empty] | Online PSC | 2
| VV |  | 264 "viz položka 771274113 |  | 264 | [12 empty] | VV | 2 | 2 | True | 1 | ROZPOCET
364 | K | 771121011 | Příprava podkladu před provedením dlažby nátěr penetrační na podlahu | m2 | 1148.83 |  | 0 | CS ÚRS 2024 01 |  | snížená |  | 0 | 0.0003 | 0.34465 | 0 | 0 | 16 | K | 2 |  |  |  | ROZPOCET | 0 | 0 | 0 | 0 | 0 | 2 | 0 | 16 | 1427183330
| Online PSC |  | https://podminky.urs.cz/item/CS_URS_2024_01/771121011 | [14 empty] | Online PSC | 2
| VV |  | 264*0,15 "viz položka 771274231 |  | 39.6 | [12 empty] | VV | 2 | 2 | True | 0 | ROZPOCET
| VV |  | 611,675 "viz položka 771574413 |  | 611.675 | [12 empty] | VV | 2 | 2 | True | 0 | ROZPOCET
| VV |  | 497,555 "viz položka 771575613 |  | 497.555 | [12 empty] | VV | 2 | 2 | True | 0 | ROZPOCET
| VV |  | Součet |  | 1148.83 | [12 empty] | VV | 2 | 4 | True | 1 | ROZPOCET
365 | K | 771151021 | Příprava podkladu před provedením dlažby samonivelační stěrka min.pevnosti 30 MPa, tloušťky do 3 mm | m2 | 1083.05 |  | 0 | CS ÚRS 2024 01 |  | snížená |  | 0 | 0.0045 | 4.8737 | 0 | 0 | 16 | K | 2 |  |  |  | ROZPOCET | 0 | 0 | 0 | 0 | 0 | 2 | 0 | 16 | -1038804752
| Online PSC |  | https://podminky.urs.cz/item/CS_URS_2024_01/771151021 | [14 empty] | Online PSC | 2
| VV |  | 6,3*3 "1.01 |  | 18.9 | [12 empty] | VV | 2 | 2 | True | 0 | ROZPOCET
| VV |  | 0,4*4,95+8,95*7,4+0,05*4,75+0,22*6,3 "1.02 |  | 69.834 | [12 empty] | VV | 2 | 2 | True | 0 | ROZPOCET
| VV |  | "viz objekt chodby | [14 empty] | VV | 2 | 1 | True | 0 | ROZPOCET
| VV |  | 4,8*3,4 "1.10 |  | 16.32 | [12 empty] | VV | 2 | 2 | True | 0 | ROZPOCET
| VV |  | 2,6*9,45 "1.15 |  | 24.57 | [12 empty] | VV | 2 | 2 | True | 0 | ROZPOCET
| VV |  | 2,6*53,1+3,5*0,1 "1.16 |  | 138.41 | [12 empty] | VV | 2 | 2 | True | 0 | ROZPOCET
| VV |  | 1,8*1,45+3,6*1,8/2+2,25*2,95+2,25*6,8+1,4*2 "1.37 o |  | 30.588 | [12 empty] | VV | 2 | 2 | True | 0 | ROZPOCET
| VV |  | "viz objekt C1 | [14 empty] | VV | 2 | 1 | True | 0 | ROZPOCET
| VV |  | 1,8*2,25 "1.79 |  | 4.05 | [12 empty] | VV | 2 | 2 | True | 0 | ROZPOCET
| VV |  | "viz objekt C2 | [14 empty] | VV | 2 | 1 | True | 0 | ROZPOCET
| VV |  | Mezisoučet skladba P04 |  | 302.672 | [12 empty] | VV | 2 | 3 | True | 0 | ROZPOCET
| VV |  | 1,2*1,7+1,05*1,95 "1.18 |  | 4.088 | [12 empty] | VV | 2 | 2 | True | 0 | ROZPOCET
| VV |  | 2,35*1,9 "1.19 |  | 4.465 | [12 empty] | VV | 2 | 2 | True | 0 | ROZPOCET
| VV |  | 1,9*1,1+1,22*1,9+0,15*0,9 "1.21,1.22 |  | 4.543 | [12 empty] | VV | 2 | 2 | True | 0 | ROZPOCET
| VV |  | 0,95*2,25 "1.23 |  | 2.138 | [12 empty] | VV | 2 | 2 | True | 0 | ROZPOCET
| VV |  | 2,2*2,1 "1.25 |  | 4.62 | [12 empty] | VV | 2 | 2 | True | 0 | ROZPOCET
| VV |  | 1,7*1 "1.26 |  | 1.7 | [12 empty] | VV | 2 | 2 | True | 0 | ROZPOCET
| VV |  | 1,7*1 "1.27 |  | 1.7 | [12 empty] | VV | 2 | 2 | True | 0 | ROZPOCET
| VV |  | 2,2*1,7 "1.28 |  | 3.74 | [12 empty] | VV | 2 | 2 | True | 0 | ROZPOCET
| VV |  | 0,75*1,7+0,95*1,5 "1.29 |  | 2.7 | [12 empty] | VV | 2 | 2 | True | 0 | ROZPOCET
| VV |  | 2,15*3 "1.32 |  | 6.45 | [12 empty] | VV | 2 | 2 | True | 0 | ROZPOCET
| VV |  | "viz objekt C1 | [14 empty] | VV | 2 | 1 | True | 0 | ROZPOCET
| VV |  | 2,25*1,61 "1.80 |  | 3.623 | [12 empty] | VV | 2 | 2 | True | 0 | ROZPOCET
| VV |  | "viz objekt C2 | [14 empty] | VV | 2 | 1 | True | 0 | ROZPOCET
| VV |  | Mezisoučet skladba P05 |  | 39.767 | [12 empty] | VV | 2 | 3 | True | 0 | ROZPOCET
| VV |  | 20,75*2,6+6,24*0,22+6,3*0,22+5,15*0,22 "1.02 |  | 57.842 | [12 empty] | VV | 2 | 2 | True | 0 | ROZPOCET
| VV |  | 2*1,9*1,15*0,3 "1.03 |  | 1.311 | [12 empty] | VV | 2 | 2 | True | 0 | ROZPOCET
| VV |  | "viz objekt chodby | [14 empty] | VV | 2 | 1 | True | 0 | ROZPOCET
| VV |  | 6,75*(3,5+4,4)/2+2,6*0,3 "1.02 |  | 27.443 | [12 empty] | VV | 2 | 2 | True | 0 | ROZPOCET
| VV |  | "viz objekt C1 | [14 empty] | VV | 2 | 1 | True | 0 | ROZPOCET
| VV |  | 2,6*3,55+2,6*0,3 "1.47 |  | 10.01 | [12 empty] | VV | 2 | 2 | True | 0 | ROZPOCET
| VV |  | 14,15*2,6+0,05*3,55 "1.81 |  | 36.968 | [12 empty] | VV | 2 | 2 | True | 0 | ROZPOCET
| VV |  | "viz objekt C2 | [14 empty] | VV | 2 | 1 | True | 0 | ROZPOCET
| VV |  | Mezisoučet skladba P06 |  | 133.574 | [12 empty] | VV | 2 | 3 | True | 0 | ROZPOCET
| VV |  | 1,05*2,15*2 "1.04 |  | 4.515 | [12 empty] | VV | 2 | 2 | True | 0 | ROZPOCET
| VV |  | 1,85*2,3 "1.06 |  | 4.255 | [12 empty] | VV | 2 | 2 | True | 0 | ROZPOCET
| VV |  | "viz objekt chodby | [14 empty] | VV | 2 | 1 | True | 0 | ROZPOCET
| VV |  | 1,25*1,6+0,95*1 "1.76 |  | 2.95 | [12 empty] | VV | 2 | 2 | True | 0 | ROZPOCET
| VV |  | 1*2,55 "1.77 |  | 2.55 | [12 empty] | VV | 2 | 2 | True | 0 | ROZPOCET
| VV |  | "viz objekt C2 | [14 empty] | VV | 2 | 1 | True | 0 | ROZPOCET
| VV |  | Mezisoučet skladba P07 |  | 14.27 | [12 empty] | VV | 2 | 3 | True | 0 | ROZPOCET
| VV |  | 2,3*1,65+0,95*2,05 "1.52 |  | 5.743 | [12 empty] | VV | 2 | 2 | True | 0 | ROZPOCET
| VV |  | 2,3*1,65+0,95*2,05 "1.54 |  | 5.743 | [12 empty] | VV | 2 | 2 | True | 0 | ROZPOCET
| VV |  | 2,3*1,65+0,95*2,05 "1.56 |  | 5.743 | [12 empty] | VV | 2 | 2 | True | 0 | ROZPOCET
| VV |  | 2,3*1,65+0,95*2,05 "1.58 |  | 5.743 | [12 empty] | VV | 2 | 2 | True | 0 | ROZPOCET
| VV |  | 2,3*1,65+0,95*2,05 "1.60 |  | 5.743 | [12 empty] | VV | 2 | 2 | True | 0 | ROZPOCET
| VV |  | 2,3*1,65+0,95*2,05 "1.62 |  | 5.743 | [12 empty] | VV | 2 | 2 | True | 0 | ROZPOCET
| VV |  | 2,3*1,65+0,95*2,05 "1.64 |  | 5.743 | [12 empty] | VV | 2 | 2 | True | 0 | ROZPOCET
| VV |  | 2,3*1,65+0,95*2,05 "1.65 |  | 5.743 | [12 empty] | VV | 2 | 2 | True | 0 | ROZPOCET
| VV |  | 2,3*1,65+0,95*2,05 "1.68 |  | 5.743 | [12 empty] | VV | 2 | 2 | True | 0 | ROZPOCET
| VV |  | 2,3*1,65+0,95*2,05 "1.70 |  | 5.743 | [12 empty] | VV | 2 | 2 | True | 0 | ROZPOCET
| VV |  | "viz objekt C2 | [14 empty] | VV | 2 | 1 | True | 0 | ROZPOCET
| VV |  | Mezisoučet skladba P08 |  | 57.43 | [12 empty] | VV | 2 | 3 | True | 0 | ROZPOCET
| VV |  | 1,85*2,65 "2.14 |  | 4.903 | [12 empty] | VV | 2 | 2 | True | 0 | ROZPOCET
| VV |  | 2,2*6,6+2,95*2,25+2,25*0,15 "2.38 |  | 21.495 | [12 empty] | VV | 2 | 2 | True | 0 | ROZPOCET
| VV |  | 1,8*2,9"2.39 |  | 5.22 | [12 empty] | VV | 2 | 2 | True | 0 | ROZPOCET
| VV |  | 1,8*2,65 "3.12 o |  | 4.77 | [12 empty] | VV | 2 | 2 | True | 0 | ROZPOCET
| VV |  | 1,75*2,95+2,15*2,75+(0,6+0,3)*3,1 "3.35 |  | 13.865 | [12 empty] | VV | 2 | 2 | True | 0 | ROZPOCET
| VV |  | 3,05*2,25 "3.38 o |  | 6.863 | [12 empty] | VV | 2 | 2 | True | 0 | ROZPOCET
| VV |  | "viz objekt C1 | [14 empty] | VV | 2 | 1 | True | 0 | ROZPOCET
| VV |  | 1,8*2,25 "2.87 |  | 4.05 | [12 empty] | VV | 2 | 2 | True | 0 | ROZPOCET
| VV |  | 1,8*2,25 "3.84 |  | 4.05 | [12 empty] | VV | 2 | 2 | True | 0 | ROZPOCET
| VV |  | "viz objekt C2 | [14 empty] | VV | 2 | 1 | True | 0 | ROZPOCET
| VV |  | Mezisoučet skladba P14 |  | 65.216 | [12 empty] | VV | 2 | 3 | True | 0 | ROZPOCET
| VV |  | 1,5*2,45 "2.05 |  | 3.675 | [12 empty] | VV | 2 | 2 | True | 0 | ROZPOCET
| VV |  | 1,4*(2,7+2,9)/2 "3.87 |  | 3.92 | [12 empty] | VV | 2 | 2 | True | 0 | ROZPOCET
| VV |  | "viz objekt C1 | [14 empty] | VV | 2 | 1 | True | 0 | ROZPOCET
| VV |  | 1,6*2,25 "3.85 |  | 3.6 | [12 empty] | VV | 2 | 2 | True | 0 | ROZPOCET
| VV |  | "viz objekt C2 | [14 empty] | VV | 2 | 1 | True | 0 | ROZPOCET
| VV |  | Mezisoučet skladba P15 |  | 11.195 | [12 empty] | VV | 2 | 3 | True | 0 | ROZPOCET
| VV |  | 6,6*3,55 "2.54 |  | 23.43 | [12 empty] | VV | 2 | 2 | True | 0 | ROZPOCET
| VV |  | 6,6*3,55+3,55*(0,15+0,3) "3.51 |  | 25.028 | [12 empty] | VV | 2 | 2 | True | 0 | ROZPOCET
| VV |  | "viz objekt C2 | [14 empty] | VV | 2 | 1 | True | 0 | ROZPOCET
| VV |  | Mezisoučet skladba P16 |  | 48.458 | [12 empty] | VV | 2 | 3 | True | 0 | ROZPOCET
| VV |  | 2,7*1,85+2,7*2,25+1*0,2+1,5*1,3+1,1*1,3 "2.50 |  | 14.65 | [12 empty] | VV | 2 | 2 | True | 0 | ROZPOCET
| VV |  | 2,35*2,1+2*2,1+1*1,3*2 "2.51 |  | 11.735 | [12 empty] | VV | 2 | 2 | True | 0 | ROZPOCET
| VV |  | 2,15*2,2 "2.53 |  | 4.73 | [12 empty] | VV | 2 | 2 | True | 0 | ROZPOCET
| VV |  | "viz objekt chodby | [14 empty] | VV | 2 | 1 | True | 0 | ROZPOCET
| VV |  | 1*0,95+1,25*1,6 "2.24 |  | 2.95 | [12 empty] | VV | 2 | 2 | True | 0 | ROZPOCET
| VV |  | 1*2,55 "2.25 |  | 2.55 | [12 empty] | VV | 2 | 2 | True | 0 | ROZPOCET
| VV |  | 3*2,25 "2.45 |  | 6.75 | [12 empty] | VV | 2 | 2 | True | 0 | ROZPOCET
| VV |  | 1,35*3,45+6,6*(2,1+3)/2 "2.46 |  | 21.488 | [12 empty] | VV | 2 | 2 | True | 0 | ROZPOCET
| VV |  | 2,25*2,05+0,95*2 "3.18 |  | 6.513 | [12 empty] | VV | 2 | 2 | True | 0 | ROZPOCET
| VV |  | 1,25*1,6+0,95*1 "3.22 |  | 2.95 | [12 empty] | VV | 2 | 2 | True | 0 | ROZPOCET
| VV |  | 1*2,35 "3.23 |  | 2.35 | [12 empty] | VV | 2 | 2 | True | 0 | ROZPOCET
| VV |  | "viz objekt C1 | [14 empty] | VV | 2 | 1 | True | 0 | ROZPOCET
| VV |  | 1,5*2,55+1,2*1,7+1*0,95+0,75*1,25 "2.75 |  | 7.753 | [12 empty] | VV | 2 | 2 | True | 0 | ROZPOCET
| VV |  | 1,35*3,35 "2.76 |  | 4.523 | [12 empty] | VV | 2 | 2 | True | 0 | ROZPOCET
| VV |  | 2,1*3,35 "2.84 |  | 7.035 | [12 empty] | VV | 2 | 2 | True | 0 | ROZPOCET
| VV |  | 1,5*2,55+1,7*1,2+1,7*1+0,25*0,75 "3.72 |  | 7.753 | [12 empty] | VV | 2 | 2 | True | 0 | ROZPOCET
| VV |  | 3,35*1,35 "3.73 |  | 4.523 | [12 empty] | VV | 2 | 2 | True | 0 | ROZPOCET
| VV |  | 2,1*3,35 "3.81 |  | 7.035 | [12 empty] | VV | 2 | 2 | True | 0 | ROZPOCET
| VV |  | "viz objekt C2 | [14 empty] | VV | 2 | 1 | True | 0 | ROZPOCET
| VV |  | Mezisoučet skladba P17 |  | 115.288 | [12 empty] | VV | 2 | 3 | True | 0 | ROZPOCET
| VV |  | 2,3*1,65+0,95*2,05 "2.07 |  | 5.743 | [12 empty] | VV | 2 | 2 | True | 0 | ROZPOCET
| VV |  | 2,3*1,65+0,95*2,05 "2.09 |  | 5.743 | [12 empty] | VV | 2 | 2 | True | 0 | ROZPOCET
| VV |  | 2,3*1,65+0,95*2,05 "2.11 |  | 5.743 | [12 empty] | VV | 2 | 2 | True | 0 | ROZPOCET
| VV |  | 2,3*1,65+0,95*2,05 "2.13 |  | 5.743 | [12 empty] | VV | 2 | 2 | True | 0 | ROZPOCET
| VV |  | 2,3*1,65+0,95*2,05 "2.16 |  | 5.743 | [12 empty] | VV | 2 | 2 | True | 0 | ROZPOCET
| VV |  | 2,3*1,65+0,95*2,05 "2.18 |  | 5.743 | [12 empty] | VV | 2 | 2 | True | 0 | ROZPOCET
| VV |  | 2,3*1,65+0,95*2,05 "2.20 |  | 5.743 | [12 empty] | VV | 2 | 2 | True | 0 | ROZPOCET
| VV |  | 2,3*1,65+0,95*2,05 "2.22 |  | 5.743 | [12 empty] | VV | 2 | 2 | True | 0 | ROZPOCET
| VV |  | 2,3*1,65+0,95*2,05 "2.30 |  | 5.743 | [12 empty] | VV | 2 | 2 | True | 0 | ROZPOCET
| VV |  | 2,3*1,65+0,95*2,05 "2.32 |  | 5.743 | [12 empty] | VV | 2 | 2 | True | 0 | ROZPOCET
| VV |  | 2,3*1,65+0,95*2,05 "2.34 |  | 5.743 | [12 empty] | VV | 2 | 2 | True | 0 | ROZPOCET
| VV |  | 2,3*1,65+0,95*2,05 "2.36 |  | 5.743 | [12 empty] | VV | 2 | 2 | True | 0 | ROZPOCET
| VV |  | 2,3*1,65+0,95*2,05 "3.07 |  | 5.743 | [12 empty] | VV | 2 | 2 | True | 0 | ROZPOCET
| VV |  | 2,3*1,65+0,95*2,05 "3.09 |  | 5.743 | [12 empty] | VV | 2 | 2 | True | 0 | ROZPOCET
| VV |  | 2,3*1,65+0,95*2,05 "3.11 |  | 5.743 | [12 empty] | VV | 2 | 2 | True | 0 | ROZPOCET
| VV |  | 2,3*1,65+0,95*2,05 "3.14 |  | 5.743 | [12 empty] | VV | 2 | 2 | True | 0 | ROZPOCET
| VV |  | 2,3*1,65+0,95*2,05 "3.16 |  | 5.743 | [12 empty] | VV | 2 | 2 | True | 0 | ROZPOCET
| VV |  | 2,3*1,65+0,95*2,05 "3.21 |  | 5.743 | [12 empty] | VV | 2 | 2 | True | 0 | ROZPOCET
| VV |  | 2,3*1,65+0,95*2,05 "3.28 |  | 5.743 | [12 empty] | VV | 2 | 2 | True | 0 | ROZPOCET
| VV |  | 2,45*1,65+0,95*2,2 "3.30 |  | 6.133 | [12 empty] | VV | 2 | 2 | True | 0 | ROZPOCET
| VV |  | 2,45*1,65+0,95*2,2 "3.32 |  | 6.133 | [12 empty] | VV | 2 | 2 | True | 0 | ROZPOCET
| VV |  | 2,45*1,65+0,95*2,2 "3.34 |  | 6.133 | [12 empty] | VV | 2 | 2 | True | 0 | ROZPOCET
| VV |  | 2,3*1,65+0,95*2,05 "3.40 |  | 5.743 | [12 empty] | VV | 2 | 2 | True | 0 | ROZPOCET
| VV |  | 2,3*1,65+0,95*2,05 "3.42 |  | 5.743 | [12 empty] | VV | 2 | 2 | True | 0 | ROZPOCET
| VV |  | 2,3*1,65+0,95*2,05 "3.44 |  | 5.743 | [12 empty] | VV | 2 | 2 | True | 0 | ROZPOCET
| VV |  | 2,3*1,65+0,95*2,05 "3.46 |  | 5.743 | [12 empty] | VV | 2 | 2 | True | 0 | ROZPOCET
| VV |  | 2,3*1,65+0,95*2,05 "3.48 |  | 5.743 | [12 empty] | VV | 2 | 2 | True | 0 | ROZPOCET
| VV |  | "viz objekt C1 | [14 empty] | VV | 2 | 1 | True | 0 | ROZPOCET
| VV |  | 2,3*1,65+0,95*2,05 "2.60 |  | 5.743 | [12 empty] | VV | 2 | 2 | True | 0 | ROZPOCET
| VV |  | 2,3*1,65+0,95*2,05 "2.62 |  | 5.743 | [12 empty] | VV | 2 | 2 | True | 0 | ROZPOCET
| VV |  | 2,3*1,65+0,95*2,05 "2.65 |  | 5.743 | [12 empty] | VV | 2 | 2 | True | 0 | ROZPOCET
| VV |  | 2,3*1,65+0,95*2,05 "2.67 |  | 5.743 | [12 empty] | VV | 2 | 2 | True | 0 | ROZPOCET
| VV |  | 2,3*1,65+0,95*2,05 "2.69 |  | 5.743 | [12 empty] | VV | 2 | 2 | True | 0 | ROZPOCET
| VV |  | 2,3*1,65+0,95*2,05 "2.71 |  | 5.743 | [12 empty] | VV | 2 | 2 | True | 0 | ROZPOCET
| VV |  | 2,3*1,65+0,95*2,05 "2.78 |  | 5.743 | [12 empty] | VV | 2 | 2 | True | 0 | ROZPOCET
| VV |  | 2,3*1,65+0,95*2,05 "2.80 |  | 5.743 | [12 empty] | VV | 2 | 2 | True | 0 | ROZPOCET
| VV |  | 2,3*1,65+0,95*2,05 "2.83 |  | 5.743 | [12 empty] | VV | 2 | 2 | True | 0 | ROZPOCET
| VV |  | 2,3*1,65+0,95*2,05 "3.56 |  | 5.743 | [12 empty] | VV | 2 | 2 | True | 0 | ROZPOCET
| VV |  | 2,3*1,65+0,95*2,05 ".58 |  | 5.743 | [12 empty] | VV | 2 | 2 | True | 0 | ROZPOCET
| VV |  | 2,3*1,65+0,95*2,05 "3.60 |  | 5.743 | [12 empty] | VV | 2 | 2 | True | 0 | ROZPOCET
| VV |  | 2,3*1,65+0,95*2,05 "3.63 |  | 5.743 | [12 empty] | VV | 2 | 2 | True | 0 | ROZPOCET
| VV |  | 2,3*1,65+0,95*2,05 "3.65 |  | 5.743 | [12 empty] | VV | 2 | 2 | True | 0 | ROZPOCET
| VV |  | 2,3*1,65+0,95*2,05 "3.67 |  | 5.743 | [12 empty] | VV | 2 | 2 | True | 0 | ROZPOCET
| VV |  | 2,3*1,65+0,95*2,05 "3.75 |  | 5.743 | [12 empty] | VV | 2 | 2 | True | 0 | ROZPOCET
| VV |  | 2,3*1,65+0,95*2,05 "3.77 |  | 5.743 | [12 empty] | VV | 2 | 2 | True | 0 | ROZPOCET
| VV |  | 2,3*1,65+0,95*2,05 "3.80 |  | 5.743 | [12 empty] | VV | 2 | 2 | True | 0 | ROZPOCET
| VV |  | "viz objekt C2 | [14 empty] | VV | 2 | 1 | True | 0 | ROZPOCET
| VV |  | Mezisoučet skladba P18 |  | 259.605 | [12 empty] | VV | 2 | 3 | True | 0 | ROZPOCET
| VV |  | 1,5*3,4*2 "1.10,2.01 |  | 10.2 | [12 empty] | VV | 2 | 2 | True | 0 | ROZPOCET
| VV |  | 1,45*2,65*2 "1.15,2.14 |  | 7.685 | [12 empty] | VV | 2 | 2 | True | 0 | ROZPOCET
| VV |  | 1,5*3,05*2 "1.37,2.39 |  | 9.15 | [12 empty] | VV | 2 | 2 | True | 0 | ROZPOCET
| VV |  | "viz objekt C1 | [14 empty] | VV | 2 | 1 | True | 0 | ROZPOCET
| VV |  | 1,4*3,05*2 "1.49,2.55 |  | 8.54 | [12 empty] | VV | 2 | 2 | True | 0 | ROZPOCET
| VV |  | "viz objekt C2 | [14 empty] | VV | 2 | 1 | True | 0 | ROZPOCET
| VV |  | Mezisoučet skladba P19 |  | 35.575 | [12 empty] | VV | 2 | 3 | True | 0 | ROZPOCET
| VV |  | Součet |  | 1083.05 | [12 empty] | VV | 2 | 4 | True | 1 | ROZPOCET
366 | K | 771151022 | Příprava podkladu před provedením dlažby samonivelační stěrka min.pevnosti 30 MPa, tloušťky přes 3 do 5 mm | m2 | 499.762 |  | 0 | CS ÚRS 2024 01 |  | snížená |  | 0 | 0.0075 | 3.7482 | 0 | 0 | 16 | K | 2 |  |  |  | ROZPOCET | 0 | 0 | 0 | 0 | 0 | 2 | 0 | 16 | -11936886
| Online PSC |  | https://podminky.urs.cz/item/CS_URS_2024_01/771151022 | [14 empty] | Online PSC | 2
| VV |  | 1,85*2,65 "2.14 |  | 4.903 | [12 empty] | VV | 2 | 2 | True | 0 | ROZPOCET
| VV |  | 2,2*6,6+2,95*2,25+2,25*0,15 "2.38 |  | 21.495 | [12 empty] | VV | 2 | 2 | True | 0 | ROZPOCET
| VV |  | 1,8*2,9"2.39 |  | 5.22 | [12 empty] | VV | 2 | 2 | True | 0 | ROZPOCET
| VV |  | 1,8*2,65 "3.12 o |  | 4.77 | [12 empty] | VV | 2 | 2 | True | 0 | ROZPOCET
| VV |  | 1,75*2,95+2,15*2,75+(0,6+0,3)*3,1 "3.35 |  | 13.865 | [12 empty] | VV | 2 | 2 | True | 0 | ROZPOCET
| VV |  | 3,05*2,25 "3.38 o |  | 6.863 | [12 empty] | VV | 2 | 2 | True | 0 | ROZPOCET
| VV |  | "viz objekt C1 | [14 empty] | VV | 2 | 1 | True | 0 | ROZPOCET
| VV |  | 1,8*2,25 "2.87 |  | 4.05 | [12 empty] | VV | 2 | 2 | True | 0 | ROZPOCET
| VV |  | 1,8*2,25 "3.84 |  | 4.05 | [12 empty] | VV | 2 | 2 | True | 0 | ROZPOCET
| VV |  | "viz objekt C2 | [14 empty] | VV | 2 | 1 | True | 0 | ROZPOCET
| VV |  | Mezisoučet skladba P14 |  | 65.216 | [12 empty] | VV | 2 | 3 | True | 0 | ROZPOCET
| VV |  | 1,5*2,45 "2.05 |  | 3.675 | [12 empty] | VV | 2 | 2 | True | 0 | ROZPOCET
| VV |  | 1,4*(2,7+2,9)/2 "3.87 |  | 3.92 | [12 empty] | VV | 2 | 2 | True | 0 | ROZPOCET
| VV |  | "viz objekt C1 | [14 empty] | VV | 2 | 1 | True | 0 | ROZPOCET
| VV |  | 1,6*2,25 "3.85 |  | 3.6 | [12 empty] | VV | 2 | 2 | True | 0 | ROZPOCET
| VV |  | "viz objekt C2 | [14 empty] | VV | 2 | 1 | True | 0 | ROZPOCET
| VV |  | Mezisoučet skladba P15 |  | 11.195 | [12 empty] | VV | 2 | 3 | True | 0 | ROZPOCET
| VV |  | 6,6*3,55 "2.54 |  | 23.43 | [12 empty] | VV | 2 | 2 | True | 0 | ROZPOCET
| VV |  | 6,6*3,55+3,55*(0,15+0,3) "3.51 |  | 25.028 | [12 empty] | VV | 2 | 2 | True | 0 | ROZPOCET
| VV |  | "viz objekt C2 | [14 empty] | VV | 2 | 1 | True | 0 | ROZPOCET
| VV |  | Mezisoučet skladba P16 |  | 48.458 | [12 empty] | VV | 2 | 3 | True | 0 | ROZPOCET
| VV |  | 2,7*1,85+2,7*2,25+1*0,2+1,5*1,3+1,1*1,3 "2.50 |  | 14.65 | [12 empty] | VV | 2 | 2 | True | 0 | ROZPOCET
| VV |  | 2,35*2,1+2*2,1+1*1,3*2 "2.51 |  | 11.735 | [12 empty] | VV | 2 | 2 | True | 0 | ROZPOCET
| VV |  | 2,15*2,2 "2.53 |  | 4.73 | [12 empty] | VV | 2 | 2 | True | 0 | ROZPOCET
| VV |  | "viz objekt chodby | [14 empty] | VV | 2 | 1 | True | 0 | ROZPOCET
| VV |  | 1*0,95+1,25*1,6 "2.24 |  | 2.95 | [12 empty] | VV | 2 | 2 | True | 0 | ROZPOCET
| VV |  | 1*2,55 "2.25 |  | 2.55 | [12 empty] | VV | 2 | 2 | True | 0 | ROZPOCET
| VV |  | 3*2,25 "2.45 |  | 6.75 | [12 empty] | VV | 2 | 2 | True | 0 | ROZPOCET
| VV |  | 1,35*3,45+6,6*(2,1+3)/2 "2.46 |  | 21.488 | [12 empty] | VV | 2 | 2 | True | 0 | ROZPOCET
| VV |  | 2,25*2,05+0,95*2 "3.18 |  | 6.513 | [12 empty] | VV | 2 | 2 | True | 0 | ROZPOCET
| VV |  | 1,25*1,6+0,95*1 "3.22 |  | 2.95 | [12 empty] | VV | 2 | 2 | True | 0 | ROZPOCET
| VV |  | 1*2,35 "3.23 |  | 2.35 | [12 empty] | VV | 2 | 2 | True | 0 | ROZPOCET
| VV |  | "viz objekt C1 | [14 empty] | VV | 2 | 1 | True | 0 | ROZPOCET
| VV |  | 1,5*2,55+1,2*1,7+1*0,95+0,75*1,25 "2.75 |  | 7.753 | [12 empty] | VV | 2 | 2 | True | 0 | ROZPOCET
| VV |  | 1,35*3,35 "2.76 |  | 4.523 | [12 empty] | VV | 2 | 2 | True | 0 | ROZPOCET
| VV |  | 2,1*3,35 "2.84 |  | 7.035 | [12 empty] | VV | 2 | 2 | True | 0 | ROZPOCET
| VV |  | 1,5*2,55+1,7*1,2+1,7*1+0,25*0,75 "3.72 |  | 7.753 | [12 empty] | VV | 2 | 2 | True | 0 | ROZPOCET
| VV |  | 3,35*1,35 "3.73 |  | 4.523 | [12 empty] | VV | 2 | 2 | True | 0 | ROZPOCET
| VV |  | 2,1*3,35 "3.81 |  | 7.035 | [12 empty] | VV | 2 | 2 | True | 0 | ROZPOCET
| VV |  | "viz objekt C2 | [14 empty] | VV | 2 | 1 | True | 0 | ROZPOCET
| VV |  | Mezisoučet skladba P17 |  | 115.288 | [12 empty] | VV | 2 | 3 | True | 0 | ROZPOCET
| VV |  | 2,3*1,65+0,95*2,05 "2.07 |  | 5.743 | [12 empty] | VV | 2 | 2 | True | 0 | ROZPOCET
| VV |  | 2,3*1,65+0,95*2,05 "2.09 |  | 5.743 | [12 empty] | VV | 2 | 2 | True | 0 | ROZPOCET
| VV |  | 2,3*1,65+0,95*2,05 "2.11 |  | 5.743 | [12 empty] | VV | 2 | 2 | True | 0 | ROZPOCET
| VV |  | 2,3*1,65+0,95*2,05 "2.13 |  | 5.743 | [12 empty] | VV | 2 | 2 | True | 0 | ROZPOCET
| VV |  | 2,3*1,65+0,95*2,05 "2.16 |  | 5.743 | [12 empty] | VV | 2 | 2 | True | 0 | ROZPOCET
| VV |  | 2,3*1,65+0,95*2,05 "2.18 |  | 5.743 | [12 empty] | VV | 2 | 2 | True | 0 | ROZPOCET
| VV |  | 2,3*1,65+0,95*2,05 "2.20 |  | 5.743 | [12 empty] | VV | 2 | 2 | True | 0 | ROZPOCET
| VV |  | 2,3*1,65+0,95*2,05 "2.22 |  | 5.743 | [12 empty] | VV | 2 | 2 | True | 0 | ROZPOCET
| VV |  | 2,3*1,65+0,95*2,05 "2.30 |  | 5.743 | [12 empty] | VV | 2 | 2 | True | 0 | ROZPOCET
| VV |  | 2,3*1,65+0,95*2,05 "2.32 |  | 5.743 | [12 empty] | VV | 2 | 2 | True | 0 | ROZPOCET
| VV |  | 2,3*1,65+0,95*2,05 "2.34 |  | 5.743 | [12 empty] | VV | 2 | 2 | True | 0 | ROZPOCET
| VV |  | 2,3*1,65+0,95*2,05 "2.36 |  | 5.743 | [12 empty] | VV | 2 | 2 | True | 0 | ROZPOCET
| VV |  | 2,3*1,65+0,95*2,05 "3.07 |  | 5.743 | [12 empty] | VV | 2 | 2 | True | 0 | ROZPOCET
| VV |  | 2,3*1,65+0,95*2,05 "3.09 |  | 5.743 | [12 empty] | VV | 2 | 2 | True | 0 | ROZPOCET
| VV |  | 2,3*1,65+0,95*2,05 "3.11 |  | 5.743 | [12 empty] | VV | 2 | 2 | True | 0 | ROZPOCET
| VV |  | 2,3*1,65+0,95*2,05 "3.14 |  | 5.743 | [12 empty] | VV | 2 | 2 | True | 0 | ROZPOCET
| VV |  | 2,3*1,65+0,95*2,05 "3.16 |  | 5.743 | [12 empty] | VV | 2 | 2 | True | 0 | ROZPOCET
| VV |  | 2,3*1,65+0,95*2,05 "3.21 |  | 5.743 | [12 empty] | VV | 2 | 2 | True | 0 | ROZPOCET
| VV |  | 2,3*1,65+0,95*2,05 "3.28 |  | 5.743 | [12 empty] | VV | 2 | 2 | True | 0 | ROZPOCET
| VV |  | 2,45*1,65+0,95*2,2 "3.30 |  | 6.133 | [12 empty] | VV | 2 | 2 | True | 0 | ROZPOCET
| VV |  | 2,45*1,65+0,95*2,2 "3.32 |  | 6.133 | [12 empty] | VV | 2 | 2 | True | 0 | ROZPOCET
| VV |  | 2,45*1,65+0,95*2,2 "3.34 |  | 6.133 | [12 empty] | VV | 2 | 2 | True | 0 | ROZPOCET
| VV |  | 2,3*1,65+0,95*2,05 "3.40 |  | 5.743 | [12 empty] | VV | 2 | 2 | True | 0 | ROZPOCET
| VV |  | 2,3*1,65+0,95*2,05 "3.42 |  | 5.743 | [12 empty] | VV | 2 | 2 | True | 0 | ROZPOCET
| VV |  | 2,3*1,65+0,95*2,05 "3.44 |  | 5.743 | [12 empty] | VV | 2 | 2 | True | 0 | ROZPOCET
| VV |  | 2,3*1,65+0,95*2,05 "3.46 |  | 5.743 | [12 empty] | VV | 2 | 2 | True | 0 | ROZPOCET
| VV |  | 2,3*1,65+0,95*2,05 "3.48 |  | 5.743 | [12 empty] | VV | 2 | 2 | True | 0 | ROZPOCET
| VV |  | "viz objekt C1 | [14 empty] | VV | 2 | 1 | True | 0 | ROZPOCET
| VV |  | 2,3*1,65+0,95*2,05 "2.60 |  | 5.743 | [12 empty] | VV | 2 | 2 | True | 0 | ROZPOCET
| VV |  | 2,3*1,65+0,95*2,05 "2.62 |  | 5.743 | [12 empty] | VV | 2 | 2 | True | 0 | ROZPOCET
| VV |  | 2,3*1,65+0,95*2,05 "2.65 |  | 5.743 | [12 empty] | VV | 2 | 2 | True | 0 | ROZPOCET
| VV |  | 2,3*1,65+0,95*2,05 "2.67 |  | 5.743 | [12 empty] | VV | 2 | 2 | True | 0 | ROZPOCET
| VV |  | 2,3*1,65+0,95*2,05 "2.69 |  | 5.743 | [12 empty] | VV | 2 | 2 | True | 0 | ROZPOCET
| VV |  | 2,3*1,65+0,95*2,05 "2.71 |  | 5.743 | [12 empty] | VV | 2 | 2 | True | 0 | ROZPOCET
| VV |  | 2,3*1,65+0,95*2,05 "2.78 |  | 5.743 | [12 empty] | VV | 2 | 2 | True | 0 | ROZPOCET
| VV |  | 2,3*1,65+0,95*2,05 "2.80 |  | 5.743 | [12 empty] | VV | 2 | 2 | True | 0 | ROZPOCET
| VV |  | 2,3*1,65+0,95*2,05 "2.83 |  | 5.743 | [12 empty] | VV | 2 | 2 | True | 0 | ROZPOCET
| VV |  | 2,3*1,65+0,95*2,05 "3.56 |  | 5.743 | [12 empty] | VV | 2 | 2 | True | 0 | ROZPOCET
| VV |  | 2,3*1,65+0,95*2,05 ".58 |  | 5.743 | [12 empty] | VV | 2 | 2 | True | 0 | ROZPOCET
| VV |  | 2,3*1,65+0,95*2,05 "3.60 |  | 5.743 | [12 empty] | VV | 2 | 2 | True | 0 | ROZPOCET
| VV |  | 2,3*1,65+0,95*2,05 "3.63 |  | 5.743 | [12 empty] | VV | 2 | 2 | True | 0 | ROZPOCET
| VV |  | 2,3*1,65+0,95*2,05 "3.65 |  | 5.743 | [12 empty] | VV | 2 | 2 | True | 0 | ROZPOCET
| VV |  | 2,3*1,65+0,95*2,05 "3.67 |  | 5.743 | [12 empty] | VV | 2 | 2 | True | 0 | ROZPOCET
| VV |  | 2,3*1,65+0,95*2,05 "3.75 |  | 5.743 | [12 empty] | VV | 2 | 2 | True | 0 | ROZPOCET
| VV |  | 2,3*1,65+0,95*2,05 "3.77 |  | 5.743 | [12 empty] | VV | 2 | 2 | True | 0 | ROZPOCET
| VV |  | 2,3*1,65+0,95*2,05 "3.80 |  | 5.743 | [12 empty] | VV | 2 | 2 | True | 0 | ROZPOCET
| VV |  | "viz objekt C2 | [14 empty] | VV | 2 | 1 | True | 0 | ROZPOCET
| VV |  | Mezisoučet skladba P18 |  | 259.605 | [12 empty] | VV | 2 | 3 | True | 0 | ROZPOCET
| VV |  | Součet |  | 499.762 | [12 empty] | VV | 2 | 4 | True | 1 | ROZPOCET
367 | K | 771474112 | Montáž soklů z dlaždic keramických lepených cementovým flexibilním lepidlem rovných, výšky přes 65 do 90 mm | m | 500.903 |  | 0 | CS ÚRS 2024 01 |  | snížená |  | 0 | 0.00043 | 0.21539 | 0 | 0 | 16 | K | 2 |  |  |  | ROZPOCET | 0 | 0 | 0 | 0 | 0 | 2 | 0 | 16 | 1502767435
| Online PSC |  | https://podminky.urs.cz/item/CS_URS_2024_01/771474112 | [14 empty] | Online PSC | 2
| VV |  | 2,92*2 "1.01 |  | 5.84 | [12 empty] | VV | 2 | 2 | True | 0 | ROZPOCET
| VV |  | (4,4+0,4+2,65+2,45+0,22+0,22+0,05+0,05+2,1)*3 "1.02 |  | 37.62 | [12 empty] | VV | 2 | 2 | True | 0 | ROZPOCET
| VV |  | "viz objekt chodby | [14 empty] | VV | 2 | 1 | True | 0 | ROZPOCET
| VV |  | 9,45*2,65 "1.15 |  | 25.043 | [12 empty] | VV | 2 | 2 | True | 0 | ROZPOCET
| VV |  | (47,8+1,65+26,35+0,1+0,1+23,4) "1.16 |  | 99.4 | [12 empty] | VV | 2 | 2 | True | 0 | ROZPOCET
| VV |  | (0,2+2,25+2,95+2,25+3,65+2,25+2) "1.37 o |  | 15.55 | [12 empty] | VV | 2 | 2 | True | 0 | ROZPOCET
| VV |  | "viz objekt C1 | [14 empty] | VV | 2 | 1 | True | 0 | ROZPOCET
| VV |  | (1,8+2,25)*2 "1.79 |  | 8.1 | [12 empty] | VV | 2 | 2 | True | 0 | ROZPOCET
| VV |  | "viz objekt C2 | [14 empty] | VV | 2 | 1 | True | 0 | ROZPOCET
| VV |  | Mezisoučet skladba P04 |  | 191.553 | [12 empty] | VV | 2 | 3 | True | 0 | ROZPOCET
| VV |  | ((1,2+1,7)*2+(1,05+1,95)*2) "1.18 |  | 11.8 | [12 empty] | VV | 2 | 2 | True | 0 | ROZPOCET
| VV |  | (2,35+1,9)*2 "1.19 |  | 8.5 | [12 empty] | VV | 2 | 2 | True | 0 | ROZPOCET
| VV |  | (1,9+1,1+1+0,15+1+1,22+1,9+2,45) "1.21,1.22 |  | 10.72 | [12 empty] | VV | 2 | 2 | True | 0 | ROZPOCET
| VV |  | (0,95+2,25)*2 "1.23 |  | 6.4 | [12 empty] | VV | 2 | 2 | True | 0 | ROZPOCET
| VV |  | (2,2+2,1)*2 "1.25 |  | 8.6 | [12 empty] | VV | 2 | 2 | True | 0 | ROZPOCET
| VV |  | (1,7+1)*2 "1.26 |  | 5.4 | [12 empty] | VV | 2 | 2 | True | 0 | ROZPOCET
| VV |  | (1,7+1)*2 "1.27 |  | 5.4 | [12 empty] | VV | 2 | 2 | True | 0 | ROZPOCET
| VV |  | (2,2+1,7)*2 "1.28 |  | 7.8 | [12 empty] | VV | 2 | 2 | True | 0 | ROZPOCET
| VV |  | (1,5+1,7+1,7+0,75+0,25+0,95)"1.29 |  | 6.85 | [12 empty] | VV | 2 | 2 | True | 0 | ROZPOCET
| VV |  | (2,15+3)*2 "1.32 |  | 10.3 | [12 empty] | VV | 2 | 2 | True | 0 | ROZPOCET
| VV |  | "viz objekt C1 | [14 empty] | VV | 2 | 1 | True | 0 | ROZPOCET
| VV |  | (2,25+1,61)+(2,25+1,61+0,25) "1.80 |  | 7.97 | [12 empty] | VV | 2 | 2 | True | 0 | ROZPOCET
| VV |  | "viz objekt C2 | [14 empty] | VV | 2 | 1 | True | 0 | ROZPOCET
| VV |  | Mezisoučet skladba P05 |  | 89.74 | [12 empty] | VV | 2 | 3 | True | 0 | ROZPOCET
| VV |  | (1,85+2,65)*2 "2.14 |  | 9 | [12 empty] | VV | 2 | 2 | True | 0 | ROZPOCET
| VV |  | (0,15+2,25+2,95+2,25+3,65+2,2) "2.38 |  | 13.45 | [12 empty] | VV | 2 | 2 | True | 0 | ROZPOCET
| VV |  | 1,8+3,05+1,8+3,05 "2.39 |  | 9.7 | [12 empty] | VV | 2 | 2 | True | 0 | ROZPOCET
| VV |  | (1,8+2,65)*2 "3.12 |  | 8.9 | [12 empty] | VV | 2 | 2 | True | 0 | ROZPOCET
| VV |  | (0,35+2,15+0,2+1,75+2,95+4,5) "3.35 |  | 11.9 | [12 empty] | VV | 2 | 2 | True | 0 | ROZPOCET
| VV |  | (3,05+2,3)*2 "3.38 |  | 10.7 | [12 empty] | VV | 2 | 2 | True | 0 | ROZPOCET
| VV |  | "viz objekt C1 | [14 empty] | VV | 2 | 1 | True | 0 | ROZPOCET
| VV |  | (1,8+2,25)*2 "2.87 |  | 8.1 | [12 empty] | VV | 2 | 2 | True | 0 | ROZPOCET
| VV |  | (1,8+2,25)*2 "3.84 |  | 8.1 | [12 empty] | VV | 2 | 2 | True | 0 | ROZPOCET
| VV |  | "viz objekt C2 | [14 empty] | VV | 2 | 1 | True | 0 | ROZPOCET
| VV |  | Mezisoučet skladba P14 |  | 79.85 | [12 empty] | VV | 2 | 3 | True | 0 | ROZPOCET
| VV |  | (2,45+1,5)*2 "2.05 |  | 7.9 | [12 empty] | VV | 2 | 2 | True | 0 | ROZPOCET
| VV |  | (1,4+2,7+1,4+2,9) "3.87 |  | 8.4 | [12 empty] | VV | 2 | 2 | True | 0 | ROZPOCET
| VV |  | "viz objekt C1 | [14 empty] | VV | 2 | 1 | True | 0 | ROZPOCET
| VV |  | (1,6+2,25)*2 "3.85 |  | 7.7 | [12 empty] | VV | 2 | 2 | True | 0 | ROZPOCET
| VV |  | "viz objekt C2 | [14 empty] | VV | 2 | 1 | True | 0 | ROZPOCET
| VV |  | Mezisoučet skladba P15 |  | 24 | [12 empty] | VV | 2 | 3 | True | 0 | ROZPOCET
| VV |  | (3,55*6,6)*2 "2.54 |  | 46.86 | [12 empty] | VV | 2 | 2 | True | 0 | ROZPOCET
| VV |  | (6,6+3,55)*2 "3.51 |  | 20.3 | [12 empty] | VV | 2 | 2 | True | 0 | ROZPOCET
| VV |  | "viz objekt C2 | [14 empty] | VV | 2 | 1 | True | 0 | ROZPOCET
| VV |  | Mezisoučet skladba P16 |  | 67.16 | [12 empty] | VV | 2 | 3 | True | 0 | ROZPOCET
| VV |  | (1,5+3,4+1,5)*2 "1.10,2.01 |  | 12.8 | [12 empty] | VV | 2 | 2 | True | 0 | ROZPOCET
| VV |  | (1,45+2,65+1,45)*2 "1.15,2.14 |  | 11.1 | [12 empty] | VV | 2 | 2 | True | 0 | ROZPOCET
| VV |  | (1,5+3,05+1,5)*2 "1.37,2.39 |  | 12.1 | [12 empty] | VV | 2 | 2 | True | 0 | ROZPOCET
| VV |  | "viz objekt C1 | [14 empty] | VV | 2 | 1 | True | 0 | ROZPOCET
| VV |  | (1,4+3,05+1,4)*2 "1.49,2.55 |  | 11.7 | [12 empty] | VV | 2 | 2 | True | 0 | ROZPOCET
| VV |  | "viz objekt C2 | [14 empty] | VV | 2 | 1 | True | 0 | ROZPOCET
| VV |  | Mezisoučet skladba P19 |  | 47.7 | [12 empty] | VV | 2 | 3 | True | 0 | ROZPOCET
| VV |  | 0,45+0,45 "viz D.1.1.1.4 objekt A |  | 0.9 | [12 empty] | VV | 2 | 2 | True | 0 | ROZPOCET
| VV |  | Mezisoučet spojovací chodba |  | 0.9 | [12 empty] | VV | 2 | 3 | True | 0 | ROZPOCET
| VV |  | Součet |  | 500.903 | [12 empty] | VV | 2 | 4 | True | 1 | ROZPOCET
368 | M | 59761184 | sokl keramický mrazuvzdorný povrch hladký/matný tl do 10mm výšky přes 65 do 90mm | m | 550.993 |  | 0 | CS ÚRS 2024 01 |  | snížená |  | 0 | 0.00198 | 1.091 | 0 | 0 | 32 | M | 2 |  |  |  | ROZPOCET | 0 | 0 | 0 | 0 | 0 | 2 | 0 | 16 | -1858279211
| VV |  | 500,903 "viz položka 771474112 |  | 500.903 | [12 empty] | VV | 2 | 2 | True | 1 | ROZPOCET
| VV |  | 500,903*1,1 'Přepočtené koeficientem množství |  | 550.993 | [12 empty] | VV | 2 | 2 | False | 1 | ROZPOCET
369 | K | 771575613 | Montáž podlah z dlaždic keramických lepených hydroizolačním polyuretanovým lepidlem včetně hydroizolační vrstvy hladkých, tloušťky do 10 mm přes 2 do 4 ks/m2 | m2 | 497.555 |  | 0 | CS ÚRS 2024 01 |  | snížená |  | 0 | 0.00583 | 2.9007 | 0 | 0 | 16 | K | 2 |  |  |  | ROZPOCET | 0 | 0 | 0 | 0 | 0 | 2 | 0 | 16 | -1606383526
| Online PSC |  | https://podminky.urs.cz/item/CS_URS_2024_01/771575613 | [14 empty] | Online PSC | 2
| VV |  | 1,2*1,7+1,05*1,95 "1.18 |  | 4.088 | [12 empty] | VV | 2 | 2 | True | 0 | ROZPOCET
| VV |  | 2,35*1,9 "1.19 |  | 4.465 | [12 empty] | VV | 2 | 2 | True | 0 | ROZPOCET
| VV |  | 1,9*1,1+1,22*1,9+0,15*0,9 "1.21,1.22 |  | 4.543 | [12 empty] | VV | 2 | 2 | True | 0 | ROZPOCET
| VV |  | 0,95*2,25 "1.23 |  | 2.138 | [12 empty] | VV | 2 | 2 | True | 0 | ROZPOCET
| VV |  | 2,2*2,1 "1.25 |  | 4.62 | [12 empty] | VV | 2 | 2 | True | 0 | ROZPOCET
| VV |  | 1,7*1 "1.26 |  | 1.7 | [12 empty] | VV | 2 | 2 | True | 0 | ROZPOCET
| VV |  | 1,7*1 "1.27 |  | 1.7 | [12 empty] | VV | 2 | 2 | True | 0 | ROZPOCET
| VV |  | 2,2*1,7 "1.28 |  | 3.74 | [12 empty] | VV | 2 | 2 | True | 0 | ROZPOCET
| VV |  | 0,75*1,7+0,95*1,5 "1.29 |  | 2.7 | [12 empty] | VV | 2 | 2 | True | 0 | ROZPOCET
| VV |  | 2,15*3 "1.32 |  | 6.45 | [12 empty] | VV | 2 | 2 | True | 0 | ROZPOCET
| VV |  | "viz objekt C1 | [14 empty] | VV | 2 | 1 | True | 0 | ROZPOCET
| VV |  | 2,25*1,61 "1.80 |  | 3.623 | [12 empty] | VV | 2 | 2 | True | 0 | ROZPOCET
| VV |  | "viz objekt C2 | [14 empty] | VV | 2 | 1 | True | 0 | ROZPOCET
| VV |  | Mezisoučet skladba P05 |  | 39.767 | [12 empty] | VV | 2 | 3 | True | 0 | ROZPOCET
| VV |  | 1,05*2,15*2 "1.04 |  | 4.515 | [12 empty] | VV | 2 | 2 | True | 0 | ROZPOCET
| VV |  | 1,85*2,3 "1.06 |  | 4.255 | [12 empty] | VV | 2 | 2 | True | 0 | ROZPOCET
| VV |  | "viz objekt chodby | [14 empty] | VV | 2 | 1 | True | 0 | ROZPOCET
| VV |  | 1,25*1,6+0,95*1 "1.76 |  | 2.95 | [12 empty] | VV | 2 | 2 | True | 0 | ROZPOCET
| VV |  | 1*2,55 "1.77 |  | 2.55 | [12 empty] | VV | 2 | 2 | True | 0 | ROZPOCET
| VV |  | "viz objekt C2 | [14 empty] | VV | 2 | 1 | True | 0 | ROZPOCET
| VV |  | Mezisoučet skladba P07 |  | 14.27 | [12 empty] | VV | 2 | 3 | True | 0 | ROZPOCET
| VV |  | 2,3*1,65+0,95*2,05 "1.52 |  | 5.743 | [12 empty] | VV | 2 | 2 | True | 0 | ROZPOCET
| VV |  | 2,3*1,65+0,95*2,05 "1.54 |  | 5.743 | [12 empty] | VV | 2 | 2 | True | 0 | ROZPOCET
| VV |  | 2,3*1,65+0,95*2,05 "1.56 |  | 5.743 | [12 empty] | VV | 2 | 2 | True | 0 | ROZPOCET
| VV |  | 2,3*1,65+0,95*2,05 "1.58 |  | 5.743 | [12 empty] | VV | 2 | 2 | True | 0 | ROZPOCET
| VV |  | 2,3*1,65+0,95*2,05 "1.60 |  | 5.743 | [12 empty] | VV | 2 | 2 | True | 0 | ROZPOCET
| VV |  | 2,3*1,65+0,95*2,05 "1.62 |  | 5.743 | [12 empty] | VV | 2 | 2 | True | 0 | ROZPOCET
| VV |  | 2,3*1,65+0,95*2,05 "1.64 |  | 5.743 | [12 empty] | VV | 2 | 2 | True | 0 | ROZPOCET
| VV |  | 2,3*1,65+0,95*2,05 "1.65 |  | 5.743 | [12 empty] | VV | 2 | 2 | True | 0 | ROZPOCET
| VV |  | 2,3*1,65+0,95*2,05 "1.68 |  | 5.743 | [12 empty] | VV | 2 | 2 | True | 0 | ROZPOCET
| VV |  | 2,3*1,65+0,95*2,05 "1.70 |  | 5.743 | [12 empty] | VV | 2 | 2 | True | 0 | ROZPOCET
| VV |  | "viz objekt C2 | [14 empty] | VV | 2 | 1 | True | 0 | ROZPOCET
| VV |  | Mezisoučet skladba P08 |  | 57.43 | [12 empty] | VV | 2 | 3 | True | 0 | ROZPOCET
| VV |  | 1,5*2,45 "2.05 |  | 3.675 | [12 empty] | VV | 2 | 2 | True | 0 | ROZPOCET
| VV |  | 1,4*(2,7+2,9)/2 "3.87 |  | 3.92 | [12 empty] | VV | 2 | 2 | True | 0 | ROZPOCET
| VV |  | "viz objekt C1 | [14 empty] | VV | 2 | 1 | True | 0 | ROZPOCET
| VV |  | 1,6*2,25 "3.85 |  | 3.6 | [12 empty] | VV | 2 | 2 | True | 0 | ROZPOCET
| VV |  | "viz objekt C2 | [14 empty] | VV | 2 | 1 | True | 0 | ROZPOCET
| VV |  | Mezisoučet skladba P15 |  | 11.195 | [12 empty] | VV | 2 | 3 | True | 0 | ROZPOCET
| VV |  | 2,7*1,85+2,7*2,25+1*0,2+1,5*1,3+1,1*1,3 "2.50 |  | 14.65 | [12 empty] | VV | 2 | 2 | True | 0 | ROZPOCET
| VV |  | 2,35*2,1+2*2,1+1*1,3*2 "2.51 |  | 11.735 | [12 empty] | VV | 2 | 2 | True | 0 | ROZPOCET
| VV |  | 2,15*2,2 "2.53 |  | 4.73 | [12 empty] | VV | 2 | 2 | True | 0 | ROZPOCET
| VV |  | "viz objekt chodby | [14 empty] | VV | 2 | 1 | True | 0 | ROZPOCET
| VV |  | 1*0,95+1,25*1,6 "2.24 |  | 2.95 | [12 empty] | VV | 2 | 2 | True | 0 | ROZPOCET
| VV |  | 1*2,55 "2.25 |  | 2.55 | [12 empty] | VV | 2 | 2 | True | 0 | ROZPOCET
| VV |  | 3*2,25 "2.45 |  | 6.75 | [12 empty] | VV | 2 | 2 | True | 0 | ROZPOCET
| VV |  | 1,35*3,45+6,6*(2,1+3)/2 "2.46 |  | 21.488 | [12 empty] | VV | 2 | 2 | True | 0 | ROZPOCET
| VV |  | 2,25*2,05+0,95*2 "3.18 |  | 6.513 | [12 empty] | VV | 2 | 2 | True | 0 | ROZPOCET
| VV |  | 1,25*1,6+0,95*1 "3.22 |  | 2.95 | [12 empty] | VV | 2 | 2 | True | 0 | ROZPOCET
| VV |  | 1*2,35 "3.23 |  | 2.35 | [12 empty] | VV | 2 | 2 | True | 0 | ROZPOCET
| VV |  | "viz objekt C1 | [14 empty] | VV | 2 | 1 | True | 0 | ROZPOCET
| VV |  | 1,5*2,55+1,2*1,7+1*0,95+0,75*1,25 "2.75 |  | 7.753 | [12 empty] | VV | 2 | 2 | True | 0 | ROZPOCET
| VV |  | 1,35*3,35 "2.76 |  | 4.523 | [12 empty] | VV | 2 | 2 | True | 0 | ROZPOCET
| VV |  | 2,1*3,35 "2.84 |  | 7.035 | [12 empty] | VV | 2 | 2 | True | 0 | ROZPOCET
| VV |  | 1,5*2,55+1,7*1,2+1,7*1+0,25*0,75 "3.72 |  | 7.753 | [12 empty] | VV | 2 | 2 | True | 0 | ROZPOCET
| VV |  | 3,35*1,35 "3.73 |  | 4.523 | [12 empty] | VV | 2 | 2 | True | 0 | ROZPOCET
| VV |  | 2,1*3,35 "3.81 |  | 7.035 | [12 empty] | VV | 2 | 2 | True | 0 | ROZPOCET
| VV |  | "viz objekt C2 | [14 empty] | VV | 2 | 1 | True | 0 | ROZPOCET
| VV |  | Mezisoučet skladba P17 |  | 115.288 | [12 empty] | VV | 2 | 3 | True | 0 | ROZPOCET
| VV |  | 2,3*1,65+0,95*2,05 "2.07 |  | 5.743 | [12 empty] | VV | 2 | 2 | True | 0 | ROZPOCET
| VV |  | 2,3*1,65+0,95*2,05 "2.09 |  | 5.743 | [12 empty] | VV | 2 | 2 | True | 0 | ROZPOCET
| VV |  | 2,3*1,65+0,95*2,05 "2.11 |  | 5.743 | [12 empty] | VV | 2 | 2 | True | 0 | ROZPOCET
| VV |  | 2,3*1,65+0,95*2,05 "2.13 |  | 5.743 | [12 empty] | VV | 2 | 2 | True | 0 | ROZPOCET
| VV |  | 2,3*1,65+0,95*2,05 "2.16 |  | 5.743 | [12 empty] | VV | 2 | 2 | True | 0 | ROZPOCET
| VV |  | 2,3*1,65+0,95*2,05 "2.18 |  | 5.743 | [12 empty] | VV | 2 | 2 | True | 0 | ROZPOCET
| VV |  | 2,3*1,65+0,95*2,05 "2.20 |  | 5.743 | [12 empty] | VV | 2 | 2 | True | 0 | ROZPOCET
| VV |  | 2,3*1,65+0,95*2,05 "2.22 |  | 5.743 | [12 empty] | VV | 2 | 2 | True | 0 | ROZPOCET
| VV |  | 2,3*1,65+0,95*2,05 "2.30 |  | 5.743 | [12 empty] | VV | 2 | 2 | True | 0 | ROZPOCET
| VV |  | 2,3*1,65+0,95*2,05 "2.32 |  | 5.743 | [12 empty] | VV | 2 | 2 | True | 0 | ROZPOCET
| VV |  | 2,3*1,65+0,95*2,05 "2.34 |  | 5.743 | [12 empty] | VV | 2 | 2 | True | 0 | ROZPOCET
| VV |  | 2,3*1,65+0,95*2,05 "2.36 |  | 5.743 | [12 empty] | VV | 2 | 2 | True | 0 | ROZPOCET
| VV |  | 2,3*1,65+0,95*2,05 "3.07 |  | 5.743 | [12 empty] | VV | 2 | 2 | True | 0 | ROZPOCET
| VV |  | 2,3*1,65+0,95*2,05 "3.09 |  | 5.743 | [12 empty] | VV | 2 | 2 | True | 0 | ROZPOCET
| VV |  | 2,3*1,65+0,95*2,05 "3.11 |  | 5.743 | [12 empty] | VV | 2 | 2 | True | 0 | ROZPOCET
| VV |  | 2,3*1,65+0,95*2,05 "3.14 |  | 5.743 | [12 empty] | VV | 2 | 2 | True | 0 | ROZPOCET
| VV |  | 2,3*1,65+0,95*2,05 "3.16 |  | 5.743 | [12 empty] | VV | 2 | 2 | True | 0 | ROZPOCET
| VV |  | 2,3*1,65+0,95*2,05 "3.21 |  | 5.743 | [12 empty] | VV | 2 | 2 | True | 0 | ROZPOCET
| VV |  | 2,3*1,65+0,95*2,05 "3.28 |  | 5.743 | [12 empty] | VV | 2 | 2 | True | 0 | ROZPOCET
| VV |  | 2,45*1,65+0,95*2,2 "3.30 |  | 6.133 | [12 empty] | VV | 2 | 2 | True | 0 | ROZPOCET
| VV |  | 2,45*1,65+0,95*2,2 "3.32 |  | 6.133 | [12 empty] | VV | 2 | 2 | True | 0 | ROZPOCET
| VV |  | 2,45*1,65+0,95*2,2 "3.34 |  | 6.133 | [12 empty] | VV | 2 | 2 | True | 0 | ROZPOCET
| VV |  | 2,3*1,65+0,95*2,05 "3.40 |  | 5.743 | [12 empty] | VV | 2 | 2 | True | 0 | ROZPOCET
| VV |  | 2,3*1,65+0,95*2,05 "3.42 |  | 5.743 | [12 empty] | VV | 2 | 2 | True | 0 | ROZPOCET
| VV |  | 2,3*1,65+0,95*2,05 "3.44 |  | 5.743 | [12 empty] | VV | 2 | 2 | True | 0 | ROZPOCET
| VV |  | 2,3*1,65+0,95*2,05 "3.46 |  | 5.743 | [12 empty] | VV | 2 | 2 | True | 0 | ROZPOCET
| VV |  | 2,3*1,65+0,95*2,05 "3.48 |  | 5.743 | [12 empty] | VV | 2 | 2 | True | 0 | ROZPOCET
| VV |  | "viz objekt C1 | [14 empty] | VV | 2 | 1 | True | 0 | ROZPOCET
| VV |  | 2,3*1,65+0,95*2,05 "2.60 |  | 5.743 | [12 empty] | VV | 2 | 2 | True | 0 | ROZPOCET
| VV |  | 2,3*1,65+0,95*2,05 "2.62 |  | 5.743 | [12 empty] | VV | 2 | 2 | True | 0 | ROZPOCET
| VV |  | 2,3*1,65+0,95*2,05 "2.65 |  | 5.743 | [12 empty] | VV | 2 | 2 | True | 0 | ROZPOCET
| VV |  | 2,3*1,65+0,95*2,05 "2.67 |  | 5.743 | [12 empty] | VV | 2 | 2 | True | 0 | ROZPOCET
| VV |  | 2,3*1,65+0,95*2,05 "2.69 |  | 5.743 | [12 empty] | VV | 2 | 2 | True | 0 | ROZPOCET
| VV |  | 2,3*1,65+0,95*2,05 "2.71 |  | 5.743 | [12 empty] | VV | 2 | 2 | True | 0 | ROZPOCET
| VV |  | 2,3*1,65+0,95*2,05 "2.78 |  | 5.743 | [12 empty] | VV | 2 | 2 | True | 0 | ROZPOCET
| VV |  | 2,3*1,65+0,95*2,05 "2.80 |  | 5.743 | [12 empty] | VV | 2 | 2 | True | 0 | ROZPOCET
| VV |  | 2,3*1,65+0,95*2,05 "2.83 |  | 5.743 | [12 empty] | VV | 2 | 2 | True | 0 | ROZPOCET
| VV |  | 2,3*1,65+0,95*2,05 "3.56 |  | 5.743 | [12 empty] | VV | 2 | 2 | True | 0 | ROZPOCET
| VV |  | 2,3*1,65+0,95*2,05 ".58 |  | 5.743 | [12 empty] | VV | 2 | 2 | True | 0 | ROZPOCET
| VV |  | 2,3*1,65+0,95*2,05 "3.60 |  | 5.743 | [12 empty] | VV | 2 | 2 | True | 0 | ROZPOCET
| VV |  | 2,3*1,65+0,95*2,05 "3.63 |  | 5.743 | [12 empty] | VV | 2 | 2 | True | 0 | ROZPOCET
| VV |  | 2,3*1,65+0,95*2,05 "3.65 |  | 5.743 | [12 empty] | VV | 2 | 2 | True | 0 | ROZPOCET
| VV |  | 2,3*1,65+0,95*2,05 "3.67 |  | 5.743 | [12 empty] | VV | 2 | 2 | True | 0 | ROZPOCET
| VV |  | 2,3*1,65+0,95*2,05 "3.75 |  | 5.743 | [12 empty] | VV | 2 | 2 | True | 0 | ROZPOCET
| VV |  | 2,3*1,65+0,95*2,05 "3.77 |  | 5.743 | [12 empty] | VV | 2 | 2 | True | 0 | ROZPOCET
| VV |  | 2,3*1,65+0,95*2,05 "3.80 |  | 5.743 | [12 empty] | VV | 2 | 2 | True | 0 | ROZPOCET
| VV |  | "viz objekt C2 | [14 empty] | VV | 2 | 1 | True | 0 | ROZPOCET
| VV |  | Mezisoučet skladba P18 |  | 259.605 | [12 empty] | VV | 2 | 3 | True | 0 | ROZPOCET
| VV |  | Součet |  | 497.555 | [12 empty] | VV | 2 | 4 | True | 1 | ROZPOCET
370 | K | 771591112 | Izolace podlahy pod dlažbu nátěrem nebo stěrkou ve dvou vrstvách | m2 | 497.555 |  | 0 | CS ÚRS 2024 01 |  | snížená |  | 0 | 0.0015 | 0.74633 | 0 | 0 | 16 | K | 2 |  |  |  | ROZPOCET | 0 | 0 | 0 | 0 | 0 | 2 | 0 | 16 | 770636981
| Online PSC |  | https://podminky.urs.cz/item/CS_URS_2024_01/771591112 | [14 empty] | Online PSC | 2
| VV |  | 497,555 "viz položka 771575613 |  | 497.555 | [12 empty] | VV | 2 | 2 | True | 1 | ROZPOCET
371 | K | 771591264 | Izolace podlahy pod dlažbu těsnícími izolačními pásy mezi podlahou a stěnu | m | 1071.28 |  | 0 | CS ÚRS 2024 01 |  | snížená |  | 0 | 0.00032 | 0.34281 | 0 | 0 | 16 | K | 2 |  |  |  | ROZPOCET | 0 | 0 | 0 | 0 | 0 | 2 | 0 | 16 | -1821365477
| Online PSC |  | https://podminky.urs.cz/item/CS_URS_2024_01/771591264 | [14 empty] | Online PSC | 2
| VV |  | (1,05+2,15)*2"1.04 |  | 6.4 | [12 empty] | VV | 2 | 2 | True | 0 | ROZPOCET
| VV |  | (1,85+2,3)*2 "1.06 |  | 8.3 | [12 empty] | VV | 2 | 2 | True | 0 | ROZPOCET
| VV |  | 4,75 "1.07 |  | 4.75 | [12 empty] | VV | 2 | 2 | True | 0 | ROZPOCET
| VV |  | (2,15+0,2+0,95+1,75) "1.17 |  | 5.05 | [12 empty] | VV | 2 | 2 | True | 0 | ROZPOCET
| VV |  | ((1,2+1,7)*2+(1,05+1,95)*2) "1.18 |  | 11.8 | [12 empty] | VV | 2 | 2 | True | 0 | ROZPOCET
| VV |  | (2,35+1,9)*2 "1.19 |  | 8.5 | [12 empty] | VV | 2 | 2 | True | 0 | ROZPOCET
| VV |  | (1,9+1,1+1+0,15+1+1,22+1,9+2,45) "1.21,1.22 |  | 10.72 | [12 empty] | VV | 2 | 2 | True | 0 | ROZPOCET
| VV |  | (0,95+2,25)*2 "1.23 |  | 6.4 | [12 empty] | VV | 2 | 2 | True | 0 | ROZPOCET
| VV |  | (2,2+2,1)*2 "1.25 |  | 8.6 | [12 empty] | VV | 2 | 2 | True | 0 | ROZPOCET
| VV |  | (1,7+1)*2 "1.26 |  | 5.4 | [12 empty] | VV | 2 | 2 | True | 0 | ROZPOCET
| VV |  | (1,7+1)*2 "1.27 |  | 5.4 | [12 empty] | VV | 2 | 2 | True | 0 | ROZPOCET
| VV |  | (2,2+1,7)*2 "1.28 |  | 7.8 | [12 empty] | VV | 2 | 2 | True | 0 | ROZPOCET
| VV |  | (1,5+1,7+1,7+0,75+0,25+0,95) "1.29 |  | 6.85 | [12 empty] | VV | 2 | 2 | True | 0 | ROZPOCET
| VV |  | (3+2,15)*2 "1.32 |  | 10.3 | [12 empty] | VV | 2 | 2 | True | 0 | ROZPOCET
| VV |  | (3,95+6,6+3,7+1,05+0,25+5,55) "1.39 |  | 21.1 | [12 empty] | VV | 2 | 2 | True | 0 | ROZPOCET
| VV |  | (1,4+2,1+1,42+2,3) "1.45 |  | 7.22 | [12 empty] | VV | 2 | 2 | True | 0 | ROZPOCET
| VV |  | (3,4+6,6+3,4+0,7+0,25+0,7+4,1+3,8+4,35+2,8) "1.46 |  | 30.1 | [12 empty] | VV | 2 | 2 | True | 0 | ROZPOCET
| VV |  | (1+2,65+0,9+0,7+0,1+1,95) "1.83 |  | 7.3 | [12 empty] | VV | 2 | 2 | True | 0 | ROZPOCET
| VV |  | (3,05+2,65+2,8+1,05+0,25+1,6) "1.84 |  | 11.4 | [12 empty] | VV | 2 | 2 | True | 0 | ROZPOCET
| VV |  | (2,3+5,1+2,8+1,05+0,25+4) "1.85 |  | 15.5 | [12 empty] | VV | 2 | 2 | True | 0 | ROZPOCET
| VV |  | "viz D.1.1.1.3 | [14 empty] | VV | 2 | 1 | True | 0 | ROZPOCET
| VV |  | (1,5+2,45)*2 "2.05 |  | 7.9 | [12 empty] | VV | 2 | 2 | True | 0 | ROZPOCET
| VV |  | (2,3+2,6+2,05+0,95+0,25+1,65)"2.07 r |  | 9.8 | [12 empty] | VV | 2 | 2 | True | 0 | ROZPOCET
| VV |  | (2,3+2,6+2,05+0,95+0,25+1,65) "2.09 r |  | 9.8 | [12 empty] | VV | 2 | 2 | True | 0 | ROZPOCET
| VV |  | (2,3+2,6+2,05+0,95+0,25+1,65) "2.11 r |  | 9.8 | [12 empty] | VV | 2 | 2 | True | 0 | ROZPOCET
| VV |  | (2,3+2,6+2,05+0,95+0,25+1,65) "2.13 r |  | 9.8 | [12 empty] | VV | 2 | 2 | True | 0 | ROZPOCET
| VV |  | (2,3+2,6+2,05+0,95+0,25+1,65) "2.16 r |  | 9.8 | [12 empty] | VV | 2 | 2 | True | 0 | ROZPOCET
| VV |  | (2,3+2,6+2,05+0,95+0,25+1,65) "2.18 r |  | 9.8 | [12 empty] | VV | 2 | 2 | True | 0 | ROZPOCET
| VV |  | (2,3+2,6+2,05+0,95+0,25+1,65) "2.20 r |  | 9.8 | [12 empty] | VV | 2 | 2 | True | 0 | ROZPOCET
| VV |  | (2,3+2,6+2,05+0,95+0,25+1,65) "2.22 r |  | 9.8 | [12 empty] | VV | 2 | 2 | True | 0 | ROZPOCET
| VV |  | (1+0,95+0,25+1,6+1,25+2,55) "2.24 |  | 7.6 | [12 empty] | VV | 2 | 2 | True | 0 | ROZPOCET
| VV |  | (1+2,55)*2 "2.25 |  | 7.1 | [12 empty] | VV | 2 | 2 | True | 0 | ROZPOCET
| VV |  | (2,3+2,6+2,05+0,95+0,25+1,65) "2.30 r |  | 9.8 | [12 empty] | VV | 2 | 2 | True | 0 | ROZPOCET
| VV |  | (2,3+2,6+2,05+0,95+0,25+1,65) "2.32 r |  | 9.8 | [12 empty] | VV | 2 | 2 | True | 0 | ROZPOCET
| VV |  | (2,3+2,6+2,05+0,95+0,25+1,65) "2.34 r |  | 9.8 | [12 empty] | VV | 2 | 2 | True | 0 | ROZPOCET
| VV |  | (2,3+2,6+2,05+0,95+0,25+1,65) "2.36 r |  | 9.8 | [12 empty] | VV | 2 | 2 | True | 0 | ROZPOCET
| VV |  | (4,5+3,95+0,5+0,25+0,5+3,95+6,6+3,75+1,05+0,55+2,95+0,15+1,9+3,8) "2.41 |  | 34.4 | [12 empty] | VV | 2 | 2 | True | 0 | ROZPOCET
| VV |  | (0,85+1,65+0,2+2,4+0,55+0,65+1,6+0,25+0,25+0,5+0,15) "2.42 |  | 9.05 | [12 empty] | VV | 2 | 2 | True | 0 | ROZPOCET
| VV |  | (3+2,25+2,05+0,25+0,25+2) "2.45 |  | 9.8 | [12 empty] | VV | 2 | 2 | True | 0 | ROZPOCET
| VV |  | (1,1+0,5+0,25+0,5+2,1+6,66+2,77+0,95+0,25+2,35+1,35+2,45) "2.46 |  | 21.23 | [12 empty] | VV | 2 | 2 | True | 0 | ROZPOCET
| VV |  | "viz D.1.1.1.4 | [14 empty] | VV | 2 | 1 | True | 0 | ROZPOCET
| VV |  | (2,15+0,25+0,95+0,5) "3.05 |  | 3.85 | [12 empty] | VV | 2 | 2 | True | 0 | ROZPOCET
| VV |  | (1,8+0,6) "3.06 |  | 2.4 | [12 empty] | VV | 2 | 2 | True | 0 | ROZPOCET
| VV |  | (2,3+2,6+2,05+0,95+0,25+1,65) "3.07 r |  | 9.8 | [12 empty] | VV | 2 | 2 | True | 0 | ROZPOCET
| VV |  | (2,3+2,6+2,05+0,95+0,25+1,65) "3.09 r |  | 9.8 | [12 empty] | VV | 2 | 2 | True | 0 | ROZPOCET
| VV |  | (2,3+2,6+2,05+0,95+0,25+1,65) "3.14 r |  | 9.8 | [12 empty] | VV | 2 | 2 | True | 0 | ROZPOCET
| VV |  | (2,3+2,6+2,05+0,95+0,25+1,65) "3.16 r |  | 9.8 | [12 empty] | VV | 2 | 2 | True | 0 | ROZPOCET
| VV |  | (2,3+2,6+2,05+0,95+0,25+1,65) "3.21 r |  | 9.8 | [12 empty] | VV | 2 | 2 | True | 0 | ROZPOCET
| VV |  | (1,25+1,6+0,25+0,95+1+2,55) "3.22 |  | 7.6 | [12 empty] | VV | 2 | 2 | True | 0 | ROZPOCET
| VV |  | (1+2,35)*2 "3.23 |  | 6.7 | [12 empty] | VV | 2 | 2 | True | 0 | ROZPOCET
| VV |  | (2,3+2,6+2,05+0,95+0,25+1,65) "3.28 r |  | 9.8 | [12 empty] | VV | 2 | 2 | True | 0 | ROZPOCET
| VV |  | (2,45+2,6+2,2+0,95+0,25+1,65)"3.30 r |  | 10.1 | [12 empty] | VV | 2 | 2 | True | 0 | ROZPOCET
| VV |  | (2,3+2,6+2,05+0,95+0,25+1,65) "3.32 r |  | 9.8 | [12 empty] | VV | 2 | 2 | True | 0 | ROZPOCET
| VV |  | (2,3+2,6+2,05+0,95+0,25+1,65) "3.34 r |  | 9.8 | [12 empty] | VV | 2 | 2 | True | 0 | ROZPOCET
| VV |  | (2,3+2,6+2,05+0,95+0,25+1,65) "3.40 r |  | 9.8 | [12 empty] | VV | 2 | 2 | True | 0 | ROZPOCET
| VV |  | (2,3+2,6+2,05+0,95+0,25+1,65) "3.42 r |  | 9.8 | [12 empty] | VV | 2 | 2 | True | 0 | ROZPOCET
| VV |  | (2,3+2,6+2,05+0,95+0,25+1,65) "3.44 r |  | 9.8 | [12 empty] | VV | 2 | 2 | True | 0 | ROZPOCET
| VV |  | (2,3+2,6+2,05+0,95+0,25+1,65) "3.46 r |  | 9.8 | [12 empty] | VV | 2 | 2 | True | 0 | ROZPOCET
| VV |  | (2,3+2,6+2,05+0,95+0,25+1,65) "3.48 r |  | 9.8 | [12 empty] | VV | 2 | 2 | True | 0 | ROZPOCET
| VV |  | (1,4+2,7+1,4+2,9)"3.87 |  | 8.4 | [12 empty] | VV | 2 | 2 | True | 0 | ROZPOCET
| VV |  | "viz D.1.1.1.5 | [14 empty] | VV | 2 | 1 | True | 0 | ROZPOCET
| VV |  | Mezisoučet objekt C1 |  | 580.02 | [12 empty] | VV | 2 | 3 | True | 0 | ROZPOCET
| VV |  | (2,3+2,6+2,05+0,95+0,25+1,65) "1.52 r |  | 9.8 | [12 empty] | VV | 2 | 2 | True | 0 | ROZPOCET
| VV |  | (2,3+2,6+2,05+0,95+0,25+1,65) "1.54 r |  | 9.8 | [12 empty] | VV | 2 | 2 | True | 0 | ROZPOCET
| VV |  | (2,3+2,6+2,05+0,95+0,25+1,65) "1.56 r |  | 9.8 | [12 empty] | VV | 2 | 2 | True | 0 | ROZPOCET
| VV |  | (2,3+2,6+2,05+0,95+0,25+1,65) "1.58 r |  | 9.8 | [12 empty] | VV | 2 | 2 | True | 0 | ROZPOCET
| VV |  | (2,3+2,6+2,05+0,95+0,25+1,65) "1.60 r |  | 9.8 | [12 empty] | VV | 2 | 2 | True | 0 | ROZPOCET
| VV |  | (2,3+2,6+2,05+0,95+0,25+1,65) "1.62 r |  | 9.8 | [12 empty] | VV | 2 | 2 | True | 0 | ROZPOCET
| VV |  | (2,3+2,6+2,05+0,95+0,25+1,65) "1.64 r |  | 9.8 | [12 empty] | VV | 2 | 2 | True | 0 | ROZPOCET
| VV |  | (2,3+2,6+2,05+0,95+0,25+1,65) "1.66 r |  | 9.8 | [12 empty] | VV | 2 | 2 | True | 0 | ROZPOCET
| VV |  | (2,3+2,6+2,05+0,95+0,25+1,65) "1.68 r |  | 9.8 | [12 empty] | VV | 2 | 2 | True | 0 | ROZPOCET
| VV |  | (2,3+2,6+2,05+0,95+0,25+1,65) "1.70 r |  | 9.8 | [12 empty] | VV | 2 | 2 | True | 0 | ROZPOCET
| VV |  | (1,25+2,55+1+0,95+0,25+1,6) "1.76 |  | 7.6 | [12 empty] | VV | 2 | 2 | True | 0 | ROZPOCET
| VV |  | (1+2,55)*2 "1.77 |  | 7.1 | [12 empty] | VV | 2 | 2 | True | 0 | ROZPOCET
| VV |  | (1,8+2,25)*2 "1.79 |  | 8.1 | [12 empty] | VV | 2 | 2 | True | 0 | ROZPOCET
| VV |  | (2,25+1,61+0,25) "1.80 |  | 4.11 | [12 empty] | VV | 2 | 2 | True | 0 | ROZPOCET
| VV |  | viz D.1.1.1.3 | [14 empty] | VV | 2 | 1 | True | 0 | ROZPOCET
| VV |  | (2,3+2,6+2,05+0,95+0,25+1,65) "2.60 r |  | 9.8 | [12 empty] | VV | 2 | 2 | True | 0 | ROZPOCET
| VV |  | (2,3+2,6+2,05+0,95+0,25+1,65) "2.62 r |  | 9.8 | [12 empty] | VV | 2 | 2 | True | 0 | ROZPOCET
| VV |  | (2,3+2,6+2,05+0,95+0,25+1,65) "2.65 r |  | 9.8 | [12 empty] | VV | 2 | 2 | True | 0 | ROZPOCET
| VV |  | (2,3+2,6+2,05+0,95+0,25+1,65) "2.67 r |  | 9.8 | [12 empty] | VV | 2 | 2 | True | 0 | ROZPOCET
| VV |  | (2,3+2,6+2,05+0,95+0,25+1,65) "2.69 r |  | 9.8 | [12 empty] | VV | 2 | 2 | True | 0 | ROZPOCET
| VV |  | (2,3+2,6+2,05+0,95+0,25+1,65) "2.71 r |  | 9.8 | [12 empty] | VV | 2 | 2 | True | 0 | ROZPOCET
| VV |  | ((1,5+2,55)*2+(1,2+1,7)*2+(1,25+1,7+1+0,95+0,25+0,75)) "2.75 |  | 19.8 | [12 empty] | VV | 2 | 2 | True | 0 | ROZPOCET
| VV |  | (2+1,35+2) "2.76 |  | 5.35 | [12 empty] | VV | 2 | 2 | True | 0 | ROZPOCET
| VV |  | (2,3+2,6+2,05+0,95+0,25+1,65) "2.78 r |  | 9.8 | [12 empty] | VV | 2 | 2 | True | 0 | ROZPOCET
| VV |  | (2,3+2,6+2,05+0,95+0,25+1,65) "2.80 r |  | 9.8 | [12 empty] | VV | 2 | 2 | True | 0 | ROZPOCET
| VV |  | (2,3+2,6+2,05+0,95+0,25+1,65) "2.83 r |  | 9.8 | [12 empty] | VV | 2 | 2 | True | 0 | ROZPOCET
| VV |  | (3,35+2,1)*2"2.84 |  | 10.9 | [12 empty] | VV | 2 | 2 | True | 0 | ROZPOCET
| VV |  | (3+2,35)*2"2.85 |  | 10.7 | [12 empty] | VV | 2 | 2 | True | 0 | ROZPOCET
| VV |  | (1,8+2,25)*2 "2.87 |  | 8.1 | [12 empty] | VV | 2 | 2 | True | 0 | ROZPOCET
| VV |  | (1,6+2,25)*2 "2.88 |  | 7.7 | [12 empty] | VV | 2 | 2 | True | 0 | ROZPOCET
| VV |  | "viz D.1.1.1.4 | [14 empty] | VV | 2 | 1 | True | 0 | ROZPOCET
| VV |  | (2,3+2,6+2,05+0,95+0,25+1,65) "3.56 r |  | 9.8 | [12 empty] | VV | 2 | 2 | True | 0 | ROZPOCET
| VV |  | (2,3+2,6+2,05+0,95+0,25+1,65) "3.58 r |  | 9.8 | [12 empty] | VV | 2 | 2 | True | 0 | ROZPOCET
| VV |  | (2,3+2,6+2,05+0,95+0,25+1,65) "3.60 r |  | 9.8 | [12 empty] | VV | 2 | 2 | True | 0 | ROZPOCET
| VV |  | (2,3+2,6+2,05+0,95+0,25+1,65) "3.63 r |  | 9.8 | [12 empty] | VV | 2 | 2 | True | 0 | ROZPOCET
| VV |  | (2,3+2,6+2,05+0,95+0,25+1,65) "3.65 r |  | 9.8 | [12 empty] | VV | 2 | 2 | True | 0 | ROZPOCET
| VV |  | (2,3+2,6+2,05+0,95+0,25+1,65) "3.67 r |  | 9.8 | [12 empty] | VV | 2 | 2 | True | 0 | ROZPOCET
| VV |  | ((1,5+2,55)*2+(1,7+1,2)*2+(1,7+1,25+0,75+0,25+0,95+1)) "3.72 |  | 19.8 | [12 empty] | VV | 2 | 2 | True | 0 | ROZPOCET
| VV |  | (2+1,35+2) "3.73 |  | 5.35 | [12 empty] | VV | 2 | 2 | True | 0 | ROZPOCET
| VV |  | (2,3+2,6+2,05+0,95+0,25+1,65) "3.75 r |  | 9.8 | [12 empty] | VV | 2 | 2 | True | 0 | ROZPOCET
| VV |  | (2,3+2,6+2,05+0,95+0,25+1,65) "3.77 r |  | 9.8 | [12 empty] | VV | 2 | 2 | True | 0 | ROZPOCET
| VV |  | (2,3+2,6+2,05+0,95+0,25+1,65) "3.80 r |  | 9.8 | [12 empty] | VV | 2 | 2 | True | 0 | ROZPOCET
| VV |  | (3,35+2,1)*2 "3.81 |  | 10.9 | [12 empty] | VV | 2 | 2 | True | 0 | ROZPOCET
| VV |  | (3+2,35)*2 "3.82 |  | 10.7 | [12 empty] | VV | 2 | 2 | True | 0 | ROZPOCET
| VV |  | (1,8+2,25)*2 "3.84 |  | 8.1 | [12 empty] | VV | 2 | 2 | True | 0 | ROZPOCET
| VV |  | (1,6+2,25)*2 "3.85 |  | 7.7 | [12 empty] | VV | 2 | 2 | True | 0 | ROZPOCET
| VV |  | "viz D.1.1.1.5 | [14 empty] | VV | 2 | 1 | True | 0 | ROZPOCET
| VV |  | Mezisoučet objekt C2 |  | 426.41 | [12 empty] | VV | 2 | 3 | True | 0 | ROZPOCET
| VV |  | ((2,7+1,85)*2+(2,7+2,25+1,7+0,2+1+2,45)+(1,5+1,3)*2+(1,1+1,3)*2) "2.50 |  | 29.8 | [12 empty] | VV | 2 | 2 | True | 0 | ROZPOCET
| VV |  | ((2,35+2,1+1,85+0,4+0,25+2)+(2+2,1)*2+(1+1,3)*2+(1+1,3)*2)"2.51 |  | 26.35 | [12 empty] | VV | 2 | 2 | True | 0 | ROZPOCET
| VV |  | (2,15+2,2)*2 "2.53 |  | 8.7 | [12 empty] | VV | 2 | 2 | True | 0 | ROZPOCET
| VV |  | "viz D.1.1.1.4 | [14 empty] | VV | 2 | 1 | True | 0 | ROZPOCET
| VV |  | Mezisoučet objekt chodby |  | 64.85 | [12 empty] | VV | 2 | 3 | True | 0 | ROZPOCET
| VV |  | Součet |  | 1071.28 | [12 empty] | VV | 2 | 4 | True | 1 | ROZPOCET
372 | K | 998771102 | Přesun hmot pro podlahy z dlaždic stanovený z hmotnosti přesunovaného materiálu vodorovná dopravní vzdálenost do 50 m základní v objektech výšky přes 6 do 12 m | t | 14.263 |  | 0 | CS ÚRS 2024 01 |  | snížená |  | 0 | 0 | 0 | 0 | 0 | 16 | K | 2 |  |  |  | ROZPOCET | 0 | 0 | 0 | 0 | 0 | 2 | 0 | 16 | 1260730186
| Online PSC |  | https://podminky.urs.cz/item/CS_URS_2024_01/998771102 | [14 empty] | Online PSC | 2
| D | 776 | Podlahy povlakové |  |  |  | 0 |  |  |  |  | 0 |  | 30.0714 |  | 0 | 2 | D | 1 |  |  |  | ROZPOCET | [6 empty] | 0
373 | K | 776111112 | Příprava podkladu povlakových podlah a stěn broušení podlah nového podkladu betonového | m2 | 2830.246 |  | 0 | CS ÚRS 2024 01 |  | snížená |  | 0 | 0 | 0 | 0 | 0 | 16 | K | 2 |  |  |  | ROZPOCET | 0 | 0 | 0 | 0 | 0 | 2 | 0 | 16 | -1642151224
| Online PSC |  | https://podminky.urs.cz/item/CS_URS_2024_01/776111112 | [14 empty] | Online PSC | 2
| VV |  | 58,280 "viz položka 776221111 |  | 58.28 | [12 empty] | VV | 2 | 2 | True | 0 | ROZPOCET
| VV |  | 2771,966 "viz položka 776251111 |  | 2771.966 | [12 empty] | VV | 2 | 2 | True | 0 | ROZPOCET
| VV |  | Součet |  | 2830.246 | [12 empty] | VV | 2 | 4 | True | 1 | ROZPOCET
374 | K | 776111311 | Příprava podkladu povlakových podlah a stěn vysátí podlah | m2 | 2830.246 |  | 0 | CS ÚRS 2024 01 |  | snížená |  | 0 | 0 | 0 | 0 | 0 | 16 | K | 2 |  |  |  | ROZPOCET | 0 | 0 | 0 | 0 | 0 | 2 | 0 | 16 | 178052640
| Online PSC |  | https://podminky.urs.cz/item/CS_URS_2024_01/776111311 | [14 empty] | Online PSC | 2
| VV |  | 58,280 "viz položka 776221111 |  | 58.28 | [12 empty] | VV | 2 | 2 | True | 0 | ROZPOCET
| VV |  | 2771,966 "viz položka 776251111 |  | 2771.966 | [12 empty] | VV | 2 | 2 | True | 0 | ROZPOCET
| VV |  | Součet |  | 2830.246 | [12 empty] | VV | 2 | 4 | True | 1 | ROZPOCET
375 | K | 776121112 | Příprava podkladu povlakových podlah a stěn penetrace vodou ředitelná podlah | m2 | 2830.246 |  | 0 | CS ÚRS 2024 01 |  | snížená |  | 0 | 3e-05 | 0.084907 | 0 | 0 | 16 | K | 2 |  |  |  | ROZPOCET | 0 | 0 | 0 | 0 | 0 | 2 | 0 | 16 | 834604913
| Online PSC |  | https://podminky.urs.cz/item/CS_URS_2024_01/776121112 | [14 empty] | Online PSC | 2
| VV |  | 58,280 "viz položka 776221111 |  | 58.28 | [12 empty] | VV | 2 | 2 | True | 0 | ROZPOCET
| VV |  | 2771,966 "viz položka 776251111 |  | 2771.966 | [12 empty] | VV | 2 | 2 | True | 0 | ROZPOCET
| VV |  | Součet |  | 2830.246 | [12 empty] | VV | 2 | 4 | True | 1 | ROZPOCET
376 | K | 776141121 | Příprava podkladu povlakových podlah a stěn vyrovnání samonivelační stěrkou podlah min.pevnosti 30 MPa, tloušťky do 3 mm | m2 | 2830.228 |  | 0 | CS ÚRS 2024 01 |  | snížená |  | 0 | 0.0045 | 12.736 | 0 | 0 | 16 | K | 2 |  |  |  | ROZPOCET | 0 | 0 | 0 | 0 | 0 | 2 | 0 | 16 | -540070815
| Online PSC |  | https://podminky.urs.cz/item/CS_URS_2024_01/776141121 | [14 empty] | Online PSC | 2
| VV |  | 383,787 +164,811+2131,179+12,086+80,085 "viz položka 776251111 |  | 2771.948 | [12 empty] | VV | 2 | 2 | True | 0 | ROZPOCET
| VV |  | 58,28 "viz položka 776221111 |  | 58.28 | [12 empty] | VV | 2 | 2 | True | 0 | ROZPOCET
| VV |  | Součet |  | 2830.228 | [12 empty] | VV | 2 | 4 | True | 1 | ROZPOCET
377 | K | 776141122 | Příprava podkladu povlakových podlah a stěn vyrovnání samonivelační stěrkou podlah min.pevnosti 30 MPa, tloušťky přes 3 do 5 mm | m2 | 2201.545 |  | 0 | CS ÚRS 2024 01 |  | snížená |  | 0 | 0.0075 | 16.5116 | 0 | 0 | 16 | K | 2 |  |  |  | ROZPOCET | 0 | 0 | 0 | 0 | 0 | 2 | 0 | 16 | 1804998009
| Online PSC |  | https://podminky.urs.cz/item/CS_URS_2024_01/776141122 | [14 empty] | Online PSC | 2
| VV |  | 6,6*8,3+3,5*1 "1.13 |  | 58.28 | [12 empty] | VV | 2 | 2 | True | 0 | ROZPOCET
| VV |  | "viz objekt C1 | [14 empty] | VV | 2 | 1 | True | 0 | ROZPOCET
| VV |  | Mezisoučet skladba P03 |  | 58.28 | [12 empty] | VV | 2 | 3 | True | 0 | ROZPOCET
| VV |  | 2131,179 "viz skaldba P11 |  | 2131.179 | [12 empty] | VV | 2 | 2 | True | 0 | ROZPOCET
| VV |  | 12,086 "viz skaldba P12 |  | 12.086 | [12 empty] | VV | 2 | 2 | True | 0 | ROZPOCET
| VV |  | Mezisoučet |  | 2143.265 | [12 empty] | VV | 2 | 3 | True | 0 | ROZPOCET
| VV |  | Součet |  | 2201.545 | [12 empty] | VV | 2 | 4 | True | 1 | ROZPOCET
378 | K | 776411111 | Montáž soklíků lepením obvodových, výšky do 80 mm | m | 2499.47 |  | 0 | CS ÚRS 2024 01 |  | snížená |  | 0 | 1e-05 | 0.024995 | 0 | 0 | 16 | K | 2 |  |  |  | ROZPOCET | 0 | 0 | 0 | 0 | 0 | 2 | 0 | 16 | 2036156189
| Online PSC |  | https://podminky.urs.cz/item/CS_URS_2024_01/776411111 | [14 empty] | Online PSC | 2
| VV |  | (4,8*2,2+0,6+0,25+1+2,45+3,2+4,9) "1.05 |  | 22.96 | [12 empty] | VV | 2 | 2 | True | 0 | ROZPOCET
| VV |  | (3,95+4,75+3,95)"1.07 |  | 12.65 | [12 empty] | VV | 2 | 2 | True | 0 | ROZPOCET
| VV |  | (2,27+0,4+0,41+6,91+3,6+7,25) "1.08 |  | 20.84 | [12 empty] | VV | 2 | 2 | True | 0 | ROZPOCET
| VV |  | (3,9+2,35)*2 "1.09 |  | 12.5 | [12 empty] | VV | 2 | 2 | True | 0 | ROZPOCET
| VV |  | "viz objekt chodby | [14 empty] | VV | 2 | 1 | True | 0 | ROZPOCET
| VV |  | (3,7+6,9+6,45+1,5+2,75+5,4) "1.51 |  | 26.7 | [12 empty] | VV | 2 | 2 | True | 0 | ROZPOCET
| VV |  | (3,95+6,6+1,5+2,75+2,45+3,7) "1.53 |  | 20.95 | [12 empty] | VV | 2 | 2 | True | 0 | ROZPOCET
| VV |  | (3,95+6,6+1,5+2,75+2,45+3,7) "1.55 |  | 20.95 | [12 empty] | VV | 2 | 2 | True | 0 | ROZPOCET
| VV |  | (3,95+6,6+1,5+2,75+2,45+3,7) "1.57 |  | 20.95 | [12 empty] | VV | 2 | 2 | True | 0 | ROZPOCET
| VV |  | (3,95+6,6+1,5+2,75+2,45+3,7) "1.59 |  | 20.95 | [12 empty] | VV | 2 | 2 | True | 0 | ROZPOCET
| VV |  | (3,95+6,6+1,5+2,75+2,45+3,7) "1.61 |  | 20.95 | [12 empty] | VV | 2 | 2 | True | 0 | ROZPOCET
| VV |  | (3,95+6,6+1,5+2,75+2,45+3,7) "1.63 |  | 20.95 | [12 empty] | VV | 2 | 2 | True | 0 | ROZPOCET
| VV |  | (3,95+6,6+1,5+2,75+2,45+3,7) "1.65 |  | 20.95 | [12 empty] | VV | 2 | 2 | True | 0 | ROZPOCET
| VV |  | (3,95+6,6+1,5+2,75+2,45+3,7) "1.67 |  | 20.95 | [12 empty] | VV | 2 | 2 | True | 0 | ROZPOCET
| VV |  | (3,95+3,7)*2 "1.69 |  | 15.3 | [12 empty] | VV | 2 | 2 | True | 0 | ROZPOCET
| VV |  | (4,25+6,45+4+0,95+0,25+5,5) "1.71 |  | 21.4 | [12 empty] | VV | 2 | 2 | True | 0 | ROZPOCET
| VV |  | (2,6+19,37+2,6+2,62+1,05+1,7+1,05+15,05) "1.72 |  | 46.04 | [12 empty] | VV | 2 | 2 | True | 0 | ROZPOCET
| VV |  | (4,25+6,45+4+0,95+0,25+5,5) "1.73 |  | 21.4 | [12 empty] | VV | 2 | 2 | True | 0 | ROZPOCET
| VV |  | (1,9+2,35+1,9) "1.74 |  | 6.15 | [12 empty] | VV | 2 | 2 | True | 0 | ROZPOCET
| VV |  | (1,85+2,35+1,85) "1.75 |  | 6.05 | [12 empty] | VV | 2 | 2 | True | 0 | ROZPOCET
| VV |  | (1,5+2,6)*2 "1.86 |  | 8.2 | [12 empty] | VV | 2 | 2 | True | 0 | ROZPOCET
| VV |  | "viz objekt C1 | [14 empty] | VV | 2 | 1 | True | 0 | ROZPOCET
| VV |  | Mezisoučet objekt skladba P01 |  | 387.79 | [12 empty] | VV | 2 | 3 | True | 0 | ROZPOCET
| VV |  | (8,55+6,6+1,05)*2 "1.14 |  | 32.4 | [12 empty] | VV | 2 | 2 | True | 0 | ROZPOCET
| VV |  | (6,6+3,95+3,5+2,6+3,15+1,35) "1.20 |  | 21.15 | [12 empty] | VV | 2 | 2 | True | 0 | ROZPOCET
| VV |  | (0,95+0,25+5,65+10,7+6,6+2,05+0,95+0,25+3,25+4,45+4+1,65+0,2+2,1) "1.24 |  | 43.05 | [12 empty] | VV | 2 | 2 | True | 0 | ROZPOCET
| VV |  | (4,3+3)*2 "1.31 |  | 14.6 | [12 empty] | VV | 2 | 2 | True | 0 | ROZPOCET
| VV |  | (6,6+3) "1.33 |  | 9.6 | [12 empty] | VV | 2 | 2 | True | 0 | ROZPOCET
| VV |  | "viz objekt C1 | [14 empty] | VV | 2 | 1 | True | 0 | ROZPOCET
| VV |  | (2,65+2,25++2,65+0,2+0,2+0,4+0,2+1,65) "1.78 |  | 10.2 | [12 empty] | VV | 2 | 2 | True | 0 | ROZPOCET
| VV |  | "viz objekt C2 | [14 empty] | VV | 2 | 1 | True | 0 | ROZPOCET
| VV |  | Mezisoučet skladba P02 |  | 131 | [12 empty] | VV | 2 | 3 | True | 0 | ROZPOCET
| VV |  | (9,3+6,6+3,75+1,05+0,7+1,05+3,85+2,95+1+3,5) "1.13 |  | 33.75 | [12 empty] | VV | 2 | 2 | True | 0 | ROZPOCET
| VV |  | "viz objekt C1 | [14 empty] | VV | 2 | 1 | True | 0 | ROZPOCET
| VV |  | Mezisoučet skladba P03 |  | 33.75 | [12 empty] | VV | 2 | 3 | True | 0 | ROZPOCET
| VV |  | (21,05)+(2,6+21,4+0,95+0,95) "2.47 |  | 46.95 | [12 empty] | VV | 2 | 2 | True | 0 | ROZPOCET
| VV |  | (14,65+6,9)+(0,4+0,4+5,92+0,4+0,4+0,4+6,6+0,4+0,4+6,85)"2.48 |  | 43.72 | [12 empty] | VV | 2 | 2 | True | 0 | ROZPOCET
| VV |  | (6,3+1,35)*2 "2.49 |  | 15.3 | [12 empty] | VV | 2 | 2 | True | 0 | ROZPOCET
| VV |  | (0,4+0,4+0,25)*2+0,4+20,86+21,2"3.50 |  | 44.56 | [12 empty] | VV | 2 | 2 | True | 0 | ROZPOCET
| VV |  | "viz objekt chodby | [14 empty] | VV | 2 | 1 | True | 0 | ROZPOCET
| VV |  | (7,1+3,35+1,8+0,3)"2.03 |  | 12.55 | [12 empty] | VV | 2 | 2 | True | 0 | ROZPOCET
| VV |  | (0,1+26,05+2,6+47,45+17,95+0,1) "2.04 |  | 94.25 | [12 empty] | VV | 2 | 2 | True | 0 | ROZPOCET
| VV |  | (5,1+3,85+2,45+2,75+2,25+3,1+0,5+3,5) "2.06 |  | 23.5 | [12 empty] | VV | 2 | 2 | True | 0 | ROZPOCET
| VV |  | (3,95+6,6+1,5+2,75+2,45+3,85) "2.08 |  | 21.1 | [12 empty] | VV | 2 | 2 | True | 0 | ROZPOCET
| VV |  | (3,95+6,6+1,5+2,75+2,45+3,85) "2.10 |  | 21.1 | [12 empty] | VV | 2 | 2 | True | 0 | ROZPOCET
| VV |  | (3,95+6,6+1,5+2,75+2,45+3,85) "2.12 |  | 21.1 | [12 empty] | VV | 2 | 2 | True | 0 | ROZPOCET
| VV |  | (3,95+6,6+1,5+2,75+2,45+3,85) "2.15 |  | 21.1 | [12 empty] | VV | 2 | 2 | True | 0 | ROZPOCET
| VV |  | (3,95+6,6+1,5+2,75+2,45+3,85)"2.17 |  | 21.1 | [12 empty] | VV | 2 | 2 | True | 0 | ROZPOCET
| VV |  | (3,95+6,6+1,5+2,75+2,45+3,85) "2.19 |  | 21.1 | [12 empty] | VV | 2 | 2 | True | 0 | ROZPOCET
| VV |  | (3,95+6,6+1,5+2,75+2,45+3,85) "2.21 |  | 21.1 | [12 empty] | VV | 2 | 2 | True | 0 | ROZPOCET
| VV |  | (6,4+3,95+5,65+0,25+0,75+0,8+0,2+2,1+0,2+0,85) "2.23 |  | 21.15 | [12 empty] | VV | 2 | 2 | True | 0 | ROZPOCET
| VV |  | (2+2,35+2) "2.26 |  | 6.35 | [12 empty] | VV | 2 | 2 | True | 0 | ROZPOCET
| VV |  | (1,9+2,35+1,9) "2.27 |  | 6.15 | [12 empty] | VV | 2 | 2 | True | 0 | ROZPOCET
| VV |  | (6,6+2,95+6,4+0,6+0,2+2,35) "2.28 |  | 19.1 | [12 empty] | VV | 2 | 2 | True | 0 | ROZPOCET
| VV |  | (5,3+3,85+2,45+2,75+2,85+6,6) "2.29 |  | 23.8 | [12 empty] | VV | 2 | 2 | True | 0 | ROZPOCET
| VV |  | (4,9+3,85+2,45+2,75+2,45+6,6) "2.31 |  | 23 | [12 empty] | VV | 2 | 2 | True | 0 | ROZPOCET
| VV |  | (4,9+3,85+2,45+2,75+2,45+6,6) "2.33 |  | 23 | [12 empty] | VV | 2 | 2 | True | 0 | ROZPOCET
| VV |  | (4,9+3,85+2,45+2,75+2,45+6,6) "2.35 |  | 23 | [12 empty] | VV | 2 | 2 | True | 0 | ROZPOCET
| VV |  | (2,2+3,75+2,2+4,6+3,05+0,05+0,25+0,8+0,25+0,8) "2.40 |  | 17.95 | [12 empty] | VV | 2 | 2 | True | 0 | ROZPOCET
| VV |  | (4,9+1+0,25+1+4,9+6,6+4,7+1,05+0,7+0,85+1,65+0,2+2,4+0,55+0,65+6,05) "2.42, 2.43 |  | 37.45 | [12 empty] | VV | 2 | 2 | True | 0 | ROZPOCET
| VV |  | (2,85+6,6+1,7+3,15+1,15+3,45) "2.44 |  | 18.9 | [12 empty] | VV | 2 | 2 | True | 0 | ROZPOCET
| VV |  | (6,85+3,35+1,8+0,05) "3.03 |  | 12.05 | [12 empty] | VV | 2 | 2 | True | 0 | ROZPOCET
| VV |  | (0,1+26,05+2,6+55,85+2,6+23,3+1,05+2,65+1,05+0,25+0,1) "3.04 |  | 115.6 | [12 empty] | VV | 2 | 2 | True | 0 | ROZPOCET
| VV |  | (5,1+5,65+0,25+0,95+6+0,4+0,4+0,4+2,65+1,15+3,95) "3.05 |  | 26.9 | [12 empty] | VV | 2 | 2 | True | 0 | ROZPOCET
| VV |  | (3,95+6,6+1,5+2,75+2,45+3,85) "3.06 |  | 21.1 | [12 empty] | VV | 2 | 2 | True | 0 | ROZPOCET
| VV |  | (3,95+6,6+1,5+2,75+2,45+3,85) "3.08 |  | 21.1 | [12 empty] | VV | 2 | 2 | True | 0 | ROZPOCET
| VV |  | (3,95+6,6+1,5+2,75+2,45+3,85) "3.10 |  | 21.1 | [12 empty] | VV | 2 | 2 | True | 0 | ROZPOCET
| VV |  | (3,95+6,6+1,5+2,75+2,45+3,85) "3.13 |  | 21.1 | [12 empty] | VV | 2 | 2 | True | 0 | ROZPOCET
| VV |  | (3,95+6,6+1,5+2,75+2,45+3,85) "3.15 |  | 21.1 | [12 empty] | VV | 2 | 2 | True | 0 | ROZPOCET
| VV |  | (3,95+3,45+2,4+3,15+1,55+6,6) "3.17 |  | 21.1 | [12 empty] | VV | 2 | 2 | True | 0 | ROZPOCET
| VV |  | (3,95+6,4+0,85+0,2+2,9+0,95+0,25+5,65) "3.19 |  | 21.15 | [12 empty] | VV | 2 | 2 | True | 0 | ROZPOCET
| VV |  | (3,95+6,6+1,5+2,75+2,45+3,85) "3.20 |  | 21.1 | [12 empty] | VV | 2 | 2 | True | 0 | ROZPOCET
| VV |  | (1,65+2,35+1,65) "3.24 |  | 5.65 | [12 empty] | VV | 2 | 2 | True | 0 | ROZPOCET
| VV |  | (2,25+2,35+2,2) "3.25 |  | 6.8 | [12 empty] | VV | 2 | 2 | True | 0 | ROZPOCET
| VV |  | (6,6+2,95+6,4+0,6+0,2+2,35) "3.26 |  | 19.1 | [12 empty] | VV | 2 | 2 | True | 0 | ROZPOCET
| VV |  | (5,3+3,85+2,45+2,75+2,85+6,6) "3.27 |  | 23.8 | [12 empty] | VV | 2 | 2 | True | 0 | ROZPOCET
| VV |  | (4,9+6,6+0,3+2,75+2,6+3,85) "3.29 |  | 21 | [12 empty] | VV | 2 | 2 | True | 0 | ROZPOCET
| VV |  | (4,9+6,6+0,3+2,75+2,6+3,85) "3.31 |  | 21 | [12 empty] | VV | 2 | 2 | True | 0 | ROZPOCET
| VV |  | (4,9+6,6+0,3+2,75+2,6+3,85) "3.33 |  | 21 | [12 empty] | VV | 2 | 2 | True | 0 | ROZPOCET
| VV |  | (3,95+3,45+2,4+3,15+1,55+6,6) "3.39 |  | 21.1 | [12 empty] | VV | 2 | 2 | True | 0 | ROZPOCET
| VV |  | (3,95+3,45+2,4+3,15+1,55+6,6) "3.41 |  | 21.1 | [12 empty] | VV | 2 | 2 | True | 0 | ROZPOCET
| VV |  | (4,9+3,85+2,45+2,75+2,45+1,4+0,6+0,65+0,6+4,55) "3.43 |  | 24.2 | [12 empty] | VV | 2 | 2 | True | 0 | ROZPOCET
| VV |  | (4,9+3,85+2,45+2,75+2,45+6,6) "3.45 |  | 23 | [12 empty] | VV | 2 | 2 | True | 0 | ROZPOCET
| VV |  | (4,1+3,85+2,45+2,75+1,65+6,6) "3.47 |  | 21.4 | [12 empty] | VV | 2 | 2 | True | 0 | ROZPOCET
| VV |  | "viz objekt C1 | [14 empty] | VV | 2 | 1 | True | 0 | ROZPOCET
| VV |  | (3,95+6,45+3,7+0,95+0,25+0,55) "2.58 |  | 15.85 | [12 empty] | VV | 2 | 2 | True | 0 | ROZPOCET
| VV |  | (3,95+6,6+1,5+2,75+2,45+3,7) "2.59 |  | 20.95 | [12 empty] | VV | 2 | 2 | True | 0 | ROZPOCET
| VV |  | (3,95+6,6+1,5+2,75+2,45+3,7) "2.61 |  | 20.95 | [12 empty] | VV | 2 | 2 | True | 0 | ROZPOCET
| VV |  | (3,95+6,6+1,5+2,75+2,45+3,7) "2.64 |  | 20.95 | [12 empty] | VV | 2 | 2 | True | 0 | ROZPOCET
| VV |  | (3,95+6,6+1,5+2,75+2,45+3,7) "2.66 |  | 20.95 | [12 empty] | VV | 2 | 2 | True | 0 | ROZPOCET
| VV |  | (3,95+6,6+1,5+2,75+2,45+3,7) "2.68 |  | 20.95 | [12 empty] | VV | 2 | 2 | True | 0 | ROZPOCET
| VV |  | (3,95+6,6+1,5+2,75+2,45+3,7) "2.70 |  | 20.95 | [12 empty] | VV | 2 | 2 | True | 0 | ROZPOCET
| VV |  | (3,95+6,45+5,5+0,25+0,95+3,7) "2.72 |  | 20.8 | [12 empty] | VV | 2 | 2 | True | 0 | ROZPOCET
| VV |  | (1,7+3,95+1,7) "2.73 |  | 7.35 | [12 empty] | VV | 2 | 2 | True | 0 | ROZPOCET
| VV |  | (1,25+3,95+1,25)"2.74 |  | 6.45 | [12 empty] | VV | 2 | 2 | True | 0 | ROZPOCET
| VV |  | (3,95+6,45+3,7+0,95+0,25+0,55) "2.77 |  | 15.85 | [12 empty] | VV | 2 | 2 | True | 0 | ROZPOCET
| VV |  | (4,25+6,45+1,8+2,75+2,45+3,7) "2.79 |  | 21.4 | [12 empty] | VV | 2 | 2 | True | 0 | ROZPOCET
| VV |  | (0,05+3,9+1,05+1,7+1,05+15,05+2,6+33,65+2,6+9,45+0,05) "2.81 |  | 71.15 | [12 empty] | VV | 2 | 2 | True | 0 | ROZPOCET
| VV |  | (4,25+6,45+1,8+2,75+2,45+3,7) "2.82 |  | 21.4 | [12 empty] | VV | 2 | 2 | True | 0 | ROZPOCET
| VV |  | (2,35+3)*2 "2.85 |  | 10.7 | [12 empty] | VV | 2 | 2 | True | 0 | ROZPOCET
| VV |  | (1,65+0,2+0,4+0,2+0,2+2,65+2,25+2,65) "2.86 |  | 10.2 | [12 empty] | VV | 2 | 2 | True | 0 | ROZPOCET
| VV |  | (3,95+6,6+1,5+2,75+2,45+3,7) "3.55 |  | 20.95 | [12 empty] | VV | 2 | 2 | True | 0 | ROZPOCET
| VV |  | (3,95+6,6+1,5+2,75+2,45+3,7) "3.57 |  | 20.95 | [12 empty] | VV | 2 | 2 | True | 0 | ROZPOCET
| VV |  | (3,95+6,6+1,5+2,75+2,45+3,7) "3.59 |  | 20.95 | [12 empty] | VV | 2 | 2 | True | 0 | ROZPOCET
| VV |  | (3,95+6,6+1,5+2,75+2,45+3,7) "3.62 |  | 20.95 | [12 empty] | VV | 2 | 2 | True | 0 | ROZPOCET
| VV |  | (3,95+6,6+1,5+2,75+2,45+3,7) "3.64 |  | 20.95 | [12 empty] | VV | 2 | 2 | True | 0 | ROZPOCET
| VV |  | (3,95+6,6+1,5+2,75+2,45+3,7) "3.66 |  | 20.95 | [12 empty] | VV | 2 | 2 | True | 0 | ROZPOCET
| VV |  | (3,95+6,45+3,7+0,95+0,25+5,5) "3.68 |  | 20.8 | [12 empty] | VV | 2 | 2 | True | 0 | ROZPOCET
| VV |  | (3,95+6,45+3,7+0,95+0,25+5,5) "3.69 |  | 20.8 | [12 empty] | VV | 2 | 2 | True | 0 | ROZPOCET
| VV |  | (1,7+3,95+1,7) "3.70 |  | 7.35 | [12 empty] | VV | 2 | 2 | True | 0 | ROZPOCET
| VV |  | (1,25+3,95+1,25) "3.71 |  | 6.45 | [12 empty] | VV | 2 | 2 | True | 0 | ROZPOCET
| VV |  | (3,95+6,45+3,7+0,95+0,25+5,5) "3.74 |  | 20.8 | [12 empty] | VV | 2 | 2 | True | 0 | ROZPOCET
| VV |  | (4,25+6,45+1,8+2,75+2,45+3,7) "3.76 |  | 21.4 | [12 empty] | VV | 2 | 2 | True | 0 | ROZPOCET
| VV |  | (0,1+3,9+1,05+1,7+1,05+15,05+2,6+33,65+2,6+9,45+0,1) "2.78 |  | 71.25 | [12 empty] | VV | 2 | 2 | True | 0 | ROZPOCET
| VV |  | (4,25+6,45+1,8+2,75+2,45+3,7) "3.79 |  | 21.4 | [12 empty] | VV | 2 | 2 | True | 0 | ROZPOCET
| VV |  | (3+2,35)*2 "3.82 |  | 10.7 | [12 empty] | VV | 2 | 2 | True | 0 | ROZPOCET
| VV |  | (1,65+0,2+0,4+0,2+0,2+2,65+2,25+2,65) "2.83 |  | 10.2 | [12 empty] | VV | 2 | 2 | True | 0 | ROZPOCET
| VV |  | "viz objekt C2 | [14 empty] | VV | 2 | 1 | True | 0 | ROZPOCET
| VV |  | Mezisoučet skladba P11 |  | 1864.63 | [12 empty] | VV | 2 | 3 | True | 0 | ROZPOCET
| VV |  | (1,65+0,2+0,4+0,2+0,2+2,65+2,25+2,65) "2.86 |  | 10.2 | [12 empty] | VV | 2 | 2 | True | 0 | ROZPOCET
| VV |  | (1,65+0,2+0,4+0,2+0,2+2,65+2,25+2,65) "2.83 |  | 10.2 | [12 empty] | VV | 2 | 2 | True | 0 | ROZPOCET
| VV |  | "viz objekt C2 | [14 empty] | VV | 2 | 1 | True | 0 | ROZPOCET
| VV |  | Mezisoučet skladba P12 |  | 20.4 | [12 empty] | VV | 2 | 3 | True | 0 | ROZPOCET
| VV |  | (28,1+2,85)*2 "2.89 |  | 61.9 | [12 empty] | VV | 2 | 2 | True | 0 | ROZPOCET
| VV |  | "objekt spojovací chodby | [14 empty] | VV | 2 | 1 | True | 0 | ROZPOCET
| VV |  | Mezisoučet skladba P13 |  | 61.9 | [12 empty] | VV | 2 | 3 | True | 0 | ROZPOCET
| VV |  | Součet |  | 2499.47 | [12 empty] | VV | 2 | 4 | True | 1 | ROZPOCET
379 | M | 28411007 | lišta soklová PVC 15x50mm | m | 2549.459 |  | 0 | CS ÚRS 2024 01 |  | snížená |  | 0 | 0.00028 | 0.71385 | 0 | 0 | 32 | M | 2 |  |  |  | ROZPOCET | 0 | 0 | 0 | 0 | 0 | 2 | 0 | 16 | -396683595
| VV |  | 2499,47 "viz položka 776411111 |  | 2499.47 | [12 empty] | VV | 2 | 2 | True | 1 | ROZPOCET
| VV |  | 2499,47*1,02 'Přepočtené koeficientem množství |  | 2549.459 | [12 empty] | VV | 2 | 2 | False | 1 | ROZPOCET
380 | K | 998776102 | Přesun hmot pro podlahy povlakové stanovený z hmotnosti přesunovaného materiálu vodorovná dopravní vzdálenost do 50 m základní v objektech výšky přes 6 do 12 m | t | 30.071 |  | 0 | CS ÚRS 2024 01 |  | snížená |  | 0 | 0 | 0 | 0 | 0 | 16 | K | 2 |  |  |  | ROZPOCET | 0 | 0 | 0 | 0 | 0 | 2 | 0 | 16 | -892548922
| Online PSC |  | https://podminky.urs.cz/item/CS_URS_2024_01/998776102 | [14 empty] | Online PSC | 2
| D | 777 | Podlahy lité |  |  |  | 0 |  |  |  |  | 0 |  | 13.6218 |  | 0 | 2 | D | 1 |  |  |  | ROZPOCET | [6 empty] | 0
381 | K | 777111101 | Příprava podkladu před provedením litých podlah zametení | m2 | 425.833 |  | 0 | CS ÚRS 2024 01 |  | snížená |  | 0 | 0 | 0 | 0 | 0 | 16 | K | 2 |  |  |  | ROZPOCET | 0 | 0 | 0 | 0 | 0 | 2 | 0 | 16 | 721183573
| Online PSC |  | https://podminky.urs.cz/item/CS_URS_2024_01/777111101 | [14 empty] | Online PSC | 2
| VV |  | 425,833 "viz položka 777521106X01 |  | 425.833 | [12 empty] | VV | 2 | 2 | True | 1 | ROZPOCET
382 | K | 777111111 | Příprava podkladu před provedením litých podlah vysátí | m2 | 425.833 |  | 0 | CS ÚRS 2024 01 |  | snížená |  | 0 | 0 | 0 | 0 | 0 | 16 | K | 2 |  |  |  | ROZPOCET | 0 | 0 | 0 | 0 | 0 | 2 | 0 | 16 | -804979802
| Online PSC |  | https://podminky.urs.cz/item/CS_URS_2024_01/777111111 | [14 empty] | Online PSC | 2
| VV |  | 425,833 "viz položka 777521106X01 |  | 425.833 | [12 empty] | VV | 2 | 2 | True | 1 | ROZPOCET
383 | K | 777111141 | Příprava podkladu před provedením litých podlah otryskání | m2 | 425.833 |  | 0 | CS ÚRS 2024 01 |  | snížená |  | 0 | 0.024 | 10.22 | 0 | 0 | 16 | K | 2 |  |  |  | ROZPOCET | 0 | 0 | 0 | 0 | 0 | 2 | 0 | 16 | 546374059
| Online PSC |  | https://podminky.urs.cz/item/CS_URS_2024_01/777111141 | [14 empty] | Online PSC | 2
| VV |  | 425,833 "viz položka 777521106X01 |  | 425.833 | [12 empty] | VV | 2 | 2 | True | 1 | ROZPOCET
384 | K | 777121105 | Vyrovnání podkladu epoxidovou stěrkou plněnou pískem, tloušťky do 3 mm, plochy přes 1,0 m2 | m2 | 425.833 |  | 0 | CS ÚRS 2024 01 |  | snížená |  | 0 | 0.0054 | 2.2995 | 0 | 0 | 16 | K | 2 |  |  |  | ROZPOCET | 0 | 0 | 0 | 0 | 0 | 2 | 0 | 16 | 711132226
| Online PSC |  | https://podminky.urs.cz/item/CS_URS_2024_01/777121105 | [14 empty] | Online PSC | 2
| VV |  | 1,55*0,35+0,2*1,3+2,4*2 "1.12 o |  | 5.603 | [12 empty] | VV | 2 | 2 | True | 0 | ROZPOCET
| VV |  | 6,6*7,3 "1.30 |  | 48.18 | [12 empty] | VV | 2 | 2 | True | 0 | ROZPOCET
| VV |  | 6,6*4,9 "1.34 |  | 32.34 | [12 empty] | VV | 2 | 2 | True | 0 | ROZPOCET
| VV |  | 6,6*4,9 "1.35 |  | 32.34 | [12 empty] | VV | 2 | 2 | True | 0 | ROZPOCET
| VV |  | 11 "1.37 |  | 11 | [12 empty] | VV | 2 | 2 | True | 0 | ROZPOCET
| VV |  | 3*1,5 "1.38 o |  | 4.5 | [12 empty] | VV | 2 | 2 | True | 0 | ROZPOCET
| VV |  | 5,55*3,95+1,05*3,7 "1.39 |  | 25.808 | [12 empty] | VV | 2 | 2 | True | 0 | ROZPOCET
| VV |  | 2,2*2,9+1,05*1,95 "1.40 |  | 8.428 | [12 empty] | VV | 2 | 2 | True | 0 | ROZPOCET
| VV |  | 2,5*2,2 "1.41 |  | 5.5 | [12 empty] | VV | 2 | 2 | True | 0 | ROZPOCET
| VV |  | 2,5*3,5 "1.42 |  | 8.75 | [12 empty] | VV | 2 | 2 | True | 0 | ROZPOCET
| VV |  | 3,1*1,6 "1.43 |  | 4.96 | [12 empty] | VV | 2 | 2 | True | 0 | ROZPOCET
| VV |  | 2,95*2,65+6,6*3,86 "1.44 |  | 33.294 | [12 empty] | VV | 2 | 2 | True | 0 | ROZPOCET
| VV |  | 1,4*(2,1+2,3)/2 "1.45 |  | 3.08 | [12 empty] | VV | 2 | 2 | True | 0 | ROZPOCET
| VV |  | 1,6*3,35 "1.82 |  | 5.36 | [12 empty] | VV | 2 | 2 | True | 0 | ROZPOCET
| VV |  | 1*2,65 "1.83 |  | 2.65 | [12 empty] | VV | 2 | 2 | True | 0 | ROZPOCET
| VV |  | 5,05*(2,8+2,3)/2 "1.85 |  | 12.878 | [12 empty] | VV | 2 | 2 | True | 0 | ROZPOCET
| VV |  | "viz objekt C1 | [14 empty] | VV | 2 | 1 | True | 0 | ROZPOCET
| VV |  | 3,05*1,4+2,05*3,41+0,55*0,3 "1.49 o |  | 11.426 | [12 empty] | VV | 2 | 2 | True | 0 | ROZPOCET
| VV |  | 1,55*2,25+1,45*0,65+2,5*2 "1.50 o |  | 9.43 | [12 empty] | VV | 2 | 2 | True | 0 | ROZPOCET
| VV |  | "viz objekt C2 | [14 empty] | VV | 2 | 1 | True | 0 | ROZPOCET
| VV |  | Mezisoučet skladba P09 |  | 265.527 | [12 empty] | VV | 2 | 3 | True | 0 | ROZPOCET
| VV |  | 6,6*3,95-0,2*0,95+4,1*3,95+3,5*0,25 "1.17 |  | 42.95 | [12 empty] | VV | 2 | 2 | True | 0 | ROZPOCET
| VV |  | 3,1*1,6 "1.46 |  | 4.96 | [12 empty] | VV | 2 | 2 | True | 0 | ROZPOCET
| VV |  | 2,65*3,5 "1.84 |  | 9.275 | [12 empty] | VV | 2 | 2 | True | 0 | ROZPOCET
| VV |  | "viz objekt C1 | [14 empty] | VV | 2 | 1 | True | 0 | ROZPOCET
| VV |  | Mezisoučet skladba P10 |  | 57.185 | [12 empty] | VV | 2 | 3 | True | 0 | ROZPOCET
| VV |  | 3*2,2 "2.52 |  | 6.6 | [12 empty] | VV | 2 | 2 | True | 0 | ROZPOCET
| VV |  | "viz objekt chodby | [14 empty] | VV | 2 | 1 | True | 0 | ROZPOCET
| VV |  | 2,1*3,5 "3.37 |  | 7.35 | [12 empty] | VV | 2 | 2 | True | 0 | ROZPOCET
| VV |  | 4,1*(2,1+2,45)/2 "3.49 |  | 9.328 | [12 empty] | VV | 2 | 2 | True | 0 | ROZPOCET
| VV |  | "viz objekt C1 | [14 empty] | VV | 2 | 1 | True | 0 | ROZPOCET
| VV |  | 5,4*2,85+2,2*0,1+2*0,95 "2.57 |  | 17.51 | [12 empty] | VV | 2 | 2 | True | 0 | ROZPOCET
| VV |  | 2,85*5,4+2,2*0,1+0,95*2 "3.54 o |  | 17.51 | [12 empty] | VV | 2 | 2 | True | 0 | ROZPOCET
| VV |  | "viz objekt C2 | [14 empty] | VV | 2 | 1 | True | 0 | ROZPOCET
| VV |  | Mezisoučet skladba P20 |  | 58.298 | [12 empty] | VV | 2 | 3 | True | 0 | ROZPOCET
| VV |  | 4,5*3,95-0,15*1,9+6,6*3,95+0,25*5,05 "2.41 |  | 44.823 | [12 empty] | VV | 2 | 2 | True | 0 | ROZPOCET
| VV |  | "viz objekt C1 | [14 empty] | VV | 2 | 1 | True | 0 | ROZPOCET
| VV |  | Mezisoučet skladba P21 |  | 44.823 | [12 empty] | VV | 2 | 3 | True | 0 | ROZPOCET
| VV |  | Součet |  | 425.833 | [12 empty] | VV | 2 | 4 | True | 1 | ROZPOCET
385 | K | 777121115 | Vyrovnání podkladu epoxidovou stěrkou plněnou pískem, tloušťky přes 3 do 5 mm, plochy přes 1,0 m2 | m2 | 103.121 |  | 0 | CS ÚRS 2024 01 |  | snížená |  | 0 | 0.009 | 0.92809 | 0 | 0 | 16 | K | 2 |  |  |  | ROZPOCET | 0 | 0 | 0 | 0 | 0 | 2 | 0 | 16 | 801598823
| Online PSC |  | https://podminky.urs.cz/item/CS_URS_2024_01/777121115 | [14 empty] | Online PSC | 2
| VV |  | 3*2,2 "2.52 |  | 6.6 | [12 empty] | VV | 2 | 2 | True | 0 | ROZPOCET
| VV |  | "viz objekt chodby | [14 empty] | VV | 2 | 1 | True | 0 | ROZPOCET
| VV |  | 2,1*3,5 "3.37 |  | 7.35 | [12 empty] | VV | 2 | 2 | True | 0 | ROZPOCET
| VV |  | 4,1*(2,1+2,45)/2 "3.49 |  | 9.328 | [12 empty] | VV | 2 | 2 | True | 0 | ROZPOCET
| VV |  | "viz objekt C1 | [14 empty] | VV | 2 | 1 | True | 0 | ROZPOCET
| VV |  | 5,4*2,85+2,2*0,1+2*0,95 "2.57 |  | 17.51 | [12 empty] | VV | 2 | 2 | True | 0 | ROZPOCET
| VV |  | 2,85*5,4+2,2*0,1+0,95*2 "3.54 o |  | 17.51 | [12 empty] | VV | 2 | 2 | True | 0 | ROZPOCET
| VV |  | "viz objekt C2 | [14 empty] | VV | 2 | 1 | True | 0 | ROZPOCET
| VV |  | Mezisoučet skladba P20 |  | 58.298 | [12 empty] | VV | 2 | 3 | True | 0 | ROZPOCET
| VV |  | 4,5*3,95-0,15*1,9+6,6*3,95+0,25*5,05 "2.41 |  | 44.823 | [12 empty] | VV | 2 | 2 | True | 0 | ROZPOCET
| VV |  | "viz objekt C1 | [14 empty] | VV | 2 | 1 | True | 0 | ROZPOCET
| VV |  | Mezisoučet skladba P21 |  | 44.823 | [12 empty] | VV | 2 | 3 | True | 0 | ROZPOCET
| VV |  | Součet |  | 103.121 | [12 empty] | VV | 2 | 4 | True | 1 | ROZPOCET
386 | K | 777131113 | Penetrační nátěr podlahy polyuretanový na podklad vlhký nebo s nízkou nasákavostí | m2 | 425.833 |  | 0 | CS ÚRS 2024 01 |  | snížená |  | 0 | 0.0002 | 0.085167 | 0 | 0 | 16 | K | 2 |  |  |  | ROZPOCET | 0 | 0 | 0 | 0 | 0 | 2 | 0 | 16 | 1772704729
| Online PSC |  | https://podminky.urs.cz/item/CS_URS_2024_01/777131113 | [14 empty] | Online PSC | 2
| VV |  | 425,833 "viz položka 777521106X01 |  | 425.833 | [12 empty] | VV | 2 | 2 | True | 1 | ROZPOCET
387 | K | 777622103 | Uzavírací nátěr podlahy polyuretanový transparentní | m2 | 445.421 |  | 0 | CS ÚRS 2024 01 |  | snížená |  | 0 | 0.0002 | 0.089084 | 0 | 0 | 16 | K | 2 |  |  |  | ROZPOCET | 0 | 0 | 0 | 0 | 0 | 2 | 0 | 16 | -879770881
| Online PSC |  | https://podminky.urs.cz/item/CS_URS_2024_01/777622103 | [14 empty] | Online PSC | 2
| VV |  | 445,421 "viz položka 777521106X01 |  | 445.421 | [12 empty] | VV | 2 | 2 | True | 1 | ROZPOCET
388 | K | 998777102 | Přesun hmot pro podlahy lité stanovený z hmotnosti přesunovaného materiálu vodorovná dopravní vzdálenost do 50 m základní v objektech výšky přes 6 do 12 m | t | 13.622 |  | 0 | CS ÚRS 2024 01 |  | snížená |  | 0 | 0 | 0 | 0 | 0 | 16 | K | 2 |  |  |  | ROZPOCET | 0 | 0 | 0 | 0 | 0 | 2 | 0 | 16 | -1033428311
| Online PSC |  | https://podminky.urs.cz/item/CS_URS_2024_01/998777102 | [14 empty] | Online PSC | 2
| D | 781 | Dokončovací práce - obklady |  |  |  | 0 |  |  |  |  | 0 |  | 2.4011 |  | 0 | 2 | D | 1 |  |  |  | ROZPOCET | [6 empty] | 0
389 | K | 781111011 | Příprava podkladu před provedením obkladu oprášení (ometení) stěny | m2 | 2290.832 |  | 0 | CS ÚRS 2024 01 |  | snížená |  | 0 | 0 | 0 | 0 | 0 | 16 | K | 2 |  |  |  | ROZPOCET | 0 | 0 | 0 | 0 | 0 | 2 | 0 | 16 | -959454186
| Online PSC |  | https://podminky.urs.cz/item/CS_URS_2024_01/781111011 | [14 empty] | Online PSC | 2
| VV |  | 2075,112 "viz položka 781472214 |  | 2075.112 | [12 empty] | VV | 2 | 2 | True | 0 | ROZPOCET
| VV |  | 215,72 "viz položka 781472234 |  | 215.72 | [12 empty] | VV | 2 | 2 | True | 0 | ROZPOCET
| VV |  | Součet |  | 2290.832 | [12 empty] | VV | 2 | 4 | True | 1 | ROZPOCET
390 | K | 781121011 | Příprava podkladu před provedením obkladu nátěr penetrační na stěnu | m2 | 2290.832 |  | 0 | CS ÚRS 2024 01 |  | snížená |  | 0 | 0.0003 | 0.68725 | 0 | 0 | 16 | K | 2 |  |  |  | ROZPOCET | 0 | 0 | 0 | 0 | 0 | 2 | 0 | 16 | -1639807089
| Online PSC |  | https://podminky.urs.cz/item/CS_URS_2024_01/781121011 | [14 empty] | Online PSC | 2
| VV |  | 2075,112 "viz položka 781472214 |  | 2075.112 | [12 empty] | VV | 2 | 2 | True | 0 | ROZPOCET
| VV |  | 215,72 "viz položka 781472234 |  | 215.72 | [12 empty] | VV | 2 | 2 | True | 0 | ROZPOCET
| VV |  | Součet |  | 2290.832 | [12 empty] | VV | 2 | 4 | True | 1 | ROZPOCET
391 | K | 781131112 | Izolace stěny pod obklad izolace nátěrem nebo stěrkou ve dvou vrstvách | m2 | 607.625 |  | 0 | CS ÚRS 2024 01 |  | snížená |  | 0 | 0.0015 | 0.91144 | 0 | 0 | 16 | K | 2 |  |  |  | ROZPOCET | 0 | 0 | 0 | 0 | 0 | 2 | 0 | 16 | 691674277
| Online PSC |  | https://podminky.urs.cz/item/CS_URS_2024_01/781131112 | [14 empty] | Online PSC | 2
| VV |  | (1,05+2,15)*2*0,3*2 "1.04 |  | 3.84 | [12 empty] | VV | 2 | 2 | True | 0 | ROZPOCET
| VV |  | (1,85+2,3)*2*0,3 "1.06 |  | 2.49 | [12 empty] | VV | 2 | 2 | True | 0 | ROZPOCET
| VV |  | (2,15+0,2+0,95+1,75)*2 "1.17 |  | 10.1 | [12 empty] | VV | 2 | 2 | True | 0 | ROZPOCET
| VV |  | ((1,2+1,7)*2+(1,05+1,95)*2)*0,3 "1.18 |  | 3.54 | [12 empty] | VV | 2 | 2 | True | 0 | ROZPOCET
| VV |  | (2,35+1,9)*2*0,3 "1.19 |  | 2.55 | [12 empty] | VV | 2 | 2 | True | 0 | ROZPOCET
| VV |  | (2,45+1,9+1,1+1+0,15)*0,3+(1+1,22+1,9)*2 "1.21,1.22 |  | 10.22 | [12 empty] | VV | 2 | 2 | True | 0 | ROZPOCET
| VV |  | (0,95+2,25)*2*0,3 "1.23 |  | 1.92 | [12 empty] | VV | 2 | 2 | True | 0 | ROZPOCET
| VV |  | (2,2+2,1)*2*0,3 "1.25 |  | 2.58 | [12 empty] | VV | 2 | 2 | True | 0 | ROZPOCET
| VV |  | (1,7+1)*2*2 "1.26 |  | 10.8 | [12 empty] | VV | 2 | 2 | True | 0 | ROZPOCET
| VV |  | (1,7+1)*2*0,3 "1.27 |  | 1.62 | [12 empty] | VV | 2 | 2 | True | 0 | ROZPOCET
| VV |  | (2,2+1,7)*2*0,3 "1.28 |  | 2.34 | [12 empty] | VV | 2 | 2 | True | 0 | ROZPOCET
| VV |  | (1,5+1,7+1,7+0,75+0,25+0,95)*0,3 "1.29 |  | 2.055 | [12 empty] | VV | 2 | 2 | True | 0 | ROZPOCET
| VV |  | (3+2,15)*2*0,3+(1,5+1,5)*1,5 "1.32 |  | 7.59 | [12 empty] | VV | 2 | 2 | True | 0 | ROZPOCET
| VV |  | (1,4+2,1+1,42+2,3)*0,3 "1.45 |  | 2.166 | [12 empty] | VV | 2 | 2 | True | 0 | ROZPOCET
| VV |  | (3,4+6,6+3,4+0,7+0,25+0,7+4,1+3,8+4,35+2,8)*0,3 "1.46 |  | 9.03 | [12 empty] | VV | 2 | 2 | True | 0 | ROZPOCET
| VV |  | (1+2,65+0,9+0,7+0,1+1,95)*0,3 "1.83 |  | 2.19 | [12 empty] | VV | 2 | 2 | True | 0 | ROZPOCET
| VV |  | (3,05+2,65+2,8+1,05+0,25+1,6)*0,3 "1.84 |  | 3.42 | [12 empty] | VV | 2 | 2 | True | 0 | ROZPOCET
| VV |  | (2,3+5,1+2,8+1,05+0,25+4)*0,3 "1.85 |  | 4.65 | [12 empty] | VV | 2 | 2 | True | 0 | ROZPOCET
| VV |  | "viz D.1.1.1.3 | [14 empty] | VV | 2 | 1 | True | 0 | ROZPOCET
| VV |  | (1,5+2,45)*2*0,3 "2.05 |  | 2.37 | [12 empty] | VV | 2 | 2 | True | 0 | ROZPOCET
| VV |  | (2,3+2,6+2,05+0,95+0,25+1,65)*0,3+(1,5+1,5)*1,5 "2.07 |  | 7.44 | [12 empty] | VV | 2 | 2 | True | 0 | ROZPOCET
| VV |  | (2,3+2,6+2,05+0,95+0,25+1,65)*0,3+(1,5+1,5)*1,5 "2.09 |  | 7.44 | [12 empty] | VV | 2 | 2 | True | 0 | ROZPOCET
| VV |  | (2,3+2,6+2,05+0,95+0,25+1,65)*0,3+(1,5+1,5)*1,5 "2.11 |  | 7.44 | [12 empty] | VV | 2 | 2 | True | 0 | ROZPOCET
| VV |  | (2,3+2,6+2,05+0,95+0,25+1,65)*0,3+(1,5+1,5)*1,5 "2.13 |  | 7.44 | [12 empty] | VV | 2 | 2 | True | 0 | ROZPOCET
| VV |  | (2,3+2,6+2,05+0,95+0,25+1,65)*0,3+(1,5+1,5)*1,5 "2.16 |  | 7.44 | [12 empty] | VV | 2 | 2 | True | 0 | ROZPOCET
| VV |  | (2,3+2,6+2,05+0,95+0,25+1,65)*0,3+(1,5+1,5)*1,5 "2.18 |  | 7.44 | [12 empty] | VV | 2 | 2 | True | 0 | ROZPOCET
| VV |  | (2,3+2,6+2,05+0,95+0,25+1,65)*0,3+(1,5+1,5)*1,5 "2.20 |  | 7.44 | [12 empty] | VV | 2 | 2 | True | 0 | ROZPOCET
| VV |  | (2,3+2,6+2,05+0,95+0,25+1,65)*0,3+(1,5+1,5)*1,5 "2.22 |  | 7.44 | [12 empty] | VV | 2 | 2 | True | 0 | ROZPOCET
| VV |  | (1+0,95+0,25+1,6+1,25+2,55)*0,3 "2.24 |  | 2.28 | [12 empty] | VV | 2 | 2 | True | 0 | ROZPOCET
| VV |  | (1+2,55)*2*0,3 "2.25 |  | 2.13 | [12 empty] | VV | 2 | 2 | True | 0 | ROZPOCET
| VV |  | (2,3+2,6+2,05+0,95+0,25+1,65)*0,3+(1,5+1,5)*1,5 "2.30 |  | 7.44 | [12 empty] | VV | 2 | 2 | True | 0 | ROZPOCET
| VV |  | (2,3+2,6+2,05+0,95+0,25+1,65)*0,3+(1,5+1,5)*1,5 "2.32 |  | 7.44 | [12 empty] | VV | 2 | 2 | True | 0 | ROZPOCET
| VV |  | (2,3+2,6+2,05+0,95+0,25+1,65)*0,3+(1,5+1,5)*1,5 "2.34 |  | 7.44 | [12 empty] | VV | 2 | 2 | True | 0 | ROZPOCET
| VV |  | (2,3+2,6+2,05+0,95+0,25+1,65)*0,3+(1,5+1,5)*1,5 "2.36 |  | 7.44 | [12 empty] | VV | 2 | 2 | True | 0 | ROZPOCET
| VV |  | (4,5+3,95+0,5+0,25+0,5+3,95+6,6+3,75+1,05+0,55+2,95+0,15+1,9+3,8)*0,3 "2.41 |  | 10.32 | [12 empty] | VV | 2 | 2 | True | 0 | ROZPOCET
| VV |  | (3+2,25+2,05+0,25+0,25+2)*0,3 "2.45 |  | 2.94 | [12 empty] | VV | 2 | 2 | True | 0 | ROZPOCET
| VV |  | (1,1+0,5+0,25+0,5+2,1+6,66+2,77+0,95+0,25+2,35+1,35+2,45)*0,3 "2.46 |  | 6.369 | [12 empty] | VV | 2 | 2 | True | 0 | ROZPOCET
| VV |  | "viz D.1.1.1.4 | [14 empty] | VV | 2 | 1 | True | 0 | ROZPOCET
| VV |  | (2,3+2,6+2,05+0,95+0,25+1,65)*0,3+(1,5+1,5)*1,5 "3.07 |  | 7.44 | [12 empty] | VV | 2 | 2 | True | 0 | ROZPOCET
| VV |  | (2,3+2,6+2,05+0,95+0,25+1,65)*0,3+(1,5+1,5)*1,5 "3.09 |  | 7.44 | [12 empty] | VV | 2 | 2 | True | 0 | ROZPOCET
| VV |  | (2,3+2,6+2,05+0,95+0,25+1,65)*0,3+(1,5+1,5)*1,5 "3.11 |  | 7.44 | [12 empty] | VV | 2 | 2 | True | 0 | ROZPOCET
| VV |  | (2,3+2,6+2,05+0,95+0,25+1,65)*0,3+(1,5+1,5)*1,5 "3.14 |  | 7.44 | [12 empty] | VV | 2 | 2 | True | 0 | ROZPOCET
| VV |  | (2,3+2,6+2,05+0,95+0,25+1,65)*0,3+(1,5+1,5)*1,5 "3.16 |  | 7.44 | [12 empty] | VV | 2 | 2 | True | 0 | ROZPOCET
| VV |  | (2,3+2,6+2,05+0,95+0,25+1,65)*0,3+(1,5+1,5)*1,5 "3.21 |  | 7.44 | [12 empty] | VV | 2 | 2 | True | 0 | ROZPOCET
| VV |  | (1,25+1,6+0,25+0,95+1+2,55)*0,3 "3.22 |  | 2.28 | [12 empty] | VV | 2 | 2 | True | 0 | ROZPOCET
| VV |  | (1+2,35)*2*0,3 "3.23 |  | 2.01 | [12 empty] | VV | 2 | 2 | True | 0 | ROZPOCET
| VV |  | (2,3+2,6+2,05+0,95+0,25+1,65)*0,3+(1,5+1,5)*1,5 "3.28 |  | 7.44 | [12 empty] | VV | 2 | 2 | True | 0 | ROZPOCET
| VV |  | (2,45+2,6+2,2+0,95+0,25+1,65)*0,3+(1,5+1,5)*1,5 "3.30 |  | 7.53 | [12 empty] | VV | 2 | 2 | True | 0 | ROZPOCET
| VV |  | (2,3+2,6+2,05+0,95+0,25+1,65)*0,3+(1,5+1,5)*1,5 "3.32 |  | 7.44 | [12 empty] | VV | 2 | 2 | True | 0 | ROZPOCET
| VV |  | (2,3+2,6+2,05+0,95+0,25+1,65)*0,3+(1,5+1,5)*1,5 "3.34 |  | 7.44 | [12 empty] | VV | 2 | 2 | True | 0 | ROZPOCET
| VV |  | (2,3+2,6+2,05+0,95+0,25+1,65)*0,3+(1,5+1,5)*1,5 "3.40 |  | 7.44 | [12 empty] | VV | 2 | 2 | True | 0 | ROZPOCET
| VV |  | (2,3+2,6+2,05+0,95+0,25+1,65)*0,3+(1,5+1,5)*1,5 "3.42 |  | 7.44 | [12 empty] | VV | 2 | 2 | True | 0 | ROZPOCET
| VV |  | (2,3+2,6+2,05+0,95+0,25+1,65)*0,3+(1,5+1,5)*1,5 "3.44 |  | 7.44 | [12 empty] | VV | 2 | 2 | True | 0 | ROZPOCET
| VV |  | (2,3+2,6+2,05+0,95+0,25+1,65)*0,3+(1,5+1,5)*1,5 "3.46 |  | 7.44 | [12 empty] | VV | 2 | 2 | True | 0 | ROZPOCET
| VV |  | (2,3+2,6+2,05+0,95+0,25+1,65)*0,3+(1,5+1,5)*1,5 "3.48 |  | 7.44 | [12 empty] | VV | 2 | 2 | True | 0 | ROZPOCET
| VV |  | (1,4+2,7+1,4+2,9)*0,3 "3.87 |  | 2.52 | [12 empty] | VV | 2 | 2 | True | 0 | ROZPOCET
| VV |  | "viz D.1.1.1.5 | [14 empty] | VV | 2 | 1 | True | 0 | ROZPOCET
| VV |  | Mezisoučet objekt C1 |  | 317.29 | [12 empty] | VV | 2 | 3 | True | 0 | ROZPOCET
| VV |  | (2,3+2,6+2,05+0,95+0,25+1,65)*0,3+(1,5+1,5)*1,5 "1.52 |  | 7.44 | [12 empty] | VV | 2 | 2 | True | 0 | ROZPOCET
| VV |  | (2,3+2,6+2,05+0,95+0,25+1,65)*0,3+(1,5+1,5)*1,5 "1.54 |  | 7.44 | [12 empty] | VV | 2 | 2 | True | 0 | ROZPOCET
| VV |  | (2,3+2,6+2,05+0,95+0,25+1,65)*0,3+(1,5+1,5)*1,5 "1.56 |  | 7.44 | [12 empty] | VV | 2 | 2 | True | 0 | ROZPOCET
| VV |  | (2,3+2,6+2,05+0,95+0,25+1,65)*0,3+(1,5+1,5)*1,5 "1.58 |  | 7.44 | [12 empty] | VV | 2 | 2 | True | 0 | ROZPOCET
| VV |  | (2,3+2,6+2,05+0,95+0,25+1,65)*0,3+(1,5+1,5)*1,5 "1.60 |  | 7.44 | [12 empty] | VV | 2 | 2 | True | 0 | ROZPOCET
| VV |  | (2,3+2,6+2,05+0,95+0,25+1,65)*0,3+(1,5+1,5)*1,5 "1.62 |  | 7.44 | [12 empty] | VV | 2 | 2 | True | 0 | ROZPOCET
| VV |  | (2,3+2,6+2,05+0,95+0,25+1,65)*0,3+(1,5+1,5)*1,5 "1.64 |  | 7.44 | [12 empty] | VV | 2 | 2 | True | 0 | ROZPOCET
| VV |  | (2,3+2,6+2,05+0,95+0,25+1,65)*0,3+(1,5+1,5)*1,5 "1.66 |  | 7.44 | [12 empty] | VV | 2 | 2 | True | 0 | ROZPOCET
| VV |  | (2,3+2,6+2,05+0,95+0,25+1,65)*0,3+(1,5+1,5)*1,5 "1.68 |  | 7.44 | [12 empty] | VV | 2 | 2 | True | 0 | ROZPOCET
| VV |  | (2,3+2,6+2,05+0,95+0,25+1,65)*0,3+(1,5+1,5)*1,5 "1.70 |  | 7.44 | [12 empty] | VV | 2 | 2 | True | 0 | ROZPOCET
| VV |  | (1,25+2,55+1+0,95+0,25+1,6)*0,3 "1.76 |  | 2.28 | [12 empty] | VV | 2 | 2 | True | 0 | ROZPOCET
| VV |  | (1+2,55)*2*0,3 "1.77 |  | 2.13 | [12 empty] | VV | 2 | 2 | True | 0 | ROZPOCET
| VV |  | (1,8+2,25)*2*0,3 "1.79 |  | 2.43 | [12 empty] | VV | 2 | 2 | True | 0 | ROZPOCET
| VV |  | viz D.1.1.1.3 | [14 empty] | VV | 2 | 1 | True | 0 | ROZPOCET
| VV |  | (2,3+2,6+2,05+0,95+0,25+1,65)*0,3+(1,5+1,5)*1,5 "2.60 |  | 7.44 | [12 empty] | VV | 2 | 2 | True | 0 | ROZPOCET
| VV |  | (2,3+2,6+2,05+0,95+0,25+1,65)*0,3+(1,5+1,5)*1,5 "2.62 |  | 7.44 | [12 empty] | VV | 2 | 2 | True | 0 | ROZPOCET
| VV |  | (2,3+2,6+2,05+0,95+0,25+1,65)*0,3+(1,5+1,5)*1,5 "2.65 |  | 7.44 | [12 empty] | VV | 2 | 2 | True | 0 | ROZPOCET
| VV |  | (2,3+2,6+2,05+0,95+0,25+1,65)*0,3+(1,5+1,5)*1,5 "2.67 |  | 7.44 | [12 empty] | VV | 2 | 2 | True | 0 | ROZPOCET
| VV |  | (2,3+2,6+2,05+0,95+0,25+1,65)*0,3+(1,5+1,5)*1,5 "2.69 |  | 7.44 | [12 empty] | VV | 2 | 2 | True | 0 | ROZPOCET
| VV |  | (2,3+2,6+2,05+0,95+0,25+1,65)*0,3+(1,5+1,5)*1,5 "2.71 |  | 7.44 | [12 empty] | VV | 2 | 2 | True | 0 | ROZPOCET
| VV |  | ((1,5+2,55)*2+(1,2+1,7)*2+(1,25+1,7+1+0,95+0,25+0,75))*0,3 "2.75 |  | 5.94 | [12 empty] | VV | 2 | 2 | True | 0 | ROZPOCET
| VV |  | (2+1,35+2)*2 "2.76 |  | 10.7 | [12 empty] | VV | 2 | 2 | True | 0 | ROZPOCET
| VV |  | (2,3+2,6+2,05+0,95+0,25+1,65)*0,3+(1,5+1,5)*1,5 "2.78 |  | 7.44 | [12 empty] | VV | 2 | 2 | True | 0 | ROZPOCET
| VV |  | (2,3+2,6+2,05+0,95+0,25+1,65)*0,3+(1,5+1,5)*1,5 "2.80 |  | 7.44 | [12 empty] | VV | 2 | 2 | True | 0 | ROZPOCET
| VV |  | (2,3+2,6+2,05+0,95+0,25+1,65)*0,3+(1,5+1,5)*1,5 "2.83 |  | 7.44 | [12 empty] | VV | 2 | 2 | True | 0 | ROZPOCET
| VV |  | (3,35+2,1)*2*0,3 "2.84 |  | 3.27 | [12 empty] | VV | 2 | 2 | True | 0 | ROZPOCET
| VV |  | (3+2,35)*2*0,3 "2.85 |  | 3.21 | [12 empty] | VV | 2 | 2 | True | 0 | ROZPOCET
| VV |  | (1,8+2,25)*2*0,3 "2.87 |  | 2.43 | [12 empty] | VV | 2 | 2 | True | 0 | ROZPOCET
| VV |  | (1,6+2,25)*2*0,3 "2.88 |  | 2.31 | [12 empty] | VV | 2 | 2 | True | 0 | ROZPOCET
| VV |  | "viz D.1.1.1.4 | [14 empty] | VV | 2 | 1 | True | 0 | ROZPOCET
| VV |  | (2,3+2,6+2,05+0,95+0,25+1,65)*0,3+(1,5+1,5)*1,5 "3.56 |  | 7.44 | [12 empty] | VV | 2 | 2 | True | 0 | ROZPOCET
| VV |  | (2,3+2,6+2,05+0,95+0,25+1,65)*0,3+(1,5+1,5)*1,5 "3.58 |  | 7.44 | [12 empty] | VV | 2 | 2 | True | 0 | ROZPOCET
| VV |  | (2,3+2,6+2,05+0,95+0,25+1,65)*0,3+(1,5+1,5)*1,5 "3.60 |  | 7.44 | [12 empty] | VV | 2 | 2 | True | 0 | ROZPOCET
| VV |  | (2,3+2,6+2,05+0,95+0,25+1,65)*0,3+(1,5+1,5)*1,5 "3.63 |  | 7.44 | [12 empty] | VV | 2 | 2 | True | 0 | ROZPOCET
| VV |  | (2,3+2,6+2,05+0,95+0,25+1,65)*0,3+(1,5+1,5)*1,5 "3.65 |  | 7.44 | [12 empty] | VV | 2 | 2 | True | 0 | ROZPOCET
| VV |  | (2,3+2,6+2,05+0,95+0,25+1,65)*0,3+(1,5+1,5)*1,5 "3.67 |  | 7.44 | [12 empty] | VV | 2 | 2 | True | 0 | ROZPOCET
| VV |  | ((1,5+2,55)*2+(1,7+1,2)*2+(1,7+1,25+0,75+0,25+0,95+1))*0,3 "3.72 |  | 5.94 | [12 empty] | VV | 2 | 2 | True | 0 | ROZPOCET
| VV |  | (2+1,35+2)*2 "3.73 |  | 10.7 | [12 empty] | VV | 2 | 2 | True | 0 | ROZPOCET
| VV |  | (2,3+2,6+2,05+0,95+0,25+1,65)*0,3+(1,5+1,5)*1,5 "3.75 |  | 7.44 | [12 empty] | VV | 2 | 2 | True | 0 | ROZPOCET
| VV |  | (2,3+2,6+2,05+0,95+0,25+1,65)*0,3+(1,5+1,5)*1,5 "3.77 |  | 7.44 | [12 empty] | VV | 2 | 2 | True | 0 | ROZPOCET
| VV |  | (2,3+2,6+2,05+0,95+0,25+1,65)*0,3+(1,5+1,5)*1,5 "3.80 |  | 7.44 | [12 empty] | VV | 2 | 2 | True | 0 | ROZPOCET
| VV |  | (3,35+2,1)*2*0,3 "3.81 |  | 3.27 | [12 empty] | VV | 2 | 2 | True | 0 | ROZPOCET
| VV |  | (3+2,35)*2*0,3 "3.82 |  | 3.21 | [12 empty] | VV | 2 | 2 | True | 0 | ROZPOCET
| VV |  | (1,8+2,25)*2*0,3 "3.84 |  | 2.43 | [12 empty] | VV | 2 | 2 | True | 0 | ROZPOCET
| VV |  | (1,6+2,25)*2*0,3 "3.85 |  | 2.31 | [12 empty] | VV | 2 | 2 | True | 0 | ROZPOCET
| VV |  | "viz D.1.1.1.5 | [14 empty] | VV | 2 | 1 | True | 0 | ROZPOCET
| VV |  | Mezisoučet objekt C2 |  | 270.88 | [12 empty] | VV | 2 | 3 | True | 0 | ROZPOCET
| VV |  | ((2,7+1,85)*2+(2,7+2,25+1,7+0,2+1+2,45)+(1,5+1,3)*2+(1,1+1,3)*2)*0,3 "2.50 |  | 8.94 | [12 empty] | VV | 2 | 2 | True | 0 | ROZPOCET
| VV |  | ((2,35+2,1+1,85+0,4+0,25+2)+(2+2,1)*2+(1+1,3)*2+(1+1,3)*2)*0,3 "2.51 |  | 7.905 | [12 empty] | VV | 2 | 2 | True | 0 | ROZPOCET
| VV |  | (2,15+2,2)*2*0,3 "2.53 |  | 2.61 | [12 empty] | VV | 2 | 2 | True | 0 | ROZPOCET
| VV |  | "viz D.1.1.1.4 | [14 empty] | VV | 2 | 1 | True | 0 | ROZPOCET
| VV |  | Mezisoučet objekt chodby |  | 19.455 | [12 empty] | VV | 2 | 3 | True | 0 | ROZPOCET
| VV |  | Součet |  | 607.625 | [12 empty] | VV | 2 | 4 | True | 1 | ROZPOCET
392 | K | 781131232 | Izolace stěny pod obklad izolace těsnícími izolačními pásy pro styčné nebo dilatační spáry | m | 312.5 |  | 0 | CS ÚRS 2024 01 |  | snížená |  | 0 | 0.00028 | 0.0875 | 0 | 0 | 16 | K | 2 |  |  |  | ROZPOCET | 0 | 0 | 0 | 0 | 0 | 2 | 0 | 16 | 1328469800
| Online PSC |  | https://podminky.urs.cz/item/CS_URS_2024_01/781131232 | [14 empty] | Online PSC | 2
| VV |  | 4*0,3 "1.04 |  | 1.2 | [12 empty] | VV | 2 | 2 | True | 0 | ROZPOCET
| VV |  | 4*0,3 "1.06 |  | 1.2 | [12 empty] | VV | 2 | 2 | True | 0 | ROZPOCET
| VV |  | 3*2 "1.17 |  | 6 | [12 empty] | VV | 2 | 2 | True | 0 | ROZPOCET
| VV |  | 8*0,3 "1.18 |  | 2.4 | [12 empty] | VV | 2 | 2 | True | 0 | ROZPOCET
| VV |  | 4*0,3 "1.19 |  | 1.2 | [12 empty] | VV | 2 | 2 | True | 0 | ROZPOCET
| VV |  | 8*2 "1.21,1.22 |  | 16 | [12 empty] | VV | 2 | 2 | True | 0 | ROZPOCET
| VV |  | 4*0,3 "1.23 |  | 1.2 | [12 empty] | VV | 2 | 2 | True | 0 | ROZPOCET
| VV |  | 4*0,3 "1.25 |  | 1.2 | [12 empty] | VV | 2 | 2 | True | 0 | ROZPOCET
| VV |  | 4*2 "1.26 |  | 8 | [12 empty] | VV | 2 | 2 | True | 0 | ROZPOCET
| VV |  | 4*0,3 "1.27 |  | 1.2 | [12 empty] | VV | 2 | 2 | True | 0 | ROZPOCET
| VV |  | 4*0,3 "1.28 |  | 1.2 | [12 empty] | VV | 2 | 2 | True | 0 | ROZPOCET
| VV |  | 6*0,3 "1.29 |  | 1.8 | [12 empty] | VV | 2 | 2 | True | 0 | ROZPOCET
| VV |  | 3*0,3+1*4 "1.32 |  | 4.9 | [12 empty] | VV | 2 | 2 | True | 0 | ROZPOCET
| VV |  | 4*0,3 "1.45 |  | 1.2 | [12 empty] | VV | 2 | 2 | True | 0 | ROZPOCET
| VV |  | 10*0,3 "1.46 |  | 3 | [12 empty] | VV | 2 | 2 | True | 0 | ROZPOCET
| VV |  | 6*0,3 "1.83 |  | 1.8 | [12 empty] | VV | 2 | 2 | True | 0 | ROZPOCET
| VV |  | 6*0,3 "1.84 |  | 1.8 | [12 empty] | VV | 2 | 2 | True | 0 | ROZPOCET
| VV |  | 10*0,3 "1.85 |  | 3 | [12 empty] | VV | 2 | 2 | True | 0 | ROZPOCET
| VV |  | "viz D.1.1.1.3 | [14 empty] | VV | 2 | 1 | True | 0 | ROZPOCET
| VV |  | 4*0,3 "2.05 |  | 1.2 | [12 empty] | VV | 2 | 2 | True | 0 | ROZPOCET
| VV |  | 5*0,3+1*2 "2.07 |  | 3.5 | [12 empty] | VV | 2 | 2 | True | 0 | ROZPOCET
| VV |  | 5*0,3+1*2 "2.09 |  | 3.5 | [12 empty] | VV | 2 | 2 | True | 0 | ROZPOCET
| VV |  | 5*0,3+1*2 "2.11 |  | 3.5 | [12 empty] | VV | 2 | 2 | True | 0 | ROZPOCET
| VV |  | 5*0,3+1*2 "2.13 |  | 3.5 | [12 empty] | VV | 2 | 2 | True | 0 | ROZPOCET
| VV |  | 5*0,3+1*2 "2.16 |  | 3.5 | [12 empty] | VV | 2 | 2 | True | 0 | ROZPOCET
| VV |  | 5*0,3+1*2 "2.18 |  | 3.5 | [12 empty] | VV | 2 | 2 | True | 0 | ROZPOCET
| VV |  | 5*0,3+1*2 "2.20 |  | 3.5 | [12 empty] | VV | 2 | 2 | True | 0 | ROZPOCET
| VV |  | 5*0,3+1*2 "2.22 |  | 3.5 | [12 empty] | VV | 2 | 2 | True | 0 | ROZPOCET
| VV |  | 6*0,3 "2.24 |  | 1.8 | [12 empty] | VV | 2 | 2 | True | 0 | ROZPOCET
| VV |  | 4*0,3 "2.25 |  | 1.2 | [12 empty] | VV | 2 | 2 | True | 0 | ROZPOCET
| VV |  | 5*0,3+1*2 "2.30 |  | 3.5 | [12 empty] | VV | 2 | 2 | True | 0 | ROZPOCET
| VV |  | 5*0,3+1*2 "2.32 |  | 3.5 | [12 empty] | VV | 2 | 2 | True | 0 | ROZPOCET
| VV |  | 5*0,3+1*2 "2.34 |  | 3.5 | [12 empty] | VV | 2 | 2 | True | 0 | ROZPOCET
| VV |  | 5*0,3+1*2 "2.36 |  | 3.5 | [12 empty] | VV | 2 | 2 | True | 0 | ROZPOCET
| VV |  | 18*0,3 "2.41 |  | 5.4 | [12 empty] | VV | 2 | 2 | True | 0 | ROZPOCET
| VV |  | 6*0,3 "2.45 |  | 1.8 | [12 empty] | VV | 2 | 2 | True | 0 | ROZPOCET
| VV |  | 12*0,3 "2.46 |  | 3.6 | [12 empty] | VV | 2 | 2 | True | 0 | ROZPOCET
| VV |  | "viz D.1.1.1.4 | [14 empty] | VV | 2 | 1 | True | 0 | ROZPOCET
| VV |  | 5*0,3+1*2 "3.07 |  | 3.5 | [12 empty] | VV | 2 | 2 | True | 0 | ROZPOCET
| VV |  | 5*0,3+1*2 "3.09 |  | 3.5 | [12 empty] | VV | 2 | 2 | True | 0 | ROZPOCET
| VV |  | 5*0,3+1*2 "3.11 |  | 3.5 | [12 empty] | VV | 2 | 2 | True | 0 | ROZPOCET
| VV |  | 5*0,3+1*2 "3.14 |  | 3.5 | [12 empty] | VV | 2 | 2 | True | 0 | ROZPOCET
| VV |  | 5*0,3+1*2 "3.16 |  | 3.5 | [12 empty] | VV | 2 | 2 | True | 0 | ROZPOCET
| VV |  | 5*0,3+1*2 "3.21 |  | 3.5 | [12 empty] | VV | 2 | 2 | True | 0 | ROZPOCET
| VV |  | 6*0,3 "3.22 |  | 1.8 | [12 empty] | VV | 2 | 2 | True | 0 | ROZPOCET
| VV |  | 4*0,3 "3.23 |  | 1.2 | [12 empty] | VV | 2 | 2 | True | 0 | ROZPOCET
| VV |  | 5*0,3+1*2 "3.28 |  | 3.5 | [12 empty] | VV | 2 | 2 | True | 0 | ROZPOCET
| VV |  | 5*0,3+1*2 "3.30 |  | 3.5 | [12 empty] | VV | 2 | 2 | True | 0 | ROZPOCET
| VV |  | 5*0,3+1*2 "3.32 |  | 3.5 | [12 empty] | VV | 2 | 2 | True | 0 | ROZPOCET
| VV |  | 5*0,3+1*2 "3.34 |  | 3.5 | [12 empty] | VV | 2 | 2 | True | 0 | ROZPOCET
| VV |  | 5*0,3+1*2 "3.40 |  | 3.5 | [12 empty] | VV | 2 | 2 | True | 0 | ROZPOCET
| VV |  | 5*0,3+1*2 "3.42 |  | 3.5 | [12 empty] | VV | 2 | 2 | True | 0 | ROZPOCET
| VV |  | 5*0,3+1*2 "3.44 |  | 3.5 | [12 empty] | VV | 2 | 2 | True | 0 | ROZPOCET
| VV |  | 5*0,3+1*2 "3.46 |  | 3.5 | [12 empty] | VV | 2 | 2 | True | 0 | ROZPOCET
| VV |  | 5*0,3+1*2 "3.48 |  | 3.5 | [12 empty] | VV | 2 | 2 | True | 0 | ROZPOCET
| VV |  | 4*0,3 "3.87 |  | 1.2 | [12 empty] | VV | 2 | 2 | True | 0 | ROZPOCET
| VV |  | "viz D.1.1.1.5 | [14 empty] | VV | 2 | 1 | True | 0 | ROZPOCET
| VV |  | Mezisoučet objekt C1 |  | 172 | [12 empty] | VV | 2 | 3 | True | 0 | ROZPOCET
| VV |  | 5*0,3+1*2 "1.52 |  | 3.5 | [12 empty] | VV | 2 | 2 | True | 0 | ROZPOCET
| VV |  | 5*0,3+1*2 "1.54 |  | 3.5 | [12 empty] | VV | 2 | 2 | True | 0 | ROZPOCET
| VV |  | 5*0,3+1*2 "1.56 |  | 3.5 | [12 empty] | VV | 2 | 2 | True | 0 | ROZPOCET
| VV |  | 5*0,3+1*2 "1.58 |  | 3.5 | [12 empty] | VV | 2 | 2 | True | 0 | ROZPOCET
| VV |  | 5*0,3+1*2 "1.60 |  | 3.5 | [12 empty] | VV | 2 | 2 | True | 0 | ROZPOCET
| VV |  | 5*0,3+1*2 "1.62 |  | 3.5 | [12 empty] | VV | 2 | 2 | True | 0 | ROZPOCET
| VV |  | 5*0,3+1*2 "1.64 |  | 3.5 | [12 empty] | VV | 2 | 2 | True | 0 | ROZPOCET
| VV |  | 5*0,3+1*2 "1.66 |  | 3.5 | [12 empty] | VV | 2 | 2 | True | 0 | ROZPOCET
| VV |  | 5*0,3+1*2 "1.68 |  | 3.5 | [12 empty] | VV | 2 | 2 | True | 0 | ROZPOCET
| VV |  | 5*0,3+1*2 "1.70 |  | 3.5 | [12 empty] | VV | 2 | 2 | True | 0 | ROZPOCET
| VV |  | 6*0,3 "1.76 |  | 1.8 | [12 empty] | VV | 2 | 2 | True | 0 | ROZPOCET
| VV |  | 4*0,3 "1.77 |  | 1.2 | [12 empty] | VV | 2 | 2 | True | 0 | ROZPOCET
| VV |  | 4*0,3 "1.79 |  | 1.2 | [12 empty] | VV | 2 | 2 | True | 0 | ROZPOCET
| VV |  | viz D.1.1.1.3 | [14 empty] | VV | 2 | 1 | True | 0 | ROZPOCET
| VV |  | 5*0,3+1*2 "2.60 |  | 3.5 | [12 empty] | VV | 2 | 2 | True | 0 | ROZPOCET
| VV |  | 5*0,3+1*2 "2.62 |  | 3.5 | [12 empty] | VV | 2 | 2 | True | 0 | ROZPOCET
| VV |  | 5*0,3+1*2 "2.65 |  | 3.5 | [12 empty] | VV | 2 | 2 | True | 0 | ROZPOCET
| VV |  | 5*0,3+1*2 "2.67 |  | 3.5 | [12 empty] | VV | 2 | 2 | True | 0 | ROZPOCET
| VV |  | 5*0,3+1*2 "2.69 |  | 3.5 | [12 empty] | VV | 2 | 2 | True | 0 | ROZPOCET
| VV |  | 5*0,3+1*2 "2.71 |  | 3.5 | [12 empty] | VV | 2 | 2 | True | 0 | ROZPOCET
| VV |  | 5*0,3+1*2 "2.75 |  | 3.5 | [12 empty] | VV | 2 | 2 | True | 0 | ROZPOCET
| VV |  | 2*2 "2.76 |  | 4 | [12 empty] | VV | 2 | 2 | True | 0 | ROZPOCET
| VV |  | 5*0,3+1*2 "2.78 |  | 3.5 | [12 empty] | VV | 2 | 2 | True | 0 | ROZPOCET
| VV |  | 5*0,3+1*2 "2.80 |  | 3.5 | [12 empty] | VV | 2 | 2 | True | 0 | ROZPOCET
| VV |  | 5*0,3+1*2 "2.83 |  | 3.5 | [12 empty] | VV | 2 | 2 | True | 0 | ROZPOCET
| VV |  | 4*0,3 "2.84 |  | 1.2 | [12 empty] | VV | 2 | 2 | True | 0 | ROZPOCET
| VV |  | 4*0,3 "2.85 |  | 1.2 | [12 empty] | VV | 2 | 2 | True | 0 | ROZPOCET
| VV |  | 4*0,3 "2.87 |  | 1.2 | [12 empty] | VV | 2 | 2 | True | 0 | ROZPOCET
| VV |  | 4*0,3 "2.88 |  | 1.2 | [12 empty] | VV | 2 | 2 | True | 0 | ROZPOCET
| VV |  | "viz D.1.1.1.4 | [14 empty] | VV | 2 | 1 | True | 0 | ROZPOCET
| VV |  | 5*0,3+1*2 "3.56 |  | 3.5 | [12 empty] | VV | 2 | 2 | True | 0 | ROZPOCET
| VV |  | 5*0,3+1*2 "3.58 |  | 3.5 | [12 empty] | VV | 2 | 2 | True | 0 | ROZPOCET
| VV |  | 5*0,3+1*2 "3.60 |  | 3.5 | [12 empty] | VV | 2 | 2 | True | 0 | ROZPOCET
| VV |  | 5*0,3+1*2 "3.63 |  | 3.5 | [12 empty] | VV | 2 | 2 | True | 0 | ROZPOCET
| VV |  | 5*0,3+1*2 "3.65 |  | 3.5 | [12 empty] | VV | 2 | 2 | True | 0 | ROZPOCET
| VV |  | 5*0,3+1*2 "3.67 |  | 3.5 | [12 empty] | VV | 2 | 2 | True | 0 | ROZPOCET
| VV |  | (4+4+6)*0,3 "3.72 |  | 4.2 | [12 empty] | VV | 2 | 2 | True | 0 | ROZPOCET
| VV |  | 2*2 "3.73 |  | 4 | [12 empty] | VV | 2 | 2 | True | 0 | ROZPOCET
| VV |  | 5*0,3+1*2*1,5 "3.75 |  | 4.5 | [12 empty] | VV | 2 | 2 | True | 0 | ROZPOCET
| VV |  | 5*0,3+1*2 "3.77 |  | 3.5 | [12 empty] | VV | 2 | 2 | True | 0 | ROZPOCET
| VV |  | 5*0,3+1*2 "3.80 |  | 3.5 | [12 empty] | VV | 2 | 2 | True | 0 | ROZPOCET
| VV |  | 4*0,3 "3.81 |  | 1.2 | [12 empty] | VV | 2 | 2 | True | 0 | ROZPOCET
| VV |  | 4*0,3 "3.82 |  | 1.2 | [12 empty] | VV | 2 | 2 | True | 0 | ROZPOCET
| VV |  | 4*0,3 "3.84 |  | 1.2 | [12 empty] | VV | 2 | 2 | True | 0 | ROZPOCET
| VV |  | 4*0,3 "3.85 |  | 1.2 | [12 empty] | VV | 2 | 2 | True | 0 | ROZPOCET
| VV |  | "viz D.1.1.1.5 | [14 empty] | VV | 2 | 1 | True | 0 | ROZPOCET
| VV |  | Mezisoučet objekt C2 |  | 128.5 | [12 empty] | VV | 2 | 3 | True | 0 | ROZPOCET
| VV |  | (4+6+4+4)*0,3 "2.50 |  | 5.4 | [12 empty] | VV | 2 | 2 | True | 0 | ROZPOCET
| VV |  | (6+4+4+4)*0,3 "2.51 |  | 5.4 | [12 empty] | VV | 2 | 2 | True | 0 | ROZPOCET
| VV |  | 4*0,3 "2.53 |  | 1.2 | [12 empty] | VV | 2 | 2 | True | 0 | ROZPOCET
| VV |  | "viz D.1.1.1.4 | [14 empty] | VV | 2 | 1 | True | 0 | ROZPOCET
| VV |  | Mezisoučet objekt chodby |  | 12 | [12 empty] | VV | 2 | 3 | True | 0 | ROZPOCET
| VV |  | Součet |  | 312.5 | [12 empty] | VV | 2 | 4 | True | 1 | ROZPOCET
393 | K | 781491021 | Montáž zrcadel lepených silikonovým tmelem na keramický obklad, plochy do 1 m2 | m2 | 45.495 |  | 0 | CS ÚRS 2024 01 |  | snížená |  | 0 | 0.00063 | 0.028662 | 0 | 0 | 16 | K | 2 |  |  |  | ROZPOCET | 0 | 0 | 0 | 0 | 0 | 2 | 0 | 16 | -251854264
| Online PSC |  | https://podminky.urs.cz/item/CS_URS_2024_01/781491021 | [14 empty] | Online PSC | 2
| VV |  | 0,5*0,9*53 "Z31 |  | 23.85 | [12 empty] | VV | 2 | 2 | True | 0 | ROZPOCET
| VV |  | 0,5*0,9*2 "Z32 |  | 0.9 | [12 empty] | VV | 2 | 2 | True | 0 | ROZPOCET
| VV |  | 0,5*0,9 "Z33 |  | 0.45 | [12 empty] | VV | 2 | 2 | True | 0 | ROZPOCET
| VV |  | 0,5*0,9*3 "Z34 |  | 1.35 | [12 empty] | VV | 2 | 2 | True | 0 | ROZPOCET
| VV |  | 0,5*0,9*41 "Z35 |  | 18.45 | [12 empty] | VV | 2 | 2 | True | 0 | ROZPOCET
| VV |  | 0,55*0,9 "Z40 |  | 0.495 | [12 empty] | VV | 2 | 2 | True | 0 | ROZPOCET
| VV |  | "viz D.1.1.1.3 - D.1.1.1.5 | [14 empty] | VV | 2 | 1 | True | 0 | ROZPOCET
| VV |  | Součet |  | 45.495 | [12 empty] | VV | 2 | 4 | True | 1 | ROZPOCET
394 | M | 63465124 | zrcadlo nemontované čiré tl 4mm max rozměr 3210x2250mm | m2 | 50.045 |  | 0 | CS ÚRS 2024 01 |  | snížená |  | 0 | 0.01 | 0.50045 | 0 | 0 | 32 | M | 2 |  |  |  | ROZPOCET | 0 | 0 | 0 | 0 | 0 | 2 | 0 | 16 | -1171133209
| VV |  | 45,495 "viz položka 781491021 |  | 45.495 | [12 empty] | VV | 2 | 2 | True | 1 | ROZPOCET
| VV |  | 45,495*1,1 'Přepočtené koeficientem množství |  | 50.045 | [12 empty] | VV | 2 | 2 | False | 1 | ROZPOCET
395 | K | 781495115 | Obklad - dokončující práce ostatní práce spárování silikonem | m | 1188 |  | 0 | CS ÚRS 2024 01 |  | snížená |  | 0 | 3e-05 | 0.03564 | 0 | 0 | 16 | K | 2 |  |  |  | ROZPOCET | 0 | 0 | 0 | 0 | 0 | 2 | 0 | 16 | 1529048183
| Online PSC |  | https://podminky.urs.cz/item/CS_URS_2024_01/781495115 | [14 empty] | Online PSC | 2
| VV |  | 4*2 "1.04 |  | 8 | [12 empty] | VV | 2 | 2 | True | 0 | ROZPOCET
| VV |  | 4*2 "1.06 |  | 8 | [12 empty] | VV | 2 | 2 | True | 0 | ROZPOCET
| VV |  | 3*2 "1.17 |  | 6 | [12 empty] | VV | 2 | 2 | True | 0 | ROZPOCET
| VV |  | 8*2 "1.18 |  | 16 | [12 empty] | VV | 2 | 2 | True | 0 | ROZPOCET
| VV |  | 4*2 "1.19 |  | 8 | [12 empty] | VV | 2 | 2 | True | 0 | ROZPOCET
| VV |  | 8*2 "1.21,1.22 |  | 16 | [12 empty] | VV | 2 | 2 | True | 0 | ROZPOCET
| VV |  | 4*2 "1.23 |  | 8 | [12 empty] | VV | 2 | 2 | True | 0 | ROZPOCET
| VV |  | 4*2 "1.25 |  | 8 | [12 empty] | VV | 2 | 2 | True | 0 | ROZPOCET
| VV |  | 4*2 "1.26 |  | 8 | [12 empty] | VV | 2 | 2 | True | 0 | ROZPOCET
| VV |  | 4*2 "1.27 |  | 8 | [12 empty] | VV | 2 | 2 | True | 0 | ROZPOCET
| VV |  | 4*2 "1.28 |  | 8 | [12 empty] | VV | 2 | 2 | True | 0 | ROZPOCET
| VV |  | 6*2 "1.29 |  | 12 | [12 empty] | VV | 2 | 2 | True | 0 | ROZPOCET
| VV |  | 3*2+1*4 "1.32 |  | 10 | [12 empty] | VV | 2 | 2 | True | 0 | ROZPOCET
| VV |  | 4*2 "1.45 |  | 8 | [12 empty] | VV | 2 | 2 | True | 0 | ROZPOCET
| VV |  | 10*2 "1.46 |  | 20 | [12 empty] | VV | 2 | 2 | True | 0 | ROZPOCET
| VV |  | 6*2 "1.83 |  | 12 | [12 empty] | VV | 2 | 2 | True | 0 | ROZPOCET
| VV |  | 6*2 "1.84 |  | 12 | [12 empty] | VV | 2 | 2 | True | 0 | ROZPOCET
| VV |  | 10*2 "1.85 |  | 20 | [12 empty] | VV | 2 | 2 | True | 0 | ROZPOCET
| VV |  | "viz D.1.1.1.3 | [14 empty] | VV | 2 | 1 | True | 0 | ROZPOCET
| VV |  | 4*2 "2.05 |  | 8 | [12 empty] | VV | 2 | 2 | True | 0 | ROZPOCET
| VV |  | 6*2 "2.07 |  | 12 | [12 empty] | VV | 2 | 2 | True | 0 | ROZPOCET
| VV |  | 6*2 "2.09 |  | 12 | [12 empty] | VV | 2 | 2 | True | 0 | ROZPOCET
| VV |  | 6*2 "2.11 |  | 12 | [12 empty] | VV | 2 | 2 | True | 0 | ROZPOCET
| VV |  | 6*2 "2.13 |  | 12 | [12 empty] | VV | 2 | 2 | True | 0 | ROZPOCET
| VV |  | 6*2 "2.16 |  | 12 | [12 empty] | VV | 2 | 2 | True | 0 | ROZPOCET
| VV |  | 6*2 "2.18 |  | 12 | [12 empty] | VV | 2 | 2 | True | 0 | ROZPOCET
| VV |  | 6*2 "2.20 |  | 12 | [12 empty] | VV | 2 | 2 | True | 0 | ROZPOCET
| VV |  | 6*2 "2.22 |  | 12 | [12 empty] | VV | 2 | 2 | True | 0 | ROZPOCET
| VV |  | 6*2 "2.24 |  | 12 | [12 empty] | VV | 2 | 2 | True | 0 | ROZPOCET
| VV |  | 4*2 "2.25 |  | 8 | [12 empty] | VV | 2 | 2 | True | 0 | ROZPOCET
| VV |  | 6*2 "2.30 |  | 12 | [12 empty] | VV | 2 | 2 | True | 0 | ROZPOCET
| VV |  | 6*2 "2.32 |  | 12 | [12 empty] | VV | 2 | 2 | True | 0 | ROZPOCET
| VV |  | 6*2 "2.34 |  | 12 | [12 empty] | VV | 2 | 2 | True | 0 | ROZPOCET
| VV |  | 6*2 "2.36 |  | 12 | [12 empty] | VV | 2 | 2 | True | 0 | ROZPOCET
| VV |  | 18*2 "2.41 |  | 36 | [12 empty] | VV | 2 | 2 | True | 0 | ROZPOCET
| VV |  | 6*2 "2.45 |  | 12 | [12 empty] | VV | 2 | 2 | True | 0 | ROZPOCET
| VV |  | 12*2 "2.46 |  | 24 | [12 empty] | VV | 2 | 2 | True | 0 | ROZPOCET
| VV |  | "viz D.1.1.1.4 | [14 empty] | VV | 2 | 1 | True | 0 | ROZPOCET
| VV |  | 6*2 "3.07 |  | 12 | [12 empty] | VV | 2 | 2 | True | 0 | ROZPOCET
| VV |  | 6*2 "3.09 |  | 12 | [12 empty] | VV | 2 | 2 | True | 0 | ROZPOCET
| VV |  | 6*2 "3.11 |  | 12 | [12 empty] | VV | 2 | 2 | True | 0 | ROZPOCET
| VV |  | 6*2 "3.14 |  | 12 | [12 empty] | VV | 2 | 2 | True | 0 | ROZPOCET
| VV |  | 6*2 "3.16 |  | 12 | [12 empty] | VV | 2 | 2 | True | 0 | ROZPOCET
| VV |  | 6*2 "3.21 |  | 12 | [12 empty] | VV | 2 | 2 | True | 0 | ROZPOCET
| VV |  | 6*2 "3.22 |  | 12 | [12 empty] | VV | 2 | 2 | True | 0 | ROZPOCET
| VV |  | 4*2 "3.23 |  | 8 | [12 empty] | VV | 2 | 2 | True | 0 | ROZPOCET
| VV |  | 6*2 "3.28 |  | 12 | [12 empty] | VV | 2 | 2 | True | 0 | ROZPOCET
| VV |  | 6*2 "3.30 |  | 12 | [12 empty] | VV | 2 | 2 | True | 0 | ROZPOCET
| VV |  | 6*2 "3.32 |  | 12 | [12 empty] | VV | 2 | 2 | True | 0 | ROZPOCET
| VV |  | 6*2 "3.34 |  | 12 | [12 empty] | VV | 2 | 2 | True | 0 | ROZPOCET
| VV |  | 6*2 "3.40 |  | 12 | [12 empty] | VV | 2 | 2 | True | 0 | ROZPOCET
| VV |  | 6*2 "3.42 |  | 12 | [12 empty] | VV | 2 | 2 | True | 0 | ROZPOCET
| VV |  | 6*2 "3.44 |  | 12 | [12 empty] | VV | 2 | 2 | True | 0 | ROZPOCET
| VV |  | 6*2 "3.46 |  | 12 | [12 empty] | VV | 2 | 2 | True | 0 | ROZPOCET
| VV |  | 6*2 "3.48 |  | 12 | [12 empty] | VV | 2 | 2 | True | 0 | ROZPOCET
| VV |  | 4*2 "3.87 |  | 8 | [12 empty] | VV | 2 | 2 | True | 0 | ROZPOCET
| VV |  | "viz D.1.1.1.5 | [14 empty] | VV | 2 | 1 | True | 0 | ROZPOCET
| VV |  | Mezisoučet objekt C1 |  | 648 | [12 empty] | VV | 2 | 3 | True | 0 | ROZPOCET
| VV |  | 6*2 "1.52 |  | 12 | [12 empty] | VV | 2 | 2 | True | 0 | ROZPOCET
| VV |  | 6*2 "1.54 |  | 12 | [12 empty] | VV | 2 | 2 | True | 0 | ROZPOCET
| VV |  | 6*2 "1.56 |  | 12 | [12 empty] | VV | 2 | 2 | True | 0 | ROZPOCET
| VV |  | 6*2 "1.58 |  | 12 | [12 empty] | VV | 2 | 2 | True | 0 | ROZPOCET
| VV |  | 6*2 "1.60 |  | 12 | [12 empty] | VV | 2 | 2 | True | 0 | ROZPOCET
| VV |  | 6*2 "1.62 |  | 12 | [12 empty] | VV | 2 | 2 | True | 0 | ROZPOCET
| VV |  | 6*2 "1.64 |  | 12 | [12 empty] | VV | 2 | 2 | True | 0 | ROZPOCET
| VV |  | 6*2 "1.66 |  | 12 | [12 empty] | VV | 2 | 2 | True | 0 | ROZPOCET
| VV |  | 6*2 "1.68 |  | 12 | [12 empty] | VV | 2 | 2 | True | 0 | ROZPOCET
| VV |  | 6*2 "1.70 |  | 12 | [12 empty] | VV | 2 | 2 | True | 0 | ROZPOCET
| VV |  | 6*2 "1.76 |  | 12 | [12 empty] | VV | 2 | 2 | True | 0 | ROZPOCET
| VV |  | 4*2 "1.77 |  | 8 | [12 empty] | VV | 2 | 2 | True | 0 | ROZPOCET
| VV |  | 4*2 "1.79 |  | 8 | [12 empty] | VV | 2 | 2 | True | 0 | ROZPOCET
| VV |  | viz D.1.1.1.3 | [14 empty] | VV | 2 | 1 | True | 0 | ROZPOCET
| VV |  | 6*2 "2.60 |  | 12 | [12 empty] | VV | 2 | 2 | True | 0 | ROZPOCET
| VV |  | 6*2 "2.62 |  | 12 | [12 empty] | VV | 2 | 2 | True | 0 | ROZPOCET
| VV |  | 6*2 "2.65 |  | 12 | [12 empty] | VV | 2 | 2 | True | 0 | ROZPOCET
| VV |  | 6*2 "2.67 |  | 12 | [12 empty] | VV | 2 | 2 | True | 0 | ROZPOCET
| VV |  | 6*2 "2.69 |  | 12 | [12 empty] | VV | 2 | 2 | True | 0 | ROZPOCET
| VV |  | 6*2 "2.71 |  | 12 | [12 empty] | VV | 2 | 2 | True | 0 | ROZPOCET
| VV |  | 6*2 "2.75 |  | 12 | [12 empty] | VV | 2 | 2 | True | 0 | ROZPOCET
| VV |  | 2*2 "2.76 |  | 4 | [12 empty] | VV | 2 | 2 | True | 0 | ROZPOCET
| VV |  | 6*2 "2.78 |  | 12 | [12 empty] | VV | 2 | 2 | True | 0 | ROZPOCET
| VV |  | 6*2 "2.80 |  | 12 | [12 empty] | VV | 2 | 2 | True | 0 | ROZPOCET
| VV |  | 6*2 "2.83 |  | 12 | [12 empty] | VV | 2 | 2 | True | 0 | ROZPOCET
| VV |  | 4*2 "2.84 |  | 8 | [12 empty] | VV | 2 | 2 | True | 0 | ROZPOCET
| VV |  | 4*2 "2.85 |  | 8 | [12 empty] | VV | 2 | 2 | True | 0 | ROZPOCET
| VV |  | 4*2 "2.87 |  | 8 | [12 empty] | VV | 2 | 2 | True | 0 | ROZPOCET
| VV |  | 4*2 "2.88 |  | 8 | [12 empty] | VV | 2 | 2 | True | 0 | ROZPOCET
| VV |  | "viz D.1.1.1.4 | [14 empty] | VV | 2 | 1 | True | 0 | ROZPOCET
| VV |  | 6*2 "3.56 |  | 12 | [12 empty] | VV | 2 | 2 | True | 0 | ROZPOCET
| VV |  | 6*2 "3.58 |  | 12 | [12 empty] | VV | 2 | 2 | True | 0 | ROZPOCET
| VV |  | 6*2 "3.60 |  | 12 | [12 empty] | VV | 2 | 2 | True | 0 | ROZPOCET
| VV |  | 6*2 "3.63 |  | 12 | [12 empty] | VV | 2 | 2 | True | 0 | ROZPOCET
| VV |  | 6*2 "3.65 |  | 12 | [12 empty] | VV | 2 | 2 | True | 0 | ROZPOCET
| VV |  | 6*2 "3.67 |  | 12 | [12 empty] | VV | 2 | 2 | True | 0 | ROZPOCET
| VV |  | (4+4+6)*2 "3.72 |  | 28 | [12 empty] | VV | 2 | 2 | True | 0 | ROZPOCET
| VV |  | 2*2 "3.73 |  | 4 | [12 empty] | VV | 2 | 2 | True | 0 | ROZPOCET
| VV |  | 6*2 "3.75 |  | 12 | [12 empty] | VV | 2 | 2 | True | 0 | ROZPOCET
| VV |  | 2*2 "3.77 |  | 4 | [12 empty] | VV | 2 | 2 | True | 0 | ROZPOCET
| VV |  | 2*2 "3.80 |  | 4 | [12 empty] | VV | 2 | 2 | True | 0 | ROZPOCET
| VV |  | 4*2 "3.81 |  | 8 | [12 empty] | VV | 2 | 2 | True | 0 | ROZPOCET
| VV |  | 4*2 "3.82 |  | 8 | [12 empty] | VV | 2 | 2 | True | 0 | ROZPOCET
| VV |  | 4*2 "3.84 |  | 8 | [12 empty] | VV | 2 | 2 | True | 0 | ROZPOCET
| VV |  | 4*2 "3.85 |  | 8 | [12 empty] | VV | 2 | 2 | True | 0 | ROZPOCET
| VV |  | "viz D.1.1.1.5 | [14 empty] | VV | 2 | 1 | True | 0 | ROZPOCET
| VV |  | Mezisoučet objekt C2 |  | 460 | [12 empty] | VV | 2 | 3 | True | 0 | ROZPOCET
| VV |  | (4+6+4+4)*2 "2.50 |  | 36 | [12 empty] | VV | 2 | 2 | True | 0 | ROZPOCET
| VV |  | (6+4+4+4)*2 "2.51 |  | 36 | [12 empty] | VV | 2 | 2 | True | 0 | ROZPOCET
| VV |  | 4*2 "2.53 |  | 8 | [12 empty] | VV | 2 | 2 | True | 0 | ROZPOCET
| VV |  | "viz D.1.1.1.4 | [14 empty] | VV | 2 | 1 | True | 0 | ROZPOCET
| VV |  | Mezisoučet objekt chodby |  | 80 | [12 empty] | VV | 2 | 3 | True | 0 | ROZPOCET
| VV |  | Součet |  | 1188 | [12 empty] | VV | 2 | 4 | True | 1 | ROZPOCET
396 | K | 781495123 | Obklad - dokončující práce ostatní práce separační provazec do pružných spar, průměru 6 mm | m | 1188 |  | 0 | CS ÚRS 2024 01 |  | snížená |  | 0 | 3e-05 | 0.03564 | 0 | 0 | 16 | K | 2 |  |  |  | ROZPOCET | 0 | 0 | 0 | 0 | 0 | 2 | 0 | 16 | -1725634180
| Online PSC |  | https://podminky.urs.cz/item/CS_URS_2024_01/781495123 | [14 empty] | Online PSC | 2
| VV |  | 1188 "viz položka 781495115 |  | 1188 | [12 empty] | VV | 2 | 2 | True | 1 | ROZPOCET
397 | K | 781495211 | Čištění vnitřních ploch po provedení obkladu stěn chemickými prostředky | m2 | 2290.832 |  | 0 | CS ÚRS 2024 01 |  | snížená |  | 0 | 5e-05 | 0.11454 | 0 | 0 | 16 | K | 2 |  |  |  | ROZPOCET | 0 | 0 | 0 | 0 | 0 | 2 | 0 | 16 | 1302625689
| Online PSC |  | https://podminky.urs.cz/item/CS_URS_2024_01/781495211 | [14 empty] | Online PSC | 2
| VV |  | 2075,112 "viz položka 781472214 |  | 2075.112 | [12 empty] | VV | 2 | 2 | True | 0 | ROZPOCET
| VV |  | 215,72 "viz položka 781472234 |  | 215.72 | [12 empty] | VV | 2 | 2 | True | 0 | ROZPOCET
| VV |  | Součet |  | 2290.832 | [12 empty] | VV | 2 | 4 | True | 1 | ROZPOCET
398 | K | 998781102 | Přesun hmot pro obklady keramické stanovený z hmotnosti přesunovaného materiálu vodorovná dopravní vzdálenost do 50 m základní v objektech výšky přes 6 do 12 m | t | 2.401 |  | 0 | CS ÚRS 2024 01 |  | snížená |  | 0 | 0 | 0 | 0 | 0 | 16 | K | 2 |  |  |  | ROZPOCET | 0 | 0 | 0 | 0 | 0 | 2 | 0 | 16 | -2097730287
| Online PSC |  | https://podminky.urs.cz/item/CS_URS_2024_01/998781102 | [14 empty] | Online PSC | 2
| D | 783 | Dokončovací práce - nátěry |  |  |  | 0 |  |  |  |  | 0 |  | 0.16778 |  | 0 | 2 | D | 1 |  |  |  | ROZPOCET | [6 empty] | 0
399 | K | 783301303 | Příprava podkladu zámečnických konstrukcí před provedením nátěru odrezivění odrezovačem bezoplachovým | m2 | 316.575 |  | 0 | CS ÚRS 2024 01 |  | snížená |  | 0 | 7e-05 | 0.02216 | 0 | 0 | 16 | K | 2 |  |  |  | ROZPOCET | 0 | 0 | 0 | 0 | 0 | 2 | 0 | 16 | -1999339897
| Online PSC |  | https://podminky.urs.cz/item/CS_URS_2024_01/783301303 | [14 empty] | Online PSC | 2
| VV |  | 316,575 "viz položka 783317101 |  | 316.575 | [12 empty] | VV | 2 | 2 | True | 1 | ROZPOCET
400 | K | 783301311 | Příprava podkladu zámečnických konstrukcí před provedením nátěru odmaštění odmašťovačem vodou ředitelným | m2 | 316.575 |  | 0 | CS ÚRS 2024 01 |  | snížená |  | 0 | 8e-05 | 0.025326 | 0 | 0 | 16 | K | 2 |  |  |  | ROZPOCET | 0 | 0 | 0 | 0 | 0 | 2 | 0 | 16 | 374835052
| Online PSC |  | https://podminky.urs.cz/item/CS_URS_2024_01/783301311 | [14 empty] | Online PSC | 2
| VV |  | 316,575 "viz položka 783317101 |  | 316.575 | [12 empty] | VV | 2 | 2 | True | 1 | ROZPOCET
401 | K | 783314101 | Základní nátěr zámečnických konstrukcí jednonásobný syntetický | m2 | 316.575 |  | 0 | CS ÚRS 2024 01 |  | snížená |  | 0 | 0.00014 | 0.04432 | 0 | 0 | 16 | K | 2 |  |  |  | ROZPOCET | 0 | 0 | 0 | 0 | 0 | 2 | 0 | 16 | 1529096439
| Online PSC |  | https://podminky.urs.cz/item/CS_URS_2024_01/783314101 | [14 empty] | Online PSC | 2
| VV |  | 316,575 "viz položka 783317101 |  | 316.575 | [12 empty] | VV | 2 | 2 | True | 1 | ROZPOCET
402 | K | 783315101 | Mezinátěr zámečnických konstrukcí jednonásobný syntetický standardní | m2 | 316.575 |  | 0 | CS ÚRS 2024 01 |  | snížená |  | 0 | 0.00012 | 0.037989 | 0 | 0 | 16 | K | 2 |  |  |  | ROZPOCET | 0 | 0 | 0 | 0 | 0 | 2 | 0 | 16 | -513664711
| Online PSC |  | https://podminky.urs.cz/item/CS_URS_2024_01/783315101 | [14 empty] | Online PSC | 2
| VV |  | 316,575 "viz položka 783317101 |  | 316.575 | [12 empty] | VV | 2 | 2 | True | 1 | ROZPOCET
403 | K | 783317101 | Krycí nátěr (email) zámečnických konstrukcí jednonásobný syntetický standardní | m2 | 316.575 |  | 0 | CS ÚRS 2024 01 |  | snížená |  | 0 | 0.00012 | 0.037989 | 0 | 0 | 16 | K | 2 |  |  |  | ROZPOCET | 0 | 0 | 0 | 0 | 0 | 2 | 0 | 16 | -563066489
| Online PSC |  | https://podminky.urs.cz/item/CS_URS_2024_01/783317101 | [14 empty] | Online PSC | 2
| VV |  | 0,25*((1,55+1,9+1,45)*1+(2+1,3+2)*71+(2+1+2)*(68+19)+(2+0,9+2)*(8+4+17)+(2+0,8+2)*(17+12)) |  | 274.375 | [12 empty] | VV | 2 | 2 | True | 0 | ROZPOCET
| VV |  | 0,4*(2+1,5+2)*1+40 |  | 42.2 | [12 empty] | VV | 2 | 2 | True | 0 | ROZPOCET
| VV |  | Součet |  | 316.575 | [12 empty] | VV | 2 | 4 | True | 1 | ROZPOCET
| D | 784 | Dokončovací práce - malby a tapety |  |  |  | 0 |  |  |  |  | 0 |  | 6.7212 |  | 2.2435 | 2 | D | 1 |  |  |  | ROZPOCET | [6 empty] | 0
404 | K | 784111001 | Oprášení (ometení) podkladu v místnostech výšky do 3,80 m | m2 | 12889.772 |  | 0 | CS ÚRS 2024 01 |  | snížená |  | 0 | 0 | 0 | 0 | 0 | 16 | K | 2 |  |  |  | ROZPOCET | 0 | 0 | 0 | 0 | 0 | 2 | 0 | 16 | 741845200
| Online PSC |  | https://podminky.urs.cz/item/CS_URS_2024_01/784111001 | [14 empty] | Online PSC | 2
| VV |  | 9297,015 "viz položka 784211101 |  | 9297.015 | [12 empty] | VV | 2 | 2 | True | 0 | ROZPOCET
| VV |  | 3592,757 "viz položka 784221101 |  | 3592.757 | [12 empty] | VV | 2 | 2 | True | 0 | ROZPOCET
| VV |  | Součet |  | 12889.772 | [12 empty] | VV | 2 | 4 | True | 1 | ROZPOCET
405 | K | 784111007 | Oprášení (ometení) podkladu na schodišti o výšce podlaží do 3,80 m | m2 | 660.354 |  | 0 | CS ÚRS 2024 01 |  | snížená |  | 0 | 0 | 0 | 0 | 0 | 16 | K | 2 |  |  |  | ROZPOCET | 0 | 0 | 0 | 0 | 0 | 2 | 0 | 16 | -1418512892
| Online PSC |  | https://podminky.urs.cz/item/CS_URS_2024_01/784111007 | [14 empty] | Online PSC | 2
| VV |  | 660,354 "viz položka 784211107 |  | 660.354 | [12 empty] | VV | 2 | 2 | True | 1 | ROZPOCET
406 | K | 784111011 | Obroušení podkladu omítky v místnostech výšky do 3,80 m | m2 | 12889.772 |  | 0 | CS ÚRS 2024 01 |  | snížená |  | 0 | 0 | 0 | 0.00015 | 1.9335 | 16 | K | 2 |  |  |  | ROZPOCET | 0 | 0 | 0 | 0 | 0 | 2 | 0 | 16 | 710685771
| Online PSC |  | https://podminky.urs.cz/item/CS_URS_2024_01/784111011 | [14 empty] | Online PSC | 2
| VV |  | 9297,015 "viz položka 784211101 |  | 9297.015 | [12 empty] | VV | 2 | 2 | True | 0 | ROZPOCET
| VV |  | 3592,757 "viz položka 784221101 |  | 3592.757 | [12 empty] | VV | 2 | 2 | True | 0 | ROZPOCET
| VV |  | Součet |  | 12889.772 | [12 empty] | VV | 2 | 4 | True | 1 | ROZPOCET
407 | K | 784111017 | Obroušení podkladu omítky na schodišti o výšce podlaží do 3,80 m | m2 | 660.354 |  | 0 | CS ÚRS 2024 01 |  | snížená |  | 0 | 0 | 0 | 0.00015 | 0.099053 | 16 | K | 2 |  |  |  | ROZPOCET | 0 | 0 | 0 | 0 | 0 | 2 | 0 | 16 | 501260225
| Online PSC |  | https://podminky.urs.cz/item/CS_URS_2024_01/784111017 | [14 empty] | Online PSC | 2
| VV |  | 660,354 "viz položka 784211107 |  | 660.354 | [12 empty] | VV | 2 | 2 | True | 1 | ROZPOCET
408 | K | 784171101 | Zakrytí nemalovaných ploch (materiál ve specifikaci) včetně pozdějšího odkrytí podlah | m2 | 5004.43 |  | 0 | CS ÚRS 2024 01 |  | snížená |  | 0 | 0 | 0 | 3e-05 | 0.15013 | 16 | K | 2 |  |  |  | ROZPOCET | 0 | 0 | 0 | 0 | 0 | 2 | 0 | 16 | 1189992448
| Online PSC |  | https://podminky.urs.cz/item/CS_URS_2024_01/784171101 | [14 empty] | Online PSC | 2
| VV |  | 4852,3 "viz položka 784191007 |  | 4852.3 | [12 empty] | VV | 2 | 2 | True | 0 | ROZPOCET
| VV |  | 152,13 "viz položka 784191009 |  | 152.13 | [12 empty] | VV | 2 | 2 | True | 0 | ROZPOCET
| VV |  | Součet |  | 5004.43 | [12 empty] | VV | 2 | 4 | True | 1 | ROZPOCET
409 | K | 784171111 | Zakrytí nemalovaných ploch (materiál ve specifikaci) včetně pozdějšího odkrytí svislých ploch např. stěn, oken, dveří v místnostech výšky do 3,80 | m2 | 2008.025 |  | 0 | CS ÚRS 2024 01 |  | snížená |  | 0 | 0 | 0 | 3e-05 | 0.060241 | 16 | K | 2 |  |  |  | ROZPOCET | 0 | 0 | 0 | 0 | 0 | 2 | 0 | 16 | 620367378
| Online PSC |  | https://podminky.urs.cz/item/CS_URS_2024_01/784171111 | [14 empty] | Online PSC | 2
| VV |  | 6,3*2,9+6,3*2,5*2+6,24*2,5+5,15*2,5+2,6*2,6*2+2,6*2,6*2+1,65*2,6+1,65*2,5+4,4*2,1+6,55*2,1+5,8*2,4+2,2*2,4+2,2*2,4+4,7*2,4+2,6*2,4*4+2,6*2,4*2+2,6*2,4 |  | 216.135 | [12 empty] | VV | 2 | 2 | True | 0 | ROZPOCET
| VV |  | 7*2+6*2+(1+8+2)*2+(8+7)*2+10,35*2,2+10,35*2,2+10,3*2,2+11*2,2 |  | 170.4 | [12 empty] | VV | 2 | 2 | True | 0 | ROZPOCET
| VV |  | 1,95*1,6*68+1,95*2,5*24+1,95*2,5*2+0,9*1,6*14+0,9*1+1,2*1*4+1,2*2,5*2+1,95*2,5+2,95*2,5 |  | 383.02 | [12 empty] | VV | 2 | 2 | True | 0 | ROZPOCET
| VV |  | 4,75*3*2+3,5*2,6*2+3,65*2,6*2+1,75*2,6*2+2,6*2,6*2+2,6*2,6*2+3,55*2,6*2+1,95*2,1*2+2,95*2,1*2+3,5*2,6*2+2,65*2,1*2*2+1,75*2,1*2+7,55*2,1*2 |  | 220.38 | [12 empty] | VV | 2 | 2 | True | 0 | ROZPOCET
| VV |  | 2,6*2,6*2+1,65*2,1*2+1,6*2,1*2+1,65*2,1*2+3,55*2,6*2+2,65*2,1*2+2,65*2,1*2+3,5*2,6*2+2*2,1*2+1,75*2,1*2+3,65*2,1*2+2*2,1*2+3,55*2,6*2+2,65*2,1*2 |  | 162.09 | [12 empty] | VV | 2 | 2 | True | 0 | ROZPOCET
| VV |  | 0,7*2*2*(9+8+7+5)+0,8*2*2*(1+4+3+5+4+1+1+1+9)+0,9*2*2*(7+1+26+30+4+8+1+1+1+1+1+1+3+1)+1*2*2*2+1,1*2*2*(1+2)+1,2*2*2*(26+28+5+2+4+1+1+1+1+1+1+1) |  | 850.4 | [12 empty] | VV | 2 | 2 | True | 0 | ROZPOCET
| VV |  | 1,4*2*2*1 |  | 5.6 | [12 empty] | VV | 2 | 2 | True | 0 | ROZPOCET
| VV |  | Součet |  | 2008.025 | [12 empty] | VV | 2 | 4 | True | 1 | ROZPOCET
410 | K | 784171117 | Zakrytí nemalovaných ploch (materiál ve specifikaci) včetně pozdějšího odkrytí svislých ploch např. stěn, oken, dveří na schodišti o výšce podlaží do 3,80 | m2 | 18.72 |  | 0 | CS ÚRS 2024 01 |  | snížená |  | 0 | 0 | 0 | 3e-05 | 0.0005616 | 16 | K | 2 |  |  |  | ROZPOCET | 0 | 0 | 0 | 0 | 0 | 2 | 0 | 16 | -1559193890
| Online PSC |  | https://podminky.urs.cz/item/CS_URS_2024_01/784171117 | [14 empty] | Online PSC | 2
| VV |  | 1,95*1,6*3+1,95*1,6*3 |  | 18.72 | [12 empty] | VV | 2 | 2 | True | 1 | ROZPOCET
411 | M | 58124838 | páska maskovací krepová pro malířské potřeby š 50mm | m | 7875 |  | 0 | CS ÚRS 2024 01 |  | snížená |  | 0 | 0 | 0 | 0 | 0 | 32 | M | 2 |  |  |  | ROZPOCET | 0 | 0 | 0 | 0 | 0 | 2 | 0 | 16 | 1709251759
| VV |  | 7500*1,05 'Přepočtené koeficientem množství |  | 7875 | [12 empty] | VV | 2 | 2 | False | 1 | ROZPOCET
412 | M | 28323157 | fólie pro malířské potřeby zakrývací tl 14µ 4x5m | m2 | 7500 |  | 0 | CS ÚRS 2024 01 |  | snížená |  | 0 | 1e-05 | 0.075 | 0 | 0 | 32 | M | 2 |  |  |  | ROZPOCET | 0 | 0 | 0 | 0 | 0 | 2 | 0 | 16 | 1104340094
413 | K | 784181121 | Penetrace podkladu jednonásobná hloubková akrylátová bezbarvá v místnostech výšky do 3,80 m | m2 | 12889.772 |  | 0 | CS ÚRS 2024 01 |  | snížená |  | 0 | 0.0002 | 2.578 | 0 | 0 | 16 | K | 2 |  |  |  | ROZPOCET | 0 | 0 | 0 | 0 | 0 | 2 | 0 | 16 | -1328852643
| Online PSC |  | https://podminky.urs.cz/item/CS_URS_2024_01/784181121 | [14 empty] | Online PSC | 2
| VV |  | 9297,015 "viz položka 784211101 |  | 9297.015 | [12 empty] | VV | 2 | 2 | True | 0 | ROZPOCET
| VV |  | 3592,757 "viz položka 784221101 |  | 3592.757 | [12 empty] | VV | 2 | 2 | True | 0 | ROZPOCET
| VV |  | Součet |  | 12889.772 | [12 empty] | VV | 2 | 4 | True | 1 | ROZPOCET
414 | K | 784181127 | Penetrace podkladu jednonásobná hloubková akrylátová bezbarvá na schodišti o výšce podlaží do 3,80 m | m2 | 660.354 |  | 0 | CS ÚRS 2024 01 |  | snížená |  | 0 | 0.0002 | 0.13207 | 0 | 0 | 16 | K | 2 |  |  |  | ROZPOCET | 0 | 0 | 0 | 0 | 0 | 2 | 0 | 16 | -1620451204
| Online PSC |  | https://podminky.urs.cz/item/CS_URS_2024_01/784181127 | [14 empty] | Online PSC | 2
| VV |  | 660,354 "viz položka 784211107 |  | 660.354 | [12 empty] | VV | 2 | 2 | True | 1 | ROZPOCET
415 | K | 784191001 | Čištění vnitřních ploch hrubý úklid po provedení malířských prací omytím oken nebo balkonových dveří jednoduchých | m2 | 788.275 |  | 0 | CS ÚRS 2024 01 |  | snížená |  | 0 | 1e-05 | 0.0078828 | 0 | 0 | 16 | K | 2 |  |  |  | ROZPOCET | 0 | 0 | 0 | 0 | 0 | 2 | 0 | 16 | 627385837
| Online PSC |  | https://podminky.urs.cz/item/CS_URS_2024_01/784191001 | [14 empty] | Online PSC | 2
| VV |  | 6,3*2,9+6,3*2,5*2+6,24*2,5+5,15*2,5+2,6*2,6*2+2,6*2,6*2+1,65*2,6+1,65*2,5+4,4*2,1+6,55*2,1+5,8*2,4+2,2*2,4+2,2*2,4+4,7*2,4+2,6*2,4*4+2,6*2,4*2+2,6*2,4 |  | 216.135 | [12 empty] | VV | 2 | 2 | True | 0 | ROZPOCET
| VV |  | 7*2+6*2+(1+8+2)*2+(8+7)*2+10,35*2,2+10,35*2,2+10,3*2,2+11*2,2 |  | 170.4 | [12 empty] | VV | 2 | 2 | True | 0 | ROZPOCET
| VV |  | 1,95*1,6*71+1,95*1,6*3+1,95*2,5*24+1,95*2,5*2+0,9*1,6*14+0,9*1+1,2*1*4+1,2*2,5*2+1,95*2,5+2,95*2,5 |  | 401.74 | [12 empty] | VV | 2 | 2 | True | 0 | ROZPOCET
| VV |  | Součet |  | 788.275 | [12 empty] | VV | 2 | 4 | True | 1 | ROZPOCET
416 | K | 784191005 | Čištění vnitřních ploch hrubý úklid po provedení malířských prací omytím dveří nebo vrat | m2 | 1238.47 |  | 0 | CS ÚRS 2024 01 |  | snížená |  | 0 | 1e-05 | 0.012385 | 0 | 0 | 16 | K | 2 |  |  |  | ROZPOCET | 0 | 0 | 0 | 0 | 0 | 2 | 0 | 16 | 1028163884
| Online PSC |  | https://podminky.urs.cz/item/CS_URS_2024_01/784191005 | [14 empty] | Online PSC | 2
| VV |  | 4,75*3*2+3,5*2,6*2+3,65*2,6*2+1,75*2,6*2+2,6*2,6*2+2,6*2,6*2+3,55*2,6*2+1,95*2,1*2+2,95*2,1*2+3,5*2,6*2+2,65*2,1*2*2+1,75*2,1*2+7,55*2,1*2 |  | 220.38 | [12 empty] | VV | 2 | 2 | True | 0 | ROZPOCET
| VV |  | 2,6*2,6*2+1,65*2,1*2+1,6*2,1*2+1,65*2,1*2+3,55*2,6*2+2,65*2,1*2+2,65*2,1*2+3,5*2,6*2+2*2,1*2+1,75*2,1*2+3,65*2,1*2+2*2,1*2+3,55*2,6*2+2,65*2,1*2 |  | 162.09 | [12 empty] | VV | 2 | 2 | True | 0 | ROZPOCET
| VV |  | 0,7*2*2*(9+8+7+5)+0,8*2*2*(1+4+3+5+4+1+1+1+9)+0,9*2*2*(7+1+26+30+4+8+1+1+1+1+1+1+3+1)+1*2*2*2+1,1*2*2*(1+2)+1,2*2*2*(26+28+5+2+4+1+1+1+1+1+1+1) |  | 850.4 | [12 empty] | VV | 2 | 2 | True | 0 | ROZPOCET
| VV |  | 1,4*2*2*1 |  | 5.6 | [12 empty] | VV | 2 | 2 | True | 0 | ROZPOCET
| VV |  | Součet |  | 1238.47 | [12 empty] | VV | 2 | 4 | True | 1 | ROZPOCET
417 | K | 784191007 | Čištění vnitřních ploch hrubý úklid po provedení malířských prací omytím podlah | m2 | 4852.3 |  | 0 | CS ÚRS 2024 01 |  | snížená |  | 0 | 1e-05 | 0.048523 | 0 | 0 | 16 | K | 2 |  |  |  | ROZPOCET | 0 | 0 | 0 | 0 | 0 | 2 | 0 | 16 | -688366109
| Online PSC |  | https://podminky.urs.cz/item/CS_URS_2024_01/784191007 | [14 empty] | Online PSC | 2
| VV |  | 18,4+27,6+126,5+4,1+4,6+19,5+4,2+18,7+23+9+16,3+7,6+5,9+58,9+55,7+25,6+138,9+42,9+4,1+4,4+17,9+2+2,4+2,1+51,3+4,6+1,7+1,7+3,7+2,7+47,4+12,9+6,4+19,8 |  | 792.5 | [12 empty] | VV | 2 | 2 | True | 0 | ROZPOCET
| VV |  | 32,1+32,1+6,6+25,4+4,5+25,8+8,5+5,5+8,7+5+32+3,1+38,8+27,7+6,6+11+6,1+29,6+5,8+18,7+5,8+18,7+5,8+18,7+5,8+18,7+5,8+18,7+5,8+18,7+5,8+18,7+5,8+14,6+5,8 |  | 506.8 | [12 empty] | VV | 2 | 2 | True | 0 | ROZPOCET
| VV |  | 27,2+52,9+27,6+4,4+4,3+2,9+2,5+6+4+3,6+37,3+5,4+2,6+8+13,1+3,9 |  | 205.7 | [12 empty] | VV | 2 | 2 | True | 0 | ROZPOCET
| VV |  | 16,3+7,6+27,7+124,3+4,2+25,1+5,8+19,3+5,8+19,3+5,8+22+5,8+22+5,8+12,3+5,5+19,3+5,8+19,3+5,8+19,3+5,8+19,3+5,8+25,7+2,9+2,5+4,6+4,4+19,9+28,2+5,8+25,6 |  | 554.6 | [12 empty] | VV | 2 | 2 | True | 0 | ROZPOCET
| VV |  | 5,8+25,6+5,8+25,6+5,8+6,6+23+14,6+5,9+30,8+44,7+32,3+32,7+15,2+6,5+21,1+56,6+102,9+8,5+14,8+11,8+6,6+4,7+24,6+14,6+6,6+17,4+25,3+18,7+5,8+18,7+5,8 |  | 645.4 | [12 empty] | VV | 2 | 2 | True | 0 | ROZPOCET
| VV |  | 18,3+18,7+5,8+18,7+5,8+18,7+5,8+18,7+5,8+25,6+6,7+4,9+7,8+4,4+18,7+5,8+20,7+5,8+90,6+20,7+5,8+7+7+6+4+3,6+62 |  | 423.4 | [12 empty] | VV | 2 | 2 | True | 0 | ROZPOCET
| VV |  | 16,3+7,6+27+149,9+36,3+19,3+5,8+19,3+5,8+22+5,8+12,3+5,5+19,3+5,8+19,3+5,8+18,5+6,5+25,8+19,3+5,8+2,9+2,5+3,8+5,2+19,9+28,2+5,8+25,6+5,8+25,6+5,8 |  | 590.1 | [12 empty] | VV | 2 | 2 | True | 0 | ROZPOCET
| VV |  | 25,6+5,8+13,8+6,6+7,4+14,6+5,9+19,3+5,8+19,3+5,8+25,2+5,8+25,6+6,1+20,3+5,8+9,6+62,1+24,6+14,6+6,6+17,5+18,7+5,8+18,7+5,8+18,7+5,8+18,3+18,7+5,8 |  | 470 | [12 empty] | VV | 2 | 2 | True | 0 | ROZPOCET
| VV |  | 18,7+5,8+18,7+5,8+18,7+5,8+25,3+25,6+6,7+4,9+7,8+4,4+18,7+5,8+20,7+5,8+90,6+20,7+5,8+7+7+6+4+3,6+100+29+187+3,9 |  | 663.8 | [12 empty] | VV | 2 | 2 | True | 0 | ROZPOCET
| VV |  | Součet |  | 4852.3 | [12 empty] | VV | 2 | 4 | True | 1 | ROZPOCET
418 | K | 784191009 | Čištění vnitřních ploch hrubý úklid po provedení malířských prací omytím schodišť | m2 | 152.13 |  | 0 | CS ÚRS 2024 01 |  | snížená |  | 0 | 1e-05 | 0.0015213 | 0 | 0 | 16 | K | 2 |  |  |  | ROZPOCET | 0 | 0 | 0 | 0 | 0 | 2 | 0 | 16 | 1673992892
| Online PSC |  | https://podminky.urs.cz/item/CS_URS_2024_01/784191009 | [14 empty] | Online PSC | 2
| VV |  | (12+12+11+11)*(0,15+0,3)*1,5*2+(1,2*1,5+1,5*1,9)*2*2 |  | 80.7 | [12 empty] | VV | 2 | 2 | True | 0 | ROZPOCET
| VV |  | (12+12+11+11)*(0,15+0,3)*1,2+(1,2*1,5+1,5*1,9)*2 |  | 34.14 | [12 empty] | VV | 2 | 2 | True | 0 | ROZPOCET
| VV |  | (12+12+11+11)*(0,15+0,3)*1,4+(1,2*1,4+1,5*1,65)*2 |  | 37.29 | [12 empty] | VV | 2 | 2 | True | 0 | ROZPOCET
| VV |  | "viz D.1.1.1.3-D.1.1.1.5 | [14 empty] | VV | 2 | 1 | True | 0 | ROZPOCET
| VV |  | Součet |  | 152.13 | [12 empty] | VV | 2 | 4 | True | 1 | ROZPOCET
419 | K | 784211101 | Malby z malířských směsí oděruvzdorných za mokra dvojnásobné, bílé za mokra oděruvzdorné výborně v místnostech výšky do 3,80 m | m2 | 9297.015 |  | 0 | CS ÚRS 2024 01 |  | snížená |  | 0 | 0.00026 | 2.4172 | 0 | 0 | 16 | K | 2 |  |  |  | ROZPOCET | 0 | 0 | 0 | 0 | 0 | 2 | 0 | 16 | 1993947531
| Online PSC |  | https://podminky.urs.cz/item/CS_URS_2024_01/784211101 | [14 empty] | Online PSC | 2
| VV |  | 2,92*2,5*2+2,95*6,3 "1.01 |  | 33.185 | [12 empty] | VV | 2 | 2 | True | 0 | ROZPOCET
| VV |  | (4,4+0,4+2,65+2,45+0,22+0,22+0,05+0,05+2,1)*3+(0,55+4+0,22+0,22+0,22+0,55+0,22+0,22+0,55+0,22+0,22+1,1+7,1+0,55)*2,6 |  | 79.064 | [12 empty] | VV | 2 | 2 | True | 0 | ROZPOCET
| VV |  | +0,4*4,95+8,95*7,4+0,05*4,75+20,75*2,6+6,24*0,22+6,3*0,22+5,15*0,22 "1.02 |  | 126.289 | [12 empty] | VV | 2 | 2 | True | 0 | ROZPOCET
| VV |  | (2+1,9+0,85+0,3+1,15+2,2)*2,6+2*1,9*1,15*0,3 "1.03 |  | 23.151 | [12 empty] | VV | 2 | 2 | True | 0 | ROZPOCET
| VV |  | (1,85+2,3)*2*0,6+1,85*2,3 "1.06 |  | 9.235 | [12 empty] | VV | 2 | 2 | True | 0 | ROZPOCET
| VV |  | (3,95+4,75+3,95)*3+3,95*4,75 "1.07 |  | 56.713 | [12 empty] | VV | 2 | 2 | True | 0 | ROZPOCET
| VV |  | (2,27+0,4+0,41+6,91+3,6+7,25)*2,8+7,25*(2,63+3,6)/2 "1.08 |  | 80.936 | [12 empty] | VV | 2 | 2 | True | 0 | ROZPOCET
| VV |  | "viz D.1.1.1.3 | [14 empty] | VV | 2 | 1 | True | 0 | ROZPOCET
| VV |  | (21,05)*2,8+(2,6+21,4+0,95+0,95)*2,9+2,6*(21,05+21,4)/2+0,95*1,35 "2.47 |  | 190.518 | [12 empty] | VV | 2 | 2 | True | 0 | ROZPOCET
| VV |  | (14,65+6,9)*2,8+(0,4+0,4+5,92+0,4+0,4+0,4+6,6+0,4+0,4+6,85)*2,45"2.48 |  | 114.657 | [12 empty] | VV | 2 | 2 | True | 0 | ROZPOCET
| VV |  | (6,3+1,35)*2*2,6+6,3*1,35 "2.49 |  | 48.285 | [12 empty] | VV | 2 | 2 | True | 0 | ROZPOCET
| VV |  | ((2,7+1,85)*2+(2,7+2,25+1,7+0,2+1+2,45)+(1,5+1,3)*2+(1,1+1,3)*2)*0,4+2,7*1,85+2,7*2,25+1*0,2+1,5*1,3+1,1*1,3 "2.50 |  | 26.57 | [12 empty] | VV | 2 | 2 | True | 0 | ROZPOCET
| VV |  | ((2,35+2,1+1,85+0,4+0,25+2)+(2+2,1)*2+(1+1,3)*2+(1+1,3)*2)*0,4+2,35*2,1+2*2,1+1*1,3*2 "2.51 |  | 22.275 | [12 empty] | VV | 2 | 2 | True | 0 | ROZPOCET
| VV |  | (2,15+2,2)*2*0,4+2,15*2,2 "2.53 |  | 8.21 | [12 empty] | VV | 2 | 2 | True | 0 | ROZPOCET
| VV |  | "viz D.1.1.1.4 | [14 empty] | VV | 2 | 1 | True | 0 | ROZPOCET
| VV |  | (0,4+0,4+0,25)*2,75*2+0,4*2,65+20,86*(0,6+0,3)+21,2*(0,6+0,3)+3,5*(20,86+21,2)/2 "3.50 |  | 118.294 | [12 empty] | VV | 2 | 2 | True | 0 | ROZPOCET
| VV |  | "viz D.1.1.1.5 | [14 empty] | VV | 2 | 1 | True | 0 | ROZPOCET
| VV |  | Mezisoučet objekt chodby |  | 937.382 | [12 empty] | VV | 2 | 3 | True | 0 | ROZPOCET
| VV |  | (7,1+3,35+1,8+0,3)*2,6+6,75*(3,5+4,4)/2+2,6*0,3 "1.02 |  | 60.073 | [12 empty] | VV | 2 | 2 | True | 0 | ROZPOCET
| VV |  | (9,3+6,6+3,75+1,05+0,7+1,05+3,85+2,95+1+3,5)*2,8+6,6*8,3+3,5*1 "1.13 |  | 152.78 | [12 empty] | VV | 2 | 2 | True | 0 | ROZPOCET
| VV |  | (4,7+2,65+4,7)*3,2+4,7*2,65+2,6*(0,6+0,25+0,6)+4,7*2,65 "1.15 |  | 67.24 | [12 empty] | VV | 2 | 2 | True | 0 | ROZPOCET
| VV |  | (47,8+1,65+26,35+0,1+0,1+23,4)*2,6+2,6*53,1+3,5*0,1 "1.16 |  | 396.85 | [12 empty] | VV | 2 | 2 | True | 0 | ROZPOCET
| VV |  | ((1,2+1,7)*2+(1,05+1,95)*2)*0,4+1,2*1,7+1,05*1,95 "1.18 |  | 8.808 | [12 empty] | VV | 2 | 2 | True | 0 | ROZPOCET
| VV |  | (2,35+1,9)*2*0,4+2,35*1,9 "1.19 |  | 7.865 | [12 empty] | VV | 2 | 2 | True | 0 | ROZPOCET
| VV |  | "viz D.1.1.1.3 | [14 empty] | VV | 2 | 1 | True | 0 | ROZPOCET
| VV |  | (7,1+3,35+1,8+0,3)*2,8+6,75*(3,5+4,4)/2+2,35*0,3 "2.03 |  | 62.508 | [12 empty] | VV | 2 | 2 | True | 0 | ROZPOCET
| VV |  | (0,1+26,05+2,6+47,45+17,95+0,1)*2,6+47,45*2,6+0,1*3,5 "2.04 |  | 368.77 | [12 empty] | VV | 2 | 2 | True | 0 | ROZPOCET
| VV |  | (5,1+3,85+2,45+2,75+2,25+3,1+0,5+3,5)*2,6+5,1*3,5+0,35*2,45+3,1*2,25 "2.06 |  | 86.783 | [12 empty] | VV | 2 | 2 | True | 0 | ROZPOCET
| VV |  | (2,3+2,6+2,05+0,95+0,25+1,65)*0,4+2,3*1,65+0,95*2,05 "2.07 |  | 9.663 | [12 empty] | VV | 2 | 2 | True | 0 | ROZPOCET
| VV |  | (3,95+6,6+1,5+2,75+2,45+3,85)*2,6+3,95*3,85+1,5*2,75 "2.08 |  | 74.193 | [12 empty] | VV | 2 | 2 | True | 0 | ROZPOCET
| VV |  | (2,3+2,6+2,05+0,95+0,25+1,65)*0,4+2,3*1,65+0,95*2,05 "2.09 |  | 9.663 | [12 empty] | VV | 2 | 2 | True | 0 | ROZPOCET
| VV |  | (3,95+6,6+1,5+2,75+2,45+3,85)*2,6+3,95*3,85+1,5*2,75 "2.10 |  | 74.193 | [12 empty] | VV | 2 | 2 | True | 0 | ROZPOCET
| VV |  | (2,3+2,6+2,05+0,95+0,25+1,65)*0,4+2,3*1,65+0,95*2,05 "2.11 |  | 9.663 | [12 empty] | VV | 2 | 2 | True | 0 | ROZPOCET
| VV |  | (3,95+6,6+1,5+2,75+2,45+3,85)*2,6+3,95*3,85+1,5*2,75 "2.12 |  | 74.193 | [12 empty] | VV | 2 | 2 | True | 0 | ROZPOCET
| VV |  | (2,3+2,6+2,05+0,95+0,25+1,65)*0,4+2,3*1,65+0,95*2,05 "2.13 |  | 9.663 | [12 empty] | VV | 2 | 2 | True | 0 | ROZPOCET
| VV |  | (1,85+2,65+1,85)*2,9+1,85*2,65 "2.14 |  | 23.318 | [12 empty] | VV | 2 | 2 | True | 0 | ROZPOCET
| VV |  | (3,95+6,6+1,5+2,75+2,45+3,85)*2,6+3,95*3,85+1,5*2,75 "2.17 |  | 74.193 | [12 empty] | VV | 2 | 2 | True | 0 | ROZPOCET
| VV |  | (2,3+2,6+2,05+0,95+0,25+1,65)*0,4+2,3*1,65+0,95*2,05 "2.18 |  | 9.663 | [12 empty] | VV | 2 | 2 | True | 0 | ROZPOCET
| VV |  | (3,95+6,6+1,5+2,75+2,45+3,85)*2,6+3,95*3,85+1,5*2,75 "2.19 |  | 74.193 | [12 empty] | VV | 2 | 2 | True | 0 | ROZPOCET
| VV |  | (2,3+2,6+2,05+0,95+0,25+1,65)*0,4+2,3*1,65+0,95*2,05 "2.20 |  | 9.663 | [12 empty] | VV | 2 | 2 | True | 0 | ROZPOCET
| VV |  | (3,95+6,6+1,5+2,75+2,45+3,85)*2,6+3,95*3,85+1,5*2,75 "2.21 |  | 74.193 | [12 empty] | VV | 2 | 2 | True | 0 | ROZPOCET
| VV |  | (2,3+2,6+2,05+0,95+0,25+1,65)*0,4+2,3*1,65+0,95*2,05 "2.22 |  | 9.663 | [12 empty] | VV | 2 | 2 | True | 0 | ROZPOCET
| VV |  | (6,6+2,95+6,4+0,6+0,2+2,35)*2,6+6,6*2,95 "2.28 |  | 69.13 | [12 empty] | VV | 2 | 2 | True | 0 | ROZPOCET
| VV |  | (5,3+3,85+2,45+2,75+2,85+6,6)*2,6+5,3*3,85+2,85*2,75 "2.29 |  | 90.123 | [12 empty] | VV | 2 | 2 | True | 0 | ROZPOCET
| VV |  | (2,3+2,6+2,05+0,95+0,25+1,65)*0,4+2,3*1,65+0,95*2,05 "2.30 |  | 9.663 | [12 empty] | VV | 2 | 2 | True | 0 | ROZPOCET
| VV |  | (4,9+3,85+2,45+2,75+2,45+6,6)*2,6+4,9*3,85+2,45*2,75 "2.31 |  | 85.403 | [12 empty] | VV | 2 | 2 | True | 0 | ROZPOCET
| VV |  | (2,3+2,6+2,05+0,95+0,25+1,65)*0,4+2,3*1,65+0,95*2,05 "2.32 |  | 9.663 | [12 empty] | VV | 2 | 2 | True | 0 | ROZPOCET
| VV |  | (4,9+3,85+2,45+2,75+2,45+6,6)*2,6+4,9*3,85+2,45*2,75 "2.33 |  | 85.403 | [12 empty] | VV | 2 | 2 | True | 0 | ROZPOCET
| VV |  | (2,3+2,6+2,05+0,95+0,25+1,65)*0,4+2,3*1,65+0,95*2,05 "2.34 |  | 9.663 | [12 empty] | VV | 2 | 2 | True | 0 | ROZPOCET
| VV |  | (4,9+3,85+2,45+2,75+2,45+6,6)*2,6+4,9*3,85+2,45*2,75 "2.35 |  | 85.403 | [12 empty] | VV | 2 | 2 | True | 0 | ROZPOCET
| VV |  | (2,3+2,6+2,05+0,95+0,25+1,65)*0,4+2,3*1,65+0,95*2,05 "2.36 |  | 9.663 | [12 empty] | VV | 2 | 2 | True | 0 | ROZPOCET
| VV |  | (0,15+2,25+2,95+2,25+3,65+2,2)*2,6+2,2*6,6+2,95*2,25+2,25*0,15 "2.38 |  | 56.465 | [12 empty] | VV | 2 | 2 | True | 0 | ROZPOCET
| VV |  | 1,8*2,9+3,05*1,8 "2.39 |  | 10.71 | [12 empty] | VV | 2 | 2 | True | 0 | ROZPOCET
| VV |  | (2,2+3,75+2,2+4,6+3,05+0,05+0,25+0,8+0,25+0,8)*2,6+8,35*2,6+1,95*3,75+1,5*(0,2+0,25+0,2)*2 "2.40 |  | 77.643 | [12 empty] | VV | 2 | 2 | True | 0 | ROZPOCET
| VV |  | (1,1+0,5+0,25+0,5+2,1+6,66+2,77+0,95+0,25+2,35+1,35+2,45)*0,4+1,35*3,45+6,6*(2,1+3)/2 "2.46 |  | 29.98 | [12 empty] | VV | 2 | 2 | True | 0 | ROZPOCET
| VV |  | "viz D.1.1.1.4 | [14 empty] | VV | 2 | 1 | True | 0 | ROZPOCET
| VV |  | (6,85+3,35+1,8+0,05)*2,8+6,75*(3,5+4,4)/2+2,35*0,05 "3.03 |  | 60.52 | [12 empty] | VV | 2 | 2 | True | 0 | ROZPOCET
| VV |  | (0,1+26,05+2,6+55,85+2,6+23,3+1,05+2,65+1,05+0,25+0,1)*2,6+2,6*55,85+1,05*(2,65+2,8)/2+3,5*0,1 "3.04 |  | 448.981 | [12 empty] | VV | 2 | 2 | True | 0 | ROZPOCET
| VV |  | (5,1+5,65+0,25+0,95+6+0,4+0,4+0,4+2,65+1,15+3,95)*2,6+5,1*6,6+1,15*2,65 "3.05 |  | 106.648 | [12 empty] | VV | 2 | 2 | True | 0 | ROZPOCET
| VV |  | (3,95+6,6+1,5+2,75+2,45+3,85)*2,6+3,95*3,85+1,5*2,75 "3.06 |  | 74.193 | [12 empty] | VV | 2 | 2 | True | 0 | ROZPOCET
| VV |  | (2,3+2,6+2,05+0,95+0,25+1,65)*0,4+2,3*1,65+0,95*2,05 "3.07 |  | 9.663 | [12 empty] | VV | 2 | 2 | True | 0 | ROZPOCET
| VV |  | (3,95+6,6+1,5+2,75+2,45+3,85)*2,6+3,95*3,85+1,5*2,75 "3.08 |  | 74.193 | [12 empty] | VV | 2 | 2 | True | 0 | ROZPOCET
| VV |  | (2,3+2,6+2,05+0,95+0,25+1,65)*0,4+2,3*1,65+0,95*2,05 "3.09 |  | 9.663 | [12 empty] | VV | 2 | 2 | True | 0 | ROZPOCET
| VV |  | (3,95+6,6+1,5+2,75+2,45+3,85)*2,6+3,95*3,85+1,5*2,75 "3.10 |  | 74.193 | [12 empty] | VV | 2 | 2 | True | 0 | ROZPOCET
| VV |  | (2,3+2,6+2,05+0,95+0,25+1,65)*0,4+2,3*1,65+0,95*2,05 "3.11 |  | 9.663 | [12 empty] | VV | 2 | 2 | True | 0 | ROZPOCET
| VV |  | (1,8+2,65+1,8)*2,9+1,8*2,65 "3.12 o |  | 22.895 | [12 empty] | VV | 2 | 2 | True | 0 | ROZPOCET
| VV |  | (3,95+6,6+1,5+2,75+2,45+3,85)*2,6+3,95*3,85+1,5*2,75 "3.13 |  | 74.193 | [12 empty] | VV | 2 | 2 | True | 0 | ROZPOCET
| VV |  | (2,3+2,6+2,05+0,95+0,25+1,65)*0,4+2,3*1,65+0,95*2,05 "3.14 |  | 9.663 | [12 empty] | VV | 2 | 2 | True | 0 | ROZPOCET
| VV |  | (3,95+6,6+1,5+2,75+2,45+3,85)*2,6+3,95*3,85+1,5*2,75 "3.15 |  | 74.193 | [12 empty] | VV | 2 | 2 | True | 0 | ROZPOCET
| VV |  | (2,3+2,6+2,05+0,95+0,25+1,65)*0,4+2,3*1,65+0,95*2,05 "3.16 |  | 9.663 | [12 empty] | VV | 2 | 2 | True | 0 | ROZPOCET
| VV |  | (3,95+6,6+1,55+3,15+2,4+3,45)*2,6+3,45*3,15+1,55*2,75 "3.15 |  | 69.99 | [12 empty] | VV | 2 | 2 | True | 0 | ROZPOCET
| VV |  | (2,25+3+2+0,95+0,25+2,05)*0,4+2,25*2,05+0,95*2 "3.16 |  | 10.713 | [12 empty] | VV | 2 | 2 | True | 0 | ROZPOCET
| VV |  | (3,95+6,4+0,85+0,2+2,9+0,95+0,25+5,65)*2,6+3,95*5,65+3,7*0,75+0,2*2,9 "3.19 |  | 80.663 | [12 empty] | VV | 2 | 2 | True | 0 | ROZPOCET
| VV |  | (3,95+6,6+1,5+2,75+2,45+3,85)*2,6+3,95*3,85+1,5*2,75 "3.20 |  | 74.193 | [12 empty] | VV | 2 | 2 | True | 0 | ROZPOCET
| VV |  | (2,3+2,6+2,05+0,95+0,25+1,65)*0,4+2,3*1,65+0,95*2,05 "3.21 |  | 9.663 | [12 empty] | VV | 2 | 2 | True | 0 | ROZPOCET
| VV |  | (5,3+3,85+2,45+2,75+2,85+6,6)*2,6+5,3*3,85+2,85*2,75 "3.27 |  | 90.123 | [12 empty] | VV | 2 | 2 | True | 0 | ROZPOCET
| VV |  | (2,3+2,6+2,05+0,95+0,25+1,65)*0,4+2,3*1,65+0,95*2,05 "3.28 |  | 9.663 | [12 empty] | VV | 2 | 2 | True | 0 | ROZPOCET
| VV |  | (4,9+6,6+0,3+2,75+2,6+3,85)*2,6+4,9*3,85+2,3*2,75 "3.29 |  | 79.79 | [12 empty] | VV | 2 | 2 | True | 0 | ROZPOCET
| VV |  | (2,45+2,6+2,2+0,95+0,25+1,65)*0,4+2,45*1,65+0,95*2,2 "3.30 |  | 10.173 | [12 empty] | VV | 2 | 2 | True | 0 | ROZPOCET
| VV |  | (4,9+6,6+0,3+2,75+2,6+3,85)*2,6+4,9*3,85+2,3*2,75 "3.31 |  | 79.79 | [12 empty] | VV | 2 | 2 | True | 0 | ROZPOCET
| VV |  | (2,45+2,6+2,2+0,95+0,25+1,65)*0,4+2,45*1,65+0,95*2,2 "3.32 |  | 10.173 | [12 empty] | VV | 2 | 2 | True | 0 | ROZPOCET
| VV |  | (4,9+6,6+0,3+2,75+2,6+3,85)*2,6+4,9*3,85+2,3*2,75 "3.33 |  | 79.79 | [12 empty] | VV | 2 | 2 | True | 0 | ROZPOCET
| VV |  | (2,45+2,6+2,2+0,95+0,25+1,65)*0,4+2,45*1,65+0,95*2,2 "3.34 |  | 10.173 | [12 empty] | VV | 2 | 2 | True | 0 | ROZPOCET
| VV |  | (0,35+2,15+0,2+1,75+2,95+4,5)*2,6+1,75*2,95+2,15*2,75+(0,6+0,3)*3,1 "3.35 |  | 44.805 | [12 empty] | VV | 2 | 2 | True | 0 | ROZPOCET
| VV |  | (3,95+3,45+2,4+3,15+1,55+6,6)*2,6+3,95*3,45+1,55*3,15 "3.39 |  | 73.37 | [12 empty] | VV | 2 | 2 | True | 0 | ROZPOCET
| VV |  | (2,3+2,6+2,05+0,95+0,25+1,65)*0,4+2,3*1,65+0,95*2,05 "3.40 |  | 9.663 | [12 empty] | VV | 2 | 2 | True | 0 | ROZPOCET
| VV |  | (3,95+3,45+2,4+3,15+1,55+6,6)*2,6+3,95*3,45+1,55*3,15 "3.41 |  | 73.37 | [12 empty] | VV | 2 | 2 | True | 0 | ROZPOCET
| VV |  | (2,3+2,6+2,05+0,95+0,25+1,65)*0,4+2,3*1,65+0,95*2,05 "3.42 |  | 9.663 | [12 empty] | VV | 2 | 2 | True | 0 | ROZPOCET
| VV |  | (4,9+3,85+2,45+2,75+2,45+1,4+0,6+0,65+0,6+4,55)*2,6+4,9*3,85+2,45*2,75 "3.43 |  | 88.523 | [12 empty] | VV | 2 | 2 | True | 0 | ROZPOCET
| VV |  | (2,3+2,6+2,05+0,95+0,25+1,65)*0,4+2,3*1,65+0,95*2,05 "3.44 |  | 9.663 | [12 empty] | VV | 2 | 2 | True | 0 | ROZPOCET
| VV |  | (4,9+3,85+2,45+2,75+2,45+6,6)*2,6+4,9*3,85+2,45*2,75 "3.45 |  | 85.403 | [12 empty] | VV | 2 | 2 | True | 0 | ROZPOCET
| VV |  | (2,3+2,6+2,05+0,95+0,25+1,65)*0,4+2,3*1,65+0,95*2,05 "3.46 |  | 9.663 | [12 empty] | VV | 2 | 2 | True | 0 | ROZPOCET
| VV |  | (4,1+3,85+2,45+2,75+1,65+6,6)*2,6+4,1*3,85+1,65*2,75 "2.47 |  | 75.963 | [12 empty] | VV | 2 | 2 | True | 0 | ROZPOCET
| VV |  | "viz D.1.1.1.5 | [14 empty] | VV | 2 | 1 | True | 0 | ROZPOCET
| VV |  | Mezisoučet objekt C1 |  | 4530.013 | [12 empty] | VV | 2 | 3 | True | 0 | ROZPOCET
| VV |  | (6,6+0,95+0,3+0,3+5,2)*2,6+2,6*3,55+2,6*0,3 "1.47 |  | 44.72 | [12 empty] | VV | 2 | 2 | True | 0 | ROZPOCET
| VV |  | (3,7+6,9+6,45+1,5+2,75+5,4)*2,6+3,7*6,9+2,75*1,6 "1.51 |  | 99.35 | [12 empty] | VV | 2 | 2 | True | 0 | ROZPOCET
| VV |  | (2,3+2,6+2,05+0,95+0,25+1,65)*0,4+2,3*1,65+0,95*2,05 "1.52 |  | 9.663 | [12 empty] | VV | 2 | 2 | True | 0 | ROZPOCET
| VV |  | (3,95+6,6+1,5+2,75+2,45+3,7)*2,6+3,95*3,7+1,5*2,75 "1.53 |  | 73.21 | [12 empty] | VV | 2 | 2 | True | 0 | ROZPOCET
| VV |  | (2,3+2,6+2,05+0,95+0,25+1,65)*0,4+2,3*1,65+0,95*2,05 "1.54 |  | 9.663 | [12 empty] | VV | 2 | 2 | True | 0 | ROZPOCET
| VV |  | (3,95+6,6+1,5+2,75+2,45+3,7)*2,6+3,95*3,7+1,5*2,75 "1.55 |  | 73.21 | [12 empty] | VV | 2 | 2 | True | 0 | ROZPOCET
| VV |  | (2,3+2,6+2,05+0,95+0,25+1,65)*0,4+2,3*1,65+0,95*2,05 "1.56 |  | 9.663 | [12 empty] | VV | 2 | 2 | True | 0 | ROZPOCET
| VV |  | (3,95+6,6+1,5+2,75+2,45+3,7)*2,6+3,95*3,7+1,5*2,75 "1.57 |  | 73.21 | [12 empty] | VV | 2 | 2 | True | 0 | ROZPOCET
| VV |  | (2,3+2,6+2,05+0,95+0,25+1,65)*0,4+2,3*1,65+0,95*2,05 "1.58 |  | 9.663 | [12 empty] | VV | 2 | 2 | True | 0 | ROZPOCET
| VV |  | (3,95+6,6+1,5+2,75+2,45+3,7)*2,6+3,95*3,7+1,5*2,75 "1.59 |  | 73.21 | [12 empty] | VV | 2 | 2 | True | 0 | ROZPOCET
| VV |  | (2,3+2,6+2,05+0,95+0,25+1,65)*0,4+2,3*1,65+0,95*2,05 "1.60 |  | 9.663 | [12 empty] | VV | 2 | 2 | True | 0 | ROZPOCET
| VV |  | (3,95+6,6+1,5+2,75+2,45+3,7)*2,6+3,95*3,7+1,5*2,75 "1.61 |  | 73.21 | [12 empty] | VV | 2 | 2 | True | 0 | ROZPOCET
| VV |  | (2,3+2,6+2,05+0,95+0,25+1,65)*0,4+2,3*1,65+0,95*2,05 "1.62 |  | 9.663 | [12 empty] | VV | 2 | 2 | True | 0 | ROZPOCET
| VV |  | (3,95+6,6+1,5+2,75+2,45+3,7)*2,6+3,95*3,7+1,5*2,75 "1.63 |  | 73.21 | [12 empty] | VV | 2 | 2 | True | 0 | ROZPOCET
| VV |  | (2,3+2,6+2,05+0,95+0,25+1,65)*0,4+2,3*1,65+0,95*2,05 "1.64 |  | 9.663 | [12 empty] | VV | 2 | 2 | True | 0 | ROZPOCET
| VV |  | (3,95+6,6+1,5+2,75+2,45+3,7)*2,6+3,95*3,7+1,5*2,75 "1.65 |  | 73.21 | [12 empty] | VV | 2 | 2 | True | 0 | ROZPOCET
| VV |  | (2,3+2,6+2,05+0,95+0,25+1,65)*0,4+2,3*1,65+0,95*2,05 "1.65 |  | 9.663 | [12 empty] | VV | 2 | 2 | True | 0 | ROZPOCET
| VV |  | (3,95+6,6+1,5+2,75+2,45+3,7)*2,6+3,95*3,7+1,5*2,75 "1.67 |  | 73.21 | [12 empty] | VV | 2 | 2 | True | 0 | ROZPOCET
| VV |  | (2,3+2,6+2,05+0,95+0,25+1,65)*0,4+2,3*1,65+0,95*2,05 "1.68 |  | 9.663 | [12 empty] | VV | 2 | 2 | True | 0 | ROZPOCET
| VV |  | (4,25+6,45+4+0,95+0,25+5,5)*2,6+5,5*4,25+4*0,95 "1.71 |  | 82.815 | [12 empty] | VV | 2 | 2 | True | 0 | ROZPOCET
| VV |  | (2,6+19,37+2,6+2,62+1,05+1,7+1,05+15,05)*2,6+2,6*19,37+1,05*1,7 "1.72 |  | 171.851 | [12 empty] | VV | 2 | 2 | True | 0 | ROZPOCET
| VV |  | (0,05+1,15+2,6+14,15+2,6+9,45+0,05)*2,6+14,15*2,6+0,05*3,55 "1.81 |  | 115.098 | [12 empty] | VV | 2 | 2 | True | 0 | ROZPOCET
| VV |  | "viz D.1.1.1.3 | [14 empty] | VV | 2 | 1 | True | 0 | ROZPOCET
| VV |  | (3,55+6,6+3,55)*2,8+6,6*3,55 "2.54 |  | 61.79 | [12 empty] | VV | 2 | 2 | True | 0 | ROZPOCET
| VV |  | (3,95+6,45+3,7+0,95+0,25+0,55)*2,6+3,95*6,45 "2.58 |  | 66.688 | [12 empty] | VV | 2 | 2 | True | 0 | ROZPOCET
| VV |  | (3,95+6,6+1,5+2,75+2,45+3,7)*2,6+3,95*3,7+1,5*2,75 "2.59 |  | 73.21 | [12 empty] | VV | 2 | 2 | True | 0 | ROZPOCET
| VV |  | (2,3+2,6+2,05+0,95+0,25+1,65)*0,4+2,3*1,65+0,95*2,05 "2.60 |  | 9.663 | [12 empty] | VV | 2 | 2 | True | 0 | ROZPOCET
| VV |  | (3,95+6,6+1,5+2,75+2,45+3,7)*2,6+3,95*3,7+1,5*2,75 "2.61 |  | 73.21 | [12 empty] | VV | 2 | 2 | True | 0 | ROZPOCET
| VV |  | (2,3+2,6+2,05+0,95+0,25+1,65)*0,4+2,3*1,65+0,95*2,05 "2.62 |  | 9.663 | [12 empty] | VV | 2 | 2 | True | 0 | ROZPOCET
| VV |  | (3,95+6,6+1,5+2,75+2,45+3,7)*2,6+3,95*3,7+1,5*2,75 "2.64 |  | 73.21 | [12 empty] | VV | 2 | 2 | True | 0 | ROZPOCET
| VV |  | (2,3+2,6+2,05+0,95+0,25+1,65)*0,4+2,3*1,65+0,95*2,05 "2.65 |  | 9.663 | [12 empty] | VV | 2 | 2 | True | 0 | ROZPOCET
| VV |  | (3,95+6,6+1,5+2,75+2,45+3,7)*2,6+3,95*3,7+1,5*2,75 "2.66 |  | 73.21 | [12 empty] | VV | 2 | 2 | True | 0 | ROZPOCET
| VV |  | (2,3+2,6+2,05+0,95+0,25+1,65)*0,4+2,3*1,65+0,95*2,05 "2.67 |  | 9.663 | [12 empty] | VV | 2 | 2 | True | 0 | ROZPOCET
| VV |  | (3,95+6,6+1,5+2,75+2,45+3,7)*2,6+3,95*3,7+1,5*2,75 "2.68 |  | 73.21 | [12 empty] | VV | 2 | 2 | True | 0 | ROZPOCET
| VV |  | (2,3+2,6+2,05+0,95+0,25+1,65)*0,4+2,3*1,65+0,95*2,05 "2.69 |  | 9.663 | [12 empty] | VV | 2 | 2 | True | 0 | ROZPOCET
| VV |  | (3,95+6,6+1,5+2,75+2,45+3,7)*2,6+3,95*3,7+1,5*2,75 "2.70 |  | 73.21 | [12 empty] | VV | 2 | 2 | True | 0 | ROZPOCET
| VV |  | (2,3+2,6+2,05+0,95+0,25+1,65)*0,4+2,3*1,65+0,95*2,05 "2.71 |  | 9.663 | [12 empty] | VV | 2 | 2 | True | 0 | ROZPOCET
| VV |  | (3,95+6,45+3,7+0,95+0,25+0,55)*2,6+3,95*6,45 "2.77 |  | 66.688 | [12 empty] | VV | 2 | 2 | True | 0 | ROZPOCET
| VV |  | (2,3+2,6+2,05+0,95+0,25+1,65)*0,4+2,3*1,65+0,95*2,05 "2.78 |  | 9.663 | [12 empty] | VV | 2 | 2 | True | 0 | ROZPOCET
| VV |  | (4,25+6,45+1,8+2,75+2,45+3,7)*2,6+4,25*3,7+1,8*2,75 "2.79 |  | 76.315 | [12 empty] | VV | 2 | 2 | True | 0 | ROZPOCET
| VV |  | (2,3+2,6+2,05+0,95+0,25+1,65)*0,4+2,3*1,65+0,95*2,05 "2.80 |  | 9.663 | [12 empty] | VV | 2 | 2 | True | 0 | ROZPOCET
| VV |  | (0,05+3,9+1,05+1,7+1,05+15,05+2,6+33,65+2,6+9,45+0,05)*2,6+33,65*2,6+1,05*1,7 "2.81 |  | 274.265 | [12 empty] | VV | 2 | 2 | True | 0 | ROZPOCET
| VV |  | (4,25+6,45+1,8+2,75+2,45+3,7)*2,6+4,25*3,7+1,8*2,75 "2.82 |  | 76.315 | [12 empty] | VV | 2 | 2 | True | 0 | ROZPOCET
| VV |  | (2,3+2,6+2,05+0,95+0,25+1,65)*0,4+2,3*1,65+0,95*2,05 "2.83 |  | 9.663 | [12 empty] | VV | 2 | 2 | True | 0 | ROZPOCET
| VV |  | "viz D.1.1.1.4 | [14 empty] | VV | 2 | 1 | True | 0 | ROZPOCET
| VV |  | (6,6+3,55+3,55)*2,75+6,6*3,55+3,55*(0,15+0,3) "3.51 |  | 62.703 | [12 empty] | VV | 2 | 2 | True | 0 | ROZPOCET
| VV |  | (3,95+6,6+1,5+2,75+2,45+3,7)*2,6+3,95*3,7+1,5*2,75 "3.55 |  | 73.21 | [12 empty] | VV | 2 | 2 | True | 0 | ROZPOCET
| VV |  | (2,3+2,6+2,05+0,95+0,25+1,65)*0,4+2,3*1,65+0,95*2,05 "3.56 |  | 9.663 | [12 empty] | VV | 2 | 2 | True | 0 | ROZPOCET
| VV |  | (3,95+6,6+1,5+2,75+2,45+3,7)*2,6+3,95*3,7+1,5*2,75 "3.57 |  | 73.21 | [12 empty] | VV | 2 | 2 | True | 0 | ROZPOCET
| VV |  | (2,3+2,6+2,05+0,95+0,25+1,65)*0,4+2,3*1,65+0,95*2,05 "3.58 |  | 9.663 | [12 empty] | VV | 2 | 2 | True | 0 | ROZPOCET
| VV |  | (3,95+6,6+1,5+2,75+2,45+3,7)*2,6+3,95*3,7+1,5*2,75 "3.59 |  | 73.21 | [12 empty] | VV | 2 | 2 | True | 0 | ROZPOCET
| VV |  | (2,3+2,6+2,05+0,95+0,25+1,65)*0,4+2,3*1,65+0,95*2,05 "3.60 |  | 9.663 | [12 empty] | VV | 2 | 2 | True | 0 | ROZPOCET
| VV |  | (3,95+6,6+1,5+2,75+2,45+3,7)*2,6+3,95*3,7+1,5*2,75 "3.62 |  | 73.21 | [12 empty] | VV | 2 | 2 | True | 0 | ROZPOCET
| VV |  | (2,3+2,6+2,05+0,95+0,25+1,65)*0,4+2,3*1,65+0,95*2,05 "3.63 |  | 9.663 | [12 empty] | VV | 2 | 2 | True | 0 | ROZPOCET
| VV |  | (3,95+6,6+1,5+2,75+2,45+3,7)*2,6+3,95*3,7+1,5*2,75 "3.64 |  | 73.21 | [12 empty] | VV | 2 | 2 | True | 0 | ROZPOCET
| VV |  | (2,3+2,6+2,05+0,95+0,25+1,65)*0,4+2,3*1,65+0,95*2,05 "3.65 |  | 9.663 | [12 empty] | VV | 2 | 2 | True | 0 | ROZPOCET
| VV |  | (3,95+6,6+1,5+2,75+2,45+3,7)*2,6+3,95*3,7+1,5*2,75 "3.66 |  | 73.21 | [12 empty] | VV | 2 | 2 | True | 0 | ROZPOCET
| VV |  | (2,3+2,6+2,05+0,95+0,25+1,65)*0,4+2,3*1,65+0,95*2,05 "3.67 |  | 9.663 | [12 empty] | VV | 2 | 2 | True | 0 | ROZPOCET
| VV |  | (3,95+6,45+3,7+0,95+0,25+5,5)*2,6+3,95*6,45 "3.68 |  | 79.558 | [12 empty] | VV | 2 | 2 | True | 0 | ROZPOCET
| VV |  | (3,95+6,45+3,7+0,95+0,25+5,5)*2,6+3,95*6,45 "3.74 |  | 79.558 | [12 empty] | VV | 2 | 2 | True | 0 | ROZPOCET
| VV |  | (2,3+2,6+2,05+0,95+0,25+1,65)*0,4+2,3*1,65+0,95*2,05 "3.75 |  | 9.663 | [12 empty] | VV | 2 | 2 | True | 0 | ROZPOCET
| VV |  | (4,25+6,45+1,8+2,75+2,45+3,7)*2,6+4,25*3,7+1,8*2,75 "3.76 |  | 76.315 | [12 empty] | VV | 2 | 2 | True | 0 | ROZPOCET
| VV |  | (2,3+2,6+2,05+0,95+0,25+1,65)*0,4+2,3*1,65+0,95*2,05 "3.77 |  | 9.663 | [12 empty] | VV | 2 | 2 | True | 0 | ROZPOCET
| VV |  | (0,1+3,9+1,05+1,7+1,05+15,05+2,6+33,65+2,6+9,45+0,1)*2,6+33,65*2,6+1,05*1,7 "3.78 |  | 274.525 | [12 empty] | VV | 2 | 2 | True | 0 | ROZPOCET
| VV |  | (4,25+6,45+1,8+2,75+2,45+3,7)*2,6+4,25*3,7+1,8*2,75 "3.79 |  | 76.315 | [12 empty] | VV | 2 | 2 | True | 0 | ROZPOCET
| VV |  | (2,3+2,6+2,05+0,95+0,25+1,65)*0,4+2,3*1,65+0,95*2,05 "3.80 |  | 9.663 | [12 empty] | VV | 2 | 2 | True | 0 | ROZPOCET
| VV |  | "viz D.1.1.1.5 | [14 empty] | VV | 2 | 1 | True | 0 | ROZPOCET
| VV |  | Mezisoučet objekt C2 |  | 3509.97 | [12 empty] | VV | 2 | 3 | True | 0 | ROZPOCET
| VV |  | 28,1*2,85+28*2,9*2-26*2+(2+26+2)*0,25-13,7*2+(2+13,7+2)*0,25+0,22*4*2*14 "2.89 |  | 199.65 | [12 empty] | VV | 2 | 2 | True | 0 | ROZPOCET
| VV |  | "viz D.1.1.1.4 | [14 empty] | VV | 2 | 1 | True | 0 | ROZPOCET
| VV |  | 60+60 "viz objekt A |  | 120 | [12 empty] | VV | 2 | 2 | True | 0 | ROZPOCET
| VV |  | Mezisoučet spojovací chodba |  | 319.65 | [12 empty] | VV | 2 | 3 | True | 0 | ROZPOCET
| VV |  | Součet |  | 9297.015 | [12 empty] | VV | 2 | 4 | True | 1 | ROZPOCET
420 | K | 784211107 | Malby z malířských směsí oděruvzdorných za mokra dvojnásobné, bílé za mokra oděruvzdorné výborně na schodišti o výšce podlaží do 3,80 m | m2 | 660.354 |  | 0 | CS ÚRS 2024 01 |  | snížená |  | 0 | 0.00026 | 0.17169 | 0 | 0 | 16 | K | 2 |  |  |  | ROZPOCET | 0 | 0 | 0 | 0 | 0 | 2 | 0 | 16 | -1209034405
| Online PSC |  | https://podminky.urs.cz/item/CS_URS_2024_01/784211107 | [14 empty] | Online PSC | 2
| VV |  | (4,8+3,4+4,8)*3,6+3,46*(1,5+0,3)+3,7*(1,5+0,3)+1,2*1,5+1,5*1,5 "1.10 |  | 63.738 | [12 empty] | VV | 2 | 2 | True | 0 | ROZPOCET
| VV |  | (4,75+2,65+4,75)*3,6+3,46*(1,5+0,3)+3,7*(1,5+0,3)+1,2*1,5+1,5*1,5 "1.15 |  | 60.678 | [12 empty] | VV | 2 | 2 | True | 0 | ROZPOCET
| VV |  | 3,22*(3,22+1,6)/2+(4,8+2,9)*3,6+3,2*1,6/2*3+1,6*0,15+3,46*1,5+3,7*1,5+1,2*1,5+1,5*1,5+1,5*3,2 "1.37 |  | 62.99 | [12 empty] | VV | 2 | 2 | True | 0 | ROZPOCET
| VV |  | "viz D.1.1.1.3 | [14 empty] | VV | 2 | 1 | True | 0 | ROZPOCET
| VV |  | (4,8+3,4+4,8)*3,3+4,02*(1,5+0,3)+3,15*(1,5+0,3)+1,2*1,5+1,5*1,9 "2.01 |  | 60.456 | [12 empty] | VV | 2 | 2 | True | 0 | ROZPOCET
| VV |  | (4,75+2,65+4,75)*3,3+4,02*(1,2+0,3)+3,15*(1,2+0,3)+1,2*1,2+1,5*1,45 "2.14 |  | 54.465 | [12 empty] | VV | 2 | 2 | True | 0 | ROZPOCET
| VV |  | (4,8+3,05)*3,3+4,02*(1,5+0,3)+3,15*(1,5+0,3)+1,2*1,5+1,5*1,9 "2.39 |  | 43.461 | [12 empty] | VV | 2 | 2 | True | 0 | ROZPOCET
| VV |  | "viz D.1.1.1.4 | [14 empty] | VV | 2 | 1 | True | 0 | ROZPOCET
| VV |  | (4,8+3,4+4,8)*2,9+4,8*3,4 "3.01 |  | 54.02 | [12 empty] | VV | 2 | 2 | True | 0 | ROZPOCET
| VV |  | (4,75+2,65+4,75)*2,9+4,75*2,65 "3.12 |  | 47.823 | [12 empty] | VV | 2 | 2 | True | 0 | ROZPOCET
| VV |  | (4,5+3,05+3,65)*2,9+4,5*3,05 "3.38 |  | 46.205 | [12 empty] | VV | 2 | 2 | True | 0 | ROZPOCET
| VV |  | "viz D.1.1.1.5 | [14 empty] | VV | 2 | 1 | True | 0 | ROZPOCET
| VV |  | Mezisoučet objekt C1 |  | 493.836 | [12 empty] | VV | 2 | 3 | True | 0 | ROZPOCET
| VV |  | (4,95+3,05+4,95)*3,6+3,6*3,8/2 "1.47 |  | 53.46 | [12 empty] | VV | 2 | 2 | True | 0 | ROZPOCET
| VV |  | "viz D.1.1.1.3 | [14 empty] | VV | 2 | 1 | True | 0 | ROZPOCET
| VV |  | (4,95+3,05+4,95)*3,3+4,15*(1,4+0,3)+3,8*(1,4+0,3)+1,2*1,4+1,5*1,65 "2.55 |  | 60.405 | [12 empty] | VV | 2 | 2 | True | 0 | ROZPOCET
| VV |  | "viz D.1.1.1.4 | [14 empty] | VV | 2 | 1 | True | 0 | ROZPOCET
| VV |  | (4,95+3,05+4,95)*2,9+4,95*3,05 "3.52 |  | 52.653 | [12 empty] | VV | 2 | 2 | True | 0 | ROZPOCET
| VV |  | "viz D.1.1.1.5 | [14 empty] | VV | 2 | 1 | True | 0 | ROZPOCET
| VV |  | Mezisoučet objekt C2 |  | 166.518 | [12 empty] | VV | 2 | 3 | True | 0 | ROZPOCET
| VV |  | Součet |  | 660.354 | [12 empty] | VV | 2 | 4 | True | 1 | ROZPOCET
421 | K | 784211163 | Malby z malířských směsí oděruvzdorných za mokra Příplatek k cenám dvojnásobných maleb za provádění barevné malby tónované na tónovacích automatech, v odstínu středně sytém | m2 | 9957.369 |  | 0 | CS ÚRS 2024 01 |  | snížená |  | 0 | 2e-05 | 0.19915 | 0 | 0 | 16 | K | 2 |  |  |  | ROZPOCET | 0 | 0 | 0 | 0 | 0 | 2 | 0 | 16 | 750440835
| Online PSC |  | https://podminky.urs.cz/item/CS_URS_2024_01/784211163 | [14 empty] | Online PSC | 2
| VV |  | 9297,015 "viz položka 784211101 |  | 9297.015 | [12 empty] | VV | 2 | 2 | True | 0 | ROZPOCET
| VV |  | 660,354 "viz položka 784211107 |  | 660.354 | [12 empty] | VV | 2 | 2 | True | 0 | ROZPOCET
| VV |  | Součet |  | 9957.369 | [12 empty] | VV | 2 | 4 | True | 1 | ROZPOCET
422 | K | 784221101 | Malby z malířských směsí otěruvzdorných za sucha dvojnásobné, bílé za sucha otěruvzdorné dobře v místnostech výšky do 3,80 m | m2 | 3592.757 |  | 0 | CS ÚRS 2024 01 |  | snížená |  | 0 | 0.00029 | 1.0419 | 0 | 0 | 16 | K | 2 |  |  |  | ROZPOCET | 0 | 0 | 0 | 0 | 0 | 2 | 0 | 16 | -13939206
| Online PSC |  | https://podminky.urs.cz/item/CS_URS_2024_01/784221101 | [14 empty] | Online PSC | 2
| VV |  | (1,05+2,15)*2*0,4*2+1,05*2,15*2 "1.04 |  | 9.635 | [12 empty] | VV | 2 | 2 | True | 0 | ROZPOCET
| VV |  | (4,8*2,2+0,6+0,25+1+2,45+3,2+4,9)*2,6+3,2*4,9+1,6*2,45 "1.05 |  | 79.296 | [12 empty] | VV | 2 | 2 | True | 0 | ROZPOCET
| VV |  | (3,9+2,35)*2*2,8+3,9*2,35 "1.09 |  | 44.165 | [12 empty] | VV | 2 | 2 | True | 0 | ROZPOCET
| VV |  | "viz D.1.1.1.3 | [14 empty] | VV | 2 | 1 | True | 0 | ROZPOCET
| VV |  | (3+2+2,15+0,3+0,85+1,9)*2,9+3*2,2 "2.52 o |  | 36.18 | [12 empty] | VV | 2 | 2 | True | 0 | ROZPOCET
| VV |  | "viz D.1.1.1.4 | [14 empty] | VV | 2 | 1 | True | 0 | ROZPOCET
| VV |  | Mezisoučet objekt chodby |  | 169.276 | [12 empty] | VV | 2 | 3 | True | 0 | ROZPOCET
| VV |  | (2,75+0,75+0,2+1,3+2,65+0,45+0,35+1,55)*3,2+1,55*0,35+0,2*1,3+2,4*2 "1.12 o |  | 37.603 | [12 empty] | VV | 2 | 2 | True | 0 | ROZPOCET
| VV |  | (8,55+6,6+1,05)*2*2,8+8,55*6,6 "1.14 |  | 147.15 | [12 empty] | VV | 2 | 2 | True | 0 | ROZPOCET
| VV |  | (2+6,6+8,15+4,1+3,95+0,6+0,25)*2,8+(2,15+0,2+0,95+1,75)*0,8+6,6*3,95-0,2*0,95+4,1*3,95+3,5*(0,2+0,25+0,2) "1.17 |  | 120.21 | [12 empty] | VV | 2 | 2 | True | 0 | ROZPOCET
| VV |  | (6,6+3,95+3,5+2,6+3,15+1,35)*2,6+3,95*3,5+1,35*3,15 "1.20 |  | 73.068 | [12 empty] | VV | 2 | 2 | True | 0 | ROZPOCET
| VV |  | (1,9+1,1+1+0,15+1+1,22+1,9+2,45)*0,4+1,9*1,1+1,22*1,9+0,15*0,9 "1.21,1.22 |  | 8.831 | [12 empty] | VV | 2 | 2 | True | 0 | ROZPOCET
| VV |  | (0,95+2,25)*2*0,4+0,95*2,25 "1.23 |  | 4.698 | [12 empty] | VV | 2 | 2 | True | 0 | ROZPOCET
| VV |  | (0,95+0,25+5,65+10,7+6,6+2,05+0,95+0,25+3,25+4,45+4+1,65+0,2+2,1)*2,6+6,4*3,95+2,1*0,2+4,45*2,4+6,6*2,3 "1.24 |  | 163.49 | [12 empty] | VV | 2 | 2 | True | 0 | ROZPOCET
| VV |  | (2,2+2,1)*2*0,4+2,2*2,1 "1.25 |  | 8.06 | [12 empty] | VV | 2 | 2 | True | 0 | ROZPOCET
| VV |  | (1,7+1)*2*0,4+1,7*1 "1.26 |  | 3.86 | [12 empty] | VV | 2 | 2 | True | 0 | ROZPOCET
| VV |  | (1,7+1)*2*0,4+1,7*1 "1.27 |  | 3.86 | [12 empty] | VV | 2 | 2 | True | 0 | ROZPOCET
| VV |  | (2,2+1,7)*2*0,4+2,2*1,7 "1.28 |  | 6.86 | [12 empty] | VV | 2 | 2 | True | 0 | ROZPOCET
| VV |  | (1,5+1,7+1,7+0,75+0,25+0,95)*0,4+0,75*1,7+0,95*1,5 "1.29 |  | 5.44 | [12 empty] | VV | 2 | 2 | True | 0 | ROZPOCET
| VV |  | (7,3+6,6+1,05)*2*2,8 "1.30 |  | 83.72 | [12 empty] | VV | 2 | 2 | True | 0 | ROZPOCET
| VV |  | (4,3+3)*2*2,6+4,3*3 "1.31 |  | 50.86 | [12 empty] | VV | 2 | 2 | True | 0 | ROZPOCET
| VV |  | (2,15+3)*2*0,4+2,15*3 "1.32 |  | 10.57 | [12 empty] | VV | 2 | 2 | True | 0 | ROZPOCET
| VV |  | (6,6+3)*2*2,6+6,6*3 "1.33 |  | 69.72 | [12 empty] | VV | 2 | 2 | True | 0 | ROZPOCET
| VV |  | (6,6+4,9+5,65+0,25+0,95+4,7)*2,8 "1.34 |  | 64.54 | [12 empty] | VV | 2 | 2 | True | 0 | ROZPOCET
| VV |  | (6,6+4,9+5,65+0,25+0,95+4,7)*2,8 "1.35 |  | 64.54 | [12 empty] | VV | 2 | 2 | True | 0 | ROZPOCET
| VV |  | (0,2+2,25+2,95+2,25+3,65+2,25+2)*3,2+1,8*1,45+3,6*1,8/2+2,25*2,95+2,25*6,8+1,4*2 "1.37 o |  | 80.348 | [12 empty] | VV | 2 | 2 | True | 0 | ROZPOCET
| VV |  | (3+1,5)*2*3,2+3*1,5 "1.38 o |  | 33.3 | [12 empty] | VV | 2 | 2 | True | 0 | ROZPOCET
| VV |  | (3,95+6,6+3,7+1,05+0,25+5,55)*0,8+5,55*3,95+1,05*3,7 "1.39 |  | 42.688 | [12 empty] | VV | 2 | 2 | True | 0 | ROZPOCET
| VV |  | (3,95+2,2+2,9+0,25+1,05+1,95)*3,2+2,2*2,9+1,05*1,95 "1.40 |  | 47.788 | [12 empty] | VV | 2 | 2 | True | 0 | ROZPOCET
| VV |  | (2,5+2,2)*2*3,2+2,5*2,2 "1.41 |  | 35.58 | [12 empty] | VV | 2 | 2 | True | 0 | ROZPOCET
| VV |  | (2,5+3,5)*2*2,8 "1.42 |  | 33.6 | [12 empty] | VV | 2 | 2 | True | 0 | ROZPOCET
| VV |  | (3,1+1,6)*2*2,6+3,1*1,6 "1.43 |  | 29.4 | [12 empty] | VV | 2 | 2 | True | 0 | ROZPOCET
| VV |  | (2,95+6,5+6,6+1,15+1,05+0,7+0,85+1,65+0,2+0,4+3,65+2,65)*2,8 "1.44 |  | 79.38 | [12 empty] | VV | 2 | 2 | True | 0 | ROZPOCET
| VV |  | (1,4+2,1+1,42+2,3)*0,6 "1.45 |  | 4.332 | [12 empty] | VV | 2 | 2 | True | 0 | ROZPOCET
| VV |  | (3,4+6,6+3,4+0,7+0,25+0,7+4,1+3,8+4,35+2,8)*0,8 "1.46 |  | 24.08 | [12 empty] | VV | 2 | 2 | True | 0 | ROZPOCET
| VV |  | (1,6+3,35)*2,6+1,6*3,35 "1.82 |  | 18.23 | [12 empty] | VV | 2 | 2 | True | 0 | ROZPOCET
| VV |  | (1+2,65+0,9+0,7+0,1+1,95)*0,8 "1.83 |  | 5.84 | [12 empty] | VV | 2 | 2 | True | 0 | ROZPOCET
| VV |  | (3,05+2,65+2,8+1,05+0,25+1,6)*0,8 "1.84 |  | 9.12 | [12 empty] | VV | 2 | 2 | True | 0 | ROZPOCET
| VV |  | (2,3+5,1+2,8+1,05+0,25+4)*0,8+5,05*(2,8+2,3)/2 "1.85 |  | 25.278 | [12 empty] | VV | 2 | 2 | True | 0 | ROZPOCET
| VV |  | "viz D.1.1.1.3 | [14 empty] | VV | 2 | 1 | True | 0 | ROZPOCET
| VV |  | (2,45+1,5)*2*0,6+1,5*2,45 "2.05 |  | 8.415 | [12 empty] | VV | 2 | 2 | True | 0 | ROZPOCET
| VV |  | (3,95+6,6+1,5+2,75+2,45+3,85)*2,6+3,95*3,85+1,5*2,75 "2.15 |  | 74.193 | [12 empty] | VV | 2 | 2 | True | 0 | ROZPOCET
| VV |  | (2,3+2,6+2,05+0,95+0,25+1,65)*0,4+2,3*1,65+0,95*2,05 "2.16 |  | 9.663 | [12 empty] | VV | 2 | 2 | True | 0 | ROZPOCET
| VV |  | (6,4+3,95+5,65+0,25+0,75+0,8+0,2+2,1+0,2+0,85)*2,6+6,4*3,95+0,2*2,1 "2.23 |  | 80.69 | [12 empty] | VV | 2 | 2 | True | 0 | ROZPOCET
| VV |  | (1,25+2,55+1+0,95+0,25+1,6)*0,4+1*0,95+1,25*1,6 "2.24 |  | 5.99 | [12 empty] | VV | 2 | 2 | True | 0 | ROZPOCET
| VV |  | (1+2,55)*0,4+1*2,55 "2.25 |  | 3.97 | [12 empty] | VV | 2 | 2 | True | 0 | ROZPOCET
| VV |  | (2+2,35+2)*2,4+2*2,35 "2.26 |  | 19.94 | [12 empty] | VV | 2 | 2 | True | 0 | ROZPOCET
| VV |  | (1,9+2,35+1,9)*2,4*1,9*2,35 "2.27 |  | 65.903 | [12 empty] | VV | 2 | 2 | True | 0 | ROZPOCET
| VV |  | (4,5+3,95+0,5+0,25+0,5+3,95+6,6+3,75+1,05+0,55+2,95+0,15+1,9+3,8)*0,6+4,5*3,95-0,15*1,9+6,6*3,95+0,25*5,05 "2.41 |  | 65.463 | [12 empty] | VV | 2 | 2 | True | 0 | ROZPOCET
| VV |  | (4,9+1+0,25+1+4,9+6,6+4,7+1,05+0,7+0,85+1,65+0,2+2,4+0,55+0,65+6,05)*2,6+4,9*6,6++4,9*6,4+0,2*2,45 "2.42, 2.43 |  | 161.56 | [12 empty] | VV | 2 | 2 | True | 0 | ROZPOCET
| VV |  | (2,85+6,6+1,7+3,15+1,15+3,45)*6,6*1,7+1,15*3,45 "2.44 |  | 216.026 | [12 empty] | VV | 2 | 2 | True | 0 | ROZPOCET
| VV |  | (3+2,25+2,05+0,25+0,25+2)*0,6+3*2,25 "2.45 |  | 12.63 | [12 empty] | VV | 2 | 2 | True | 0 | ROZPOCET
| VV |  | "viz D.1.1.1.4 | [14 empty] | VV | 2 | 1 | True | 0 | ROZPOCET
| VV |  | (3,95+3,45+2,4+3,15+1,55+6,6)*2,6+3,95*3,45+1,55*3,15 "3.17 |  | 73.37 | [12 empty] | VV | 2 | 2 | True | 0 | ROZPOCET
| VV |  | (2,25+3+2+0,95+0,25+2,05)*0,4+2,25*2,05+0,95*2 "3.18 |  | 10.713 | [12 empty] | VV | 2 | 2 | True | 0 | ROZPOCET
| VV |  | (1,25+1,6+0,25+0,95+1+2,55)*0,4+1,25*1,6+0,95*1 "3.22 |  | 5.99 | [12 empty] | VV | 2 | 2 | True | 0 | ROZPOCET
| VV |  | (1+2,35)*2*0,4+1*2,35 "3.23 |  | 5.03 | [12 empty] | VV | 2 | 2 | True | 0 | ROZPOCET
| VV |  | (1,65+2,35+1,65)*2,4+1,65*2,35 "3.24 |  | 17.438 | [12 empty] | VV | 2 | 2 | True | 0 | ROZPOCET
| VV |  | (2,25+2,35+2,2)*2,4+2,25*2,35 "3.25 |  | 21.608 | [12 empty] | VV | 2 | 2 | True | 0 | ROZPOCET
| VV |  | (6,6+2,95+6,4+0,6+0,2+2,35)*2,6+6,6*2,95 "3.26 |  | 69.13 | [12 empty] | VV | 2 | 2 | True | 0 | ROZPOCET
| VV |  | (2,1+3,5)*2*2,9+2,1*3,5 "3.37 o |  | 39.83 | [12 empty] | VV | 2 | 2 | True | 0 | ROZPOCET
| VV |  | (4,1+2,1+3,15+0,2+0,95+2,45)*2,9+4,1*(2,1+2,45)/2 "3.49 o |  | 46.883 | [12 empty] | VV | 2 | 2 | True | 0 | ROZPOCET
| VV |  | (1,4+2,7+1,4+2,9)*0,6+1,4*(2,7+2,9)/2 "3.87 |  | 8.96 | [12 empty] | VV | 2 | 2 | True | 0 | ROZPOCET
| VV |  | "viz D.1.1.1.5 | [14 empty] | VV | 2 | 1 | True | 0 | ROZPOCET
| VV |  | Mezisoučet objekt C1 |  | 2419.439 | [12 empty] | VV | 2 | 3 | True | 0 | ROZPOCET
| VV |  | (6,6+0,95+0,3+0,3+5,2)*2,6+2,6*3,55+2,6*0,3 "1.47 |  | 44.72 | [12 empty] | VV | 2 | 2 | True | 0 | ROZPOCET
| VV |  | 2,05*3,2+3,31*(3,2+1,65)/2+(0,25+0,55+1,2+3,05+1,4)*1,65+4,85*1,4 "1.49 o |  | 32.019 | [12 empty] | VV | 2 | 2 | True | 0 | ROZPOCET
| VV |  | (0,85+0,65+1,45+2,85+1,55+0,55+0,95+1,75+0,2+0,25)*1,55*2,25+1,45*0,65+2,5*2 "1.50 o |  | 44.479 | [12 empty] | VV | 2 | 2 | True | 0 | ROZPOCET
| VV |  | (3,95+3,7)*2*2,6+3,95*3,7 "1.69 |  | 54.395 | [12 empty] | VV | 2 | 2 | True | 0 | ROZPOCET
| VV |  | (2,3+2,6+2,05+0,95+0,25+1,65)*0,4+2,3*1,65+0,95*2,05 "1.70 |  | 9.663 | [12 empty] | VV | 2 | 2 | True | 0 | ROZPOCET
| VV |  | (4,25+6,45+4+0,95+0,25+5,5)*2,6+5,5*4,25+4*0,95 "1.73 |  | 82.815 | [12 empty] | VV | 2 | 2 | True | 0 | ROZPOCET
| VV |  | (1,9+2,35+1,9)*2,4+1,9*2,35 "1.74 |  | 19.225 | [12 empty] | VV | 2 | 2 | True | 0 | ROZPOCET
| VV |  | (1,85+2,35+1,85)*2,4+1,85*2,35 "1.75 |  | 18.868 | [12 empty] | VV | 2 | 2 | True | 0 | ROZPOCET
| VV |  | (1,25+2,55+1+0,95+0,25+1,6)*0,4+1,25*1,6+0,95*1 "1.76 |  | 5.99 | [12 empty] | VV | 2 | 2 | True | 0 | ROZPOCET
| VV |  | (1+2,55)*2*0,4+1*2,55 "1.77 |  | 5.39 | [12 empty] | VV | 2 | 2 | True | 0 | ROZPOCET
| VV |  | (2,65+2,25++2,65+0,2+0,2+0,4+0,2+1,65)*2,6+2,65*2,25+0,4*0,2 "1.78 |  | 32.563 | [12 empty] | VV | 2 | 2 | True | 0 | ROZPOCET
| VV |  | (1,8+2,25)*2*0,6+1,8*2,25 "1.79 |  | 8.91 | [12 empty] | VV | 2 | 2 | True | 0 | ROZPOCET
| VV |  | (2,25+1,61)*2,6+(2,25+1,61+0,25)*0,6+2,25*1,61 "1.80 |  | 16.125 | [12 empty] | VV | 2 | 2 | True | 0 | ROZPOCET
| VV |  | (1,5+2,6)*2*2,4 "1.86 |  | 19.68 | [12 empty] | VV | 2 | 2 | True | 0 | ROZPOCET
| VV |  | "viz D.1.1.1.3 | [14 empty] | VV | 2 | 1 | True | 0 | ROZPOCET
| VV |  | (2,85+5,5+0,25+0,95+1,75+0,2+0,25+0,85+0,65+5,4)*2,9+5,4*2,85+2,2*0,1+2*0,95 "2.57 |  | 71.595 | [12 empty] | VV | 2 | 2 | True | 0 | ROZPOCET
| VV |  | (3,95+6,45+5,5+0,25+0,95+3,7)*2,6+3,95*6,45 "2.72 |  | 79.558 | [12 empty] | VV | 2 | 2 | True | 0 | ROZPOCET
| VV |  | (1,7+3,95+1,7)*2,4+1,7*3,95 "2.73 |  | 24.355 | [12 empty] | VV | 2 | 2 | True | 0 | ROZPOCET
| VV |  | (1,25+3,95+1,25)*2,4+1,25*3,95 "2.74 |  | 20.418 | [12 empty] | VV | 2 | 2 | True | 0 | ROZPOCET
| VV |  | ((1,5+2,55)*2+(1,2+1,7)*2+(1,25+1,7+1+0,95+0,25+0,75))*0,4+1,5*2,55+1,2*1,7+1*0,95+0,75*1,25 "2.75 |  | 15.673 | [12 empty] | VV | 2 | 2 | True | 0 | ROZPOCET
| VV |  | (2+1,35+2)*0,4+(1,35+1,35+1,35)*2,4+1,35*3,35 "2.76 |  | 16.383 | [12 empty] | VV | 2 | 2 | True | 0 | ROZPOCET
| VV |  | (2,1+3,35)*2*0,6+2,1*3,35 "2.84 |  | 13.575 | [12 empty] | VV | 2 | 2 | True | 0 | ROZPOCET
| VV |  | (2,35+3)*2*0,6+2,35*3 "2.85 |  | 13.47 | [12 empty] | VV | 2 | 2 | True | 0 | ROZPOCET
| VV |  | (1,65+0,2+0,4+0,2+0,2+2,65+2,25+2,65)*2,6+2,25*2,65+0,2*0,4 "2.86 |  | 32.563 | [12 empty] | VV | 2 | 2 | True | 0 | ROZPOCET
| VV |  | (1,8+2,25)*2*0,6+1,8*2,25 "2.87 |  | 8.91 | [12 empty] | VV | 2 | 2 | True | 0 | ROZPOCET
| VV |  | (1,6+2,25)*2*0,6+1,6*2,25 "2.88 |  | 8.22 | [12 empty] | VV | 2 | 2 | True | 0 | ROZPOCET
| VV |  | "viz D.1.1.1.4 | [14 empty] | VV | 2 | 1 | True | 0 | ROZPOCET
| VV |  | (2,85+5,5+0,25+0,95+1,75+0,2+0,25+0,85+0,65+5,4)*2,9+2,85*5,4+2,2*0,1+0,95*2 "3.54 o |  | 71.595 | [12 empty] | VV | 2 | 2 | True | 0 | ROZPOCET
| VV |  | (3,95+6,45+3,7+0,95+0,25+5,5)*2,6+3,95*6,45 "3.69 |  | 79.558 | [12 empty] | VV | 2 | 2 | True | 0 | ROZPOCET
| VV |  | (1,7+3,95+1,7)*2,4+1,7*3,95 "3.70 |  | 24.355 | [12 empty] | VV | 2 | 2 | True | 0 | ROZPOCET
| VV |  | (1,25+3,95+1,25)*2,4+1,25*3,95 "3.71 |  | 20.418 | [12 empty] | VV | 2 | 2 | True | 0 | ROZPOCET
| VV |  | ((1,5+2,55)*2+(1,7+1,2)*2+(1,7+1,25+0,75+0,25+0,95+1))*0,4+1,5*2,55+1,7*1,2+1,7*1+0,25*0,75 "3.72 |  | 15.673 | [12 empty] | VV | 2 | 2 | True | 0 | ROZPOCET
| VV |  | (1,3+1,35+1,3)*2,4+(2+1,35+2)*0,4+3,35*1,35 "3.73 |  | 16.143 | [12 empty] | VV | 2 | 2 | True | 0 | ROZPOCET
| VV |  | (2,1+3,35)*2*0,6+2,1*3,35 "3.81 |  | 13.575 | [12 empty] | VV | 2 | 2 | True | 0 | ROZPOCET
| VV |  | (3+2,35)*2*0,6+3*2,35 "3.82 |  | 13.47 | [12 empty] | VV | 2 | 2 | True | 0 | ROZPOCET
| VV |  | (1,65+0,2+0,4+0,2+0,2+2,65+2,25+2,65)*2,6+2,25*2,65+0,2*0,4 "2.83 |  | 32.563 | [12 empty] | VV | 2 | 2 | True | 0 | ROZPOCET
| VV |  | (1,8+2,25)*2*0,6+1,8*2,25 "3.84 |  | 8.91 | [12 empty] | VV | 2 | 2 | True | 0 | ROZPOCET
| VV |  | (1,6+2,25)*2*0,6+1,6*2,25 "3.85 |  | 8.22 | [12 empty] | VV | 2 | 2 | True | 0 | ROZPOCET
| VV |  | "viz D.1.1.1.5 | [14 empty] | VV | 2 | 1 | True | 0 | ROZPOCET
| VV |  | Mezisoučet objekt C2 |  | 1004.042 | [12 empty] | VV | 2 | 3 | True | 0 | ROZPOCET
| VV |  | Součet |  | 3592.757 | [12 empty] | VV | 2 | 4 | True | 1 | ROZPOCET
423 | K | 784221131 | Malby z malířských směsí otěruvzdorných za sucha Příplatek k cenám dvojnásobných maleb za zvýšenou pracnost při provádění malého rozsahu plochy do 5 m2 | m2 | 20.72 |  | 0 | CS ÚRS 2024 01 |  | snížená |  | 0 | 0 | 0 | 0 | 0 | 16 | K | 2 |  |  |  | ROZPOCET | 0 | 0 | 0 | 0 | 0 | 2 | 0 | 16 | 1048110557
| Online PSC |  | https://podminky.urs.cz/item/CS_URS_2024_01/784221131 | [14 empty] | Online PSC | 2
| VV |  | (0,95+2,25)*2*0,4+0,95*2,25 "1.23 |  | 4.698 | [12 empty] | VV | 2 | 2 | True | 0 | ROZPOCET
| VV |  | (1,7+1)*2*0,4+1,7*1 "1.26 |  | 3.86 | [12 empty] | VV | 2 | 2 | True | 0 | ROZPOCET
| VV |  | (1,7+1)*2*0,4+1,7*1 "1.27 |  | 3.86 | [12 empty] | VV | 2 | 2 | True | 0 | ROZPOCET
| VV |  | (1,4+2,1+1,42+2,3)*0,6 "1.45 |  | 4.332 | [12 empty] | VV | 2 | 2 | True | 0 | ROZPOCET
| VV |  | "viz D.1.1.1.3 | [14 empty] | VV | 2 | 1 | True | 0 | ROZPOCET
| VV |  | (1+2,55)*0,4+1*2,55 "2.25 |  | 3.97 | [12 empty] | VV | 2 | 2 | True | 0 | ROZPOCET
| VV |  | "viz D.1.1.1.4 | [14 empty] | VV | 2 | 1 | True | 0 | ROZPOCET
| VV |  | Mezisoučet objekt C1 |  | 20.72 | [12 empty] | VV | 2 | 3 | True | 0 | ROZPOCET
| VV |  | Součet |  | 20.72 | [12 empty] | VV | 2 | 4 | True | 1 | ROZPOCET
424 | K | 784221153 | Malby z malířských směsí otěruvzdorných za sucha Příplatek k cenám dvojnásobných maleb na tónovacích automatech, v odstínu středně sytém | m2 | 3592.757 |  | 0 | CS ÚRS 2024 01 |  | snížená |  | 0 | 1e-05 | 0.035928 | 0 | 0 | 16 | K | 2 |  |  |  | ROZPOCET | 0 | 0 | 0 | 0 | 0 | 2 | 0 | 16 | -1524998492
| Online PSC |  | https://podminky.urs.cz/item/CS_URS_2024_01/784221153 | [14 empty] | Online PSC | 2
| VV |  | 3592,757 "viz položka 784221101 |  | 3592.757 | [12 empty] | VV | 2 | 2 | True | 0 | ROZPOCET
| VV |  | Součet |  | 3592.757 | [12 empty] | VV | 2 | 4 | True | 1 | ROZPOCET

## D.1.1.4.1 - Zdravotně tec...
{37c35a5c-ba07-4a2d-8b60-9d69efa4c706}
1
| KRYCÍ LIST SOUPISU PRACÍ | [7 empty] | v --- níže se nacházejí doplnkové a pomocné údaje k sestavám --- v | [8 empty] | False
Stavba:
Domov pro seniory Česká Třebová - budova C
Objekt:
ZPV - Způsobilé výdaje
Soupis:
ZPVHA - Způsobilé výdaje na hlavní aktivity
Úroveň 4:
D.1.1.4.1 - Zdravotně technické isntalace
| KSO: |  |  |  |  | CC-CZ:
| Místo: |  | Česká Třebová Bezděkov |  |  | Datum: | 11. 6. 2024
| Zadavatel: |  |  |  |  | IČ: | 00278653
|  | Město Česká Třebová Staré náměstí 78 Česká Třebová |  |  |  | DIČ: | CZ00278653
| Uchazeč: |  |  |  |  | IČ: | Vyplň údaj
|  | Vyplň údaj |  |  |  | DIČ: | Vyplň údaj
| Projektant: |  |  |  |  | IČ: | 15028909
|  | BKN spol.s r.o., Vladislavova 29, 56601Vysoké Mýto |  |  |  | DIČ: | CZ15028909
| Zpracovatel: |  |  |  |  | IČ:
DIČ:
Poznámka:
Soupis prací je sestaven s využitím Cenové soustavy ÚRS. Položky, které pochází z této cenové soustavy, jsou ve sloupci 'Cenová soustava' označeny popisem 'CS ÚRS' a úrovní příslušného kalendářního pololetí. Veškeré další informace vymezující popis a podmínky použití těchto položek z Cenové soustavy, které nejsou uvedeny přímo v soupisu prací, jsou neomezeně dálkově k dispozici na webu podminky.urs.cz.
| Cena bez DPH | [5 empty] | 0
|  |  | Základ daně |  |  | Sazba daně | Výše daně
| DPH | základní | 0 |  |  | 21% | 0
|  | snížená | 0 |  |  | 12% | 0
|  | zákl. přenesená | 0 |  |  | 21% | 0
|  | sníž. přenesená | 0 |  |  | 12% | 0
|  | nulová | 0 |  |  | 0% | 0
| Cena s DPH |  |  | v | CZK |  | 0
REKAPITULACE ČLENĚNÍ SOUPISU PRACÍ
Stavba:
Domov pro seniory Česká Třebová - budova C
Objekt:
ZPV - Způsobilé výdaje
Soupis:
ZPVHA - Způsobilé výdaje na hlavní aktivity
Úroveň 4:
D.1.1.4.1 - Zdravotně technické isntalace
Místo: |  |  | Česká Třebová Bezděkov |  |  | Datum: | 11. 6. 2024
Zadavatel: |  |  | Město Česká Třebová Staré náměstí 78 Česká Třebová |  |  | Projektant: | BKN spol.s r.o., Vladislavova 29, 56601Vysoké Mýto
Uchazeč: |  |  | Vyplň údaj |  |  | Zpracovatel:
Kód dílu - Popis | [6 empty] | Cena celkem [CZK]
Náklady stavby celkem | [6 empty] | 0 | [11 empty] | -1
| HSV - Práce a dodávky HSV | [5 empty] | 0
| 1 - Zemní práce | [5 empty] | 0
| 4 - Vodorovné konstrukce | [5 empty] | 0
| 8 - Trubní vedení | [5 empty] | 0
| 998 - Přesun hmot | [5 empty] | 0
| PSV - Práce a dodávky PSV | [5 empty] | 0
| 713 - Izolace tepelné | [5 empty] | 0
| 721 - Zdravotechnika - vnitřní kanalizace | [5 empty] | 0
| 722 - Zdravotechnika - vnitřní vodovod | [5 empty] | 0
| 725 - Zdravotechnika - zařizovací předměty | [5 empty] | 0
| 726 - Zdravotechnika - předstěnové instalace | [5 empty] | 0
| 727 - Zdravotechnika - požární ochrana | [5 empty] | 0
| 751 - Vzduchotechnika | [5 empty] | 0
SOUPIS PRACÍ
Stavba:
Domov pro seniory Česká Třebová - budova C
Objekt:
ZPV - Způsobilé výdaje
Soupis:
ZPVHA - Způsobilé výdaje na hlavní aktivity
Úroveň 4:
D.1.1.4.1 - Zdravotně technické isntalace
Místo: |  |  | Česká Třebová Bezděkov |  |  | Datum: | 11. 6. 2024
Zadavatel: |  |  | Město Česká Třebová Staré náměstí 78 Česká Třebová |  |  | Projektant: | BKN spol.s r.o., Vladislavova 29, 56601Vysoké Mýto
Uchazeč: |  |  | Vyplň údaj |  |  | Zpracovatel:
PČ | Typ | Kód | Popis | MJ | Množství | J.cena [CZK] | Cena celkem [CZK] | Cenová soustava |  | DPH | J. Nh [h] | Nh celkem [h] | J. hmotnost [t] | Hmotnost celkem [t] | J. suť [t] | Suť Celkem [t]
Náklady soupisu celkem | [6 empty] | 0 |  |  |  |  | 0 |  | 323.356 |  | 0 |  | D | -1 | [10 empty] | 0
| D | HSV | Práce a dodávky HSV |  |  |  | 0 |  |  |  |  | 0 |  | 314.5885 |  | 0 | 1 | D | 0 |  |  |  | ROZPOCET | [6 empty] | 0
| D | 1 | Zemní práce |  |  |  | 0 |  |  |  |  | 0 |  | 313.92 |  | 0 | 1 | D | 1 |  |  |  | ROZPOCET | [6 empty] | 0
1 | K | 131251100 | Hloubení nezapažených jam a zářezů strojně s urovnáním dna do předepsaného profilu a spádu v hornině třídy těžitelnosti I skupiny 3 do 20 m3 | m3 | 10.692 |  | 0 | CS ÚRS 2024 01 |  | snížená |  | 0 | 0 | 0 | 0 | 0 | 4 | K | 2 |  |  |  | ROZPOCET | 0 | 0 | 0 | 0 | 0 | 2 | 0 | 4 | 1113457653
| Online PSC |  | https://podminky.urs.cz/item/CS_URS_2024_01/131251100 | [14 empty] | Online PSC | 2
| VV |  | 1,8*1,8*1,65*2 "viz D.1.1.4.1.02 - D.1.1.4.1.11 |  | 10.692 | [12 empty] | VV | 2 | 2 | True | 1 | ROZPOCET
2 | K | 132351102 | Hloubení nezapažených rýh šířky do 800 mm strojně s urovnáním dna do předepsaného profilu a spádu v hornině třídy těžitelnosti II skupiny 4 přes 20 do 50 m3 | m3 | 378.68 |  | 0 | CS ÚRS 2024 01 |  | snížená |  | 0 | 0 | 0 | 0 | 0 | 4 | K | 2 |  |  |  | ROZPOCET | 0 | 0 | 0 | 0 | 0 | 2 | 0 | 4 | -1580947673
| Online PSC |  | https://podminky.urs.cz/item/CS_URS_2024_01/132351102 | [14 empty] | Online PSC | 2
| VV |  | 193*1,2*0,8+73*1*0,8+135*0,9*0,8 "viz D.1.1.4.1.02 - D.1.1.4.1.11 |  | 340.88 | [12 empty] | VV | 2 | 2 | True | 0 | ROZPOCET
| VV |  | 35*1,35*0,8 "viz D.1.1.4.1.18 - D.1.1.4.1.23 |  | 37.8 | [12 empty] | VV | 2 | 2 | True | 0 | ROZPOCET
| VV |  | Součet |  | 378.68 | [12 empty] | VV | 2 | 4 | True | 1 | ROZPOCET
3 | K | 162251121 | Vodorovné přemístění výkopku nebo sypaniny po suchu na obvyklém dopravním prostředku, bez naložení výkopku, avšak se složením bez rozhrnutí z horniny třídy těžitelnosti II skupiny 4 a 5 na vzdálenost do 20 m | m3 | 356.544 |  | 0 | CS ÚRS 2024 01 |  | snížená |  | 0 | 0 | 0 | 0 | 0 | 4 | K | 2 |  |  |  | ROZPOCET | 0 | 0 | 0 | 0 | 0 | 2 | 0 | 4 | 1775776752
| Online PSC |  | https://podminky.urs.cz/item/CS_URS_2024_01/162251121 | [14 empty] | Online PSC | 2
| VV |  | 178,272*2 |  | 356.544 | [12 empty] | VV | 2 | 2 | True | 1 | ROZPOCET
4 | K | 162751137 | Vodorovné přemístění výkopku nebo sypaniny po suchu na obvyklém dopravním prostředku, bez naložení výkopku, avšak se složením bez rozhrnutí z horniny třídy těžitelnosti II skupiny 4 a 5 na vzdálenost přes 9 000 do 10 000 m | m3 | 211.1 |  | 0 | CS ÚRS 2024 01 |  | snížená |  | 0 | 0 | 0 | 0 | 0 | 4 | K | 2 |  |  |  | ROZPOCET | 0 | 0 | 0 | 0 | 0 | 2 | 0 | 4 | 516666058
| Online PSC |  | https://podminky.urs.cz/item/CS_URS_2024_01/162751137 | [14 empty] | Online PSC | 2
| VV |  | 10,692+378,68-178,272 |  | 211.1 | [12 empty] | VV | 2 | 2 | True | 1 | ROZPOCET
5 | K | 162751139 | Vodorovné přemístění výkopku nebo sypaniny po suchu na obvyklém dopravním prostředku, bez naložení výkopku, avšak se složením bez rozhrnutí z horniny třídy těžitelnosti II skupiny 4 a 5 na vzdálenost Příplatek k ceně za každých dalších i započatých 1 000 m | m3 | 1477.7 |  | 0 | CS ÚRS 2024 01 |  | snížená |  | 0 | 0 | 0 | 0 | 0 | 4 | K | 2 |  |  |  | ROZPOCET | 0 | 0 | 0 | 0 | 0 | 2 | 0 | 4 | 1265557842
| Online PSC |  | https://podminky.urs.cz/item/CS_URS_2024_01/162751139 | [14 empty] | Online PSC | 2
| VV |  | 211,1 "viz položka 162751137 |  | 211.1 | [12 empty] | VV | 2 | 2 | True | 1 | ROZPOCET
| VV |  | 211,1*7 'Přepočtené koeficientem množství |  | 1477.7 | [12 empty] | VV | 2 | 2 | False | 1 | ROZPOCET
6 | K | 167151102 | Nakládání, skládání a překládání neulehlého výkopku nebo sypaniny strojně nakládání, množství do 100 m3, z horniny třídy těžitelnosti II, skupiny 4 a 5 | m3 | 567.644 |  | 0 | CS ÚRS 2024 01 |  | snížená |  | 0 | 0 | 0 | 0 | 0 | 4 | K | 2 |  |  |  | ROZPOCET | 0 | 0 | 0 | 0 | 0 | 2 | 0 | 4 | -1434703021
| Online PSC |  | https://podminky.urs.cz/item/CS_URS_2024_01/167151102 | [14 empty] | Online PSC | 2
| VV |  | 10,692+378,68+178,272 |  | 567.644 | [12 empty] | VV | 2 | 2 | True | 1 | ROZPOCET
7 | K | 171201221 | Poplatek za uložení stavebního odpadu na skládce (skládkovné) zeminy a kamení zatříděného do Katalogu odpadů pod kódem 17 05 04 | t | 401.09 |  | 0 | CS ÚRS 2024 01 |  | snížená |  | 0 | 0 | 0 | 0 | 0 | 4 | K | 2 |  |  |  | ROZPOCET | 0 | 0 | 0 | 0 | 0 | 2 | 0 | 4 | -1761234706
| Online PSC |  | https://podminky.urs.cz/item/CS_URS_2024_01/171201221 | [14 empty] | Online PSC | 2
| VV |  | 211,1 "viz položka 162751137 |  | 211.1 | [12 empty] | VV | 2 | 2 | True | 1 | ROZPOCET
| VV |  | 211,1*1,9 'Přepočtené koeficientem množství |  | 401.09 | [12 empty] | VV | 2 | 2 | False | 1 | ROZPOCET
8 | K | 171251201 | Uložení sypaniny na skládky nebo meziskládky bez hutnění s upravením uložené sypaniny do předepsaného tvaru | m3 | 211.1 |  | 0 | CS ÚRS 2024 01 |  | snížená |  | 0 | 0 | 0 | 0 | 0 | 4 | K | 2 |  |  |  | ROZPOCET | 0 | 0 | 0 | 0 | 0 | 2 | 0 | 4 | -560987472
| Online PSC |  | https://podminky.urs.cz/item/CS_URS_2024_01/171251201 | [14 empty] | Online PSC | 2
| VV |  | 211,1 "viz položka 162751137 |  | 211.1 | [12 empty] | VV | 2 | 2 | True | 1 | ROZPOCET
9 | K | 174151101 | Zásyp sypaninou z jakékoliv horniny strojně s uložením výkopku ve vrstvách se zhutněním jam, šachet, rýh nebo kolem objektů v těchto vykopávkách | m3 | 178.272 |  | 0 | CS ÚRS 2024 01 |  | snížená |  | 0 | 0 | 0 | 0 | 0 | 4 | K | 2 |  |  |  | ROZPOCET | 0 | 0 | 0 | 0 | 0 | 2 | 0 | 4 | -219550184
| Online PSC |  | https://podminky.urs.cz/item/CS_URS_2024_01/174151101 | [14 empty] | Online PSC | 2
| VV |  | (1,8*1,8*1,5-PI*0,3*0,3*1,5)*2 "viz D.1.1.4.1.02 - D.1.1.4.1.11 |  | 8.872 | [12 empty] | VV | 2 | 2 | True | 0 | ROZPOCET
| VV |  | 193*0,6*0,8+73*0,4*0,8+135*0,3*0,8 "viz D.1.1.4.1.02 - D.1.1.4.1.11 |  | 148.4 | [12 empty] | VV | 2 | 2 | True | 0 | ROZPOCET
| VV |  | 35*0,75*0,8 "viz D.1.1.4.1.18 - D.1.1.4.1.23 |  | 21 | [12 empty] | VV | 2 | 2 | True | 0 | ROZPOCET
| VV |  | Součet |  | 178.272 | [12 empty] | VV | 2 | 4 | True | 1 | ROZPOCET
10 | K | 175151101 | Obsypání potrubí strojně sypaninou z vhodných třídy těžitelnosti I a II, skupiny 1 až 4 nebo materiálem připraveným podél výkopu ve vzdálenosti do 3 m od jeho kraje, pro jakoukoliv hloubku výkopu a míru zhutnění bez prohození sypaniny | m3 | 156.96 |  | 0 | CS ÚRS 2024 01 |  | snížená |  | 0 | 0 | 0 | 0 | 0 | 4 | K | 2 |  |  |  | ROZPOCET | 0 | 0 | 0 | 0 | 0 | 2 | 0 | 4 | -1986703026
| Online PSC |  | https://podminky.urs.cz/item/CS_URS_2024_01/175151101 | [14 empty] | Online PSC | 2
| VV |  | 193*0,45*0,8+73*0,8*0,45+135*0,45*0,8 "viz D.1.1.4.1.02 - D.1.1.4.1.11 |  | 144.36 | [12 empty] | VV | 2 | 2 | True | 0 | ROZPOCET
| VV |  | 35*0,45*0,8 "viz D.1.1.4.1.18 - D.1.1.4.1.23 |  | 12.6 | [12 empty] | VV | 2 | 2 | True | 0 | ROZPOCET
| VV |  | Součet |  | 156.96 | [12 empty] | VV | 2 | 4 | True | 1 | ROZPOCET
11 | M | 58337310 | štěrkopísek frakce 0/4 | t | 313.92 |  | 0 | CS ÚRS 2024 01 |  | snížená |  | 0 | 1 | 313.92 | 0 | 0 | 8 | M | 2 |  |  |  | ROZPOCET | 0 | 0 | 0 | 0 | 0 | 2 | 0 | 4 | -166946488
| VV |  | 156,96 "viz položka 175151101 |  | 156.96 | [12 empty] | VV | 2 | 2 | True | 1 | ROZPOCET
| VV |  | 156,96*2 'Přepočtené koeficientem množství |  | 313.92 | [12 empty] | VV | 2 | 2 | False | 1 | ROZPOCET
| D | 4 | Vodorovné konstrukce |  |  |  | 0 |  |  |  |  | 0 |  | 0 |  | 0 | 1 | D | 1 |  |  |  | ROZPOCET | [6 empty] | 0
12 | K | 451572111 | Lože pod potrubí, stoky a drobné objekty v otevřeném výkopu z kameniva drobného těženého 0 až 4 mm | m3 | 53.292 |  | 0 | CS ÚRS 2024 01 |  | snížená |  | 0 | 0 | 0 | 0 | 0 | 4 | K | 2 |  |  |  | ROZPOCET | 0 | 0 | 0 | 0 | 0 | 2 | 0 | 4 | 1140336605
| Online PSC |  | https://podminky.urs.cz/item/CS_URS_2024_01/451572111 | [14 empty] | Online PSC | 2
| VV |  | 193*0,15*0,8+73*0,8*0,15+135*0,15*0,8+1,8*1,8*0,15*2 "viz D.1.1.4.1.02 - D.1.1.4.1.11 |  | 49.092 | [12 empty] | VV | 2 | 2 | True | 0 | ROZPOCET
| VV |  | 35*0,15*0,8 "viz D.1.1.4.1.18 - D.1.1.4.1.23 |  | 4.2 | [12 empty] | VV | 2 | 2 | True | 0 | ROZPOCET
| VV |  | Součet |  | 53.292 | [12 empty] | VV | 2 | 4 | True | 1 | ROZPOCET
| D | 8 | Trubní vedení |  |  |  | 0 |  |  |  |  | 0 |  | 0.66848 |  | 0 | 1 | D | 1 |  |  |  | ROZPOCET | [6 empty] | 0
13 | K | 871161141 | Montáž vodovodního potrubí z polyetylenu PE100 RC v otevřeném výkopu svařovaných na tupo SDR 11/PN16 d 32 x 3,0 mm | m | 47 |  | 0 | CS ÚRS 2024 01 |  | snížená |  | 0 | 0 | 0 | 0 | 0 | 4 | K | 2 |  |  |  | ROZPOCET | 0 | 0 | 0 | 0 | 0 | 2 | 0 | 4 | 205800805
| Online PSC |  | https://podminky.urs.cz/item/CS_URS_2024_01/871161141 | [14 empty] | Online PSC | 2
| VV |  | 47 "viz D.1.1.4.1.02 - D.1.1.4.1.11 |  | 47 | [12 empty] | VV | 2 | 2 | True | 1 | ROZPOCET
14 | M | 28613500 | potrubí vodovodní dvouvrstvé PE100 RC SDR11 32x3,0mm | m | 47.705 |  | 0 | CS ÚRS 2024 01 |  | snížená |  | 0 | 0.00027 | 0.01288 | 0 | 0 | 8 | M | 2 |  |  |  | ROZPOCET | 0 | 0 | 0 | 0 | 0 | 2 | 0 | 4 | 1920319386
| VV |  | 47 "viz položka 871161141 |  | 47 | [12 empty] | VV | 2 | 2 | True | 1 | ROZPOCET
| VV |  | 47*1,015 'Přepočtené koeficientem množství |  | 47.705 | [12 empty] | VV | 2 | 2 | False | 1 | ROZPOCET
15 | K | 894812311 | Revizní a čistící šachta z polypropylenu PP pro hladké trouby DN 600 šachtové dno (DN šachty / DN trubního vedení) DN 600/160 průtočné | kus | 2 |  | 0 | CS ÚRS 2024 01 |  | snížená |  | 0 | 0.1056 | 0.2112 | 0 | 0 | 4 | K | 2 |  |  |  | ROZPOCET | 0 | 0 | 0 | 0 | 0 | 2 | 0 | 4 | 209498591
| Online PSC |  | https://podminky.urs.cz/item/CS_URS_2024_01/894812311 | [14 empty] | Online PSC | 2
| VV |  | 2 "RŠ1, RŠ2 |  | 2 | [12 empty] | VV | 2 | 2 | True | 1 | ROZPOCET
| VV |  | "viz D.1.1.4.1.02 - D.1.1.4.1.11 | [14 empty] | VV | 2 | 1 | True | 0 | ROZPOCET
16 | K | 894812331 | Revizní a čistící šachta z polypropylenu PP pro hladké trouby DN 600 roura šachtová korugovaná, světlé hloubky 1 000 mm | kus | 2 |  | 0 | CS ÚRS 2024 01 |  | snížená |  | 0 | 0.01212 | 0.02424 | 0 | 0 | 4 | K | 2 |  |  |  | ROZPOCET | 0 | 0 | 0 | 0 | 0 | 2 | 0 | 4 | 1363125346
| Online PSC |  | https://podminky.urs.cz/item/CS_URS_2024_01/894812331 | [14 empty] | Online PSC | 2
| VV |  | 2 "RŠ1, RŠ2 |  | 2 | [12 empty] | VV | 2 | 2 | True | 1 | ROZPOCET
| VV |  | "viz D.1.1.4.1.02 - D.1.1.4.1.11 | [14 empty] | VV | 2 | 1 | True | 0 | ROZPOCET
17 | K | 894812339 | Revizní a čistící šachta z polypropylenu PP pro hladké trouby DN 600 Příplatek k cenám 2331 - 2334 za uříznutí šachtové roury | kus | 2 |  | 0 | CS ÚRS 2024 01 |  | snížená |  | 0 | 0 | 0 | 0 | 0 | 4 | K | 2 |  |  |  | ROZPOCET | 0 | 0 | 0 | 0 | 0 | 2 | 0 | 4 | 1825688177
| Online PSC |  | https://podminky.urs.cz/item/CS_URS_2024_01/894812339 | [14 empty] | Online PSC | 2
| VV |  | 2 "RŠ1, RŠ2 |  | 2 | [12 empty] | VV | 2 | 2 | True | 1 | ROZPOCET
| VV |  | "viz D.1.1.4.1.02 - D.1.1.4.1.11 | [14 empty] | VV | 2 | 1 | True | 0 | ROZPOCET
18 | K | 894812377 | Revizní a čistící šachta z polypropylenu PP pro hladké trouby DN 600 poklop (mříž) litinový pro třídu zatížení D400 s teleskopickým adaptérem | kus | 2 |  | 0 | CS ÚRS 2024 01 |  | snížená |  | 0 | 0.21008 | 0.42016 | 0 | 0 | 4 | K | 2 |  |  |  | ROZPOCET | 0 | 0 | 0 | 0 | 0 | 2 | 0 | 4 | -485446603
| Online PSC |  | https://podminky.urs.cz/item/CS_URS_2024_01/894812377 | [14 empty] | Online PSC | 2
| VV |  | 2 "RŠ1, RŠ2 |  | 2 | [12 empty] | VV | 2 | 2 | True | 1 | ROZPOCET
| VV |  | "viz D.1.1.4.1.02 - D.1.1.4.1.11 | [14 empty] | VV | 2 | 1 | True | 0 | ROZPOCET
| D | 998 | Přesun hmot |  |  |  | 0 |  |  |  |  | 0 |  | 0 |  | 0 | 1 | D | 1 |  |  |  | ROZPOCET | [6 empty] | 0
19 | K | 998011002 | Přesun hmot pro budovy občanské výstavby, bydlení, výrobu a služby s nosnou svislou konstrukcí zděnou z cihel, tvárnic nebo kamene vodorovná dopravní vzdálenost do 100 m základní pro budovy výšky přes 6 do 12 m | t | 314.588 |  | 0 | CS ÚRS 2024 01 |  | snížená |  | 0 | 0 | 0 | 0 | 0 | 4 | K | 2 |  |  |  | ROZPOCET | 0 | 0 | 0 | 0 | 0 | 2 | 0 | 4 | -505279593
| Online PSC |  | https://podminky.urs.cz/item/CS_URS_2024_01/998011002 | [14 empty] | Online PSC | 2
| D | PSV | Práce a dodávky PSV |  |  |  | 0 |  |  |  |  | 0 |  | 8.7675 |  | 0 | 2 | D | 0 |  |  |  | ROZPOCET | [6 empty] | 0
| D | 713 | Izolace tepelné |  |  |  | 0 |  |  |  |  | 0 |  | 0.57568 |  | 0 | 2 | D | 1 |  |  |  | ROZPOCET | [6 empty] | 0
20 | K | 713463211 | Montáž izolace tepelné potrubí a ohybů tvarovkami nebo deskami potrubními pouzdry s povrchovou úpravou hliníkovou fólií (izolační materiál ve specifikaci) přelepenými samolepící hliníkovou páskou potrubí jednovrstvá D do 50 mm | m | 679 |  | 0 | CS ÚRS 2024 01 |  | snížená |  | 0 | 0.00019 | 0.12901 | 0 | 0 | 16 | K | 2 |  |  |  | ROZPOCET | 0 | 0 | 0 | 0 | 0 | 2 | 0 | 16 | -2138641368
| Online PSC |  | https://podminky.urs.cz/item/CS_URS_2024_01/713463211 | [14 empty] | Online PSC | 2
| VV |  | 240 "viz položka 63154004 |  | 240 | [12 empty] | VV | 2 | 2 | True | 0 | ROZPOCET
| VV |  | 82 "viz položka 63154531 |  | 82 | [12 empty] | VV | 2 | 2 | True | 0 | ROZPOCET
| VV |  | 269 "viz položka 63154572 |  | 269 | [12 empty] | VV | 2 | 2 | True | 0 | ROZPOCET
| VV |  | 88 "viz položla 63154573 |  | 88 | [12 empty] | VV | 2 | 2 | True | 0 | ROZPOCET
| VV |  | Součet |  | 679 | [12 empty] | VV | 2 | 4 | True | 1 | ROZPOCET
21 | M | 63154004 | pouzdro izolační potrubní z minerální vlny s Al fólií max. 250/100°C 22/20mm | m | 244.8 |  | 0 | CS ÚRS 2024 01 |  | snížená |  | 0 | 0.00027 | 0.066096 | 0 | 0 | 32 | M | 2 |  |  |  | ROZPOCET | 0 | 0 | 0 | 0 | 0 | 2 | 0 | 16 | 573234567
| VV |  | 240 "viz D.1.1.4.1.18 - D.1.1.4.1.23 |  | 240 | [12 empty] | VV | 2 | 2 | True | 1 | ROZPOCET
| VV |  | 240*1,02 'Přepočtené koeficientem množství |  | 244.8 | [12 empty] | VV | 2 | 2 | False | 1 | ROZPOCET
22 | M | 63154531 | pouzdro izolační potrubní z minerální vlny s Al fólií max. 250/100°C 28/30mm | m | 83.64 |  | 0 | CS ÚRS 2024 01 |  | snížená |  | 0 | 0.00029 | 0.024256 | 0 | 0 | 32 | M | 2 |  |  |  | ROZPOCET | 0 | 0 | 0 | 0 | 0 | 2 | 0 | 16 | -121019552
| VV |  | 82 "viz D.1.1.4.1.18 - D.1.1.4.1.23 |  | 82 | [12 empty] | VV | 2 | 2 | True | 1 | ROZPOCET
| VV |  | 82*1,02 'Přepočtené koeficientem množství |  | 83.64 | [12 empty] | VV | 2 | 2 | False | 1 | ROZPOCET
23 | M | 63154572 | pouzdro izolační potrubní z minerální vlny s Al fólií max. 250/100°C 35/40mm | m | 274.38 |  | 0 | CS ÚRS 2024 01 |  | snížená |  | 0 | 0.00065 | 0.17835 | 0 | 0 | 32 | M | 2 |  |  |  | ROZPOCET | 0 | 0 | 0 | 0 | 0 | 2 | 0 | 16 | 1730011609
| VV |  | 269 "viz D.1.1.4.1.18 - D.1.1.4.1.23 |  | 269 | [12 empty] | VV | 2 | 2 | True | 1 | ROZPOCET
| VV |  | 269*1,02 'Přepočtené koeficientem množství |  | 274.38 | [12 empty] | VV | 2 | 2 | False | 1 | ROZPOCET
24 | M | 63154573 | pouzdro izolační potrubní z minerální vlny s Al fólií max. 250/100°C 42/40mm | m | 89.76 |  | 0 | CS ÚRS 2024 01 |  | snížená |  | 0 | 0.00072 | 0.064627 | 0 | 0 | 32 | M | 2 |  |  |  | ROZPOCET | 0 | 0 | 0 | 0 | 0 | 2 | 0 | 16 | -195235920
| VV |  | 88 "viz D.1.1.4.1.18 - D.1.1.4.1.23 |  | 88 | [12 empty] | VV | 2 | 2 | True | 1 | ROZPOCET
| VV |  | 88*1,02 'Přepočtené koeficientem množství |  | 89.76 | [12 empty] | VV | 2 | 2 | False | 1 | ROZPOCET
25 | K | 713463212 | Montáž izolace tepelné potrubí a ohybů tvarovkami nebo deskami potrubními pouzdry s povrchovou úpravou hliníkovou fólií (izolační materiál ve specifikaci) přelepenými samolepící hliníkovou páskou potrubí jednovrstvá D přes 50 do 100 mm | m | 100 |  | 0 | CS ÚRS 2024 01 |  | snížená |  | 0 | 0.00027 | 0.027 | 0 | 0 | 16 | K | 2 |  |  |  | ROZPOCET | 0 | 0 | 0 | 0 | 0 | 2 | 0 | 16 | 1156992522
| Online PSC |  | https://podminky.urs.cz/item/CS_URS_2024_01/713463212 | [14 empty] | Online PSC | 2
| VV |  | 67 "viz položka 63154018 |  | 67 | [12 empty] | VV | 2 | 2 | True | 0 | ROZPOCET
| VV |  | 33 "viz položka 713463212 |  | 33 | [12 empty] | VV | 2 | 2 | True | 0 | ROZPOCET
| VV |  | Součet |  | 100 | [12 empty] | VV | 2 | 4 | True | 1 | ROZPOCET
26 | M | 63154018 | pouzdro izolační potrubní z minerální vlny s Al fólií max. 250/100°C 54/40mm | m | 68.34 |  | 0 | CS ÚRS 2024 01 |  | snížená |  | 0 | 0.00083 | 0.056722 | 0 | 0 | 32 | M | 2 |  |  |  | ROZPOCET | 0 | 0 | 0 | 0 | 0 | 2 | 0 | 16 | 1338807398
| VV |  | 67 "viz D.1.1.4.1.18 - D.1.1.4.1.23 |  | 67 | [12 empty] | VV | 2 | 2 | True | 1 | ROZPOCET
| VV |  | 67*1,02 'Přepočtené koeficientem množství |  | 68.34 | [12 empty] | VV | 2 | 2 | False | 1 | ROZPOCET
27 | M | 63154019 | pouzdro izolační potrubní z minerální vlny s Al fólií max. 250/100°C 64/40mm | m | 33.66 |  | 0 | CS ÚRS 2024 01 |  | snížená |  | 0 | 0.00088 | 0.029621 | 0 | 0 | 32 | M | 2 |  |  |  | ROZPOCET | 0 | 0 | 0 | 0 | 0 | 2 | 0 | 16 | -1247030074
| VV |  | 33 "viz D.1.1.4.1.18 - D.1.1.4.1.23 |  | 33 | [12 empty] | VV | 2 | 2 | True | 1 | ROZPOCET
| VV |  | 33*1,02 'Přepočtené koeficientem množství |  | 33.66 | [12 empty] | VV | 2 | 2 | False | 1 | ROZPOCET
28 | K | 998713102 | Přesun hmot pro izolace tepelné stanovený z hmotnosti přesunovaného materiálu vodorovná dopravní vzdálenost do 50 m s užitím mechanizace v objektech výšky přes 6 m do 12 m | t | 0.576 |  | 0 | CS ÚRS 2024 01 |  | snížená |  | 0 | 0 | 0 | 0 | 0 | 16 | K | 2 |  |  |  | ROZPOCET | 0 | 0 | 0 | 0 | 0 | 2 | 0 | 16 | -1623881609
| Online PSC |  | https://podminky.urs.cz/item/CS_URS_2024_01/998713102 | [14 empty] | Online PSC | 2
| D | 721 | Zdravotechnika - vnitřní kanalizace |  |  |  | 0 |  |  |  |  | 0 |  | 2.4687 |  | 0 | 2 | D | 1 |  |  |  | ROZPOCET | [6 empty] | 0
29 | K | 721173315 | Potrubí z trub PVC SN4 dešťové DN 110 | m | 43 |  | 0 | CS ÚRS 2024 01 |  | snížená |  | 0 | 0.00168 | 0.07224 | 0 | 0 | 16 | K | 2 |  |  |  | ROZPOCET | 0 | 0 | 0 | 0 | 0 | 2 | 0 | 16 | 1708761470
| Online PSC |  | https://podminky.urs.cz/item/CS_URS_2024_01/721173315 | [14 empty] | Online PSC | 2
| VV |  | 1+1+1+3+1+20+10+1+1+1+3 |  | 43 | [12 empty] | VV | 2 | 2 | True | 1 | ROZPOCET
| VV |  | "viz D.1.1.4.1.02 - D.1.1.4.1.11 | [14 empty] | VV | 2 | 1 | True | 0 | ROZPOCET
30 | K | 721173316 | Potrubí z trub PVC SN4 dešťové DN 125 | m | 91 |  | 0 | CS ÚRS 2024 01 |  | snížená |  | 0 | 0.00191 | 0.17381 | 0 | 0 | 16 | K | 2 |  |  |  | ROZPOCET | 0 | 0 | 0 | 0 | 0 | 2 | 0 | 16 | 549568091
| Online PSC |  | https://podminky.urs.cz/item/CS_URS_2024_01/721173316 | [14 empty] | Online PSC | 2
| VV |  | 4+18+22+11+16+2+13+5 |  | 91 | [12 empty] | VV | 2 | 2 | True | 1 | ROZPOCET
| VV |  | "viz D.1.1.4.1.02 - D.1.1.4.1.11 | [14 empty] | VV | 2 | 1 | True | 0 | ROZPOCET
31 | K | 721173317 | Potrubí z trub PVC SN4 dešťové DN 160 | m | 34 |  | 0 | CS ÚRS 2024 01 |  | snížená |  | 0 | 0.00308 | 0.10472 | 0 | 0 | 16 | K | 2 |  |  |  | ROZPOCET | 0 | 0 | 0 | 0 | 0 | 2 | 0 | 16 | 1872682568
| Online PSC |  | https://podminky.urs.cz/item/CS_URS_2024_01/721173317 | [14 empty] | Online PSC | 2
| VV |  | 6+7+5+16 |  | 34 | [12 empty] | VV | 2 | 2 | True | 1 | ROZPOCET
| VV |  | "viz D.1.1.4.1.02 - D.1.1.4.1.11 | [14 empty] | VV | 2 | 1 | True | 0 | ROZPOCET
32 | K | 721173401 | Potrubí z trub PVC SN4 svodné (ležaté) DN 110 | m | 142 |  | 0 | CS ÚRS 2024 01 |  | snížená |  | 0 | 0.00142 | 0.20164 | 0 | 0 | 16 | K | 2 |  |  |  | ROZPOCET | 0 | 0 | 0 | 0 | 0 | 2 | 0 | 16 | -1230190291
| Online PSC |  | https://podminky.urs.cz/item/CS_URS_2024_01/721173401 | [14 empty] | Online PSC | 2
| VV |  | 6+12+8+11+6+10+11+9+11+12+9+6+8+5+9+5+4 |  | 142 | [12 empty] | VV | 2 | 2 | True | 1 | ROZPOCET
| VV |  | "viz D.1.1.4.1.02 - D.1.1.4.1.11 | [14 empty] | VV | 2 | 1 | True | 0 | ROZPOCET
33 | K | 721173402 | Potrubí z trub PVC SN4 svodné (ležaté) DN 125 | m | 203 |  | 0 | CS ÚRS 2024 01 |  | snížená |  | 0 | 0.00197 | 0.39991 | 0 | 0 | 16 | K | 2 |  |  |  | ROZPOCET | 0 | 0 | 0 | 0 | 0 | 2 | 0 | 16 | 1609244993
| Online PSC |  | https://podminky.urs.cz/item/CS_URS_2024_01/721173402 | [14 empty] | Online PSC | 2
| VV |  | 26+18+5+9+10+7+10+9+3+7+32+10+18+7+10+5+5+2+10 |  | 203 | [12 empty] | VV | 2 | 2 | True | 1 | ROZPOCET
| VV |  | "viz D.1.1.4.1.02 - D.1.1.4.1.11 | [14 empty] | VV | 2 | 1 | True | 0 | ROZPOCET
34 | K | 721173403 | Potrubí z trub PVC SN4 svodné (ležaté) DN 160 | m | 13 |  | 0 | CS ÚRS 2024 01 |  | snížená |  | 0 | 0.00304 | 0.03952 | 0 | 0 | 16 | K | 2 |  |  |  | ROZPOCET | 0 | 0 | 0 | 0 | 0 | 2 | 0 | 16 | 1991835098
| Online PSC |  | https://podminky.urs.cz/item/CS_URS_2024_01/721173403 | [14 empty] | Online PSC | 2
| VV |  | 13 "viz D.1.1.4.1.02 - D.1.1.4.1.11 |  | 13 | [12 empty] | VV | 2 | 2 | True | 1 | ROZPOCET
35 | K | 721174024 | Potrubí z trub polypropylenových odpadní (svislé) DN 75 | m | 9 |  | 0 | CS ÚRS 2024 01 |  | snížená |  | 0 | 0.00059 | 0.00531 | 0 | 0 | 16 | K | 2 |  |  |  | ROZPOCET | 0 | 0 | 0 | 0 | 0 | 2 | 0 | 16 | -1203304205
| Online PSC |  | https://podminky.urs.cz/item/CS_URS_2024_01/721174024 | [14 empty] | Online PSC | 2
| VV |  | 9 "viz D.1.1.4.1.02 - D.1.1.4.1.11 |  | 9 | [12 empty] | VV | 2 | 2 | True | 1 | ROZPOCET
36 | K | 721174025 | Potrubí z trub polypropylenových odpadní (svislé) DN 110 | m | 289 |  | 0 | CS ÚRS 2024 01 |  | snížená |  | 0 | 0.00201 | 0.58089 | 0 | 0 | 16 | K | 2 |  |  |  | ROZPOCET | 0 | 0 | 0 | 0 | 0 | 2 | 0 | 16 | 238262860
| Online PSC |  | https://podminky.urs.cz/item/CS_URS_2024_01/721174025 | [14 empty] | Online PSC | 2
| VV |  | 13+13+13+13+13+13+13+13+13+4+13+13+5+13+13+13+13+10+10+13+13+13+13+13 |  | 289 | [12 empty] | VV | 2 | 2 | True | 1 | ROZPOCET
| VV |  | "viz D.1.1.4.1.02 - D.1.1.4.1.11 | [14 empty] | VV | 2 | 1 | True | 0 | ROZPOCET
37 | K | 721174041 | Potrubí z trub polypropylenových připojovací DN 32 | m | 44 |  | 0 | CS ÚRS 2024 01 |  | snížená |  | 0 | 0.0004 | 0.0176 | 0 | 0 | 16 | K | 2 |  |  |  | ROZPOCET | 0 | 0 | 0 | 0 | 0 | 2 | 0 | 16 | -449860139
| Online PSC |  | https://podminky.urs.cz/item/CS_URS_2024_01/721174041 | [14 empty] | Online PSC | 2
| VV |  | 6+10+9+8+6+5 |  | 44 | [12 empty] | VV | 2 | 2 | True | 1 | ROZPOCET
| VV |  | "viz D.1.1.4.1.02 - D.1.1.4.1.11 | [14 empty] | VV | 2 | 1 | True | 0 | ROZPOCET
38 | K | 721174042 | Potrubí z trub polypropylenových připojovací DN 40 | m | 61 |  | 0 | CS ÚRS 2024 01 |  | snížená |  | 0 | 0.00041 | 0.02501 | 0 | 0 | 16 | K | 2 |  |  |  | ROZPOCET | 0 | 0 | 0 | 0 | 0 | 2 | 0 | 16 | -98575247
| Online PSC |  | https://podminky.urs.cz/item/CS_URS_2024_01/721174042 | [14 empty] | Online PSC | 2
| VV |  | 5+8+2+17+3+10+16 |  | 61 | [12 empty] | VV | 2 | 2 | True | 1 | ROZPOCET
| VV |  | "viz D.1.1.4.1.02 - D.1.1.4.1.11 | [14 empty] | VV | 2 | 1 | True | 0 | ROZPOCET
39 | K | 721174043 | Potrubí z trub polypropylenových připojovací DN 50 | m | 374 |  | 0 | CS ÚRS 2024 01 |  | snížená |  | 0 | 0.00048 | 0.17952 | 0 | 0 | 16 | K | 2 |  |  |  | ROZPOCET | 0 | 0 | 0 | 0 | 0 | 2 | 0 | 16 | -995612659
| Online PSC |  | https://podminky.urs.cz/item/CS_URS_2024_01/721174043 | [14 empty] | Online PSC | 2
| VV |  | 15+9+16+5+25+19+9+17+11+2+3+2+2+18+11+4+10+9+5+26+22+4+11+5+25+20+17+26+26 |  | 374 | [12 empty] | VV | 2 | 2 | True | 1 | ROZPOCET
| VV |  | "viz D.1.1.4.1.02 - D.1.1.4.1.11 | [14 empty] | VV | 2 | 1 | True | 0 | ROZPOCET
40 | K | 721174044 | Potrubí z trub polypropylenových připojovací DN 75 | m | 232 |  | 0 | CS ÚRS 2024 01 |  | snížená |  | 0 | 0.00071 | 0.16472 | 0 | 0 | 16 | K | 2 |  |  |  | ROZPOCET | 0 | 0 | 0 | 0 | 0 | 2 | 0 | 16 | -1210598163
| Online PSC |  | https://podminky.urs.cz/item/CS_URS_2024_01/721174044 | [14 empty] | Online PSC | 2
| VV |  | 13+7+17+17+9+15+4+2+3+2+14+11+24+8+17+6+4+16+4+20+19 |  | 232 | [12 empty] | VV | 2 | 2 | True | 1 | ROZPOCET
| VV |  | "viz D.1.1.4.1.02 - D.1.1.4.1.11 | [14 empty] | VV | 2 | 1 | True | 0 | ROZPOCET
41 | K | 721174045 | Potrubí z trub polypropylenových připojovací DN 110 | m | 137 |  | 0 | CS ÚRS 2024 01 |  | snížená |  | 0 | 0.00224 | 0.30688 | 0 | 0 | 16 | K | 2 |  |  |  | ROZPOCET | 0 | 0 | 0 | 0 | 0 | 2 | 0 | 16 | -124582881
| Online PSC |  | https://podminky.urs.cz/item/CS_URS_2024_01/721174045 | [14 empty] | Online PSC | 2
| VV |  | 3+6+4+11+13+2+1+5+7+5+3+7+11+4+13+1+12+8+3+9+9 |  | 137 | [12 empty] | VV | 2 | 2 | True | 1 | ROZPOCET
| VV |  | "viz D.1.1.4.1.02 - D.1.1.4.1.11 | [14 empty] | VV | 2 | 1 | True | 0 | ROZPOCET
42 | K | 721175232 | Plastové potrubí odhlučněné třívrstvé dešťové DN 110 | m | 118 |  | 0 | CS ÚRS 2024 01 |  | snížená |  | 0 | 0.00159 | 0.18762 | 0 | 0 | 16 | K | 2 |  |  |  | ROZPOCET | 0 | 0 | 0 | 0 | 0 | 2 | 0 | 16 | 527133069
| Online PSC |  | https://podminky.urs.cz/item/CS_URS_2024_01/721175232 | [14 empty] | Online PSC | 2
| VV |  | 16+13+14+10+14+10+13+13+15 |  | 118 | [12 empty] | VV | 2 | 2 | True | 1 | ROZPOCET
| VV |  | "viz D.1.1.4.1.02 - D.1.1.4.1.11 | [14 empty] | VV | 2 | 1 | True | 0 | ROZPOCET
43 | K | 721194105 | Vyměření přípojek na potrubí vyvedení a upevnění odpadních výpustek DN 50 | kus | 233 |  | 0 | CS ÚRS 2024 01 |  | snížená |  | 0 | 0 | 0 | 0 | 0 | 16 | K | 2 |  |  |  | ROZPOCET | 0 | 0 | 0 | 0 | 0 | 2 | 0 | 16 | 1098707212
| Online PSC |  | https://podminky.urs.cz/item/CS_URS_2024_01/721194105 | [14 empty] | Online PSC | 2
| VV |  | 233 |  | 233 | [12 empty] | VV | 2 | 2 | True | 1 | ROZPOCET
| VV |  | "viz D.1.1.4.1.02 - D.1.1.4.1.11 | [14 empty] | VV | 2 | 1 | True | 0 | ROZPOCET
44 | K | 721194109 | Vyměření přípojek na potrubí vyvedení a upevnění odpadních výpustek DN 110 | kus | 91 |  | 0 | CS ÚRS 2024 01 |  | snížená |  | 0 | 0 | 0 | 0 | 0 | 16 | K | 2 |  |  |  | ROZPOCET | 0 | 0 | 0 | 0 | 0 | 2 | 0 | 16 | 1075381641
| Online PSC |  | https://podminky.urs.cz/item/CS_URS_2024_01/721194109 | [14 empty] | Online PSC | 2
| VV |  | 91 |  | 91 | [12 empty] | VV | 2 | 2 | True | 1 | ROZPOCET
| VV |  | "viz D.1.1.4.1.02 - D.1.1.4.1.11 | [14 empty] | VV | 2 | 1 | True | 0 | ROZPOCET
45 | K | 721242106 | Lapače střešních splavenin polypropylenové (PP) se svislým odtokem DN 125 | kus | 2 |  | 0 | CS ÚRS 2024 01 |  | snížená |  | 0 | 0.0015 | 0.003 | 0 | 0 | 16 | K | 2 |  |  |  | ROZPOCET | 0 | 0 | 0 | 0 | 0 | 2 | 0 | 16 | 356434134
| Online PSC |  | https://podminky.urs.cz/item/CS_URS_2024_01/721242106 | [14 empty] | Online PSC | 2
| VV |  | 2 "LS |  | 2 | [12 empty] | VV | 2 | 2 | True | 1 | ROZPOCET
| VV |  | "viz D.1.1.4.1.02 - D.1.1.4.1.11 | [14 empty] | VV | 2 | 1 | True | 0 | ROZPOCET
46 | K | 721273153 | Ventilační hlavice z polypropylenu (PP) DN 110 | kus | 21 |  | 0 | CS ÚRS 2024 01 |  | snížená |  | 0 | 0.00029 | 0.00609 | 0 | 0 | 16 | K | 2 |  |  |  | ROZPOCET | 0 | 0 | 0 | 0 | 0 | 2 | 0 | 16 | -490580502
| Online PSC |  | https://podminky.urs.cz/item/CS_URS_2024_01/721273153 | [14 empty] | Online PSC | 2
| VV |  | 21 |  | 21 | [12 empty] | VV | 2 | 2 | True | 1 | ROZPOCET
| VV |  | "viz D.1.1.4.1.02 - D.1.1.4.1.11 | [14 empty] | VV | 2 | 1 | True | 0 | ROZPOCET
47 | K | 721274125 | Ventily přivzdušňovací odpadních potrubí vnitřní DN 75 | kus | 1 |  | 0 | CS ÚRS 2024 01 |  | snížená |  | 0 | 8e-05 | 8e-05 | 0 | 0 | 16 | K | 2 |  |  |  | ROZPOCET | 0 | 0 | 0 | 0 | 0 | 2 | 0 | 16 | 1273257689
| Online PSC |  | https://podminky.urs.cz/item/CS_URS_2024_01/721274125 | [14 empty] | Online PSC | 2
| VV |  | 1 |  | 1 | [12 empty] | VV | 2 | 2 | True | 1 | ROZPOCET
| VV |  | "viz D.1.1.4.1.02 - D.1.1.4.1.11 | [14 empty] | VV | 2 | 1 | True | 0 | ROZPOCET
48 | K | 721274126 | Ventily přivzdušňovací odpadních potrubí vnitřní DN 110 | kus | 1 |  | 0 | CS ÚRS 2024 01 |  | snížená |  | 0 | 0.00015 | 0.00015 | 0 | 0 | 16 | K | 2 |  |  |  | ROZPOCET | 0 | 0 | 0 | 0 | 0 | 2 | 0 | 16 | 748059174
| Online PSC |  | https://podminky.urs.cz/item/CS_URS_2024_01/721274126 | [14 empty] | Online PSC | 2
| VV |  | 1 "viz D.1.1.4.1.02 - D.1.1.4.1.11 |  | 1 | [12 empty] | VV | 2 | 2 | True | 1 | ROZPOCET
49 | K | 721290111 | Zkouška těsnosti kanalizace v objektech vodou do DN 125 | m | 1743 |  | 0 | CS ÚRS 2024 01 |  | snížená |  | 0 | 0 | 0 | 0 | 0 | 16 | K | 2 |  |  |  | ROZPOCET | 0 | 0 | 0 | 0 | 0 | 2 | 0 | 16 | 716357618
| Online PSC |  | https://podminky.urs.cz/item/CS_URS_2024_01/721290111 | [14 empty] | Online PSC | 2
| VV |  | 43+91+142+203+9+289+44+61+374+232+137+118 |  | 1743 | [12 empty] | VV | 2 | 2 | True | 1 | ROZPOCET
50 | K | 721290112 | Zkouška těsnosti kanalizace v objektech vodou DN 150 nebo DN 200 | m | 60 |  | 0 | CS ÚRS 2024 01 |  | snížená |  | 0 | 0 | 0 | 0 | 0 | 16 | K | 2 |  |  |  | ROZPOCET | 0 | 0 | 0 | 0 | 0 | 2 | 0 | 16 | 145317805
| Online PSC |  | https://podminky.urs.cz/item/CS_URS_2024_01/721290112 | [14 empty] | Online PSC | 2
| VV |  | 34+13+13 |  | 60 | [12 empty] | VV | 2 | 2 | True | 1 | ROZPOCET
51 | K | 998721102 | Přesun hmot pro vnitřní kanalizaci stanovený z hmotnosti přesunovaného materiálu vodorovná dopravní vzdálenost do 50 m základní v objektech výšky přes 6 do 12 m | t | 2.469 |  | 0 | CS ÚRS 2024 01 |  | snížená |  | 0 | 0 | 0 | 0 | 0 | 16 | K | 2 |  |  |  | ROZPOCET | 0 | 0 | 0 | 0 | 0 | 2 | 0 | 16 | 1936163736
| Online PSC |  | https://podminky.urs.cz/item/CS_URS_2024_01/998721102 | [14 empty] | Online PSC | 2
| D | 722 | Zdravotechnika - vnitřní vodovod |  |  |  | 0 |  |  |  |  | 0 |  | 3.2079 |  | 0 | 2 | D | 1 |  |  |  | ROZPOCET | [6 empty] | 0
52 | K | 722130104 | Potrubí z ocelových trubek pozinkovaných hladkých pro zavodněný požární systém spojovaných lisováním PN 16 do 110°C Ø 28/1,5 | m | 69 |  | 0 | CS ÚRS 2024 01 |  | snížená |  | 0 | 0.00112 | 0.07728 | 0 | 0 | 16 | K | 2 |  |  |  | ROZPOCET | 0 | 0 | 0 | 0 | 0 | 2 | 0 | 16 | -2077120594
| Online PSC |  | https://podminky.urs.cz/item/CS_URS_2024_01/722130104 | [14 empty] | Online PSC | 2
| VV |  | 38+16+10+5 |  | 69 | [12 empty] | VV | 2 | 2 | True | 1 | ROZPOCET
| VV |  | "viz D.1.1.4.1.18 - D.1.1.4.1.23 | [14 empty] | VV | 2 | 1 | True | 0 | ROZPOCET
53 | K | 722130105 | Potrubí z ocelových trubek pozinkovaných hladkých pro zavodněný požární systém spojovaných lisováním PN 16 do 110°C Ø 35/1,5 | m | 7 |  | 0 | CS ÚRS 2024 01 |  | snížená |  | 0 | 0.00137 | 0.00959 | 0 | 0 | 16 | K | 2 |  |  |  | ROZPOCET | 0 | 0 | 0 | 0 | 0 | 2 | 0 | 16 | -1812512097
| Online PSC |  | https://podminky.urs.cz/item/CS_URS_2024_01/722130105 | [14 empty] | Online PSC | 2
| VV |  | 3+3+1 "viz D.1.1.4.1.18 - D.1.1.4.1.23 |  | 7 | [12 empty] | VV | 2 | 2 | True | 1 | ROZPOCET
54 | K | 722130106 | Potrubí z ocelových trubek pozinkovaných hladkých pro zavodněný požární systém spojovaných lisováním PN 16 do 110°C Ø 42/1,5 | m | 108 |  | 0 | CS ÚRS 2024 01 |  | snížená |  | 0 | 0.00175 | 0.189 | 0 | 0 | 16 | K | 2 |  |  |  | ROZPOCET | 0 | 0 | 0 | 0 | 0 | 2 | 0 | 16 | 1196912392
| Online PSC |  | https://podminky.urs.cz/item/CS_URS_2024_01/722130106 | [14 empty] | Online PSC | 2
| VV |  | 58+50 |  | 108 | [12 empty] | VV | 2 | 2 | True | 1 | ROZPOCET
| VV |  | "viz D.1.1.4.1.18 - D.1.1.4.1.23 | [14 empty] | VV | 2 | 1 | True | 0 | ROZPOCET
55 | K | 722176112 | Montáž potrubí z plastových trub svařovaných polyfuzně D přes 16 do 20 mm | m | 1365 |  | 0 | CS ÚRS 2024 01 |  | snížená |  | 0 | 0.00034 | 0.4641 | 0 | 0 | 16 | K | 2 |  |  |  | ROZPOCET | 0 | 0 | 0 | 0 | 0 | 2 | 0 | 16 | -258032225
| Online PSC |  | https://podminky.urs.cz/item/CS_URS_2024_01/722176112 | [14 empty] | Online PSC | 2
| VV |  | 32+9+23+23+23+7+25+7+10+7+10+8+9+23+23+25+17+18+18+16+17+21+9+23+13+18+23+6+10+23+23+10+20+17+10+23+23+11+34+36+12+14+15+19+22+23+24+25+25+25+22+23+37 |  | 989 | [12 empty] | VV | 2 | 2 | True | 0 | ROZPOCET
| VV |  | 23+23+22+23+22+23 |  | 136 | [12 empty] | VV | 2 | 2 | True | 0 | ROZPOCET
| VV |  | Mezisoučet podlažní rozvodné a připojovací potrubí S 4 |  | 1125 | [12 empty] | VV | 2 | 3 | True | 0 | ROZPOCET
| VV |  | 11+9+10+9+7+12+9+9+10+10+10+8+13+10+12+9+11+9+12+10+26+8+6 |  | 240 | [12 empty] | VV | 2 | 2 | True | 0 | ROZPOCET
| VV |  | Mezisoučet hlavní rovzody S 3,2 |  | 240 | [12 empty] | VV | 2 | 3 | True | 0 | ROZPOCET
| VV |  | "viz D.1.1.4.1.18 - D.1.1.4.1.23 | [14 empty] | VV | 2 | 1 | True | 0 | ROZPOCET
| VV |  | Součet |  | 1365 | [12 empty] | VV | 2 | 4 | True | 1 | ROZPOCET
56 | M | 28614101 | trubka vícevrstvá pro vodu a topení PP-RCT S 3,2 D 20mm | m | 1158.75 |  | 0 | CS ÚRS 2024 01 |  | snížená |  | 0 | 0.00021 | 0.24334 | 0 | 0 | 32 | M | 2 |  |  |  | ROZPOCET | 0 | 0 | 0 | 0 | 0 | 2 | 0 | 16 | 1108602947
| VV |  | 1125 "viz položka 722176112 |  | 1125 | [12 empty] | VV | 2 | 2 | True | 1 | ROZPOCET
| VV |  | 1125*1,03 'Přepočtené koeficientem množství |  | 1158.75 | [12 empty] | VV | 2 | 2 | False | 1 | ROZPOCET
57 | M | 28614441 | trubka vodovodní tlaková PP-RCT S 4 D 20mm | m | 247.2 |  | 0 | CS ÚRS 2024 01 |  | snížená |  | 0 | 0.00012 | 0.029664 | 0 | 0 | 32 | M | 2 |  |  |  | ROZPOCET | 0 | 0 | 0 | 0 | 0 | 2 | 0 | 16 | -110142241
| VV |  | 240 "viz položka 722176112 |  | 240 | [12 empty] | VV | 2 | 2 | True | 1 | ROZPOCET
| VV |  | 240*1,03 'Přepočtené koeficientem množství |  | 247.2 | [12 empty] | VV | 2 | 2 | False | 1 | ROZPOCET
58 | K | 722176113 | Montáž potrubí z plastových trub svařovaných polyfuzně D přes 20 do 25 mm | m | 663 |  | 0 | CS ÚRS 2024 01 |  | snížená |  | 0 | 0.00043 | 0.28509 | 0 | 0 | 16 | K | 2 |  |  |  | ROZPOCET | 0 | 0 | 0 | 0 | 0 | 2 | 0 | 16 | 875898910
| Online PSC |  | https://podminky.urs.cz/item/CS_URS_2024_01/722176113 | [14 empty] | Online PSC | 2
| VV |  | 10+10+11+11+7+26+22+7+14+11+11+10+8+9+11+10+9+11+9+11+11+7+8+10+11+11+22+19+14+12+13+10+10+10+11+13+11+11+14+10+11+12+14+14+11+12+11+12 |  | 563 | [12 empty] | VV | 2 | 2 | True | 0 | ROZPOCET
| VV |  | Mezisoučet podlažní rozvodné a připojovací potrubí S 4 |  | 563 | [12 empty] | VV | 2 | 3 | True | 0 | ROZPOCET
| VV |  | 5+13 |  | 18 | [12 empty] | VV | 2 | 2 | True | 0 | ROZPOCET
| VV |  | Mezisoučet hlavní rozvody S4 |  | 18 | [12 empty] | VV | 2 | 3 | True | 0 | ROZPOCET
| VV |  | 5+13+10+7+21+26 |  | 82 | [12 empty] | VV | 2 | 2 | True | 0 | ROZPOCET
| VV |  | Mezisoučet hlavní rozvody S 3,2 |  | 82 | [12 empty] | VV | 2 | 3 | True | 0 | ROZPOCET
| VV |  | "viz D.1.1.4.1.18 - D.1.1.4.1.23 | [14 empty] | VV | 2 | 1 | True | 0 | ROZPOCET
| VV |  | Součet |  | 663 | [12 empty] | VV | 2 | 4 | True | 1 | ROZPOCET
59 | M | 28614102 | trubka vícevrstvá pro vodu a topení PP-RCT S 3,2 D 25mm | m | 84.46 |  | 0 | CS ÚRS 2024 01 |  | snížená |  | 0 | 0.0003 | 0.025338 | 0 | 0 | 32 | M | 2 |  |  |  | ROZPOCET | 0 | 0 | 0 | 0 | 0 | 2 | 0 | 16 | 46742201
| VV |  | 82 "viz položka 722176113 |  | 82 | [12 empty] | VV | 2 | 2 | True | 1 | ROZPOCET
| VV |  | 82*1,03 'Přepočtené koeficientem množství |  | 84.46 | [12 empty] | VV | 2 | 2 | False | 1 | ROZPOCET
60 | M | 28614442 | trubka vodovodní tlaková PP-RCT S 4 D 25mm | m | 581 |  | 0 | CS ÚRS 2024 01 |  | snížená |  | 0 | 0.00016 | 0.09296 | 0 | 0 | 32 | M | 2 |  |  |  | ROZPOCET | 0 | 0 | 0 | 0 | 0 | 2 | 0 | 16 | 1273184670
| VV |  | 563+18 "viz položka 722176113 |  | 581 | [12 empty] | VV | 2 | 2 | True | 1 | ROZPOCET
61 | K | 722176114 | Montáž potrubí z plastových trub svařovaných polyfuzně D přes 25 do 32 mm | m | 488 |  | 0 | CS ÚRS 2024 01 |  | snížená |  | 0 | 0.00051 | 0.24888 | 0 | 0 | 16 | K | 2 |  |  |  | ROZPOCET | 0 | 0 | 0 | 0 | 0 | 2 | 0 | 16 | 1934843858
| Online PSC |  | https://podminky.urs.cz/item/CS_URS_2024_01/722176114 | [14 empty] | Online PSC | 2
| VV |  | 11+9+10+12+7+7+9+9+10+10+10+8+10+12+9+11+9+12+10+26+8 |  | 219 | [12 empty] | VV | 2 | 2 | True | 0 | ROZPOCET
| VV |  | Mezisoučet hlavní rozvody S 4 |  | 219 | [12 empty] | VV | 2 | 3 | True | 0 | ROZPOCET
| VV |  | 11+9+10+12+7+7+9+9+10+10+10+8+10+12+9+11+9+12+10+26+8+3+47 |  | 269 | [12 empty] | VV | 2 | 2 | True | 0 | ROZPOCET
| VV |  | Mezisoučet hlavní rozvody S 3,2 |  | 269 | [12 empty] | VV | 2 | 3 | True | 0 | ROZPOCET
| VV |  | "viz D.1.1.4.1.18 - D.1.1.4.1.23 | [14 empty] | VV | 2 | 1 | True | 0 | ROZPOCET
| VV |  | Součet |  | 488 | [12 empty] | VV | 2 | 4 | True | 1 | ROZPOCET
62 | M | 28614103 | trubka vícevrstvá pro vodu a topení PP-RCT S 3,2 D 32mm | m | 277.07 |  | 0 | CS ÚRS 2024 01 |  | snížená |  | 0 | 0.00047 | 0.13022 | 0 | 0 | 32 | M | 2 |  |  |  | ROZPOCET | 0 | 0 | 0 | 0 | 0 | 2 | 0 | 16 | -1884906006
| VV |  | 269 "viz položka 722176114 |  | 269 | [12 empty] | VV | 2 | 2 | True | 1 | ROZPOCET
| VV |  | 269*1,03 'Přepočtené koeficientem množství |  | 277.07 | [12 empty] | VV | 2 | 2 | False | 1 | ROZPOCET
63 | M | 28614443 | trubka vodovodní tlaková PP-RCT S 4 D 32mm | m | 225.57 |  | 0 | CS ÚRS 2024 01 |  | snížená |  | 0 | 0.00026 | 0.058648 | 0 | 0 | 32 | M | 2 |  |  |  | ROZPOCET | 0 | 0 | 0 | 0 | 0 | 2 | 0 | 16 | 1988660007
| VV |  | 219 "viz položka 722176114 |  | 219 | [12 empty] | VV | 2 | 2 | True | 1 | ROZPOCET
| VV |  | 219*1,03 'Přepočtené koeficientem množství |  | 225.57 | [12 empty] | VV | 2 | 2 | False | 1 | ROZPOCET
64 | K | 722176115 | Montáž potrubí z plastových trub svařovaných polyfuzně D přes 32 do 40 mm | m | 147 |  | 0 | CS ÚRS 2024 01 |  | snížená |  | 0 | 0.00066 | 0.09702 | 0 | 0 | 16 | K | 2 |  |  |  | ROZPOCET | 0 | 0 | 0 | 0 | 0 | 2 | 0 | 16 | -1569253118
| Online PSC |  | https://podminky.urs.cz/item/CS_URS_2024_01/722176115 | [14 empty] | Online PSC | 2
| VV |  | 10+7+18+24 |  | 59 | [12 empty] | VV | 2 | 2 | True | 0 | ROZPOCET
| VV |  | Mezisoučet hlavní rozvody S 4 |  | 59 | [12 empty] | VV | 2 | 3 | True | 0 | ROZPOCET
| VV |  | 10+7+18+24+29 |  | 88 | [12 empty] | VV | 2 | 2 | True | 0 | ROZPOCET
| VV |  | Mezisoučet hlavní rozvody S 3,2 |  | 88 | [12 empty] | VV | 2 | 3 | True | 0 | ROZPOCET
| VV |  | "viz D.1.1.4.1.18 - D.1.1.4.1.23 | [14 empty] | VV | 2 | 1 | True | 0 | ROZPOCET
| VV |  | Součet |  | 147 | [12 empty] | VV | 2 | 4 | True | 1 | ROZPOCET
65 | M | 28614104 | trubka vícevrstvá pro vodu a topení PP-RCT S 3,2 D 40mm | m | 90.64 |  | 0 | CS ÚRS 2024 01 |  | snížená |  | 0 | 0.00069 | 0.062542 | 0 | 0 | 32 | M | 2 |  |  |  | ROZPOCET | 0 | 0 | 0 | 0 | 0 | 2 | 0 | 16 | 2077697472
| VV |  | 88 "viz položka 722176115 |  | 88 | [12 empty] | VV | 2 | 2 | True | 1 | ROZPOCET
| VV |  | 88*1,03 'Přepočtené koeficientem množství |  | 90.64 | [12 empty] | VV | 2 | 2 | False | 1 | ROZPOCET
66 | M | 28614444 | trubka vodovodní tlaková PP-RCT S 4 D 40mm | m | 60.77 |  | 0 | CS ÚRS 2024 01 |  | snížená |  | 0 | 0.00041 | 0.024916 | 0 | 0 | 32 | M | 2 |  |  |  | ROZPOCET | 0 | 0 | 0 | 0 | 0 | 2 | 0 | 16 | 87895308
| VV |  | 59 "viz položka 722176115 |  | 59 | [12 empty] | VV | 2 | 2 | True | 1 | ROZPOCET
| VV |  | 59*1,03 'Přepočtené koeficientem množství |  | 60.77 | [12 empty] | VV | 2 | 2 | False | 1 | ROZPOCET
67 | K | 722176116 | Montáž potrubí z plastových trub svařovaných polyfuzně D přes 40 do 50 mm | m | 134 |  | 0 | CS ÚRS 2024 01 |  | snížená |  | 0 | 0.00081 | 0.10854 | 0 | 0 | 16 | K | 2 |  |  |  | ROZPOCET | 0 | 0 | 0 | 0 | 0 | 2 | 0 | 16 | -383631394
| Online PSC |  | https://podminky.urs.cz/item/CS_URS_2024_01/722176116 | [14 empty] | Online PSC | 2
| VV |  | 14+53 |  | 67 | [12 empty] | VV | 2 | 2 | True | 0 | ROZPOCET
| VV |  | Mezisoučet hlavní rozvody S 4 |  | 67 | [12 empty] | VV | 2 | 3 | True | 0 | ROZPOCET
| VV |  | 14+53 |  | 67 | [12 empty] | VV | 2 | 2 | True | 0 | ROZPOCET
| VV |  | Mezisoučet hlavní rozvody S 3,2 |  | 67 | [12 empty] | VV | 2 | 3 | True | 0 | ROZPOCET
| VV |  | "viz D.1.1.4.1.18 - D.1.1.4.1.23 | [14 empty] | VV | 2 | 1 | True | 0 | ROZPOCET
| VV |  | Součet |  | 134 | [12 empty] | VV | 2 | 4 | True | 1 | ROZPOCET
68 | M | 28614105 | trubka vícevrstvá pro vodu a topení PP-RCT S 3,2 D 50mm | m | 69.01 |  | 0 | CS ÚRS 2024 01 |  | snížená |  | 0 | 0.00105 | 0.07246 | 0 | 0 | 32 | M | 2 |  |  |  | ROZPOCET | 0 | 0 | 0 | 0 | 0 | 2 | 0 | 16 | -549288429
| VV |  | 67 "viz položka 722176116 |  | 67 | [12 empty] | VV | 2 | 2 | True | 1 | ROZPOCET
| VV |  | 67*1,03 'Přepočtené koeficientem množství |  | 69.01 | [12 empty] | VV | 2 | 2 | False | 1 | ROZPOCET
69 | M | 28614445 | trubka vodovodní tlaková PP-RCT S 4 D 50mm | m | 69.01 |  | 0 | CS ÚRS 2024 01 |  | snížená |  | 0 | 0.00064 | 0.044166 | 0 | 0 | 32 | M | 2 |  |  |  | ROZPOCET | 0 | 0 | 0 | 0 | 0 | 2 | 0 | 16 | 67549429
| VV |  | 67 "viz položka 722176116 |  | 67 | [12 empty] | VV | 2 | 2 | True | 1 | ROZPOCET
| VV |  | 67*1,03 'Přepočtené koeficientem množství |  | 69.01 | [12 empty] | VV | 2 | 2 | False | 1 | ROZPOCET
70 | K | 722176117 | Montáž potrubí z plastových trub svařovaných polyfuzně D přes 50 do 63 mm | m | 72 |  | 0 | CS ÚRS 2024 01 |  | snížená |  | 0 | 0.00101 | 0.07272 | 0 | 0 | 16 | K | 2 |  |  |  | ROZPOCET | 0 | 0 | 0 | 0 | 0 | 2 | 0 | 16 | 702970133
| Online PSC |  | https://podminky.urs.cz/item/CS_URS_2024_01/722176117 | [14 empty] | Online PSC | 2
| VV |  | 39 |  | 39 | [12 empty] | VV | 2 | 2 | True | 0 | ROZPOCET
| VV |  | Mezisoučet hlavní rozvody S 4 |  | 39 | [12 empty] | VV | 2 | 3 | True | 0 | ROZPOCET
| VV |  | 33 |  | 33 | [12 empty] | VV | 2 | 2 | True | 0 | ROZPOCET
| VV |  | Mezisoučet hlavní rozvody S 3,2 |  | 33 | [12 empty] | VV | 2 | 3 | True | 0 | ROZPOCET
| VV |  | "viz D.1.1.4.1.18 - D.1.1.4.1.23 | [14 empty] | VV | 2 | 1 | True | 0 | ROZPOCET
| VV |  | Součet |  | 72 | [12 empty] | VV | 2 | 4 | True | 1 | ROZPOCET
71 | M | 28614106 | trubka vícevrstvá pro vodu a topení PP-RCT S 3,2 D 63mm | m | 33.99 |  | 0 | CS ÚRS 2024 01 |  | snížená |  | 0 | 0.00159 | 0.054044 | 0 | 0 | 32 | M | 2 |  |  |  | ROZPOCET | 0 | 0 | 0 | 0 | 0 | 2 | 0 | 16 | 141243797
| VV |  | 33 "viz položka 722176117 |  | 33 | [12 empty] | VV | 2 | 2 | True | 1 | ROZPOCET
| VV |  | 33*1,03 'Přepočtené koeficientem množství |  | 33.99 | [12 empty] | VV | 2 | 2 | False | 1 | ROZPOCET
72 | M | 28614446 | trubka vodovodní tlaková PP-RCT S 4 D 63mm | m | 40.17 |  | 0 | CS ÚRS 2024 01 |  | snížená |  | 0 | 0.001 | 0.04017 | 0 | 0 | 32 | M | 2 |  |  |  | ROZPOCET | 0 | 0 | 0 | 0 | 0 | 2 | 0 | 16 | -175036890
| VV |  | 39 "viz položka 722176117 |  | 39 | [12 empty] | VV | 2 | 2 | True | 1 | ROZPOCET
| VV |  | 39*1,03 'Přepočtené koeficientem množství |  | 40.17 | [12 empty] | VV | 2 | 2 | False | 1 | ROZPOCET
73 | K | 722181211 | Ochrana potrubí termoizolačními trubicemi z pěnového polyetylenu PE přilepenými v příčných a podélných spojích, tloušťky izolace do 6 mm, vnitřního průměru izolace DN do 22 mm | m | 1125 |  | 0 | CS ÚRS 2024 01 |  | snížená |  | 0 | 4e-05 | 0.045 | 0 | 0 | 16 | K | 2 |  |  |  | ROZPOCET | 0 | 0 | 0 | 0 | 0 | 2 | 0 | 16 | -590718607
| Online PSC |  | https://podminky.urs.cz/item/CS_URS_2024_01/722181211 | [14 empty] | Online PSC | 2
| VV |  | 1125 "viz D.1.1.4.1.18 - D.1.1.4.1.23 |  | 1125 | [12 empty] | VV | 2 | 2 | True | 1 | ROZPOCET
74 | K | 722181212 | Ochrana potrubí termoizolačními trubicemi z pěnového polyetylenu PE přilepenými v příčných a podélných spojích, tloušťky izolace do 6 mm, vnitřního průměru izolace DN přes 22 do 32 mm | m | 639 |  | 0 | CS ÚRS 2024 01 |  | snížená |  | 0 | 4e-05 | 0.02556 | 0 | 0 | 16 | K | 2 |  |  |  | ROZPOCET | 0 | 0 | 0 | 0 | 0 | 2 | 0 | 16 | 1137145035
| Online PSC |  | https://podminky.urs.cz/item/CS_URS_2024_01/722181212 | [14 empty] | Online PSC | 2
| VV |  | 563+69+7 "viz D.1.1.4.1.18 - D.1.1.4.1.23 |  | 639 | [12 empty] | VV | 2 | 2 | True | 1 | ROZPOCET
75 | K | 722181213 | Ochrana potrubí termoizolačními trubicemi z pěnového polyetylenu PE přilepenými v příčných a podélných spojích, tloušťky izolace do 6 mm, vnitřního průměru izolace DN přes 32 mm | m | 108 |  | 0 | CS ÚRS 2024 01 |  | snížená |  | 0 | 4e-05 | 0.00432 | 0 | 0 | 16 | K | 2 |  |  |  | ROZPOCET | 0 | 0 | 0 | 0 | 0 | 2 | 0 | 16 | -697126116
| Online PSC |  | https://podminky.urs.cz/item/CS_URS_2024_01/722181213 | [14 empty] | Online PSC | 2
| VV |  | 108 "viz D.1.1.4.1.18 - D.1.1.4.1.23 |  | 108 | [12 empty] | VV | 2 | 2 | True | 1 | ROZPOCET
76 | K | 722181232 | Ochrana potrubí termoizolačními trubicemi z pěnového polyetylenu PE přilepenými v příčných a podélných spojích, tloušťky izolace přes 9 do 13 mm, vnitřního průměru izolace DN přes 22 do 45 mm | m | 18 |  | 0 | CS ÚRS 2024 01 |  | snížená |  | 0 | 9e-05 | 0.00162 | 0 | 0 | 16 | K | 2 |  |  |  | ROZPOCET | 0 | 0 | 0 | 0 | 0 | 2 | 0 | 16 | 1350205340
| Online PSC |  | https://podminky.urs.cz/item/CS_URS_2024_01/722181232 | [14 empty] | Online PSC | 2
| VV |  | 18 "viz D.1.1.4.1.18 - D.1.1.4.1.23 |  | 18 | [12 empty] | VV | 2 | 2 | True | 1 | ROZPOCET
77 | K | 722181242 | Ochrana potrubí termoizolačními trubicemi z pěnového polyetylenu PE přilepenými v příčných a podélných spojích, tloušťky izolace přes 13 do 20 mm, vnitřního průměru izolace DN přes 22 do 45 mm | m | 278 |  | 0 | CS ÚRS 2024 01 |  | snížená |  | 0 | 0.00016 | 0.04448 | 0 | 0 | 16 | K | 2 |  |  |  | ROZPOCET | 0 | 0 | 0 | 0 | 0 | 2 | 0 | 16 | -960333944
| Online PSC |  | https://podminky.urs.cz/item/CS_URS_2024_01/722181242 | [14 empty] | Online PSC | 2
| VV |  | 219+59 "viz D.1.1.4.1.18 - D.1.1.4.1.23 |  | 278 | [12 empty] | VV | 2 | 2 | True | 1 | ROZPOCET
78 | K | 722181243 | Ochrana potrubí termoizolačními trubicemi z pěnového polyetylenu PE přilepenými v příčných a podélných spojích, tloušťky izolace přes 13 do 20 mm, vnitřního průměru izolace DN přes 45 do 63 mm | m | 106 |  | 0 | CS ÚRS 2024 01 |  | snížená |  | 0 | 0.00019 | 0.02014 | 0 | 0 | 16 | K | 2 |  |  |  | ROZPOCET | 0 | 0 | 0 | 0 | 0 | 2 | 0 | 16 | 1221095861
| Online PSC |  | https://podminky.urs.cz/item/CS_URS_2024_01/722181243 | [14 empty] | Online PSC | 2
| VV |  | 67+39 |  | 106 | [12 empty] | VV | 2 | 2 | True | 1 | ROZPOCET
79 | K | 722190401 | Zřízení přípojek na potrubí vyvedení a upevnění výpustek do DN 25 | kus | 674 |  | 0 | CS ÚRS 2024 01 |  | snížená |  | 0 | 0 | 0 | 0 | 0 | 16 | K | 2 |  |  |  | ROZPOCET | 0 | 0 | 0 | 0 | 0 | 2 | 0 | 16 | 851481313
| Online PSC |  | https://podminky.urs.cz/item/CS_URS_2024_01/722190401 | [14 empty] | Online PSC | 2
| VV |  | 662+12 "viz D.1.1.4.1.18 - D.1.1.4.1.23 |  | 674 | [12 empty] | VV | 2 | 2 | True | 1 | ROZPOCET
80 | K | 722224152 | Armatury s jedním závitem ventily kulové zahradní uzávěry PN 15 do 120° C G 1/2" - 3/4" | kus | 2 |  | 0 | CS ÚRS 2024 01 |  | snížená |  | 0 | 0.00022 | 0.00044 | 0 | 0 | 16 | K | 2 |  |  |  | ROZPOCET | 0 | 0 | 0 | 0 | 0 | 2 | 0 | 16 | 1437616070
| Online PSC |  | https://podminky.urs.cz/item/CS_URS_2024_01/722224152 | [14 empty] | Online PSC | 2
| VV |  | 2 "viz D.1.1.4.1.02 - D.1.1.4.1.11 |  | 2 | [12 empty] | VV | 2 | 2 | True | 1 | ROZPOCET
81 | K | 722230101 | Armatury se dvěma závity ventily přímé G 1/2" | kus | 14 |  | 0 | CS ÚRS 2024 01 |  | snížená |  | 0 | 0.00035 | 0.0049 | 0 | 0 | 16 | K | 2 |  |  |  | ROZPOCET | 0 | 0 | 0 | 0 | 0 | 2 | 0 | 16 | -1157606376
| Online PSC |  | https://podminky.urs.cz/item/CS_URS_2024_01/722230101 | [14 empty] | Online PSC | 2
| VV |  | 12+2 "viz D.1.1.4.1.18 - D.1.1.4.1.23 |  | 14 | [12 empty] | VV | 2 | 2 | True | 1 | ROZPOCET
82 | K | 722230102 | Armatury se dvěma závity ventily přímé G 3/4" | kus | 111 |  | 0 | CS ÚRS 2024 01 |  | snížená |  | 0 | 0.00057 | 0.06327 | 0 | 0 | 16 | K | 2 |  |  |  | ROZPOCET | 0 | 0 | 0 | 0 | 0 | 2 | 0 | 16 | -126682388
| Online PSC |  | https://podminky.urs.cz/item/CS_URS_2024_01/722230102 | [14 empty] | Online PSC | 2
| VV |  | 101+10 "viz D.1.1.4.1.18 - D.1.1.4.1.23 |  | 111 | [12 empty] | VV | 2 | 2 | True | 1 | ROZPOCET
83 | K | 722230103 | Armatury se dvěma závity ventily přímé G 1" | kus | 52 |  | 0 | CS ÚRS 2024 01 |  | snížená |  | 0 | 0.00072 | 0.03744 | 0 | 0 | 16 | K | 2 |  |  |  | ROZPOCET | 0 | 0 | 0 | 0 | 0 | 2 | 0 | 16 | 625701008
| Online PSC |  | https://podminky.urs.cz/item/CS_URS_2024_01/722230103 | [14 empty] | Online PSC | 2
| VV |  | 47+5 "viz D.1.1.4.1.18 - D.1.1.4.1.23 |  | 52 | [12 empty] | VV | 2 | 2 | True | 1 | ROZPOCET
84 | K | 722230104 | Armatury se dvěma závity ventily přímé G 5/4" | kus | 2 |  | 0 | CS ÚRS 2024 01 |  | snížená |  | 0 | 0.00132 | 0.00264 | 0 | 0 | 16 | K | 2 |  |  |  | ROZPOCET | 0 | 0 | 0 | 0 | 0 | 2 | 0 | 16 | -1031154993
| Online PSC |  | https://podminky.urs.cz/item/CS_URS_2024_01/722230104 | [14 empty] | Online PSC | 2
| VV |  | 2 "viz D.1.1.4.1.18 - D.1.1.4.1.23 |  | 2 | [12 empty] | VV | 2 | 2 | True | 1 | ROZPOCET
85 | K | 722230105 | Armatury se dvěma závity ventily přímé G 6/4" | kus | 8 |  | 0 | CS ÚRS 2024 01 |  | snížená |  | 0 | 0.00152 | 0.01216 | 0 | 0 | 16 | K | 2 |  |  |  | ROZPOCET | 0 | 0 | 0 | 0 | 0 | 2 | 0 | 16 | -712751586
| Online PSC |  | https://podminky.urs.cz/item/CS_URS_2024_01/722230105 | [14 empty] | Online PSC | 2
| VV |  | 7+1 "viz D.1.1.4.1.18 - D.1.1.4.1.23 |  | 8 | [12 empty] | VV | 2 | 2 | True | 1 | ROZPOCET
86 | K | 722230106 | Armatury se dvěma závity ventily přímé G 2" | kus | 10 |  | 0 | CS ÚRS 2024 01 |  | snížená |  | 0 | 0.00262 | 0.0262 | 0 | 0 | 16 | K | 2 |  |  |  | ROZPOCET | 0 | 0 | 0 | 0 | 0 | 2 | 0 | 16 | 269450002
| Online PSC |  | https://podminky.urs.cz/item/CS_URS_2024_01/722230106 | [14 empty] | Online PSC | 2
| VV |  | 9+1 "viz D.1.1.4.1.18 - D.1.1.4.1.23 |  | 10 | [12 empty] | VV | 2 | 2 | True | 1 | ROZPOCET
87 | K | 722231073 | Armatury se dvěma závity ventily zpětné mosazné PN 10 do 110°C G 3/4" | kus | 1 |  | 0 | CS ÚRS 2024 01 |  | snížená |  | 0 | 0.00017 | 0.00017 | 0 | 0 | 16 | K | 2 |  |  |  | ROZPOCET | 0 | 0 | 0 | 0 | 0 | 2 | 0 | 16 | -859445980
| Online PSC |  | https://podminky.urs.cz/item/CS_URS_2024_01/722231073 | [14 empty] | Online PSC | 2
| VV |  | 1 "viz D.1.1.4.1.18 - D.1.1.4.1.23 |  | 1 | [12 empty] | VV | 2 | 2 | True | 1 | ROZPOCET
88 | K | 722231074 | Armatury se dvěma závity ventily zpětné mosazné PN 10 do 110°C G 1" | kus | 1 |  | 0 | CS ÚRS 2024 01 |  | snížená |  | 0 | 0.00052 | 0.00052 | 0 | 0 | 16 | K | 2 |  |  |  | ROZPOCET | 0 | 0 | 0 | 0 | 0 | 2 | 0 | 16 | -146481093
| Online PSC |  | https://podminky.urs.cz/item/CS_URS_2024_01/722231074 | [14 empty] | Online PSC | 2
| VV |  | 1 "viz D.1.1.4.1.18 - D.1.1.4.1.23 |  | 1 | [12 empty] | VV | 2 | 2 | True | 1 | ROZPOCET
89 | K | 722231077 | Armatury se dvěma závity ventily zpětné mosazné PN 10 do 110°C G 2" | kus | 1 |  | 0 | CS ÚRS 2024 01 |  | snížená |  | 0 | 0.00076 | 0.00076 | 0 | 0 | 16 | K | 2 |  |  |  | ROZPOCET | 0 | 0 | 0 | 0 | 0 | 2 | 0 | 16 | -285144121
| Online PSC |  | https://podminky.urs.cz/item/CS_URS_2024_01/722231077 | [14 empty] | Online PSC | 2
| VV |  | 1 "viz D.1.1.4.1.18 - D.1.1.4.1.23 |  | 1 | [12 empty] | VV | 2 | 2 | True | 1 | ROZPOCET
90 | K | 722231086 | Armatury se dvěma závity ventily zpětné mosazné PN 16 do 90°C vnitřní závit G 6/4" | kus | 1 |  | 0 | CS ÚRS 2024 01 |  | snížená |  | 0 | 0.00112 | 0.00112 | 0 | 0 | 16 | K | 2 |  |  |  | ROZPOCET | 0 | 0 | 0 | 0 | 0 | 2 | 0 | 16 | 833738271
| Online PSC |  | https://podminky.urs.cz/item/CS_URS_2024_01/722231086 | [14 empty] | Online PSC | 2
| VV |  | 1 "viz D.1.1.4.1.18 - D.1.1.4.1.23 |  | 1 | [12 empty] | VV | 2 | 2 | True | 1 | ROZPOCET
91 | K | 722231142 | Armatury se dvěma závity ventily pojistné rohové G 3/4" | kus | 2 |  | 0 | CS ÚRS 2024 01 |  | snížená |  | 0 | 0.00041 | 0.00082 | 0 | 0 | 16 | K | 2 |  |  |  | ROZPOCET | 0 | 0 | 0 | 0 | 0 | 2 | 0 | 16 | -2030079544
| Online PSC |  | https://podminky.urs.cz/item/CS_URS_2024_01/722231142 | [14 empty] | Online PSC | 2
| VV |  | 2 "viz D.1.1.4.1.18 - D.1.1.4.1.23 |  | 2 | [12 empty] | VV | 2 | 2 | True | 1 | ROZPOCET
92 | K | 722231143 | Armatury se dvěma závity ventily pojistné rohové G 1" | kus | 1 |  | 0 | CS ÚRS 2024 01 |  | snížená |  | 0 | 0.00077 | 0.00077 | 0 | 0 | 16 | K | 2 |  |  |  | ROZPOCET | 0 | 0 | 0 | 0 | 0 | 2 | 0 | 16 | -1116838073
| Online PSC |  | https://podminky.urs.cz/item/CS_URS_2024_01/722231143 | [14 empty] | Online PSC | 2
| VV |  | 1 "viz D.1.1.4.1.18 - D.1.1.4.1.23 |  | 1 | [12 empty] | VV | 2 | 2 | True | 1 | ROZPOCET
93 | K | 722232061 | Armatury se dvěma závity kulové kohouty PN 42 do 185 °C přímé vnitřní závit s vypouštěním G 1/2" | kus | 86 |  | 0 | CS ÚRS 2024 01 |  | snížená |  | 0 | 0.00027 | 0.02322 | 0 | 0 | 16 | K | 2 |  |  |  | ROZPOCET | 0 | 0 | 0 | 0 | 0 | 2 | 0 | 16 | -45948680
| Online PSC |  | https://podminky.urs.cz/item/CS_URS_2024_01/722232061 | [14 empty] | Online PSC | 2
| VV |  | 78+8 "viz D.1.1.4.1.18 - D.1.1.4.1.23 |  | 86 | [12 empty] | VV | 2 | 2 | True | 1 | ROZPOCET
94 | K | 722232062 | Armatury se dvěma závity kulové kohouty PN 42 do 185 °C přímé vnitřní závit s vypouštěním G 3/4" | kus | 7 |  | 0 | CS ÚRS 2024 01 |  | snížená |  | 0 | 0.0004 | 0.0028 | 0 | 0 | 16 | K | 2 |  |  |  | ROZPOCET | 0 | 0 | 0 | 0 | 0 | 2 | 0 | 16 | -1878148038
| Online PSC |  | https://podminky.urs.cz/item/CS_URS_2024_01/722232062 | [14 empty] | Online PSC | 2
| VV |  | 5+2 "viz D.1.1.4.1.18 - D.1.1.4.1.23 |  | 7 | [12 empty] | VV | 2 | 2 | True | 1 | ROZPOCET
95 | K | 722232063 | Armatury se dvěma závity kulové kohouty PN 42 do 185 °C přímé vnitřní závit s vypouštěním G 1" | kus | 2 |  | 0 | CS ÚRS 2024 01 |  | snížená |  | 0 | 0.00057 | 0.00114 | 0 | 0 | 16 | K | 2 |  |  |  | ROZPOCET | 0 | 0 | 0 | 0 | 0 | 2 | 0 | 16 | 1995722219
| Online PSC |  | https://podminky.urs.cz/item/CS_URS_2024_01/722232063 | [14 empty] | Online PSC | 2
| VV |  | 2 "viz D.1.1.4.1.18 - D.1.1.4.1.23 |  | 2 | [12 empty] | VV | 2 | 2 | True | 1 | ROZPOCET
96 | K | 722234265 | Armatury se dvěma závity filtry mosazný PN 20 do 80 °C G 1" | kus | 1 |  | 0 | CS ÚRS 2024 01 |  | snížená |  | 0 | 0.00031 | 0.00031 | 0 | 0 | 16 | K | 2 |  |  |  | ROZPOCET | 0 | 0 | 0 | 0 | 0 | 2 | 0 | 16 | -1777535298
| Online PSC |  | https://podminky.urs.cz/item/CS_URS_2024_01/722234265 | [14 empty] | Online PSC | 2
| VV |  | 1 "viz D.1.1.4.1.18 - D.1.1.4.1.23 |  | 1 | [12 empty] | VV | 2 | 2 | True | 1 | ROZPOCET
97 | K | 722239101 | Armatury se dvěma závity montáž vodovodních armatur se dvěma závity ostatních typů G 1/2" | kus | 20 |  | 0 | CS ÚRS 2024 01 |  | snížená |  | 0 | 2e-05 | 0.0004 | 0 | 0 | 16 | K | 2 |  |  |  | ROZPOCET | 0 | 0 | 0 | 0 | 0 | 2 | 0 | 16 | 666539212
| Online PSC |  | https://podminky.urs.cz/item/CS_URS_2024_01/722239101 | [14 empty] | Online PSC | 2
| VV |  | 20 "vyvažovací ventil |  | 20 | [12 empty] | VV | 2 | 2 | True | 1 | ROZPOCET
| VV |  | "viz D.1.1.4.1.18 - D.1.1.4.1.23 | [14 empty] | VV | 2 | 1 | True | 0 | ROZPOCET
98 | M | 42241001 | ventil vyvažovací a regulační vnější závit tlakově nezávislý PN 16 T 90°C 1/2" | kus | 20 |  | 0 | CS ÚRS 2024 01 |  | snížená |  | 0 | 0.00053 | 0.0106 | 0 | 0 | 32 | M | 2 |  |  |  | ROZPOCET | 0 | 0 | 0 | 0 | 0 | 2 | 0 | 16 | 206819981
| VV |  | 20 "viz položka 722239101 |  | 20 | [12 empty] | VV | 2 | 2 | True | 1 | ROZPOCET
99 | K | 722250133 | Požární příslušenství a armatury hydrantový systém s tvarově stálou hadicí celoplechový D 25 x 30 m | soubor | 12 |  | 0 | CS ÚRS 2024 01 |  | snížená |  | 0 | 0.0292 | 0.3504 | 0 | 0 | 16 | K | 2 |  |  |  | ROZPOCET | 0 | 0 | 0 | 0 | 0 | 2 | 0 | 16 | 244601988
| Online PSC |  | https://podminky.urs.cz/item/CS_URS_2024_01/722250133 | [14 empty] | Online PSC | 2
| VV |  | 12 "H |  | 12 | [12 empty] | VV | 2 | 2 | True | 1 | ROZPOCET
100 | K | 722290234 | Zkoušky, proplach a desinfekce vodovodního potrubí proplach a desinfekce vodovodního potrubí do DN 80 | m | 2926 |  | 0 | CS ÚRS 2024 01 |  | snížená |  | 0 | 1e-05 | 0.02926 | 0 | 0 | 16 | K | 2 |  |  |  | ROZPOCET | 0 | 0 | 0 | 0 | 0 | 2 | 0 | 16 | 1763406716
| Online PSC |  | https://podminky.urs.cz/item/CS_URS_2024_01/722290234 | [14 empty] | Online PSC | 2
| VV |  | 10+47++1365+663+488+147+134+72 |  | 2926 | [12 empty] | VV | 2 | 2 | True | 1 | ROZPOCET
101 | K | 722290246 | Zkoušky, proplach a desinfekce vodovodního potrubí zkoušky těsnosti vodovodního potrubí plastového do DN 40 | m | 2720 |  | 0 | CS ÚRS 2024 01 |  | snížená |  | 0 | 2e-05 | 0.0544 | 0 | 0 | 16 | K | 2 |  |  |  | ROZPOCET | 0 | 0 | 0 | 0 | 0 | 2 | 0 | 16 | -654358310
| Online PSC |  | https://podminky.urs.cz/item/CS_URS_2024_01/722290246 | [14 empty] | Online PSC | 2
| VV |  | 47+10++1365+663+488+147 |  | 2720 | [12 empty] | VV | 2 | 2 | True | 1 | ROZPOCET
102 | K | 722290249 | Zkoušky, proplach a desinfekce vodovodního potrubí zkoušky těsnosti vodovodního potrubí plastového přes DN 40 do DN 90 | m | 206 |  | 0 | CS ÚRS 2024 01 |  | snížená |  | 0 | 6e-05 | 0.01236 | 0 | 0 | 16 | K | 2 |  |  |  | ROZPOCET | 0 | 0 | 0 | 0 | 0 | 2 | 0 | 16 | 521227596
| Online PSC |  | https://podminky.urs.cz/item/CS_URS_2024_01/722290249 | [14 empty] | Online PSC | 2
| VV |  | 134+72 |  | 206 | [12 empty] | VV | 2 | 2 | True | 1 | ROZPOCET
103 | K | 998722102 | Přesun hmot pro vnitřní vodovod stanovený z hmotnosti přesunovaného materiálu vodorovná dopravní vzdálenost do 50 m základní v objektech výšky přes 6 do 12 m | t | 3.208 |  | 0 | CS ÚRS 2024 01 |  | snížená |  | 0 | 0 | 0 | 0 | 0 | 16 | K | 2 |  |  |  | ROZPOCET | 0 | 0 | 0 | 0 | 0 | 2 | 0 | 16 | 1091335755
| Online PSC |  | https://podminky.urs.cz/item/CS_URS_2024_01/998722102 | [14 empty] | Online PSC | 2
| D | 725 | Zdravotechnika - zařizovací předměty |  |  |  | 0 |  |  |  |  | 0 |  | 0.19365 |  | 0 | 2 | D | 1 |  |  |  | ROZPOCET | [6 empty] | 0
104 | K | 725813111 | Ventily rohové bez připojovací trubičky nebo flexi hadičky G 1/2" | soubor | 317 |  | 0 | CS ÚRS 2024 01 |  | snížená |  | 0 | 0.00024 | 0.07608 | 0 | 0 | 16 | K | 2 |  |  |  | ROZPOCET | 0 | 0 | 0 | 0 | 0 | 2 | 0 | 16 | 842152721
| Online PSC |  | https://podminky.urs.cz/item/CS_URS_2024_01/725813111 | [14 empty] | Online PSC | 2
| VV |  | 41*2 "U |  | 82 | [12 empty] | VV | 2 | 2 | True | 0 | ROZPOCET
| VV |  | 3*2 "U1 |  | 6 | [12 empty] | VV | 2 | 2 | True | 0 | ROZPOCET
| VV |  | 1*2 "U2 |  | 2 | [12 empty] | VV | 2 | 2 | True | 0 | ROZPOCET
| VV |  | 2*2 "U3 |  | 4 | [12 empty] | VV | 2 | 2 | True | 0 | ROZPOCET
| VV |  | 55*2 "Ui |  | 110 | [12 empty] | VV | 2 | 2 | True | 0 | ROZPOCET
| VV |  | 2*2 "Ui1 |  | 4 | [12 empty] | VV | 2 | 2 | True | 0 | ROZPOCET
| VV |  | 1*2 "B |  | 2 | [12 empty] | VV | 2 | 2 | True | 0 | ROZPOCET
| VV |  | 16*2 "D |  | 32 | [12 empty] | VV | 2 | 2 | True | 0 | ROZPOCET
| VV |  | 2*2 "D1 |  | 4 | [12 empty] | VV | 2 | 2 | True | 0 | ROZPOCET
| VV |  | 2*1 "D2 |  | 2 | [12 empty] | VV | 2 | 2 | True | 0 | ROZPOCET
| VV |  | 2*1 "DD |  | 2 | [12 empty] | VV | 2 | 2 | True | 0 | ROZPOCET
| VV |  | 33*2 "Di |  | 66 | [12 empty] | VV | 2 | 2 | True | 0 | ROZPOCET
| VV |  | 1 "nápojový automat |  | 1 | [12 empty] | VV | 2 | 2 | True | 0 | ROZPOCET
| VV |  | Součet |  | 317 | [12 empty] | VV | 2 | 4 | True | 1 | ROZPOCET
105 | K | 725813112 | Ventily rohové bez připojovací trubičky nebo flexi hadičky pračkové G 3/4" | kus | 10 |  | 0 | CS ÚRS 2024 01 |  | snížená |  | 0 | 0.00109 | 0.0109 | 0 | 0 | 16 | K | 2 |  |  |  | ROZPOCET | 0 | 0 | 0 | 0 | 0 | 2 | 0 | 16 | 1338075944
| Online PSC |  | https://podminky.urs.cz/item/CS_URS_2024_01/725813112 | [14 empty] | Online PSC | 2
| VV |  | 2*2 "PPO |  | 4 | [12 empty] | VV | 2 | 2 | True | 0 | ROZPOCET
| VV |  | 2+1 "PBP |  | 3 | [12 empty] | VV | 2 | 2 | True | 0 | ROZPOCET
| VV |  | 3 "SP |  | 3 | [12 empty] | VV | 2 | 2 | True | 0 | ROZPOCET
| VV |  | Součet |  | 10 | [12 empty] | VV | 2 | 4 | True | 1 | ROZPOCET
110 | K | 725849411 | Baterie sprchové montáž nástěnných baterií s nastavitelnou výškou sprchy | kus | 61 |  | 0 | CS ÚRS 2024 01 |  | snížená |  | 0 | 0.00012 | 0.00732 | 0 | 0 | 16 | K | 2 |  |  |  | ROZPOCET | 0 | 0 | 0 | 0 | 0 | 2 | 0 | 16 | -753801310
| Online PSC |  | https://podminky.urs.cz/item/CS_URS_2024_01/725849411 | [14 empty] | Online PSC | 2
| VV |  | 2 "S |  | 2 | [12 empty] | VV | 2 | 2 | True | 0 | ROZPOCET
| VV |  | 1 "S1 |  | 1 | [12 empty] | VV | 2 | 2 | True | 0 | ROZPOCET
| VV |  | 2 "S2 |  | 2 | [12 empty] | VV | 2 | 2 | True | 0 | ROZPOCET
| VV |  | 2 "S3 |  | 2 | [12 empty] | VV | 2 | 2 | True | 0 | ROZPOCET
| VV |  | 1 "S4 |  | 1 | [12 empty] | VV | 2 | 2 | True | 0 | ROZPOCET
| VV |  | 45 "Si |  | 45 | [12 empty] | VV | 2 | 2 | True | 0 | ROZPOCET
| VV |  | 8 "Si1 |  | 8 | [12 empty] | VV | 2 | 2 | True | 0 | ROZPOCET
| VV |  | Součet |  | 61 | [12 empty] | VV | 2 | 4 | True | 1 | ROZPOCET
111 | M | 55145003 | souprava sprchová komplet | sada | 61 |  | 0 | CS ÚRS 2024 01 |  | snížená |  | 0 | 0.00098 | 0.05978 | 0 | 0 | 32 | M | 2 |  |  |  | ROZPOCET | 0 | 0 | 0 | 0 | 0 | 2 | 0 | 16 | -1814384452
| VV |  | 61 "viz položka 725849411 |  | 61 | [12 empty] | VV | 2 | 2 | True | 1 | ROZPOCET
112 | K | 725859101 | Ventily odpadní pro zařizovací předměty montáž ventilů do DN 32 | kus | 47 |  | 0 | CS ÚRS 2024 01 |  | snížená |  | 0 | 6e-05 | 0.00282 | 0 | 0 | 16 | K | 2 |  |  |  | ROZPOCET | 0 | 0 | 0 | 0 | 0 | 2 | 0 | 16 | 1826004077
| Online PSC |  | https://podminky.urs.cz/item/CS_URS_2024_01/725859101 | [14 empty] | Online PSC | 2
| VV |  | 41 "U |  | 41 | [12 empty] | VV | 2 | 2 | True | 0 | ROZPOCET
| VV |  | 3 "U1 |  | 3 | [12 empty] | VV | 2 | 2 | True | 0 | ROZPOCET
| VV |  | 1 "U2 |  | 1 | [12 empty] | VV | 2 | 2 | True | 0 | ROZPOCET
| VV |  | 2 "U3 |  | 2 | [12 empty] | VV | 2 | 2 | True | 0 | ROZPOCET
| VV |  | Součet |  | 47 | [12 empty] | VV | 2 | 4 | True | 1 | ROZPOCET
113 | M | 55161007 | ventil odpadní umyvadlový celokovový CLICK/CLACK s přepadem a připojovacím závitem 5/4" | kus | 47 |  | 0 | CS ÚRS 2024 01 |  | snížená |  | 0 | 0.00038 | 0.01786 | 0 | 0 | 32 | M | 2 |  |  |  | ROZPOCET | 0 | 0 | 0 | 0 | 0 | 2 | 0 | 16 | 1936336041
| VV |  | 47 "viz položka 725859101 |  | 47 | [12 empty] | VV | 2 | 2 | True | 1 | ROZPOCET
114 | K | 725861102 | Zápachové uzávěrky zařizovacích předmětů pro umyvadla DN 40 | kus | 45 |  | 0 | CS ÚRS 2024 01 |  | snížená |  | 0 | 0.00024 | 0.0108 | 0 | 0 | 16 | K | 2 |  |  |  | ROZPOCET | 0 | 0 | 0 | 0 | 0 | 2 | 0 | 16 | 1158694209
| Online PSC |  | https://podminky.urs.cz/item/CS_URS_2024_01/725861102 | [14 empty] | Online PSC | 2
| VV |  | 41 "U |  | 41 | [12 empty] | VV | 2 | 2 | True | 0 | ROZPOCET
| VV |  | 3 "U1 |  | 3 | [12 empty] | VV | 2 | 2 | True | 0 | ROZPOCET
| VV |  | 1 "U2 |  | 1 | [12 empty] | VV | 2 | 2 | True | 0 | ROZPOCET
| VV |  | Součet |  | 45 | [12 empty] | VV | 2 | 4 | True | 1 | ROZPOCET
115 | K | 725862103 | Zápachové uzávěrky zařizovacích předmětů pro dřezy DN 40/50 | kus | 17 |  | 0 | CS ÚRS 2024 01 |  | snížená |  | 0 | 0.00028 | 0.00476 | 0 | 0 | 16 | K | 2 |  |  |  | ROZPOCET | 0 | 0 | 0 | 0 | 0 | 2 | 0 | 16 | -1744795927
| Online PSC |  | https://podminky.urs.cz/item/CS_URS_2024_01/725862103 | [14 empty] | Online PSC | 2
| VV |  | 16 "D |  | 16 | [12 empty] | VV | 2 | 2 | True | 0 | ROZPOCET
| VV |  | 1 "D2 |  | 1 | [12 empty] | VV | 2 | 2 | True | 0 | ROZPOCET
| VV |  | Součet |  | 17 | [12 empty] | VV | 2 | 4 | True | 1 | ROZPOCET
116 | K | 725863311 | Zápachové uzávěrky zařizovacích předmětů pro bidety DN 40 | kus | 1 |  | 0 | CS ÚRS 2024 01 |  | snížená |  | 0 | 0.00037 | 0.00037 | 0 | 0 | 16 | K | 2 |  |  |  | ROZPOCET | 0 | 0 | 0 | 0 | 0 | 2 | 0 | 16 | 948786016
| Online PSC |  | https://podminky.urs.cz/item/CS_URS_2024_01/725863311 | [14 empty] | Online PSC | 2
| VV |  | 1 "B |  | 1 | [12 empty] | VV | 2 | 2 | True | 1 | ROZPOCET
117 | K | 725865312 | Zápachové uzávěrky zařizovacích předmětů pro vany sprchových koutů s kulovým kloubem na odtoku DN 40/50 a odpadním ventilem | kus | 5 |  | 0 | CS ÚRS 2024 01 |  | snížená |  | 0 | 0.00048 | 0.0024 | 0 | 0 | 16 | K | 2 |  |  |  | ROZPOCET | 0 | 0 | 0 | 0 | 0 | 2 | 0 | 16 | 572670087
| Online PSC |  | https://podminky.urs.cz/item/CS_URS_2024_01/725865312 | [14 empty] | Online PSC | 2
| VV |  | 2 "S |  | 2 | [12 empty] | VV | 2 | 2 | True | 0 | ROZPOCET
| VV |  | 1 "S1 |  | 1 | [12 empty] | VV | 2 | 2 | True | 0 | ROZPOCET
| VV |  | 2 "S2 |  | 2 | [12 empty] | VV | 2 | 2 | True | 0 | ROZPOCET
| VV |  | Součet |  | 5 | [12 empty] | VV | 2 | 4 | True | 1 | ROZPOCET
118 | K | 725865411 | Zápachové uzávěrky zařizovacích předmětů pro pisoáry DN 32/40 | kus | 2 |  | 0 | CS ÚRS 2024 01 |  | snížená |  | 0 | 0.00028 | 0.00056 | 0 | 0 | 16 | K | 2 |  |  |  | ROZPOCET | 0 | 0 | 0 | 0 | 0 | 2 | 0 | 16 | -768410533
| Online PSC |  | https://podminky.urs.cz/item/CS_URS_2024_01/725865411 | [14 empty] | Online PSC | 2
| VV |  | 2 "P |  | 2 | [12 empty] | VV | 2 | 2 | True | 1 | ROZPOCET
119 | K | 998725102 | Přesun hmot pro zařizovací předměty stanovený z hmotnosti přesunovaného materiálu vodorovná dopravní vzdálenost do 50 m základní v objektech výšky přes 6 do 12 m | t | 0.194 |  | 0 | CS ÚRS 2024 01 |  | snížená |  | 0 | 0 | 0 | 0 | 0 | 16 | K | 2 |  |  |  | ROZPOCET | 0 | 0 | 0 | 0 | 0 | 2 | 0 | 16 | 524442405
| Online PSC |  | https://podminky.urs.cz/item/CS_URS_2024_01/998725102 | [14 empty] | Online PSC | 2
| D | 726 | Zdravotechnika - předstěnové instalace |  |  |  | 0 |  |  |  |  | 0 |  | 2.2864 |  | 0 | 2 | D | 1 |  |  |  | ROZPOCET | [6 empty] | 0
120 | K | 726131001 | Předstěnové instalační systémy do lehkých stěn s kovovou konstrukcí pro umyvadla stavební výšky do 1120 mm se stojánkovou baterií | soubor | 18 |  | 0 | CS ÚRS 2024 01 |  | snížená |  | 0 | 0.012 | 0.216 | 0 | 0 | 16 | K | 2 |  |  |  | ROZPOCET | 0 | 0 | 0 | 0 | 0 | 2 | 0 | 16 | -282741865
| Online PSC |  | https://podminky.urs.cz/item/CS_URS_2024_01/726131001 | [14 empty] | Online PSC | 2
| VV |  | 18 "U, U1, U2, U3, Ui, Ui1 |  | 18 | [12 empty] | VV | 2 | 2 | True | 1 | ROZPOCET
121 | K | 726131002 | Předstěnové instalační systémy do lehkých stěn s kovovou konstrukcí pro umyvadla stavební výšky do 1120 mm pro tělesně postižené | soubor | 57 |  | 0 | CS ÚRS 2024 01 |  | snížená |  | 0 | 0.012 | 0.684 | 0 | 0 | 16 | K | 2 |  |  |  | ROZPOCET | 0 | 0 | 0 | 0 | 0 | 2 | 0 | 16 | 449968871
| Online PSC |  | https://podminky.urs.cz/item/CS_URS_2024_01/726131002 | [14 empty] | Online PSC | 2
| VV |  | 55 "Ui |  | 55 | [12 empty] | VV | 2 | 2 | True | 0 | ROZPOCET
| VV |  | 2 "Ui1 |  | 2 | [12 empty] | VV | 2 | 2 | True | 0 | ROZPOCET
| VV |  | Součet |  | 57 | [12 empty] | VV | 2 | 4 | True | 1 | ROZPOCET
122 | K | 726131011 | Předstěnové instalační systémy do lehkých stěn s kovovou konstrukcí pro bidety stavební výška 1120 mm | soubor | 1 |  | 0 | CS ÚRS 2024 01 |  | snížená |  | 0 | 0.014 | 0.014 | 0 | 0 | 16 | K | 2 |  |  |  | ROZPOCET | 0 | 0 | 0 | 0 | 0 | 2 | 0 | 16 | -914388354
| Online PSC |  | https://podminky.urs.cz/item/CS_URS_2024_01/726131011 | [14 empty] | Online PSC | 2
| VV |  | 1 "B |  | 1 | [12 empty] | VV | 2 | 2 | True | 1 | ROZPOCET
123 | K | 726131041 | Předstěnové instalační systémy do lehkých stěn s kovovou konstrukcí pro závěsné klozety ovládání zepředu, stavební výšky 1120 mm | soubor | 22 |  | 0 | CS ÚRS 2024 01 |  | snížená |  | 0 | 0.01665 | 0.3663 | 0 | 0 | 16 | K | 2 |  |  |  | ROZPOCET | 0 | 0 | 0 | 0 | 0 | 2 | 0 | 16 | -915165995
| Online PSC |  | https://podminky.urs.cz/item/CS_URS_2024_01/726131041 | [14 empty] | Online PSC | 2
| VV |  | 22 "WC |  | 22 | [12 empty] | VV | 2 | 2 | True | 1 | ROZPOCET
124 | K | 726131043 | Předstěnové instalační systémy do lehkých stěn s kovovou konstrukcí pro závěsné klozety ovládání zepředu, stavební výšky 1120 mm pro tělesně postižené | soubor | 57 |  | 0 | CS ÚRS 2024 01 |  | snížená |  | 0 | 0.01765 | 1.006 | 0 | 0 | 16 | K | 2 |  |  |  | ROZPOCET | 0 | 0 | 0 | 0 | 0 | 2 | 0 | 16 | 389030977
| Online PSC |  | https://podminky.urs.cz/item/CS_URS_2024_01/726131043 | [14 empty] | Online PSC | 2
| VV |  | 57 "WCi |  | 57 | [12 empty] | VV | 2 | 2 | True | 1 | ROZPOCET
125 | K | 998726112 | Přesun hmot pro instalační prefabrikáty stanovený z hmotnosti přesunovaného materiálu vodorovná dopravní vzdálenost do 50 m základní v objektech výšky přes 6 m do 12 m | t | 2.286 |  | 0 | CS ÚRS 2024 01 |  | snížená |  | 0 | 0 | 0 | 0 | 0 | 16 | K | 2 |  |  |  | ROZPOCET | 0 | 0 | 0 | 0 | 0 | 2 | 0 | 16 | -192915742
| Online PSC |  | https://podminky.urs.cz/item/CS_URS_2024_01/998726112 | [14 empty] | Online PSC | 2
| D | 727 | Zdravotechnika - požární ochrana |  |  |  | 0 |  |  |  |  | 0 |  | 0.0312 |  | 0 | 2 | D | 1 |  |  |  | ROZPOCET | [6 empty] | 0
126 | K | 727212111 | Protipožární trubní ucpávky plastového potrubí prostup stěnou tloušťky 100 mm požární odolnost EI 90-120 D 32 | kus | 2 |  | 0 | CS ÚRS 2024 01 |  | snížená |  | 0 | 6e-05 | 0.00012 | 0 | 0 | 16 | K | 2 |  |  |  | ROZPOCET | 0 | 0 | 0 | 0 | 0 | 2 | 0 | 16 | -876652159
| Online PSC |  | https://podminky.urs.cz/item/CS_URS_2024_01/727212111 | [14 empty] | Online PSC | 2
| VV |  | 1+1 |  | 2 | [12 empty] | VV | 2 | 2 | True | 1 | ROZPOCET
| VV |  | "viz D.1.1.4.1.02 - D.1.1.4.1.11 | [14 empty] | VV | 2 | 1 | True | 0 | ROZPOCET
127 | K | 727212112 | Protipožární trubní ucpávky plastového potrubí prostup stěnou tloušťky 100 mm požární odolnost EI 90-120 D 40 | kus | 4 |  | 0 | CS ÚRS 2024 01 |  | snížená |  | 0 | 8e-05 | 0.00032 | 0 | 0 | 16 | K | 2 |  |  |  | ROZPOCET | 0 | 0 | 0 | 0 | 0 | 2 | 0 | 16 | 1760896610
| Online PSC |  | https://podminky.urs.cz/item/CS_URS_2024_01/727212112 | [14 empty] | Online PSC | 2
| VV |  | 3+1 |  | 4 | [12 empty] | VV | 2 | 2 | True | 1 | ROZPOCET
| VV |  | "viz D.1.1.4.1.02 - D.1.1.4.1.11 | [14 empty] | VV | 2 | 1 | True | 0 | ROZPOCET
128 | K | 727212113 | Protipožární trubní ucpávky plastového potrubí prostup stěnou tloušťky 100 mm požární odolnost EI 90-120 D 50 | kus | 4 |  | 0 | CS ÚRS 2024 01 |  | snížená |  | 0 | 0.0001 | 0.0004 | 0 | 0 | 16 | K | 2 |  |  |  | ROZPOCET | 0 | 0 | 0 | 0 | 0 | 2 | 0 | 16 | 1282891492
| Online PSC |  | https://podminky.urs.cz/item/CS_URS_2024_01/727212113 | [14 empty] | Online PSC | 2
| VV |  | 3+1 "viz D.1.1.4.1.02 - D.1.1.4.1.11 |  | 4 | [12 empty] | VV | 2 | 2 | True | 1 | ROZPOCET
129 | K | 727212114 | Protipožární trubní ucpávky plastového potrubí prostup stěnou tloušťky 100 mm požární odolnost EI 90-120 D 63 | kus | 134 |  | 0 | CS ÚRS 2024 01 |  | snížená |  | 0 | 0.00012 | 0.01608 | 0 | 0 | 16 | K | 2 |  |  |  | ROZPOCET | 0 | 0 | 0 | 0 | 0 | 2 | 0 | 16 | -334202408
| Online PSC |  | https://podminky.urs.cz/item/CS_URS_2024_01/727212114 | [14 empty] | Online PSC | 2
| VV |  | 134 "viz D.1.1.4.1.02 - D.1.1.4.1.11 |  | 134 | [12 empty] | VV | 2 | 2 | True | 1 | ROZPOCET
130 | K | 727212115 | Protipožární trubní ucpávky plastového potrubí prostup stěnou tloušťky 100 mm požární odolnost EI 90-120 D 75 | kus | 72 |  | 0 | CS ÚRS 2024 01 |  | snížená |  | 0 | 0.00014 | 0.01008 | 0 | 0 | 16 | K | 2 |  |  |  | ROZPOCET | 0 | 0 | 0 | 0 | 0 | 2 | 0 | 16 | 322005039
| Online PSC |  | https://podminky.urs.cz/item/CS_URS_2024_01/727212115 | [14 empty] | Online PSC | 2
| VV |  | 68+4 |  | 72 | [12 empty] | VV | 2 | 2 | True | 1 | ROZPOCET
| VV |  | "viz D.1.1.4.1.02 - D.1.1.4.1.11 | [14 empty] | VV | 2 | 1 | True | 0 | ROZPOCET
131 | K | 727212117 | Protipožární trubní ucpávky plastového potrubí prostup stěnou tloušťky 100 mm požární odolnost EI 90-120 D 110 | kus | 10 |  | 0 | CS ÚRS 2024 01 |  | snížená |  | 0 | 0.00042 | 0.0042 | 0 | 0 | 16 | K | 2 |  |  |  | ROZPOCET | 0 | 0 | 0 | 0 | 0 | 2 | 0 | 16 | -2016301639
| Online PSC |  | https://podminky.urs.cz/item/CS_URS_2024_01/727212117 | [14 empty] | Online PSC | 2
| VV |  | 8+2 |  | 10 | [12 empty] | VV | 2 | 2 | True | 1 | ROZPOCET
| VV |  | "viz D.1.1.4.1.02 - D.1.1.4.1.11 | [14 empty] | VV | 2 | 1 | True | 0 | ROZPOCET
132 | K | 998727102 | Přesun hmot pro protipožární ochranu stanovený z hmotnosti přesunovaného materiálu vodorovná dopravní vzdálenost do 50 m základní v objektech výšky přes 6 do 12 m | t | 0.031 |  | 0 | CS ÚRS 2024 01 |  | snížená |  | 0 | 0 | 0 | 0 | 0 | 16 | K | 2 |  |  |  | ROZPOCET | 0 | 0 | 0 | 0 | 0 | 2 | 0 | 16 | 694031358
| Online PSC |  | https://podminky.urs.cz/item/CS_URS_2024_01/998727102 | [14 empty] | Online PSC | 2
| D | 751 | Vzduchotechnika |  |  |  | 0 |  |  |  |  | 0 |  | 0.004 |  | 0 | 2 | D | 1 |  |  |  | ROZPOCET | [6 empty] | 0
133 | K | 751791181 | Montáž napojovacího potrubí měděného krycích lišt šířky do 70 mm | m | 20 |  | 0 | CS ÚRS 2024 01 |  | snížená |  | 0 | 0 | 0 | 0 | 0 | 16 | K | 2 |  |  |  | ROZPOCET | 0 | 0 | 0 | 0 | 0 | 2 | 0 | 16 | 1589705909
| Online PSC |  | https://podminky.urs.cz/item/CS_URS_2024_01/751791181 | [14 empty] | Online PSC | 2
| VV |  | 20 "viz D.1.1.4.1.02 - D.1.1.4.1.11 |  | 20 | [12 empty] | VV | 2 | 2 | True | 1 | ROZPOCET
134 | M | 42975403 | lišta krycí pro vedení potrubí klimatizace plastová, 70x55mm | m | 20 |  | 0 | CS ÚRS 2024 01 |  | snížená |  | 0 | 0.0002 | 0.004 | 0 | 0 | 32 | M | 2 |  |  |  | ROZPOCET | 0 | 0 | 0 | 0 | 0 | 2 | 0 | 16 | -2062414706
| VV |  | 20 "viz položka 751791181 |  | 20 | [12 empty] | VV | 2 | 2 | True | 1 | ROZPOCET
135 | K | 998751101 | Přesun hmot pro vzduchotechniku stanovený z hmotnosti přesunovaného materiálu vodorovná dopravní vzdálenost do 100 m základní v objektech výšky do 12 m | t | 0.004 |  | 0 | CS ÚRS 2024 01 |  | snížená |  | 0 | 0 | 0 | 0 | 0 | 16 | K | 2 |  |  |  | ROZPOCET | 0 | 0 | 0 | 0 | 0 | 2 | 0 | 16 | 1575357992
| Online PSC |  | https://podminky.urs.cz/item/CS_URS_2024_01/998751101 | [14 empty] | Online PSC | 2

## D.1.1.4.2 - Zařízení pro ...
{c60252b0-cf88-4caa-a3fe-ec1014b80bd9}
1
| KRYCÍ LIST SOUPISU PRACÍ | [7 empty] | v --- níže se nacházejí doplnkové a pomocné údaje k sestavám --- v | [8 empty] | False
Stavba:
Domov pro seniory Česká Třebová - budova C
Objekt:
ZPV - Způsobilé výdaje
Soupis:
ZPVHA - Způsobilé výdaje na hlavní aktivity
Úroveň 4:
D.1.1.4.2 - Zařízení pro vytápění staveb
| KSO: |  | 801 91 11 |  |  | CC-CZ:
| Místo: |  | Česká Třebová Bezděkov |  |  | Datum: | 11. 6. 2024
| Zadavatel: |  |  |  |  | IČ: | 00278653
|  | Město Česká Třebová Staré náměstí 78 Česká Třebová |  |  |  | DIČ: | CZ00278653
| Uchazeč: |  |  |  |  | IČ: | Vyplň údaj
|  | Vyplň údaj |  |  |  | DIČ: | Vyplň údaj
| Projektant: |  |  |  |  | IČ: | 15028909
|  | BKN spol.s r.o., Vladislavova 29, 56601Vysoké Mýto |  |  |  | DIČ: | CZ15028909
| Zpracovatel: |  |  |  |  | IČ:
DIČ:
Poznámka:
Soupis prací je sestaven s využitím Cenové soustavy ÚRS. Položky, které pochází z této cenové soustavy, jsou ve sloupci 'Cenová soustava' označeny popisem 'CS ÚRS' a úrovní příslušného kalendářního pololetí. Veškeré další informace vymezující popis a podmínky použití těchto položek z Cenové soustavy, které nejsou uvedeny přímo v soupisu prací, jsou neomezeně dálkově k dispozici na webu podminky.urs.cz.
| Cena bez DPH | [5 empty] | 0
|  |  | Základ daně |  |  | Sazba daně | Výše daně
| DPH | základní | 0 |  |  | 21% | 0
|  | snížená | 0 |  |  | 12% | 0
|  | zákl. přenesená | 0 |  |  | 21% | 0
|  | sníž. přenesená | 0 |  |  | 12% | 0
|  | nulová | 0 |  |  | 0% | 0
| Cena s DPH |  |  | v | CZK |  | 0
REKAPITULACE ČLENĚNÍ SOUPISU PRACÍ
Stavba:
Domov pro seniory Česká Třebová - budova C
Objekt:
ZPV - Způsobilé výdaje
Soupis:
ZPVHA - Způsobilé výdaje na hlavní aktivity
Úroveň 4:
D.1.1.4.2 - Zařízení pro vytápění staveb
Místo: |  |  | Česká Třebová Bezděkov |  |  | Datum: | 11. 6. 2024
Zadavatel: |  |  | Město Česká Třebová Staré náměstí 78 Česká Třebová |  |  | Projektant: | BKN spol.s r.o., Vladislavova 29, 56601Vysoké Mýto
Uchazeč: |  |  | Vyplň údaj |  |  | Zpracovatel:
Kód dílu - Popis | [6 empty] | Cena celkem [CZK]
Náklady stavby celkem | [6 empty] | 0 | [11 empty] | -1
| PSV - Práce a dodávky PSV | [5 empty] | 0
| 721 - Zdravotechnika - vnitřní kanalizace viz. v.č. D.1.1.4.2.03, 08 | [5 empty] | 0
| 732 - Ústřední vytápění - strojovny viz. v.č. D.1.1.4.2.02, 03, 08, 09 | [5 empty] | 0
| 733 - Ústřední vytápění - rozvodné potrubí viz. v.č. D.1.1.4.2.02-10 | [5 empty] | 0
| 734 - Ústřední vytápění - armatury viz. v.č. D.1.1.4.2.02-10 | [5 empty] | 0
| 735 - Ústřední vytápění - otopná tělesa viz. v.č. D.1.1.4.2.02-10 | [5 empty] | 0
| 783 - Dokončovací práce - nátěry viz. v.č. D.1.1.4.2.02-10 | [5 empty] | 0
SOUPIS PRACÍ
Stavba:
Domov pro seniory Česká Třebová - budova C
Objekt:
ZPV - Způsobilé výdaje
Soupis:
ZPVHA - Způsobilé výdaje na hlavní aktivity
Úroveň 4:
D.1.1.4.2 - Zařízení pro vytápění staveb
Místo: |  |  | Česká Třebová Bezděkov |  |  | Datum: | 11. 6. 2024
Zadavatel: |  |  | Město Česká Třebová Staré náměstí 78 Česká Třebová |  |  | Projektant: | BKN spol.s r.o., Vladislavova 29, 56601Vysoké Mýto
Uchazeč: |  |  | Vyplň údaj |  |  | Zpracovatel:
PČ | Typ | Kód | Popis | MJ | Množství | J.cena [CZK] | Cena celkem [CZK] | Cenová soustava |  | DPH | J. Nh [h] | Nh celkem [h] | J. hmotnost [t] | Hmotnost celkem [t] | J. suť [t] | Suť Celkem [t]
Náklady soupisu celkem | [6 empty] | 0 |  |  |  |  | 0 |  | 3.6651 |  | 0 |  | D | -1 | [10 empty] | 0
| D | PSV | Práce a dodávky PSV |  |  |  | 0 |  |  |  |  | 0 |  | 3.6651 |  | 0 | 2 | D | 0 |  |  |  | ROZPOCET | [6 empty] | 0
| D | 721 | Zdravotechnika - vnitřní kanalizace viz. v.č. D.1.1.4.2.03, 08 |  |  |  | 0 |  |  |  |  | 0 |  | 0.0024 |  | 0 | 2 | D | 1 |  |  |  | ROZPOCET | [6 empty] | 0
1 | K | 721174043 | Potrubí z trub polypropylenových připojovací DN 50 | m | 5 |  | 0 | CS ÚRS 2024 01 |  | snížená |  | 0 | 0.00048 | 0.0024 | 0 | 0 | 16 | K | 2 |  |  |  | ROZPOCET | 0 | 0 | 0 | 0 | 0 | 2 | 0 | 16 | -333290863
| Online PSC |  | https://podminky.urs.cz/item/CS_URS_2024_01/721174043 | [14 empty] | Online PSC | 2
2 | K | 998721103 | Přesun hmot pro vnitřní kanalizaci stanovený z hmotnosti přesunovaného materiálu vodorovná dopravní vzdálenost do 50 m základní v objektech výšky přes 12 do 24 m | t | 0.005 |  | 0 | CS ÚRS 2024 01 |  | snížená |  | 0 | 0 | 0 | 0 | 0 | 16 | K | 2 |  |  |  | ROZPOCET | 0 | 0 | 0 | 0 | 0 | 2 | 0 | 16 | 555144988
| Online PSC |  | https://podminky.urs.cz/item/CS_URS_2024_01/998721103 | [14 empty] | Online PSC | 2
| D | 732 | Ústřední vytápění - strojovny viz. v.č. D.1.1.4.2.02, 03, 08, 09 |  |  |  | 0 |  |  |  |  | 0 |  | 0.04587 |  | 0 | 2 | D | 1 |  |  |  | ROZPOCET | [6 empty] | 0
3 | K | 732331219 | Nádoby expanzní tlakové pro topné a chladicí soustavy s vyměnitelným vakem bez pojistného ventilu se závitovým připojením PN 0,6 o objemu 400 l | soubor | 1 |  | 0 | CS ÚRS 2024 01 |  | snížená |  | 0 | 0.04587 | 0.04587 | 0 | 0 | 16 | K | 2 |  |  |  | ROZPOCET | 0 | 0 | 0 | 0 | 0 | 2 | 0 | 16 | 1106055191
| Online PSC |  | https://podminky.urs.cz/item/CS_URS_2024_01/732331219 | [14 empty] | Online PSC | 2
4 | K | 998732102 | Přesun hmot pro strojovny stanovený z hmotnosti přesunovaného materiálu vodorovná dopravní vzdálenost do 50 m základní v objektech výšky přes 6 do 12 m | t | 0.127 |  | 0 | CS ÚRS 2024 01 |  | snížená |  | 0 | 0 | 0 | 0 | 0 | 16 | K | 2 |  |  |  | ROZPOCET | 0 | 0 | 0 | 0 | 0 | 2 | 0 | 16 | -1382502656
| Online PSC |  | https://podminky.urs.cz/item/CS_URS_2024_01/998732102 | [14 empty] | Online PSC | 2
| D | 733 | Ústřední vytápění - rozvodné potrubí viz. v.č. D.1.1.4.2.02-10 |  |  |  | 0 |  |  |  |  | 0 |  | 2.293 |  | 0 | 2 | D | 1 |  |  |  | ROZPOCET | [6 empty] | 0
5 | K | 733191111 | Zkoušky těsnosti potrubí, manžety prostupové z trubek ocelových manžety prostupové pro trubky DN do 20 | kus | 36 |  | 0 | CS ÚRS 2024 01 |  | snížená |  | 0 | 0.00125 | 0.045 | 0 | 0 | 16 | K | 2 |  |  |  | ROZPOCET | 0 | 0 | 0 | 0 | 0 | 2 | 0 | 16 | 529978319
| Online PSC |  | https://podminky.urs.cz/item/CS_URS_2024_01/733191111 | [14 empty] | Online PSC | 2
| VV |  | 36 |  | 36 | [12 empty] | VV | 2 | 2 | True | 1 | ROZPOCET
| VV |  | krytí prostupu potrubí pěnovou izolací, dodávka+montáž | [14 empty] | VV | 2 | 1 | True | 0 | ROZPOCET
6 | K | 733223304 | Potrubí z trubek měděných tvrdých spojovaných lisováním PN 16, T= +110°C Ø 28/1,5 | m | 470 |  | 0 | CS ÚRS 2024 01 |  | snížená |  | 0 | 0.00125 | 0.5875 | 0 | 0 | 16 | K | 2 |  |  |  | ROZPOCET | 0 | 0 | 0 | 0 | 0 | 2 | 0 | 16 | 2131675931
| Online PSC |  | https://podminky.urs.cz/item/CS_URS_2024_01/733223304 | [14 empty] | Online PSC | 2
| VV |  | 70+64+14+54+49+13+52+56+54+44 |  | 470 | [12 empty] | VV | 2 | 2 | True | 1 | ROZPOCET
7 | K | 733223305 | Potrubí z trubek měděných tvrdých spojovaných lisováním PN 16, T= +110°C Ø 35/1,5 | m | 360 |  | 0 | CS ÚRS 2024 01 |  | snížená |  | 0 | 0.00162 | 0.5832 | 0 | 0 | 16 | K | 2 |  |  |  | ROZPOCET | 0 | 0 | 0 | 0 | 0 | 2 | 0 | 16 | -98339837
| Online PSC |  | https://podminky.urs.cz/item/CS_URS_2024_01/733223305 | [14 empty] | Online PSC | 2
| VV |  | 52+24+21+5+99+13+28+34+40+10+34 |  | 360 | [12 empty] | VV | 2 | 2 | True | 1 | ROZPOCET
8 | K | 733223306 | Potrubí z trubek měděných tvrdých spojovaných lisováním PN 16, T= +110°C Ø 42/1,5 | m | 460 |  | 0 | CS ÚRS 2024 01 |  | snížená |  | 0 | 0.00197 | 0.9062 | 0 | 0 | 16 | K | 2 |  |  |  | ROZPOCET | 0 | 0 | 0 | 0 | 0 | 2 | 0 | 16 | -1567902008
| Online PSC |  | https://podminky.urs.cz/item/CS_URS_2024_01/733223306 | [14 empty] | Online PSC | 2
| VV |  | 33+53+115+73+25+25+33+29+33+41 |  | 460 | [12 empty] | VV | 2 | 2 | True | 1 | ROZPOCET
9 | K | 733223307 | Potrubí z trubek měděných tvrdých spojovaných lisováním PN 16, T= +110°C Ø 54/2 | m | 20 |  | 0 | CS ÚRS 2024 01 |  | snížená |  | 0 | 0.00345 | 0.069 | 0 | 0 | 16 | K | 2 |  |  |  | ROZPOCET | 0 | 0 | 0 | 0 | 0 | 2 | 0 | 16 | 1548541531
| Online PSC |  | https://podminky.urs.cz/item/CS_URS_2024_01/733223307 | [14 empty] | Online PSC | 2
| VV |  | 16+4 |  | 20 | [12 empty] | VV | 2 | 2 | True | 1 | ROZPOCET
10 | K | 733223309 | Potrubí z trubek měděných tvrdých spojovaných lisováním PN 16, T= +110°C Ø 64/2 | m | 15 |  | 0 | CS ÚRS 2024 01 |  | snížená |  | 0 | 0.00404 | 0.0606 | 0 | 0 | 16 | K | 2 |  |  |  | ROZPOCET | 0 | 0 | 0 | 0 | 0 | 2 | 0 | 16 | -1143782080
| Online PSC |  | https://podminky.urs.cz/item/CS_URS_2024_01/733223309 | [14 empty] | Online PSC | 2
| VV |  | 11+4 |  | 15 | [12 empty] | VV | 2 | 2 | True | 1 | ROZPOCET
11 | K | 733224204 | Potrubí z trubek měděných Příplatek k cenám za potrubí vedené v kotelnách a strojovnách Ø 22/1,5 | m | 5 |  | 0 | CS ÚRS 2024 01 |  | snížená |  | 0 | 3e-05 | 0.00015 | 0 | 0 | 16 | K | 2 |  |  |  | ROZPOCET | 0 | 0 | 0 | 0 | 0 | 2 | 0 | 16 | 1953193927
| Online PSC |  | https://podminky.urs.cz/item/CS_URS_2024_01/733224204 | [14 empty] | Online PSC | 2
12 | K | 733224205 | Potrubí z trubek měděných Příplatek k cenám za potrubí vedené v kotelnách a strojovnách Ø 28/1,5 | m | 20 |  | 0 | CS ÚRS 2024 01 |  | snížená |  | 0 | 5e-05 | 0.001 | 0 | 0 | 16 | K | 2 |  |  |  | ROZPOCET | 0 | 0 | 0 | 0 | 0 | 2 | 0 | 16 | -1897755611
| Online PSC |  | https://podminky.urs.cz/item/CS_URS_2024_01/733224205 | [14 empty] | Online PSC | 2
13 | K | 733224206 | Potrubí z trubek měděných Příplatek k cenám za potrubí vedené v kotelnách a strojovnách Ø 35/1,5 | m | 20 |  | 0 | CS ÚRS 2024 01 |  | snížená |  | 0 | 6e-05 | 0.0012 | 0 | 0 | 16 | K | 2 |  |  |  | ROZPOCET | 0 | 0 | 0 | 0 | 0 | 2 | 0 | 16 | -1646579660
| Online PSC |  | https://podminky.urs.cz/item/CS_URS_2024_01/733224206 | [14 empty] | Online PSC | 2
14 | K | 733224207 | Potrubí z trubek měděných Příplatek k cenám za potrubí vedené v kotelnách a strojovnách Ø 42/1,5 | m | 50 |  | 0 | CS ÚRS 2024 01 |  | snížená |  | 0 | 0.00014 | 0.007 | 0 | 0 | 16 | K | 2 |  |  |  | ROZPOCET | 0 | 0 | 0 | 0 | 0 | 2 | 0 | 16 | -1251668843
| Online PSC |  | https://podminky.urs.cz/item/CS_URS_2024_01/733224207 | [14 empty] | Online PSC | 2
15 | K | 733224208 | Potrubí z trubek měděných Příplatek k cenám za potrubí vedené v kotelnách a strojovnách Ø 54/2 | m | 5 |  | 0 | CS ÚRS 2024 01 |  | snížená |  | 0 | 0.00024 | 0.0012 | 0 | 0 | 16 | K | 2 |  |  |  | ROZPOCET | 0 | 0 | 0 | 0 | 0 | 2 | 0 | 16 | -1989063016
| Online PSC |  | https://podminky.urs.cz/item/CS_URS_2024_01/733224208 | [14 empty] | Online PSC | 2
16 | K | 733224209 | Potrubí z trubek měděných Příplatek k cenám za potrubí vedené v kotelnách a strojovnách Ø 64/2 | m | 15 |  | 0 | CS ÚRS 2024 01 |  | snížená |  | 0 | 0.00016 | 0.0024 | 0 | 0 | 16 | K | 2 |  |  |  | ROZPOCET | 0 | 0 | 0 | 0 | 0 | 2 | 0 | 16 | -578672620
| Online PSC |  | https://podminky.urs.cz/item/CS_URS_2024_01/733224209 | [14 empty] | Online PSC | 2
17 | K | 733231111 | Kompenzátory pro měděné potrubí tvaru U s hladkými ohyby s konci na vnitřní pájení D 15 | kus | 4 |  | 0 | CS ÚRS 2024 01 |  | snížená |  | 0 | 0.00011 | 0.00044 | 0 | 0 | 16 | K | 2 |  |  |  | ROZPOCET | 0 | 0 | 0 | 0 | 0 | 2 | 0 | 16 | -2133912241
| Online PSC |  | https://podminky.urs.cz/item/CS_URS_2024_01/733231111 | [14 empty] | Online PSC | 2
18 | K | 733231112 | Kompenzátory pro měděné potrubí tvaru U s hladkými ohyby s konci na vnitřní pájení D 18 | kus | 2 |  | 0 | CS ÚRS 2024 01 |  | snížená |  | 0 | 0.00016 | 0.00032 | 0 | 0 | 16 | K | 2 |  |  |  | ROZPOCET | 0 | 0 | 0 | 0 | 0 | 2 | 0 | 16 | 986489162
| Online PSC |  | https://podminky.urs.cz/item/CS_URS_2024_01/733231112 | [14 empty] | Online PSC | 2
19 | K | 733231113 | Kompenzátory pro měděné potrubí tvaru U s hladkými ohyby s konci na vnitřní pájení D 22 | kus | 2 |  | 0 | CS ÚRS 2024 01 |  | snížená |  | 0 | 0.00024 | 0.00048 | 0 | 0 | 16 | K | 2 |  |  |  | ROZPOCET | 0 | 0 | 0 | 0 | 0 | 2 | 0 | 16 | -953423246
| Online PSC |  | https://podminky.urs.cz/item/CS_URS_2024_01/733231113 | [14 empty] | Online PSC | 2
20 | K | 733231115 | Kompenzátory pro měděné potrubí tvaru U s hladkými ohyby s konci na vnitřní pájení D 28 | kus | 2 |  | 0 | CS ÚRS 2024 01 |  | snížená |  | 0 | 0.00036 | 0.00072 | 0 | 0 | 16 | K | 2 |  |  |  | ROZPOCET | 0 | 0 | 0 | 0 | 0 | 2 | 0 | 16 | 909934294
| Online PSC |  | https://podminky.urs.cz/item/CS_URS_2024_01/733231115 | [14 empty] | Online PSC | 2
21 | K | 733231116 | Kompenzátory pro měděné potrubí tvaru U s hladkými ohyby s konci na vnitřní pájení D 35 | kus | 16 |  | 0 | CS ÚRS 2024 01 |  | snížená |  | 0 | 0.00063 | 0.01008 | 0 | 0 | 16 | K | 2 |  |  |  | ROZPOCET | 0 | 0 | 0 | 0 | 0 | 2 | 0 | 16 | -89610894
| Online PSC |  | https://podminky.urs.cz/item/CS_URS_2024_01/733231116 | [14 empty] | Online PSC | 2
22 | K | 733231117 | Kompenzátory pro měděné potrubí tvaru U s hladkými ohyby s konci na vnitřní pájení D 42 | kus | 2 |  | 0 | CS ÚRS 2024 01 |  | snížená |  | 0 | 0.00091 | 0.00182 | 0 | 0 | 16 | K | 2 |  |  |  | ROZPOCET | 0 | 0 | 0 | 0 | 0 | 2 | 0 | 16 | -578218000
| Online PSC |  | https://podminky.urs.cz/item/CS_URS_2024_01/733231117 | [14 empty] | Online PSC | 2
23 | K | 733291101 | Zkoušky těsnosti potrubí z trubek měděných Ø do 35/1,5 | m | 3040 |  | 0 | CS ÚRS 2024 01 |  | snížená |  | 0 | 0 | 0 | 0 | 0 | 16 | K | 2 |  |  |  | ROZPOCET | 0 | 0 | 0 | 0 | 0 | 2 | 0 | 16 | 194768913
| Online PSC |  | https://podminky.urs.cz/item/CS_URS_2024_01/733291101 | [14 empty] | Online PSC | 2
| VV |  | 1730+140+340+470+360 |  | 3040 | [12 empty] | VV | 2 | 2 | True | 1 | ROZPOCET
24 | K | 733291102 | Zkoušky těsnosti potrubí z trubek měděných Ø přes 35/1,5 do 64/2,0 | m | 495 |  | 0 | CS ÚRS 2024 01 |  | snížená |  | 0 | 0 | 0 | 0 | 0 | 16 | K | 2 |  |  |  | ROZPOCET | 0 | 0 | 0 | 0 | 0 | 2 | 0 | 16 | -350520251
| Online PSC |  | https://podminky.urs.cz/item/CS_URS_2024_01/733291102 | [14 empty] | Online PSC | 2
| VV |  | 460+20+15 |  | 495 | [12 empty] | VV | 2 | 2 | True | 1 | ROZPOCET
25 | K | 733293902 | Opravy rozvodů potrubí z trubek měděných vsazení odbočky na stávající potrubí o rozměrech Ø 15/1 | kus | 224 |  | 0 | CS ÚRS 2024 01 |  | snížená |  | 0 | 3e-05 | 0.00672 | 0 | 0 | 16 | K | 2 |  |  |  | ROZPOCET | 0 | 0 | 0 | 0 | 0 | 2 | 0 | 16 | 711694306
| Online PSC |  | https://podminky.urs.cz/item/CS_URS_2024_01/733293902 | [14 empty] | Online PSC | 2
| VV |  | 24+38+56+20+24+28+20+14 |  | 224 | [12 empty] | VV | 2 | 2 | True | 1 | ROZPOCET
26 | K | 733293903 | Opravy rozvodů potrubí z trubek měděných vsazení odbočky na stávající potrubí o rozměrech Ø 18/1 | kus | 40 |  | 0 | CS ÚRS 2024 01 |  | snížená |  | 0 | 4e-05 | 0.0016 | 0 | 0 | 16 | K | 2 |  |  |  | ROZPOCET | 0 | 0 | 0 | 0 | 0 | 2 | 0 | 16 | -1226376411
| Online PSC |  | https://podminky.urs.cz/item/CS_URS_2024_01/733293903 | [14 empty] | Online PSC | 2
| VV |  | 2+2+29+7 |  | 40 | [12 empty] | VV | 2 | 2 | True | 1 | ROZPOCET
27 | K | 733293904 | Opravy rozvodů potrubí z trubek měděných vsazení odbočky na stávající potrubí o rozměrech Ø 22/1,5 | kus | 24 |  | 0 | CS ÚRS 2024 01 |  | snížená |  | 0 | 7e-05 | 0.00168 | 0 | 0 | 16 | K | 2 |  |  |  | ROZPOCET | 0 | 0 | 0 | 0 | 0 | 2 | 0 | 16 | -2140795640
| Online PSC |  | https://podminky.urs.cz/item/CS_URS_2024_01/733293904 | [14 empty] | Online PSC | 2
28 | K | 733293905 | Opravy rozvodů potrubí z trubek měděných vsazení odbočky na stávající potrubí o rozměrech Ø 28/1,5 | kus | 32 |  | 0 | CS ÚRS 2024 01 |  | snížená |  | 0 | 0.00011 | 0.00352 | 0 | 0 | 16 | K | 2 |  |  |  | ROZPOCET | 0 | 0 | 0 | 0 | 0 | 2 | 0 | 16 | 1918056618
| Online PSC |  | https://podminky.urs.cz/item/CS_URS_2024_01/733293905 | [14 empty] | Online PSC | 2
| VV |  | 8+8+4+4+2+2+4 |  | 32 | [12 empty] | VV | 2 | 2 | True | 1 | ROZPOCET
29 | K | 733293906 | Opravy rozvodů potrubí z trubek měděných vsazení odbočky na stávající potrubí o rozměrech Ø 35/1,5 | kus | 5 |  | 0 | CS ÚRS 2024 01 |  | snížená |  | 0 | 0.00011 | 0.00055 | 0 | 0 | 16 | K | 2 |  |  |  | ROZPOCET | 0 | 0 | 0 | 0 | 0 | 2 | 0 | 16 | 2015146628
| Online PSC |  | https://podminky.urs.cz/item/CS_URS_2024_01/733293906 | [14 empty] | Online PSC | 2
30 | K | 733293909 | Opravy rozvodů potrubí z trubek měděných vsazení odbočky na stávající potrubí o rozměrech Ø 64/2 | kus | 1 |  | 0 | CS ÚRS 2024 01 |  | snížená |  | 0 | 0.00065 | 0.00065 | 0 | 0 | 16 | K | 2 |  |  |  | ROZPOCET | 0 | 0 | 0 | 0 | 0 | 2 | 0 | 16 | 1945227040
| Online PSC |  | https://podminky.urs.cz/item/CS_URS_2024_01/733293909 | [14 empty] | Online PSC | 2
31 | K | 998733103 | Přesun hmot pro rozvody potrubí stanovený z hmotnosti přesunovaného materiálu vodorovná dopravní vzdálenost do 50 m základní v objektech výšky přes 12 do 24 m | t | 3.448 |  | 0 | CS ÚRS 2024 01 |  | snížená |  | 0 | 0 | 0 | 0 | 0 | 16 | K | 2 |  |  |  | ROZPOCET | 0 | 0 | 0 | 0 | 0 | 2 | 0 | 16 | -721929898
| Online PSC |  | https://podminky.urs.cz/item/CS_URS_2024_01/998733103 | [14 empty] | Online PSC | 2
| D | 734 | Ústřední vytápění - armatury viz. v.č. D.1.1.4.2.02-10 |  |  |  | 0 |  |  |  |  | 0 |  | 0.13806 |  | 0 | 2 | D | 1 |  |  |  | ROZPOCET | [6 empty] | 0
32 | K | 734163428 | Filtry z uhlíkové oceli s čístícím víkem nebo vypouštěcí th zátkou PN 16 do 300°C DN 80 | soubor | 1 |  | 0 | CS ÚRS 2024 01 |  | snížená |  | 0 | 0.02974 | 0.02974 | 0 | 0 | 16 | K | 2 |  |  |  | ROZPOCET | 0 | 0 | 0 | 0 | 0 | 2 | 0 | 16 | -568044889
| Online PSC |  | https://podminky.urs.cz/item/CS_URS_2024_01/734163428 | [14 empty] | Online PSC | 2
33 | K | 734173216 | Mezikusy, přírubové spoje přírubové spoje PN 6/I, 200°C DN 65 | soubor | 4 |  | 0 | CS ÚRS 2024 01 |  | snížená |  | 0 | 0.00427 | 0.01708 | 0 | 0 | 16 | K | 2 |  |  |  | ROZPOCET | 0 | 0 | 0 | 0 | 0 | 2 | 0 | 16 | 253624890
| Online PSC |  | https://podminky.urs.cz/item/CS_URS_2024_01/734173216 | [14 empty] | Online PSC | 2
34 | K | 734173217 | Mezikusy, přírubové spoje přírubové spoje PN 6/I, 200°C DN 80 | pár | 3 |  | 0 | CS ÚRS 2024 01 |  | snížená |  | 0 | 0.0069 | 0.0207 | 0 | 0 | 16 | K | 2 |  |  |  | ROZPOCET | 0 | 0 | 0 | 0 | 0 | 2 | 0 | 16 | 183302745
| Online PSC |  | https://podminky.urs.cz/item/CS_URS_2024_01/734173217 | [14 empty] | Online PSC | 2
35 | K | 734193116 | Ostatní přírubové armatury klapky mezipřírubové uzavírací PN 16 do 120°C disk tvárná litina DN 80 | soubor | 1 |  | 0 | CS ÚRS 2024 01 |  | snížená |  | 0 | 0.01467 | 0.01467 | 0 | 0 | 16 | K | 2 |  |  |  | ROZPOCET | 0 | 0 | 0 | 0 | 0 | 2 | 0 | 16 | 309512344
| Online PSC |  | https://podminky.urs.cz/item/CS_URS_2024_01/734193116 | [14 empty] | Online PSC | 2
36 | K | 734209102 | Montáž závitových armatur s 1 závitem G 3/8 (DN 10) | kus | 20 |  | 0 | CS ÚRS 2024 01 |  | snížená |  | 0 | 7e-05 | 0.0014 | 0 | 0 | 16 | K | 2 |  |  |  | ROZPOCET | 0 | 0 | 0 | 0 | 0 | 2 | 0 | 16 | 1485155585
| Online PSC |  | https://podminky.urs.cz/item/CS_URS_2024_01/734209102 | [14 empty] | Online PSC | 2
37 | K | 734209104 | Montáž závitových armatur s 1 závitem G 3/4 (DN 20) | kus | 3 |  | 0 | CS ÚRS 2024 01 |  | snížená |  | 0 | 9e-05 | 0.00027 | 0 | 0 | 16 | K | 2 |  |  |  | ROZPOCET | 0 | 0 | 0 | 0 | 0 | 2 | 0 | 16 | -1394209181
| Online PSC |  | https://podminky.urs.cz/item/CS_URS_2024_01/734209104 | [14 empty] | Online PSC | 2
38 | K | 734209113 | Montáž závitových armatur se 2 závity G 1/2 (DN 15) | kus | 4 |  | 0 | CS ÚRS 2024 01 |  | snížená |  | 0 | 8e-05 | 0.00032 | 0 | 0 | 16 | K | 2 |  |  |  | ROZPOCET | 0 | 0 | 0 | 0 | 0 | 2 | 0 | 16 | -1831619063
| Online PSC |  | https://podminky.urs.cz/item/CS_URS_2024_01/734209113 | [14 empty] | Online PSC | 2
39 | K | 734209116 | Montáž závitových armatur se 2 závity G 5/4 (DN 32) | kus | 1 |  | 0 | CS ÚRS 2024 01 |  | snížená |  | 0 | 0.00021 | 0.00021 | 0 | 0 | 16 | K | 2 |  |  |  | ROZPOCET | 0 | 0 | 0 | 0 | 0 | 2 | 0 | 16 | -6393086
| Online PSC |  | https://podminky.urs.cz/item/CS_URS_2024_01/734209116 | [14 empty] | Online PSC | 2
40 | K | 734209117 | Montáž závitových armatur se 2 závity G 6/4 (DN 40) | kus | 7 |  | 0 | CS ÚRS 2024 01 |  | snížená |  | 0 | 0.00024 | 0.00168 | 0 | 0 | 16 | K | 2 |  |  |  | ROZPOCET | 0 | 0 | 0 | 0 | 0 | 2 | 0 | 16 | -1371769678
| Online PSC |  | https://podminky.urs.cz/item/CS_URS_2024_01/734209117 | [14 empty] | Online PSC | 2
41 | K | 734251212 | Ventily pojistné závitové a čepové rohové provozní tlak od 2,5 do 6 bar G 3/4 | kus | 3 |  | 0 | CS ÚRS 2024 01 |  | snížená |  | 0 | 0.00036 | 0.00108 | 0 | 0 | 16 | K | 2 |  |  |  | ROZPOCET | 0 | 0 | 0 | 0 | 0 | 2 | 0 | 16 | 716707816
| Online PSC |  | https://podminky.urs.cz/item/CS_URS_2024_01/734251212 | [14 empty] | Online PSC | 2
42 | K | 734261236 | Šroubení topenářské PN 16 do 120°C přímé G 5/4 | kus | 12 |  | 0 | CS ÚRS 2024 01 |  | snížená |  | 0 | 0.00075 | 0.009 | 0 | 0 | 16 | K | 2 |  |  |  | ROZPOCET | 0 | 0 | 0 | 0 | 0 | 2 | 0 | 16 | 807634787
| Online PSC |  | https://podminky.urs.cz/item/CS_URS_2024_01/734261236 | [14 empty] | Online PSC | 2
43 | K | 734261237 | Šroubení topenářské PN 16 do 120°C přímé G 6/4 | kus | 10 |  | 0 | CS ÚRS 2024 01 |  | snížená |  | 0 | 0.00128 | 0.0128 | 0 | 0 | 16 | K | 2 |  |  |  | ROZPOCET | 0 | 0 | 0 | 0 | 0 | 2 | 0 | 16 | -184121656
| Online PSC |  | https://podminky.urs.cz/item/CS_URS_2024_01/734261237 | [14 empty] | Online PSC | 2
44 | K | 734291123 | Ostatní armatury kohouty plnicí a vypouštěcí PN 10 do 90°C G 1/2 | kus | 40 |  | 0 | CS ÚRS 2024 01 |  | snížená |  | 0 | 0.00022 | 0.0088 | 0 | 0 | 16 | K | 2 |  |  |  | ROZPOCET | 0 | 0 | 0 | 0 | 0 | 2 | 0 | 16 | -416380388
| Online PSC |  | https://podminky.urs.cz/item/CS_URS_2024_01/734291123 | [14 empty] | Online PSC | 2
45 | K | 734292713 | Ostatní armatury kulové kohouty PN 42 do 185°C přímé vnitřní závit G 1/2 | kus | 4 |  | 0 | CS ÚRS 2024 01 |  | snížená |  | 0 | 0.00021 | 0.00084 | 0 | 0 | 16 | K | 2 |  |  |  | ROZPOCET | 0 | 0 | 0 | 0 | 0 | 2 | 0 | 16 | -673866414
| Online PSC |  | https://podminky.urs.cz/item/CS_URS_2024_01/734292713 | [14 empty] | Online PSC | 2
46 | K | 734292716 | Ostatní armatury kulové kohouty PN 42 do 185°C přímé vnitřní závit G 1 1/4 | kus | 1 |  | 0 | CS ÚRS 2024 01 |  | snížená |  | 0 | 0.0007 | 0.0007 | 0 | 0 | 16 | K | 2 |  |  |  | ROZPOCET | 0 | 0 | 0 | 0 | 0 | 2 | 0 | 16 | 1341595289
| Online PSC |  | https://podminky.urs.cz/item/CS_URS_2024_01/734292716 | [14 empty] | Online PSC | 2
47 | K | 734292717 | Ostatní armatury kulové kohouty PN 42 do 185°C přímé vnitřní závit G 1 1/2 | kus | 5 |  | 0 | CS ÚRS 2024 01 |  | snížená |  | 0 | 0.00107 | 0.00535 | 0 | 0 | 16 | K | 2 |  |  |  | ROZPOCET | 0 | 0 | 0 | 0 | 0 | 2 | 0 | 16 | 1432958632
| Online PSC |  | https://podminky.urs.cz/item/CS_URS_2024_01/734292717 | [14 empty] | Online PSC | 2
48 | K | 734421102 | Tlakoměry s pevným stonkem a zpětnou klapkou spodní připojení (radiální) tlaku 0-16 bar průměru 63 mm | kus | 3 |  | 0 | CS ÚRS 2024 01 |  | snížená |  | 0 | 0.00147 | 0.00441 | 0 | 0 | 16 | K | 2 |  |  |  | ROZPOCET | 0 | 0 | 0 | 0 | 0 | 2 | 0 | 16 | -897868388
| Online PSC |  | https://podminky.urs.cz/item/CS_URS_2024_01/734421102 | [14 empty] | Online PSC | 2
49 | K | 734424912 | Příslušenství tlakoměrů kohouty čepové s nátrubkovou přípojkou PN 25 do 50°C M 20 x 1,5 | kus | 4 |  | 0 | CS ÚRS 2024 01 |  | snížená |  | 0 | 0.0005 | 0.002 | 0 | 0 | 16 | K | 2 |  |  |  | ROZPOCET | 0 | 0 | 0 | 0 | 0 | 2 | 0 | 16 | -1258342136
| Online PSC |  | https://podminky.urs.cz/item/CS_URS_2024_01/734424912 | [14 empty] | Online PSC | 2
50 | K | 734424934 | Příslušenství tlakoměrů přípojky tlakoměrů, ČSN 13 7521 s metrickým závitem vnitřním a trubkovým závitem vnějším DN 20 | kus | 4 |  | 0 | CS ÚRS 2024 01 |  | snížená |  | 0 | 0.0001 | 0.0004 | 0 | 0 | 16 | K | 2 |  |  |  | ROZPOCET | 0 | 0 | 0 | 0 | 0 | 2 | 0 | 16 | 317847327
| Online PSC |  | https://podminky.urs.cz/item/CS_URS_2024_01/734424934 | [14 empty] | Online PSC | 2
51 | K | 734441115 | Regulátory tlaku s jednoobvodovým mikrospínačem vlnovcové, tlak 40 až 400 kPa | kus | 1 |  | 0 | CS ÚRS 2024 01 |  | snížená |  | 0 | 0.00133 | 0.00133 | 0 | 0 | 16 | K | 2 |  |  |  | ROZPOCET | 0 | 0 | 0 | 0 | 0 | 2 | 0 | 16 | 929089320
| Online PSC |  | https://podminky.urs.cz/item/CS_URS_2024_01/734441115 | [14 empty] | Online PSC | 2
52 | K | 734494121 | Měřicí armatury návarky s metrickým závitem M 20x1,5 délky do 220 mm | kus | 8 |  | 0 | CS ÚRS 2024 01 |  | snížená |  | 0 | 0.00051 | 0.00408 | 0 | 0 | 16 | K | 2 |  |  |  | ROZPOCET | 0 | 0 | 0 | 0 | 0 | 2 | 0 | 16 | -1498761493
| Online PSC |  | https://podminky.urs.cz/item/CS_URS_2024_01/734494121 | [14 empty] | Online PSC | 2
53 | K | 734499211 | Měřicí armatury montáž návarků M 20 x 1,5 | kus | 8 |  | 0 | CS ÚRS 2024 01 |  | snížená |  | 0 | 0.00015 | 0.0012 | 0 | 0 | 16 | K | 2 |  |  |  | ROZPOCET | 0 | 0 | 0 | 0 | 0 | 2 | 0 | 16 | -333982331
| Online PSC |  | https://podminky.urs.cz/item/CS_URS_2024_01/734499211 | [14 empty] | Online PSC | 2
54 | K | 998734103 | Přesun hmot pro armatury stanovený z hmotnosti přesunovaného materiálu vodorovná dopravní vzdálenost do 50 m základní v objektech výšky přes 12 do 24 m | t | 0.172 |  | 0 | CS ÚRS 2024 01 |  | snížená |  | 0 | 0 | 0 | 0 | 0 | 16 | K | 2 |  |  |  | ROZPOCET | 0 | 0 | 0 | 0 | 0 | 2 | 0 | 16 | 1912556166
| Online PSC |  | https://podminky.urs.cz/item/CS_URS_2024_01/998734103 | [14 empty] | Online PSC | 2
| D | 735 | Ústřední vytápění - otopná tělesa viz. v.č. D.1.1.4.2.02-10 |  |  |  | 0 |  |  |  |  | 0 |  | 1.1828 |  | 0 | 2 | D | 1 |  |  |  | ROZPOCET | [6 empty] | 0
55 | K | 735000912 | Regulace otopného systému při opravách vyregulování dvojregulačních ventilů a kohoutů s termostatickým ovládáním | kus | 97 |  | 0 | CS ÚRS 2024 01 |  | snížená |  | 0 | 0 | 0 | 0 | 0 | 16 | K | 2 |  |  |  | ROZPOCET | 0 | 0 | 0 | 0 | 0 | 2 | 0 | 16 | -643181128
| Online PSC |  | https://podminky.urs.cz/item/CS_URS_2024_01/735000912 | [14 empty] | Online PSC | 2
| VV |  | 97 |  | 97 | [12 empty] | VV | 2 | 2 | True | 1 | ROZPOCET
56 | K | 735152471 | Otopná tělesa panelová VK dvoudesková PN 1,0 MPa, T do 110°C s jednou přídavnou přestupní plochou výšky tělesa 600 mm stavební délky 400 mm 21-6040VK | kus | 1 |  | 0 | CS ÚRS 2024 01 |  | snížená |  | 0 | 0.0134 | 0.0134 | 0 | 0 | 16 | K | 2 |  |  |  | ROZPOCET | 0 | 0 | 0 | 0 | 0 | 2 | 0 | 16 | -1363380308
| Online PSC |  | https://podminky.urs.cz/item/CS_URS_2024_01/735152471 | [14 empty] | Online PSC | 2
57 | K | 735152473 | Otopná tělesa panelová VK dvoudesková PN 1,0 MPa, T do 110°C s jednou přídavnou přestupní plochou výšky tělesa 600 mm stavební délky 600 mm 21-6060VK | kus | 1 |  | 0 | CS ÚRS 2024 01 |  | snížená |  | 0 | 0.01942 | 0.01942 | 0 | 0 | 16 | K | 2 |  |  |  | ROZPOCET | 0 | 0 | 0 | 0 | 0 | 2 | 0 | 16 | -1934046800
| Online PSC |  | https://podminky.urs.cz/item/CS_URS_2024_01/735152473 | [14 empty] | Online PSC | 2
58 | K | 735152475 | Otopná tělesa panelová VK dvoudesková PN 1,0 MPa, T do 110°C s jednou přídavnou přestupní plochou výšky tělesa 600 mm stavební délky 800 mm 21-6080VK | kus | 2 |  | 0 | CS ÚRS 2024 01 |  | snížená |  | 0 | 0.02516 | 0.05032 | 0 | 0 | 16 | K | 2 |  |  |  | ROZPOCET | 0 | 0 | 0 | 0 | 0 | 2 | 0 | 16 | -1811009550
| Online PSC |  | https://podminky.urs.cz/item/CS_URS_2024_01/735152475 | [14 empty] | Online PSC | 2
59 | K | 735152476 | Otopná tělesa panelová VK dvoudesková PN 1,0 MPa, T do 110°C s jednou přídavnou přestupní plochou výšky tělesa 600 mm stavební délky 900 mm 21-6090VK | kus | 4 |  | 0 | CS ÚRS 2024 01 |  | snížená |  | 0 | 0.02803 | 0.11212 | 0 | 0 | 16 | K | 2 |  |  |  | ROZPOCET | 0 | 0 | 0 | 0 | 0 | 2 | 0 | 16 | -1386855549
| Online PSC |  | https://podminky.urs.cz/item/CS_URS_2024_01/735152476 | [14 empty] | Online PSC | 2
60 | K | 735152477 | Otopná tělesa panelová VK dvoudesková PN 1,0 MPa, T do 110°C s jednou přídavnou přestupní plochou výšky tělesa 600 mm stavební délky 1000 mm 21-6100 VK | kus | 3 |  | 0 | CS ÚRS 2024 01 |  | snížená |  | 0 | 0.0309 | 0.0927 | 0 | 0 | 16 | K | 2 |  |  |  | ROZPOCET | 0 | 0 | 0 | 0 | 0 | 2 | 0 | 16 | 2010529403
| Online PSC |  | https://podminky.urs.cz/item/CS_URS_2024_01/735152477 | [14 empty] | Online PSC | 2
61 | K | 735152478 | Otopná tělesa panelová VK dvoudesková PN 1,0 MPa, T do 110°C s jednou přídavnou přestupní plochou výšky tělesa 600 mm stavební délky 1100 mm 21-6110VK | kus | 4 |  | 0 | CS ÚRS 2024 01 |  | snížená |  | 0 | 0.0332 | 0.1328 | 0 | 0 | 16 | K | 2 |  |  |  | ROZPOCET | 0 | 0 | 0 | 0 | 0 | 2 | 0 | 16 | 629012368
| Online PSC |  | https://podminky.urs.cz/item/CS_URS_2024_01/735152478 | [14 empty] | Online PSC | 2
62 | K | 735152580 | Otopná tělesa panelová VK dvoudesková PN 1,0 MPa, T do 110°C se dvěma přídavnými přestupními plochami výšky tělesa 600 mm stavební délky 1400 mm 22-6140VK | kus | 1 |  | 0 | CS ÚRS 2024 01 |  | snížená |  | 0 | 0.04784 | 0.04784 | 0 | 0 | 16 | K | 2 |  |  |  | ROZPOCET | 0 | 0 | 0 | 0 | 0 | 2 | 0 | 16 | -223639896
| Online PSC |  | https://podminky.urs.cz/item/CS_URS_2024_01/735152580 | [14 empty] | Online PSC | 2
63 | K | 735152591 | Otopná tělesa panelová VK dvoudesková PN 1,0 MPa, T do 110°C se dvěma přídavnými přestupními plochami výšky tělesa 900 mm stavební délky 400 mm 22-9040VK | kus | 3 |  | 0 | CS ÚRS 2024 01 |  | snížená |  | 0 | 0.0224 | 0.0672 | 0 | 0 | 16 | K | 2 |  |  |  | ROZPOCET | 0 | 0 | 0 | 0 | 0 | 2 | 0 | 16 | -1094052047
| Online PSC |  | https://podminky.urs.cz/item/CS_URS_2024_01/735152591 | [14 empty] | Online PSC | 2
64 | K | 735152594 | Otopná tělesa panelová VK dvoudesková PN 1,0 MPa, T do 110°C se dvěma přídavnými přestupními plochami výšky tělesa 900 mm stavební délky 700 mm 22-9070VK | kus | 5 |  | 0 | CS ÚRS 2024 01 |  | snížená |  | 0 | 0.03993 | 0.19965 | 0 | 0 | 16 | K | 2 |  |  |  | ROZPOCET | 0 | 0 | 0 | 0 | 0 | 2 | 0 | 16 | -1353932659
| Online PSC |  | https://podminky.urs.cz/item/CS_URS_2024_01/735152594 | [14 empty] | Online PSC | 2
65 | K | 735152595 | Otopná tělesa panelová VK dvoudesková PN 1,0 MPa, T do 110°C se dvěma přídavnými přestupními plochami výšky tělesa 900 mm stavební délky 800 mm 22-9080VK | kus | 1 |  | 0 | CS ÚRS 2024 01 |  | snížená |  | 0 | 0.04532 | 0.04532 | 0 | 0 | 16 | K | 2 |  |  |  | ROZPOCET | 0 | 0 | 0 | 0 | 0 | 2 | 0 | 16 | -1127130450
| Online PSC |  | https://podminky.urs.cz/item/CS_URS_2024_01/735152595 | [14 empty] | Online PSC | 2
66 | K | 735152623 | Otopná tělesa panelová VK třídesková PN 1,0 MPa, T do 110°C se třemi přídavnými přestupními plochami výšky tělesa 300 mm stavební délky 2000 mm 33-3200VK | kus | 1 |  | 0 | CS ÚRS 2024 01 |  | snížená |  | 0 | 0.0571 | 0.0571 | 0 | 0 | 16 | K | 2 |  |  |  | ROZPOCET | 0 | 0 | 0 | 0 | 0 | 2 | 0 | 16 | -97282612
| Online PSC |  | https://podminky.urs.cz/item/CS_URS_2024_01/735152623 | [14 empty] | Online PSC | 2
67 | K | 735152692 | Otopná tělesa panelová VK třídesková PN 1,0 MPa, T do 110°C se třemi přídavnými přestupními plochami výšky tělesa 900 mm stavební délky 500 mm 33-9050VK | kus | 2 |  | 0 | CS ÚRS 2024 01 |  | snížená |  | 0 | 0.04195 | 0.0839 | 0 | 0 | 16 | K | 2 |  |  |  | ROZPOCET | 0 | 0 | 0 | 0 | 0 | 2 | 0 | 16 | 1571638447
| Online PSC |  | https://podminky.urs.cz/item/CS_URS_2024_01/735152692 | [14 empty] | Online PSC | 2
68 | K | 735152693 | Otopná tělesa panelová VK třídesková PN 1,0 MPa, T do 110°C se třemi přídavnými přestupními plochami výšky tělesa 900 mm stavební délky 600 mm 33-9060VK | kus | 1 |  | 0 | CS ÚRS 2024 01 |  | snížená |  | 0 | 0.0499 | 0.0499 | 0 | 0 | 16 | K | 2 |  |  |  | ROZPOCET | 0 | 0 | 0 | 0 | 0 | 2 | 0 | 16 | -1801705496
| Online PSC |  | https://podminky.urs.cz/item/CS_URS_2024_01/735152693 | [14 empty] | Online PSC | 2
69 | K | 735152699 | Otopná tělesa panelová VK třídesková PN 1,0 MPa, T do 110°C se třemi přídavnými přestupními plochami výšky tělesa 900 mm stavební délky 1200 mm 33-9120VK | kus | 1 |  | 0 | CS ÚRS 2024 01 |  | snížená |  | 0 | 0.0976 | 0.0976 | 0 | 0 | 16 | K | 2 |  |  |  | ROZPOCET | 0 | 0 | 0 | 0 | 0 | 2 | 0 | 16 | 771855455
| Online PSC |  | https://podminky.urs.cz/item/CS_URS_2024_01/735152699 | [14 empty] | Online PSC | 2
70 | K | 735152700 | Otopná tělesa panelová VK třídesková PN 1,0 MPa, T do 110°C se třemi přídavnými přestupními plochami výšky tělesa 900 mm stavební délky 1400 mm 33-9140VK | kus | 1 |  | 0 | CS ÚRS 2024 01 |  | snížená |  | 0 | 0.1135 | 0.1135 | 0 | 0 | 16 | K | 2 |  |  |  | ROZPOCET | 0 | 0 | 0 | 0 | 0 | 2 | 0 | 16 | -1134449828
| Online PSC |  | https://podminky.urs.cz/item/CS_URS_2024_01/735152700 | [14 empty] | Online PSC | 2
71 | K | 735191905 | Ostatní opravy otopných těles odvzdušnění tělesa | kus | 97 |  | 0 | CS ÚRS 2024 01 |  | snížená |  | 0 | 0 | 0 | 0 | 0 | 16 | K | 2 |  |  |  | ROZPOCET | 0 | 0 | 0 | 0 | 0 | 2 | 0 | 16 | 1090507370
| Online PSC |  | https://podminky.urs.cz/item/CS_URS_2024_01/735191905 | [14 empty] | Online PSC | 2
| VV |  | 31+66 |  | 97 | [12 empty] | VV | 2 | 2 | True | 1 | ROZPOCET
72 | K | 735191910 | Ostatní opravy otopných těles napuštění vody do otopného systému včetně potrubí (bez kotle a ohříváků) otopných těles | m2 | 250 |  | 0 | CS ÚRS 2024 01 |  | snížená |  | 0 | 0 | 0 | 0 | 0 | 16 | K | 2 |  |  |  | ROZPOCET | 0 | 0 | 0 | 0 | 0 | 2 | 0 | 16 | 112432375
| Online PSC |  | https://podminky.urs.cz/item/CS_URS_2024_01/735191910 | [14 empty] | Online PSC | 2
73 | K | 998735103 | Přesun hmot pro otopná tělesa stanovený z hmotnosti přesunovaného materiálu vodorovná dopravní vzdálenost do 50 m základní v objektech výšky přes 12 do 24 m | t | 1.198 |  | 0 | CS ÚRS 2024 01 |  | snížená |  | 0 | 0 | 0 | 0 | 0 | 16 | K | 2 |  |  |  | ROZPOCET | 0 | 0 | 0 | 0 | 0 | 2 | 0 | 16 | -219101930
| Online PSC |  | https://podminky.urs.cz/item/CS_URS_2024_01/998735103 | [14 empty] | Online PSC | 2
| D | 783 | Dokončovací práce - nátěry viz. v.č. D.1.1.4.2.02-10 |  |  |  | 0 |  |  |  |  | 0 |  | 0.00295 |  | 0 | 2 | D | 1 |  |  |  | ROZPOCET | [6 empty] | 0
74 | K | 783301311 | Příprava podkladu zámečnických konstrukcí před provedením nátěru odmaštění odmašťovačem vodou ředitelným | m2 | 5 |  | 0 | CS ÚRS 2024 01 |  | snížená |  | 0 | 8e-05 | 0.0004 | 0 | 0 | 16 | K | 2 |  |  |  | ROZPOCET | 0 | 0 | 0 | 0 | 0 | 2 | 0 | 16 | -636220647
| Online PSC |  | https://podminky.urs.cz/item/CS_URS_2024_01/783301311 | [14 empty] | Online PSC | 2
75 | K | 783314101 | Základní nátěr zámečnických konstrukcí jednonásobný syntetický | m2 | 5 |  | 0 | CS ÚRS 2024 01 |  | snížená |  | 0 | 0.00014 | 0.0007 | 0 | 0 | 16 | K | 2 |  |  |  | ROZPOCET | 0 | 0 | 0 | 0 | 0 | 2 | 0 | 16 | -896510627
| Online PSC |  | https://podminky.urs.cz/item/CS_URS_2024_01/783314101 | [14 empty] | Online PSC | 2
76 | K | 783315101 | Mezinátěr zámečnických konstrukcí jednonásobný syntetický standardní | m2 | 5 |  | 0 | CS ÚRS 2024 01 |  | snížená |  | 0 | 0.00012 | 0.0006 | 0 | 0 | 16 | K | 2 |  |  |  | ROZPOCET | 0 | 0 | 0 | 0 | 0 | 2 | 0 | 16 | -743939452
| Online PSC |  | https://podminky.urs.cz/item/CS_URS_2024_01/783315101 | [14 empty] | Online PSC | 2
77 | K | 783347101 | Krycí nátěr (email) zámečnických konstrukcí jednonásobný polyuretanový | m2 | 5 |  | 0 | CS ÚRS 2024 01 |  | snížená |  | 0 | 9e-05 | 0.00045 | 0 | 0 | 16 | K | 2 |  |  |  | ROZPOCET | 0 | 0 | 0 | 0 | 0 | 2 | 0 | 16 | -212112880
| Online PSC |  | https://podminky.urs.cz/item/CS_URS_2024_01/783347101 | [14 empty] | Online PSC | 2
78 | K | 783601713 | Příprava podkladu armatur a kovových potrubí před provedením nátěru potrubí do DN 50 mm odmaštěním, odmašťovačem vodou ředitelným | m | 10 |  | 0 | CS ÚRS 2024 01 |  | snížená |  | 0 | 2e-05 | 0.0002 | 0 | 0 | 16 | K | 2 |  |  |  | ROZPOCET | 0 | 0 | 0 | 0 | 0 | 2 | 0 | 16 | 873013501
| Online PSC |  | https://podminky.urs.cz/item/CS_URS_2024_01/783601713 | [14 empty] | Online PSC | 2
79 | K | 783614551 | Základní nátěr armatur a kovových potrubí jednonásobný potrubí do DN 50 mm syntetický | m | 10 |  | 0 | CS ÚRS 2024 01 |  | snížená |  | 0 | 2e-05 | 0.0002 | 0 | 0 | 16 | K | 2 |  |  |  | ROZPOCET | 0 | 0 | 0 | 0 | 0 | 2 | 0 | 16 | 1800891341
| Online PSC |  | https://podminky.urs.cz/item/CS_URS_2024_01/783614551 | [14 empty] | Online PSC | 2
80 | K | 783614651 | Základní antikorozní nátěr armatur a kovových potrubí jednonásobný potrubí do DN 50 mm syntetický standardní | m | 10 |  | 0 | CS ÚRS 2024 01 |  | snížená |  | 0 | 2e-05 | 0.0002 | 0 | 0 | 16 | K | 2 |  |  |  | ROZPOCET | 0 | 0 | 0 | 0 | 0 | 2 | 0 | 16 | 1190527564
| Online PSC |  | https://podminky.urs.cz/item/CS_URS_2024_01/783614651 | [14 empty] | Online PSC | 2
81 | K | 783617601 | Krycí nátěr (email) armatur a kovových potrubí potrubí do DN 50 mm jednonásobný syntetický standardní | m | 10 |  | 0 | CS ÚRS 2024 01 |  | snížená |  | 0 | 2e-05 | 0.0002 | 0 | 0 | 16 | K | 2 |  |  |  | ROZPOCET | 0 | 0 | 0 | 0 | 0 | 2 | 0 | 16 | -1747502400
| Online PSC |  | https://podminky.urs.cz/item/CS_URS_2024_01/783617601 | [14 empty] | Online PSC | 2

## D.1.1.4.8 - Plynová zařízení
{4b468675-e346-409e-908f-2325a52837a7}
1
| KRYCÍ LIST SOUPISU PRACÍ | [7 empty] | v --- níže se nacházejí doplnkové a pomocné údaje k sestavám --- v | [8 empty] | False
Stavba:
Domov pro seniory Česká Třebová - budova C
Objekt:
ZPV - Způsobilé výdaje
Soupis:
ZPVHA - Způsobilé výdaje na hlavní aktivity
Úroveň 4:
D.1.1.4.8 - Plynová zařízení
| KSO: |  | 801 91 11 |  |  | CC-CZ:
| Místo: |  | Česká Třebová Bezděkov |  |  | Datum: | 11. 6. 2024
| Zadavatel: |  |  |  |  | IČ: | 00278653
|  | Město Česká Třebová Staré náměstí 78 Česká Třebová |  |  |  | DIČ: | CZ00278653
| Uchazeč: |  |  |  |  | IČ: | Vyplň údaj
|  | Vyplň údaj |  |  |  | DIČ: | Vyplň údaj
| Projektant: |  |  |  |  | IČ: | 15028909
|  | BKN spol.s r.o., Vladislavova 29, 56601Vysoké Mýto |  |  |  | DIČ: | CZ15028909
| Zpracovatel: |  |  |  |  | IČ:
DIČ:
Poznámka:
Soupis prací je sestaven s využitím Cenové soustavy ÚRS. Položky, které pochází z této cenové soustavy, jsou ve sloupci 'Cenová soustava' označeny popisem 'CS ÚRS' a úrovní příslušného kalendářního pololetí. Veškeré další informace vymezující popis a podmínky použití těchto položek z Cenové soustavy, které nejsou uvedeny přímo v soupisu prací, jsou neomezeně dálkově k dispozici na webu podminky.urs.cz.
| Cena bez DPH | [5 empty] | 0
|  |  | Základ daně |  |  | Sazba daně | Výše daně
| DPH | základní | 0 |  |  | 21% | 0
|  | snížená | 0 |  |  | 12% | 0
|  | zákl. přenesená | 0 |  |  | 21% | 0
|  | sníž. přenesená | 0 |  |  | 12% | 0
|  | nulová | 0 |  |  | 0% | 0
| Cena s DPH |  |  | v | CZK |  | 0
REKAPITULACE ČLENĚNÍ SOUPISU PRACÍ
Stavba:
Domov pro seniory Česká Třebová - budova C
Objekt:
ZPV - Způsobilé výdaje
Soupis:
ZPVHA - Způsobilé výdaje na hlavní aktivity
Úroveň 4:
D.1.1.4.8 - Plynová zařízení
Místo: |  |  | Česká Třebová Bezděkov |  |  | Datum: | 11. 6. 2024
Zadavatel: |  |  | Město Česká Třebová Staré náměstí 78 Česká Třebová |  |  | Projektant: | BKN spol.s r.o., Vladislavova 29, 56601Vysoké Mýto
Uchazeč: |  |  | Vyplň údaj |  |  | Zpracovatel:
Kód dílu - Popis | [6 empty] | Cena celkem [CZK]
Náklady stavby celkem | [6 empty] | 0 | [11 empty] | -1
| HSV - Práce a dodávky HSV | [5 empty] | 0
| 1 - Zemní práce | [5 empty] | 0
| 5 - Komunikace pozemní | [5 empty] | 0
| PSV - Práce a dodávky PSV | [5 empty] | 0
| 723 - Zdravotechnika - vnitřní plynovod | [5 empty] | 0
| 783 - Dokončovací práce - nátěry | [5 empty] | 0
| M - Práce a dodávky M | [5 empty] | 0
| 23-M - Montáže potrubí | [5 empty] | 0
| 58-M - Revize vyhrazených technických zařízení | [5 empty] | 0
SOUPIS PRACÍ
Stavba:
Domov pro seniory Česká Třebová - budova C
Objekt:
ZPV - Způsobilé výdaje
Soupis:
ZPVHA - Způsobilé výdaje na hlavní aktivity
Úroveň 4:
D.1.1.4.8 - Plynová zařízení
Místo: |  |  | Česká Třebová Bezděkov |  |  | Datum: | 11. 6. 2024
Zadavatel: |  |  | Město Česká Třebová Staré náměstí 78 Česká Třebová |  |  | Projektant: | BKN spol.s r.o., Vladislavova 29, 56601Vysoké Mýto
Uchazeč: |  |  | Vyplň údaj |  |  | Zpracovatel:
PČ | Typ | Kód | Popis | MJ | Množství | J.cena [CZK] | Cena celkem [CZK] | Cenová soustava |  | DPH | J. Nh [h] | Nh celkem [h] | J. hmotnost [t] | Hmotnost celkem [t] | J. suť [t] | Suť Celkem [t]
Náklady soupisu celkem | [6 empty] | 0 |  |  |  |  | 0 |  | 62.1812 |  | 0 |  | D | -1 | [10 empty] | 0
| D | HSV | Práce a dodávky HSV |  |  |  | 0 |  |  |  |  | 0 |  | 61.9086 |  | 0 | 1 | D | 0 |  |  |  | ROZPOCET | [6 empty] | 0
| D | 1 | Zemní práce |  |  |  | 0 |  |  |  |  | 0 |  | 61.9086 |  | 0 | 1 | D | 1 |  |  |  | ROZPOCET | [6 empty] | 0
1 | K | 132254202 | Hloubení zapažených rýh šířky přes 800 do 2 000 mm strojně s urovnáním dna do předepsaného profilu a spádu v hornině třídy těžitelnosti I skupiny 3 přes 20 do 50 m3 | m3 | 35.535 |  | 0 | CS ÚRS 2024 01 |  | snížená |  | 0 | 0 | 0 | 0 | 0 | 4 | K | 2 |  |  |  | ROZPOCET | 0 | 0 | 0 | 0 | 0 | 2 | 0 | 4 | 838383603
| Online PSC |  | https://podminky.urs.cz/item/CS_URS_2024_01/132254202 | [14 empty] | Online PSC | 2
| VV |  | "hloubka * šířka * délka" | [14 empty] | VV | 2 | 1 | True | 0 | ROZPOCET
| VV |  | "nezpevněná plocha, zeleň"0,97*0,8*2,9 |  | 2.25 | [12 empty] | VV | 2 | 2 | True | 0 | ROZPOCET
| VV |  | "místní komunikace v areálu"0,71*0,8*58,6 |  | 33.285 | [12 empty] | VV | 2 | 2 | True | 0 | ROZPOCET
| VV |  | Součet |  | 35.535 | [12 empty] | VV | 2 | 4 | True | 1 | ROZPOCET
2 | K | 139001101 | Příplatek k cenám hloubených vykopávek za ztížení vykopávky v blízkosti podzemního vedení nebo výbušnin pro jakoukoliv třídu horniny | m3 | 39.36 |  | 0 | CS ÚRS 2024 01 |  | snížená |  | 0 | 0 | 0 | 0 | 0 | 4 | K | 2 |  |  |  | ROZPOCET | 0 | 0 | 0 | 0 | 0 | 2 | 0 | 4 | 982007505
| Online PSC |  | https://podminky.urs.cz/item/CS_URS_2024_01/139001101 | [14 empty] | Online PSC | 2
| VV |  | "Podle metodiky 0,8 * 0,8 * půdorysná délka nové areálového STL plynovodu v zemi"0,8*0,8*61,5 |  | 39.36 | [12 empty] | VV | 2 | 2 | True | 1 | ROZPOCET
3 | K | 151101101 | Zřízení pažení a rozepření stěn rýh pro podzemní vedení příložné pro jakoukoliv mezerovitost, hloubky do 2 m | m2 | 88.838 |  | 0 | CS ÚRS 2024 01 |  | snížená |  | 0 | 0.00084 | 0.074624 | 0 | 0 | 4 | K | 2 |  |  |  | ROZPOCET | 0 | 0 | 0 | 0 | 0 | 2 | 0 | 4 | -1307944833
| Online PSC |  | https://podminky.urs.cz/item/CS_URS_2024_01/151101101 | [14 empty] | Online PSC | 2
| VV |  | "výkop - hloubka * délka * 2" | [14 empty] | VV | 2 | 1 | True | 0 | ROZPOCET
| VV |  | "nezpevněná plocha, zeleň"0,97*2,9*2 |  | 5.626 | [12 empty] | VV | 2 | 2 | True | 0 | ROZPOCET
| VV |  | "místní komunikace v areálu"0,71*58,6*2 |  | 83.212 | [12 empty] | VV | 2 | 2 | True | 0 | ROZPOCET
| VV |  | Součet |  | 88.838 | [12 empty] | VV | 2 | 4 | True | 1 | ROZPOCET
4 | K | 151101111 | Odstranění pažení a rozepření stěn rýh pro podzemní vedení s uložením materiálu na vzdálenost do 3 m od kraje výkopu příložné, hloubky do 2 m | m2 | 88.838 |  | 0 | CS ÚRS 2024 01 |  | snížená |  | 0 | 0 | 0 | 0 | 0 | 4 | K | 2 |  |  |  | ROZPOCET | 0 | 0 | 0 | 0 | 0 | 2 | 0 | 4 | 754348256
| Online PSC |  | https://podminky.urs.cz/item/CS_URS_2024_01/151101111 | [14 empty] | Online PSC | 2
| VV |  | "viz.položka výše: Zřízení pažení a rozepření stěn rýh pro podzemní vedení příložné pro jakoukoliv mezerovitost, hloubky do 2 m"88,838 |  | 88.838 | [12 empty] | VV | 2 | 2 | True | 1 | ROZPOCET
5 | K | 162251102 | Vodorovné přemístění výkopku nebo sypaniny po suchu na obvyklém dopravním prostředku, bez naložení výkopku, avšak se složením bez rozhrnutí z horniny třídy těžitelnosti I skupiny 1 až 3 na vzdálenost přes 20 do 50 m | m3 | 2.366 |  | 0 | CS ÚRS 2024 01 |  | snížená |  | 0 | 0 | 0 | 0 | 0 | 4 | K | 2 |  |  |  | ROZPOCET | 0 | 0 | 0 | 0 | 0 | 2 | 0 | 4 | 1722773773
| Online PSC |  | https://podminky.urs.cz/item/CS_URS_2024_01/162251102 | [14 empty] | Online PSC | 2
| VV |  | 1,183*2 "viz položka 174151101 |  | 2.366 | [12 empty] | VV | 2 | 2 | True | 1 | ROZPOCET
6 | K | 162751117 | Vodorovné přemístění výkopku nebo sypaniny po suchu na obvyklém dopravním prostředku, bez naložení výkopku, avšak se složením bez rozhrnutí z horniny třídy těžitelnosti I skupiny 1 až 3 na vzdálenost přes 9 000 do 10 000 m | m3 | 34.352 |  | 0 | CS ÚRS 2024 01 |  | snížená |  | 0 | 0 | 0 | 0 | 0 | 4 | K | 2 |  |  |  | ROZPOCET | 0 | 0 | 0 | 0 | 0 | 2 | 0 | 4 | 1394966042
| Online PSC |  | https://podminky.urs.cz/item/CS_URS_2024_01/162751117 | [14 empty] | Online PSC | 2
| VV |  | 35,535 "viz položka 132254202 |  | 35.535 | [12 empty] | VV | 2 | 2 | True | 0 | ROZPOCET
| VV |  | -1,183 "viz položka 174151101 |  | -1.183 | [12 empty] | VV | 2 | 2 | True | 0 | ROZPOCET
| VV |  | Součet |  | 34.352 | [12 empty] | VV | 2 | 4 | True | 1 | ROZPOCET
7 | K | 167151101 | Nakládání, skládání a překládání neulehlého výkopku nebo sypaniny strojně nakládání, množství do 100 m3, z horniny třídy těžitelnosti I, skupiny 1 až 3 | m3 | 1.183 |  | 0 | CS ÚRS 2024 01 |  | snížená |  | 0 | 0 | 0 | 0 | 0 | 4 | K | 2 |  |  |  | ROZPOCET | 0 | 0 | 0 | 0 | 0 | 2 | 0 | 4 | 957022270
| Online PSC |  | https://podminky.urs.cz/item/CS_URS_2024_01/167151101 | [14 empty] | Online PSC | 2
| VV |  | 1,183 "viz položka 174151101 |  | 1.183 | [12 empty] | VV | 2 | 2 | True | 1 | ROZPOCET
8 | K | 171201221 | Poplatek za uložení stavebního odpadu na skládce (skládkovné) zeminy a kamení zatříděného do Katalogu odpadů pod kódem 17 05 04 | t | 65.269 |  | 0 | CS ÚRS 2024 01 |  | snížená |  | 0 | 0 | 0 | 0 | 0 | 4 | K | 2 |  |  |  | ROZPOCET | 0 | 0 | 0 | 0 | 0 | 2 | 0 | 4 | 322684548
| Online PSC |  | https://podminky.urs.cz/item/CS_URS_2024_01/171201221 | [14 empty] | Online PSC | 2
| VV |  | 34,352 "viz položka 162751117 |  | 34.352 | [12 empty] | VV | 2 | 2 | True | 1 | ROZPOCET
| VV |  | 34,352*1,9 'Přepočtené koeficientem množství |  | 65.269 | [12 empty] | VV | 2 | 2 | False | 1 | ROZPOCET
9 | K | 171251201 | Uložení sypaniny na skládky nebo meziskládky bez hutnění s upravením uložené sypaniny do předepsaného tvaru | m3 | 35.535 |  | 0 | CS ÚRS 2024 01 |  | snížená |  | 0 | 0 | 0 | 0 | 0 | 4 | K | 2 |  |  |  | ROZPOCET | 0 | 0 | 0 | 0 | 0 | 2 | 0 | 4 | -1666961665
| Online PSC |  | https://podminky.urs.cz/item/CS_URS_2024_01/171251201 | [14 empty] | Online PSC | 2
| VV |  | "výkop - hloubka * šířka * délka" | [14 empty] | VV | 2 | 1 | True | 0 | ROZPOCET
| VV |  | "nezpevněná plocha, zeleň"0,97*0,8*2,9 |  | 2.25 | [12 empty] | VV | 2 | 2 | True | 0 | ROZPOCET
| VV |  | "místní komunikace v areálu"0,71*0,8*58,6 |  | 33.285 | [12 empty] | VV | 2 | 2 | True | 0 | ROZPOCET
| VV |  | Součet |  | 35.535 | [12 empty] | VV | 2 | 4 | True | 1 | ROZPOCET
10 | K | 174151101 | Zásyp sypaninou z jakékoliv horniny strojně s uložením výkopku ve vrstvách se zhutněním jam, šachet, rýh nebo kolem objektů v těchto vykopávkách | m3 | 12.903 |  | 0 | CS ÚRS 2024 01 |  | snížená |  | 0 | 0 | 0 | 0 | 0 | 4 | K | 2 |  |  |  | ROZPOCET | 0 | 0 | 0 | 0 | 0 | 2 | 0 | 4 | -509157578
| Online PSC |  | https://podminky.urs.cz/item/CS_URS_2024_01/174151101 | [14 empty] | Online PSC | 2
| VV |  | "zásyp jam a rýh vytěženou zeminou - hloubka * šířka * délka" | [14 empty] | VV | 2 | 1 | True | 0 | ROZPOCET
| VV |  | "nezpevněná plocha, zeleň"0,97*0,8*2,9 |  | 2.25 | [12 empty] | VV | 2 | 2 | True | 0 | ROZPOCET
| VV |  | "odečet - (lože + obsyp potrubí + nadsyp) * šířka * délka" | [14 empty] | VV | 2 | 1 | True | 0 | ROZPOCET
| VV |  | "nezpevněná plocha, zeleň"-(0,1+0,06+0,3)*0,8*2,9 |  | -1.067 | [12 empty] | VV | 2 | 2 | True | 0 | ROZPOCET
| VV |  | Mezisoučet zemina |  | 1.183 | [12 empty] | VV | 2 | 3 | True | 0 | ROZPOCET
| VV |  | "zásyp jam a rýh 0/63 - hloubka * šířka * délka" | [14 empty] | VV | 2 | 1 | True | 0 | ROZPOCET
| VV |  | "místní komunikace v areálu"0,71*0,8*58,6 |  | 33.285 | [12 empty] | VV | 2 | 2 | True | 0 | ROZPOCET
| VV |  | "odečet obsypu potrubí - (lože + potrubí + obsyp) * šířka * délka | [14 empty] | VV | 2 | 1 | True | 0 | ROZPOCET
| VV |  | "místní komunikace v areálu"-(0,1+0,06+0,3)*0,8*58,6 |  | -21.565 | [12 empty] | VV | 2 | 2 | True | 0 | ROZPOCET
| VV |  | Mezisoučet 0/63 |  | 11.72 | [12 empty] | VV | 2 | 3 | True | 0 | ROZPOCET
| VV |  | Součet |  | 12.903 | [12 empty] | VV | 2 | 4 | True | 1 | ROZPOCET
11 | K | 175151101 | Obsypání potrubí strojně sypaninou z vhodných třídy těžitelnosti I a II, skupiny 1 až 4 nebo materiálem připraveným podél výkopu ve vzdálenosti do 3 m od jeho kraje, pro jakoukoliv hloubku výkopu a míru zhutnění bez prohození sypaniny | m3 | 17.712 |  | 0 | CS ÚRS 2024 01 |  | snížená |  | 0 | 0 | 0 | 0 | 0 | 4 | K | 2 |  |  |  | ROZPOCET | 0 | 0 | 0 | 0 | 0 | 2 | 0 | 4 | -38792235
| Online PSC |  | https://podminky.urs.cz/item/CS_URS_2024_01/175151101 | [14 empty] | Online PSC | 2
| VV |  | "(obsyp potrubí + nadsyp) * šířka * délka" | [14 empty] | VV | 2 | 1 | True | 0 | ROZPOCET
| VV |  | "nezpevněná plocha, zeleň"(0,06+0,3)*0,8*2,9 |  | 0.835 | [12 empty] | VV | 2 | 2 | True | 0 | ROZPOCET
| VV |  | "místní komunikace v areálu"(0,06+0,3)*0,8*58,6 |  | 16.877 | [12 empty] | VV | 2 | 2 | True | 0 | ROZPOCET
| VV |  | Součet |  | 17.712 | [12 empty] | VV | 2 | 4 | True | 1 | ROZPOCET
12 | M | 58337302 | štěrkopísek frakce 0/16 | t | 40.738 |  | 0 | CS ÚRS 2024 01 |  | snížená |  | 0 | 1 | 40.738 | 0 | 0 | 8 | M | 2 |  |  |  | ROZPOCET | 0 | 0 | 0 | 0 | 0 | 2 | 0 | 4 | 640050943
| VV |  | "(lože + obsyp potrubí + nadsyp) * šířka * délka * hmotnost 1,8 t/m3" | [14 empty] | VV | 2 | 1 | True | 0 | ROZPOCET
| VV |  | "nezpevněná plocha, zeleň"(0,1+0,06+0,3)*0,8*2,9*1,8 |  | 1.921 | [12 empty] | VV | 2 | 2 | True | 0 | ROZPOCET
| VV |  | "místní komunikace v areálu"(0,1+0,06+0,3)*0,8*58,6*1,8 |  | 38.817 | [12 empty] | VV | 2 | 2 | True | 0 | ROZPOCET
| VV |  | Součet |  | 40.738 | [12 empty] | VV | 2 | 4 | True | 1 | ROZPOCET
13 | M | 58344197 | štěrkodrť frakce 0/63 | t | 21.096 |  | 0 | CS ÚRS 2024 01 |  | snížená |  | 0 | 1 | 21.096 | 0 | 0 | 8 | M | 2 |  |  |  | ROZPOCET | 0 | 0 | 0 | 0 | 0 | 2 | 0 | 4 | -368161588
| VV |  | "výkop jám a rýh - hloubka * šířka * délka * hmotnost 1,8 t/m3" | [14 empty] | VV | 2 | 1 | True | 0 | ROZPOCET
| VV |  | "místní komunikace v areálu"0,71*0,8*58,6*1,8 |  | 59.913 | [12 empty] | VV | 2 | 2 | True | 0 | ROZPOCET
| VV |  | Mezisoučet |  | 59.913 | [12 empty] | VV | 2 | 3 | True | 0 | ROZPOCET
| VV |  | "odečet obsypu potrubí - (lože + potrubí + obsyp) * šířka * délka * hmotnost 1,8 t/m3" | [14 empty] | VV | 2 | 1 | True | 0 | ROZPOCET
| VV |  | "místní komunikace v areálu"-(0,1+0,06+0,3)*0,8*58,6*1,8 |  | -38.817 | [12 empty] | VV | 2 | 2 | True | 0 | ROZPOCET
| VV |  | Mezisoučet |  | -38.817 | [12 empty] | VV | 2 | 3 | True | 0 | ROZPOCET
| VV |  | Součet |  | 21.096 | [12 empty] | VV | 2 | 4 | True | 1 | ROZPOCET
14 | K | 451573111 | Lože pod potrubí, stoky a drobné objekty v otevřeném výkopu z písku a štěrkopísku do 63 mm | m3 | 4.92 |  | 0 | CS ÚRS 2024 01 |  | snížená |  | 0 | 0 | 0 | 0 | 0 | 4 | K | 2 |  |  |  | ROZPOCET | 0 | 0 | 0 | 0 | 0 | 2 | 0 | 4 | 1543514849
| Online PSC |  | https://podminky.urs.cz/item/CS_URS_2024_01/451573111 | [14 empty] | Online PSC | 2
| VV |  | "lože * šířka * délka" | [14 empty] | VV | 2 | 1 | True | 0 | ROZPOCET
| VV |  | "nezpevněná plocha, zeleň"0,1*0,8*2,9 |  | 0.232 | [12 empty] | VV | 2 | 2 | True | 0 | ROZPOCET
| VV |  | "místní komunikace v areálu"0,1*0,8*58,6 |  | 4.688 | [12 empty] | VV | 2 | 2 | True | 0 | ROZPOCET
| VV |  | Součet |  | 4.92 | [12 empty] | VV | 2 | 4 | True | 1 | ROZPOCET
| D | 5 | Komunikace pozemní |  |  |  | 0 |  |  |  |  | 0 |  | 0 |  | 0 | 1 | D | 1 |  |  |  | ROZPOCET | [6 empty] | 0
15 | K | 043154000 | Zkoušky hutnicí | soub | 1 |  | 0 | CS ÚRS 2024 01 |  | snížená |  | 0 | 0 | 0 | 0 | 0 | 1024 | K | 2 |  |  |  | ROZPOCET | 0 | 0 | 0 | 0 | 0 | 2 | 0 | 1024 | -560205834
| Online PSC |  | https://podminky.urs.cz/item/CS_URS_2024_01/043154000 | [14 empty] | Online PSC | 2
| VV |  | "místní komunikace"1 |  | 1 | [12 empty] | VV | 2 | 2 | True | 1 | ROZPOCET
| D | PSV | Práce a dodávky PSV |  |  |  | 0 |  |  |  |  | 0 |  | 0.17353 |  | 0 | 2 | D | 0 |  |  |  | ROZPOCET | [6 empty] | 0
| D | 723 | Zdravotechnika - vnitřní plynovod |  |  |  | 0 |  |  |  |  | 0 |  | 0.17149 |  | 0 | 2 | D | 1 |  |  |  | ROZPOCET | [6 empty] | 0
16 | K | 723111202 | Potrubí z ocelových trubek závitových černých spojovaných svařováním, bezešvých běžných DN 15 | m | 6 |  | 0 |  |  | snížená |  | 0 | 0.00147 | 0.00882 | 0 | 0 | 16 | K | 2 |  |  |  | ROZPOCET | 0 | 0 | 0 | 0 | 0 | 2 | 0 | 16 | 170350838
| VV |  | "celková délka odvzdušňovacího potrubí - 6,0m"6,0 |  | 6 | [12 empty] | VV | 2 | 2 | True | 1 | ROZPOCET
| VV |  | "viz.výkres: D.1.1.4.8.3 a D.1.1.4.8.4" | [14 empty] | VV | 2 | 1 | True | 0 | ROZPOCET
17 | K | 723111204 | Potrubí z ocelových trubek závitových černých spojovaných svařováním, bezešvých běžných DN 25 | m | 4 |  | 0 |  |  | snížená |  | 0 | 0.0027 | 0.0108 | 0 | 0 | 16 | K | 2 |  |  |  | ROZPOCET | 0 | 0 | 0 | 0 | 0 | 2 | 0 | 16 | 1084161825
| VV |  | "celková délka potrubí ke kotlům 4,0m"4,0 |  | 4 | [12 empty] | VV | 2 | 2 | True | 1 | ROZPOCET
| VV |  | "viz.výkres: D.1.1.4.8.3 a D.1.1.4.8.4" | [14 empty] | VV | 2 | 1 | True | 0 | ROZPOCET
18 | K | 723150312 | Potrubí z ocelových trubek hladkých černých spojovaných svařováním tvářených za tepla Ø 57/3,2 | m | 6.5 |  | 0 |  |  | snížená |  | 0 | 0.00493 | 0.032045 | 0 | 0 | 16 | K | 2 |  |  |  | ROZPOCET | 0 | 0 | 0 | 0 | 0 | 2 | 0 | 16 | 1048426502
| VV |  | "celková délka nového potrubí 6,5m"6,5 |  | 6.5 | [12 empty] | VV | 2 | 2 | True | 1 | ROZPOCET
| VV |  | "viz.výkres: D.1.1.4.8.3, D.1.1.4.8.4 a D.1.1.4.8.5" | [14 empty] | VV | 2 | 1 | True | 0 | ROZPOCET
19 | K | 723150367 | Potrubí z ocelových trubek hladkých černých spojovaných chráničky Ø 57/3,2 | m | 0.6 |  | 0 | CS ÚRS 2024 01 |  | snížená |  | 0 | 0.00468 | 0.002808 | 0 | 0 | 16 | K | 2 |  |  |  | ROZPOCET | 0 | 0 | 0 | 0 | 0 | 2 | 0 | 16 | 999667705
| Online PSC |  | https://podminky.urs.cz/item/CS_URS_2024_01/723150367 | [14 empty] | Online PSC | 2
| VV |  | "ochranná trubka při prostupu rozvodu plynu přes obvodovou stěnu" | [14 empty] | VV | 2 | 1 | True | 0 | ROZPOCET
| VV |  | "celková délka 0,6m"0,6 |  | 0.6 | [12 empty] | VV | 2 | 2 | True | 1 | ROZPOCET
| VV |  | "viz.výkres: D.1.1.4.8.3 a D.1.1.4.8.4" | [14 empty] | VV | 2 | 1 | True | 0 | ROZPOCET
20 | K | 723150369 | Potrubí z ocelových trubek hladkých černých spojovaných chráničky Ø 89/3,6 | m | 0.3 |  | 0 | CS ÚRS 2024 01 |  | snížená |  | 0 | 0.00861 | 0.002583 | 0 | 0 | 16 | K | 2 |  |  |  | ROZPOCET | 0 | 0 | 0 | 0 | 0 | 2 | 0 | 16 | -692533036
| Online PSC |  | https://podminky.urs.cz/item/CS_URS_2024_01/723150369 | [14 empty] | Online PSC | 2
| VV |  | "ochranná trubka při prostupu rozvodu plynu přes obvodovou stěnu" | [14 empty] | VV | 2 | 1 | True | 0 | ROZPOCET
| VV |  | "celková délka 0,3m"0,3 |  | 0.3 | [12 empty] | VV | 2 | 2 | True | 1 | ROZPOCET
| VV |  | "viz.výkres: D.1.1.4.8.3 a D.1.1.4.8.4" | [14 empty] | VV | 2 | 1 | True | 0 | ROZPOCET
21 | K | 723150352 | Potrubí z ocelových trubek hladkých černých spojovaných redukce - zhotovení kováním přes 2 DN DN 50/25 | kus | 7 |  | 0 | CS ÚRS 2024 01 |  | snížená |  | 0 | 0.00187 | 0.01309 | 0 | 0 | 16 | K | 2 |  |  |  | ROZPOCET | 0 | 0 | 0 | 0 | 0 | 2 | 0 | 16 | -915086112
| Online PSC |  | https://podminky.urs.cz/item/CS_URS_2024_01/723150352 | [14 empty] | Online PSC | 2
| VV |  | "celkem 7ks"7 |  | 7 | [12 empty] | VV | 2 | 2 | True | 1 | ROZPOCET
| VV |  | "viz.výkres: D.1.1.4.8.3, D.1.1.4.8.4 a D.1.1.4.8.5" | [14 empty] | VV | 2 | 1 | True | 0 | ROZPOCET
22 | K | 723239101 | Armatury se dvěma závity montáž armatur se dvěma závity ostatních typů do G 1/2" | kus | 4 |  | 0 |  |  | snížená |  | 0 | 0 | 0 | 0 | 0 | 16 | K | 2 |  |  |  | ROZPOCET | 0 | 0 | 0 | 0 | 0 | 2 | 0 | 16 | 696014747
23 | M | 55138952 | kohout kulový plnoprůtokový nikl ovládání vrtulka PN42 T 185°C (EN 331, MOP 5) 1/2" žlutý | kus | 4 |  | 0 | CS ÚRS 2024 01 |  | snížená |  | 0 | 0.00023 | 0.00092 | 0 | 0 | 32 | M | 2 |  |  |  | ROZPOCET | 0 | 0 | 0 | 0 | 0 | 2 | 0 | 16 | -916864747
| VV |  | "celkem 4ks"4 |  | 4 | [12 empty] | VV | 2 | 2 | True | 1 | ROZPOCET
| VV |  | "viz.výkres. D.1.1.4.8.3 a D.1.1.4.8.4" | [14 empty] | VV | 2 | 1 | True | 0 | ROZPOCET
24 | K | 723239103 | Armatury se dvěma závity montáž armatur se dvěma závity ostatních typů G 1" | kus | 4 |  | 0 | CS ÚRS 2024 01 |  | snížená |  | 0 | 0 | 0 | 0 | 0 | 16 | K | 2 |  |  |  | ROZPOCET | 0 | 0 | 0 | 0 | 0 | 2 | 0 | 16 | -1805105556
| Online PSC |  | https://podminky.urs.cz/item/CS_URS_2024_01/723239103 | [14 empty] | Online PSC | 2
25 | M | 55138954 | kohout kulový plnoprůtokový nikl ovládání vrtulka PN35 T 185°C (EN 331, MOP 5) 1" žlutý | kus | 2 |  | 0 | CS ÚRS 2024 01 |  | snížená |  | 0 | 0.0006 | 0.0012 | 0 | 0 | 32 | M | 2 |  |  |  | ROZPOCET | 0 | 0 | 0 | 0 | 0 | 2 | 0 | 16 | 822640438
| VV |  | "celkem 2ks"2 |  | 2 | [12 empty] | VV | 2 | 2 | True | 1 | ROZPOCET
| VV |  | "viz.výkres. D.1.1.4.8.3 a D.1.1.4.8.4" | [14 empty] | VV | 2 | 1 | True | 0 | ROZPOCET
26 | M | 42931003 | filtr plynový se závitovým připojením PN 6 T 80°C G 1" | kus | 2 |  | 0 | CS ÚRS 2024 01 |  | snížená |  | 0 | 0.00115 | 0.0023 | 0 | 0 | 32 | M | 2 |  |  |  | ROZPOCET | 0 | 0 | 0 | 0 | 0 | 2 | 0 | 16 | 1151966645
| VV |  | "celkem 2ks"2 |  | 2 | [12 empty] | VV | 2 | 2 | True | 1 | ROZPOCET
| VV |  | "viz.výkres. D.1.1.4.8.3 a D.1.1.4.8.4" | [14 empty] | VV | 2 | 1 | True | 0 | ROZPOCET
27 | K | 723239106 | Armatury se dvěma závity montáž armatur se dvěma závity ostatních typů G 2" | kus | 1 |  | 0 | CS ÚRS 2024 01 |  | snížená |  | 0 | 0 | 0 | 0 | 0 | 16 | K | 2 |  |  |  | ROZPOCET | 0 | 0 | 0 | 0 | 0 | 2 | 0 | 16 | -1158022814
| Online PSC |  | https://podminky.urs.cz/item/CS_URS_2024_01/723239106 | [14 empty] | Online PSC | 2
28 | M | 55138966 | kohout kulový plnoprůtokový nikl ovládání páčka PN35 T 185°C (EN 331, MOP 5) 2" žlutý | kus | 1 |  | 0 | CS ÚRS 2024 01 |  | snížená |  | 0 | 0.00208 | 0.00208 | 0 | 0 | 32 | M | 2 |  |  |  | ROZPOCET | 0 | 0 | 0 | 0 | 0 | 2 | 0 | 16 | 2013173844
| VV |  | "celkem 1ks"1 |  | 1 | [12 empty] | VV | 2 | 2 | True | 1 | ROZPOCET
| VV |  | "viz.výkres. D.1.1.4.8.3 a D.1.1.4.8.4" | [14 empty] | VV | 2 | 1 | True | 0 | ROZPOCET
29 | K | 723219102 | Armatury přírubové montáž armatur přírubových ostatních typů DN 50 | kus | 6 |  | 0 | CS ÚRS 2024 01 |  | snížená |  | 0 | 0.004 | 0.024 | 0 | 0 | 16 | K | 2 |  |  |  | ROZPOCET | 0 | 0 | 0 | 0 | 0 | 2 | 0 | 16 | -1488161721
| Online PSC |  | https://podminky.urs.cz/item/CS_URS_2024_01/723219102 | [14 empty] | Online PSC | 2
30 | M | 55134004 | uzávěr plynu kulový přírubový PN 16 T 70°C DN 50 | kus | 5 |  | 0 | CS ÚRS 2024 01 |  | snížená |  | 0 | 0.00935 | 0.04675 | 0 | 0 | 32 | M | 2 |  |  |  | ROZPOCET | 0 | 0 | 0 | 0 | 0 | 2 | 0 | 16 | 1552367866
| VV |  | "celkem 5ks"5 |  | 5 | [12 empty] | VV | 2 | 2 | True | 1 | ROZPOCET
| VV |  | "viz.výkres. D.1.1.4.8.5" | [14 empty] | VV | 2 | 1 | True | 0 | ROZPOCET
31 | K | 723261915 | Montáž plynoměrů při rekonstrukci plynoinstalací s odvzdušněním a odzkoušením maximální průtok Q (m3/h) 65 m3/h | kus | 1 |  | 0 | CS ÚRS 2024 01 |  | snížená |  | 0 | 0.00117 | 0.00117 | 0 | 0 | 16 | K | 2 |  |  |  | ROZPOCET | 0 | 0 | 0 | 0 | 0 | 2 | 0 | 16 | -1995173762
| Online PSC |  | https://podminky.urs.cz/item/CS_URS_2024_01/723261915 | [14 empty] | Online PSC | 2
32 | K | 723214166 | Armatury přírubové plynové filtry těleso uhlíková ocel PN 40 do 400°C (D 71 118 540) DN 50 | soubor | 1 |  | 0 | CS ÚRS 2024 01 |  | snížená |  | 0 | 0.0174 | 0.0174 | 0 | 0 | 16 | K | 2 |  |  |  | ROZPOCET | 0 | 0 | 0 | 0 | 0 | 2 | 0 | 16 | 811451805
| Online PSC |  | https://podminky.urs.cz/item/CS_URS_2024_01/723214166 | [14 empty] | Online PSC | 2
| VV |  | "celkem 1ks"1 |  | 1 | [12 empty] | VV | 2 | 2 | True | 1 | ROZPOCET
| VV |  | "viz.výkres. D.1.1.4.8.5" | [14 empty] | VV | 2 | 1 | True | 0 | ROZPOCET
33 | K | 734421111 | Tlakoměry s pevným stonkem a zpětnou klapkou zadní připojení (axiální) tlaku 0-16 bar průměru 50 mm | kus | 3 |  | 0 |  |  | snížená |  | 0 | 0.00147 | 0.00441 | 0 | 0 | 16 | K | 2 |  |  |  | ROZPOCET | 0 | 0 | 0 | 0 | 0 | 2 | 0 | 16 | 1513438084
| VV |  | "celkem 3ks"3 |  | 3 | [12 empty] | VV | 2 | 2 | True | 1 | ROZPOCET
| VV |  | "viz.výkres. D.1.1.4.8.3, D.1.1.4.8.4 a D.1.1.4.8.5" | [14 empty] | VV | 2 | 1 | True | 0 | ROZPOCET
34 | K | 734494213 | Měřicí armatury návarky s trubkovým závitem G 1/2 | kus | 4 |  | 0 |  |  | snížená |  | 0 | 0.00024 | 0.00096 | 0 | 0 | 16 | K | 2 |  |  |  | ROZPOCET | 0 | 0 | 0 | 0 | 0 | 2 | 0 | 16 | 1197776589
| VV |  | "celkem 4ks"4 |  | 4 | [12 empty] | VV | 2 | 2 | True | 1 | ROZPOCET
| VV |  | "viz.výkres. D.1.1.4.8.3, D.1.1.4.8.4 a D.1.1.4.8.5" | [14 empty] | VV | 2 | 1 | True | 0 | ROZPOCET
35 | K | 734499211 | Měřicí armatury montáž návarků M 20 x 1,5 | kus | 1 |  | 0 |  |  | snížená |  | 0 | 0.00015 | 0.00015 | 0 | 0 | 16 | K | 2 |  |  |  | ROZPOCET | 0 | 0 | 0 | 0 | 0 | 2 | 0 | 16 | 435209340
| VV |  | "celkem 1ks"1 |  | 1 | [12 empty] | VV | 2 | 2 | True | 1 | ROZPOCET
| VV |  | "viz.výkres. D.1.1.4.8.5" | [14 empty] | VV | 2 | 1 | True | 0 | ROZPOCET
36 | K | 998723102 | Přesun hmot pro vnitřní plynovod stanovený z hmotnosti přesunovaného materiálu vodorovná dopravní vzdálenost do 50 m základní v objektech výšky přes 6 do 12 m | t | 0.198 |  | 0 | CS ÚRS 2024 01 |  | snížená |  | 0 | 0 | 0 | 0 | 0 | 16 | K | 2 |  |  |  | ROZPOCET | 0 | 0 | 0 | 0 | 0 | 2 | 0 | 16 | 1093541110
| Online PSC |  | https://podminky.urs.cz/item/CS_URS_2024_01/998723102 | [14 empty] | Online PSC | 2
| D | 783 | Dokončovací práce - nátěry |  |  |  | 0 |  |  |  |  | 0 |  | 0.0020481 |  | 0 | 2 | D | 1 |  |  |  | ROZPOCET | [6 empty] | 0
37 | K | 783301313 | Příprava podkladu zámečnických konstrukcí před provedením nátěru odmaštění odmašťovačem ředidlovým | m2 | 1.618 |  | 0 | CS ÚRS 2024 01 |  | snížená |  | 0 | 7e-05 | 0.00011326 | 0 | 0 | 16 | K | 2 |  |  |  | ROZPOCET | 0 | 0 | 0 | 0 | 0 | 2 | 0 | 16 | 102475136
| Online PSC |  | https://podminky.urs.cz/item/CS_URS_2024_01/783301313 | [14 empty] | Online PSC | 2
| VV |  | "Potrubí z ocelových trubek závitových černých spojovaných svařováním, bezešvých běžných DN 15 - obvod kruhu * délka"(3,14*0,015)*6,0 |  | 0.283 | [12 empty] | VV | 2 | 2 | True | 0 | ROZPOCET
| VV |  | "Potrubí z ocelových trubek hladkých černých spojovaných svařováním tvářených za tepla DN 25 - obvod kruhu * délka"(3,14*0,025)*4,0 |  | 0.314 | [12 empty] | VV | 2 | 2 | True | 0 | ROZPOCET
| VV |  | "Potrubí z ocelových trubek hladkých černých spojovaných svařováním tvářených za tepla DN 50 - obvod kruhu * délka"(3,14*0,050)*6,5 |  | 1.021 | [12 empty] | VV | 2 | 2 | True | 0 | ROZPOCET
| VV |  | Součet |  | 1.618 | [12 empty] | VV | 2 | 4 | True | 1 | ROZPOCET
38 | K | 783314101 | Základní nátěr zámečnických konstrukcí jednonásobný syntetický | m2 | 1.618 |  | 0 | CS ÚRS 2024 01 |  | snížená |  | 0 | 0.00014 | 0.00022652 | 0 | 0 | 16 | K | 2 |  |  |  | ROZPOCET | 0 | 0 | 0 | 0 | 0 | 2 | 0 | 16 | -693575409
| Online PSC |  | https://podminky.urs.cz/item/CS_URS_2024_01/783314101 | [14 empty] | Online PSC | 2
| VV |  | 1,618 "viz položka 783301313 |  | 1.618 | [12 empty] | VV | 2 | 2 | True | 1 | ROZPOCET
39 | K | 783315101 | Mezinátěr zámečnických konstrukcí jednonásobný syntetický standardní | m2 | 1.618 |  | 0 | CS ÚRS 2024 01 |  | snížená |  | 0 | 0.00012 | 0.00019416 | 0 | 0 | 16 | K | 2 |  |  |  | ROZPOCET | 0 | 0 | 0 | 0 | 0 | 2 | 0 | 16 | 1294908675
| Online PSC |  | https://podminky.urs.cz/item/CS_URS_2024_01/783315101 | [14 empty] | Online PSC | 2
| VV |  | 1,618 "viz položka 783301313 |  | 1.618 | [12 empty] | VV | 2 | 2 | True | 1 | ROZPOCET
40 | K | 783317101 | Krycí nátěr (email) zámečnických konstrukcí jednonásobný syntetický standardní | m2 | 1.618 |  | 0 | CS ÚRS 2024 01 |  | snížená |  | 0 | 0.00012 | 0.00019416 | 0 | 0 | 16 | K | 2 |  |  |  | ROZPOCET | 0 | 0 | 0 | 0 | 0 | 2 | 0 | 16 | -790675773
| Online PSC |  | https://podminky.urs.cz/item/CS_URS_2024_01/783317101 | [14 empty] | Online PSC | 2
| VV |  | 1,618 "viz položka 783301313 |  | 1.618 | [12 empty] | VV | 2 | 2 | True | 1 | ROZPOCET
41 | K | 783614551 | Základní nátěr armatur a kovových potrubí jednonásobný potrubí do DN 50 mm syntetický | m | 16.5 |  | 0 | CS ÚRS 2024 01 |  | snížená |  | 0 | 2e-05 | 0.00033 | 0 | 0 | 16 | K | 2 |  |  |  | ROZPOCET | 0 | 0 | 0 | 0 | 0 | 2 | 0 | 16 | -1251006870
| Online PSC |  | https://podminky.urs.cz/item/CS_URS_2024_01/783614551 | [14 empty] | Online PSC | 2
| VV |  | 16,500 "viz položka 783601715 |  | 16.5 | [12 empty] | VV | 2 | 2 | True | 1 | ROZPOCET
42 | K | 783614651 | Základní antikorozní nátěr armatur a kovových potrubí jednonásobný potrubí do DN 50 mm syntetický standardní | m | 16.5 |  | 0 | CS ÚRS 2024 01 |  | snížená |  | 0 | 2e-05 | 0.00033 | 0 | 0 | 16 | K | 2 |  |  |  | ROZPOCET | 0 | 0 | 0 | 0 | 0 | 2 | 0 | 16 | -18239724
| Online PSC |  | https://podminky.urs.cz/item/CS_URS_2024_01/783614651 | [14 empty] | Online PSC | 2
| VV |  | 16,500 "viz položka 783601715 |  | 16.5 | [12 empty] | VV | 2 | 2 | True | 1 | ROZPOCET
43 | K | 783615551 | Mezinátěr armatur a kovových potrubí potrubí do DN 50 mm syntetický standardní | m | 16.5 |  | 0 | CS ÚRS 2024 01 |  | snížená |  | 0 | 2e-05 | 0.00033 | 0 | 0 | 16 | K | 2 |  |  |  | ROZPOCET | 0 | 0 | 0 | 0 | 0 | 2 | 0 | 16 | 1365624230
| Online PSC |  | https://podminky.urs.cz/item/CS_URS_2024_01/783615551 | [14 empty] | Online PSC | 2
| VV |  | 16,500 "viz položka 783601715 |  | 16.5 | [12 empty] | VV | 2 | 2 | True | 1 | ROZPOCET
44 | K | 783617601 | Krycí nátěr (email) armatur a kovových potrubí potrubí do DN 50 mm jednonásobný syntetický standardní | m | 16.5 |  | 0 | CS ÚRS 2024 01 |  | snížená |  | 0 | 2e-05 | 0.00033 | 0 | 0 | 16 | K | 2 |  |  |  | ROZPOCET | 0 | 0 | 0 | 0 | 0 | 2 | 0 | 16 | -1412541882
| Online PSC |  | https://podminky.urs.cz/item/CS_URS_2024_01/783617601 | [14 empty] | Online PSC | 2
| VV |  | 16,500 "viz položka 783601715 |  | 16.5 | [12 empty] | VV | 2 | 2 | True | 1 | ROZPOCET
| D | M | Práce a dodávky M |  |  |  | 0 |  |  |  |  | 0 |  | 0.099085 |  | 0 | 3 | D | 0 |  |  |  | ROZPOCET | [6 empty] | 0
| D | 23-M | Montáže potrubí |  |  |  | 0 |  |  |  |  | 0 |  | 0.099085 |  | 0 | 3 | D | 1 |  |  |  | ROZPOCET | [6 empty] | 0
45 | K | 230120041 | Čištění potrubí profukováním nebo proplachováním DN 32 | m | 10 |  | 0 |  |  | snížená |  | 0 | 0 | 0 | 0 | 0 | 64 | K | 2 |  |  |  | ROZPOCET | 0 | 0 | 0 | 0 | 0 | 2 | 0 | 64 | -1764101974
| VV |  | "celková délka nové vnitřního NTL plynovodu" | [14 empty] | VV | 2 | 1 | True | 0 | ROZPOCET
| VV |  | "viz.položka: Potrubí z ocelových trubek závitových černých spojovaných svařováním, bezešvých běžných DN 15"6 |  | 6 | [12 empty] | VV | 2 | 2 | True | 0 | ROZPOCET
| VV |  | "viz.položka: Potrubí z ocelových trubek závitových černých spojovaných svařováním, bezešvých běžných DN 25"4 |  | 4 | [12 empty] | VV | 2 | 2 | True | 0 | ROZPOCET
| VV |  | Součet |  | 10 | [12 empty] | VV | 2 | 4 | True | 1 | ROZPOCET
46 | K | 230120043 | Čištění potrubí profukováním nebo proplachováním DN 50 | m | 70.4 |  | 0 | CS ÚRS 2024 01 |  | snížená |  | 0 | 0 | 0 | 0 | 0 | 64 | K | 2 |  |  |  | ROZPOCET | 0 | 0 | 0 | 0 | 0 | 2 | 0 | 64 | -1238941741
| Online PSC |  | https://podminky.urs.cz/item/CS_URS_2024_01/230120043 | [14 empty] | Online PSC | 2
| VV |  | "celková délka nové areálového STL plynovodu a vnitřního NTL plynovodu" | [14 empty] | VV | 2 | 1 | True | 0 | ROZPOCET
| VV |  | "viz.položka: Potrubí z ocelových trubek hladkých černých spojovaných svařováním tvářených za tepla DN 50"6,5 |  | 6.5 | [12 empty] | VV | 2 | 2 | True | 0 | ROZPOCET
| VV |  | "viz.položka: Potrubí z ocelových trubek hladkých černých spojovaných svařováním tvářených za tepla DN 50 s tovární izolací"5 |  | 5 | [12 empty] | VV | 2 | 2 | True | 0 | ROZPOCET
| VV |  | "viz.položka: potrubí plynovodní z PE 100+ opláštěné vrstvou z pěnového PE, SDR 11, 63x5,8 mm"58,9 |  | 58.9 | [12 empty] | VV | 2 | 2 | True | 0 | ROZPOCET
| VV |  | Součet |  | 70.4 | [12 empty] | VV | 2 | 4 | True | 1 | ROZPOCET
47 | K | 230170001 | Příprava pro zkoušku těsnosti potrubí DN do 40 | sada | 1 |  | 0 | CS ÚRS 2024 01 |  | snížená |  | 0 | 0 | 0 | 0 | 0 | 64 | K | 2 |  |  |  | ROZPOCET | 0 | 0 | 0 | 0 | 0 | 2 | 0 | 64 | -897606058
| Online PSC |  | https://podminky.urs.cz/item/CS_URS_2024_01/230170001 | [14 empty] | Online PSC | 2
48 | K | 230170002 | Příprava pro zkoušku těsnosti potrubí DN přes 40 do 80 | sada | 1 |  | 0 | CS ÚRS 2024 01 |  | snížená |  | 0 | 0 | 0 | 0 | 0 | 64 | K | 2 |  |  |  | ROZPOCET | 0 | 0 | 0 | 0 | 0 | 2 | 0 | 64 | -1272314559
| Online PSC |  | https://podminky.urs.cz/item/CS_URS_2024_01/230170002 | [14 empty] | Online PSC | 2
49 | K | 230170011 | Zkouška těsnosti potrubí DN do 40 | m | 10 |  | 0 | CS ÚRS 2024 01 |  | snížená |  | 0 | 0 | 0 | 0 | 0 | 64 | K | 2 |  |  |  | ROZPOCET | 0 | 0 | 0 | 0 | 0 | 2 | 0 | 64 | -431692008
| Online PSC |  | https://podminky.urs.cz/item/CS_URS_2024_01/230170011 | [14 empty] | Online PSC | 2
| VV |  | "celková délka nové vnitřního NTL plynovodu" | [14 empty] | VV | 2 | 1 | True | 0 | ROZPOCET
| VV |  | "viz.položka: Potrubí z ocelových trubek závitových černých spojovaných svařováním, bezešvých běžných DN 15"6 |  | 6 | [12 empty] | VV | 2 | 2 | True | 0 | ROZPOCET
| VV |  | "viz.položka: Potrubí z ocelových trubek závitových černých spojovaných svařováním, bezešvých běžných DN 25"4 |  | 4 | [12 empty] | VV | 2 | 2 | True | 0 | ROZPOCET
| VV |  | Součet |  | 10 | [12 empty] | VV | 2 | 4 | True | 1 | ROZPOCET
50 | K | 230170012 | Zkouška těsnosti potrubí DN přes 40 do 80 | m | 70.4 |  | 0 | CS ÚRS 2024 01 |  | snížená |  | 0 | 0 | 0 | 0 | 0 | 64 | K | 2 |  |  |  | ROZPOCET | 0 | 0 | 0 | 0 | 0 | 2 | 0 | 64 | 925634682
| Online PSC |  | https://podminky.urs.cz/item/CS_URS_2024_01/230170012 | [14 empty] | Online PSC | 2
| VV |  | "celková délka nové areálového STL plynovodu a vnitřního NTL plynovodu" | [14 empty] | VV | 2 | 1 | True | 0 | ROZPOCET
| VV |  | "viz.položka: Potrubí z ocelových trubek hladkých černých spojovaných svařováním tvářených za tepla DN 50"6,5 |  | 6.5 | [12 empty] | VV | 2 | 2 | True | 0 | ROZPOCET
| VV |  | "viz.položka: Potrubí z ocelových trubek hladkých černých spojovaných svařováním tvářených za tepla DN 50 s tovární izolací"5 |  | 5 | [12 empty] | VV | 2 | 2 | True | 0 | ROZPOCET
| VV |  | "viz.položka: potrubí plynovodní z PE 100+ opláštěné vrstvou z pěnového PE, SDR 11, 63x5,8 mm"58,9 |  | 58.9 | [12 empty] | VV | 2 | 2 | True | 0 | ROZPOCET
| VV |  | Součet |  | 70.4 | [12 empty] | VV | 2 | 4 | True | 1 | ROZPOCET
51 | K | 230202032 | Montáž plastové chráničky průměru přes 63 do 110 mm | m | 2.6 |  | 0 | CS ÚRS 2024 01 |  | snížená |  | 0 | 0 | 0 | 0 | 0 | 64 | K | 2 |  |  |  | ROZPOCET | 0 | 0 | 0 | 0 | 0 | 2 | 0 | 64 | 1171653632
| Online PSC |  | https://podminky.urs.cz/item/CS_URS_2024_01/230202032 | [14 empty] | Online PSC | 2
52 | M | 28613900 | potrubí plynovodní PE 100RC SDR 17 PN 0,1MPa tyče 12m 90x5,4mm | m | 2.6 |  | 0 | CS ÚRS 2024 01 |  | snížená |  | 0 | 0.00144 | 0.003744 | 0 | 0 | 128 | M | 2 |  |  |  | ROZPOCET | 0 | 0 | 0 | 0 | 0 | 2 | 0 | 128 | -1737789476
| VV |  | "ochranná trubka na přípoce, celková délka 2,6m"2,6 |  | 2.6 | [12 empty] | VV | 2 | 2 | True | 1 | ROZPOCET
| VV |  | "viz. výkres: D.1.1.4.8.3" | [14 empty] | VV | 2 | 1 | True | 0 | ROZPOCET
53 | K | 230205042 | Montáž potrubí PE průměru do 110 mm návin nebo tyč, svařované na tupo nebo elektrospojkou Ø 63, tl. stěny 5,8 mm | m | 58.9 |  | 0 | CS ÚRS 2024 01 |  | snížená |  | 0 | 0 | 0 | 0 | 0 | 64 | K | 2 |  |  |  | ROZPOCET | 0 | 0 | 0 | 0 | 0 | 2 | 0 | 64 | -316806243
| Online PSC |  | https://podminky.urs.cz/item/CS_URS_2024_01/230205042 | [14 empty] | Online PSC | 2
54 | M | 28613924 | potrubí plynovodní z PE 100+ opláštěné vrstvou z pěnového PE, SDR 11, 63x5,8 mm | m | 58.9 |  | 0 | CS ÚRS 2024 01 |  | snížená |  | 0 | 0.00144 | 0.084816 | 0 | 0 | 128 | M | 2 |  |  |  | ROZPOCET | 0 | 0 | 0 | 0 | 0 | 2 | 0 | 128 | 1431131276
| VV |  | "celková délka nové areálového STL plynovodu v zemi 58,9m"58,9 |  | 58.9 | [12 empty] | VV | 2 | 2 | True | 1 | ROZPOCET
| VV |  | "viz. výkres: D.1.1.4.8.2 a D.1.1.4.8.3" | [14 empty] | VV | 2 | 1 | True | 0 | ROZPOCET
55 | K | 230205242 | Montáž trubních dílů PE průměru do 110 mm elektrotvarovky nebo svařované na tupo Ø 63, tl. stěny 5,8 mm | kus | 5 |  | 0 | CS ÚRS 2024 01 |  | snížená |  | 0 | 0 | 0 | 0 | 0 | 64 | K | 2 |  |  |  | ROZPOCET | 0 | 0 | 0 | 0 | 0 | 2 | 0 | 64 | -1582192960
| Online PSC |  | https://podminky.urs.cz/item/CS_URS_2024_01/230205242 | [14 empty] | Online PSC | 2
56 | M | 28614813 | koleno 90° SDR11 PE 100 PN16 D 63mm | kus | 3 |  | 0 | CS ÚRS 2024 01 |  | snížená |  | 0 | 0.0008 | 0.0024 | 0 | 0 | 128 | M | 2 |  |  |  | ROZPOCET | 0 | 0 | 0 | 0 | 0 | 2 | 0 | 128 | 1922166175
| VV |  | "celkem 3ks"3 |  | 3 | [12 empty] | VV | 2 | 2 | True | 1 | ROZPOCET
| VV |  | "viz.výkres. D.1.1.4.8.2 a D.1.1.4.8.3" | [14 empty] | VV | 2 | 1 | True | 0 | ROZPOCET
57 | M | 28653177 | elektropřechod PE-Xa/ocel příruba pro plastové předizolované potrubí PE-Xa PN6, d 63-DN50 | kus | 2 |  | 0 | CS ÚRS 2024 01 |  | snížená |  | 0 | 0.00191 | 0.00382 | 0 | 0 | 128 | M | 2 |  |  |  | ROZPOCET | 0 | 0 | 0 | 0 | 0 | 2 | 0 | 128 | 1742857481
| VV |  | "celkem 2ks"2 |  | 2 | [12 empty] | VV | 2 | 2 | True | 1 | ROZPOCET
| VV |  | "viz.výkres. D.1.1.4.8.3" | [14 empty] | VV | 2 | 1 | True | 0 | ROZPOCET
58 | K | 230230016 | Tlakové zkoušky hlavní vzduchem 0,6 MPa DN 50 | m | 80.4 |  | 0 | CS ÚRS 2024 01 |  | snížená |  | 0 | 0 | 0 | 0 | 0 | 64 | K | 2 |  |  |  | ROZPOCET | 0 | 0 | 0 | 0 | 0 | 2 | 0 | 64 | 1118173869
| Online PSC |  | https://podminky.urs.cz/item/CS_URS_2024_01/230230016 | [14 empty] | Online PSC | 2
| VV |  | "celková délka nové areálového STL plynovodu a vnitřního NTL plynovodu" | [14 empty] | VV | 2 | 1 | True | 0 | ROZPOCET
| VV |  | "viz.položka: Potrubí z ocelových trubek závitových černých spojovaných svařováním, bezešvých běžných DN 15"6 |  | 6 | [12 empty] | VV | 2 | 2 | True | 0 | ROZPOCET
| VV |  | "viz.položka: Potrubí z ocelových trubek závitových černých spojovaných svařováním, bezešvých běžných DN 25"4 |  | 4 | [12 empty] | VV | 2 | 2 | True | 0 | ROZPOCET
| VV |  | "viz.položka: Potrubí z ocelových trubek hladkých černých spojovaných svařováním tvářených za tepla DN 50"6,5 |  | 6.5 | [12 empty] | VV | 2 | 2 | True | 0 | ROZPOCET
| VV |  | "viz.položka: Potrubí z ocelových trubek hladkých černých spojovaných svařováním tvářených za tepla DN 50 s tovární izolací"5 |  | 5 | [12 empty] | VV | 2 | 2 | True | 0 | ROZPOCET
| VV |  | "viz.položka: potrubí plynovodní z PE 100+ opláštěné vrstvou z pěnového PE, SDR 11, 63x5,8 mm"58,9 |  | 58.9 | [12 empty] | VV | 2 | 2 | True | 0 | ROZPOCET
| VV |  | Součet |  | 80.4 | [12 empty] | VV | 2 | 4 | True | 1 | ROZPOCET
59 | K | 460671112 | Výstražné prvky pro krytí kabelů včetně vyrovnání povrchu rýhy, rozvinutí a uložení fólie, šířky přes 20 do 25 cm | m | 61.5 |  | 0 | CS ÚRS 2024 01 |  | snížená |  | 0 | 7e-05 | 0.004305 | 0 | 0 | 64 | K | 2 |  |  |  | ROZPOCET | 0 | 0 | 0 | 0 | 0 | 2 | 0 | 64 | -671053283
| Online PSC |  | https://podminky.urs.cz/item/CS_URS_2024_01/460671112 | [14 empty] | Online PSC | 2
| VV |  | "celková délka nové areálového STL plynovodu PE a ocel v zemi od pilířku k objektu - 61,5m"61,5 |  | 61.5 | [12 empty] | VV | 2 | 2 | True | 1 | ROZPOCET
| VV |  | "viz. výkres: D.1.1.4.8.2 a D.1.1.4.8.3" | [14 empty] | VV | 2 | 1 | True | 0 | ROZPOCET
60 | K | 723190907 | Opravy plynovodního potrubí odvzdušnění a napuštění potrubí | m | 80.4 |  | 0 |  |  | snížená |  | 0 | 0 | 0 | 0 | 0 | 16 | K | 2 |  |  |  | ROZPOCET | 0 | 0 | 0 | 0 | 0 | 2 | 0 | 16 | -410849573
| VV |  | "celková délka nové areálového STL plynovodu a vnitřního NTL plynovodu" | [14 empty] | VV | 2 | 1 | True | 0 | ROZPOCET
| VV |  | "viz.položka: Potrubí z ocelových trubek závitových černých spojovaných svařováním, bezešvých běžných DN 15"6 |  | 6 | [12 empty] | VV | 2 | 2 | True | 0 | ROZPOCET
| VV |  | "viz.položka: Potrubí z ocelových trubek závitových černých spojovaných svařováním, bezešvých běžných DN 25"4 |  | 4 | [12 empty] | VV | 2 | 2 | True | 0 | ROZPOCET
| VV |  | "viz.položka: Potrubí z ocelových trubek hladkých černých spojovaných svařováním tvářených za tepla DN 50"6,5 |  | 6.5 | [12 empty] | VV | 2 | 2 | True | 0 | ROZPOCET
| VV |  | "viz.položka: Potrubí z ocelových trubek hladkých černých spojovaných svařováním tvářených za tepla DN 50 s tovární izolací"5 |  | 5 | [12 empty] | VV | 2 | 2 | True | 0 | ROZPOCET
| VV |  | "viz.položka: potrubí plynovodní z PE 100+ opláštěné vrstvou z pěnového PE, SDR 11, 63x5,8 mm"58,9 |  | 58.9 | [12 empty] | VV | 2 | 2 | True | 0 | ROZPOCET
| VV |  | Součet |  | 80.4 | [12 empty] | VV | 2 | 4 | True | 1 | ROZPOCET
| D | 58-M | Revize vyhrazených technických zařízení |  |  |  | 0 |  |  |  |  | 0 |  | 0 |  | 0 | 3 | D | 1 |  |  |  | ROZPOCET | [6 empty] | 0
61 | K | 580506101 | Nízkotlaké plynovody kontrola plynovodu nadzemního, délky do 20 m | úsek | 1 |  | 0 | CS ÚRS 2024 01 |  | snížená |  | 0 | 0 | 0 | 0 | 0 | 64 | K | 2 |  |  |  | ROZPOCET | 0 | 0 | 0 | 0 | 0 | 2 | 0 | 64 | -16442285
| Online PSC |  | https://podminky.urs.cz/item/CS_URS_2024_01/580506101 | [14 empty] | Online PSC | 2
62 | K | 580506111 | Nízkotlaké plynovody kontrola funkce a těsnosti uzávěru kulového | kus | 6 |  | 0 | CS ÚRS 2024 01 |  | snížená |  | 0 | 0 | 0 | 0 | 0 | 64 | K | 2 |  |  |  | ROZPOCET | 0 | 0 | 0 | 0 | 0 | 2 | 0 | 64 | -110737977
| Online PSC |  | https://podminky.urs.cz/item/CS_URS_2024_01/580506111 | [14 empty] | Online PSC | 2
63 | K | 580506114 | Nízkotlaké plynovody kontrola těsnosti detekčním přístrojem | kus | 8 |  | 0 | CS ÚRS 2024 01 |  | snížená |  | 0 | 0 | 0 | 0 | 0 | 64 | K | 2 |  |  |  | ROZPOCET | 0 | 0 | 0 | 0 | 0 | 2 | 0 | 64 | -1838355785
| Online PSC |  | https://podminky.urs.cz/item/CS_URS_2024_01/580506114 | [14 empty] | Online PSC | 2
64 | K | 580506204 | Středotlaké plynovody kontrola plynovodu podzemního, délky do 50 m | úsek | 1 |  | 0 | CS ÚRS 2024 01 |  | snížená |  | 0 | 0 | 0 | 0 | 0 | 64 | K | 2 |  |  |  | ROZPOCET | 0 | 0 | 0 | 0 | 0 | 2 | 0 | 64 | 130117081
| Online PSC |  | https://podminky.urs.cz/item/CS_URS_2024_01/580506204 | [14 empty] | Online PSC | 2
65 | K | 580506211 | Středotlaké plynovody kontrola uzávěrů kulových | kus | 1 |  | 0 | CS ÚRS 2024 01 |  | snížená |  | 0 | 0 | 0 | 0 | 0 | 64 | K | 2 |  |  |  | ROZPOCET | 0 | 0 | 0 | 0 | 0 | 2 | 0 | 64 | -1401406442
| Online PSC |  | https://podminky.urs.cz/item/CS_URS_2024_01/580506211 | [14 empty] | Online PSC | 2
66 | K | 580506212 | Středotlaké plynovody kontrola uzávěrů DN do 50 | kus | 5 |  | 0 | CS ÚRS 2024 01 |  | snížená |  | 0 | 0 | 0 | 0 | 0 | 64 | K | 2 |  |  |  | ROZPOCET | 0 | 0 | 0 | 0 | 0 | 2 | 0 | 64 | 1247223916
| Online PSC |  | https://podminky.urs.cz/item/CS_URS_2024_01/580506212 | [14 empty] | Online PSC | 2
67 | K | 580506214 | Středotlaké plynovody kontrola spojů detekčním přístrojem | kus | 10 |  | 0 | CS ÚRS 2024 01 |  | snížená |  | 0 | 0 | 0 | 0 | 0 | 64 | K | 2 |  |  |  | ROZPOCET | 0 | 0 | 0 | 0 | 0 | 2 | 0 | 64 | -1091321747
| Online PSC |  | https://podminky.urs.cz/item/CS_URS_2024_01/580506214 | [14 empty] | Online PSC | 2
68 | K | 580506216 | Středotlaké plynovody kontrola přírubových spojů detekčním přístrojem | kus | 14 |  | 0 | CS ÚRS 2024 01 |  | snížená |  | 0 | 0 | 0 | 0 | 0 | 64 | K | 2 |  |  |  | ROZPOCET | 0 | 0 | 0 | 0 | 0 | 2 | 0 | 64 | 1296393635
| Online PSC |  | https://podminky.urs.cz/item/CS_URS_2024_01/580506216 | [14 empty] | Online PSC | 2
69 | K | 580506218 | Středotlaké plynovody kontrola regulátorů | kus | 2 |  | 0 | CS ÚRS 2024 01 |  | snížená |  | 0 | 0 | 0 | 0 | 0 | 64 | K | 2 |  |  |  | ROZPOCET | 0 | 0 | 0 | 0 | 0 | 2 | 0 | 64 | -1776536944
| Online PSC |  | https://podminky.urs.cz/item/CS_URS_2024_01/580506218 | [14 empty] | Online PSC | 2

## IO 02 - Přípojka plynu
{267b5e1e-a12d-4714-838a-276266f742cc}
1
| KRYCÍ LIST SOUPISU PRACÍ | [7 empty] | v --- níže se nacházejí doplnkové a pomocné údaje k sestavám --- v | [8 empty] | False
Stavba:
Domov pro seniory Česká Třebová - budova C
Objekt:
ZPV - Způsobilé výdaje
Soupis:
ZPVHA - Způsobilé výdaje na hlavní aktivity
Úroveň 3:
IO 02 - Přípojka plynu
| KSO: |  | 827 59 11 |  |  | CC-CZ:
| Místo: |  | Česká Třebová Bezděkov |  |  | Datum: | 11. 6. 2024
| Zadavatel: |  |  |  |  | IČ: | 00278653
|  | Město Česká Třebová Staré náměstí 78 Česká Třebová |  |  |  | DIČ: | CZ00278653
| Uchazeč: |  |  |  |  | IČ: | Vyplň údaj
|  | Vyplň údaj |  |  |  | DIČ: | Vyplň údaj
| Projektant: |  |  |  |  | IČ: | 15028909
|  | BKN spol.s r.o., Vladislavova 29, 56601Vysoké Mýto |  |  |  | DIČ: | CZ15028909
| Zpracovatel: |  |  |  |  | IČ:
DIČ:
Poznámka:
Soupis prací je sestaven s využitím Cenové soustavy ÚRS. Položky, které pochází z této cenové soustavy, jsou ve sloupci 'Cenová soustava' označeny popisem 'CS ÚRS' a úrovní příslušného kalendářního pololetí. Veškeré další informace vymezující popis a podmínky použití těchto položek z Cenové soustavy, které nejsou uvedeny přímo v soupisu prací, jsou neomezeně dálkově k dispozici na webu podminky.urs.cz.
| Cena bez DPH | [5 empty] | 0
|  |  | Základ daně |  |  | Sazba daně | Výše daně
| DPH | základní | 0 |  |  | 21% | 0
|  | snížená | 0 |  |  | 12% | 0
|  | zákl. přenesená | 0 |  |  | 21% | 0
|  | sníž. přenesená | 0 |  |  | 12% | 0
|  | nulová | 0 |  |  | 0% | 0
| Cena s DPH |  |  | v | CZK |  | 0
REKAPITULACE ČLENĚNÍ SOUPISU PRACÍ
Stavba:
Domov pro seniory Česká Třebová - budova C
Objekt:
ZPV - Způsobilé výdaje
Soupis:
ZPVHA - Způsobilé výdaje na hlavní aktivity
Úroveň 3:
IO 02 - Přípojka plynu
Místo: |  |  | Česká Třebová Bezděkov |  |  | Datum: | 11. 6. 2024
Zadavatel: |  |  | Město Česká Třebová Staré náměstí 78 Česká Třebová |  |  | Projektant: | BKN spol.s r.o., Vladislavova 29, 56601Vysoké Mýto
Uchazeč: |  |  | Vyplň údaj |  |  | Zpracovatel:
Kód dílu - Popis | [6 empty] | Cena celkem [CZK]
Náklady stavby celkem | [6 empty] | 0 | [11 empty] | -1
| HSV - Práce a dodávky HSV | [5 empty] | 0
| 1 - Zemní práce | [5 empty] | 0
| 5 - Komunikace pozemní | [5 empty] | 0
| PSV - Práce a dodávky PSV | [5 empty] | 0
| 723 - Zdravotechnika - vnitřní plynovod | [5 empty] | 0
| M - Práce a dodávky M | [5 empty] | 0
| 21-M - Elektromontáže | [5 empty] | 0
| 23-M - Montáže potrubí | [5 empty] | 0
| 58-M - Revize vyhrazených technických zařízení | [5 empty] | 0
SOUPIS PRACÍ
Stavba:
Domov pro seniory Česká Třebová - budova C
Objekt:
ZPV - Způsobilé výdaje
Soupis:
ZPVHA - Způsobilé výdaje na hlavní aktivity
Úroveň 3:
IO 02 - Přípojka plynu
Místo: |  |  | Česká Třebová Bezděkov |  |  | Datum: | 11. 6. 2024
Zadavatel: |  |  | Město Česká Třebová Staré náměstí 78 Česká Třebová |  |  | Projektant: | BKN spol.s r.o., Vladislavova 29, 56601Vysoké Mýto
Uchazeč: |  |  | Vyplň údaj |  |  | Zpracovatel:
PČ | Typ | Kód | Popis | MJ | Množství | J.cena [CZK] | Cena celkem [CZK] | Cenová soustava |  | DPH | J. Nh [h] | Nh celkem [h] | J. hmotnost [t] | Hmotnost celkem [t] | J. suť [t] | Suť Celkem [t]
Náklady soupisu celkem | [6 empty] | 0 |  |  |  |  | 0 |  | 11.1212 |  | 0 |  | D | -1 | [10 empty] | 0
| D | HSV | Práce a dodávky HSV |  |  |  | 0 |  |  |  |  | 0 |  | 11.0938 |  | 0 | 1 | D | 0 |  |  |  | ROZPOCET | [6 empty] | 0
| D | 1 | Zemní práce |  |  |  | 0 |  |  |  |  | 0 |  | 11.0938 |  | 0 | 1 | D | 1 |  |  |  | ROZPOCET | [6 empty] | 0
1 | K | 132254201 | Hloubení zapažených rýh šířky přes 800 do 2 000 mm strojně s urovnáním dna do předepsaného profilu a spádu v hornině třídy těžitelnosti I skupiny 3 do 20 m3 | m3 | 9.861 |  | 0 | CS ÚRS 2024 01 |  | snížená |  | 0 | 0 | 0 | 0 | 0 | 4 | K | 2 |  |  |  | ROZPOCET | 0 | 0 | 0 | 0 | 0 | 2 | 0 | 4 | 1979678595
| Online PSC |  | https://podminky.urs.cz/item/CS_URS_2024_01/132254201 | [14 empty] | Online PSC | 2
| VV |  | "hloubka * šířka * délka" | [14 empty] | VV | 2 | 1 | True | 0 | ROZPOCET
| VV |  | "nezpevněná plocha, zeleň - základy pro přístřešek"0,75*0,25*3,25 |  | 0.609 | [12 empty] | VV | 2 | 2 | True | 0 | ROZPOCET
| VV |  | "nezpevněná plocha, zeleň"0,93*0,8*7,3 |  | 5.431 | [12 empty] | VV | 2 | 2 | True | 0 | ROZPOCET
| VV |  | "místní komunikace"0,67*0,8*6,2 |  | 3.323 | [12 empty] | VV | 2 | 2 | True | 0 | ROZPOCET
| VV |  | "chodník, zámková dlažba"0,89*0,35*1,6 |  | 0.498 | [12 empty] | VV | 2 | 2 | True | 0 | ROZPOCET
| VV |  | Součet |  | 9.861 | [12 empty] | VV | 2 | 4 | True | 1 | ROZPOCET
2 | K | 139001101 | Příplatek k cenám hloubených vykopávek za ztížení vykopávky v blízkosti podzemního vedení nebo výbušnin pro jakoukoliv třídu horniny | m3 | 8.192 |  | 0 | CS ÚRS 2024 01 |  | snížená |  | 0 | 0 | 0 | 0 | 0 | 4 | K | 2 |  |  |  | ROZPOCET | 0 | 0 | 0 | 0 | 0 | 2 | 0 | 4 | 113991771
| Online PSC |  | https://podminky.urs.cz/item/CS_URS_2024_01/139001101 | [14 empty] | Online PSC | 2
| VV |  | "Podle metodiky 0,8 * 0,8 * půdorysná délka nové STL plynovodní přípojky v zemi"0,8*0,8*12,8 |  | 8.192 | [12 empty] | VV | 2 | 2 | True | 1 | ROZPOCET
3 | K | 151101101 | Zřízení pažení a rozepření stěn rýh pro podzemní vedení příložné pro jakoukoliv mezerovitost, hloubky do 2 m | m2 | 22.406 |  | 0 | CS ÚRS 2024 01 |  | snížená |  | 0 | 0.00084 | 0.018821 | 0 | 0 | 4 | K | 2 |  |  |  | ROZPOCET | 0 | 0 | 0 | 0 | 0 | 2 | 0 | 4 | -193172979
| Online PSC |  | https://podminky.urs.cz/item/CS_URS_2024_01/151101101 | [14 empty] | Online PSC | 2
| VV |  | "výkop - hloubka * délka" | [14 empty] | VV | 2 | 1 | True | 0 | ROZPOCET
| VV |  | "nezpevněná plocha, zeleň"0,93*13,7 |  | 12.741 | [12 empty] | VV | 2 | 2 | True | 0 | ROZPOCET
| VV |  | "místní komunikace"0,67*12,3 |  | 8.241 | [12 empty] | VV | 2 | 2 | True | 0 | ROZPOCET
| VV |  | "chodník, zámková dlažba"0,89*1,6 |  | 1.424 | [12 empty] | VV | 2 | 2 | True | 0 | ROZPOCET
| VV |  | Součet |  | 22.406 | [12 empty] | VV | 2 | 4 | True | 1 | ROZPOCET
4 | K | 151101111 | Odstranění pažení a rozepření stěn rýh pro podzemní vedení s uložením materiálu na vzdálenost do 3 m od kraje výkopu příložné, hloubky do 2 m | m2 | 22.406 |  | 0 | CS ÚRS 2024 01 |  | snížená |  | 0 | 0 | 0 | 0 | 0 | 4 | K | 2 |  |  |  | ROZPOCET | 0 | 0 | 0 | 0 | 0 | 2 | 0 | 4 | -1480197856
| Online PSC |  | https://podminky.urs.cz/item/CS_URS_2024_01/151101111 | [14 empty] | Online PSC | 2
| VV |  | "viz.položka výše: Zřízení pažení a rozepření stěn rýh pro podzemní vedení příložné pro jakoukoliv mezerovitost, hloubky do 2 m"22,406 |  | 22.406 | [12 empty] | VV | 2 | 2 | True | 1 | ROZPOCET
5 | K | 162251102 | Vodorovné přemístění výkopku nebo sypaniny po suchu na obvyklém dopravním prostředku, bez naložení výkopku, avšak se složením bez rozhrnutí z horniny třídy těžitelnosti I skupiny 1 až 3 na vzdálenost přes 20 do 50 m | m3 | 19.31 |  | 0 | CS ÚRS 2024 01 |  | snížená |  | 0 | 0 | 0 | 0 | 0 | 4 | K | 2 |  |  |  | ROZPOCET | 0 | 0 | 0 | 0 | 0 | 2 | 0 | 4 | 1780826757
| Online PSC |  | https://podminky.urs.cz/item/CS_URS_2024_01/162251102 | [14 empty] | Online PSC | 2
| VV |  | "výkop rýh a jam - hloubka * šířka * délka" | [14 empty] | VV | 2 | 1 | True | 0 | ROZPOCET
| VV |  | "nezpevněná plocha, zeleň - základy pro přístřešek"0,75*0,25*3,25 |  | 0.609 | [12 empty] | VV | 2 | 2 | True | 0 | ROZPOCET
| VV |  | "nezpevněná plocha, zeleň"0,93*0,8*7,3 |  | 5.431 | [12 empty] | VV | 2 | 2 | True | 0 | ROZPOCET
| VV |  | "místní komunikace"0,67*0,8*6,2 |  | 3.323 | [12 empty] | VV | 2 | 2 | True | 0 | ROZPOCET
| VV |  | "chodník, zámková dlažba"0,89*0,35*1,6 |  | 0.498 | [12 empty] | VV | 2 | 2 | True | 0 | ROZPOCET
| VV |  | Mezisoučet |  | 9.861 | [12 empty] | VV | 2 | 3 | True | 0 | ROZPOCET
| VV |  | "zpětný zásyp bez obsypu - hloubka * šířka * délka" | [14 empty] | VV | 2 | 1 | True | 0 | ROZPOCET
| VV |  | "nezpevněná plocha, zeleň"0,5*0,8*7,3 |  | 2.92 | [12 empty] | VV | 2 | 2 | True | 0 | ROZPOCET
| VV |  | "místní komunikace"0,24*0,8*6,2 |  | 1.19 | [12 empty] | VV | 2 | 2 | True | 0 | ROZPOCET
| VV |  | "chodník, zámková dlažba"0,46*0,35*1,6 |  | 0.258 | [12 empty] | VV | 2 | 2 | True | 0 | ROZPOCET
| VV |  | Mezisoučet |  | 4.368 | [12 empty] | VV | 2 | 3 | True | 0 | ROZPOCET
| VV |  | "(lože + obsyp potrubí + nadsyp) * šířka * délka" | [14 empty] | VV | 2 | 1 | True | 0 | ROZPOCET
| VV |  | "nezpevněná plocha, zeleň"(0,1+0,03+0,3)*0,8*7,3 |  | 2.511 | [12 empty] | VV | 2 | 2 | True | 0 | ROZPOCET
| VV |  | "místní komunikace"(0,1+0,03+0,3)*0,8*6,2 |  | 2.133 | [12 empty] | VV | 2 | 2 | True | 0 | ROZPOCET
| VV |  | "chodník, zámková dlažba"(0,1+0,03+0,3)*0,35*1,6 |  | 0.241 | [12 empty] | VV | 2 | 2 | True | 0 | ROZPOCET
| VV |  | "obsyp potrubí v přístřešku po úroveň terénu: hloubka * šířka * délka" | [14 empty] | VV | 2 | 1 | True | 0 | ROZPOCET
| VV |  | "přístřešek pro přípojku"0,5*0,8*0,3 |  | 0.12 | [12 empty] | VV | 2 | 2 | True | 0 | ROZPOCET
| VV |  | "lože pro základy přístřešku: hloubka * šířka * délka" | [14 empty] | VV | 2 | 1 | True | 0 | ROZPOCET
| VV |  | "přístřešek pro přípojku"0,1*0,235*3,25 |  | 0.076 | [12 empty] | VV | 2 | 2 | True | 0 | ROZPOCET
| VV |  | Mezisoučet |  | 5.081 | [12 empty] | VV | 2 | 3 | True | 0 | ROZPOCET
| VV |  | Součet |  | 19.31 | [12 empty] | VV | 2 | 4 | True | 1 | ROZPOCET
6 | K | 162751117 | Vodorovné přemístění výkopku nebo sypaniny po suchu na obvyklém dopravním prostředku, bez naložení výkopku, avšak se složením bez rozhrnutí z horniny třídy těžitelnosti I skupiny 1 až 3 na vzdálenost přes 9 000 do 10 000 m | m3 | 5.614 |  | 0 | CS ÚRS 2024 01 |  | snížená |  | 0 | 0 | 0 | 0 | 0 | 4 | K | 2 |  |  |  | ROZPOCET | 0 | 0 | 0 | 0 | 0 | 2 | 0 | 4 | -1748255448
| Online PSC |  | https://podminky.urs.cz/item/CS_URS_2024_01/162751117 | [14 empty] | Online PSC | 2
| VV |  | "(lože + obsyp potrubí + nadsyp) * šířka * délka" | [14 empty] | VV | 2 | 1 | True | 0 | ROZPOCET
| VV |  | "nezpevněná plocha, zeleň"(0,1+0,03+0,3)*0,8*7,3 |  | 2.511 | [12 empty] | VV | 2 | 2 | True | 0 | ROZPOCET
| VV |  | "místní komunikace"(0,1+0,03+0,3)*0,8*6,2 |  | 2.133 | [12 empty] | VV | 2 | 2 | True | 0 | ROZPOCET
| VV |  | "chodník, zámková dlažba"(0,1+0,03+0,3)*0,35*1,6 |  | 0.241 | [12 empty] | VV | 2 | 2 | True | 0 | ROZPOCET
| VV |  | "obsyp potrubí v přístřešku po úroveň terénu: hloubka * šířka * délka" | [14 empty] | VV | 2 | 1 | True | 0 | ROZPOCET
| VV |  | "přístřešek pro přípojku"0,5*0,8*0,3 |  | 0.12 | [12 empty] | VV | 2 | 2 | True | 0 | ROZPOCET
| VV |  | "hloubka * šířka * délka" | [14 empty] | VV | 2 | 1 | True | 0 | ROZPOCET
| VV |  | "nezpevněná plocha, zeleň - základy pro přístřešek"0,75*0,25*3,25 |  | 0.609 | [12 empty] | VV | 2 | 2 | True | 0 | ROZPOCET
| VV |  | Součet |  | 5.614 | [12 empty] | VV | 2 | 4 | True | 1 | ROZPOCET
7 | K | 167151101 | Nakládání, skládání a překládání neulehlého výkopku nebo sypaniny strojně nakládání, množství do 100 m3, z horniny třídy těžitelnosti I, skupiny 1 až 3 | m3 | 14.942 |  | 0 | CS ÚRS 2024 01 |  | snížená |  | 0 | 0 | 0 | 0 | 0 | 4 | K | 2 |  |  |  | ROZPOCET | 0 | 0 | 0 | 0 | 0 | 2 | 0 | 4 | 1349792875
| Online PSC |  | https://podminky.urs.cz/item/CS_URS_2024_01/167151101 | [14 empty] | Online PSC | 2
| VV |  | "výkop - hloubka * šířka * délka" | [14 empty] | VV | 2 | 1 | True | 0 | ROZPOCET
| VV |  | "nezpevněná plocha, zeleň - základy pro přístřešek"0,75*0,25*3,25 |  | 0.609 | [12 empty] | VV | 2 | 2 | True | 0 | ROZPOCET
| VV |  | "nezpevněná plocha, zeleň"0,93*0,8*7,3 |  | 5.431 | [12 empty] | VV | 2 | 2 | True | 0 | ROZPOCET
| VV |  | "místní komunikace"0,67*0,8*6,2 |  | 3.323 | [12 empty] | VV | 2 | 2 | True | 0 | ROZPOCET
| VV |  | "chodník, zámková dlažba"0,89*0,35*1,6 |  | 0.498 | [12 empty] | VV | 2 | 2 | True | 0 | ROZPOCET
| VV |  | Mezisoučet |  | 9.861 | [12 empty] | VV | 2 | 3 | True | 0 | ROZPOCET
| VV |  | "(lože + obsyp potrubí + nadsyp) * šířka * délka" | [14 empty] | VV | 2 | 1 | True | 0 | ROZPOCET
| VV |  | "nezpevněná plocha, zeleň"(0,1+0,03+0,3)*0,8*7,3 |  | 2.511 | [12 empty] | VV | 2 | 2 | True | 0 | ROZPOCET
| VV |  | "místní komunikace"(0,1+0,03+0,3)*0,8*6,2 |  | 2.133 | [12 empty] | VV | 2 | 2 | True | 0 | ROZPOCET
| VV |  | "chodník, zámková dlažba"(0,1+0,03+0,3)*0,35*1,6 |  | 0.241 | [12 empty] | VV | 2 | 2 | True | 0 | ROZPOCET
| VV |  | "obsyp potrubí v přístřešku po úroveň terénu: hloubka * šířka * délka" | [14 empty] | VV | 2 | 1 | True | 0 | ROZPOCET
| VV |  | "přístřešek pro přípojku"0,5*0,8*0,3 |  | 0.12 | [12 empty] | VV | 2 | 2 | True | 0 | ROZPOCET
| VV |  | "lože pro základy přístřešku: hloubka * šířka * délka" | [14 empty] | VV | 2 | 1 | True | 0 | ROZPOCET
| VV |  | "přístřešek pro přípojku"0,1*0,235*3,25 |  | 0.076 | [12 empty] | VV | 2 | 2 | True | 0 | ROZPOCET
| VV |  | Mezisoučet |  | 5.081 | [12 empty] | VV | 2 | 3 | True | 0 | ROZPOCET
| VV |  | Součet |  | 14.942 | [12 empty] | VV | 2 | 4 | True | 1 | ROZPOCET
8 | K | 171201221 | Poplatek za uložení stavebního odpadu na skládce (skládkovné) zeminy a kamení zatříděného do Katalogu odpadů pod kódem 17 05 04 | t | 11.916 |  | 0 | CS ÚRS 2024 01 |  | snížená |  | 0 | 0 | 0 | 0 | 0 | 4 | K | 2 |  |  |  | ROZPOCET | 0 | 0 | 0 | 0 | 0 | 2 | 0 | 4 | 727641337
| Online PSC |  | https://podminky.urs.cz/item/CS_URS_2024_01/171201221 | [14 empty] | Online PSC | 2
| VV |  | "štěrkopísek, zásyp - hloubka * šířka * délka * hmotnost 1,9 t/m3" | [14 empty] | VV | 2 | 1 | True | 0 | ROZPOCET
| VV |  | "místní komunikace"0,24*0,8*6,2*1,9 |  | 2.262 | [12 empty] | VV | 2 | 2 | True | 0 | ROZPOCET
| VV |  | "obsyp potrubí - (lože + potrubí + obsyp) * šířka * délka * hmotnost 1,9 t/m3" | [14 empty] | VV | 2 | 1 | True | 0 | ROZPOCET
| VV |  | "nezpevněná plocha, zeleň"(0,1+0,03+0,3)*0,8*7,3*1,9 |  | 4.771 | [12 empty] | VV | 2 | 2 | True | 0 | ROZPOCET
| VV |  | "místní komunikace"(0,1+0,03+0,3)*0,8*6,2*1,9 |  | 4.052 | [12 empty] | VV | 2 | 2 | True | 0 | ROZPOCET
| VV |  | "chodník, zámková dlažba"(0,1+0,03+0,3)*0,35*1,6*1,9 |  | 0.458 | [12 empty] | VV | 2 | 2 | True | 0 | ROZPOCET
| VV |  | "obsyp potrubí v přístřešku po úroveň terénu: hloubka * šířka * délka * hmotnost 1,9 t/m3" | [14 empty] | VV | 2 | 1 | True | 0 | ROZPOCET
| VV |  | "přístřešek pro přípojku"0,5*0,8*0,3*1,9 |  | 0.228 | [12 empty] | VV | 2 | 2 | True | 0 | ROZPOCET
| VV |  | "lože pro základy přístřešku: hloubka * šířka * délka * hmotnost 1,9 t/m3" | [14 empty] | VV | 2 | 1 | True | 0 | ROZPOCET
| VV |  | "přístřešek pro přípojku"0,1*0,235*3,25*1,9 |  | 0.145 | [12 empty] | VV | 2 | 2 | True | 0 | ROZPOCET
| VV |  | Součet |  | 11.916 | [12 empty] | VV | 2 | 4 | True | 1 | ROZPOCET
9 | K | 171251201 | Uložení sypaniny na skládky nebo meziskládky bez hutnění s upravením uložené sypaniny do předepsaného tvaru | m3 | 9.861 |  | 0 | CS ÚRS 2024 01 |  | snížená |  | 0 | 0 | 0 | 0 | 0 | 4 | K | 2 |  |  |  | ROZPOCET | 0 | 0 | 0 | 0 | 0 | 2 | 0 | 4 | 1766318694
| Online PSC |  | https://podminky.urs.cz/item/CS_URS_2024_01/171251201 | [14 empty] | Online PSC | 2
| VV |  | "výkop - hloubka * šířka * délka" | [14 empty] | VV | 2 | 1 | True | 0 | ROZPOCET
| VV |  | "nezpevněná plocha, zeleň - základy pro přístřešek"0,75*0,25*3,25 |  | 0.609 | [12 empty] | VV | 2 | 2 | True | 0 | ROZPOCET
| VV |  | "nezpevněná plocha, zeleň"0,93*0,8*7,3 |  | 5.431 | [12 empty] | VV | 2 | 2 | True | 0 | ROZPOCET
| VV |  | "místní komunikace"0,67*0,8*6,2 |  | 3.323 | [12 empty] | VV | 2 | 2 | True | 0 | ROZPOCET
| VV |  | "chodník, zámková dlažba"0,89*0,35*1,6 |  | 0.498 | [12 empty] | VV | 2 | 2 | True | 0 | ROZPOCET
| VV |  | Součet |  | 9.861 | [12 empty] | VV | 2 | 4 | True | 1 | ROZPOCET
10 | K | 174151101 | Zásyp sypaninou z jakékoliv horniny strojně s uložením výkopku ve vrstvách se zhutněním jam, šachet, rýh nebo kolem objektů v těchto vykopávkách | m3 | 2.92 |  | 0 | CS ÚRS 2024 01 |  | snížená |  | 0 | 0 | 0 | 0 | 0 | 4 | K | 2 |  |  |  | ROZPOCET | 0 | 0 | 0 | 0 | 0 | 2 | 0 | 4 | 1531683591
| Online PSC |  | https://podminky.urs.cz/item/CS_URS_2024_01/174151101 | [14 empty] | Online PSC | 2
| VV |  | "zpětný zásyp jam a rýh vytěženou zeminou - hloubka * šířka * délka" | [14 empty] | VV | 2 | 1 | True | 0 | ROZPOCET
| VV |  | "nezpevněná plocha, zeleň"0,93*0,8*7,3 |  | 5.431 | [12 empty] | VV | 2 | 2 | True | 0 | ROZPOCET
| VV |  | Mezisoučet |  | 5.431 | [12 empty] | VV | 2 | 3 | True | 0 | ROZPOCET
| VV |  | "odečet - (lože + obsyp potrubí + nadsyp) * šířka * délka" | [14 empty] | VV | 2 | 1 | True | 0 | ROZPOCET
| VV |  | "nezpevněná plocha, zeleň"-(0,1+0,03+0,3)*0,8*7,3 |  | -2.511 | [12 empty] | VV | 2 | 2 | True | 0 | ROZPOCET
| VV |  | Součet |  | 2.92 | [12 empty] | VV | 2 | 4 | True | 1 | ROZPOCET
11 | K | 175151101 | Obsypání potrubí strojně sypaninou z vhodných třídy těžitelnosti I a II, skupiny 1 až 4 nebo materiálem připraveným podél výkopu ve vzdálenosti do 3 m od jeho kraje, pro jakoukoliv hloubku výkopu a míru zhutnění bez prohození sypaniny | m3 | 3.749 |  | 0 | CS ÚRS 2024 01 |  | snížená |  | 0 | 0 | 0 | 0 | 0 | 4 | K | 2 |  |  |  | ROZPOCET | 0 | 0 | 0 | 0 | 0 | 2 | 0 | 4 | 1561994268
| Online PSC |  | https://podminky.urs.cz/item/CS_URS_2024_01/175151101 | [14 empty] | Online PSC | 2
| VV |  | "(obsyp potrubí + nadsyp) * šířka * délka" | [14 empty] | VV | 2 | 1 | True | 0 | ROZPOCET
| VV |  | "nezpevněná plocha, zeleň"(0,03+0,3)*0,8*7,3 |  | 1.927 | [12 empty] | VV | 2 | 2 | True | 0 | ROZPOCET
| VV |  | "místní komunikace"(0,03+0,3)*0,8*6,2 |  | 1.637 | [12 empty] | VV | 2 | 2 | True | 0 | ROZPOCET
| VV |  | "chodník, zámková dlažba"(0,03+0,3)*0,35*1,6 |  | 0.185 | [12 empty] | VV | 2 | 2 | True | 0 | ROZPOCET
| VV |  | Součet |  | 3.749 | [12 empty] | VV | 2 | 4 | True | 1 | ROZPOCET
12 | M | 58337302 | štěrkopísek frakce 0/16 | t | 9.145 |  | 0 | CS ÚRS 2024 01 |  | snížená |  | 0 | 1 | 9.145 | 0 | 0 | 8 | M | 2 |  |  |  | ROZPOCET | 0 | 0 | 0 | 0 | 0 | 2 | 0 | 4 | 788670715
| VV |  | "(lože + obsyp potrubí + nadsyp) * šířka * délka * hmotnost 1,8 t/m3" | [14 empty] | VV | 2 | 1 | True | 0 | ROZPOCET
| VV |  | "nezpevněná plocha, zeleň"(0,1+0,03+0,3)*0,8*7,3*1,8 |  | 4.52 | [12 empty] | VV | 2 | 2 | True | 0 | ROZPOCET
| VV |  | "místní komunikace"(0,1+0,03+0,3)*0,8*6,2*1,8 |  | 3.839 | [12 empty] | VV | 2 | 2 | True | 0 | ROZPOCET
| VV |  | "chodník, zámková dlažba"(0,1+0,03+0,3)*0,35*1,6*1,8 |  | 0.433 | [12 empty] | VV | 2 | 2 | True | 0 | ROZPOCET
| VV |  | "obsyp potrubí v přístřešku po úroveň terénu: hloubka * šířka * délka * hmot nost 1,8 t/m3" | [14 empty] | VV | 2 | 1 | True | 0 | ROZPOCET
| VV |  | "přístřešek pro přípojku"0,5*0,8*0,3*1,8 |  | 0.216 | [12 empty] | VV | 2 | 2 | True | 0 | ROZPOCET
| VV |  | "lože pro základy přístřešku: hloubka * šířka * délka * hmot nost 1,8 t/m3" | [14 empty] | VV | 2 | 1 | True | 0 | ROZPOCET
| VV |  | "přístřešek pro přípojku"0,1*0,235*3,25*1,8 |  | 0.137 | [12 empty] | VV | 2 | 2 | True | 0 | ROZPOCET
| VV |  | Součet |  | 9.145 | [12 empty] | VV | 2 | 4 | True | 1 | ROZPOCET
13 | M | 58344197 | štěrkodrť frakce 0/63 | t | 1.93 |  | 0 | CS ÚRS 2024 01 |  | snížená |  | 0 | 1 | 1.93 | 0 | 0 | 8 | M | 2 |  |  |  | ROZPOCET | 0 | 0 | 0 | 0 | 0 | 2 | 0 | 4 | -1191617669
| VV |  | "výkop jám a rýh - hloubka * šířka * délka * hmotnost 1,8 t/m3" | [14 empty] | VV | 2 | 1 | True | 0 | ROZPOCET
| VV |  | "místní komunikace"0,67*0,8*6,2*1,8 |  | 5.982 | [12 empty] | VV | 2 | 2 | True | 0 | ROZPOCET
| VV |  | Mezisoučet |  | 5.982 | [12 empty] | VV | 2 | 3 | True | 0 | ROZPOCET
| VV |  | "odečet obsypu potrubí - (lože + potrubí + obsyp) * šířka * délka * hmotnost 1,8 t/m3" | [14 empty] | VV | 2 | 1 | True | 0 | ROZPOCET
| VV |  | "místní komunikace"-(0,1+0,03+0,3)*0,8*6,2*1,9 |  | -4.052 | [12 empty] | VV | 2 | 2 | True | 0 | ROZPOCET
| VV |  | Mezisoučet |  | -4.052 | [12 empty] | VV | 2 | 3 | True | 0 | ROZPOCET
| VV |  | Součet |  | 1.93 | [12 empty] | VV | 2 | 4 | True | 1 | ROZPOCET
37 | K | 451573111 | Lože pod potrubí, stoky a drobné objekty v otevřeném výkopu z písku a štěrkopísku do 63 mm | m3 | 1.136 |  | 0 | CS ÚRS 2024 01 |  | snížená |  | 0 | 0 | 0 | 0 | 0 | 4 | K | 2 |  |  |  | ROZPOCET | 0 | 0 | 0 | 0 | 0 | 2 | 0 | 4 | -1392717995
| Online PSC |  | https://podminky.urs.cz/item/CS_URS_2024_01/451573111 | [14 empty] | Online PSC | 2
| VV |  | "lože * šířka * délka" | [14 empty] | VV | 2 | 1 | True | 0 | ROZPOCET
| VV |  | 0,1*0,8*(7,3+6,2)+0,1*0,35*1,6 |  | 1.136 | [12 empty] | VV | 2 | 2 | True | 0 | ROZPOCET
| VV |  | Součet |  | 1.136 | [12 empty] | VV | 2 | 4 | True | 1 | ROZPOCET
| D | 5 | Komunikace pozemní |  |  |  | 0 |  |  |  |  | 0 |  | 0 |  | 0 | 1 | D | 1 |  |  |  | ROZPOCET | [6 empty] | 0
14 | K | 043154000 | Zkoušky hutnicí | soub | 1 |  | 0 | CS ÚRS 2024 01 |  | snížená |  | 0 | 0 | 0 | 0 | 0 | 1024 | K | 2 |  |  |  | ROZPOCET | 0 | 0 | 0 | 0 | 0 | 2 | 0 | 1024 | 1605651347
| Online PSC |  | https://podminky.urs.cz/item/CS_URS_2024_01/043154000 | [14 empty] | Online PSC | 2
| VV |  | "místní komunikace"1 |  | 1 | [12 empty] | VV | 2 | 2 | True | 1 | ROZPOCET
| D | PSV | Práce a dodávky PSV |  |  |  | 0 |  |  |  |  | 0 |  | 0.0006 |  | 0 | 2 | D | 0 |  |  |  | ROZPOCET | [6 empty] | 0
| D | 723 | Zdravotechnika - vnitřní plynovod |  |  |  | 0 |  |  |  |  | 0 |  | 0.0006 |  | 0 | 2 | D | 1 |  |  |  | ROZPOCET | [6 empty] | 0
15 | K | 723239103 | Armatury se dvěma závity montáž armatur se dvěma závity ostatních typů G 1" | kus | 1 |  | 0 | CS ÚRS 2024 01 |  | snížená |  | 0 | 0 | 0 | 0 | 0 | 16 | K | 2 |  |  |  | ROZPOCET | 0 | 0 | 0 | 0 | 0 | 2 | 0 | 16 | 1207192875
| Online PSC |  | https://podminky.urs.cz/item/CS_URS_2024_01/723239103 | [14 empty] | Online PSC | 2
16 | M | 55138954 | kohout kulový plnoprůtokový nikl ovládání vrtulka PN35 T 185°C (EN 331, MOP 5) 1" žlutý | kus | 1 |  | 0 | CS ÚRS 2024 01 |  | snížená |  | 0 | 0.0006 | 0.0006 | 0 | 0 | 32 | M | 2 |  |  |  | ROZPOCET | 0 | 0 | 0 | 0 | 0 | 2 | 0 | 16 | 199572052
| VV |  | "celkem 1ks - ukončení STL plynovodní přípojky"1 |  | 1 | [12 empty] | VV | 2 | 2 | True | 1 | ROZPOCET
| VV |  | "viz. tabulka: D.1.3.1. Technická zpráva" | [14 empty] | VV | 2 | 1 | True | 0 | ROZPOCET
| VV |  | "viz.výkres: D.1.3.8" | [14 empty] | VV | 2 | 1 | True | 0 | ROZPOCET
17 | K | 998723101 | Přesun hmot pro vnitřní plynovod stanovený z hmotnosti přesunovaného materiálu vodorovná dopravní vzdálenost do 50 m základní v objektech výšky do 6 m | t | 0.003 |  | 0 | CS ÚRS 2024 01 |  | snížená |  | 0 | 0 | 0 | 0 | 0 | 16 | K | 2 |  |  |  | ROZPOCET | 0 | 0 | 0 | 0 | 0 | 2 | 0 | 16 | 417525433
| Online PSC |  | https://podminky.urs.cz/item/CS_URS_2024_01/998723101 | [14 empty] | Online PSC | 2
| D | M | Práce a dodávky M |  |  |  | 0 |  |  |  |  | 0 |  | 0.026743 |  | 0 | 3 | D | 0 |  |  |  | ROZPOCET | [6 empty] | 0
| D | 21-M | Elektromontáže |  |  |  | 0 |  |  |  |  | 0 |  | 0.0006 |  | 0 | 3 | D | 1 |  |  |  | ROZPOCET | [6 empty] | 0
18 | K | 210800411 | Montáž izolovaných vodičů měděných do 1 kV bez ukončení uložených v trubkách nebo lištách zatažených plných nebo laněných s PVC pláštěm, bezhalogenových, ohniodolných (např. CY, CHAH-V) průřezu žíly 0,5 až 16 mm2 | m | 15 |  | 0 | CS ÚRS 2024 01 |  | snížená |  | 0 | 0 | 0 | 0 | 0 | 64 | K | 2 |  |  |  | ROZPOCET | 0 | 0 | 0 | 0 | 0 | 2 | 0 | 64 | -1850158060
| Online PSC |  | https://podminky.urs.cz/item/CS_URS_2024_01/210800411 | [14 empty] | Online PSC | 2
19 | M | 34141025 | vodič propojovací flexibilní jádro Cu lanované izolace PVC 450/750V (H07V-K) 1x2,5mm2 | m | 15 |  | 0 | CS ÚRS 2024 01 |  | snížená |  | 0 | 4e-05 | 0.0006 | 0 | 0 | 128 | M | 2 |  |  |  | ROZPOCET | 0 | 0 | 0 | 0 | 0 | 2 | 0 | 128 | -1517658288
| VV |  | "celková délka - 15,0m"15,0 |  | 15 | [12 empty] | VV | 2 | 2 | True | 1 | ROZPOCET
| VV |  | "viz. tabulka: D.1.3.1. Technická zpráva" | [14 empty] | VV | 2 | 1 | True | 0 | ROZPOCET
| D | 23-M | Montáže potrubí |  |  |  | 0 |  |  |  |  | 0 |  | 0.026143 |  | 0 | 3 | D | 1 |  |  |  | ROZPOCET | [6 empty] | 0
20 | K | 230205025 | Montáž potrubí PE průměru do 110 mm návin nebo tyč, svařované na tupo nebo elektrospojkou Ø 32, tl. stěny 3,0 mm | m | 14.3 |  | 0 | CS ÚRS 2024 01 |  | snížená |  | 0 | 0 | 0 | 0 | 0 | 64 | K | 2 |  |  |  | ROZPOCET | 0 | 0 | 0 | 0 | 0 | 2 | 0 | 64 | 1320324260
| Online PSC |  | https://podminky.urs.cz/item/CS_URS_2024_01/230205025 | [14 empty] | Online PSC | 2
21 | M | 28613921 | potrubí plynovodní z PE 100+ opláštěné vrstvou z pěnového PE, SDR 11, 32x3,0 mm | m | 14.3 |  | 0 | CS ÚRS 2024 01 |  | snížená |  | 0 | 0.00049 | 0.007007 | 0 | 0 | 128 | M | 2 |  |  |  | ROZPOCET | 0 | 0 | 0 | 0 | 0 | 2 | 0 | 128 | -2025993197
| VV |  | "celková délka nové STL plynovodní přípojky včetně svislé části v přístřešku - 12,8 +1,5m"12,8+1,5 |  | 14.3 | [12 empty] | VV | 2 | 2 | True | 1 | ROZPOCET
| VV |  | "viz. tabulka: D.1.3.1. Technická zpráva" | [14 empty] | VV | 2 | 1 | True | 0 | ROZPOCET
22 | K | 230202031 | Montáž plastové chráničky průměru do 63 mm | m | 12.4 |  | 0 | CS ÚRS 2024 01 |  | snížená |  | 0 | 0 | 0 | 0 | 0 | 64 | K | 2 |  |  |  | ROZPOCET | 0 | 0 | 0 | 0 | 0 | 2 | 0 | 64 | 535727559
| Online PSC |  | https://podminky.urs.cz/item/CS_URS_2024_01/230202031 | [14 empty] | Online PSC | 2
23 | M | 28613924 | potrubí plynovodní z PE 100+ opláštěné vrstvou z pěnového PE, SDR 11, 63x5,8 mm | m | 12.4 |  | 0 | CS ÚRS 2024 01 |  | snížená |  | 0 | 0.00144 | 0.017856 | 0 | 0 | 128 | M | 2 |  |  |  | ROZPOCET | 0 | 0 | 0 | 0 | 0 | 2 | 0 | 128 | 537226376
| VV |  | "ochranná trubka na přípoce, celková délka 12,4m"12,4 |  | 12.4 | [12 empty] | VV | 2 | 2 | True | 1 | ROZPOCET
| VV |  | "viz. tabulka: D.1.3.1. Technická zpráva" | [14 empty] | VV | 2 | 1 | True | 0 | ROZPOCET
24 | K | 230230016 | Tlakové zkoušky hlavní vzduchem 0,6 MPa DN 50 | m | 14.3 |  | 0 | CS ÚRS 2024 01 |  | snížená |  | 0 | 0 | 0 | 0 | 0 | 64 | K | 2 |  |  |  | ROZPOCET | 0 | 0 | 0 | 0 | 0 | 2 | 0 | 64 | -1890961244
| Online PSC |  | https://podminky.urs.cz/item/CS_URS_2024_01/230230016 | [14 empty] | Online PSC | 2
| VV |  | "celková délka nové STL plynovodní přípojky včetně svislé části v přístřešku - 12,8 +1,5m"12,8+1,5 |  | 14.3 | [12 empty] | VV | 2 | 2 | True | 1 | ROZPOCET
| VV |  | "viz. tabulka: D.1.3.1. Technická zpráva" | [14 empty] | VV | 2 | 1 | True | 0 | ROZPOCET
25 | K | 230170001 | Příprava pro zkoušku těsnosti potrubí DN do 40 | sada | 1 |  | 0 | CS ÚRS 2024 01 |  | snížená |  | 0 | 0 | 0 | 0 | 0 | 64 | K | 2 |  |  |  | ROZPOCET | 0 | 0 | 0 | 0 | 0 | 2 | 0 | 64 | 2098990197
| Online PSC |  | https://podminky.urs.cz/item/CS_URS_2024_01/230170001 | [14 empty] | Online PSC | 2
26 | K | 230170011 | Zkouška těsnosti potrubí DN do 40 | m | 14.3 |  | 0 | CS ÚRS 2024 01 |  | snížená |  | 0 | 0 | 0 | 0 | 0 | 64 | K | 2 |  |  |  | ROZPOCET | 0 | 0 | 0 | 0 | 0 | 2 | 0 | 64 | 1284064070
| Online PSC |  | https://podminky.urs.cz/item/CS_URS_2024_01/230170011 | [14 empty] | Online PSC | 2
| VV |  | "celková délka nové STL plynovodní přípojky včetně svislé části v přístřešku - 12,8 +1,5m"12,8+1,5 |  | 14.3 | [12 empty] | VV | 2 | 2 | True | 1 | ROZPOCET
| VV |  | "viz. tabulka: D.1.3.1. Technická zpráva" | [14 empty] | VV | 2 | 1 | True | 0 | ROZPOCET
27 | K | 230120041 | Čištění potrubí profukováním nebo proplachováním DN 32 | m | 14.3 |  | 0 | CS ÚRS 2024 01 |  | snížená |  | 0 | 0 | 0 | 0 | 0 | 64 | K | 2 |  |  |  | ROZPOCET | 0 | 0 | 0 | 0 | 0 | 2 | 0 | 64 | -195309471
| Online PSC |  | https://podminky.urs.cz/item/CS_URS_2024_01/230120041 | [14 empty] | Online PSC | 2
| VV |  | "celková délka nové STL plynovodní přípojky včetně svislé části v přístřešku - 12,8 +1,5m"12,8+1,5 |  | 14.3 | [12 empty] | VV | 2 | 2 | True | 1 | ROZPOCET
| VV |  | "viz. tabulka: D.1.3.1. Technická zpráva" | [14 empty] | VV | 2 | 1 | True | 0 | ROZPOCET
28 | K | 230120043 | Čištění potrubí profukováním nebo proplachováním DN 50 | m | 12.4 |  | 0 | CS ÚRS 2024 01 |  | snížená |  | 0 | 0 | 0 | 0 | 0 | 64 | K | 2 |  |  |  | ROZPOCET | 0 | 0 | 0 | 0 | 0 | 2 | 0 | 64 | -1663540324
| Online PSC |  | https://podminky.urs.cz/item/CS_URS_2024_01/230120043 | [14 empty] | Online PSC | 2
| VV |  | "ochranná trubka na přípoce, celková délka 12,4m"12,4 |  | 12.4 | [12 empty] | VV | 2 | 2 | True | 1 | ROZPOCET
| VV |  | "viz. tabulka: D.1.3.1. Technická zpráva" | [14 empty] | VV | 2 | 1 | True | 0 | ROZPOCET
29 | K | 460671112 | Výstražné prvky pro krytí kabelů včetně vyrovnání povrchu rýhy, rozvinutí a uložení fólie, šířky přes 20 do 25 cm | m | 13 |  | 0 | CS ÚRS 2024 01 |  | snížená |  | 0 | 7e-05 | 0.00091 | 0 | 0 | 64 | K | 2 |  |  |  | ROZPOCET | 0 | 0 | 0 | 0 | 0 | 2 | 0 | 64 | 1178497335
| Online PSC |  | https://podminky.urs.cz/item/CS_URS_2024_01/460671112 | [14 empty] | Online PSC | 2
| VV |  | "celková délka - 13,0m"13,0 |  | 13 | [12 empty] | VV | 2 | 2 | True | 1 | ROZPOCET
| VV |  | "viz. tabulka: D.1.3.1. Technická zpráva" | [14 empty] | VV | 2 | 1 | True | 0 | ROZPOCET
30 | M | 28614199 | koleno 90° SDR11 PE 100 PN16 D 32mm | kus | 1 |  | 0 | CS ÚRS 2024 01 |  | snížená |  | 0 | 6e-05 | 6e-05 | 0 | 0 | 128 | M | 2 |  |  |  | ROZPOCET | 0 | 0 | 0 | 0 | 0 | 2 | 0 | 128 | -21641034
| VV |  | "celkem 1ks"1 |  | 1 | [12 empty] | VV | 2 | 2 | True | 1 | ROZPOCET
| VV |  | "viz.výkres. D.1.3.8" | [14 empty] | VV | 2 | 1 | True | 0 | ROZPOCET
31 | M | 28615969 | elektrospojka SDR11 PE 100 PN16 D 32mm | kus | 1 |  | 0 | CS ÚRS 2024 01 |  | snížená |  | 0 | 5e-05 | 5e-05 | 0 | 0 | 128 | M | 2 |  |  |  | ROZPOCET | 0 | 0 | 0 | 0 | 0 | 2 | 0 | 128 | 1040148145
| VV |  | "celkem 1ks"1 |  | 1 | [12 empty] | VV | 2 | 2 | True | 1 | ROZPOCET
| VV |  | "viz.výkres. D.1.3.8" | [14 empty] | VV | 2 | 1 | True | 0 | ROZPOCET
32 | M | 28653072 | vložka přechodová PE/mosaz pro vodovodní potrubí PN16 plyn PN10 vnější závit 32-1" | kus | 1 |  | 0 | CS ÚRS 2024 01 |  | snížená |  | 0 | 0.00026 | 0.00026 | 0 | 0 | 128 | M | 2 |  |  |  | ROZPOCET | 0 | 0 | 0 | 0 | 0 | 2 | 0 | 128 | 1411871978
| VV |  | "celkem 1ks"1 |  | 1 | [12 empty] | VV | 2 | 2 | True | 1 | ROZPOCET
| VV |  | "viz.výkres. D.1.3.8" | [14 empty] | VV | 2 | 1 | True | 0 | ROZPOCET
33 | K | 723190907 | Opravy plynovodního potrubí odvzdušnění a napuštění potrubí | m | 14.3 |  | 0 | CS ÚRS 2024 01 |  | snížená |  | 0 | 0 | 0 | 0 | 0 | 16 | K | 2 |  |  |  | ROZPOCET | 0 | 0 | 0 | 0 | 0 | 2 | 0 | 16 | -397167138
| Online PSC |  | https://podminky.urs.cz/item/CS_URS_2024_01/723190907 | [14 empty] | Online PSC | 2
| VV |  | "celková délka nové STL plynovodní přípojky včetně svislé části v přístřešku - 12,8 +1,5m"12,8+1,5 |  | 14.3 | [12 empty] | VV | 2 | 2 | True | 1 | ROZPOCET
| VV |  | "viz. tabulka: D.1.3.1. Technická zpráva" | [14 empty] | VV | 2 | 1 | True | 0 | ROZPOCET
| D | 58-M | Revize vyhrazených technických zařízení |  |  |  | 0 |  |  |  |  | 0 |  | 0 |  | 0 | 3 | D | 1 |  |  |  | ROZPOCET | [6 empty] | 0
34 | K | 580506204 | Středotlaké plynovody kontrola plynovodu podzemního, délky do 50 m | úsek | 1 |  | 0 | CS ÚRS 2024 01 |  | snížená |  | 0 | 0 | 0 | 0 | 0 | 64 | K | 2 |  |  |  | ROZPOCET | 0 | 0 | 0 | 0 | 0 | 2 | 0 | 64 | -1219275049
| Online PSC |  | https://podminky.urs.cz/item/CS_URS_2024_01/580506204 | [14 empty] | Online PSC | 2
35 | K | 580506211 | Středotlaké plynovody kontrola uzávěrů kulových | kus | 1 |  | 0 | CS ÚRS 2024 01 |  | snížená |  | 0 | 0 | 0 | 0 | 0 | 64 | K | 2 |  |  |  | ROZPOCET | 0 | 0 | 0 | 0 | 0 | 2 | 0 | 64 | -1708300301
| Online PSC |  | https://podminky.urs.cz/item/CS_URS_2024_01/580506211 | [14 empty] | Online PSC | 2
| VV |  | "celkem 1ks"1 |  | 1 | [12 empty] | VV | 2 | 2 | True | 1 | ROZPOCET
| VV |  | "viz. tabulka: D.1.3.1. Technická zpráva" | [14 empty] | VV | 2 | 1 | True | 0 | ROZPOCET
36 | K | 580506213 | Středotlaké plynovody kontrola spojů pěnotvorným roztokem | kus | 4 |  | 0 | CS ÚRS 2024 01 |  | snížená |  | 0 | 0 | 0 | 0 | 0 | 64 | K | 2 |  |  |  | ROZPOCET | 0 | 0 | 0 | 0 | 0 | 2 | 0 | 64 | -1285076149
| Online PSC |  | https://podminky.urs.cz/item/CS_URS_2024_01/580506213 | [14 empty] | Online PSC | 2
| VV |  | "celkem cca. 4ks na potrubí"4 |  | 4 | [12 empty] | VV | 2 | 2 | True | 1 | ROZPOCET

## IO 03 - Venkovní kanalizace
{d2089d9a-0418-4a42-a5e7-af5c125d2e39}
1
| KRYCÍ LIST SOUPISU PRACÍ | [7 empty] | v --- níže se nacházejí doplnkové a pomocné údaje k sestavám --- v | [8 empty] | False
Stavba:
Domov pro seniory Česká Třebová - budova C
Objekt:
ZPV - Způsobilé výdaje
Soupis:
ZPVHA - Způsobilé výdaje na hlavní aktivity
Úroveň 3:
IO 03 - Venkovní kanalizace
| KSO: |  | 827 29 11 |  |  | CC-CZ:
| Místo: |  | Česká Třebová Bezděkov |  |  | Datum: | 11. 6. 2024
| Zadavatel: |  |  |  |  | IČ: | 00278653
|  | Město Česká Třebová Staré náměstí 78 Česká Třebová |  |  |  | DIČ: | CZ00278653
| Uchazeč: |  |  |  |  | IČ: | Vyplň údaj
|  | Vyplň údaj |  |  |  | DIČ: | Vyplň údaj
| Projektant: |  |  |  |  | IČ: | 15028909
|  | BKN spol.s r.o., Vladislavova 29, 56601Vysoké Mýto |  |  |  | DIČ: | CZ15028909
| Zpracovatel: |  |  |  |  | IČ:
DIČ:
Poznámka:
Soupis prací je sestaven s využitím Cenové soustavy ÚRS. Položky, které pochází z této cenové soustavy, jsou ve sloupci 'Cenová soustava' označeny popisem 'CS ÚRS' a úrovní příslušného kalendářního pololetí. Veškeré další informace vymezující popis a podmínky použití těchto položek z Cenové soustavy, které nejsou uvedeny přímo v soupisu prací, jsou neomezeně dálkově k dispozici na webu podminky.urs.cz.
| Cena bez DPH | [5 empty] | 0
|  |  | Základ daně |  |  | Sazba daně | Výše daně
| DPH | základní | 0 |  |  | 21% | 0
|  | snížená | 0 |  |  | 12% | 0
|  | zákl. přenesená | 0 |  |  | 21% | 0
|  | sníž. přenesená | 0 |  |  | 12% | 0
|  | nulová | 0 |  |  | 0% | 0
| Cena s DPH |  |  | v | CZK |  | 0
REKAPITULACE ČLENĚNÍ SOUPISU PRACÍ
Stavba:
Domov pro seniory Česká Třebová - budova C
Objekt:
ZPV - Způsobilé výdaje
Soupis:
ZPVHA - Způsobilé výdaje na hlavní aktivity
Úroveň 3:
IO 03 - Venkovní kanalizace
Místo: |  |  | Česká Třebová Bezděkov |  |  | Datum: | 11. 6. 2024
Zadavatel: |  |  | Město Česká Třebová Staré náměstí 78 Česká Třebová |  |  | Projektant: | BKN spol.s r.o., Vladislavova 29, 56601Vysoké Mýto
Uchazeč: |  |  | Vyplň údaj |  |  | Zpracovatel:
Kód dílu - Popis | [6 empty] | Cena celkem [CZK]
Náklady stavby celkem | [6 empty] | 0 | [11 empty] | -1
| HSV - Práce a dodávky HSV | [5 empty] | 0
| 1 - Zemní práce | [5 empty] | 0
| 2 - Zakládání | [5 empty] | 0
| 3 - Svislé a kompletní konstrukce | [5 empty] | 0
| 4 - Vodorovné konstrukce | [5 empty] | 0
| 8 - Trubní vedení | [5 empty] | 0
| 9 - Ostatní konstrukce a práce, bourání | [5 empty] | 0
| 997 - Přesun sutě | [5 empty] | 0
| 998 - Přesun hmot | [5 empty] | 0
SOUPIS PRACÍ
Stavba:
Domov pro seniory Česká Třebová - budova C
Objekt:
ZPV - Způsobilé výdaje
Soupis:
ZPVHA - Způsobilé výdaje na hlavní aktivity
Úroveň 3:
IO 03 - Venkovní kanalizace
Místo: |  |  | Česká Třebová Bezděkov |  |  | Datum: | 11. 6. 2024
Zadavatel: |  |  | Město Česká Třebová Staré náměstí 78 Česká Třebová |  |  | Projektant: | BKN spol.s r.o., Vladislavova 29, 56601Vysoké Mýto
Uchazeč: |  |  | Vyplň údaj |  |  | Zpracovatel:
PČ | Typ | Kód | Popis | MJ | Množství | J.cena [CZK] | Cena celkem [CZK] | Cenová soustava |  | DPH | J. Nh [h] | Nh celkem [h] | J. hmotnost [t] | Hmotnost celkem [t] | J. suť [t] | Suť Celkem [t]
Náklady soupisu celkem | [6 empty] | 0 |  |  |  |  | 0 |  | 842.7082 |  | 0.063 |  | D | -1 | [10 empty] | 0
| D | HSV | Práce a dodávky HSV |  |  |  | 0 |  |  |  |  | 0 |  | 842.7082 |  | 0.063 | 1 | D | 0 |  |  |  | ROZPOCET | [6 empty] | 0
| D | 1 | Zemní práce |  |  |  | 0 |  |  |  |  | 0 |  | 815.0328 |  | 0 | 1 | D | 1 |  |  |  | ROZPOCET | [6 empty] | 0
1 | K | 115001101 | Převedení vody potrubím průměru DN do 100 | m | 40 |  | 0 | CS ÚRS 2024 01 |  | snížená |  | 0 | 0.00719 | 0.2876 | 0 | 0 | 4 | K | 2 |  |  |  | ROZPOCET | 0 | 0 | 0 | 0 | 0 | 2 | 0 | 4 | 459985223
| Online PSC |  | https://podminky.urs.cz/item/CS_URS_2024_01/115001101 | [14 empty] | Online PSC | 2
2 | K | 115001104 | Převedení vody potrubím průměru DN přes 250 do 300 | m | 5 |  | 0 | CS ÚRS 2024 01 |  | snížená |  | 0 | 0.0175 | 0.0875 | 0 | 0 | 4 | K | 2 |  |  |  | ROZPOCET | 0 | 0 | 0 | 0 | 0 | 2 | 0 | 4 | -1936546632
| Online PSC |  | https://podminky.urs.cz/item/CS_URS_2024_01/115001104 | [14 empty] | Online PSC | 2
3 | K | 115101201 | Čerpání vody na dopravní výšku do 10 m s uvažovaným průměrným přítokem do 500 l/min | hod | 150 |  | 0 | CS ÚRS 2024 01 |  | snížená |  | 0 | 3e-05 | 0.0045 | 0 | 0 | 4 | K | 2 |  |  |  | ROZPOCET | 0 | 0 | 0 | 0 | 0 | 2 | 0 | 4 | -241530556
| Online PSC |  | https://podminky.urs.cz/item/CS_URS_2024_01/115101201 | [14 empty] | Online PSC | 2
4 | K | 115101301 | Pohotovost záložní čerpací soupravy pro dopravní výšku do 10 m s uvažovaným průměrným přítokem do 500 l/min | den | 75 |  | 0 | CS ÚRS 2024 01 |  | snížená |  | 0 | 0 | 0 | 0 | 0 | 4 | K | 2 |  |  |  | ROZPOCET | 0 | 0 | 0 | 0 | 0 | 2 | 0 | 4 | 413983143
| Online PSC |  | https://podminky.urs.cz/item/CS_URS_2024_01/115101301 | [14 empty] | Online PSC | 2
5 | K | 119001421 | Dočasné zajištění podzemního potrubí nebo vedení ve výkopišti ve stavu i poloze, ve kterých byla na začátku zemních prací a to s podepřením, vzepřením nebo vyvěšením, případně s ochranným bedněním, se zřízením a odstraněním zajišťovací konstrukce, s opotřebením hmot kabelů a kabelových tratí z volně ložených kabelů a to do 3 kabelů | m | 2.2 |  | 0 | CS ÚRS 2024 01 |  | snížená |  | 0 | 0.0369 | 0.08118 | 0 | 0 | 4 | K | 2 |  |  |  | ROZPOCET | 0 | 0 | 0 | 0 | 0 | 2 | 0 | 4 | -764766224
| Online PSC |  | https://podminky.urs.cz/item/CS_URS_2024_01/119001421 | [14 empty] | Online PSC | 2
| VV |  | 1,10*2 "viz přílohy PD : D.1.4.3 |  | 2.2 | [12 empty] | VV | 2 | 2 | True | 1 | ROZPOCET
6 | K | 131151204 | Hloubení zapažených jam a zářezů strojně s urovnáním dna do předepsaného profilu a spádu v hornině třídy těžitelnosti I skupiny 1 a 2 přes 100 do 500 m3 | m3 | 87 |  | 0 | CS ÚRS 2024 01 |  | snížená |  | 0 | 0 | 0 | 0 | 0 | 4 | K | 2 |  |  |  | ROZPOCET | 0 | 0 | 0 | 0 | 0 | 2 | 0 | 4 | -161690460
| Online PSC |  | https://podminky.urs.cz/item/CS_URS_2024_01/131151204 | [14 empty] | Online PSC | 2
| VV |  | 20% objemu třídy těžitelnosti I skupiny 1 a 2 | [14 empty] | VV | 2 | 1 | True | 0 | ROZPOCET
| VV |  | (8,00*6,20*2,85+12,20*6,20*2,98+5,20*4,70*2,76)*0,20+0,156 |  | 87 | [12 empty] | VV | 2 | 2 | True | 1 | ROZPOCET
| VV |  | viz přílohy PD : D.1.4.14, D.1.4.15 a D.1.4.16 | [14 empty] | VV | 2 | 1 | True | 0 | ROZPOCET
7 | K | 131251204 | Hloubení zapažených jam a zářezů strojně s urovnáním dna do předepsaného profilu a spádu v hornině třídy těžitelnosti I skupiny 3 přes 100 do 500 m3 | m3 | 348 |  | 0 | CS ÚRS 2024 01 |  | snížená |  | 0 | 0 | 0 | 0 | 0 | 4 | K | 2 |  |  |  | ROZPOCET | 0 | 0 | 0 | 0 | 0 | 2 | 0 | 4 | -877892635
| Online PSC |  | https://podminky.urs.cz/item/CS_URS_2024_01/131251204 | [14 empty] | Online PSC | 2
| VV |  | 80% objemu třídy těžitelnosti I skupiny 3 | [14 empty] | VV | 2 | 1 | True | 0 | ROZPOCET
| VV |  | (8,00*6,20*2,85+12,20*6,20*2,98+5,20*4,70*2,76)*0,80+0,623 |  | 348 | [12 empty] | VV | 2 | 2 | True | 1 | ROZPOCET
| VV |  | viz přílohy PD : D.1.4.14, D.1.4.15 a D.1.4.16 | [14 empty] | VV | 2 | 1 | True | 0 | ROZPOCET
8 | K | 132112221 | Hloubení zapažených rýh šířky přes 800 do 2 000 mm ručně s urovnáním dna do předepsaného profilu a spádu v hornině třídy těžitelnosti I skupiny 1 a 2 soudržných | m3 | 11.7 |  | 0 | CS ÚRS 2024 01 |  | snížená |  | 0 | 0 | 0 | 0 | 0 | 4 | K | 2 |  |  |  | ROZPOCET | 0 | 0 | 0 | 0 | 0 | 2 | 0 | 4 | -114813797
| Online PSC |  | https://podminky.urs.cz/item/CS_URS_2024_01/132112221 | [14 empty] | Online PSC | 2
| VV |  | 2,10*1,70*0,50+2,10*0,80*2,11/2+2,10*2,90*0,60+4,55*2,20/2*1,30+2,40*1,10*2,20 |  | 19.526 | [12 empty] | VV | 2 | 2 | True | 0 | ROZPOCET
| VV |  | 2,40*2,40*0,20+1,50*(2,20+2,24)/2*1,30+2,40*1,10*2,24+2,40*2,40*1,20+0,30*2,24*1,30 |  | 19.18 | [12 empty] | VV | 2 | 2 | True | 0 | ROZPOCET
| VV |  | Mezisoučet |  | 38.706 | [12 empty] | VV | 2 | 3 | True | 0 | ROZPOCET
| VV |  | 38,706*0,30+0,088 "30% objemu třídy těžitelnosti I skupiny 1 a 2 |  | 11.7 | [12 empty] | VV | 2 | 2 | True | 1 | ROZPOCET
| VV |  | viz přílohy PD : D.1.4.6 | [14 empty] | VV | 2 | 1 | True | 0 | ROZPOCET
9 | K | 132151104 | Hloubení nezapažených rýh šířky do 800 mm strojně s urovnáním dna do předepsaného profilu a spádu v hornině třídy těžitelnosti I skupiny 1 a 2 přes 100 m3 | m3 | 51 |  | 0 | CS ÚRS 2024 01 |  | snížená |  | 0 | 0 | 0 | 0 | 0 | 4 | K | 2 |  |  |  | ROZPOCET | 0 | 0 | 0 | 0 | 0 | 2 | 0 | 4 | 283157983
| Online PSC |  | https://podminky.urs.cz/item/CS_URS_2024_01/132151104 | [14 empty] | Online PSC | 2
| VV |  | 2,13*(1,19+1,18)/2*0,80+2,10*1,18*1,30+2,10*0,20*2,10+10,75*(1,18+1,17)/2*0,80+2,10*1,17*1,30 |  | 19.422 | [12 empty] | VV | 2 | 2 | True | 0 | ROZPOCET
| VV |  | 2,10*0,20*2,10+1,05*1,17*0,80 |  | 1.865 | [12 empty] | VV | 2 | 2 | True | 0 | ROZPOCET
| VV |  | viz přílohy PD : D.1.4.7 | [14 empty] | VV | 2 | 1 | True | 0 | ROZPOCET
| VV |  | 9,18*(1,03+0,95)/2*0,90+2,00*0,95*1,10+2,00*0,20*2,00+48,45*(0,95+1,07)/2*0,80 |  | 50.217 | [12 empty] | VV | 2 | 2 | True | 0 | ROZPOCET
| VV |  | 1,25*1,07*0,80+1,25*0,20*2,00+0,25*1,07*0,80+4,43*(1,07+0,69)/2*0,80+2,00*0,69*1,20 |  | 6.559 | [12 empty] | VV | 2 | 2 | True | 0 | ROZPOCET
| VV |  | 2,00*0,20*2,00+39,19*(0,69+0,88)/2*0,80 |  | 25.411 | [12 empty] | VV | 2 | 2 | True | 0 | ROZPOCET
| VV |  | viz přílohy PD : D.1.4.8 | [14 empty] | VV | 2 | 1 | True | 0 | ROZPOCET
| VV |  | 25,10*(1,17+0,76)/2*0,80+1,20*1,20*1,20 "viz přílohy PD : D.1.4.9 |  | 21.105 | [12 empty] | VV | 2 | 2 | True | 0 | ROZPOCET
| VV |  | 17,30*(1,17+0,58)/2*0,80+1,20*1,20*1,20 "viz přílohy PD : D.1.4.10 |  | 13.838 | [12 empty] | VV | 2 | 2 | True | 0 | ROZPOCET
| VV |  | 3,10*(1,18+1,16)/2*0,80+4,75*(1,16+1,14)/2*0,80+2,10*1,14*1,30+2,10*0,20*2,10 |  | 11.266 | [12 empty] | VV | 2 | 2 | True | 0 | ROZPOCET
| VV |  | viz přílohy PD : D.1.4.11 | [14 empty] | VV | 2 | 1 | True | 0 | ROZPOCET
| VV |  | přípojky | [14 empty] | VV | 2 | 1 | True | 0 | ROZPOCET
| VV |  | 8,50*(1,25+0,15)/2*0,80+7,50*1,03*0,80+1,20*1,20*1,20+3,50*0,95*0,80+1,20*1,20*1,20 |  | 17.056 | [12 empty] | VV | 2 | 2 | True | 0 | ROZPOCET
| VV |  | 1,00*0,69*0,80+1,20*1,20*1,20 |  | 2.28 | [12 empty] | VV | 2 | 2 | True | 0 | ROZPOCET
| VV |  | viz přílohy PD : D.1.4.1 | [14 empty] | VV | 2 | 1 | True | 0 | ROZPOCET
| VV |  | Mezisoučet |  | 169.019 | [12 empty] | VV | 2 | 3 | True | 0 | ROZPOCET
| VV |  | 169,019*0,30+0,294 "30% objemu třídy těžitelnosti I skupiny 1 a 2 |  | 51 | [12 empty] | VV | 2 | 2 | True | 1 | ROZPOCET
10 | K | 132154204 | Hloubení zapažených rýh šířky přes 800 do 2 000 mm strojně s urovnáním dna do předepsaného profilu a spádu v hornině třídy těžitelnosti I skupiny 1 a 2 přes 100 do 500 m3 | m3 | 114 |  | 0 | CS ÚRS 2024 01 |  | snížená |  | 0 | 0 | 0 | 0 | 0 | 4 | K | 2 |  |  |  | ROZPOCET | 0 | 0 | 0 | 0 | 0 | 2 | 0 | 4 | -1348063355
| Online PSC |  | https://podminky.urs.cz/item/CS_URS_2024_01/132154204 | [14 empty] | Online PSC | 2
| VV |  | 10,95*(1,68+2,05)/2*1,10+3,90*(2,05+2,03)/2*1,10+8,40*(2,03+2,01)/2*1,10 |  | 49.88 | [12 empty] | VV | 2 | 2 | True | 0 | ROZPOCET
| VV |  | 7,15*(2,01+1,54)/2*1,10+10,60*(1,54+1,49)/2*1,10+1,34*(1,49+1,60)/2*1,10 |  | 33.903 | [12 empty] | VV | 2 | 2 | True | 0 | ROZPOCET
| VV |  | viz přílohy PD : D.1.4.3 | [14 empty] | VV | 2 | 1 | True | 0 | ROZPOCET
| VV |  | 12,27*(2,35+2,16)/2*1,20+2,40*2,16*1,20+2,40*0,20*2,40+25,80*(2,16+1,57)/2*0,90 |  | 83.881 | [12 empty] | VV | 2 | 2 | True | 0 | ROZPOCET
| VV |  | 2,10*1,57*1,20+2,10*0,20*2,10+1,05*1,57*0,90 |  | 6.322 | [12 empty] | VV | 2 | 2 | True | 0 | ROZPOCET
| VV |  | viz přílohy PD : D.1.4.4 | [14 empty] | VV | 2 | 1 | True | 0 | ROZPOCET
| VV |  | (1,30+2,60)/2*1,10*2*4,27 "viz přílohy PD : D.1.4.5 |  | 18.318 | [12 empty] | VV | 2 | 2 | True | 0 | ROZPOCET
| VV |  | (3,97-0,75)*(2,24+2,29)/2*1,30+(33,65-0,75)*(1,13+1,27)/2*0,90+2,40*1,27*1,30 |  | 48.976 | [12 empty] | VV | 2 | 2 | True | 0 | ROZPOCET
| VV |  | 2,40*1,30*2,40+21,13*(1,27+1,17)/2*0,90+1,29*1,17*1,30+1,29*0,20*2,20+0,19*1,17*0,80 |  | 33.396 | [12 empty] | VV | 2 | 2 | True | 0 | ROZPOCET
| VV |  | 3,14*1,87*1,87*2,57+0,85*0,95*1,20 |  | 29.188 | [12 empty] | VV | 2 | 2 | True | 0 | ROZPOCET
| VV |  | viz přílohy PD : D.1.4.6 | [14 empty] | VV | 2 | 1 | True | 0 | ROZPOCET
| VV |  | 23,37*(2,22+2,45)/2*1,30+2,40*2,45*1,10+2,40*0,20*2,40+2,49*(2,45+2,44)/2*1,30 |  | 86.474 | [12 empty] | VV | 2 | 2 | True | 0 | ROZPOCET
| VV |  | 1,650*2,44*1,10+1,65*1,20*2,40+0,45*2,45*1,30+0,77*1,19*1,30 |  | 11.805 | [12 empty] | VV | 2 | 2 | True | 0 | ROZPOCET
| VV |  | 1,97*1,19*1,10+1,97*1,20*2,40 |  | 8.252 | [12 empty] | VV | 2 | 2 | True | 0 | ROZPOCET
| VV |  | viz přílohy PD : D.1.4.7 | [14 empty] | VV | 2 | 1 | True | 0 | ROZPOCET
| VV |  | (3,16-0,75)*(1,10+1,03)/2*1,00+2,40*1,03*1,40+2,40*1,15*2,40+3,14*1,87*1,87*2,67 |  | 41.969 | [12 empty] | VV | 2 | 2 | True | 0 | ROZPOCET
| VV |  | viz přílohy PD : D.1.4.8 | [14 empty] | VV | 2 | 1 | True | 0 | ROZPOCET
| VV |  | Mezisoučet |  | 452.364 | [12 empty] | VV | 2 | 3 | True | 0 | ROZPOCET
| VV |  | 452,364*0,25+0,909 "25% objemu třídy těžitelnosti I skupiny 1 a 2 |  | 114 | [12 empty] | VV | 2 | 2 | True | 1 | ROZPOCET
11 | K | 132212221 | Hloubení zapažených rýh šířky přes 800 do 2 000 mm ručně s urovnáním dna do předepsaného profilu a spádu v hornině třídy těžitelnosti I skupiny 3 soudržných | m3 | 27.1 |  | 0 | CS ÚRS 2024 01 |  | snížená |  | 0 | 0 | 0 | 0 | 0 | 4 | K | 2 |  |  |  | ROZPOCET | 0 | 0 | 0 | 0 | 0 | 2 | 0 | 4 | -1845739015
| Online PSC |  | https://podminky.urs.cz/item/CS_URS_2024_01/132212221 | [14 empty] | Online PSC | 2
| VV |  | 38,706*0,70+0,006 "70% objemu třídy těžitelnosti I skupiny 3 |  | 27.1 | [12 empty] | VV | 2 | 2 | True | 1 | ROZPOCET
| VV |  | viz položka 132112221 | [14 empty] | VV | 2 | 1 | True | 0 | ROZPOCET
12 | K | 132251104 | Hloubení nezapažených rýh šířky do 800 mm strojně s urovnáním dna do předepsaného profilu a spádu v hornině třídy těžitelnosti I skupiny 3 přes 100 m3 | m3 | 119 |  | 0 | CS ÚRS 2024 01 |  | snížená |  | 0 | 0 | 0 | 0 | 0 | 4 | K | 2 |  |  |  | ROZPOCET | 0 | 0 | 0 | 0 | 0 | 2 | 0 | 4 | -1038229230
| Online PSC |  | https://podminky.urs.cz/item/CS_URS_2024_01/132251104 | [14 empty] | Online PSC | 2
| VV |  | 169,019*0,70+0,687 "70% objemu třídy těžitelnosti I skupiny 3 |  | 119 | [12 empty] | VV | 2 | 2 | True | 1 | ROZPOCET
| VV |  | viz položky 132151104 | [14 empty] | VV | 2 | 1 | True | 0 | ROZPOCET
13 | K | 132254204 | Hloubení zapažených rýh šířky přes 800 do 2 000 mm strojně s urovnáním dna do předepsaného profilu a spádu v hornině třídy těžitelnosti I skupiny 3 přes 100 do 500 m3 | m3 | 340 |  | 0 | CS ÚRS 2024 01 |  | snížená |  | 0 | 0 | 0 | 0 | 0 | 4 | K | 2 |  |  |  | ROZPOCET | 0 | 0 | 0 | 0 | 0 | 2 | 0 | 4 | -1275751736
| Online PSC |  | https://podminky.urs.cz/item/CS_URS_2024_01/132254204 | [14 empty] | Online PSC | 2
| VV |  | 452,364*0,75+0,727 "75% objemu třídy těžitelnosti I skupiny 3 |  | 340 | [12 empty] | VV | 2 | 2 | True | 1 | ROZPOCET
| VV |  | viz položky 132154204 | [14 empty] | VV | 2 | 1 | True | 0 | ROZPOCET
14 | K | 139001101 | Příplatek k cenám hloubených vykopávek za ztížení vykopávky v blízkosti podzemního vedení nebo výbušnin pro jakoukoliv třídu horniny | m3 | 6.595 |  | 0 | CS ÚRS 2024 01 |  | snížená |  | 0 | 0 | 0 | 0 | 0 | 4 | K | 2 |  |  |  | ROZPOCET | 0 | 0 | 0 | 0 | 0 | 2 | 0 | 4 | 175727190
| Online PSC |  | https://podminky.urs.cz/item/CS_URS_2024_01/139001101 | [14 empty] | Online PSC | 2
| VV |  | 1,60*1,68*1,10+1,06*1,56*1,10*2 "viz přílohy PD : D.1.4.3 |  | 6.595 | [12 empty] | VV | 2 | 2 | True | 1 | ROZPOCET
15 | K | 151101101 | Zřízení pažení a rozepření stěn rýh pro podzemní vedení příložné pro jakoukoliv mezerovitost, hloubky do 2 m | m2 | 444 |  | 0 | CS ÚRS 2024 01 |  | snížená |  | 0 | 0.00084 | 0.37296 | 0 | 0 | 4 | K | 2 |  |  |  | ROZPOCET | 0 | 0 | 0 | 0 | 0 | 2 | 0 | 4 | 585731413
| Online PSC |  | https://podminky.urs.cz/item/CS_URS_2024_01/151101101 | [14 empty] | Online PSC | 2
| VV |  | 10,95*(1,68+2,05)/2*2+3,90*(2,05+2,03)/2*2+8,40*(2,03+2,01)/2*2+0,607 |  | 91.299 | [12 empty] | VV | 2 | 2 | True | 0 | ROZPOCET
| VV |  | 7,15*(2,01+1,54)/2*2+10,60*(1,54+1,49)/2*2+1,34*(1,49+1,60)/2*2 |  | 61.641 | [12 empty] | VV | 2 | 2 | True | 0 | ROZPOCET
| VV |  | viz přílohy PD : D.1.4.3 | [14 empty] | VV | 2 | 1 | True | 0 | ROZPOCET
| VV |  | 25,80*(2,16+1,57)/2*2+2*1,57*1,20+2,10*0,20*2+1,05*1,57*2 |  | 104.139 | [12 empty] | VV | 2 | 2 | True | 0 | ROZPOCET
| VV |  | viz přílohy PD : D.1.4.4 | [14 empty] | VV | 2 | 1 | True | 0 | ROZPOCET
| VV |  | (33,65-0,75)*(1,13+1,27)/2*2+2*1,27*1,30 |  | 82.262 | [12 empty] | VV | 2 | 2 | True | 0 | ROZPOCET
| VV |  | 4*1,30*2,40+21,13*(1,27+1,17)/2*2+1,29*1,17*2+1,29*0,20*2+0,19*1,17*2+0,85*0,95*2 |  | 69.631 | [12 empty] | VV | 2 | 2 | True | 0 | ROZPOCET
| VV |  | viz přílohy PD : D.1.4.6 | [14 empty] | VV | 2 | 1 | True | 0 | ROZPOCET
| VV |  | 0,77*1,19*2+2*1,19*1,10+4*1,20*2,4 |  | 15.971 | [12 empty] | VV | 2 | 2 | True | 0 | ROZPOCET
| VV |  | viz přílohy PD : D.1.4.7 | [14 empty] | VV | 2 | 1 | True | 0 | ROZPOCET
| VV |  | (3,16-0,75)*(1,10+1,03)/2*2+2*1,03*1,40+4*1,15*2,40 |  | 19.057 | [12 empty] | VV | 2 | 2 | True | 0 | ROZPOCET
| VV |  | viz přílohy PD : D.1.4.8 | [14 empty] | VV | 2 | 1 | True | 0 | ROZPOCET
| VV |  | Součet |  | 444 | [12 empty] | VV | 2 | 4 | True | 1 | ROZPOCET
16 | K | 151101111 | Odstranění pažení a rozepření stěn rýh pro podzemní vedení s uložením materiálu na vzdálenost do 3 m od kraje výkopu příložné, hloubky do 2 m | m2 | 444 |  | 0 | CS ÚRS 2024 01 |  | snížená |  | 0 | 0 | 0 | 0 | 0 | 4 | K | 2 |  |  |  | ROZPOCET | 0 | 0 | 0 | 0 | 0 | 2 | 0 | 4 | 1142528429
| Online PSC |  | https://podminky.urs.cz/item/CS_URS_2024_01/151101111 | [14 empty] | Online PSC | 2
| VV |  | 444,000 "viz položka 151101101 |  | 444 | [12 empty] | VV | 2 | 2 | True | 1 | ROZPOCET
17 | K | 151201102 | Zřízení pažení a rozepření stěn rýh pro podzemní vedení zátažné, hloubky přes 2 do 4 m | m2 | 505 |  | 0 | CS ÚRS 2024 01 |  | snížená |  | 0 | 0.00201 | 1.0151 | 0 | 0 | 4 | K | 2 |  |  |  | ROZPOCET | 0 | 0 | 0 | 0 | 0 | 2 | 0 | 4 | 1033454334
| Online PSC |  | https://podminky.urs.cz/item/CS_URS_2024_01/151201102 | [14 empty] | Online PSC | 2
| VV |  | 12,27*(2,35+2,16)/2*2+2*2,16*1,20+2,40*0,20*2+25,80*(2,16+1,57)/2*2 |  | 157.716 | [12 empty] | VV | 2 | 2 | True | 0 | ROZPOCET
| VV |  | viz přílohy PD : D.1.4.4 | [14 empty] | VV | 2 | 1 | True | 0 | ROZPOCET
| VV |  | 1,30*6*4,27 "viz přílohy PD : D.1.4.5 |  | 33.306 | [12 empty] | VV | 2 | 2 | True | 0 | ROZPOCET
| VV |  | (2,10+1,70)*2*0,50+2,10*2,11/2*2+2*2,90*0,60+4,55*2,20/2*2+2*1,10*2,20 |  | 26.561 | [12 empty] | VV | 2 | 2 | True | 0 | ROZPOCET
| VV |  | 2,40*0,20*2+1,50*(2,20+2,24)/2*2+2*1,10*2,24+2,40*4*1,20+0,30*2,24*2 |  | 25.412 | [12 empty] | VV | 2 | 2 | True | 0 | ROZPOCET
| VV |  | (3,97-0,75)*(2,24+2,29)/2*2 |  | 14.587 | [12 empty] | VV | 2 | 2 | True | 0 | ROZPOCET
| VV |  | 3,14*3,74*2*2,57 |  | 60.362 | [12 empty] | VV | 2 | 2 | True | 0 | ROZPOCET
| VV |  | viz přílohy PD : D.1.4.6 | [14 empty] | VV | 2 | 1 | True | 0 | ROZPOCET
| VV |  | 23,37*(2,22+2,45)/2*2+2*2,45*1,10+2,40*0,20*2+2,49*(2,45+2,44)/2*2 |  | 127.664 | [12 empty] | VV | 2 | 2 | True | 0 | ROZPOCET
| VV |  | 2*2,44*1,10+1,65*1,20*2+0,45*2,45*2 |  | 11.533 | [12 empty] | VV | 2 | 2 | True | 0 | ROZPOCET
| VV |  | 1,97*1,19*2+4*1,20*2,40 |  | 16.209 | [12 empty] | VV | 2 | 2 | True | 0 | ROZPOCET
| VV |  | viz přílohy PD : D.1.4.7 | [14 empty] | VV | 2 | 1 | True | 0 | ROZPOCET
| VV |  | 3,14*3,74*2,67+0,295 |  | 31.65 | [12 empty] | VV | 2 | 2 | True | 0 | ROZPOCET
| VV |  | viz přílohy PD : D.1.4.8 | [14 empty] | VV | 2 | 1 | True | 0 | ROZPOCET
| VV |  | Součet |  | 505 | [12 empty] | VV | 2 | 4 | True | 1 | ROZPOCET
18 | K | 151201112 | Odstranění pažení a rozepření stěn rýh pro podzemní vedení s uložením materiálu na vzdálenost do 3 m od kraje výkopu zátažné, hloubky přes 2 do 4 m | m2 | 505 |  | 0 | CS ÚRS 2024 01 |  | snížená |  | 0 | 0 | 0 | 0 | 0 | 4 | K | 2 |  |  |  | ROZPOCET | 0 | 0 | 0 | 0 | 0 | 2 | 0 | 4 | 1119032293
| Online PSC |  | https://podminky.urs.cz/item/CS_URS_2024_01/151201112 | [14 empty] | Online PSC | 2
| VV |  | 505,000 "viz položka 151201102 |  | 505 | [12 empty] | VV | 2 | 2 | True | 1 | ROZPOCET
19 | K | 151201201 | Zřízení pažení stěn výkopu bez rozepření nebo vzepření zátažné, hloubky do 4 m | m2 | 245.5 |  | 0 | CS ÚRS 2024 01 |  | snížená |  | 0 | 0.00149 | 0.36579 | 0 | 0 | 4 | K | 2 |  |  |  | ROZPOCET | 0 | 0 | 0 | 0 | 0 | 2 | 0 | 4 | 1227541273
| Online PSC |  | https://podminky.urs.cz/item/CS_URS_2024_01/151201201 | [14 empty] | Online PSC | 2
| VV |  | (8,00+6,20)*2*2,85+(12,20+6,20)*2*2,98+(5,20+4,70)*2*2,76+0,248 |  | 245.5 | [12 empty] | VV | 2 | 2 | True | 1 | ROZPOCET
| VV |  | viz přílohy PD : D.1.4.14, D.1.4.15 a D.1.4.16 | [14 empty] | VV | 2 | 1 | True | 0 | ROZPOCET
20 | K | 151201211 | Odstranění pažení stěn výkopu bez rozepření nebo vzepření s uložením pažin na vzdálenost do 3 m od okraje výkopu zátažné, hloubky do 4 m | m2 | 245.5 |  | 0 | CS ÚRS 2024 01 |  | snížená |  | 0 | 0 | 0 | 0 | 0 | 4 | K | 2 |  |  |  | ROZPOCET | 0 | 0 | 0 | 0 | 0 | 2 | 0 | 4 | -2035905047
| Online PSC |  | https://podminky.urs.cz/item/CS_URS_2024_01/151201211 | [14 empty] | Online PSC | 2
| VV |  | 245,500 "viz položka 151201201 |  | 245.5 | [12 empty] | VV | 2 | 2 | True | 1 | ROZPOCET
21 | K | 151201301 | Zřízení rozepření zapažených stěn výkopů s potřebným přepažováním při pažení zátažném, hloubky do 4 m | m3 | 434.5 |  | 0 | CS ÚRS 2024 01 |  | snížená |  | 0 | 0.00136 | 0.59092 | 0 | 0 | 4 | K | 2 |  |  |  | ROZPOCET | 0 | 0 | 0 | 0 | 0 | 2 | 0 | 4 | -1605657834
| Online PSC |  | https://podminky.urs.cz/item/CS_URS_2024_01/151201301 | [14 empty] | Online PSC | 2
| VV |  | 8,00*6,20*2,85+12,20*6,20*2,98+5,20*4,70*2,76+0,278 |  | 434.5 | [12 empty] | VV | 2 | 2 | True | 1 | ROZPOCET
| VV |  | viz přílohy PD : D.1.4.14, D.1.4.15 a D.1.4.16 | [14 empty] | VV | 2 | 1 | True | 0 | ROZPOCET
22 | K | 151201311 | Odstranění rozepření stěn výkopů s uložením materiálu na vzdálenost do 3 m od okraje výkopu pažení zátažného, hloubky do 4 m | m3 | 434.5 |  | 0 | CS ÚRS 2024 01 |  | snížená |  | 0 | 0 | 0 | 0 | 0 | 4 | K | 2 |  |  |  | ROZPOCET | 0 | 0 | 0 | 0 | 0 | 2 | 0 | 4 | -1224365258
| Online PSC |  | https://podminky.urs.cz/item/CS_URS_2024_01/151201311 | [14 empty] | Online PSC | 2
| VV |  | 434,500 "viz položka 151201301 |  | 434.5 | [12 empty] | VV | 2 | 2 | True | 1 | ROZPOCET
23 | K | 153112116 | Zřízení beraněných stěn z ocelových štětovnic z terénu nastražení štětovnic ve stísněných podmínkách, délky přes 10 m | m2 | 43.3 |  | 0 | CS ÚRS 2024 01 |  | snížená |  | 0 | 0.00015 | 0.006495 | 0 | 0 | 4 | K | 2 |  |  |  | ROZPOCET | 0 | 0 | 0 | 0 | 0 | 2 | 0 | 4 | -1021521689
| Online PSC |  | https://podminky.urs.cz/item/CS_URS_2024_01/153112116 | [14 empty] | Online PSC | 2
| VV |  | (2,50+4,60*2)*3,70+0,01 "viz přílohy PD : D.1.4.17 |  | 43.3 | [12 empty] | VV | 2 | 2 | True | 1 | ROZPOCET
24 | K | 153112231 | Zřízení beraněných stěn z ocelových štětovnic z lodi zaberanění ve stísněných podmínkách, délky do 4 m | m2 | 43.3 |  | 0 | CS ÚRS 2024 01 |  | snížená |  | 0 | 0.00501 | 0.21693 | 0 | 0 | 4 | K | 2 |  |  |  | ROZPOCET | 0 | 0 | 0 | 0 | 0 | 2 | 0 | 4 | 344194285
| Online PSC |  | https://podminky.urs.cz/item/CS_URS_2024_01/153112231 | [14 empty] | Online PSC | 2
| VV |  | 43,30 "153112116 |  | 43.3 | [12 empty] | VV | 2 | 2 | True | 1 | ROZPOCET
25 | K | 153113118 | Vytažení stěn z ocelových štětovnic zaberaněných z terénu délky do 12 m ve stísněných podmínkách, zaberaněných na hloubku do 4 m | m2 | 43.3 |  | 0 | CS ÚRS 2024 01 |  | snížená |  | 0 | 9e-05 | 0.003897 | 0 | 0 | 4 | K | 2 |  |  |  | ROZPOCET | 0 | 0 | 0 | 0 | 0 | 2 | 0 | 4 | -329168037
| Online PSC |  | https://podminky.urs.cz/item/CS_URS_2024_01/153113118 | [14 empty] | Online PSC | 2
| VV |  | (2,50+4,60*2)*3,70+0,01 "viz přílohy PD : D.1.4.17 |  | 43.3 | [12 empty] | VV | 2 | 2 | True | 1 | ROZPOCET
26 | K | 153191121 | Těsnění hradicích stěn nepropustnou hrázkou ze zhutněné sypaniny při stěně nebo nepropustnou výplní ze zhutněné sypaniny mezi stěnami zřízení | m3 | 5 |  | 0 | CS ÚRS 2024 01 |  | snížená |  | 0 | 0 | 0 | 0 | 0 | 4 | K | 2 |  |  |  | ROZPOCET | 0 | 0 | 0 | 0 | 0 | 2 | 0 | 4 | -1204684973
| Online PSC |  | https://podminky.urs.cz/item/CS_URS_2024_01/153191121 | [14 empty] | Online PSC | 2
| VV |  | 5,000 "viz přílohy PD : D.1.4.17 |  | 5 | [12 empty] | VV | 2 | 2 | True | 1 | ROZPOCET
27 | K | 153191131 | Těsnění hradicích stěn nepropustnou hrázkou ze zhutněné sypaniny při stěně nebo nepropustnou výplní ze zhutněné sypaniny mezi stěnami odstranění | m3 | 5 |  | 0 | CS ÚRS 2024 01 |  | snížená |  | 0 | 0 | 0 | 0 | 0 | 4 | K | 2 |  |  |  | ROZPOCET | 0 | 0 | 0 | 0 | 0 | 2 | 0 | 4 | -1741661095
| Online PSC |  | https://podminky.urs.cz/item/CS_URS_2024_01/153191131 | [14 empty] | Online PSC | 2
28 | K | 162351103 | Vodorovné přemístění výkopku nebo sypaniny po suchu na obvyklém dopravním prostředku, bez naložení výkopku, avšak se složením bez rozhrnutí z horniny třídy těžitelnosti I skupiny 1 až 3 na vzdálenost přes 50 do 500 m | m3 | 1724.8 |  | 0 | CS ÚRS 2024 01 |  | snížená |  | 0 | 0 | 0 | 0 | 0 | 4 | K | 2 |  |  |  | ROZPOCET | 0 | 0 | 0 | 0 | 0 | 2 | 0 | 4 | -418179861
| Online PSC |  | https://podminky.urs.cz/item/CS_URS_2024_01/162351103 | [14 empty] | Online PSC | 2
| VV |  | 87,000 "viz položky 131151204 |  | 87 | [12 empty] | VV | 2 | 2 | True | 0 | ROZPOCET
| VV |  | 348,000 "viz položky 131251204 |  | 348 | [12 empty] | VV | 2 | 2 | True | 0 | ROZPOCET
| VV |  | 11,700 "viz položky 132112221 |  | 11.7 | [12 empty] | VV | 2 | 2 | True | 0 | ROZPOCET
| VV |  | 51,000 "viz položky 132151104 |  | 51 | [12 empty] | VV | 2 | 2 | True | 0 | ROZPOCET
| VV |  | 114,000 "viz položky 132154204 |  | 114 | [12 empty] | VV | 2 | 2 | True | 0 | ROZPOCET
| VV |  | 27,100 "viz položky 132251104 |  | 27.1 | [12 empty] | VV | 2 | 2 | True | 0 | ROZPOCET
| VV |  | 119,000 "viz položky 132251104 |  | 119 | [12 empty] | VV | 2 | 2 | True | 0 | ROZPOCET
| VV |  | 340,000 "viz položky 132254204 |  | 340 | [12 empty] | VV | 2 | 2 | True | 0 | ROZPOCET
| VV |  | 461,00 "viz položky 174151101 |  | 461 | [12 empty] | VV | 2 | 2 | True | 0 | ROZPOCET
| VV |  | 166,000 "viz položky 175151101 |  | 166 | [12 empty] | VV | 2 | 2 | True | 0 | ROZPOCET
| VV |  | Součet |  | 1724.8 | [12 empty] | VV | 2 | 4 | True | 1 | ROZPOCET
29 | K | 162751117 | Vodorovné přemístění výkopku nebo sypaniny po suchu na obvyklém dopravním prostředku, bez naložení výkopku, avšak se složením bez rozhrnutí z horniny třídy těžitelnosti I skupiny 1 až 3 na vzdálenost přes 9 000 do 10 000 m | m3 | 1097.8 |  | 0 | CS ÚRS 2024 01 |  | snížená |  | 0 | 0 | 0 | 0 | 0 | 4 | K | 2 |  |  |  | ROZPOCET | 0 | 0 | 0 | 0 | 0 | 2 | 0 | 4 | -2145640328
| Online PSC |  | https://podminky.urs.cz/item/CS_URS_2024_01/162751117 | [14 empty] | Online PSC | 2
| VV |  | 87,000 "viz položky 131151204 |  | 87 | [12 empty] | VV | 2 | 2 | True | 0 | ROZPOCET
| VV |  | 348,000 "viz položky 131251204 |  | 348 | [12 empty] | VV | 2 | 2 | True | 0 | ROZPOCET
| VV |  | 11,700 "viz položky 132112221 |  | 11.7 | [12 empty] | VV | 2 | 2 | True | 0 | ROZPOCET
| VV |  | 51,000 "viz položky 132151104 |  | 51 | [12 empty] | VV | 2 | 2 | True | 0 | ROZPOCET
| VV |  | 114,000 "viz položky 132154204 |  | 114 | [12 empty] | VV | 2 | 2 | True | 0 | ROZPOCET
| VV |  | 27,100 "viz položky 132251104 |  | 27.1 | [12 empty] | VV | 2 | 2 | True | 0 | ROZPOCET
| VV |  | 119,000 "viz položky 132251104 |  | 119 | [12 empty] | VV | 2 | 2 | True | 0 | ROZPOCET
| VV |  | 340,000 "viz položky 132254204 |  | 340 | [12 empty] | VV | 2 | 2 | True | 0 | ROZPOCET
| VV |  | Součet |  | 1097.8 | [12 empty] | VV | 2 | 4 | True | 1 | ROZPOCET
30 | K | 162751119 | Vodorovné přemístění výkopku nebo sypaniny po suchu na obvyklém dopravním prostředku, bez naložení výkopku, avšak se složením bez rozhrnutí z horniny třídy těžitelnosti I skupiny 1 až 3 na vzdálenost Příplatek k ceně za každých dalších i započatých 1 000 m | m3 | 10515.4 |  | 0 | CS ÚRS 2024 01 |  | snížená |  | 0 | 0 | 0 | 0 | 0 | 4 | K | 2 |  |  |  | ROZPOCET | 0 | 0 | 0 | 0 | 0 | 2 | 0 | 4 | 617994467
| Online PSC |  | https://podminky.urs.cz/item/CS_URS_2024_01/162751119 | [14 empty] | Online PSC | 2
| VV |  | 1097,800*2+97,880*85 |  | 10515.4 | [12 empty] | VV | 2 | 2 | True | 1 | ROZPOCET
31 | K | 167151111 | Nakládání, skládání a překládání neulehlého výkopku nebo sypaniny strojně nakládání, množství přes 100 m3, z hornin třídy těžitelnosti I, skupiny 1 až 3 | m3 | 1724.8 |  | 0 | CS ÚRS 2024 01 |  | snížená |  | 0 | 0 | 0 | 0 | 0 | 4 | K | 2 |  |  |  | ROZPOCET | 0 | 0 | 0 | 0 | 0 | 2 | 0 | 4 | 426270925
| Online PSC |  | https://podminky.urs.cz/item/CS_URS_2024_01/167151111 | [14 empty] | Online PSC | 2
| VV |  | 87,000 "viz položky 131151204 |  | 87 | [12 empty] | VV | 2 | 2 | True | 0 | ROZPOCET
| VV |  | 348,000 "viz položky 131251204 |  | 348 | [12 empty] | VV | 2 | 2 | True | 0 | ROZPOCET
| VV |  | 11,700 "viz položky 132112221 |  | 11.7 | [12 empty] | VV | 2 | 2 | True | 0 | ROZPOCET
| VV |  | 51,000 "viz položky 132151104 |  | 51 | [12 empty] | VV | 2 | 2 | True | 0 | ROZPOCET
| VV |  | 114,000 "viz položky 132154204 |  | 114 | [12 empty] | VV | 2 | 2 | True | 0 | ROZPOCET
| VV |  | 27,100 "viz položky 132251104 |  | 27.1 | [12 empty] | VV | 2 | 2 | True | 0 | ROZPOCET
| VV |  | 119,000 "viz položky 132251104 |  | 119 | [12 empty] | VV | 2 | 2 | True | 0 | ROZPOCET
| VV |  | 340,000 "viz položky 132254204 |  | 340 | [12 empty] | VV | 2 | 2 | True | 0 | ROZPOCET
| VV |  | 461,00 "viz položky 174151101 |  | 461 | [12 empty] | VV | 2 | 2 | True | 0 | ROZPOCET
| VV |  | 166,000 "viz položky 175151101 |  | 166 | [12 empty] | VV | 2 | 2 | True | 0 | ROZPOCET
| VV |  | Součet |  | 1724.8 | [12 empty] | VV | 2 | 4 | True | 1 | ROZPOCET
32 | K | 171201231 | Poplatek za uložení stavebního odpadu na recyklační skládce (skládkovné) zeminy a kamení zatříděného do Katalogu odpadů pod kódem 17 05 04 | t | 1877.238 |  | 0 | CS ÚRS 2024 01 |  | snížená |  | 0 | 0 | 0 | 0 | 0 | 4 | K | 2 |  |  |  | ROZPOCET | 0 | 0 | 0 | 0 | 0 | 2 | 0 | 4 | -1044174618
| Online PSC |  | https://podminky.urs.cz/item/CS_URS_2024_01/171201231 | [14 empty] | Online PSC | 2
| VV |  | 1097,800*0,90*1,900 |  | 1877.238 | [12 empty] | VV | 2 | 2 | True | 1 | ROZPOCET
33 | K | 171251201 | Uložení sypaniny na skládky nebo meziskládky bez hutnění s upravením uložené sypaniny do předepsaného tvaru | m3 | 1097.8 |  | 0 | CS ÚRS 2024 01 |  | snížená |  | 0 | 0 | 0 | 0 | 0 | 4 | K | 2 |  |  |  | ROZPOCET | 0 | 0 | 0 | 0 | 0 | 2 | 0 | 4 | -132182191
| Online PSC |  | https://podminky.urs.cz/item/CS_URS_2024_01/171251201 | [14 empty] | Online PSC | 2
| VV |  | 87,000 "viz položky 131151204 |  | 87 | [12 empty] | VV | 2 | 2 | True | 0 | ROZPOCET
| VV |  | 348,000 "viz položky 131251204 |  | 348 | [12 empty] | VV | 2 | 2 | True | 0 | ROZPOCET
| VV |  | 11,700 "viz položky 132112221 |  | 11.7 | [12 empty] | VV | 2 | 2 | True | 0 | ROZPOCET
| VV |  | 51,000 "viz položky 132151104 |  | 51 | [12 empty] | VV | 2 | 2 | True | 0 | ROZPOCET
| VV |  | 114,000 "viz položky 132154204 |  | 114 | [12 empty] | VV | 2 | 2 | True | 0 | ROZPOCET
| VV |  | 27,100 "viz položky 132251104 |  | 27.1 | [12 empty] | VV | 2 | 2 | True | 0 | ROZPOCET
| VV |  | 119,000 "viz položky 132251104 |  | 119 | [12 empty] | VV | 2 | 2 | True | 0 | ROZPOCET
| VV |  | 340,000 "viz položky 132254204 |  | 340 | [12 empty] | VV | 2 | 2 | True | 0 | ROZPOCET
| VV |  | Součet |  | 1097.8 | [12 empty] | VV | 2 | 4 | True | 1 | ROZPOCET
34 | K | 174151101 | Zásyp sypaninou z jakékoliv horniny strojně s uložením výkopku ve vrstvách se zhutněním jam, šachet, rýh nebo kolem objektů v těchto vykopávkách | m3 | 461 |  | 0 | CS ÚRS 2024 01 |  | snížená |  | 0 | 0 | 0 | 0 | 0 | 4 | K | 2 |  |  |  | ROZPOCET | 0 | 0 | 0 | 0 | 0 | 2 | 0 | 4 | 1428623263
| Online PSC |  | https://podminky.urs.cz/item/CS_URS_2024_01/174151101 | [14 empty] | Online PSC | 2
| VV |  | 8,00*6,20*2,20-6,50*4,70*2,00-7,30*5,50*0,20 "viz přílohy PD : D.1.4.14 |  | 39.99 | [12 empty] | VV | 2 | 2 | True | 0 | ROZPOCET
| VV |  | 12,20*6,20*2,73-3,14*0,45*0,45*0,53*2-10,70*4,70*2,00-11,50*5,50*0,20 "viz přílohy PD : D.1.4.15 |  | 92.593 | [12 empty] | VV | 2 | 2 | True | 0 | ROZPOCET
| VV |  | 5,20*4,70*2,51-3,14*0,50*0,50*0,81-3,70*3,20*1,50-4,50*4,00*0,20 "viz přílohy PD : D.1.4.16 |  | 39.349 | [12 empty] | VV | 2 | 2 | True | 0 | ROZPOCET
| VV |  | 11,700 "viz položky 132112221 |  | 11.7 | [12 empty] | VV | 2 | 2 | True | 0 | ROZPOCET
| VV |  | 51,000 "viz položky 132151104 |  | 51 | [12 empty] | VV | 2 | 2 | True | 0 | ROZPOCET
| VV |  | 114,000 "viz položky 132154204 |  | 114 | [12 empty] | VV | 2 | 2 | True | 0 | ROZPOCET
| VV |  | 27,100 "viz položky 132251104 |  | 27.1 | [12 empty] | VV | 2 | 2 | True | 0 | ROZPOCET
| VV |  | 340,000 "viz položky 132254204 |  | 340 | [12 empty] | VV | 2 | 2 | True | 0 | ROZPOCET
| VV |  | -42,40*1,10*0,54 "viz přílohy PD : D.1.4.1 a D.1.4.3 |  | -25.186 | [12 empty] | VV | 2 | 2 | True | 0 | ROZPOCET
| VV |  | -(12,30*1,20*0,67+25,80*1,20*0,62) "viz přílohy PD : D.1.4.1 a D.1.4.4 |  | -29.084 | [12 empty] | VV | 2 | 2 | True | 0 | ROZPOCET
| VV |  | -(11,50*1,30*0,78+(74,38-0,92-17,59)*0,90*0,67+(2,07-0,92)*0,80*0,67) |  | -45.967 | [12 empty] | VV | 2 | 2 | True | 0 | ROZPOCET
| VV |  | viz přílohy PD : D.1.4.1 a D.1.4.6 | [14 empty] | VV | 2 | 1 | True | 0 | ROZPOCET
| VV |  | -((29,41-2,35)*1,30*0,72+(39,21-29,41-2,35-3,20)*1,00*0,72+10,75*0,90*0,67) |  | -34.87 | [12 empty] | VV | 2 | 2 | True | 0 | ROZPOCET
| VV |  | viz přílohy PD : D.1.4.1 a D.1.4.7 | [14 empty] | VV | 2 | 1 | True | 0 | ROZPOCET
| VV |  | -(12,34*0,90*0,72+(56,47-1,84)*0,80*0,67+39,19*0,80*0,62) |  | -56.716 | [12 empty] | VV | 2 | 2 | True | 0 | ROZPOCET
| VV |  | viz přílohy PD : D.1.4.1 a D.1.4.8 | [14 empty] | VV | 2 | 1 | True | 0 | ROZPOCET
| VV |  | -25,10*0,80*0,62 "viz přílohy PD : D.1.4.9 |  | -12.45 | [12 empty] | VV | 2 | 2 | True | 0 | ROZPOCET
| VV |  | -17,30*0,80*0,62 "viz přílohy PD : D.1.4.10 |  | -8.581 | [12 empty] | VV | 2 | 2 | True | 0 | ROZPOCET
| VV |  | -(3,10*0,80*0,62+4,75*0,80*0,62) "viz přílohy PD : D.1.4.11 |  | -3.894 | [12 empty] | VV | 2 | 2 | True | 0 | ROZPOCET
| VV |  | přípojky | [14 empty] | VV | 2 | 1 | True | 0 | ROZPOCET
| VV |  | -(1,50*1,30*0,72+8,50*0,80*0,62) |  | -5.62 | [12 empty] | VV | 2 | 2 | True | 0 | ROZPOCET
| VV |  | -(2,50*1,30*0,72+7,50*0,80*0,62) |  | -6.06 | [12 empty] | VV | 2 | 2 | True | 0 | ROZPOCET
| VV |  | -(3,50*0,80*0,62+1,00*0,80*0,62) |  | -2.232 | [12 empty] | VV | 2 | 2 | True | 0 | ROZPOCET
| VV |  | viz přílohy PD : D.1.4.1 | [14 empty] | VV | 2 | 1 | True | 0 | ROZPOCET
| VV |  | -(3,14*0,89*0,89*3,70+(1,30+2,60)/2*1,10*2*0,32) "viz přílohy PD : D.1.4.5 |  | -10.575 | [12 empty] | VV | 2 | 2 | True | 0 | ROZPOCET
| VV |  | -(3,14*0,62*0,62*0,25+3,14*0,92*0,92*1,80+3,14*1,17*1,17*0,05+3,14*1,32*1,32*0,20) |  | -6.395 | [12 empty] | VV | 2 | 2 | True | 0 | ROZPOCET
| VV |  | -3,14*1,47*1,47*0,12 |  | -0.814 | [12 empty] | VV | 2 | 2 | True | 0 | ROZPOCET
| VV |  | viz přílohy PD : D.1.4.12 | [14 empty] | VV | 2 | 1 | True | 0 | ROZPOCET
| VV |  | -(3,14*0,62*0,62*0,25+3,14*0,92*0,92*1,80+3,14*1,17*1,17*0,05+3,14*1,32*1,32*0,20) |  | -6.395 | [12 empty] | VV | 2 | 2 | True | 0 | ROZPOCET
| VV |  | -3,14*1,47*1,47*0,12 |  | -0.814 | [12 empty] | VV | 2 | 2 | True | 0 | ROZPOCET
| VV |  | viz přílohy PD : D.1.4.13 | [14 empty] | VV | 2 | 1 | True | 0 | ROZPOCET
| VV |  | 0,921 |  | 0.921 | [12 empty] | VV | 2 | 2 | True | 0 | ROZPOCET
| VV |  | Součet |  | 461 | [12 empty] | VV | 2 | 4 | True | 1 | ROZPOCET
35 | M | 58331202 | štěrkodrť netříděná do 100mm | t | 609 |  | 0 | CS ÚRS 2024 01 |  | snížená |  | 0 | 1 | 609 | 0 | 0 | 8 | M | 2 |  |  |  | ROZPOCET | 0 | 0 | 0 | 0 | 0 | 2 | 0 | 4 | 672693240
| VV |  | (461,00-123,00)*1,800+0,600 |  | 609 | [12 empty] | VV | 2 | 2 | True | 1 | ROZPOCET
36 | M | 10364100 | zemina pro terénní úpravy - tříděná | t | 203 |  | 0 | CS ÚRS 2024 01 |  | snížená |  | 0 | 1 | 203 | 0 | 0 | 8 | M | 2 |  |  |  | ROZPOCET | 0 | 0 | 0 | 0 | 0 | 2 | 0 | 4 | -942651773
| VV |  | 123,00*1,650+0,05 |  | 203 | [12 empty] | VV | 2 | 2 | True | 1 | ROZPOCET
| D | 2 | Zakládání |  |  |  | 0 |  |  |  |  | 0 |  | 0.079603 |  | 0 | 1 | D | 1 |  |  |  | ROZPOCET | [6 empty] | 0
37 | K | 274315224 | Základové konstrukce z betonu pasy prostého bez zvýšených nároků na prostředí tř. C 16/20 | m3 | 0.6 |  | 0 | CS ÚRS 2024 01 |  | snížená |  | 0 | 0 | 0 | 0 | 0 | 4 | K | 2 |  |  |  | ROZPOCET | 0 | 0 | 0 | 0 | 0 | 2 | 0 | 4 | -1806805926
| Online PSC |  | https://podminky.urs.cz/item/CS_URS_2024_01/274315224 | [14 empty] | Online PSC | 2
| VV |  | 1,50*0,50*0,80 "viz přílohy PD : D.1.4.17 |  | 0.6 | [12 empty] | VV | 2 | 2 | True | 1 | ROZPOCET
38 | K | 274351101 | Bednění základových konstrukcí oboustranné pasů zřízení | m2 | 2.3 |  | 0 | CS ÚRS 2024 01 |  | snížená |  | 0 | 0.03461 | 0.079603 | 0 | 0 | 4 | K | 2 |  |  |  | ROZPOCET | 0 | 0 | 0 | 0 | 0 | 2 | 0 | 4 | 1078436186
| Online PSC |  | https://podminky.urs.cz/item/CS_URS_2024_01/274351101 | [14 empty] | Online PSC | 2
| VV |  | (1,50+0,80)*2*0,50 "viz přílohy PD : D.1.4.17 |  | 2.3 | [12 empty] | VV | 2 | 2 | True | 1 | ROZPOCET
39 | K | 274351102 | Bednění základových konstrukcí oboustranné pasů odstranění | m2 | 2.3 |  | 0 | CS ÚRS 2024 01 |  | snížená |  | 0 | 0 | 0 | 0 | 0 | 4 | K | 2 |  |  |  | ROZPOCET | 0 | 0 | 0 | 0 | 0 | 2 | 0 | 4 | 970291053
| Online PSC |  | https://podminky.urs.cz/item/CS_URS_2024_01/274351102 | [14 empty] | Online PSC | 2
| VV |  | 2,300 "viz položka 274351101 |  | 2.3 | [12 empty] | VV | 2 | 2 | True | 1 | ROZPOCET
| D | 3 | Svislé a kompletní konstrukce |  |  |  | 0 |  |  |  |  | 0 |  | 2.2044 |  | 0 | 1 | D | 1 |  |  |  | ROZPOCET | [6 empty] | 0
40 | K | 321214511 | Zdivo nadzákladové z lomového kamene vodních staveb přehrad, jezů a plavebních komor, spodní stavby vodních elektráren, odběrných věží a výpustných zařízení, opěrných zdí, šachet, šachtic a ostatních konstrukcí obkladní z lomového kamene lomařsky upraveného na sucho jednostranně lícované | m3 | 1.1 |  | 0 | CS ÚRS 2024 01 |  | snížená |  | 0 | 2.004 | 2.2044 | 0 | 0 | 4 | K | 2 |  |  |  | ROZPOCET | 0 | 0 | 0 | 0 | 0 | 2 | 0 | 4 | -921668948
| Online PSC |  | https://podminky.urs.cz/item/CS_URS_2024_01/321214511 | [14 empty] | Online PSC | 2
| VV |  | 1,50*2,30*0,30+0,065 "viz přílohy PD : D.1.4.17 |  | 1.1 | [12 empty] | VV | 2 | 2 | True | 1 | ROZPOCET
41 | K | 359901111 | Vyčištění stok jakékoliv výšky | m | 383.7 |  | 0 | CS ÚRS 2024 01 |  | snížená |  | 0 | 0 | 0 | 0 | 0 | 4 | K | 2 |  |  |  | ROZPOCET | 0 | 0 | 0 | 0 | 0 | 2 | 0 | 4 | -1541912428
| Online PSC |  | https://podminky.urs.cz/item/CS_URS_2024_01/359901111 | [14 empty] | Online PSC | 2
| VV |  | 42,40 "viz položka 871255202 |  | 42.4 | [12 empty] | VV | 2 | 2 | True | 0 | ROZPOCET
| VV |  | 127,90 "viz položka 871313123 |  | 127.9 | [12 empty] | VV | 2 | 2 | True | 0 | ROZPOCET
| VV |  | 146,40 "viz položka 871353123 |  | 146.4 | [12 empty] | VV | 2 | 2 | True | 0 | ROZPOCET
| VV |  | 55,50 "viz položka 871363123 |  | 55.5 | [12 empty] | VV | 2 | 2 | True | 0 | ROZPOCET
| VV |  | 11,50 "viz položka 871373123 |  | 11.5 | [12 empty] | VV | 2 | 2 | True | 0 | ROZPOCET
| VV |  | Součet |  | 383.7 | [12 empty] | VV | 2 | 4 | True | 1 | ROZPOCET
42 | K | 359901211 | Monitoring stok (kamerový systém) jakékoli výšky nová kanalizace | m | 383.7 |  | 0 | CS ÚRS 2024 01 |  | snížená |  | 0 | 0 | 0 | 0 | 0 | 4 | K | 2 |  |  |  | ROZPOCET | 0 | 0 | 0 | 0 | 0 | 2 | 0 | 4 | -295030043
| Online PSC |  | https://podminky.urs.cz/item/CS_URS_2024_01/359901211 | [14 empty] | Online PSC | 2
| VV |  | 383,70 "viz položka 359901111 |  | 383.7 | [12 empty] | VV | 2 | 2 | True | 1 | ROZPOCET
| D | 4 | Vodorovné konstrukce |  |  |  | 0 |  |  |  |  | 0 |  | 4.1891 |  | 0 | 1 | D | 1 |  |  |  | ROZPOCET | [6 empty] | 0
43 | K | 451541111 | Lože pod potrubí, stoky a drobné objekty v otevřeném výkopu ze štěrkodrtě 0-63 mm | m3 | 37.5 |  | 0 | CS ÚRS 2024 01 |  | snížená |  | 0 | 0 | 0 | 0 | 0 | 4 | K | 2 |  |  |  | ROZPOCET | 0 | 0 | 0 | 0 | 0 | 2 | 0 | 4 | -1628693767
| Online PSC |  | https://podminky.urs.cz/item/CS_URS_2024_01/451541111 | [14 empty] | Online PSC | 2
| VV |  | 8,00*6,20*0,25 "viz přílohy PD : D.1.4.14 |  | 12.4 | [12 empty] | VV | 2 | 2 | True | 0 | ROZPOCET
| VV |  | 12,20*6,20*0,25 "viz přílohy PD : D.1.4.15 |  | 18.91 | [12 empty] | VV | 2 | 2 | True | 0 | ROZPOCET
| VV |  | 5,20*4,70*0,25+0,080 "viz přílohy PD : D.1.4.16 |  | 6.19 | [12 empty] | VV | 2 | 2 | True | 0 | ROZPOCET
| VV |  | Součet |  | 37.5 | [12 empty] | VV | 2 | 4 | True | 1 | ROZPOCET
44 | K | 451572111 | Lože pod potrubí, stoky a drobné objekty v otevřeném výkopu z kameniva drobného těženého 0 až 4 mm | m3 | 53.5 |  | 0 | CS ÚRS 2024 01 |  | snížená |  | 0 | 0 | 0 | 0 | 0 | 4 | K | 2 |  |  |  | ROZPOCET | 0 | 0 | 0 | 0 | 0 | 2 | 0 | 4 | -1349109132
| Online PSC |  | https://podminky.urs.cz/item/CS_URS_2024_01/451572111 | [14 empty] | Online PSC | 2
| VV |  | 3,14*1,17*1,17*0,05*2 "viz přílohy PD : D.1.4.12 a D.1.4.13 |  | 0.43 | [12 empty] | VV | 2 | 2 | True | 0 | ROZPOCET
| VV |  | 42,40*1,10*0,10 "viz přílohy PD : D.1.4.1 a D.1.4.3 |  | 4.664 | [12 empty] | VV | 2 | 2 | True | 0 | ROZPOCET
| VV |  | 12,30*1,20*0,15+25,80*1,20*0,15+1,50*0,30*0,15*2 "viz přílohy PD : D.1.4.1 a D.1.4.4 |  | 6.993 | [12 empty] | VV | 2 | 2 | True | 0 | ROZPOCET
| VV |  | 11,50*1,30*0,15+(74,38-0,92-17,59)*0,90*0,15+(2,07-0,92)*0,80*0,15 |  | 9.923 | [12 empty] | VV | 2 | 2 | True | 0 | ROZPOCET
| VV |  | viz přílohy PD : D.1.4.1 a D.1.4.6 | [14 empty] | VV | 2 | 1 | True | 0 | ROZPOCET
| VV |  | (29,41-2,35)*1,30*0,15+(39,21-29,41-2,35-3,20)*1,00*0,15+10,75*0,90*0,15+1,50*0,20*0,15*2 |  | 7.455 | [12 empty] | VV | 2 | 2 | True | 0 | ROZPOCET
| VV |  | 1,50*0,50*0,15*2 |  | 0.225 | [12 empty] | VV | 2 | 2 | True | 0 | ROZPOCET
| VV |  | viz přílohy PD : D.1.4.1 a D.1.4.7 | [14 empty] | VV | 2 | 1 | True | 0 | ROZPOCET
| VV |  | 12,34*0,90*0,15+(56,47-1,84)*0,80*0,15+39,19*0,80*0,15+1,50*0,60*0,15*2+1,50*0,70*0,15*3 |  | 13.667 | [12 empty] | VV | 2 | 2 | True | 0 | ROZPOCET
| VV |  | viz přílohy PD : D.1.4.1 a D.1.4.8 | [14 empty] | VV | 2 | 1 | True | 0 | ROZPOCET
| VV |  | 25,10*0,80*0,15+0,60*0,60*0,15 "viz přílohy PD : D.1.4.9 |  | 3.066 | [12 empty] | VV | 2 | 2 | True | 0 | ROZPOCET
| VV |  | 17,30*0,80*0,15+0,60*0,60*0,15 "viz přílohy PD : D.1.4.10 |  | 2.13 | [12 empty] | VV | 2 | 2 | True | 0 | ROZPOCET
| VV |  | 3,10*0,80*0,15+4,75*0,80*0,15+1,50*0,70*0,15 "viz přílohy PD : D.1.4.11 |  | 1.1 | [12 empty] | VV | 2 | 2 | True | 0 | ROZPOCET
| VV |  | přípojky | [14 empty] | VV | 2 | 1 | True | 0 | ROZPOCET
| VV |  | 1,50*1,30*0,15+8,50*0,80*0,15+2,50*1,30*0,15+7,50*0,80*0,15+0,60*0,60*0,15 |  | 2.754 | [12 empty] | VV | 2 | 2 | True | 0 | ROZPOCET
| VV |  | 3,50*0,80*0,15+0,60*0,60*0,15+1,00*0,80*0,15+0,60*0,60*0,15+0,445 |  | 1.093 | [12 empty] | VV | 2 | 2 | True | 0 | ROZPOCET
| VV |  | viz přílohy PD : D.1.4.1 | [14 empty] | VV | 2 | 1 | True | 0 | ROZPOCET
| VV |  | Součet |  | 53.5 | [12 empty] | VV | 2 | 4 | True | 1 | ROZPOCET
45 | K | 452112112 | Osazení betonových dílců prstenců nebo rámů pod poklopy a mříže, výšky do 100 mm | kus | 12 |  | 0 | CS ÚRS 2024 01 |  | snížená |  | 0 | 0.08742 | 1.049 | 0 | 0 | 4 | K | 2 |  |  |  | ROZPOCET | 0 | 0 | 0 | 0 | 0 | 2 | 0 | 4 | -1928886606
| Online PSC |  | https://podminky.urs.cz/item/CS_URS_2024_01/452112112 | [14 empty] | Online PSC | 2
| VV |  | 2+1+1+1+2+2+1+2 "ŠD4 ŠD8 ŠD9 ŠD11 ŠD12 ŠD14 ŠS1 ŠS2 viz přílohy PD : D.1.4.20 |  | 12 | [12 empty] | VV | 2 | 2 | True | 1 | ROZPOCET
46 | M | 59224185 | prstenec šachtový vyrovnávací betonový 625x120x60mm | kus | 4 |  | 0 | CS ÚRS 2024 01 |  | snížená |  | 0 | 0.04 | 0.16 | 0 | 0 | 8 | M | 2 |  |  |  | ROZPOCET | 0 | 0 | 0 | 0 | 0 | 2 | 0 | 4 | -1147974152
| VV |  | 3+1 |  | 4 | [12 empty] | VV | 2 | 2 | True | 1 | ROZPOCET
47 | M | 59224176 | prstenec šachtový vyrovnávací betonový 625x120x80mm | kus | 3 |  | 0 | CS ÚRS 2024 01 |  | snížená |  | 0 | 0.051 | 0.153 | 0 | 0 | 8 | M | 2 |  |  |  | ROZPOCET | 0 | 0 | 0 | 0 | 0 | 2 | 0 | 4 | 319404368
| VV |  | 2+1 |  | 3 | [12 empty] | VV | 2 | 2 | True | 1 | ROZPOCET
48 | M | 59224187 | prstenec šachtový vyrovnávací betonový 625x120x100mm | kus | 5 |  | 0 | CS ÚRS 2024 01 |  | snížená |  | 0 | 0.068 | 0.34 | 0 | 0 | 8 | M | 2 |  |  |  | ROZPOCET | 0 | 0 | 0 | 0 | 0 | 2 | 0 | 4 | 616772544
| VV |  | 4+1 |  | 5 | [12 empty] | VV | 2 | 2 | True | 1 | ROZPOCET
49 | K | 452321162 | Podkladní a zajišťovací konstrukce z betonu železového v otevřeném výkopu se zvýšenými nároky na prostředí desky pod potrubí, stoky a drobné objekty z betonu tř. C 25/30 | m3 | 27.5 |  | 0 | CS ÚRS 2024 01 |  | snížená |  | 0 | 0 | 0 | 0 | 0 | 4 | K | 2 |  |  |  | ROZPOCET | 0 | 0 | 0 | 0 | 0 | 2 | 0 | 4 | 1405429216
| Online PSC |  | https://podminky.urs.cz/item/CS_URS_2024_01/452321162 | [14 empty] | Online PSC | 2
| VV |  | (1,30+2,60)/2*1,10*2*0,20 "viz přílohy PD : D.1.4.5 |  | 0.858 | [12 empty] | VV | 2 | 2 | True | 0 | ROZPOCET
| VV |  | 7,30*5,50*0,20 "viz přílohy PD : D.1.4.14 |  | 8.03 | [12 empty] | VV | 2 | 2 | True | 0 | ROZPOCET
| VV |  | 11,50*5,50*0,20 "viz přílohy PD : D.1.4.15 |  | 12.65 | [12 empty] | VV | 2 | 2 | True | 0 | ROZPOCET
| VV |  | 4,50*4,00*0,20 "viz přílohy PD : D.1.4.16 |  | 3.6 | [12 empty] | VV | 2 | 2 | True | 0 | ROZPOCET
| VV |  | 3,14*1,32*1,32*0,20*2+0,174 "viz přílohy PD : D.1.4.12 a D.1.4.13 |  | 2.362 | [12 empty] | VV | 2 | 2 | True | 0 | ROZPOCET
| VV |  | Součet |  | 27.5 | [12 empty] | VV | 2 | 4 | True | 1 | ROZPOCET
50 | K | 452351111 | Bednění podkladních a zajišťovacích konstrukcí v otevřeném výkopu desek nebo sedlových loží pod potrubí, stoky a drobné objekty zřízení | m2 | 19 |  | 0 | CS ÚRS 2024 01 |  | snížená |  | 0 | 0.00788 | 0.14972 | 0 | 0 | 4 | K | 2 |  |  |  | ROZPOCET | 0 | 0 | 0 | 0 | 0 | 2 | 0 | 4 | 710032685
| Online PSC |  | https://podminky.urs.cz/item/CS_URS_2024_01/452351111 | [14 empty] | Online PSC | 2
| VV |  | (7,30+5,50)*2*0,20 "viz přílohy PD : D.1.4.14 |  | 5.12 | [12 empty] | VV | 2 | 2 | True | 0 | ROZPOCET
| VV |  | (11,50+5,50)*2*0,20 "viz přílohy PD : D.1.4.15 |  | 6.8 | [12 empty] | VV | 2 | 2 | True | 0 | ROZPOCET
| VV |  | (4,50+4,00)*2*0,20 "viz přílohy PD : D.1.4.16 |  | 3.4 | [12 empty] | VV | 2 | 2 | True | 0 | ROZPOCET
| VV |  | 3,14*2,64*0,20*2+0,364 "viz přílohy PD : D.1.4.12 a D.1.4.13 |  | 3.68 | [12 empty] | VV | 2 | 2 | True | 0 | ROZPOCET
| VV |  | Součet |  | 19 | [12 empty] | VV | 2 | 4 | True | 1 | ROZPOCET
51 | K | 452351112 | Bednění podkladních a zajišťovacích konstrukcí v otevřeném výkopu desek nebo sedlových loží pod potrubí, stoky a drobné objekty odstranění | m2 | 19 |  | 0 | CS ÚRS 2024 01 |  | snížená |  | 0 | 0 | 0 | 0 | 0 | 4 | K | 2 |  |  |  | ROZPOCET | 0 | 0 | 0 | 0 | 0 | 2 | 0 | 4 | -502798290
| Online PSC |  | https://podminky.urs.cz/item/CS_URS_2024_01/452351112 | [14 empty] | Online PSC | 2
| VV |  | 19,000 "viz položka 452351111 |  | 19 | [12 empty] | VV | 2 | 2 | True | 1 | ROZPOCET
52 | K | 452368113 | Výztuž podkladních desek, bloků nebo pražců v otevřeném výkopu z betonářské oceli 10 505 (R) nebo BSt 500 | t | 0.4 |  | 0 | CS ÚRS 2024 01 |  | snížená |  | 0 | 1.0608 | 0.42432 | 0 | 0 | 4 | K | 2 |  |  |  | ROZPOCET | 0 | 0 | 0 | 0 | 0 | 2 | 0 | 4 | 2016677769
| Online PSC |  | https://podminky.urs.cz/item/CS_URS_2024_01/452368113 | [14 empty] | Online PSC | 2
| VV |  | 0,030 "viz přílohy PD : D.1.4.5 |  | 0.03 | [12 empty] | VV | 2 | 2 | True | 0 | ROZPOCET
| VV |  | 0,090 "viz přílohy PD : D.1.4.14 |  | 0.09 | [12 empty] | VV | 2 | 2 | True | 0 | ROZPOCET
| VV |  | 0,120+0,040 "viz přílohy PD : D.1.4.15 |  | 0.16 | [12 empty] | VV | 2 | 2 | True | 0 | ROZPOCET
| VV |  | 0,060 "viz přílohy PD : D.1.4.16 |  | 0.06 | [12 empty] | VV | 2 | 2 | True | 0 | ROZPOCET
| VV |  | 0,030*2 "viz přílohy PD : D.1.4.12 a D.1.4.13 |  | 0.06 | [12 empty] | VV | 2 | 2 | True | 0 | ROZPOCET
| VV |  | Součet |  | 0.4 | [12 empty] | VV | 2 | 4 | True | 1 | ROZPOCET
53 | K | 452368211 | Výztuž podkladních desek, bloků nebo pražců v otevřeném výkopu ze svařovaných sítí z žebírkových drátů | t | 1.8 |  | 0 | CS ÚRS 2024 01 |  | snížená |  | 0 | 1.0628 | 1.913 | 0 | 0 | 4 | K | 2 |  |  |  | ROZPOCET | 0 | 0 | 0 | 0 | 0 | 2 | 0 | 4 | 1736105338
| Online PSC |  | https://podminky.urs.cz/item/CS_URS_2024_01/452368211 | [14 empty] | Online PSC | 2
| VV |  | ((1,30+2,60)/2*1,10*2*2+1,30*6*0,20)*0,005267*1,30 "viz přílohy PD : D.1.4.5 |  | 0.069 | [12 empty] | VV | 2 | 2 | True | 0 | ROZPOCET
| VV |  | (7,30*5,50*2+(7,30+5,50)*2*0,20)*0,004335*1,30 "viz přílohy PD : D.1.4.14 |  | 0.481 | [12 empty] | VV | 2 | 2 | True | 0 | ROZPOCET
| VV |  | (11,50*5,50*2+(7,30+5,50)*2*0,20)*0,004335*1,30 "viz přílohy PD : D.1.4.15 |  | 0.742 | [12 empty] | VV | 2 | 2 | True | 0 | ROZPOCET
| VV |  | (4,50*4,00*2+(4,50+4,00)*2*0,20)*0,004335*1,30 "viz přílohy PD : D.1.4.16 |  | 0.222 | [12 empty] | VV | 2 | 2 | True | 0 | ROZPOCET
| VV |  | (3,14*1,32*1,32*2+3,14*2,64*0,20)*2*0,005267*1,30+0,113 "viz přílohy PD : D.1.4.12 a D.1.4.13 |  | 0.286 | [12 empty] | VV | 2 | 2 | True | 0 | ROZPOCET
| VV |  | Součet |  | 1.8 | [12 empty] | VV | 2 | 4 | True | 1 | ROZPOCET
| D | 8 | Trubní vedení |  |  |  | 0 |  |  |  |  | 0 |  | 21.2011 |  | 0 | 1 | D | 1 |  |  |  | ROZPOCET | [6 empty] | 0
54 | K | 871313123 | Montáž kanalizačního potrubí z tvrdého PVC-U hladkého plnostěnného tuhost SN 12 DN 160 | m | 127.9 |  | 0 | CS ÚRS 2024 01 |  | snížená |  | 0 | 1e-05 | 0.001279 | 0 | 0 | 4 | K | 2 |  |  |  | ROZPOCET | 0 | 0 | 0 | 0 | 0 | 2 | 0 | 4 | 1541661126
| Online PSC |  | https://podminky.urs.cz/item/CS_URS_2024_01/871313123 | [14 empty] | Online PSC | 2
| VV |  | 39,20+25,10+17,30 "viz přílohy PD : D.1.4.1, D.1.4.8, D.1.4.9 a D.1.4.10 |  | 81.6 | [12 empty] | VV | 2 | 2 | True | 0 | ROZPOCET
| VV |  | 25,80 "viz přílohy PD : D.1.4.1 a D.1.4.4 |  | 25.8 | [12 empty] | VV | 2 | 2 | True | 0 | ROZPOCET
| VV |  | 8,50+7,50+3,50+1,00 "viz přílohy PD : D.1.4.1 |  | 20.5 | [12 empty] | VV | 2 | 2 | True | 0 | ROZPOCET
| VV |  | Součet |  | 127.9 | [12 empty] | VV | 2 | 4 | True | 1 | ROZPOCET
55 | M | 28611261 | trubka kanalizační PVC-U plnostěnná jednovrstvá DN 160x6000mm SN12 | m | 98.9 |  | 0 | CS ÚRS 2024 01 |  | snížená |  | 0 | 0.0042 | 0.41538 | 0 | 0 | 8 | M | 2 |  |  |  | ROZPOCET | 0 | 0 | 0 | 0 | 0 | 2 | 0 | 4 | -50757573
| VV |  | 96,00*1,03+0,02 |  | 98.9 | [12 empty] | VV | 2 | 2 | True | 1 | ROZPOCET
56 | M | 28611260 | trubka kanalizační PVC-U plnostěnná jednovrstvá DN 160x3000mm SN12 | m | 32.9 |  | 0 | CS ÚRS 2024 01 |  | snížená |  | 0 | 0.0042 | 0.13818 | 0 | 0 | 8 | M | 2 |  |  |  | ROZPOCET | 0 | 0 | 0 | 0 | 0 | 2 | 0 | 4 | -1815468489
| VV |  | 31,90*1,03+0,043 |  | 32.9 | [12 empty] | VV | 2 | 2 | True | 1 | ROZPOCET
57 | K | 871353123 | Montáž kanalizačního potrubí z tvrdého PVC-U hladkého plnostěnného tuhost SN 12 DN 200 | m | 146.4 |  | 0 | CS ÚRS 2024 01 |  | snížená |  | 0 | 1e-05 | 0.001464 | 0 | 0 | 4 | K | 2 |  |  |  | ROZPOCET | 0 | 0 | 0 | 0 | 0 | 2 | 0 | 4 | 257250608
| Online PSC |  | https://podminky.urs.cz/item/CS_URS_2024_01/871353123 | [14 empty] | Online PSC | 2
| VV |  | 58,90+10,80+56,50+7,90 "viz přílohy PD : D.1.4.1, D.1.4.6, D.1.4.7, D.1.4.8 a D.1.4.11 |  | 134.1 | [12 empty] | VV | 2 | 2 | True | 0 | ROZPOCET
| VV |  | 12,30 "viz přílohy PD : D.1.4.1 a D.1.4.4 |  | 12.3 | [12 empty] | VV | 2 | 2 | True | 0 | ROZPOCET
| VV |  | Součet |  | 146.4 | [12 empty] | VV | 2 | 4 | True | 1 | ROZPOCET
58 | M | 28611263 | trubka kanalizační PVC-U plnostěnná jednovrstvá DN 200x6000mm SN12 | m | 98.9 |  | 0 | CS ÚRS 2024 01 |  | snížená |  | 0 | 0.0062 | 0.61318 | 0 | 0 | 8 | M | 2 |  |  |  | ROZPOCET | 0 | 0 | 0 | 0 | 0 | 2 | 0 | 4 | 769747800
| VV |  | 96,00*1,03+0,02 |  | 98.9 | [12 empty] | VV | 2 | 2 | True | 1 | ROZPOCET
59 | M | 28611262 | trubka kanalizační PVC-U plnostěnná jednovrstvá DN 200x3000mm SN12 | m | 52 |  | 0 | CS ÚRS 2024 01 |  | snížená |  | 0 | 0.0062 | 0.3224 | 0 | 0 | 8 | M | 2 |  |  |  | ROZPOCET | 0 | 0 | 0 | 0 | 0 | 2 | 0 | 4 | -553846192
| VV |  | 50,40*1,03+0,088 |  | 52 | [12 empty] | VV | 2 | 2 | True | 1 | ROZPOCET
60 | K | 871363123 | Montáž kanalizačního potrubí z tvrdého PVC-U hladkého plnostěnného tuhost SN 12 DN 250 | m | 55.5 |  | 0 | CS ÚRS 2024 01 |  | snížená |  | 0 | 2e-05 | 0.00111 | 0 | 0 | 4 | K | 2 |  |  |  | ROZPOCET | 0 | 0 | 0 | 0 | 0 | 2 | 0 | 4 | 1198165094
| Online PSC |  | https://podminky.urs.cz/item/CS_URS_2024_01/871363123 | [14 empty] | Online PSC | 2
| VV |  | 39,20+12,30 "viz přílohy PD : D.1.4.1, D.1.4.7 a D.1.4.8 |  | 51.5 | [12 empty] | VV | 2 | 2 | True | 0 | ROZPOCET
| VV |  | 1,50+2,50 "viz přílohy PD : D.1.4.1 |  | 4 | [12 empty] | VV | 2 | 2 | True | 0 | ROZPOCET
| VV |  | Součet |  | 55.5 | [12 empty] | VV | 2 | 4 | True | 1 | ROZPOCET
61 | M | 28611265 | trubka kanalizační PVC-U plnostěnná jednovrstvá DN 250x6000mm SN12 | m | 37.1 |  | 0 | CS ÚRS 2024 01 |  | snížená |  | 0 | 0.0097 | 0.35987 | 0 | 0 | 8 | M | 2 |  |  |  | ROZPOCET | 0 | 0 | 0 | 0 | 0 | 2 | 0 | 4 | -36748824
| VV |  | 36,00*1,03+0,02 |  | 37.1 | [12 empty] | VV | 2 | 2 | True | 1 | ROZPOCET
62 | M | 28611264 | trubka kanalizační PVC-U plnostěnná jednovrstvá DN 250x3000mm SN12 | m | 20.1 |  | 0 | CS ÚRS 2024 01 |  | snížená |  | 0 | 0.0097 | 0.19497 | 0 | 0 | 8 | M | 2 |  |  |  | ROZPOCET | 0 | 0 | 0 | 0 | 0 | 2 | 0 | 4 | -1780562322
| VV |  | 19,50*1,03+0,015 |  | 20.1 | [12 empty] | VV | 2 | 2 | True | 1 | ROZPOCET
63 | K | 871373123 | Montáž kanalizačního potrubí z tvrdého PVC-U hladkého plnostěnného tuhost SN 12 DN 315 | m | 11.5 |  | 0 | CS ÚRS 2024 01 |  | snížená |  | 0 | 2e-05 | 0.00023 | 0 | 0 | 4 | K | 2 |  |  |  | ROZPOCET | 0 | 0 | 0 | 0 | 0 | 2 | 0 | 4 | 2050867094
| Online PSC |  | https://podminky.urs.cz/item/CS_URS_2024_01/871373123 | [14 empty] | Online PSC | 2
| VV |  | 11,50 "viz přílohy PD : D.1.4.1 a D.1.4.6 |  | 11.5 | [12 empty] | VV | 2 | 2 | True | 1 | ROZPOCET
64 | M | 28611267 | trubka kanalizační PVC-U plnostěnná jednovrstvá DN 315x6000mm SN12 | m | 6 |  | 0 | CS ÚRS 2024 01 |  | snížená |  | 0 | 0.015 | 0.09 | 0 | 0 | 8 | M | 2 |  |  |  | ROZPOCET | 0 | 0 | 0 | 0 | 0 | 2 | 0 | 4 | 1501191393
| VV |  | 5,80*1,03+0,026 |  | 6 | [12 empty] | VV | 2 | 2 | True | 1 | ROZPOCET
65 | M | 28611266 | trubka kanalizační PVC-U plnostěnná jednovrstvá DN 315x3000mm SN12 | m | 6 |  | 0 | CS ÚRS 2024 01 |  | snížená |  | 0 | 0.015 | 0.09 | 0 | 0 | 8 | M | 2 |  |  |  | ROZPOCET | 0 | 0 | 0 | 0 | 0 | 2 | 0 | 4 | 2006427276
| VV |  | 5,80*1,03+0,026 |  | 6 | [12 empty] | VV | 2 | 2 | True | 1 | ROZPOCET
66 | K | 877245201 | Montáž tvarovek na kanalizačním plastovém potrubí z PE elektrotvarovek SDR 11/PN16 spojek nebo oblouků d 90 | kus | 2 |  | 0 | CS ÚRS 2024 01 |  | snížená |  | 0 | 0 | 0 | 0 | 0 | 4 | K | 2 |  |  |  | ROZPOCET | 0 | 0 | 0 | 0 | 0 | 2 | 0 | 4 | -802988487
| Online PSC |  | https://podminky.urs.cz/item/CS_URS_2024_01/877245201 | [14 empty] | Online PSC | 2
| VV |  | 2 "viz přílohy PD : D.1.4.1, D.1.4.2 a D.1.4.3 |  | 2 | [12 empty] | VV | 2 | 2 | True | 1 | ROZPOCET
67 | M | 28615974 | elektrospojka SDR11 PE 100RC SDR11 dle DIN EN 12201 a Standardu PAS 1075 potrubí typu 2 D 90mm | kus | 2 |  | 0 | CS ÚRS 2024 01 |  | snížená |  | 0 | 0.00039 | 0.00078 | 0 | 0 | 8 | M | 2 |  |  |  | ROZPOCET | 0 | 0 | 0 | 0 | 0 | 2 | 0 | 4 | 345786167
68 | K | 877245212 | Montáž tvarovek na kanalizačním plastovém potrubí z PE elektrotvarovek SDR 11/PN16 kolen 90° d 90 | kus | 2 |  | 0 | CS ÚRS 2024 01 |  | snížená |  | 0 | 0 | 0 | 0 | 0 | 4 | K | 2 |  |  |  | ROZPOCET | 0 | 0 | 0 | 0 | 0 | 2 | 0 | 4 | 423041977
| Online PSC |  | https://podminky.urs.cz/item/CS_URS_2024_01/877245212 | [14 empty] | Online PSC | 2
| VV |  | 1+1 "viz přílohy PD : D.1.4.1, D.1.4.2 a D.1.4.3 |  | 2 | [12 empty] | VV | 2 | 2 | True | 1 | ROZPOCET
69 | M | 28653060 | elektrokoleno 90° PE 100RC SDR11 dle DIN EN 12201 a Standardu PAS 1075 potrubí typu 2 D 90mm | kus | 2 |  | 0 | CS ÚRS 2024 01 |  | snížená |  | 0 | 0.00084 | 0.00168 | 0 | 0 | 8 | M | 2 |  |  |  | ROZPOCET | 0 | 0 | 0 | 0 | 0 | 2 | 0 | 4 | -234004993
70 | K | 877310310 | Montáž tvarovek na kanalizačním plastovém potrubí z PP nebo PVC-U hladkého plnostěnného kolen, víček nebo hrdlových uzávěrů DN 150 | kus | 5 |  | 0 | CS ÚRS 2024 01 |  | snížená |  | 0 | 0 | 0 | 0 | 0 | 4 | K | 2 |  |  |  | ROZPOCET | 0 | 0 | 0 | 0 | 0 | 2 | 0 | 4 | 625608771
| Online PSC |  | https://podminky.urs.cz/item/CS_URS_2024_01/877310310 | [14 empty] | Online PSC | 2
| VV |  | 5 "viz přílohy PD : D.1.4.1 |  | 5 | [12 empty] | VV | 2 | 2 | True | 1 | ROZPOCET
71 | M | 28651202 | koleno kanalizační PVC-U plnostěnné 160x45° SN12 | kus | 5 |  | 0 | CS ÚRS 2024 01 |  | snížená |  | 0 | 0.0008 | 0.004 | 0 | 0 | 8 | M | 2 |  |  |  | ROZPOCET | 0 | 0 | 0 | 0 | 0 | 2 | 0 | 4 | -288496501
72 | K | 877310330 | Montáž tvarovek na kanalizačním plastovém potrubí z PP nebo PVC-U hladkého plnostěnného spojek nebo redukcí DN 150 | kus | 8 |  | 0 | CS ÚRS 2024 01 |  | snížená |  | 0 | 0 | 0 | 0 | 0 | 4 | K | 2 |  |  |  | ROZPOCET | 0 | 0 | 0 | 0 | 0 | 2 | 0 | 4 | 627932407
| Online PSC |  | https://podminky.urs.cz/item/CS_URS_2024_01/877310330 | [14 empty] | Online PSC | 2
73 | M | 28651232 | přesuvka kanalizační PVC-U plnostěnná DN 160 SN12 | kus | 8 |  | 0 | CS ÚRS 2024 01 |  | snížená |  | 0 | 0.0005 | 0.004 | 0 | 0 | 8 | M | 2 |  |  |  | ROZPOCET | 0 | 0 | 0 | 0 | 0 | 2 | 0 | 4 | -1791435434
74 | K | 877350320 | Montáž tvarovek na kanalizačním plastovém potrubí z PP nebo PVC-U hladkého plnostěnného odboček DN 200 | kus | 3 |  | 0 | CS ÚRS 2024 01 |  | snížená |  | 0 | 0 | 0 | 0 | 0 | 4 | K | 2 |  |  |  | ROZPOCET | 0 | 0 | 0 | 0 | 0 | 2 | 0 | 4 | -134102745
| Online PSC |  | https://podminky.urs.cz/item/CS_URS_2024_01/877350320 | [14 empty] | Online PSC | 2
| VV |  | 3 "viz přílohy PD : D.1.4.1 |  | 3 | [12 empty] | VV | 2 | 2 | True | 1 | ROZPOCET
75 | M | 28651216 | odbočka kanalizační PVC-U plnostěnná DN 200/160/45° SN12 | kus | 3 |  | 0 | CS ÚRS 2024 01 |  | snížená |  | 0 | 0.0023 | 0.0069 | 0 | 0 | 8 | M | 2 |  |  |  | ROZPOCET | 0 | 0 | 0 | 0 | 0 | 2 | 0 | 4 | -96054782
76 | K | 877350330 | Montáž tvarovek na kanalizačním plastovém potrubí z PP nebo PVC-U hladkého plnostěnného spojek nebo redukcí DN 200 | kus | 5 |  | 0 | CS ÚRS 2024 01 |  | snížená |  | 0 | 0 | 0 | 0 | 0 | 4 | K | 2 |  |  |  | ROZPOCET | 0 | 0 | 0 | 0 | 0 | 2 | 0 | 4 | -1543077550
| Online PSC |  | https://podminky.urs.cz/item/CS_URS_2024_01/877350330 | [14 empty] | Online PSC | 2
77 | M | 28651233 | přesuvka kanalizační PVC-U plnostěnná DN 200 SN12 | kus | 5 |  | 0 | CS ÚRS 2024 01 |  | snížená |  | 0 | 0.0008 | 0.004 | 0 | 0 | 8 | M | 2 |  |  |  | ROZPOCET | 0 | 0 | 0 | 0 | 0 | 2 | 0 | 4 | 1188973271
78 | K | 877360330 | Montáž tvarovek na kanalizačním plastovém potrubí z PP nebo PVC-U hladkého plnostěnného spojek nebo redukcí DN 250 | kus | 5 |  | 0 | CS ÚRS 2024 01 |  | snížená |  | 0 | 0 | 0 | 0 | 0 | 4 | K | 2 |  |  |  | ROZPOCET | 0 | 0 | 0 | 0 | 0 | 2 | 0 | 4 | -974256284
| Online PSC |  | https://podminky.urs.cz/item/CS_URS_2024_01/877360330 | [14 empty] | Online PSC | 2
79 | M | 28651234 | přesuvka kanalizační PVC-U plnostěnná DN 250 SN12 | kus | 5 |  | 0 | CS ÚRS 2024 01 |  | snížená |  | 0 | 0.0019 | 0.0095 | 0 | 0 | 8 | M | 2 |  |  |  | ROZPOCET | 0 | 0 | 0 | 0 | 0 | 2 | 0 | 4 | -1794273530
80 | K | 891372522 | Montáž kanalizačních armatur na potrubí koncových klapek nerezových na protipřírubu DN 300 | kus | 1 |  | 0 | CS ÚRS 2024 01 |  | snížená |  | 0 | 0.00454 | 0.00454 | 0 | 0 | 4 | K | 2 |  |  |  | ROZPOCET | 0 | 0 | 0 | 0 | 0 | 2 | 0 | 4 | 517060396
| Online PSC |  | https://podminky.urs.cz/item/CS_URS_2024_01/891372522 | [14 empty] | Online PSC | 2
| VV |  | 1 "viz přílohy PD : D.1.4.17 |  | 1 | [12 empty] | VV | 2 | 2 | True | 1 | ROZPOCET
81 | M | 42283113 | klapka koncová nerezová ocel DN 300 | kus | 1 |  | 0 | CS ÚRS 2024 01 |  | snížená |  | 0 | 0.022 | 0.022 | 0 | 0 | 8 | M | 2 |  |  |  | ROZPOCET | 0 | 0 | 0 | 0 | 0 | 2 | 0 | 4 | -179295176
82 | K | 892241111 | Tlakové zkoušky vodou na potrubí DN do 80 | m | 42.4 |  | 0 | CS ÚRS 2024 01 |  | snížená |  | 0 | 0 | 0 | 0 | 0 | 4 | K | 2 |  |  |  | ROZPOCET | 0 | 0 | 0 | 0 | 0 | 2 | 0 | 4 | 968619080
| Online PSC |  | https://podminky.urs.cz/item/CS_URS_2024_01/892241111 | [14 empty] | Online PSC | 2
| VV |  | 42,40 "viz přílohy PD : D.1.4.1 a D.1.4.3 |  | 42.4 | [12 empty] | VV | 2 | 2 | True | 1 | ROZPOCET
83 | K | 892273122 | Proplach a dezinfekce vodovodního potrubí DN od 80 do 125 | m | 42.4 |  | 0 | CS ÚRS 2024 01 |  | snížená |  | 0 | 0 | 0 | 0 | 0 | 4 | K | 2 |  |  |  | ROZPOCET | 0 | 0 | 0 | 0 | 0 | 2 | 0 | 4 | -129042600
| Online PSC |  | https://podminky.urs.cz/item/CS_URS_2024_01/892273122 | [14 empty] | Online PSC | 2
| VV |  | 42,40 "viz přílohy PD : D.1.4.1 a D.1.4.3 |  | 42.4 | [12 empty] | VV | 2 | 2 | True | 1 | ROZPOCET
84 | K | 892312121 | Tlakové zkoušky vzduchem těsnícími vaky ucpávkovými DN 150 | úsek | 5 |  | 0 | CS ÚRS 2024 01 |  | snížená |  | 0 | 0.0001 | 0.0005 | 0 | 0 | 4 | K | 2 |  |  |  | ROZPOCET | 0 | 0 | 0 | 0 | 0 | 2 | 0 | 4 | -1974546727
| Online PSC |  | https://podminky.urs.cz/item/CS_URS_2024_01/892312121 | [14 empty] | Online PSC | 2
| VV |  | 5 "viz přílohy PD : D.1.4.2 |  | 5 | [12 empty] | VV | 2 | 2 | True | 1 | ROZPOCET
85 | K | 892352121 | Tlakové zkoušky vzduchem těsnícími vaky ucpávkovými DN 200 | úsek | 10 |  | 0 | CS ÚRS 2024 01 |  | snížená |  | 0 | 0.00018 | 0.0018 | 0 | 0 | 4 | K | 2 |  |  |  | ROZPOCET | 0 | 0 | 0 | 0 | 0 | 2 | 0 | 4 | 1076942857
| Online PSC |  | https://podminky.urs.cz/item/CS_URS_2024_01/892352121 | [14 empty] | Online PSC | 2
| VV |  | 10 "viz přílohy PD : D.1.4.2 |  | 10 | [12 empty] | VV | 2 | 2 | True | 1 | ROZPOCET
86 | K | 892362121 | Tlakové zkoušky vzduchem těsnícími vaky ucpávkovými DN 250 | úsek | 8 |  | 0 | CS ÚRS 2024 01 |  | snížená |  | 0 | 0.00031 | 0.00248 | 0 | 0 | 4 | K | 2 |  |  |  | ROZPOCET | 0 | 0 | 0 | 0 | 0 | 2 | 0 | 4 | 101158772
| Online PSC |  | https://podminky.urs.cz/item/CS_URS_2024_01/892362121 | [14 empty] | Online PSC | 2
| VV |  | 8 "viz přílohy PD : D.1.4.2 |  | 8 | [12 empty] | VV | 2 | 2 | True | 1 | ROZPOCET
87 | K | 892372111 | Tlakové zkoušky vodou zabezpečení konců potrubí při tlakových zkouškách DN do 300 | kus | 2 |  | 0 | CS ÚRS 2024 01 |  | snížená |  | 0 | 0.45937 | 0.91874 | 0 | 0 | 4 | K | 2 |  |  |  | ROZPOCET | 0 | 0 | 0 | 0 | 0 | 2 | 0 | 4 | 2147032487
| Online PSC |  | https://podminky.urs.cz/item/CS_URS_2024_01/892372111 | [14 empty] | Online PSC | 2
| VV |  | 2 "viz přílohy PD : D.1.4.1 a D.1.4.3 |  | 2 | [12 empty] | VV | 2 | 2 | True | 1 | ROZPOCET
88 | K | 892372121 | Tlakové zkoušky vzduchem těsnícími vaky ucpávkovými DN 300 | úsek | 3 |  | 0 | CS ÚRS 2024 01 |  | snížená |  | 0 | 0.00031 | 0.00093 | 0 | 0 | 4 | K | 2 |  |  |  | ROZPOCET | 0 | 0 | 0 | 0 | 0 | 2 | 0 | 4 | -1418609114
| Online PSC |  | https://podminky.urs.cz/item/CS_URS_2024_01/892372121 | [14 empty] | Online PSC | 2
| VV |  | 3 "viz přílohy PD : D.1.4.2 |  | 3 | [12 empty] | VV | 2 | 2 | True | 1 | ROZPOCET
89 | K | 894410100 | Osazení betonových dílců šachet kanalizačních dno DN 1000, výšky 500 mm | kus | 8 |  | 0 | CS ÚRS 2024 01 |  | snížená |  | 0 | 0.41948 | 3.3558 | 0 | 0 | 4 | K | 2 |  |  |  | ROZPOCET | 0 | 0 | 0 | 0 | 0 | 2 | 0 | 4 | -217466833
| Online PSC |  | https://podminky.urs.cz/item/CS_URS_2024_01/894410100 | [14 empty] | Online PSC | 2
| VV |  | 7+1 "ŠD4 ŠD8 ŠD9 ŠD11 ŠD12 ŠD13 ŠD14 ŠS2 viz přílohy PD : D.1.4.20 |  | 8 | [12 empty] | VV | 2 | 2 | True | 1 | ROZPOCET
90 | M | 59224337 | dno betonové šachty DN 1000 kanalizační výšky 60cm | kus | 8 |  | 0 | CS ÚRS 2024 01 |  | snížená |  | 0 | 1.6 | 12.8 | 0 | 0 | 8 | M | 2 |  |  |  | ROZPOCET | 0 | 0 | 0 | 0 | 0 | 2 | 0 | 4 | -1168272102
91 | K | 894410211 | Osazení betonových dílců šachet kanalizačních skruž rovná DN 1000, výšky 250 mm | kus | 3 |  | 0 | CS ÚRS 2024 01 |  | snížená |  | 0 | 0.00989 | 0.02967 | 0 | 0 | 4 | K | 2 |  |  |  | ROZPOCET | 0 | 0 | 0 | 0 | 0 | 2 | 0 | 4 | 2002819383
| Online PSC |  | https://podminky.urs.cz/item/CS_URS_2024_01/894410211 | [14 empty] | Online PSC | 2
| VV |  | 3 "ŠD8 ŠD9 ŠD14 viz přílohy PD : D.1.4.20 |  | 3 | [12 empty] | VV | 2 | 2 | True | 1 | ROZPOCET
92 | M | 59224160 | skruž betonová kanalizační se stupadly 100x25x12cm | kus | 3 |  | 0 | CS ÚRS 2024 01 |  | snížená |  | 0 | 0.254 | 0.762 | 0 | 0 | 8 | M | 2 |  |  |  | ROZPOCET | 0 | 0 | 0 | 0 | 0 | 2 | 0 | 4 | 509744137
93 | K | 894410212 | Osazení betonových dílců šachet kanalizačních skruž rovná DN 1000, výšky 500 mm | kus | 2 |  | 0 | CS ÚRS 2024 01 |  | snížená |  | 0 | 0.00989 | 0.01978 | 0 | 0 | 4 | K | 2 |  |  |  | ROZPOCET | 0 | 0 | 0 | 0 | 0 | 2 | 0 | 4 | 2040840339
| Online PSC |  | https://podminky.urs.cz/item/CS_URS_2024_01/894410212 | [14 empty] | Online PSC | 2
| VV |  | 2 "ŠS1 ŠS2 viz přílohy PD : D.1.4.20 |  | 2 | [12 empty] | VV | 2 | 2 | True | 1 | ROZPOCET
94 | M | 59224161 | skruž betonová kanalizační se stupadly 100x50x12cm | kus | 2 |  | 0 | CS ÚRS 2024 01 |  | snížená |  | 0 | 0.506 | 1.012 | 0 | 0 | 8 | M | 2 |  |  |  | ROZPOCET | 0 | 0 | 0 | 0 | 0 | 2 | 0 | 4 | -2037761200
95 | K | 899721111 | Signalizační vodič na potrubí DN do 150 mm | m | 42.4 |  | 0 | CS ÚRS 2024 01 |  | snížená |  | 0 | 0.00019 | 0.008056 | 0 | 0 | 4 | K | 2 |  |  |  | ROZPOCET | 0 | 0 | 0 | 0 | 0 | 2 | 0 | 4 | -477367314
| Online PSC |  | https://podminky.urs.cz/item/CS_URS_2024_01/899721111 | [14 empty] | Online PSC | 2
| VV |  | 42,40 "viz přílohy PD : D.1.4.1 a D.1.4.3 |  | 42.4 | [12 empty] | VV | 2 | 2 | True | 1 | ROZPOCET
96 | K | 899722113 | Krytí potrubí z plastů výstražnou fólií z PVC šířky přes 25 do 34 cm | m | 42.4 |  | 0 | CS ÚRS 2024 01 |  | snížená |  | 0 | 9e-05 | 0.003816 | 0 | 0 | 4 | K | 2 |  |  |  | ROZPOCET | 0 | 0 | 0 | 0 | 0 | 2 | 0 | 4 | -217031943
| Online PSC |  | https://podminky.urs.cz/item/CS_URS_2024_01/899722113 | [14 empty] | Online PSC | 2
| VV |  | 42,40 "viz přílohy PD : D.1.4.1 a D.1.4.3 |  | 42.4 | [12 empty] | VV | 2 | 2 | True | 1 | ROZPOCET
| D | 9 | Ostatní konstrukce a práce, bourání |  |  |  | 0 |  |  |  |  | 0 |  | 0.001269 |  | 0.063 | 1 | D | 1 |  |  |  | ROZPOCET | [6 empty] | 0
97 | K | 933901111 | Zkoušky objektů a vymývání provedení zkoušky vodotěsnosti betonové nádrže jakéhokoliv druhu a tvaru, o obsahu do 1000 m3 | m3 | 112.7 |  | 0 | CS ÚRS 2024 01 |  | snížená |  | 0 | 0 | 0 | 0 | 0 | 4 | K | 2 |  |  |  | ROZPOCET | 0 | 0 | 0 | 0 | 0 | 2 | 0 | 4 | 1011878224
| Online PSC |  | https://podminky.urs.cz/item/CS_URS_2024_01/933901111 | [14 empty] | Online PSC | 2
| VV |  | 39,30 "viz přílohy PD : D.1.4.14 |  | 39.3 | [12 empty] | VV | 2 | 2 | True | 0 | ROZPOCET
| VV |  | 66,40 "viz přílohy PD : D.1.4.15 |  | 66.4 | [12 empty] | VV | 2 | 2 | True | 0 | ROZPOCET
| VV |  | 7,00 "viz přílohy PD : D.1.4.16 |  | 7 | [12 empty] | VV | 2 | 2 | True | 0 | ROZPOCET
| VV |  | Součet |  | 112.7 | [12 empty] | VV | 2 | 4 | True | 1 | ROZPOCET
98 | K | 933901311 | Zkoušky objektů a vymývání naplnění a vyprázdnění nádrže pro účely vymývací (proplachovací) o obsahu do 1000 m3 | m3 | 112.7 |  | 0 | CS ÚRS 2024 01 |  | snížená |  | 0 | 0 | 0 | 0 | 0 | 4 | K | 2 |  |  |  | ROZPOCET | 0 | 0 | 0 | 0 | 0 | 2 | 0 | 4 | -437838010
| Online PSC |  | https://podminky.urs.cz/item/CS_URS_2024_01/933901311 | [14 empty] | Online PSC | 2
| VV |  | 112,700 "viz položky 933901111 |  | 112.7 | [12 empty] | VV | 2 | 2 | True | 1 | ROZPOCET
99 | K | 977151129 | Jádrové vrty diamantovými korunkami do stavebních materiálů (železobetonu, betonu, cihel, obkladů, dlažeb, kamene) průměru přes 300 do 350 mm | m | 0.3 |  | 0 | CS ÚRS 2024 01 |  | snížená |  | 0 | 0.00423 | 0.001269 | 0.21 | 0.063 | 4 | K | 2 |  |  |  | ROZPOCET | 0 | 0 | 0 | 0 | 0 | 2 | 0 | 4 | 449794460
| Online PSC |  | https://podminky.urs.cz/item/CS_URS_2024_01/977151129 | [14 empty] | Online PSC | 2
| D | 997 | Přesun sutě |  |  |  | 0 |  |  |  |  | 0 |  | 0 |  | 0 | 1 | D | 1 |  |  |  | ROZPOCET | [6 empty] | 0
100 | K | 997013111 | Vnitrostaveništní doprava suti a vybouraných hmot vodorovně do 50 m s naložením základní pro budovy a haly výšky do 6 m | t | 0.063 |  | 0 | CS ÚRS 2024 01 |  | snížená |  | 0 | 0 | 0 | 0 | 0 | 4 | K | 2 |  |  |  | ROZPOCET | 0 | 0 | 0 | 0 | 0 | 2 | 0 | 4 | 1257081822
| Online PSC |  | https://podminky.urs.cz/item/CS_URS_2024_01/997013111 | [14 empty] | Online PSC | 2
101 | K | 997013501 | Odvoz suti a vybouraných hmot na skládku nebo meziskládku se složením, na vzdálenost do 1 km | t | 0.063 |  | 0 | CS ÚRS 2024 01 |  | snížená |  | 0 | 0 | 0 | 0 | 0 | 4 | K | 2 |  |  |  | ROZPOCET | 0 | 0 | 0 | 0 | 0 | 2 | 0 | 4 | 1941654986
| Online PSC |  | https://podminky.urs.cz/item/CS_URS_2024_01/997013501 | [14 empty] | Online PSC | 2
102 | K | 997013509 | Odvoz suti a vybouraných hmot na skládku nebo meziskládku se složením, na vzdálenost Příplatek k ceně za každý další započatý 1 km přes 1 km | t | 0.693 |  | 0 | CS ÚRS 2024 01 |  | snížená |  | 0 | 0 | 0 | 0 | 0 | 4 | K | 2 |  |  |  | ROZPOCET | 0 | 0 | 0 | 0 | 0 | 2 | 0 | 4 | 1810199002
| Online PSC |  | https://podminky.urs.cz/item/CS_URS_2024_01/997013509 | [14 empty] | Online PSC | 2
| VV |  | 0,063*11 |  | 0.693 | [12 empty] | VV | 2 | 2 | True | 1 | ROZPOCET
103 | K | 997013861 | Poplatek za uložení stavebního odpadu na recyklační skládce (skládkovné) z prostého betonu zatříděného do Katalogu odpadů pod kódem 17 01 01 | t | 0.693 |  | 0 | CS ÚRS 2024 01 |  | snížená |  | 0 | 0 | 0 | 0 | 0 | 4 | K | 2 |  |  |  | ROZPOCET | 0 | 0 | 0 | 0 | 0 | 2 | 0 | 4 | -1161837485
| Online PSC |  | https://podminky.urs.cz/item/CS_URS_2024_01/997013861 | [14 empty] | Online PSC | 2
| D | 998 | Přesun hmot |  |  |  | 0 |  |  |  |  | 0 |  | 0 |  | 0 | 1 | D | 1 |  |  |  | ROZPOCET | [6 empty] | 0
104 | K | 998276101 | Přesun hmot pro trubní vedení hloubené z trub z plastických hmot nebo sklolaminátových pro vodovody, kanalizace, teplovody, produktovody v otevřeném výkopu dopravní vzdálenost do 15 m | t | 137.646 |  | 0 | CS ÚRS 2024 01 |  | snížená |  | 0 | 0 | 0 | 0 | 0 | 4 | K | 2 |  |  |  | ROZPOCET | 0 | 0 | 0 | 0 | 0 | 2 | 0 | 4 | -481405276
| Online PSC |  | https://podminky.urs.cz/item/CS_URS_2024_01/998276101 | [14 empty] | Online PSC | 2
| VV |  | 1231,346-609,000-203,00-14,700-267,000 |  | 137.646 | [12 empty] | VV | 2 | 2 | True | 1 | ROZPOCET

## IO 04 - Přípojka vody
{4559b0c1-984b-491d-a327-91e48d6a5d0a}
1
| KRYCÍ LIST SOUPISU PRACÍ | [7 empty] | v --- níže se nacházejí doplnkové a pomocné údaje k sestavám --- v | [8 empty] | False
Stavba:
Domov pro seniory Česká Třebová - budova C
Objekt:
ZPV - Způsobilé výdaje
Soupis:
ZPVHA - Způsobilé výdaje na hlavní aktivity
Úroveň 3:
IO 04 - Přípojka vody
| KSO: |  | 827 19 11 |  |  | CC-CZ:
| Místo: |  | Česká Třebová Bezděkov |  |  | Datum: | 11. 6. 2024
| Zadavatel: |  |  |  |  | IČ: | 00278653
|  | Město Česká Třebová Staré náměstí 78 Česká Třebová |  |  |  | DIČ: | CZ00278653
| Uchazeč: |  |  |  |  | IČ: | Vyplň údaj
|  | Vyplň údaj |  |  |  | DIČ: | Vyplň údaj
| Projektant: |  |  |  |  | IČ: | 15028909
|  | BKN spol.s r.o., Vladislavova 29, 56601Vysoké Mýto |  |  |  | DIČ: | CZ15028909
| Zpracovatel: |  |  |  |  | IČ:
DIČ:
Poznámka:
Soupis prací je sestaven s využitím Cenové soustavy ÚRS. Položky, které pochází z této cenové soustavy, jsou ve sloupci 'Cenová soustava' označeny popisem 'CS ÚRS' a úrovní příslušného kalendářního pololetí. Veškeré další informace vymezující popis a podmínky použití těchto položek z Cenové soustavy, které nejsou uvedeny přímo v soupisu prací, jsou neomezeně dálkově k dispozici na webu podminky.urs.cz.
| Cena bez DPH | [5 empty] | 0
|  |  | Základ daně |  |  | Sazba daně | Výše daně
| DPH | základní | 0 |  |  | 21% | 0
|  | snížená | 0 |  |  | 12% | 0
|  | zákl. přenesená | 0 |  |  | 21% | 0
|  | sníž. přenesená | 0 |  |  | 12% | 0
|  | nulová | 0 |  |  | 0% | 0
| Cena s DPH |  |  | v | CZK |  | 0
REKAPITULACE ČLENĚNÍ SOUPISU PRACÍ
Stavba:
Domov pro seniory Česká Třebová - budova C
Objekt:
ZPV - Způsobilé výdaje
Soupis:
ZPVHA - Způsobilé výdaje na hlavní aktivity
Úroveň 3:
IO 04 - Přípojka vody
Místo: |  |  | Česká Třebová Bezděkov |  |  | Datum: | 11. 6. 2024
Zadavatel: |  |  | Město Česká Třebová Staré náměstí 78 Česká Třebová |  |  | Projektant: | BKN spol.s r.o., Vladislavova 29, 56601Vysoké Mýto
Uchazeč: |  |  | Vyplň údaj |  |  | Zpracovatel:
Kód dílu - Popis | [6 empty] | Cena celkem [CZK]
Náklady stavby celkem | [6 empty] | 0 | [11 empty] | -1
| HSV - Práce a dodávky HSV | [5 empty] | 0
| 1 - Zemní práce | [5 empty] | 0
| 4 - Vodorovné konstrukce | [5 empty] | 0
| 8 - Trubní vedení | [5 empty] | 0
| 997 - Přesun sutě | [5 empty] | 0
| 998 - Přesun hmot | [5 empty] | 0
SOUPIS PRACÍ
Stavba:
Domov pro seniory Česká Třebová - budova C
Objekt:
ZPV - Způsobilé výdaje
Soupis:
ZPVHA - Způsobilé výdaje na hlavní aktivity
Úroveň 3:
IO 04 - Přípojka vody
Místo: |  |  | Česká Třebová Bezděkov |  |  | Datum: | 11. 6. 2024
Zadavatel: |  |  | Město Česká Třebová Staré náměstí 78 Česká Třebová |  |  | Projektant: | BKN spol.s r.o., Vladislavova 29, 56601Vysoké Mýto
Uchazeč: |  |  | Vyplň údaj |  |  | Zpracovatel:
PČ | Typ | Kód | Popis | MJ | Množství | J.cena [CZK] | Cena celkem [CZK] | Cenová soustava |  | DPH | J. Nh [h] | Nh celkem [h] | J. hmotnost [t] | Hmotnost celkem [t] | J. suť [t] | Suť Celkem [t]
Náklady soupisu celkem | [6 empty] | 0 |  |  |  |  | 0 |  | 96.2033 |  | 0.025 |  | D | -1 | [10 empty] | 0
| D | HSV | Práce a dodávky HSV |  |  |  | 0 |  |  |  |  | 0 |  | 96.2033 |  | 0.025 | 1 | D | 0 |  |  |  | ROZPOCET | [6 empty] | 0
| D | 1 | Zemní práce |  |  |  | 0 |  |  |  |  | 0 |  | 96.1087 |  | 0 | 1 | D | 1 |  |  |  | ROZPOCET | [6 empty] | 0
1 | K | 115001101 | Převedení vody potrubím průměru DN do 100 | m | 20 |  | 0 | CS ÚRS 2024 01 |  | snížená |  | 0 | 0.00719 | 0.1438 | 0 | 0 | 4 | K | 2 |  |  |  | ROZPOCET | 0 | 0 | 0 | 0 | 0 | 2 | 0 | 4 | -1108219402
| Online PSC |  | https://podminky.urs.cz/item/CS_URS_2024_01/115001101 | [14 empty] | Online PSC | 2
2 | K | 115101201 | Čerpání vody na dopravní výšku do 10 m s uvažovaným průměrným přítokem do 500 l/min | hod | 20 |  | 0 | CS ÚRS 2024 01 |  | snížená |  | 0 | 3e-05 | 0.0006 | 0 | 0 | 4 | K | 2 |  |  |  | ROZPOCET | 0 | 0 | 0 | 0 | 0 | 2 | 0 | 4 | -1765273529
| Online PSC |  | https://podminky.urs.cz/item/CS_URS_2024_01/115101201 | [14 empty] | Online PSC | 2
3 | K | 115101301 | Pohotovost záložní čerpací soupravy pro dopravní výšku do 10 m s uvažovaným průměrným přítokem do 500 l/min | den | 10 |  | 0 | CS ÚRS 2024 01 |  | snížená |  | 0 | 0 | 0 | 0 | 0 | 4 | K | 2 |  |  |  | ROZPOCET | 0 | 0 | 0 | 0 | 0 | 2 | 0 | 4 | -965365671
| Online PSC |  | https://podminky.urs.cz/item/CS_URS_2024_01/115101301 | [14 empty] | Online PSC | 2
4 | K | 119001421 | Dočasné zajištění podzemního potrubí nebo vedení ve výkopišti ve stavu i poloze, ve kterých byla na začátku zemních prací a to s podepřením, vzepřením nebo vyvěšením, případně s ochranným bedněním, se zřízením a odstraněním zajišťovací konstrukce, s opotřebením hmot kabelů a kabelových tratí z volně ložených kabelů a to do 3 kabelů | m | 10.6 |  | 0 | CS ÚRS 2024 01 |  | snížená |  | 0 | 0.0369 | 0.39114 | 0 | 0 | 4 | K | 2 |  |  |  | ROZPOCET | 0 | 0 | 0 | 0 | 0 | 2 | 0 | 4 | -962817560
| Online PSC |  | https://podminky.urs.cz/item/CS_URS_2024_01/119001421 | [14 empty] | Online PSC | 2
| VV |  | 1,07*1,57*0,90+1,07*1,57*0,90*6+0,017 |  | 10.6 | [12 empty] | VV | 2 | 2 | True | 1 | ROZPOCET
| VV |  | viz přílohy PD : D.1.5.1, D.1.5.3 a D.1.5.5 | [14 empty] | VV | 2 | 1 | True | 0 | ROZPOCET
5 | K | 132154203 | Hloubení zapažených rýh šířky přes 800 do 2 000 mm strojně s urovnáním dna do předepsaného profilu a spádu v hornině třídy těžitelnosti I skupiny 1 a 2 přes 50 do 100 m3 | m3 | 41.2 |  | 0 | CS ÚRS 2024 01 |  | snížená |  | 0 | 0 | 0 | 0 | 0 | 4 | K | 2 |  |  |  | ROZPOCET | 0 | 0 | 0 | 0 | 0 | 2 | 0 | 4 | -2111208381
| Online PSC |  | https://podminky.urs.cz/item/CS_URS_2024_01/132154203 | [14 empty] | Online PSC | 2
| VV |  | 11,92*(1,25+1,22)/2*0,90+2,44*1,22*1,34+2,44*0,40*2,24+4,065*(1,22+1,26)/2*0,90 |  | 23.961 | [12 empty] | VV | 2 | 2 | True | 0 | ROZPOCET
| VV |  | 23,12*(1,26+1,33)/2*0,90+23,90*(1,33+1,37)/2*0,90+2,50*(1,37+0,70)/2*0,90 |  | 58.314 | [12 empty] | VV | 2 | 2 | True | 0 | ROZPOCET
| VV |  | Mezisoučet |  | 82.275 | [12 empty] | VV | 2 | 3 | True | 0 | ROZPOCET
| VV |  | 82,275*0,50+0,062 "50% objemu třídy těžitelnosti I skupiny 1 a 2 |  | 41.2 | [12 empty] | VV | 2 | 2 | True | 1 | ROZPOCET
| VV |  | viz přílohy PD : D.1.5.1, D.1.5.3 a D.1.5.5 | [14 empty] | VV | 2 | 1 | True | 0 | ROZPOCET
6 | K | 132254203 | Hloubení zapažených rýh šířky přes 800 do 2 000 mm strojně s urovnáním dna do předepsaného profilu a spádu v hornině třídy těžitelnosti I skupiny 3 přes 50 do 100 m3 | m3 | 41.2 |  | 0 | CS ÚRS 2024 01 |  | snížená |  | 0 | 0 | 0 | 0 | 0 | 4 | K | 2 |  |  |  | ROZPOCET | 0 | 0 | 0 | 0 | 0 | 2 | 0 | 4 | 969137911
| Online PSC |  | https://podminky.urs.cz/item/CS_URS_2024_01/132254203 | [14 empty] | Online PSC | 2
| VV |  | 82,275*0,50+0,062 "50% objemu třídy těžitelnosti I skupiny 3 viz položka 132154203 |  | 41.2 | [12 empty] | VV | 2 | 2 | True | 1 | ROZPOCET
7 | K | 139001101 | Příplatek k cenám hloubených vykopávek za ztížení vykopávky v blízkosti podzemního vedení nebo výbušnin pro jakoukoliv třídu horniny | m3 | 19.2 |  | 0 | CS ÚRS 2024 01 |  | snížená |  | 0 | 0 | 0 | 0 | 0 | 4 | K | 2 |  |  |  | ROZPOCET | 0 | 0 | 0 | 0 | 0 | 2 | 0 | 4 | 153049705
| Online PSC |  | https://podminky.urs.cz/item/CS_URS_2024_01/139001101 | [14 empty] | Online PSC | 2
| VV |  | 10,00*0,90*0,70+1,07*1,57*0,90+1,67*1,52*0,90+1,07*1,57*0,90*6+0,032 |  | 19.2 | [12 empty] | VV | 2 | 2 | True | 1 | ROZPOCET
| VV |  | viz přílohy PD : D.1.5.1, D.1.5.3 a D.1.5.5 | [14 empty] | VV | 2 | 1 | True | 0 | ROZPOCET
8 | K | 151101101 | Zřízení pažení a rozepření stěn rýh pro podzemní vedení příložné pro jakoukoliv mezerovitost, hloubky do 2 m | m2 | 163.5 |  | 0 | CS ÚRS 2024 01 |  | snížená |  | 0 | 0.00084 | 0.13734 | 0 | 0 | 4 | K | 2 |  |  |  | ROZPOCET | 0 | 0 | 0 | 0 | 0 | 2 | 0 | 4 | -323200901
| Online PSC |  | https://podminky.urs.cz/item/CS_URS_2024_01/151101101 | [14 empty] | Online PSC | 2
| VV |  | 11,92*(1,25+1,22)/2*2-2,44*1,22*2+4,065*(1,22+1,26)/2*2 |  | 33.57 | [12 empty] | VV | 2 | 2 | True | 0 | ROZPOCET
| VV |  | 23,12*(1,26+1,33)/2*2+23,90*(1,33+1,37)/2*2+2,50*(1,37+0,70)/2*2+0,344 |  | 129.93 | [12 empty] | VV | 2 | 2 | True | 0 | ROZPOCET
| VV |  | viz přílohy PD : D.1.5.4 a D.1.5.5 | [14 empty] | VV | 2 | 1 | True | 0 | ROZPOCET
| VV |  | Součet |  | 163.5 | [12 empty] | VV | 2 | 4 | True | 1 | ROZPOCET
9 | K | 151101111 | Odstranění pažení a rozepření stěn rýh pro podzemní vedení s uložením materiálu na vzdálenost do 3 m od kraje výkopu příložné, hloubky do 2 m | m2 | 163.5 |  | 0 | CS ÚRS 2024 01 |  | snížená |  | 0 | 0 | 0 | 0 | 0 | 4 | K | 2 |  |  |  | ROZPOCET | 0 | 0 | 0 | 0 | 0 | 2 | 0 | 4 | 473070240
| Online PSC |  | https://podminky.urs.cz/item/CS_URS_2024_01/151101111 | [14 empty] | Online PSC | 2
| VV |  | 163,500 "viz položka 151101101 |  | 163.5 | [12 empty] | VV | 2 | 2 | True | 1 | ROZPOCET
10 | K | 151201101 | Zřízení pažení a rozepření stěn rýh pro podzemní vedení zátažné, hloubky do 2 m | m2 | 18 |  | 0 | CS ÚRS 2024 01 |  | snížená |  | 0 | 0.00199 | 0.03582 | 0 | 0 | 4 | K | 2 |  |  |  | ROZPOCET | 0 | 0 | 0 | 0 | 0 | 2 | 0 | 4 | -1856891253
| Online PSC |  | https://podminky.urs.cz/item/CS_URS_2024_01/151201101 | [14 empty] | Online PSC | 2
| VV |  | (2,44+2,24)*2*1,92+0,029 "viz přílohy PD : D.1.5.1, D.1.5.3 a D.1.5.5 |  | 18 | [12 empty] | VV | 2 | 2 | True | 1 | ROZPOCET
11 | K | 151201111 | Odstranění pažení a rozepření stěn rýh pro podzemní vedení s uložením materiálu na vzdálenost do 3 m od kraje výkopu zátažné, hloubky do 2 m | m2 | 18 |  | 0 | CS ÚRS 2024 01 |  | snížená |  | 0 | 0 | 0 | 0 | 0 | 4 | K | 2 |  |  |  | ROZPOCET | 0 | 0 | 0 | 0 | 0 | 2 | 0 | 4 | 1709781222
| Online PSC |  | https://podminky.urs.cz/item/CS_URS_2024_01/151201111 | [14 empty] | Online PSC | 2
| VV |  | 18,00 "viz položka 151201101 |  | 18 | [12 empty] | VV | 2 | 2 | True | 1 | ROZPOCET
12 | K | 162351103 | Vodorovné přemístění výkopku nebo sypaniny po suchu na obvyklém dopravním prostředku, bez naložení výkopku, avšak se složením bez rozhrnutí z horniny třídy těžitelnosti I skupiny 1 až 3 na vzdálenost přes 50 do 500 m | m3 | 156.4 |  | 0 | CS ÚRS 2024 01 |  | snížená |  | 0 | 0 | 0 | 0 | 0 | 4 | K | 2 |  |  |  | ROZPOCET | 0 | 0 | 0 | 0 | 0 | 2 | 0 | 4 | -1825640156
| Online PSC |  | https://podminky.urs.cz/item/CS_URS_2024_01/162351103 | [14 empty] | Online PSC | 2
| VV |  | 41,200 "viz položka 132154203 |  | 41.2 | [12 empty] | VV | 2 | 2 | True | 0 | ROZPOCET
| VV |  | 41,200 "viz položka 132254203 |  | 41.2 | [12 empty] | VV | 2 | 2 | True | 0 | ROZPOCET
| VV |  | 53,000 "viz položka 174111101 |  | 53 | [12 empty] | VV | 2 | 2 | True | 0 | ROZPOCET
| VV |  | 21,000 "viz položka 175151101 |  | 21 | [12 empty] | VV | 2 | 2 | True | 0 | ROZPOCET
| VV |  | Součet |  | 156.4 | [12 empty] | VV | 2 | 4 | True | 1 | ROZPOCET
13 | K | 162751117 | Vodorovné přemístění výkopku nebo sypaniny po suchu na obvyklém dopravním prostředku, bez naložení výkopku, avšak se složením bez rozhrnutí z horniny třídy těžitelnosti I skupiny 1 až 3 na vzdálenost přes 9 000 do 10 000 m | m3 | 82.4 |  | 0 | CS ÚRS 2024 01 |  | snížená |  | 0 | 0 | 0 | 0 | 0 | 4 | K | 2 |  |  |  | ROZPOCET | 0 | 0 | 0 | 0 | 0 | 2 | 0 | 4 | -1257675818
| Online PSC |  | https://podminky.urs.cz/item/CS_URS_2024_01/162751117 | [14 empty] | Online PSC | 2
| VV |  | 41,200 "viz položka 132154203 |  | 41.2 | [12 empty] | VV | 2 | 2 | True | 0 | ROZPOCET
| VV |  | 41,200 "viz položka 132254203 |  | 41.2 | [12 empty] | VV | 2 | 2 | True | 0 | ROZPOCET
| VV |  | Součet |  | 82.4 | [12 empty] | VV | 2 | 4 | True | 1 | ROZPOCET
14 | K | 162751119 | Vodorovné přemístění výkopku nebo sypaniny po suchu na obvyklém dopravním prostředku, bez naložení výkopku, avšak se složením bez rozhrnutí z horniny třídy těžitelnosti I skupiny 1 až 3 na vzdálenost Příplatek k ceně za každých dalších i započatých 1 000 m | m3 | 865.2 |  | 0 | CS ÚRS 2024 01 |  | snížená |  | 0 | 0 | 0 | 0 | 0 | 4 | K | 2 |  |  |  | ROZPOCET | 0 | 0 | 0 | 0 | 0 | 2 | 0 | 4 | 224765536
| Online PSC |  | https://podminky.urs.cz/item/CS_URS_2024_01/162751119 | [14 empty] | Online PSC | 2
| VV |  | 82,400*2+8,2400*85 |  | 865.2 | [12 empty] | VV | 2 | 2 | True | 1 | ROZPOCET
15 | K | 167151101 | Nakládání, skládání a překládání neulehlého výkopku nebo sypaniny strojně nakládání, množství do 100 m3, z horniny třídy těžitelnosti I, skupiny 1 až 3 | m3 | 156.4 |  | 0 | CS ÚRS 2024 01 |  | snížená |  | 0 | 0 | 0 | 0 | 0 | 4 | K | 2 |  |  |  | ROZPOCET | 0 | 0 | 0 | 0 | 0 | 2 | 0 | 4 | 159714252
| Online PSC |  | https://podminky.urs.cz/item/CS_URS_2024_01/167151101 | [14 empty] | Online PSC | 2
| VV |  | 41,200 "viz položka 132154203 |  | 41.2 | [12 empty] | VV | 2 | 2 | True | 0 | ROZPOCET
| VV |  | 41,200 "viz položka 132254203 |  | 41.2 | [12 empty] | VV | 2 | 2 | True | 0 | ROZPOCET
| VV |  | 53,000 "viz položka 174111101 |  | 53 | [12 empty] | VV | 2 | 2 | True | 0 | ROZPOCET
| VV |  | 21,000 "viz položka 175151101 |  | 21 | [12 empty] | VV | 2 | 2 | True | 0 | ROZPOCET
| VV |  | Součet |  | 156.4 | [12 empty] | VV | 2 | 4 | True | 1 | ROZPOCET
16 | K | 171201231 | Poplatek za uložení stavebního odpadu na recyklační skládce (skládkovné) zeminy a kamení zatříděného do Katalogu odpadů pod kódem 17 05 04 | t | 141 |  | 0 | CS ÚRS 2024 01 |  | snížená |  | 0 | 0 | 0 | 0 | 0 | 4 | K | 2 |  |  |  | ROZPOCET | 0 | 0 | 0 | 0 | 0 | 2 | 0 | 4 | 1361871432
| Online PSC |  | https://podminky.urs.cz/item/CS_URS_2024_01/171201231 | [14 empty] | Online PSC | 2
| VV |  | 82,40*0,90*1,900+0,096 |  | 141 | [12 empty] | VV | 2 | 2 | True | 1 | ROZPOCET
17 | K | 171251201 | Uložení sypaniny na skládky nebo meziskládky bez hutnění s upravením uložené sypaniny do předepsaného tvaru | m3 | 164.8 |  | 0 | CS ÚRS 2024 01 |  | snížená |  | 0 | 0 | 0 | 0 | 0 | 4 | K | 2 |  |  |  | ROZPOCET | 0 | 0 | 0 | 0 | 0 | 2 | 0 | 4 | 1226418454
| Online PSC |  | https://podminky.urs.cz/item/CS_URS_2024_01/171251201 | [14 empty] | Online PSC | 2
| VV |  | 41,200*2 "viz položka 132154203 |  | 82.4 | [12 empty] | VV | 2 | 2 | True | 0 | ROZPOCET
| VV |  | 41,200*2 "viz položka 132254203 |  | 82.4 | [12 empty] | VV | 2 | 2 | True | 0 | ROZPOCET
| VV |  | Součet |  | 164.8 | [12 empty] | VV | 2 | 4 | True | 1 | ROZPOCET
18 | K | 174111101 | Zásyp sypaninou z jakékoliv horniny ručně s uložením výkopku ve vrstvách se zhutněním jam, šachet, rýh nebo kolem objektů v těchto vykopávkách | m3 | 53 |  | 0 | CS ÚRS 2024 01 |  | snížená |  | 0 | 0 | 0 | 0 | 0 | 4 | K | 2 |  |  |  | ROZPOCET | 0 | 0 | 0 | 0 | 0 | 2 | 0 | 4 | -1471740819
| Online PSC |  | https://podminky.urs.cz/item/CS_URS_2024_01/174111101 | [14 empty] | Online PSC | 2
| VV |  | 41,200+41,200 "viz položky 132154203 132254203 |  | 82.4 | [12 empty] | VV | 2 | 2 | True | 0 | ROZPOCET
| VV |  | -(65,50-1,44)*0,463*0,90 "viz přílohy PD : D.1.5.5 |  | -26.694 | [12 empty] | VV | 2 | 2 | True | 0 | ROZPOCET
| VV |  | -(1,64*0,20*1,44+1,44*1,37*1,24+0,80*0,35*0,80) "viz přílohy PD : D.1.5.4 |  | -3.143 | [12 empty] | VV | 2 | 2 | True | 0 | ROZPOCET
| VV |  | 0,437 |  | 0.437 | [12 empty] | VV | 2 | 2 | True | 0 | ROZPOCET
| VV |  | Součet |  | 53 | [12 empty] | VV | 2 | 4 | True | 1 | ROZPOCET
19 | M | 58331202 | štěrkodrť netříděná do 100mm | t | 95.4 |  | 0 | CS ÚRS 2024 01 |  | snížená |  | 0 | 1 | 95.4 | 0 | 0 | 8 | M | 2 |  |  |  | ROZPOCET | 0 | 0 | 0 | 0 | 0 | 2 | 0 | 4 | 832900569
| VV |  | 53,00*1,80 |  | 95.4 | [12 empty] | VV | 2 | 2 | True | 1 | ROZPOCET
| D | 4 | Vodorovné konstrukce |  |  |  | 0 |  |  |  |  | 0 |  | 0.005516 |  | 0 | 1 | D | 1 |  |  |  | ROZPOCET | [6 empty] | 0
20 | K | 451572111 | Lože pod potrubí, stoky a drobné objekty v otevřeném výkopu z kameniva drobného těženého 0 až 4 mm | m3 | 5.8 |  | 0 | CS ÚRS 2024 01 |  | snížená |  | 0 | 0 | 0 | 0 | 0 | 4 | K | 2 |  |  |  | ROZPOCET | 0 | 0 | 0 | 0 | 0 | 2 | 0 | 4 | 1148121309
| Online PSC |  | https://podminky.urs.cz/item/CS_URS_2024_01/451572111 | [14 empty] | Online PSC | 2
| VV |  | (65,50-1,44)*0,10*0,90+0,035 "viz přílohy PD : D.1.5.5 |  | 5.8 | [12 empty] | VV | 2 | 2 | True | 1 | ROZPOCET
21 | K | 452311131 | Podkladní a zajišťovací konstrukce z betonu prostého v otevřeném výkopu bez zvýšených nároků na prostředí desky pod potrubí, stoky a drobné objekty z betonu tř. C 12/15 | m3 | 0.3 |  | 0 | CS ÚRS 2024 01 |  | snížená |  | 0 | 0 | 0 | 0 | 0 | 4 | K | 2 |  |  |  | ROZPOCET | 0 | 0 | 0 | 0 | 0 | 2 | 0 | 4 | -1912573663
| Online PSC |  | https://podminky.urs.cz/item/CS_URS_2024_01/452311131 | [14 empty] | Online PSC | 2
| VV |  | 1,64*0,10*1,44+0,064 "viz přílohy PD : D.1.5.4 |  | 0.3 | [12 empty] | VV | 2 | 2 | True | 1 | ROZPOCET
22 | K | 452351111 | Bednění podkladních a zajišťovacích konstrukcí v otevřeném výkopu desek nebo sedlových loží pod potrubí, stoky a drobné objekty zřízení | m2 | 0.7 |  | 0 | CS ÚRS 2024 01 |  | snížená |  | 0 | 0.00788 | 0.005516 | 0 | 0 | 4 | K | 2 |  |  |  | ROZPOCET | 0 | 0 | 0 | 0 | 0 | 2 | 0 | 4 | -1588714661
| Online PSC |  | https://podminky.urs.cz/item/CS_URS_2024_01/452351111 | [14 empty] | Online PSC | 2
| VV |  | (1,64+1,44)*2*0,10+0,084 "viz přílohy PD : D.1.5.4 |  | 0.7 | [12 empty] | VV | 2 | 2 | True | 1 | ROZPOCET
23 | K | 452351112 | Bednění podkladních a zajišťovacích konstrukcí v otevřeném výkopu desek nebo sedlových loží pod potrubí, stoky a drobné objekty odstranění | m2 | 0.7 |  | 0 | CS ÚRS 2024 01 |  | snížená |  | 0 | 0 | 0 | 0 | 0 | 4 | K | 2 |  |  |  | ROZPOCET | 0 | 0 | 0 | 0 | 0 | 2 | 0 | 4 | -715633693
| Online PSC |  | https://podminky.urs.cz/item/CS_URS_2024_01/452351112 | [14 empty] | Online PSC | 2
| VV |  | (1,64+1,44)*2*0,10+0,084 "viz přílohy PD : D.1.5.4 |  | 0.7 | [12 empty] | VV | 2 | 2 | True | 1 | ROZPOCET
| D | 8 | Trubní vedení |  |  |  | 0 |  |  |  |  | 0 |  | 0.08908 |  | 0.025 | 1 | D | 1 |  |  |  | ROZPOCET | [6 empty] | 0
24 | K | 871211211 | Montáž vodovodního potrubí z polyetylenu PE100 RC v otevřeném výkopu svařovaných elektrotvarovkou SDR 11/PN16 d 63 x 5,8 mm | m | 65.5 |  | 0 | CS ÚRS 2024 01 |  | snížená |  | 0 | 0 | 0 | 0 | 0 | 4 | K | 2 |  |  |  | ROZPOCET | 0 | 0 | 0 | 0 | 0 | 2 | 0 | 4 | 2134213093
| Online PSC |  | https://podminky.urs.cz/item/CS_URS_2024_01/871211211 | [14 empty] | Online PSC | 2
| VV |  | 65,50 "viz přílohy PD : D.1.5.1 a D.1.5.3 |  | 65.5 | [12 empty] | VV | 2 | 2 | True | 1 | ROZPOCET
25 | M | 28613113 | potrubí vodovodní jednovrstvé PE100 RC dle PAS 1075 potrubí typu 2 PN 16 SDR11 63x5,8mm | m | 65.5 |  | 0 | CS ÚRS 2024 01 |  | snížená |  | 0 | 0.00106 | 0.06943 | 0 | 0 | 8 | M | 2 |  |  |  | ROZPOCET | 0 | 0 | 0 | 0 | 0 | 2 | 0 | 4 | -1637738113
26 | K | 871251811 | Bourání stávajícího potrubí z polyetylenu v otevřeném výkopu D přes 50 do 90 mm | m | 10 |  | 0 | CS ÚRS 2024 01 |  | snížená |  | 0 | 0 | 0 | 0.0025 | 0.025 | 4 | K | 2 |  |  |  | ROZPOCET | 0 | 0 | 0 | 0 | 0 | 2 | 0 | 4 | -2121340589
| Online PSC |  | https://podminky.urs.cz/item/CS_URS_2024_01/871251811 | [14 empty] | Online PSC | 2
27 | K | 877211101 | Montáž tvarovek na vodovodním plastovém potrubí z polyetylenu PE 100 elektrotvarovek SDR 11/PN16 spojek, oblouků nebo redukcí d 63 | kus | 5 |  | 0 | CS ÚRS 2024 01 |  | snížená |  | 0 | 0 | 0 | 0 | 0 | 4 | K | 2 |  |  |  | ROZPOCET | 0 | 0 | 0 | 0 | 0 | 2 | 0 | 4 | -1776573920
| Online PSC |  | https://podminky.urs.cz/item/CS_URS_2024_01/877211101 | [14 empty] | Online PSC | 2
| VV |  | 1+4 "viz přílohy PD : D.1.5.1 a D.1.5.4 |  | 5 | [12 empty] | VV | 2 | 2 | True | 1 | ROZPOCET
28 | M | 28614977 | elektroredukce PE 100 PN16 D 90-63mm | kus | 1 |  | 0 | CS ÚRS 2024 01 |  | snížená |  | 0 | 0.00043 | 0.00043 | 0 | 0 | 8 | M | 2 |  |  |  | ROZPOCET | 0 | 0 | 0 | 0 | 0 | 2 | 0 | 4 | 642944489
29 | M | 28615972 | elektrospojka SDR11 PE 100 PN16 D 63mm | kus | 4 |  | 0 | CS ÚRS 2024 01 |  | snížená |  | 0 | 0.00022 | 0.00088 | 0 | 0 | 8 | M | 2 |  |  |  | ROZPOCET | 0 | 0 | 0 | 0 | 0 | 2 | 0 | 4 | 1304542801
30 | K | 892233122 | Proplach a dezinfekce vodovodního potrubí DN od 40 do 70 | m | 65.5 |  | 0 | CS ÚRS 2024 01 |  | snížená |  | 0 | 0 | 0 | 0 | 0 | 4 | K | 2 |  |  |  | ROZPOCET | 0 | 0 | 0 | 0 | 0 | 2 | 0 | 4 | -1416672686
| Online PSC |  | https://podminky.urs.cz/item/CS_URS_2024_01/892233122 | [14 empty] | Online PSC | 2
| VV |  | 65,50 "viz přílohy PD : D.1.5.1 a D.1.5.3 |  | 65.5 | [12 empty] | VV | 2 | 2 | True | 1 | ROZPOCET
31 | K | 892241111 | Tlakové zkoušky vodou na potrubí DN do 80 | m | 65.5 |  | 0 | CS ÚRS 2024 01 |  | snížená |  | 0 | 0 | 0 | 0 | 0 | 4 | K | 2 |  |  |  | ROZPOCET | 0 | 0 | 0 | 0 | 0 | 2 | 0 | 4 | 1899743277
| Online PSC |  | https://podminky.urs.cz/item/CS_URS_2024_01/892241111 | [14 empty] | Online PSC | 2
| VV |  | 65,50 "viz přílohy PD : D.1.5.1 a D.1.5.3 |  | 65.5 | [12 empty] | VV | 2 | 2 | True | 1 | ROZPOCET
32 | K | 899721111 | Signalizační vodič na potrubí DN do 150 mm | m | 65.5 |  | 0 | CS ÚRS 2024 01 |  | snížená |  | 0 | 0.00019 | 0.012445 | 0 | 0 | 4 | K | 2 |  |  |  | ROZPOCET | 0 | 0 | 0 | 0 | 0 | 2 | 0 | 4 | 1096455742
| Online PSC |  | https://podminky.urs.cz/item/CS_URS_2024_01/899721111 | [14 empty] | Online PSC | 2
| VV |  | 65,50 "viz přílohy PD : D.1.5.1 a D.1.5.3 |  | 65.5 | [12 empty] | VV | 2 | 2 | True | 1 | ROZPOCET
33 | K | 899722113 | Krytí potrubí z plastů výstražnou fólií z PVC šířky přes 25 do 34 cm | m | 65.5 |  | 0 | CS ÚRS 2024 01 |  | snížená |  | 0 | 9e-05 | 0.005895 | 0 | 0 | 4 | K | 2 |  |  |  | ROZPOCET | 0 | 0 | 0 | 0 | 0 | 2 | 0 | 4 | 868884346
| Online PSC |  | https://podminky.urs.cz/item/CS_URS_2024_01/899722113 | [14 empty] | Online PSC | 2
| VV |  | 65,50 "viz přílohy PD : D.1.5.1 a D.1.5.3 |  | 65.5 | [12 empty] | VV | 2 | 2 | True | 1 | ROZPOCET
| D | 997 | Přesun sutě |  |  |  | 0 |  |  |  |  | 0 |  | 0 |  | 0 | 1 | D | 1 |  |  |  | ROZPOCET | [6 empty] | 0
34 | K | 997013111 | Vnitrostaveništní doprava suti a vybouraných hmot vodorovně do 50 m s naložením základní pro budovy a haly výšky do 6 m | t | 0.025 |  | 0 | CS ÚRS 2024 01 |  | snížená |  | 0 | 0 | 0 | 0 | 0 | 4 | K | 2 |  |  |  | ROZPOCET | 0 | 0 | 0 | 0 | 0 | 2 | 0 | 4 | 1553692820
| Online PSC |  | https://podminky.urs.cz/item/CS_URS_2024_01/997013111 | [14 empty] | Online PSC | 2
35 | K | 997013501 | Odvoz suti a vybouraných hmot na skládku nebo meziskládku se složením, na vzdálenost do 1 km | t | 0.025 |  | 0 | CS ÚRS 2024 01 |  | snížená |  | 0 | 0 | 0 | 0 | 0 | 4 | K | 2 |  |  |  | ROZPOCET | 0 | 0 | 0 | 0 | 0 | 2 | 0 | 4 | 1369178964
| Online PSC |  | https://podminky.urs.cz/item/CS_URS_2024_01/997013501 | [14 empty] | Online PSC | 2
36 | K | 997013509 | Odvoz suti a vybouraných hmot na skládku nebo meziskládku se složením, na vzdálenost Příplatek k ceně za každý další započatý 1 km přes 1 km | t | 0.275 |  | 0 | CS ÚRS 2024 01 |  | snížená |  | 0 | 0 | 0 | 0 | 0 | 4 | K | 2 |  |  |  | ROZPOCET | 0 | 0 | 0 | 0 | 0 | 2 | 0 | 4 | 415296867
| Online PSC |  | https://podminky.urs.cz/item/CS_URS_2024_01/997013509 | [14 empty] | Online PSC | 2
| VV |  | 0,025*11 |  | 0.275 | [12 empty] | VV | 2 | 2 | True | 1 | ROZPOCET
37 | K | 997013871 | Poplatek za uložení stavebního odpadu na recyklační skládce (skládkovné) směsného stavebního a demoličního zatříděného do Katalogu odpadů pod kódem 17 09 04 | t | 0.025 |  | 0 | CS ÚRS 2024 01 |  | snížená |  | 0 | 0 | 0 | 0 | 0 | 4 | K | 2 |  |  |  | ROZPOCET | 0 | 0 | 0 | 0 | 0 | 2 | 0 | 4 | 102898167
| Online PSC |  | https://podminky.urs.cz/item/CS_URS_2024_01/997013871 | [14 empty] | Online PSC | 2
| D | 998 | Přesun hmot |  |  |  | 0 |  |  |  |  | 0 |  | 0 |  | 0 | 1 | D | 1 |  |  |  | ROZPOCET | [6 empty] | 0
38 | K | 998276101 | Přesun hmot pro trubní vedení hloubené z trub z plastických hmot nebo sklolaminátových pro vodovody, kanalizace, teplovody, produktovody v otevřeném výkopu dopravní vzdálenost do 15 m | t | 4.858 |  | 0 | CS ÚRS 2024 01 |  | snížená |  | 0 | 0 | 0 | 0 | 0 | 4 | K | 2 |  |  |  | ROZPOCET | 0 | 0 | 0 | 0 | 0 | 2 | 0 | 4 | 1504172145
| Online PSC |  | https://podminky.urs.cz/item/CS_URS_2024_01/998276101 | [14 empty] | Online PSC | 2
| VV |  | 135,958-95,400-35,700 |  | 4.858 | [12 empty] | VV | 2 | 2 | True | 1 | ROZPOCET

## IO 01 - Zpevněné plochy a...
{97fb7087-838e-43a3-97bf-70f1e5c47c91}
2
| KRYCÍ LIST SOUPISU PRACÍ | [7 empty] | v --- níže se nacházejí doplnkové a pomocné údaje k sestavám --- v | [8 empty] | False
Stavba:
Domov pro seniory Česká Třebová - budova C
Objekt:
ZPV - Způsobilé výdaje
Soupis:
ZPVVA - Způsobilé výdaje na vedlejší aktivity
Úroveň 3:
IO 01 - Zpevněné plochy a venkovní úpravy
| KSO: |  | 822 55 31 |  |  | CC-CZ:
| Místo: |  | Česká Třebová Bezděkov |  |  | Datum: | 11. 6. 2024
| Zadavatel: |  |  |  |  | IČ: | 00278653
|  | Město Česká Třebová Staré náměstí 78 Česká Třebová |  |  |  | DIČ: | CZ00278653
| Uchazeč: |  |  |  |  | IČ: | Vyplň údaj
|  | Vyplň údaj |  |  |  | DIČ: | Vyplň údaj
| Projektant: |  |  |  |  | IČ: | 15028909
|  | BKN spol.s r.o., Vladislavova 29, 56601Vysoké Mýto |  |  |  | DIČ: | CZ15028909
| Zpracovatel: |  |  |  |  | IČ:
DIČ:
Poznámka:
Soupis prací je sestaven s využitím Cenové soustavy ÚRS. Položky, které pochází z této cenové soustavy, jsou ve sloupci 'Cenová soustava' označeny popisem 'CS ÚRS' a úrovní příslušného kalendářního pololetí. Veškeré další informace vymezující popis a podmínky použití těchto položek z Cenové soustavy, které nejsou uvedeny přímo v soupisu prací, jsou neomezeně dálkově k dispozici na webu podminky.urs.cz.
| Cena bez DPH | [5 empty] | 0
|  |  | Základ daně |  |  | Sazba daně | Výše daně
| DPH | základní | 0 |  |  | 21% | 0
|  | snížená | 0 |  |  | 12% | 0
|  | zákl. přenesená | 0 |  |  | 21% | 0
|  | sníž. přenesená | 0 |  |  | 12% | 0
|  | nulová | 0 |  |  | 0% | 0
| Cena s DPH |  |  | v | CZK |  | 0
REKAPITULACE ČLENĚNÍ SOUPISU PRACÍ
Stavba:
Domov pro seniory Česká Třebová - budova C
Objekt:
ZPV - Způsobilé výdaje
Soupis:
ZPVVA - Způsobilé výdaje na vedlejší aktivity
Úroveň 3:
IO 01 - Zpevněné plochy a venkovní úpravy
Místo: |  |  | Česká Třebová Bezděkov |  |  | Datum: | 11. 6. 2024
Zadavatel: |  |  | Město Česká Třebová Staré náměstí 78 Česká Třebová |  |  | Projektant: | BKN spol.s r.o., Vladislavova 29, 56601Vysoké Mýto
Uchazeč: |  |  | Vyplň údaj |  |  | Zpracovatel:
Kód dílu - Popis | [6 empty] | Cena celkem [CZK]
Náklady stavby celkem | [6 empty] | 0 | [11 empty] | -1
| HSV - Práce a dodávky HSV | [5 empty] | 0
| 1 - Zemní práce | [5 empty] | 0
| 11 - Zemní práce - přípravné a přidružené práce | [5 empty] | 0
| 2 - Zakládání | [5 empty] | 0
| 3 - Svislé a kompletní konstrukce | [5 empty] | 0
| 5 - Komunikace pozemní | [5 empty] | 0
| 8 - Trubní vedení | [5 empty] | 0
| 9 - Ostatní konstrukce a práce, bourání | [5 empty] | 0
| 96 - Bourání konstrukcí | [5 empty] | 0
| 997 - Přesun sutě | [5 empty] | 0
| 998 - Přesun hmot | [5 empty] | 0
SOUPIS PRACÍ
Stavba:
Domov pro seniory Česká Třebová - budova C
Objekt:
ZPV - Způsobilé výdaje
Soupis:
ZPVVA - Způsobilé výdaje na vedlejší aktivity
Úroveň 3:
IO 01 - Zpevněné plochy a venkovní úpravy
Místo: |  |  | Česká Třebová Bezděkov |  |  | Datum: | 11. 6. 2024
Zadavatel: |  |  | Město Česká Třebová Staré náměstí 78 Česká Třebová |  |  | Projektant: | BKN spol.s r.o., Vladislavova 29, 56601Vysoké Mýto
Uchazeč: |  |  | Vyplň údaj |  |  | Zpracovatel:
PČ | Typ | Kód | Popis | MJ | Množství | J.cena [CZK] | Cena celkem [CZK] | Cenová soustava |  | DPH | J. Nh [h] | Nh celkem [h] | J. hmotnost [t] | Hmotnost celkem [t] | J. suť [t] | Suť Celkem [t]
Náklady soupisu celkem | [6 empty] | 0 |  |  |  |  | 0 |  | 2066.55 |  | 2803.7663 |  | D | -1 | [10 empty] | 0
| D | HSV | Práce a dodávky HSV |  |  |  | 0 |  |  |  |  | 0 |  | 2066.55 |  | 2803.7663 | 1 | D | 0 |  |  |  | ROZPOCET | [6 empty] | 0
| D | 1 | Zemní práce |  |  |  | 0 |  |  |  |  | 0 |  | 1740.207 |  | 0 | 1 | D | 1 |  |  |  | ROZPOCET | [6 empty] | 0
1 | K | 111211101 | Odstranění křovin a stromů s odstraněním kořenů ručně průměru kmene do 100 mm jakékoliv plochy v rovině nebo ve svahu o sklonu do 1:5 | m2 | 29 |  | 0 | CS ÚRS 2024 01 |  | základní |  | 0 | 0 | 0 | 0 | 0 | 4 | K | 2 |  |  |  | ROZPOCET | 0 | 0 | 0 | 0 | 0 | 1 | 0 | 4 | -1600572774
| Online PSC |  | https://podminky.urs.cz/item/CS_URS_2024_01/111211101 | [14 empty] | Online PSC | 2
| VV |  | 25,30*(1,10+1,15)/2+0,537 "viz přílohy PD : D.1.2.1 a D.1.2.2 |  | 29 | [12 empty] | VV | 2 | 2 | True | 1 | ROZPOCET
2 | K | 115001103 | Převedení vody potrubím průměru DN přes 150 do 250 | m | 50 |  | 0 | CS ÚRS 2024 01 |  | základní |  | 0 | 0.01004 | 0.502 | 0 | 0 | 4 | K | 2 |  |  |  | ROZPOCET | 0 | 0 | 0 | 0 | 0 | 1 | 0 | 4 | 571723040
| Online PSC |  | https://podminky.urs.cz/item/CS_URS_2024_01/115001103 | [14 empty] | Online PSC | 2
3 | K | 115101201 | Čerpání vody na dopravní výšku do 10 m s uvažovaným průměrným přítokem do 500 l/min | hod | 100 |  | 0 | CS ÚRS 2024 01 |  | základní |  | 0 | 3e-05 | 0.003 | 0 | 0 | 4 | K | 2 |  |  |  | ROZPOCET | 0 | 0 | 0 | 0 | 0 | 1 | 0 | 4 | -258745904
| Online PSC |  | https://podminky.urs.cz/item/CS_URS_2024_01/115101201 | [14 empty] | Online PSC | 2
4 | K | 115101301 | Pohotovost záložní čerpací soupravy pro dopravní výšku do 10 m s uvažovaným průměrným přítokem do 500 l/min | den | 50 |  | 0 | CS ÚRS 2024 01 |  | základní |  | 0 | 0 | 0 | 0 | 0 | 4 | K | 2 |  |  |  | ROZPOCET | 0 | 0 | 0 | 0 | 0 | 1 | 0 | 4 | 2051124811
| Online PSC |  | https://podminky.urs.cz/item/CS_URS_2024_01/115101301 | [14 empty] | Online PSC | 2
5 | K | 121151103 | Sejmutí ornice strojně při souvislé ploše do 100 m2, tl. vrstvy do 200 mm | m2 | 40 |  | 0 | CS ÚRS 2024 01 |  | základní |  | 0 | 0 | 0 | 0 | 0 | 4 | K | 2 |  |  |  | ROZPOCET | 0 | 0 | 0 | 0 | 0 | 1 | 0 | 4 | 797800061
| Online PSC |  | https://podminky.urs.cz/item/CS_URS_2024_01/121151103 | [14 empty] | Online PSC | 2
| VV |  | 40,00 "oprava v ulici Bezděkov viz přílohy PD : D.1.2.1 a D.1.2.2 |  | 40 | [12 empty] | VV | 2 | 2 | True | 1 | ROZPOCET
6 | K | 122151105 | Odkopávky a prokopávky nezapažené strojně v hornině třídy těžitelnosti I skupiny 1 a 2 přes 500 do 1 000 m3 | m3 | 499.5 |  | 0 | CS ÚRS 2024 01 |  | základní |  | 0 | 0 | 0 | 0 | 0 | 4 | K | 2 |  |  |  | ROZPOCET | 0 | 0 | 0 | 0 | 0 | 1 | 0 | 4 | -479541593
| Online PSC |  | https://podminky.urs.cz/item/CS_URS_2024_01/122151105 | [14 empty] | Online PSC | 2
| VV |  | (57,00+92,00+322,00*0,18)*0,50 "skladba 1 skladba 5 |  | 103.48 | [12 empty] | VV | 2 | 2 | True | 0 | ROZPOCET
| VV |  | (198,50+24,00*0,25+27,20*0,25+26,50*0,25+25,25*0,25)*0,50 "skladba 2 |  | 112.119 | [12 empty] | VV | 2 | 2 | True | 0 | ROZPOCET
| VV |  | (1084,00+(60,0+54,00+69,00+20,00)*0,15+46,00*0,08)*0,50+0,586 "skladba 3 |  | 559.651 | [12 empty] | VV | 2 | 2 | True | 0 | ROZPOCET
| VV |  | 447,50*0,50 "skladba 4 |  | 223.75 | [12 empty] | VV | 2 | 2 | True | 0 | ROZPOCET
| VV |  | viz přílohy PD : D.1.2.1 a D.1.2.2 | [14 empty] | VV | 2 | 1 | True | 0 | ROZPOCET
| VV |  | Mezisoučet |  | 999 | [12 empty] | VV | 2 | 3 | True | 0 | ROZPOCET
| VV |  | 999,000*0,50 "50% objemu horniny třídy těžitelnosti I skupiny 1 a 2 |  | 499.5 | [12 empty] | VV | 2 | 2 | True | 1 | ROZPOCET
7 | K | 122251105 | Odkopávky a prokopávky nezapažené strojně v hornině třídy těžitelnosti I skupiny 3 přes 500 do 1 000 m3 | m3 | 499.5 |  | 0 | CS ÚRS 2024 01 |  | základní |  | 0 | 0 | 0 | 0 | 0 | 4 | K | 2 |  |  |  | ROZPOCET | 0 | 0 | 0 | 0 | 0 | 1 | 0 | 4 | -443225446
| Online PSC |  | https://podminky.urs.cz/item/CS_URS_2024_01/122251105 | [14 empty] | Online PSC | 2
| VV |  | 999,000*0,50 "50% objemu horniny třídy těžitelnosti I skupiny 3 viz položka 122151105 |  | 499.5 | [12 empty] | VV | 2 | 2 | True | 1 | ROZPOCET
8 | K | 129951121 | Bourání konstrukcí v odkopávkách a prokopávkách strojně s přemístěním suti na hromady na vzdálenost do 20 m nebo s naložením na dopravní prostředek z betonu prostého neprokládaného | m3 | 48 |  | 0 | CS ÚRS 2024 01 |  | základní |  | 0 | 0 | 0 | 0 | 0 | 4 | K | 2 |  |  |  | ROZPOCET | 0 | 0 | 0 | 0 | 0 | 1 | 0 | 4 | -1256961502
| Online PSC |  | https://podminky.urs.cz/item/CS_URS_2024_01/129951121 | [14 empty] | Online PSC | 2
| VV |  | 32,00*1,00*1,50 "viz přílohy PD : D.1.2.1 a D.1.2.2 |  | 48 | [12 empty] | VV | 2 | 2 | True | 1 | ROZPOCET
9 | K | 132112331 | Hloubení nezapažených rýh šířky přes 800 do 2 000 mm ručně s urovnáním dna do předepsaného profilu a spádu v hornině třídy těžitelnosti I skupiny 1 a 2 soudržných | m3 | 26.2 |  | 0 | CS ÚRS 2024 01 |  | základní |  | 0 | 0 | 0 | 0 | 0 | 4 | K | 2 |  |  |  | ROZPOCET | 0 | 0 | 0 | 0 | 0 | 1 | 0 | 4 | 246039861
| Online PSC |  | https://podminky.urs.cz/item/CS_URS_2024_01/132112331 | [14 empty] | Online PSC | 2
| VV |  | 50% objemu horniny třídy těžitelnosti I skupiny 1 a 2 | [14 empty] | VV | 2 | 1 | True | 0 | ROZPOCET
| VV |  | (1,00*1,00*0,90*57+0,40*0,40*0,10*57)*0,50+0,094 |  | 26.2 | [12 empty] | VV | 2 | 2 | True | 1 | ROZPOCET
| VV |  | viz přílohy PD : D.1.2.1, D.1.2.2 a D.1.2.8 | [14 empty] | VV | 2 | 1 | True | 0 | ROZPOCET
10 | K | 132151102 | Hloubení nezapažených rýh šířky do 800 mm strojně s urovnáním dna do předepsaného profilu a spádu v hornině třídy těžitelnosti I skupiny 1 a 2 přes 20 do 50 m3 | m3 | 19 |  | 0 | CS ÚRS 2024 01 |  | základní |  | 0 | 0 | 0 | 0 | 0 | 4 | K | 2 |  |  |  | ROZPOCET | 0 | 0 | 0 | 0 | 0 | 1 | 0 | 4 | 1508580330
| Online PSC |  | https://podminky.urs.cz/item/CS_URS_2024_01/132151102 | [14 empty] | Online PSC | 2
| VV |  | 50% objemu třídy těžitelnosti I skupiny 1 a 2 | [14 empty] | VV | 2 | 1 | True | 0 | ROZPOCET
| VV |  | (164,000*(0,30+0,50)/2*0,50+55,000*0,50*0,10+33,500*0,50*0,10)*0,50+0,387 |  | 19 | [12 empty] | VV | 2 | 2 | True | 1 | ROZPOCET
| VV |  | viz přílohy PD : D.1.2.1 a D.1.2.2 | [14 empty] | VV | 2 | 1 | True | 0 | ROZPOCET
11 | K | 132151253 | Hloubení nezapažených rýh šířky přes 800 do 2 000 mm strojně s urovnáním dna do předepsaného profilu a spádu v hornině třídy těžitelnosti I skupiny 1 a 2 přes 50 do 100 m3 | m3 | 24.5 |  | 0 | CS ÚRS 2024 01 |  | základní |  | 0 | 0 | 0 | 0 | 0 | 4 | K | 2 |  |  |  | ROZPOCET | 0 | 0 | 0 | 0 | 0 | 1 | 0 | 4 | -2096791438
| Online PSC |  | https://podminky.urs.cz/item/CS_URS_2024_01/132151253 | [14 empty] | Online PSC | 2
| VV |  | 5,55*0,75*1,10+4,95*0,10*0,30+19,90*0,75*1,10+19,60*0,10*0,30+2,55*(1,00+0,80)/2*1,10 |  | 24.257 | [12 empty] | VV | 2 | 2 | True | 0 | ROZPOCET
| VV |  | 2,55*0,10*0,30+2,50*(1,00+0,90)/2*1,10+2,50*0,10*0,30+7,50*(1,10+0,80)/2*1,10+7,50*0,10*0,30 |  | 10.827 | [12 empty] | VV | 2 | 2 | True | 0 | ROZPOCET
| VV |  | 7,50*(1,00+0,80)/2*1,10+7,50*0,10*0,30+5,65*(1,00+0,80)/2*1,10+5,35*0,30*0,10+0,512 |  | 13.916 | [12 empty] | VV | 2 | 2 | True | 0 | ROZPOCET
| VV |  | Mezisoučet |  | 49 | [12 empty] | VV | 2 | 3 | True | 0 | ROZPOCET
| VV |  | 49,00*0,50 "50% objemu třídy těžitelnosti I skupiny 1 a 2 |  | 24.5 | [12 empty] | VV | 2 | 2 | True | 1 | ROZPOCET
12 | K | 132212331 | Hloubení nezapažených rýh šířky přes 800 do 2 000 mm ručně s urovnáním dna do předepsaného profilu a spádu v hornině třídy těžitelnosti I skupiny 3 soudržných | m3 | 26.2 |  | 0 | CS ÚRS 2024 01 |  | základní |  | 0 | 0 | 0 | 0 | 0 | 4 | K | 2 |  |  |  | ROZPOCET | 0 | 0 | 0 | 0 | 0 | 1 | 0 | 4 | 1986455059
| Online PSC |  | https://podminky.urs.cz/item/CS_URS_2024_01/132212331 | [14 empty] | Online PSC | 2
| VV |  | 50% objemu horniny třídy těžitelnosti I skupiny 3 | [14 empty] | VV | 2 | 1 | True | 0 | ROZPOCET
| VV |  | (1,00*1,00*0,90*57+0,40*0,40*0,10*57)*0,50+0,094 |  | 26.2 | [12 empty] | VV | 2 | 2 | True | 1 | ROZPOCET
| VV |  | viz přílohy PD : D.1.2.1, D.1.2.2 a D.1.2.8 | [14 empty] | VV | 2 | 1 | True | 0 | ROZPOCET
13 | K | 132251102 | Hloubení nezapažených rýh šířky do 800 mm strojně s urovnáním dna do předepsaného profilu a spádu v hornině třídy těžitelnosti I skupiny 3 přes 20 do 50 m3 | m3 | 19 |  | 0 | CS ÚRS 2024 01 |  | základní |  | 0 | 0 | 0 | 0 | 0 | 4 | K | 2 |  |  |  | ROZPOCET | 0 | 0 | 0 | 0 | 0 | 1 | 0 | 4 | 536035523
| Online PSC |  | https://podminky.urs.cz/item/CS_URS_2024_01/132251102 | [14 empty] | Online PSC | 2
| VV |  | 50% objemu třídy těžitelnosti I skupiny 3 | [14 empty] | VV | 2 | 1 | True | 0 | ROZPOCET
| VV |  | (164,000*(0,30+0,50)/2*0,50+55,000*0,50*0,10+33,500*0,50*0,10)*0,50+0,387 |  | 19 | [12 empty] | VV | 2 | 2 | True | 1 | ROZPOCET
| VV |  | viz přílohy PD : D.1.2.1 a D.1.2.2 | [14 empty] | VV | 2 | 1 | True | 0 | ROZPOCET
14 | K | 132251253 | Hloubení nezapažených rýh šířky přes 800 do 2 000 mm strojně s urovnáním dna do předepsaného profilu a spádu v hornině třídy těžitelnosti I skupiny 3 přes 50 do 100 m3 | m3 | 24.5 |  | 0 | CS ÚRS 2024 01 |  | základní |  | 0 | 0 | 0 | 0 | 0 | 4 | K | 2 |  |  |  | ROZPOCET | 0 | 0 | 0 | 0 | 0 | 1 | 0 | 4 | -11641397
| Online PSC |  | https://podminky.urs.cz/item/CS_URS_2024_01/132251253 | [14 empty] | Online PSC | 2
| VV |  | 49,00*0,50 "50% objemu třídy těžitelnosti I skupiny 3 viz položka 132151253 |  | 24.5 | [12 empty] | VV | 2 | 2 | True | 1 | ROZPOCET
15 | K | 162251102 | Vodorovné přemístění výkopku nebo sypaniny po suchu na obvyklém dopravním prostředku, bez naložení výkopku, avšak se složením bez rozhrnutí z horniny třídy těžitelnosti I skupiny 1 až 3 na vzdálenost přes 20 do 50 m | m3 | 8 |  | 0 | CS ÚRS 2024 01 |  | základní |  | 0 | 0 | 0 | 0 | 0 | 4 | K | 2 |  |  |  | ROZPOCET | 0 | 0 | 0 | 0 | 0 | 1 | 0 | 4 | -1956348424
| Online PSC |  | https://podminky.urs.cz/item/CS_URS_2024_01/162251102 | [14 empty] | Online PSC | 2
| VV |  | 40,00*0,20 "ornice oprava v ulici Bezděkov viz přílohy PD : D.1.2.1 a D.1.2.2 |  | 8 | [12 empty] | VV | 2 | 2 | True | 1 | ROZPOCET
16 | K | 162301501 | Vodorovné přemístění smýcených křovin do průměru kmene 100 mm na vzdálenost do 5 000 m | m2 | 29 |  | 0 | CS ÚRS 2024 01 |  | základní |  | 0 | 0 | 0 | 0 | 0 | 4 | K | 2 |  |  |  | ROZPOCET | 0 | 0 | 0 | 0 | 0 | 1 | 0 | 4 | 1833289851
| Online PSC |  | https://podminky.urs.cz/item/CS_URS_2024_01/162301501 | [14 empty] | Online PSC | 2
| VV |  | 25,30*(1,10+1,15)/2+0,537 "viz přílohy PD : D.1.2.1 a D.1.2.2 |  | 29 | [12 empty] | VV | 2 | 2 | True | 1 | ROZPOCET
17 | K | 162301981 | Vodorovné přemístění smýcených křovin Příplatek k ceně za každých dalších i započatých 1 000 m | m2 | 203 |  | 0 | CS ÚRS 2024 01 |  | základní |  | 0 | 0 | 0 | 0 | 0 | 4 | K | 2 |  |  |  | ROZPOCET | 0 | 0 | 0 | 0 | 0 | 1 | 0 | 4 | 1659212143
| Online PSC |  | https://podminky.urs.cz/item/CS_URS_2024_01/162301981 | [14 empty] | Online PSC | 2
| VV |  | 29,00*7 "viz položka 162301501 |  | 203 | [12 empty] | VV | 2 | 2 | True | 1 | ROZPOCET
18 | K | 162351103 | Vodorovné přemístění výkopku nebo sypaniny po suchu na obvyklém dopravním prostředku, bez naložení výkopku, avšak se složením bez rozhrnutí z horniny třídy těžitelnosti I skupiny 1 až 3 na vzdálenost přes 50 do 500 m | m3 | 1138.4 |  | 0 | CS ÚRS 2024 01 |  | základní |  | 0 | 0 | 0 | 0 | 0 | 4 | K | 2 |  |  |  | ROZPOCET | 0 | 0 | 0 | 0 | 0 | 1 | 0 | 4 | -1823248098
| Online PSC |  | https://podminky.urs.cz/item/CS_URS_2024_01/162351103 | [14 empty] | Online PSC | 2
| VV |  | 499,500 "viz položka 122151105 |  | 499.5 | [12 empty] | VV | 2 | 2 | True | 0 | ROZPOCET
| VV |  | 499,500 "viz položka 122251105 |  | 499.5 | [12 empty] | VV | 2 | 2 | True | 0 | ROZPOCET
| VV |  | 26,200 "viz položka 132112331 |  | 26.2 | [12 empty] | VV | 2 | 2 | True | 0 | ROZPOCET
| VV |  | 19,000 "viz položka 132151102 |  | 19 | [12 empty] | VV | 2 | 2 | True | 0 | ROZPOCET
| VV |  | 24,500 "viz položka 132151253 |  | 24.5 | [12 empty] | VV | 2 | 2 | True | 0 | ROZPOCET
| VV |  | 26,200 "viz položka 132212331 |  | 26.2 | [12 empty] | VV | 2 | 2 | True | 0 | ROZPOCET
| VV |  | 19,000 "viz položka 132251102 |  | 19 | [12 empty] | VV | 2 | 2 | True | 0 | ROZPOCET
| VV |  | 24,500 "viz položka 132251253 |  | 24.5 | [12 empty] | VV | 2 | 2 | True | 0 | ROZPOCET
| VV |  | Součet |  | 1138.4 | [12 empty] | VV | 2 | 4 | True | 1 | ROZPOCET
19 | K | 162351143 | Vodorovné přemístění výkopku nebo sypaniny po suchu na obvyklém dopravním prostředku, bez naložení výkopku, avšak se složením bez rozhrnutí z horniny třídy těžitelnosti III skupiny 6 a 7 na vzdálenost přes 50 do 500 m | m3 | 48 |  | 0 | CS ÚRS 2024 01 |  | základní |  | 0 | 0 | 0 | 0 | 0 | 4 | K | 2 |  |  |  | ROZPOCET | 0 | 0 | 0 | 0 | 0 | 1 | 0 | 4 | -1903056895
| Online PSC |  | https://podminky.urs.cz/item/CS_URS_2024_01/162351143 | [14 empty] | Online PSC | 2
| VV |  | 48,00 "viz položka 129951121 |  | 48 | [12 empty] | VV | 2 | 2 | True | 1 | ROZPOCET
20 | K | 162751117 | Vodorovné přemístění výkopku nebo sypaniny po suchu na obvyklém dopravním prostředku, bez naložení výkopku, avšak se složením bez rozhrnutí z horniny třídy těžitelnosti I skupiny 1 až 3 na vzdálenost přes 9 000 do 10 000 m | m3 | 1138.4 |  | 0 | CS ÚRS 2024 01 |  | základní |  | 0 | 0 | 0 | 0 | 0 | 4 | K | 2 |  |  |  | ROZPOCET | 0 | 0 | 0 | 0 | 0 | 1 | 0 | 4 | -1986487468
| Online PSC |  | https://podminky.urs.cz/item/CS_URS_2024_01/162751117 | [14 empty] | Online PSC | 2
| VV |  | 1138,400 "viz položka 162351103 |  | 1138.4 | [12 empty] | VV | 2 | 2 | True | 1 | ROZPOCET
21 | K | 162751119 | Vodorovné přemístění výkopku nebo sypaniny po suchu na obvyklém dopravním prostředku, bez naložení výkopku, avšak se složením bez rozhrnutí z horniny třídy těžitelnosti I skupiny 1 až 3 na vzdálenost Příplatek k ceně za každých dalších i započatých 1 000 m | m3 | 11953.2 |  | 0 | CS ÚRS 2024 01 |  | základní |  | 0 | 0 | 0 | 0 | 0 | 4 | K | 2 |  |  |  | ROZPOCET | 0 | 0 | 0 | 0 | 0 | 1 | 0 | 4 | -458253074
| Online PSC |  | https://podminky.urs.cz/item/CS_URS_2024_01/162751119 | [14 empty] | Online PSC | 2
| VV |  | 1138,40*2+113,84*85 |  | 11953.2 | [12 empty] | VV | 2 | 2 | True | 1 | ROZPOCET
22 | K | 162751157 | Vodorovné přemístění výkopku nebo sypaniny po suchu na obvyklém dopravním prostředku, bez naložení výkopku, avšak se složením bez rozhrnutí z horniny třídy těžitelnosti III skupiny 6 a 7 na vzdálenost přes 9 000 do 10 000 m | m3 | 48 |  | 0 | CS ÚRS 2024 01 |  | základní |  | 0 | 0 | 0 | 0 | 0 | 4 | K | 2 |  |  |  | ROZPOCET | 0 | 0 | 0 | 0 | 0 | 1 | 0 | 4 | 968203611
| Online PSC |  | https://podminky.urs.cz/item/CS_URS_2024_01/162751157 | [14 empty] | Online PSC | 2
| VV |  | 48,000 "viz položka 162351143 |  | 48 | [12 empty] | VV | 2 | 2 | True | 1 | ROZPOCET
23 | K | 162751159 | Vodorovné přemístění výkopku nebo sypaniny po suchu na obvyklém dopravním prostředku, bez naložení výkopku, avšak se složením bez rozhrnutí z horniny třídy těžitelnosti III skupiny 6 a 7 na vzdálenost Příplatek k ceně za každých dalších i započatých 1 000 m | m3 | 504 |  | 0 | CS ÚRS 2024 01 |  | základní |  | 0 | 0 | 0 | 0 | 0 | 4 | K | 2 |  |  |  | ROZPOCET | 0 | 0 | 0 | 0 | 0 | 1 | 0 | 4 | -1784569782
| Online PSC |  | https://podminky.urs.cz/item/CS_URS_2024_01/162751159 | [14 empty] | Online PSC | 2
| VV |  | 48,00*2+4,80*85 |  | 504 | [12 empty] | VV | 2 | 2 | True | 1 | ROZPOCET
24 | K | 167151101 | Nakládání, skládání a překládání neulehlého výkopku nebo sypaniny strojně nakládání, množství do 100 m3, z horniny třídy těžitelnosti I, skupiny 1 až 3 | m3 | 8 |  | 0 | CS ÚRS 2024 01 |  | základní |  | 0 | 0 | 0 | 0 | 0 | 4 | K | 2 |  |  |  | ROZPOCET | 0 | 0 | 0 | 0 | 0 | 1 | 0 | 4 | -171138576
| Online PSC |  | https://podminky.urs.cz/item/CS_URS_2024_01/167151101 | [14 empty] | Online PSC | 2
| VV |  | 40,00*0,20 "ornice oprava v ulici Bezděkov viz přílohy PD : D.1.2.1 a D.1.2.2 |  | 8 | [12 empty] | VV | 2 | 2 | True | 1 | ROZPOCET
25 | K | 167151103 | Nakládání, skládání a překládání neulehlého výkopku nebo sypaniny strojně nakládání, množství do 100 m3, z horniny třídy těžitelnosti III, skupiny 6 a 7 | m3 | 48 |  | 0 | CS ÚRS 2024 01 |  | základní |  | 0 | 0 | 0 | 0 | 0 | 4 | K | 2 |  |  |  | ROZPOCET | 0 | 0 | 0 | 0 | 0 | 1 | 0 | 4 | -1044794710
| Online PSC |  | https://podminky.urs.cz/item/CS_URS_2024_01/167151103 | [14 empty] | Online PSC | 2
| VV |  | 48,000 "viz položka 162351143 |  | 48 | [12 empty] | VV | 2 | 2 | True | 1 | ROZPOCET
26 | K | 167151111 | Nakládání, skládání a překládání neulehlého výkopku nebo sypaniny strojně nakládání, množství přes 100 m3, z hornin třídy těžitelnosti I, skupiny 1 až 3 | m3 | 1138.4 |  | 0 | CS ÚRS 2024 01 |  | základní |  | 0 | 0 | 0 | 0 | 0 | 4 | K | 2 |  |  |  | ROZPOCET | 0 | 0 | 0 | 0 | 0 | 1 | 0 | 4 | 763555058
| Online PSC |  | https://podminky.urs.cz/item/CS_URS_2024_01/167151111 | [14 empty] | Online PSC | 2
| VV |  | 1138,400 "viz položka 162351103 |  | 1138.4 | [12 empty] | VV | 2 | 2 | True | 1 | ROZPOCET
27 | K | 171201231 | Poplatek za uložení stavebního odpadu na recyklační skládce (skládkovné) zeminy a kamení zatříděného do Katalogu odpadů pod kódem 17 05 04 | t | 1946.664 |  | 0 | CS ÚRS 2024 01 |  | základní |  | 0 | 0 | 0 | 0 | 0 | 4 | K | 2 |  |  |  | ROZPOCET | 0 | 0 | 0 | 0 | 0 | 1 | 0 | 4 | -163191412
| Online PSC |  | https://podminky.urs.cz/item/CS_URS_2024_01/171201231 | [14 empty] | Online PSC | 2
| VV |  | 1138,40*0,90*1,900 |  | 1946.664 | [12 empty] | VV | 2 | 2 | True | 1 | ROZPOCET
28 | K | 171251101 | Uložení sypanin do násypů strojně s rozprostřením sypaniny ve vrstvách a s hrubým urovnáním nezhutněných jakékoliv třídy těžitelnosti | m3 | 814 |  | 0 | CS ÚRS 2024 01 |  | základní |  | 0 | 0 | 0 | 0 | 0 | 4 | K | 2 |  |  |  | ROZPOCET | 0 | 0 | 0 | 0 | 0 | 1 | 0 | 4 | 587837954
| Online PSC |  | https://podminky.urs.cz/item/CS_URS_2024_01/171251101 | [14 empty] | Online PSC | 2
| VV |  | 1628,00*0,50 "viz přílohy PD : D.1.2.1 a D.1.2.2 |  | 814 | [12 empty] | VV | 2 | 2 | True | 1 | ROZPOCET
29 | M | 10364100 | zemina pro terénní úpravy - tříděná | t | 1344 |  | 0 | CS ÚRS 2024 01 |  | základní |  | 0 | 1 | 1344 | 0 | 0 | 8 | M | 2 |  |  |  | ROZPOCET | 0 | 0 | 0 | 0 | 0 | 1 | 0 | 4 | 1365782898
| VV |  | 814,000*1,650+0,90 |  | 1344 | [12 empty] | VV | 2 | 2 | True | 1 | ROZPOCET
30 | K | 171251201 | Uložení sypaniny na skládky nebo meziskládky bez hutnění s upravením uložené sypaniny do předepsaného tvaru | m3 | 2372.8 |  | 0 | CS ÚRS 2024 01 |  | základní |  | 0 | 0 | 0 | 0 | 0 | 4 | K | 2 |  |  |  | ROZPOCET | 0 | 0 | 0 | 0 | 0 | 1 | 0 | 4 | 1746798429
| Online PSC |  | https://podminky.urs.cz/item/CS_URS_2024_01/171251201 | [14 empty] | Online PSC | 2
| VV |  | 1138,400*2 "viz položka 162351103 |  | 2276.8 | [12 empty] | VV | 2 | 2 | True | 0 | ROZPOCET
| VV |  | 48,000*2 "viz položka 162351143 |  | 96 | [12 empty] | VV | 2 | 2 | True | 0 | ROZPOCET
| VV |  | Součet |  | 2372.8 | [12 empty] | VV | 2 | 4 | True | 1 | ROZPOCET
31 | K | 181351003 | Rozprostření a urovnání ornice v rovině nebo ve svahu sklonu do 1:5 strojně při souvislé ploše do 100 m2, tl. vrstvy do 200 mm | m2 | 1668 |  | 0 | CS ÚRS 2024 01 |  | základní |  | 0 | 0 | 0 | 0 | 0 | 4 | K | 2 |  |  |  | ROZPOCET | 0 | 0 | 0 | 0 | 0 | 1 | 0 | 4 | 840501367
| Online PSC |  | https://podminky.urs.cz/item/CS_URS_2024_01/181351003 | [14 empty] | Online PSC | 2
| VV |  | 40,00 "oprava v ulici Bezděkov viz přílohy PD : D.1.2.1 a D.1.2.2 |  | 40 | [12 empty] | VV | 2 | 2 | True | 0 | ROZPOCET
| VV |  | 1628,00 "viz přílohy PD : D.1.2.1 a D.1.2.2 |  | 1628 | [12 empty] | VV | 2 | 2 | True | 0 | ROZPOCET
| VV |  | Součet |  | 1668 | [12 empty] | VV | 2 | 4 | True | 1 | ROZPOCET
32 | M | 10364101 | zemina pro terénní úpravy - ornice | t | 378 |  | 0 | CS ÚRS 2024 01 |  | základní |  | 0 | 1 | 378 | 0 | 0 | 8 | M | 2 |  |  |  | ROZPOCET | 0 | 0 | 0 | 0 | 0 | 1 | 0 | 4 | 1058821925
| VV |  | 1628,000*0,15*1,500*1,03+0,711 |  | 378 | [12 empty] | VV | 2 | 2 | True | 1 | ROZPOCET
33 | M | 10371500 | substrát pro trávníky VL | m3 | 84 |  | 0 | CS ÚRS 2024 01 |  | základní |  | 0 | 0.21 | 17.64 | 0 | 0 | 8 | M | 2 |  |  |  | ROZPOCET | 0 | 0 | 0 | 0 | 0 | 1 | 0 | 4 | 1963061717
| VV |  | 1628,00*0,05*1,03+0,158 |  | 84 | [12 empty] | VV | 2 | 2 | True | 1 | ROZPOCET
34 | K | 181411131 | Založení trávníku na půdě předem připravené plochy do 1000 m2 výsevem včetně utažení parkového v rovině nebo na svahu do 1:5 | m2 | 1668 |  | 0 | CS ÚRS 2024 01 |  | základní |  | 0 | 0 | 0 | 0 | 0 | 4 | K | 2 |  |  |  | ROZPOCET | 0 | 0 | 0 | 0 | 0 | 1 | 0 | 4 | 116163185
| Online PSC |  | https://podminky.urs.cz/item/CS_URS_2024_01/181411131 | [14 empty] | Online PSC | 2
| VV |  | 1628,00+40,00 "viz přílohy PD : D.1.2.1 a D.1.2.2 oprava v ulici Bezděkov |  | 1668 | [12 empty] | VV | 2 | 2 | True | 1 | ROZPOCET
35 | M | 00572410 | osivo směs travní parková původní druhy lipnicovitých trav | kg | 59 |  | 0 | CS ÚRS 2024 01 |  | základní |  | 0 | 0.001 | 0.059 | 0 | 0 | 8 | M | 2 |  |  |  | ROZPOCET | 0 | 0 | 0 | 0 | 0 | 1 | 0 | 4 | -56041256
| VV |  | 1628,000*0,035*1,03+0,311 |  | 59 | [12 empty] | VV | 2 | 2 | True | 1 | ROZPOCET
36 | K | 181911101 | Úprava pláně vyrovnáním výškových rozdílů ručně v hornině třídy těžitelnosti I skupiny 1 a 2 bez zhutnění | m2 | 1668 |  | 0 | CS ÚRS 2024 01 |  | základní |  | 0 | 0 | 0 | 0 | 0 | 4 | K | 2 |  |  |  | ROZPOCET | 0 | 0 | 0 | 0 | 0 | 1 | 0 | 4 | 1426885181
| Online PSC |  | https://podminky.urs.cz/item/CS_URS_2024_01/181911101 | [14 empty] | Online PSC | 2
| VV |  | 1628,00+40,00 "viz přílohy PD : D.1.2.1 a D.1.2.2 oprava v ulici Bezděkov |  | 1668 | [12 empty] | VV | 2 | 2 | True | 1 | ROZPOCET
37 | K | 181951112 | Úprava pláně vyrovnáním výškových rozdílů strojně v hornině třídy těžitelnosti I, skupiny 1 až 3 se zhutněním | m2 | 1945 |  | 0 | CS ÚRS 2024 01 |  | základní |  | 0 | 0 | 0 | 0 | 0 | 4 | K | 2 |  |  |  | ROZPOCET | 0 | 0 | 0 | 0 | 0 | 1 | 0 | 4 | -137781006
| Online PSC |  | https://podminky.urs.cz/item/CS_URS_2024_01/181951112 | [14 empty] | Online PSC | 2
| VV |  | 57,00+92,00 "skladba 1 skladba 5 |  | 149 | [12 empty] | VV | 2 | 2 | True | 0 | ROZPOCET
| VV |  | 198,50-40,30-146,00+24,00*0,25+27,20*0,25+26,50*0,25+25,25*0,25 "skladba 2 |  | 37.938 | [12 empty] | VV | 2 | 2 | True | 0 | ROZPOCET
| VV |  | 1084,00+(60,0+54,00+69,00+20,00)*0,15+46,00*0,08+0,932 "skladba 3 |  | 1119.062 | [12 empty] | VV | 2 | 2 | True | 0 | ROZPOCET
| VV |  | 568,000 "skladba 4 |  | 568 | [12 empty] | VV | 2 | 2 | True | 0 | ROZPOCET
| VV |  | 45,50 "štěrk pod ocelovým schodištěm prostor mezi oplocením a stávající zdí |  | 45.5 | [12 empty] | VV | 2 | 2 | True | 0 | ROZPOCET
| VV |  | 5,00 "oprava v ulici Bezděkov |  | 5 | [12 empty] | VV | 2 | 2 | True | 0 | ROZPOCET
| VV |  | 8,50+12,00 "oprava u stávající budovy základy spojovací chodby |  | 20.5 | [12 empty] | VV | 2 | 2 | True | 0 | ROZPOCET
| VV |  | Součet |  | 1945 | [12 empty] | VV | 2 | 4 | True | 1 | ROZPOCET
| VV |  | viz přílohy PD : D.1.2.1 a D.1.2.2 | [14 empty] | VV | 2 | 1 | True | 0 | ROZPOCET
38 | K | 183403153 | Obdělání půdy hrabáním v rovině nebo na svahu do 1:5 | m2 | 3336 |  | 0 | CS ÚRS 2024 01 |  | základní |  | 0 | 0 | 0 | 0 | 0 | 4 | K | 2 |  |  |  | ROZPOCET | 0 | 0 | 0 | 0 | 0 | 1 | 0 | 4 | 288282551
| Online PSC |  | https://podminky.urs.cz/item/CS_URS_2024_01/183403153 | [14 empty] | Online PSC | 2
| VV |  | (1628,00+40,00)*2 "viz přílohy PD : D.1.2.1 a D.1.2.2 |  | 3336 | [12 empty] | VV | 2 | 2 | True | 1 | ROZPOCET
39 | K | 183403161 | Obdělání půdy válením v rovině nebo na svahu do 1:5 | m2 | 1668 |  | 0 | CS ÚRS 2024 01 |  | základní |  | 0 | 0 | 0 | 0 | 0 | 4 | K | 2 |  |  |  | ROZPOCET | 0 | 0 | 0 | 0 | 0 | 1 | 0 | 4 | -869286508
| Online PSC |  | https://podminky.urs.cz/item/CS_URS_2024_01/183403161 | [14 empty] | Online PSC | 2
| VV |  | 1628,00+40,00 "viz přílohy PD : D.1.2.1 a D.1.2.2 |  | 1668 | [12 empty] | VV | 2 | 2 | True | 1 | ROZPOCET
40 | K | 184813511 | Chemické odplevelení půdy před založením kultury, trávníku nebo zpevněných ploch ručně o jakékoli výměře postřikem na široko v rovině nebo na svahu do 1:5 | m2 | 1668 |  | 0 | CS ÚRS 2024 01 |  | základní |  | 0 | 0 | 0 | 0 | 0 | 4 | K | 2 |  |  |  | ROZPOCET | 0 | 0 | 0 | 0 | 0 | 1 | 0 | 4 | 209708104
| Online PSC |  | https://podminky.urs.cz/item/CS_URS_2024_01/184813511 | [14 empty] | Online PSC | 2
| VV |  | 1628,00+40,00 "viz přílohy PD : D.1.2.1 a D.1.2.2 |  | 1668 | [12 empty] | VV | 2 | 2 | True | 1 | ROZPOCET
41 | K | 184813521 | Chemické odplevelení po založení kultury ručně postřikem na široko v rovině nebo na svahu do 1:5 | m2 | 1668 |  | 0 | CS ÚRS 2024 01 |  | základní |  | 0 | 0 | 0 | 0 | 0 | 4 | K | 2 |  |  |  | ROZPOCET | 0 | 0 | 0 | 0 | 0 | 1 | 0 | 4 | 278952130
| Online PSC |  | https://podminky.urs.cz/item/CS_URS_2024_01/184813521 | [14 empty] | Online PSC | 2
| VV |  | 1628,00+40,00 "viz přílohy PD : D.1.2.1 a D.1.2.2 |  | 1668 | [12 empty] | VV | 2 | 2 | True | 1 | ROZPOCET
42 | M | 25234001 | herbicid totální systémový neselektivní | litr | 3 |  | 0 | CS ÚRS 2024 01 |  | základní |  | 0 | 0.001 | 0.003 | 0 | 0 | 8 | M | 2 |  |  |  | ROZPOCET | 0 | 0 | 0 | 0 | 0 | 1 | 0 | 4 | -1989562196
| D | 11 | Zemní práce - přípravné a přidružené práce |  |  |  | 0 |  |  |  |  | 0 |  | 0.0132 |  | 2666.543 | 1 | D | 1 |  |  |  | ROZPOCET | [6 empty] | 0
43 | K | 113106123 | Rozebrání dlažeb komunikací pro pěší s přemístěním hmot na skládku na vzdálenost do 3 m nebo s naložením na dopravní prostředek s ložem z kameniva nebo živice a s jakoukoliv výplní spár ručně ze zámkové dlažby | m2 | 25.5 |  | 0 | CS ÚRS 2024 01 |  | základní |  | 0 | 0 | 0 | 0.26 | 6.63 | 4 | K | 2 |  |  |  | ROZPOCET | 0 | 0 | 0 | 0 | 0 | 1 | 0 | 4 | -1153189186
| Online PSC |  | https://podminky.urs.cz/item/CS_URS_2024_01/113106123 | [14 empty] | Online PSC | 2
| VV |  | 8,50+12,00 "oprava u stávající budovy základy spojovací chodby |  | 20.5 | [12 empty] | VV | 2 | 2 | True | 0 | ROZPOCET
| VV |  | 5,00 "oprava v ulici Bezděkov |  | 5 | [12 empty] | VV | 2 | 2 | True | 0 | ROZPOCET
| VV |  | viz přílohy PD : D.1.2.1 a D.1.2.2 | [14 empty] | VV | 2 | 1 | True | 0 | ROZPOCET
| VV |  | Součet |  | 25.5 | [12 empty] | VV | 2 | 4 | True | 1 | ROZPOCET
44 | K | 113106134 | Rozebrání dlažeb komunikací pro pěší s přemístěním hmot na skládku na vzdálenost do 3 m nebo s naložením na dopravní prostředek s ložem z kameniva nebo živice a s jakoukoliv výplní spár strojně plochy jednotlivě do 50 m2 ze zámkové dlažby | m2 | 76.5 |  | 0 | CS ÚRS 2024 01 |  | základní |  | 0 | 0 | 0 | 0.26 | 19.89 | 4 | K | 2 |  |  |  | ROZPOCET | 0 | 0 | 0 | 0 | 0 | 1 | 0 | 4 | -1271345566
| Online PSC |  | https://podminky.urs.cz/item/CS_URS_2024_01/113106134 | [14 empty] | Online PSC | 2
| VV |  | 24,60*(1,30+2,00)/2+10,10*(1,70+1,90)/2+9,40*(1,80+1,90)/2+0,340 |  | 76.5 | [12 empty] | VV | 2 | 2 | True | 1 | ROZPOCET
| VV |  | viz přílohy PD : D.1.2.1 a D.1.2.2 | [14 empty] | VV | 2 | 1 | True | 0 | ROZPOCET
45 | K | 113107222 | Odstranění podkladů nebo krytů strojně plochy jednotlivě přes 200 m2 s přemístěním hmot na skládku na vzdálenost do 20 m nebo s naložením na dopravní prostředek z kameniva hrubého drceného, o tl. vrstvy přes 100 do 200 mm | m2 | 253 |  | 0 | CS ÚRS 2024 01 |  | základní |  | 0 | 0 | 0 | 0.29 | 73.37 | 4 | K | 2 |  |  |  | ROZPOCET | 0 | 0 | 0 | 0 | 0 | 1 | 0 | 4 | -27199478
| Online PSC |  | https://podminky.urs.cz/item/CS_URS_2024_01/113107222 | [14 empty] | Online PSC | 2
| VV |  | 15,60*16,20+0,28 "viz přílohy PD : D.1.2.1 a D.1.2.2 |  | 253 | [12 empty] | VV | 2 | 2 | True | 1 | ROZPOCET
46 | K | 113107224 | Odstranění podkladů nebo krytů strojně plochy jednotlivě přes 200 m2 s přemístěním hmot na skládku na vzdálenost do 20 m nebo s naložením na dopravní prostředek z kameniva hrubého drceného, o tl. vrstvy přes 300 do 400 mm | m2 | 2586.5 |  | 0 | CS ÚRS 2024 01 |  | základní |  | 0 | 0 | 0 | 0.58 | 1500.17 | 4 | K | 2 |  |  |  | ROZPOCET | 0 | 0 | 0 | 0 | 0 | 1 | 0 | 4 | 1191182472
| Online PSC |  | https://podminky.urs.cz/item/CS_URS_2024_01/113107224 | [14 empty] | Online PSC | 2
| VV |  | 76,50+2450,00 "viz přílohy PD : D.1.2.1 a D.1.2.2 |  | 2526.5 | [12 empty] | VV | 2 | 2 | True | 0 | ROZPOCET
| VV |  | 60,00 "oprava v ulici Bezděkov |  | 60 | [12 empty] | VV | 2 | 2 | True | 0 | ROZPOCET
| VV |  | Součet |  | 2586.5 | [12 empty] | VV | 2 | 4 | True | 1 | ROZPOCET
47 | K | 113107232 | Odstranění podkladů nebo krytů strojně plochy jednotlivě přes 200 m2 s přemístěním hmot na skládku na vzdálenost do 20 m nebo s naložením na dopravní prostředek z betonu prostého, o tl. vrstvy přes 150 do 300 mm | m2 | 253 |  | 0 | CS ÚRS 2024 01 |  | základní |  | 0 | 0 | 0 | 0.625 | 158.125 | 4 | K | 2 |  |  |  | ROZPOCET | 0 | 0 | 0 | 0 | 0 | 1 | 0 | 4 | 462786585
| Online PSC |  | https://podminky.urs.cz/item/CS_URS_2024_01/113107232 | [14 empty] | Online PSC | 2
| VV |  | 15,60*16,20+0,28 "viz přílohy PD : D.1.2.1 a D.1.2.2 |  | 253 | [12 empty] | VV | 2 | 2 | True | 1 | ROZPOCET
48 | K | 113107243 | Odstranění podkladů nebo krytů strojně plochy jednotlivě přes 200 m2 s přemístěním hmot na skládku na vzdálenost do 20 m nebo s naložením na dopravní prostředek živičných, o tl. vrstvy přes 100 do 150 mm | m2 | 2450 |  | 0 | CS ÚRS 2024 01 |  | základní |  | 0 | 0 | 0 | 0.316 | 774.2 | 4 | K | 2 |  |  |  | ROZPOCET | 0 | 0 | 0 | 0 | 0 | 1 | 0 | 4 | -196509531
| Online PSC |  | https://podminky.urs.cz/item/CS_URS_2024_01/113107243 | [14 empty] | Online PSC | 2
| VV |  | 2450,00 "viz přílohy PD : D.1.2.1 a D.1.2.2 |  | 2450 | [12 empty] | VV | 2 | 2 | True | 1 | ROZPOCET
49 | K | 113107322 | Odstranění podkladů nebo krytů strojně plochy jednotlivě do 50 m2 s přemístěním hmot na skládku na vzdálenost do 3 m nebo s naložením na dopravní prostředek z kameniva hrubého drceného, o tl. vrstvy přes 100 do 200 mm | m2 | 45.1 |  | 0 | CS ÚRS 2024 01 |  | základní |  | 0 | 0 | 0 | 0.29 | 13.079 | 4 | K | 2 |  |  |  | ROZPOCET | 0 | 0 | 0 | 0 | 0 | 1 | 0 | 4 | -2039881736
| Online PSC |  | https://podminky.urs.cz/item/CS_URS_2024_01/113107322 | [14 empty] | Online PSC | 2
| VV |  | 6,10*3,20+0,080 |  | 19.6 | [12 empty] | VV | 2 | 2 | True | 0 | ROZPOCET
| VV |  | 8,50+12,00 "oprava u stávající budovy základy spojovací chodby |  | 20.5 | [12 empty] | VV | 2 | 2 | True | 0 | ROZPOCET
| VV |  | 5,00 "oprava v ulici Bezděkov |  | 5 | [12 empty] | VV | 2 | 2 | True | 0 | ROZPOCET
| VV |  | viz přílohy PD : D.1.2.1 a D.1.2.2 | [14 empty] | VV | 2 | 1 | True | 0 | ROZPOCET
| VV |  | Součet |  | 45.1 | [12 empty] | VV | 2 | 4 | True | 1 | ROZPOCET
50 | K | 113107324 | Odstranění podkladů nebo krytů strojně plochy jednotlivě do 50 m2 s přemístěním hmot na skládku na vzdálenost do 3 m nebo s naložením na dopravní prostředek z kameniva hrubého drceného, o tl. vrstvy přes 300 do 400 mm | m2 | 4 |  | 0 | CS ÚRS 2024 01 |  | základní |  | 0 | 0 | 0 | 0.58 | 2.32 | 4 | K | 2 |  |  |  | ROZPOCET | 0 | 0 | 0 | 0 | 0 | 1 | 0 | 4 | -1306496672
| Online PSC |  | https://podminky.urs.cz/item/CS_URS_2024_01/113107324 | [14 empty] | Online PSC | 2
| VV |  | 4,00 "oprava u stávající budovy základy spojovací chodby |  | 4 | [12 empty] | VV | 2 | 2 | True | 1 | ROZPOCET
51 | K | 113107332 | Odstranění podkladů nebo krytů strojně plochy jednotlivě do 50 m2 s přemístěním hmot na skládku na vzdálenost do 3 m nebo s naložením na dopravní prostředek z betonu prostého, o tl. vrstvy přes 150 do 300 mm | m2 | 19.6 |  | 0 | CS ÚRS 2024 01 |  | základní |  | 0 | 0 | 0 | 0.625 | 12.25 | 4 | K | 2 |  |  |  | ROZPOCET | 0 | 0 | 0 | 0 | 0 | 1 | 0 | 4 | 1092307750
| Online PSC |  | https://podminky.urs.cz/item/CS_URS_2024_01/113107332 | [14 empty] | Online PSC | 2
| VV |  | 6,10*3,20+0,08 "viz přílohy PD : D.1.2.1 a D.1.2.2 |  | 19.6 | [12 empty] | VV | 2 | 2 | True | 1 | ROZPOCET
52 | K | 113154112 | Frézování živičného podkladu nebo krytu s naložením na dopravní prostředek plochy do 500 m2 bez překážek v trase pruhu šířky do 0,5 m, tloušťky vrstvy 40 mm | m2 | 120 |  | 0 | CS ÚRS 2024 01 |  | základní |  | 0 | 3e-05 | 0.0036 | 0.092 | 11.04 | 4 | K | 2 |  |  |  | ROZPOCET | 0 | 0 | 0 | 0 | 0 | 1 | 0 | 4 | -541309429
| Online PSC |  | https://podminky.urs.cz/item/CS_URS_2024_01/113154112 | [14 empty] | Online PSC | 2
| VV |  | 45,00 "viz přílohy PD : D.1.2.1 a D.1.2.2 |  | 45 | [12 empty] | VV | 2 | 2 | True | 0 | ROZPOCET
| VV |  | 60,00+6,50 "oprava v ulici Bezděkov |  | 66.5 | [12 empty] | VV | 2 | 2 | True | 0 | ROZPOCET
| VV |  | 4,00+4,50 "oprava u stávající budovy základy spojovací chodby |  | 8.5 | [12 empty] | VV | 2 | 2 | True | 0 | ROZPOCET
| VV |  | Součet |  | 120 | [12 empty] | VV | 2 | 4 | True | 1 | ROZPOCET
53 | K | 113154114 | Frézování živičného podkladu nebo krytu s naložením na dopravní prostředek plochy do 500 m2 bez překážek v trase pruhu šířky do 0,5 m, tloušťky vrstvy 100 mm | m2 | 120 |  | 0 | CS ÚRS 2024 01 |  | základní |  | 0 | 8e-05 | 0.0096 | 0.23 | 27.6 | 4 | K | 2 |  |  |  | ROZPOCET | 0 | 0 | 0 | 0 | 0 | 1 | 0 | 4 | -97007247
| Online PSC |  | https://podminky.urs.cz/item/CS_URS_2024_01/113154114 | [14 empty] | Online PSC | 2
| VV |  | 45,00 "viz přílohy PD : D.1.2.1 a D.1.2.2 |  | 45 | [12 empty] | VV | 2 | 2 | True | 0 | ROZPOCET
| VV |  | 60,00+6,50 "oprava v ulici Bezděkov |  | 66.5 | [12 empty] | VV | 2 | 2 | True | 0 | ROZPOCET
| VV |  | 4,00+4,50 "oprava u stávající budovy základy spojovací chodby |  | 8.5 | [12 empty] | VV | 2 | 2 | True | 0 | ROZPOCET
| VV |  | Součet |  | 120 | [12 empty] | VV | 2 | 4 | True | 1 | ROZPOCET
54 | K | 113201112 | Vytrhání obrub s vybouráním lože, s přemístěním hmot na skládku na vzdálenost do 3 m nebo s naložením na dopravní prostředek silničních ležatých | m | 18.6 |  | 0 | CS ÚRS 2024 01 |  | základní |  | 0 | 0 | 0 | 0.29 | 5.394 | 4 | K | 2 |  |  |  | ROZPOCET | 0 | 0 | 0 | 0 | 0 | 1 | 0 | 4 | -1354446387
| Online PSC |  | https://podminky.urs.cz/item/CS_URS_2024_01/113201112 | [14 empty] | Online PSC | 2
| VV |  | (6,10+3,20)*2 "viz přílohy PD : D.1.2.1 a D.1.2.2 |  | 18.6 | [12 empty] | VV | 2 | 2 | True | 1 | ROZPOCET
55 | K | 113202111 | Vytrhání obrub s vybouráním lože, s přemístěním hmot na skládku na vzdálenost do 3 m nebo s naložením na dopravní prostředek z krajníků nebo obrubníků stojatých | m | 303 |  | 0 | CS ÚRS 2024 01 |  | základní |  | 0 | 0 | 0 | 0.205 | 62.115 | 4 | K | 2 |  |  |  | ROZPOCET | 0 | 0 | 0 | 0 | 0 | 1 | 0 | 4 | 1074702246
| Online PSC |  | https://podminky.urs.cz/item/CS_URS_2024_01/113202111 | [14 empty] | Online PSC | 2
| VV |  | (4,00+ 3,00)*2 "oprava u stávající budovy základy spojovací chodby |  | 14 | [12 empty] | VV | 2 | 2 | True | 0 | ROZPOCET
| VV |  | 10,00 "oprava v ulici Bezděkov |  | 10 | [12 empty] | VV | 2 | 2 | True | 0 | ROZPOCET
| VV |  | 124,50 "betonový obrubník |  | 124.5 | [12 empty] | VV | 2 | 2 | True | 0 | ROZPOCET
| VV |  | 154,50 "betonová přídlažba |  | 154.5 | [12 empty] | VV | 2 | 2 | True | 0 | ROZPOCET
| VV |  | Součet |  | 303 | [12 empty] | VV | 2 | 4 | True | 1 | ROZPOCET
| VV |  | viz přílohy PD : D.1.2.1 a D.1.2.2 | [14 empty] | VV | 2 | 1 | True | 0 | ROZPOCET
56 | K | 113204111 | Vytrhání obrub s vybouráním lože, s přemístěním hmot na skládku na vzdálenost do 3 m nebo s naložením na dopravní prostředek záhonových | m | 9 |  | 0 | CS ÚRS 2024 01 |  | základní |  | 0 | 0 | 0 | 0.04 | 0.36 | 4 | K | 2 |  |  |  | ROZPOCET | 0 | 0 | 0 | 0 | 0 | 1 | 0 | 4 | -1530677557
| Online PSC |  | https://podminky.urs.cz/item/CS_URS_2024_01/113204111 | [14 empty] | Online PSC | 2
| VV |  | 9,00 "oprava v ulici Bezděkov |  | 9 | [12 empty] | VV | 2 | 2 | True | 1 | ROZPOCET
| VV |  | viz přílohy PD : D.1.2.1 a D.1.2.2 | [14 empty] | VV | 2 | 1 | True | 0 | ROZPOCET
| D | 2 | Zakládání |  |  |  | 0 |  |  |  |  | 0 |  | 95.668 |  | 0 | 1 | D | 1 |  |  |  | ROZPOCET | [6 empty] | 0
57 | K | 211971121 | Zřízení opláštění výplně z geotextilie odvodňovacích žeber nebo trativodů v rýze nebo zářezu se stěnami svislými nebo šikmými o sklonu přes 1:2 při rozvinuté šířce opláštění do 2,5 m | m2 | 372.25 |  | 0 | CS ÚRS 2024 01 |  | základní |  | 0 | 0.00031 | 0.1154 | 0 | 0 | 4 | K | 2 |  |  |  | ROZPOCET | 0 | 0 | 0 | 0 | 0 | 1 | 0 | 4 | -565753353
| Online PSC |  | https://podminky.urs.cz/item/CS_URS_2024_01/211971121 | [14 empty] | Online PSC | 2
| VV |  | (55,000+33,50)*2,50+(164,000-(55,00+33,50))*2,00 "viz přílohy PD : D.1.2.1 a D.1.2.2 |  | 372.25 | [12 empty] | VV | 2 | 2 | True | 1 | ROZPOCET
58 | M | 69311067 | geotextilie netkaná separační, ochranná, filtrační, drenážní PP 250g/m2 | m2 | 428.088 |  | 0 | CS ÚRS 2024 01 |  | základní |  | 0 | 0.00025 | 0.10702 | 0 | 0 | 8 | M | 2 |  |  |  | ROZPOCET | 0 | 0 | 0 | 0 | 0 | 1 | 0 | 4 | -890902356
| VV |  | 372,250*1,15 |  | 428.088 | [12 empty] | VV | 2 | 2 | True | 1 | ROZPOCET
59 | K | 212752102 | Trativody z drenážních trubek pro liniové stavby a komunikace se zřízením štěrkového lože pod trubky a s jejich obsypem v otevřeném výkopu trubka korugovaná sendvičová PE-HD SN 4 celoperforovaná 360° DN 150 | m | 164 |  | 0 | CS ÚRS 2024 01 |  | základní |  | 0 | 0.27378 | 44.8999 | 0 | 0 | 4 | K | 2 |  |  |  | ROZPOCET | 0 | 0 | 0 | 0 | 0 | 1 | 0 | 4 | -1054245250
| Online PSC |  | https://podminky.urs.cz/item/CS_URS_2024_01/212752102 | [14 empty] | Online PSC | 2
| VV |  | 164,000 "viz přílohy PD : D.1.2.1 a D.1.2.2 |  | 164 | [12 empty] | VV | 2 | 2 | True | 1 | ROZPOCET
60 | K | 213311141 | Polštáře zhutněné pod základy ze štěrkopísku tříděného | m3 | 2.5 |  | 0 | CS ÚRS 2024 01 |  | základní |  | 0 | 2.16 | 5.4 | 0 | 0 | 4 | K | 2 |  |  |  | ROZPOCET | 0 | 0 | 0 | 0 | 0 | 1 | 0 | 4 | 844672384
| Online PSC |  | https://podminky.urs.cz/item/CS_URS_2024_01/213311141 | [14 empty] | Online PSC | 2
| VV |  | 19,60*0,10*0,30+2,55*0,10*0,30+2,50*0,10*0,30+7,50*0,10*0,30*2+5,35*0,10*0,30+0,089 |  | 1.439 | [12 empty] | VV | 2 | 2 | True | 0 | ROZPOCET
| VV |  | 4,95*0,10*0,30 |  | 0.149 | [12 empty] | VV | 2 | 2 | True | 0 | ROZPOCET
| VV |  | 0,40*0,40*0,10*57 |  | 0.912 | [12 empty] | VV | 2 | 2 | True | 0 | ROZPOCET
| VV |  | viz přílohy PD : D.1.2.1, D.1.2.2 a D.1.2.8 | [14 empty] | VV | 2 | 1 | True | 0 | ROZPOCET
| VV |  | Součet |  | 2.5 | [12 empty] | VV | 2 | 4 | True | 1 | ROZPOCET
61 | K | 275313511 | Základy z betonu prostého patky a bloky z betonu kamenem neprokládaného tř. C 12/15 | m3 | 7.3 |  | 0 | CS ÚRS 2024 01 |  | základní |  | 0 | 2.301 | 16.7974 | 0 | 0 | 4 | K | 2 |  |  |  | ROZPOCET | 0 | 0 | 0 | 0 | 0 | 1 | 0 | 4 | -1014612796
| Online PSC |  | https://podminky.urs.cz/item/CS_URS_2024_01/275313511 | [14 empty] | Online PSC | 2
| VV |  | 0,40*0,40*0,80*57+0,004 "viz přílohy PD : D.1.2.1, D.1.2.2 a D.1.2.8 |  | 7.3 | [12 empty] | VV | 2 | 2 | True | 1 | ROZPOCET
62 | K | 275351121 | Bednění základů patek zřízení | m2 | 72.96 |  | 0 | CS ÚRS 2024 01 |  | základní |  | 0 | 0.00264 | 0.19261 | 0 | 0 | 4 | K | 2 |  |  |  | ROZPOCET | 0 | 0 | 0 | 0 | 0 | 1 | 0 | 4 | 790728695
| Online PSC |  | https://podminky.urs.cz/item/CS_URS_2024_01/275351121 | [14 empty] | Online PSC | 2
| VV |  | 0,40*4*0,80*57 "viz přílohy PD : D.1.2.1, D.1.2.2 a D.1.2.8 |  | 72.96 | [12 empty] | VV | 2 | 2 | True | 1 | ROZPOCET
63 | K | 275351122 | Bednění základů patek odstranění | m2 | 72.96 |  | 0 | CS ÚRS 2024 01 |  | základní |  | 0 | 0 | 0 | 0 | 0 | 4 | K | 2 |  |  |  | ROZPOCET | 0 | 0 | 0 | 0 | 0 | 1 | 0 | 4 | -1858696939
| Online PSC |  | https://podminky.urs.cz/item/CS_URS_2024_01/275351122 | [14 empty] | Online PSC | 2
| VV |  | 72,960 "viz položka 275351121 |  | 72.96 | [12 empty] | VV | 2 | 2 | True | 1 | ROZPOCET
64 | K | 279311811 | Základové zdi z betonu prostého bez zvláštních nároků na vliv prostředí tř. C 12/15 | m3 | 12 |  | 0 | CS ÚRS 2024 01 |  | základní |  | 0 | 2.301 | 27.6122 | 0 | 0 | 4 | K | 2 |  |  |  | ROZPOCET | 0 | 0 | 0 | 0 | 0 | 1 | 0 | 4 | -1915075190
| Online PSC |  | https://podminky.urs.cz/item/CS_URS_2024_01/279311811 | [14 empty] | Online PSC | 2
| VV |  | 4,95*0,80*0,30+19,60*0,80*0,30+2,55*0,80*0,30+2,50*0,80*0,30+7,50*0,80*0,30*2+5,35*0,80*0,30 |  | 11.988 | [12 empty] | VV | 2 | 2 | True | 0 | ROZPOCET
| VV |  | 0,012 |  | 0.012 | [12 empty] | VV | 2 | 2 | True | 0 | ROZPOCET
| VV |  | Součet |  | 12 | [12 empty] | VV | 2 | 4 | True | 1 | ROZPOCET
| VV |  | viz přílohy PD : D.1.2.8 | [14 empty] | VV | 2 | 1 | True | 0 | ROZPOCET
65 | K | 279351121 | Bednění základových zdí rovné oboustranné za každou stranu zřízení | m2 | 82 |  | 0 | CS ÚRS 2024 01 |  | základní |  | 0 | 0.00275 | 0.2255 | 0 | 0 | 4 | K | 2 |  |  |  | ROZPOCET | 0 | 0 | 0 | 0 | 0 | 1 | 0 | 4 | 1119055351
| Online PSC |  | https://podminky.urs.cz/item/CS_URS_2024_01/279351121 | [14 empty] | Online PSC | 2
| VV |  | (4,95+0,30)*2*0,80 |  | 8.4 | [12 empty] | VV | 2 | 2 | True | 0 | ROZPOCET
| VV |  | 19,60*0,80*2+0,30*0,80+0,30*0,20+2,85*0,80*2+0,30*0,20+2,50*0,80*2+0,30*0,20 |  | 40.34 | [12 empty] | VV | 2 | 2 | True | 0 | ROZPOCET
| VV |  | 7,50*0,80*2*2+0,30*0,20*2+5,35*0,80*2+0,30*0,80+0,340 |  | 33.26 | [12 empty] | VV | 2 | 2 | True | 0 | ROZPOCET
| VV |  | Součet |  | 82 | [12 empty] | VV | 2 | 4 | True | 1 | ROZPOCET
| VV |  | viz přílohy PD : D.1.2.8 | [14 empty] | VV | 2 | 1 | True | 0 | ROZPOCET
66 | K | 279351122 | Bednění základových zdí rovné oboustranné za každou stranu odstranění | m2 | 82 |  | 0 | CS ÚRS 2024 01 |  | základní |  | 0 | 0 | 0 | 0 | 0 | 4 | K | 2 |  |  |  | ROZPOCET | 0 | 0 | 0 | 0 | 0 | 1 | 0 | 4 | 1109463873
| Online PSC |  | https://podminky.urs.cz/item/CS_URS_2024_01/279351122 | [14 empty] | Online PSC | 2
| VV |  | 82,000 "viz 279351121 |  | 82 | [12 empty] | VV | 2 | 2 | True | 1 | ROZPOCET
67 | K | 279361821 | Výztuž základových zdí nosných svislých nebo odkloněných od svislice, rovinných nebo oblých, deskových nebo žebrových, včetně výztuže jejich žeber z betonářské oceli 10 505 (R) nebo BSt 500 | t | 0.3 |  | 0 | CS ÚRS 2024 01 |  | základní |  | 0 | 1.0594 | 0.31782 | 0 | 0 | 4 | K | 2 |  |  |  | ROZPOCET | 0 | 0 | 0 | 0 | 0 | 1 | 0 | 4 | -1228325499
| Online PSC |  | https://podminky.urs.cz/item/CS_URS_2024_01/279361821 | [14 empty] | Online PSC | 2
| VV |  | 207*0,90*0,000888*1,10 |  | 0.182 | [12 empty] | VV | 2 | 2 | True | 0 | ROZPOCET
| VV |  | (19,55+0,50+2,35+0,20+2,30+0,20+7,30+0,20+7,30+0,20+5,10+4,80)*0,000617*1,10+0,084 |  | 0.118 | [12 empty] | VV | 2 | 2 | True | 0 | ROZPOCET
| VV |  | Součet |  | 0.3 | [12 empty] | VV | 2 | 4 | True | 1 | ROZPOCET
| VV |  | viz přílohy PD : D.1.2.8 | [14 empty] | VV | 2 | 1 | True | 0 | ROZPOCET
| D | 3 | Svislé a kompletní konstrukce |  |  |  | 0 |  |  |  |  | 0 |  | 3.5669 |  | 0 | 1 | D | 1 |  |  |  | ROZPOCET | [6 empty] | 0
68 | K | 348272113 | Ploty z tvárnic betonových plotová zeď na maltu cementovou včetně spárování současně při zdění z tvarovek hladkých, dutých přírodních, tloušťka zdiva 190 mm | m2 | 9 |  | 0 | CS ÚRS 2024 01 |  | základní |  | 0 | 0.22241 | 2.0017 | 0 | 0 | 4 | K | 2 |  |  |  | ROZPOCET | 0 | 0 | 0 | 0 | 0 | 1 | 0 | 4 | -633003362
| Online PSC |  | https://podminky.urs.cz/item/CS_URS_2024_01/348272113 | [14 empty] | Online PSC | 2
| VV |  | 19,55*0,20+0,50*0,40+2,35*0,20+0,20*0,40+2,30*0,20+0,20*0,40+7,30*0,20+0,20*0,40+5,10*0,20 |  | 7.76 | [12 empty] | VV | 2 | 2 | True | 0 | ROZPOCET
| VV |  | 4,80*0,20+0,280 |  | 1.24 | [12 empty] | VV | 2 | 2 | True | 0 | ROZPOCET
| VV |  | viz přílohy PD : D.1.2.8 | [14 empty] | VV | 2 | 1 | True | 0 | ROZPOCET
| VV |  | Součet |  | 9 | [12 empty] | VV | 2 | 4 | True | 1 | ROZPOCET
69 | K | 348272513 | Ploty z tvárnic betonových plotová stříška lepená mrazuvzdorným lepidlem z tvarovek hladkých nebo štípaných, sedlového tvaru přírodních, tloušťka zdiva 195 mm | m | 43 |  | 0 | CS ÚRS 2024 01 |  | základní |  | 0 | 0.0364 | 1.5652 | 0 | 0 | 4 | K | 2 |  |  |  | ROZPOCET | 0 | 0 | 0 | 0 | 0 | 1 | 0 | 4 | -237435119
| Online PSC |  | https://podminky.urs.cz/item/CS_URS_2024_01/348272513 | [14 empty] | Online PSC | 2
| VV |  | 19,55+0,50+2,35+0,20+2,30+0,20+7,30+0,20+5,10+4,80+0,50 |  | 43 | [12 empty] | VV | 2 | 2 | True | 1 | ROZPOCET
| VV |  | viz přílohy PD : D.1.2.8 | [14 empty] | VV | 2 | 1 | True | 0 | ROZPOCET
| D | 5 | Komunikace pozemní |  |  |  | 0 |  |  |  |  | 0 |  | 38.8503 |  | 0 | 1 | D | 1 |  |  |  | ROZPOCET | [6 empty] | 0
70 | K | 564811111 | Podklad ze štěrkodrti ŠD s rozprostřením a zhutněním plochy přes 100 m2, po zhutnění tl. 50 mm | m2 | 124 |  | 0 | CS ÚRS 2024 01 |  | základní |  | 0 | 0 | 0 | 0 | 0 | 4 | K | 2 |  |  |  | ROZPOCET | 0 | 0 | 0 | 0 | 0 | 1 | 0 | 4 | 1208905503
| Online PSC |  | https://podminky.urs.cz/item/CS_URS_2024_01/564811111 | [14 empty] | Online PSC | 2
| VV |  | 23,55*5,25+0,362 "viz přílohy PD : D.1.2.1 a D.1.2.2 |  | 124 | [12 empty] | VV | 2 | 2 | True | 1 | ROZPOCET
71 | K | 564811112 | Podklad ze štěrkodrti ŠD s rozprostřením a zhutněním plochy přes 100 m2, po zhutnění tl. 60 mm | m2 | 1115 |  | 0 | CS ÚRS 2024 01 |  | základní |  | 0 | 0 | 0 | 0 | 0 | 4 | K | 2 |  |  |  | ROZPOCET | 0 | 0 | 0 | 0 | 0 | 1 | 0 | 4 | -1372595390
| Online PSC |  | https://podminky.urs.cz/item/CS_URS_2024_01/564811112 | [14 empty] | Online PSC | 2
| VV |  | 1084,00+(60,0+54,00+69,00+20,00)*0,15+0,55 |  | 1115 | [12 empty] | VV | 2 | 2 | True | 1 | ROZPOCET
| VV |  | viz přílohy PD : D.1.2.1 a D.1.2.2 | [14 empty] | VV | 2 | 1 | True | 0 | ROZPOCET
72 | K | 564851011 | Podklad ze štěrkodrti ŠD s rozprostřením a zhutněním plochy jednotlivě do 100 m2, po zhutnění tl. 150 mm | m2 | 220 |  | 0 | CS ÚRS 2024 01 |  | základní |  | 0 | 0 | 0 | 0 | 0 | 4 | K | 2 |  |  |  | ROZPOCET | 0 | 0 | 0 | 0 | 0 | 1 | 0 | 4 | -813009477
| Online PSC |  | https://podminky.urs.cz/item/CS_URS_2024_01/564851011 | [14 empty] | Online PSC | 2
| VV |  | 57,00+92,00 "skladba 1 skladba 5 |  | 149 | [12 empty] | VV | 2 | 2 | True | 0 | ROZPOCET
| VV |  | 45,50 "štěrk pod ocelovým schodištěm prostor mezi oplocením a stávající zdí |  | 45.5 | [12 empty] | VV | 2 | 2 | True | 0 | ROZPOCET
| VV |  | 5,00 "oprava v ulici Bezděkov |  | 5 | [12 empty] | VV | 2 | 2 | True | 0 | ROZPOCET
| VV |  | 8,50+12,00 "oprava u stávající budovy základy spojovací chodby |  | 20.5 | [12 empty] | VV | 2 | 2 | True | 0 | ROZPOCET
| VV |  | viz přílohy PD : D.1.2.1 a D.1.2.2 | [14 empty] | VV | 2 | 1 | True | 0 | ROZPOCET
| VV |  | Součet |  | 220 | [12 empty] | VV | 2 | 4 | True | 1 | ROZPOCET
73 | K | 564861111 | Podklad ze štěrkodrti ŠD s rozprostřením a zhutněním plochy přes 100 m2, po zhutnění tl. 200 mm | m2 | 568 |  | 0 | CS ÚRS 2024 01 |  | základní |  | 0 | 0 | 0 | 0 | 0 | 4 | K | 2 |  |  |  | ROZPOCET | 0 | 0 | 0 | 0 | 0 | 1 | 0 | 4 | -1557395074
| Online PSC |  | https://podminky.urs.cz/item/CS_URS_2024_01/564861111 | [14 empty] | Online PSC | 2
| VV |  | 568,000 "viz položky 565165121 |  | 568 | [12 empty] | VV | 2 | 2 | True | 1 | ROZPOCET
74 | K | 564871011 | Podklad ze štěrkodrti ŠD s rozprostřením a zhutněním plochy jednotlivě do 100 m2, po zhutnění tl. 250 mm | m2 | 206 |  | 0 | CS ÚRS 2024 01 |  | základní |  | 0 | 0 | 0 | 0 | 0 | 4 | K | 2 |  |  |  | ROZPOCET | 0 | 0 | 0 | 0 | 0 | 1 | 0 | 4 | 2033758986
| Online PSC |  | https://podminky.urs.cz/item/CS_URS_2024_01/564871011 | [14 empty] | Online PSC | 2
| VV |  | (2,75*2+2,50)*5,00+(1,00*1,00-3,14*1,00*1,00/4) |  | 40.215 | [12 empty] | VV | 2 | 2 | True | 0 | ROZPOCET
| VV |  | (7,50+2,75)*5,00+(2,75*2+5,00)*5,00*2+(1,00*1,00-3,14*1,00*1,00)*5+77,60*0,25+0,835 |  | 165.785 | [12 empty] | VV | 2 | 2 | True | 0 | ROZPOCET
| VV |  | skladba 2 viz přílohy PD : D.1.2.1 a D.1.2.2 | [14 empty] | VV | 2 | 1 | True | 0 | ROZPOCET
| VV |  | Součet |  | 206 | [12 empty] | VV | 2 | 4 | True | 1 | ROZPOCET
75 | K | 564871111 | Podklad ze štěrkodrti ŠD s rozprostřením a zhutněním plochy přes 100 m2, po zhutnění tl. 250 mm | m2 | 1157 |  | 0 | CS ÚRS 2024 01 |  | základní |  | 0 | 0 | 0 | 0 | 0 | 4 | K | 2 |  |  |  | ROZPOCET | 0 | 0 | 0 | 0 | 0 | 1 | 0 | 4 | 1209267036
| Online PSC |  | https://podminky.urs.cz/item/CS_URS_2024_01/564871111 | [14 empty] | Online PSC | 2
| VV |  | 198,50-40,30-146,00+24,00*0,25+27,20*0,25+26,50*0,25+25,25*0,25 "skladba 2 |  | 37.938 | [12 empty] | VV | 2 | 2 | True | 0 | ROZPOCET
| VV |  | 1084,00+(60,0+54,00+69,00+20,00)*0,15+46,00*0,08+0,932 "skladba 3 |  | 1119.062 | [12 empty] | VV | 2 | 2 | True | 0 | ROZPOCET
| VV |  | viz přílohy PD : D.1.2.1 a D.1.2.2 | [14 empty] | VV | 2 | 1 | True | 0 | ROZPOCET
| VV |  | Součet |  | 1157 | [12 empty] | VV | 2 | 4 | True | 1 | ROZPOCET
76 | K | 564952111 | Podklad z mechanicky zpevněného kameniva MZK (minerální beton) s rozprostřením a s hutněním, po zhutnění tl. 150 mm | m2 | 568 |  | 0 | CS ÚRS 2024 01 |  | základní |  | 0 | 0 | 0 | 0 | 0 | 4 | K | 2 |  |  |  | ROZPOCET | 0 | 0 | 0 | 0 | 0 | 1 | 0 | 4 | 1522920300
| Online PSC |  | https://podminky.urs.cz/item/CS_URS_2024_01/564952111 | [14 empty] | Online PSC | 2
| VV |  | 568,000 "viz položky 565165121 |  | 568 | [12 empty] | VV | 2 | 2 | True | 1 | ROZPOCET
77 | K | 564962113 | Podklad z mechanicky zpevněného kameniva MZK (minerální beton) s rozprostřením a s hutněním, po zhutnění tl. 220 mm | m2 | 1148 |  | 0 | CS ÚRS 2024 01 |  | základní |  | 0 | 0 | 0 | 0 | 0 | 4 | K | 2 |  |  |  | ROZPOCET | 0 | 0 | 0 | 0 | 0 | 1 | 0 | 4 | -1885265731
| Online PSC |  | https://podminky.urs.cz/item/CS_URS_2024_01/564962113 | [14 empty] | Online PSC | 2
| VV |  | 1084,00 "skladba 3 viz přílohy PD : D.1.2.1 a D.1.2.2 |  | 1084 | [12 empty] | VV | 2 | 2 | True | 0 | ROZPOCET
| VV |  | 60,00 "oprava v ulici Bezděkov |  | 60 | [12 empty] | VV | 2 | 2 | True | 0 | ROZPOCET
| VV |  | 4,00 "oprava u stávající budovy základy spojoací chodby |  | 4 | [12 empty] | VV | 2 | 2 | True | 0 | ROZPOCET
| VV |  | Součet |  | 1148 | [12 empty] | VV | 2 | 4 | True | 1 | ROZPOCET
78 | K | 565165121 | Asfaltový beton vrstva podkladní ACP 16 (obalované kamenivo střednězrnné - OKS) s rozprostřením a zhutněním v pruhu šířky přes 3 m, po zhutnění tl. 80 mm | m2 | 568 |  | 0 | CS ÚRS 2024 01 |  | základní |  | 0 | 0 | 0 | 0 | 0 | 4 | K | 2 |  |  |  | ROZPOCET | 0 | 0 | 0 | 0 | 0 | 1 | 0 | 4 | -1009063763
| Online PSC |  | https://podminky.urs.cz/item/CS_URS_2024_01/565165121 | [14 empty] | Online PSC | 2
| VV |  | 45,00+447,50+0,50 "skladba 4 viz přílohy PD : D.1.2.1 a D.1.2.2 |  | 493 | [12 empty] | VV | 2 | 2 | True | 0 | ROZPOCET
| VV |  | 60,00+6,50 "oprava v ulici Bezděkov |  | 66.5 | [12 empty] | VV | 2 | 2 | True | 0 | ROZPOCET
| VV |  | 4,00+4,50 "oprava u stávající budovy základy spojoací chodby |  | 8.5 | [12 empty] | VV | 2 | 2 | True | 0 | ROZPOCET
| VV |  | Součet |  | 568 | [12 empty] | VV | 2 | 4 | True | 1 | ROZPOCET
79 | K | 573191111 | Postřik infiltrační kationaktivní emulzí v množství 1,00 kg/m2 | m2 | 568 |  | 0 | CS ÚRS 2024 01 |  | základní |  | 0 | 0 | 0 | 0 | 0 | 4 | K | 2 |  |  |  | ROZPOCET | 0 | 0 | 0 | 0 | 0 | 1 | 0 | 4 | -1869957239
| Online PSC |  | https://podminky.urs.cz/item/CS_URS_2024_01/573191111 | [14 empty] | Online PSC | 2
| VV |  | 568,00 "viz položky 577134141 |  | 568 | [12 empty] | VV | 2 | 2 | True | 1 | ROZPOCET
80 | K | 573231106 | Postřik spojovací PS bez posypu kamenivem ze silniční emulze, v množství 0,30 kg/m2 | m2 | 568 |  | 0 | CS ÚRS 2024 01 |  | základní |  | 0 | 0 | 0 | 0 | 0 | 4 | K | 2 |  |  |  | ROZPOCET | 0 | 0 | 0 | 0 | 0 | 1 | 0 | 4 | -547625475
| Online PSC |  | https://podminky.urs.cz/item/CS_URS_2024_01/573231106 | [14 empty] | Online PSC | 2
| VV |  | 568,00 "viz položky 577134141 |  | 568 | [12 empty] | VV | 2 | 2 | True | 1 | ROZPOCET
81 | K | 577134141 | Asfaltový beton vrstva obrusná ACO 11 (ABS) s rozprostřením a se zhutněním z modifikovaného asfaltu v pruhu šířky přes 3 m, po zhutnění tl. 40 mm | m2 | 568 |  | 0 | CS ÚRS 2024 01 |  | základní |  | 0 | 0 | 0 | 0 | 0 | 4 | K | 2 |  |  |  | ROZPOCET | 0 | 0 | 0 | 0 | 0 | 1 | 0 | 4 | -1602476276
| Online PSC |  | https://podminky.urs.cz/item/CS_URS_2024_01/577134141 | [14 empty] | Online PSC | 2
| VV |  | 45,00+447,50+0,50 "viz přílohy PD : D.1.2.1 a D.1.2.2 |  | 493 | [12 empty] | VV | 2 | 2 | True | 0 | ROZPOCET
| VV |  | 60,00+6,50 "oprava v ulici Bezděkov |  | 66.5 | [12 empty] | VV | 2 | 2 | True | 0 | ROZPOCET
| VV |  | 4,00+4,50 "oprava u stávající budovy základy spojovací chodby |  | 8.5 | [12 empty] | VV | 2 | 2 | True | 0 | ROZPOCET
| VV |  | Součet |  | 568 | [12 empty] | VV | 2 | 4 | True | 1 | ROZPOCET
82 | K | 596211110 | Kladení dlažby z betonových zámkových dlaždic komunikací pro pěší ručně s ložem z kameniva těženého nebo drceného tl. do 40 mm, s vyplněním spár s dvojitým hutněním, vibrováním a se smetením přebytečného materiálu na krajnici tl. 60 mm skupiny A, pro plochy do 50 m2 | m2 | 83.5 |  | 0 | CS ÚRS 2024 01 |  | základní |  | 0 | 0.08922 | 7.4499 | 0 | 0 | 4 | K | 2 |  |  |  | ROZPOCET | 0 | 0 | 0 | 0 | 0 | 1 | 0 | 4 | -1124905941
| Online PSC |  | https://podminky.urs.cz/item/CS_URS_2024_01/596211110 | [14 empty] | Online PSC | 2
| VV |  | 57,00+1,50*(0,40+0,25)+0,025 "skladba 1 |  | 58 | [12 empty] | VV | 2 | 2 | True | 0 | ROZPOCET
| VV |  | 5,00 "oprava v ulici Bezděkov |  | 5 | [12 empty] | VV | 2 | 2 | True | 0 | ROZPOCET
| VV |  | 8,50+12,00 "oprava u stávající budovy základy spojovací chodby |  | 20.5 | [12 empty] | VV | 2 | 2 | True | 0 | ROZPOCET
| VV |  | Součet |  | 83.5 | [12 empty] | VV | 2 | 4 | True | 1 | ROZPOCET
| VV |  | viz přílohy PD : D.1.2.1 a D.1.2.2 | [14 empty] | VV | 2 | 1 | True | 0 | ROZPOCET
83 | M | 59245018 | dlažba skladebná betonová bez zkosených hran 200x100mm tl 60mm přírodní | m2 | 55.2 |  | 0 | CS ÚRS 2024 01 |  | základní |  | 0 | 0.131 | 7.2312 | 0 | 0 | 8 | M | 2 |  |  |  | ROZPOCET | 0 | 0 | 0 | 0 | 0 | 1 | 0 | 4 | -277825395
| VV |  | (57,000-((2,00-0,16)*0,40+3,60*0,40)-((2,00-0,16)*0,25+3,10*0,25))*1,03+0,003 |  | 55.2 | [12 empty] | VV | 2 | 2 | True | 1 | ROZPOCET
84 | M | 59245006 | dlažba pro nevidomé betonová 200x100mm tl 60mm barevná | m2 | 2.9 |  | 0 | CS ÚRS 2024 01 |  | základní |  | 0 | 0.131 | 0.3799 | 0 | 0 | 8 | M | 2 |  |  |  | ROZPOCET | 0 | 0 | 0 | 0 | 0 | 1 | 0 | 4 | 832231403
| VV |  | ((2,00-0,16)*0,40+3,60*0,40+1,50*0,40)*1,03+0,041 |  | 2.9 | [12 empty] | VV | 2 | 2 | True | 1 | ROZPOCET
85 | M | 59245015 | dlažba zámková betonová tvaru I 200x165mm tl 60mm přírodní | m2 | 26.5 |  | 0 | CS ÚRS 2024 01 |  | základní |  | 0 | 0.113 | 2.9945 | 0 | 0 | 8 | M | 2 |  |  |  | ROZPOCET | 0 | 0 | 0 | 0 | 0 | 1 | 0 | 4 | 833431930
| VV |  | (8,50+12,00+5,00)*1,03+0,235 "oprava u stávající budovy základy spojovací chodby |  | 26.5 | [12 empty] | VV | 2 | 2 | True | 1 | ROZPOCET
86 | K | 596211115 | Kladení dlažby z betonových zámkových dlaždic komunikací pro pěší ručně s ložem z kameniva těženého nebo drceného tl. do 40 mm, s vyplněním spár s dvojitým hutněním, vibrováním a se smetením přebytečného materiálu na krajnici tl. 60 mm skupiny A, pro plochy Příplatek k cenám za dlažbu z prvků více než dvou barev | m2 | 4.4 |  | 0 | CS ÚRS 2024 01 |  | základní |  | 0 | 0 | 0 | 0 | 0 | 4 | K | 2 |  |  |  | ROZPOCET | 0 | 0 | 0 | 0 | 0 | 1 | 0 | 4 | 321985220
| Online PSC |  | https://podminky.urs.cz/item/CS_URS_2024_01/596211115 | [14 empty] | Online PSC | 2
| VV |  | (2,00-0,16)*0,40+3,60*0,40+1,50*0,40+(2,00-0,16)*0,25+3,10*0,25+1,50*0,25+0,014 |  | 4.4 | [12 empty] | VV | 2 | 2 | True | 1 | ROZPOCET
| VV |  | viz přílohy PD : D.1.2.1 a D.1.2.2 | [14 empty] | VV | 2 | 1 | True | 0 | ROZPOCET
87 | K | 596212210 | Kladení dlažby z betonových zámkových dlaždic pozemních komunikací ručně s ložem z kameniva těženého nebo drceného tl. do 50 mm, s vyplněním spár, s dvojitým hutněním vibrováním a se smetením přebytečného materiálu na krajnici tl. 80 mm skupiny A, pro plochy do 50 m2 | m2 | 40.3 |  | 0 | CS ÚRS 2024 01 |  | základní |  | 0 | 0.11162 | 4.4983 | 0 | 0 | 4 | K | 2 |  |  |  | ROZPOCET | 0 | 0 | 0 | 0 | 0 | 1 | 0 | 4 | -1831144571
| Online PSC |  | https://podminky.urs.cz/item/CS_URS_2024_01/596212210 | [14 empty] | Online PSC | 2
| VV |  | (2,75*2+2,50)*5,00+(1,00*1,00-3,14*1,00*1,00/4)+0,085 |  | 40.3 | [12 empty] | VV | 2 | 2 | True | 1 | ROZPOCET
| VV |  | viz přílohy PD : D.1.2.1 a D.1.2.2 | [14 empty] | VV | 2 | 1 | True | 0 | ROZPOCET
88 | K | 596212211 | Kladení dlažby z betonových zámkových dlaždic pozemních komunikací ručně s ložem z kameniva těženého nebo drceného tl. do 50 mm, s vyplněním spár, s dvojitým hutněním vibrováním a se smetením přebytečného materiálu na krajnici tl. 80 mm skupiny A, pro plochy přes 50 do 100 m2 | m2 | 146 |  | 0 | CS ÚRS 2024 01 |  | základní |  | 0 | 0.11162 | 16.2965 | 0 | 0 | 4 | K | 2 |  |  |  | ROZPOCET | 0 | 0 | 0 | 0 | 0 | 1 | 0 | 4 | -1174711538
| Online PSC |  | https://podminky.urs.cz/item/CS_URS_2024_01/596212211 | [14 empty] | Online PSC | 2
| VV |  | (7,50+2,75)*5,00+(2,75*2+5,00)*5,00*2+(1,00*1,00-3,14*1,00*1,00)*5+0,45 |  | 146 | [12 empty] | VV | 2 | 2 | True | 1 | ROZPOCET
| VV |  | viz přílohy PD : D.1.2.1 a D.1.2.2 | [14 empty] | VV | 2 | 1 | True | 0 | ROZPOCET
89 | K | 596212315 | Kladení dlažby z betonových zámkových dlaždic pozemních komunikací ručně s ložem z kameniva těženého nebo drceného tl. do 50 mm, s vyplněním spár, s dvojitým hutněním vibrováním a se smetením přebytečného materiálu na krajnici tl. 100 mm skupiny A, pro plochy Příplatek k cenám za dlažbu z prvků více než dvou barev | m2 | 4.16 |  | 0 | CS ÚRS 2024 01 |  | základní |  | 0 | 0 | 0 | 0 | 0 | 4 | K | 2 |  |  |  | ROZPOCET | 0 | 0 | 0 | 0 | 0 | 1 | 0 | 4 | 2122976930
| Online PSC |  | https://podminky.urs.cz/item/CS_URS_2024_01/596212315 | [14 empty] | Online PSC | 2
| VV |  | 6,40*0,65 "viz přílohy PD : D.1.2.1 a D.1.2.2 |  | 4.16 | [12 empty] | VV | 2 | 2 | True | 1 | ROZPOCET
| D | 8 | Trubní vedení |  |  |  | 0 |  |  |  |  | 0 |  | 5.3383 |  | 0 | 1 | D | 1 |  |  |  | ROZPOCET | [6 empty] | 0
90 | K | 895941343 | Osazení vpusti uliční z betonových dílců DN 500 dno vysoké s kalištěm | kus | 6 |  | 0 | CS ÚRS 2024 01 |  | základní |  | 0 | 0.12526 | 0.75156 | 0 | 0 | 4 | K | 2 |  |  |  | ROZPOCET | 0 | 0 | 0 | 0 | 0 | 1 | 0 | 4 | -1149354003
| Online PSC |  | https://podminky.urs.cz/item/CS_URS_2024_01/895941343 | [14 empty] | Online PSC | 2
| VV |  | 6 "viz přílohy PD : D.1.2.1 a D.1.2.2 |  | 6 | [12 empty] | VV | 2 | 2 | True | 1 | ROZPOCET
91 | M | 59223823 | vpusť uliční dno betonové 626x495x50mm | kus | 6 |  | 0 | CS ÚRS 2024 01 |  | základní |  | 0 | 0.175 | 1.05 | 0 | 0 | 8 | M | 2 |  |  |  | ROZPOCET | 0 | 0 | 0 | 0 | 0 | 1 | 0 | 4 | -713658975
92 | K | 895941351 | Osazení vpusti uliční z betonových dílců DN 500 skruž horní pro čtvercovou vtokovou mříž | kus | 6 |  | 0 | CS ÚRS 2024 01 |  | základní |  | 0 | 0.03076 | 0.18456 | 0 | 0 | 4 | K | 2 |  |  |  | ROZPOCET | 0 | 0 | 0 | 0 | 0 | 1 | 0 | 4 | -1694614626
| Online PSC |  | https://podminky.urs.cz/item/CS_URS_2024_01/895941351 | [14 empty] | Online PSC | 2
| VV |  | 6 "viz přílohy PD : D.1.2.1 a D.1.2.2 |  | 6 | [12 empty] | VV | 2 | 2 | True | 1 | ROZPOCET
93 | M | 59223820 | vpusť uliční skruž betonová 290x500x50mm s osazením na kalový koš pro těžké naplaveniny | kus | 6 |  | 0 | CS ÚRS 2024 01 |  | základní |  | 0 | 0.087 | 0.522 | 0 | 0 | 8 | M | 2 |  |  |  | ROZPOCET | 0 | 0 | 0 | 0 | 0 | 1 | 0 | 4 | 1993367832
94 | K | 895941366 | Osazení vpusti uliční z betonových dílců DN 500 skruž průběžná s výtokem | kus | 6 |  | 0 | CS ÚRS 2024 01 |  | základní |  | 0 | 0.03076 | 0.18456 | 0 | 0 | 4 | K | 2 |  |  |  | ROZPOCET | 0 | 0 | 0 | 0 | 0 | 1 | 0 | 4 | -371795289
| Online PSC |  | https://podminky.urs.cz/item/CS_URS_2024_01/895941366 | [14 empty] | Online PSC | 2
| VV |  | 6 "viz přílohy PD : D.1.2.1 a D.1.2.2 |  | 6 | [12 empty] | VV | 2 | 2 | True | 1 | ROZPOCET
95 | M | 59223824 | vpusť uliční skruž betonová 590x500x50mm s výtokem (bez vložky) | kus | 6 |  | 0 | CS ÚRS 2024 01 |  | základní |  | 0 | 0.17 | 1.02 | 0 | 0 | 8 | M | 2 |  |  |  | ROZPOCET | 0 | 0 | 0 | 0 | 0 | 1 | 0 | 4 | -425789999
96 | K | 899204112 | Osazení mříží litinových včetně rámů a košů na bahno pro třídu zatížení D400, E600 | kus | 6 |  | 0 | CS ÚRS 2024 01 |  | základní |  | 0 | 0.21734 | 1.304 | 0 | 0 | 4 | K | 2 |  |  |  | ROZPOCET | 0 | 0 | 0 | 0 | 0 | 1 | 0 | 4 | 1140406639
| Online PSC |  | https://podminky.urs.cz/item/CS_URS_2024_01/899204112 | [14 empty] | Online PSC | 2
| VV |  | 6 "viz přílohy PD : D.1.2.1 a D.1.2.2 |  | 6 | [12 empty] | VV | 2 | 2 | True | 1 | ROZPOCET
97 | M | 55242320 | mříž vtoková litinová plochá včetně rámu pro třídu zatížení D 400 500x500 mm | kus | 6 |  | 0 | CS ÚRS 2024 01 |  | základní |  | 0 | 0.0506 | 0.3036 | 0 | 0 | 8 | M | 2 |  |  |  | ROZPOCET | 0 | 0 | 0 | 0 | 0 | 1 | 0 | 4 | -1350501195
98 | M | 59223875 | koš nízký pro uliční vpusti žárově Pz plech pro rám 500/500mm | kus | 6 |  | 0 | CS ÚRS 2024 01 |  | základní |  | 0 | 0.003 | 0.018 | 0 | 0 | 8 | M | 2 |  |  |  | ROZPOCET | 0 | 0 | 0 | 0 | 0 | 1 | 0 | 4 | 535116675
| D | 9 | Ostatní konstrukce a práce, bourání |  |  |  | 0 |  |  |  |  | 0 |  | 182.9064 |  | 0 | 1 | D | 1 |  |  |  | ROZPOCET | [6 empty] | 0
99 | K | 914111111 | Montáž svislé dopravní značky základní velikosti do 1 m2 objímkami na sloupky nebo konzoly | kus | 11 |  | 0 | CS ÚRS 2024 01 |  | základní |  | 0 | 0.0007 | 0.0077 | 0 | 0 | 4 | K | 2 |  |  |  | ROZPOCET | 0 | 0 | 0 | 0 | 0 | 1 | 0 | 4 | 1019802333
| Online PSC |  | https://podminky.urs.cz/item/CS_URS_2024_01/914111111 | [14 empty] | Online PSC | 2
| VV |  | 2+2+1+3+1+1+1 "viz přílohy PD : D.1.2.1 a D.1.2.6 |  | 11 | [12 empty] | VV | 2 | 2 | True | 1 | ROZPOCET
100 | M | 40445608 | značky upravující přednost P1, P4 700mm | kus | 1 |  | 0 | CS ÚRS 2024 01 |  | základní |  | 0 | 0.004 | 0.004 | 0 | 0 | 8 | M | 2 |  |  |  | ROZPOCET | 0 | 0 | 0 | 0 | 0 | 1 | 0 | 4 | 1464733512
| VV |  | 1 "P4 |  | 1 | [12 empty] | VV | 2 | 2 | True | 1 | ROZPOCET
101 | M | 40445611 | značky upravující přednost P2, P3, P8 500mm | kus | 2 |  | 0 | CS ÚRS 2024 01 |  | základní |  | 0 | 0.0025 | 0.005 | 0 | 0 | 8 | M | 2 |  |  |  | ROZPOCET | 0 | 0 | 0 | 0 | 0 | 1 | 0 | 4 | -287119020
| VV |  | 2 "P2 |  | 2 | [12 empty] | VV | 2 | 2 | True | 1 | ROZPOCET
102 | M | 40445619 | zákazové, příkazové dopravní značky B1-B34, C1-15 500mm | kus | 2 |  | 0 | CS ÚRS 2024 01 |  | základní |  | 0 | 0.0013 | 0.0026 | 0 | 0 | 8 | M | 2 |  |  |  | ROZPOCET | 0 | 0 | 0 | 0 | 0 | 1 | 0 | 4 | -1418070543
| VV |  | 2 "B16 |  | 2 | [12 empty] | VV | 2 | 2 | True | 1 | ROZPOCET
103 | M | 40445625 | informativní značky provozní IP8, IP9, IP11-IP13 500x700mm | kus | 5 |  | 0 | CS ÚRS 2024 01 |  | základní |  | 0 | 0.0035 | 0.0175 | 0 | 0 | 8 | M | 2 |  |  |  | ROZPOCET | 0 | 0 | 0 | 0 | 0 | 1 | 0 | 4 | -837418080
| VV |  | 3+1+1 "IP11b IP11c IP12 se symbolem č.225 |  | 5 | [12 empty] | VV | 2 | 2 | True | 1 | ROZPOCET
104 | M | 40445647 | dodatkové tabulky E1, E2a,b , E6, E9, E10 E12c, E17 500x500mm | kus | 1 |  | 0 | CS ÚRS 2024 01 |  | základní |  | 0 | 0.0025 | 0.0025 | 0 | 0 | 8 | M | 2 |  |  |  | ROZPOCET | 0 | 0 | 0 | 0 | 0 | 1 | 0 | 4 | 1609494057
| VV |  | 1 "E1 |  | 1 | [12 empty] | VV | 2 | 2 | True | 1 | ROZPOCET
105 | K | 914511112 | Montáž sloupku dopravních značek délky do 3,5 m do hliníkové patky pro sloupek D 60 mm | kus | 10 |  | 0 | CS ÚRS 2024 01 |  | základní |  | 0 | 0.11241 | 1.1241 | 0 | 0 | 4 | K | 2 |  |  |  | ROZPOCET | 0 | 0 | 0 | 0 | 0 | 1 | 0 | 4 | -708646149
| Online PSC |  | https://podminky.urs.cz/item/CS_URS_2024_01/914511112 | [14 empty] | Online PSC | 2
| VV |  | 2+2+1+3+1+1 "viz přílohy PD : D.1.2.1 a D.1.2.6 |  | 10 | [12 empty] | VV | 2 | 2 | True | 1 | ROZPOCET
106 | M | 40445225 | sloupek pro dopravní značku Zn D 60mm v 3,5m | kus | 10 |  | 0 | CS ÚRS 2024 01 |  | základní |  | 0 | 0.0061 | 0.061 | 0 | 0 | 8 | M | 2 |  |  |  | ROZPOCET | 0 | 0 | 0 | 0 | 0 | 1 | 0 | 4 | 255241728
107 | K | 915211112 | Vodorovné dopravní značení stříkaným plastem dělící čára šířky 125 mm souvislá bílá retroreflexní | m | 170 |  | 0 | CS ÚRS 2024 01 |  | základní |  | 0 | 0.00033 | 0.0561 | 0 | 0 | 4 | K | 2 |  |  |  | ROZPOCET | 0 | 0 | 0 | 0 | 0 | 1 | 0 | 4 | 1653343594
| Online PSC |  | https://podminky.urs.cz/item/CS_URS_2024_01/915211112 | [14 empty] | Online PSC | 2
| VV |  | 149,00+21,00 "V10b V10e viz přílohy PD : D.1.2.1 a D.1.2.6 |  | 170 | [12 empty] | VV | 2 | 2 | True | 1 | ROZPOCET
108 | K | 915211122 | Vodorovné dopravní značení stříkaným plastem dělící čára šířky 125 mm přerušovaná bílá retroreflexní | m | 10 |  | 0 | CS ÚRS 2024 01 |  | základní |  | 0 | 0.00011 | 0.0011 | 0 | 0 | 4 | K | 2 |  |  |  | ROZPOCET | 0 | 0 | 0 | 0 | 0 | 1 | 0 | 4 | 185653747
| Online PSC |  | https://podminky.urs.cz/item/CS_URS_2024_01/915211122 | [14 empty] | Online PSC | 2
| VV |  | 10,00 "V10d viz přílohy PD : D.1.2.1 a D.1.2.6 |  | 10 | [12 empty] | VV | 2 | 2 | True | 1 | ROZPOCET
109 | K | 915491211 | Osazení vodicího proužku z betonových prefabrikovaných desek tl. do 120 mm do lože z cementové malty tl. 20 mm, s vyplněním a zatřením spár cementovou maltou s podkladní vrstvou z betonu prostého tl. 50 až 100 mm šířka proužku 250 mm | m | 7 |  | 0 | CS ÚRS 2024 01 |  | základní |  | 0 | 0.08088 | 0.56616 | 0 | 0 | 4 | K | 2 |  |  |  | ROZPOCET | 0 | 0 | 0 | 0 | 0 | 1 | 0 | 4 | 587546668
| Online PSC |  | https://podminky.urs.cz/item/CS_URS_2024_01/915491211 | [14 empty] | Online PSC | 2
| VV |  | 4,00+ 3,00 "oprava u stávající budovy základy spojovací chodby |  | 7 | [12 empty] | VV | 2 | 2 | True | 1 | ROZPOCET
| VV |  | viz přílohy PD : D.1.2.1 a D.1.2.2 | [14 empty] | VV | 2 | 1 | True | 0 | ROZPOCET
110 | M | 59246121 | přídlažba silniční betonová 500x250mm tl 100mm | m | 7 |  | 0 | CS ÚRS 2024 01 |  | základní |  | 0 | 0.058 | 0.406 | 0 | 0 | 8 | M | 2 |  |  |  | ROZPOCET | 0 | 0 | 0 | 0 | 0 | 1 | 0 | 4 | -1595498691
111 | K | 915611111 | Předznačení pro vodorovné značení stříkané barvou nebo prováděné z nátěrových hmot liniové dělicí čáry, vodicí proužky | m | 180 |  | 0 | CS ÚRS 2024 01 |  | základní |  | 0 | 0 | 0 | 0 | 0 | 4 | K | 2 |  |  |  | ROZPOCET | 0 | 0 | 0 | 0 | 0 | 1 | 0 | 4 | -1586403858
| Online PSC |  | https://podminky.urs.cz/item/CS_URS_2024_01/915611111 | [14 empty] | Online PSC | 2
| VV |  | 149,00+10,00+21,00 "V10b V10d V10e viz přílohy PD : D.1.2.1 a D.1.2.6 |  | 180 | [12 empty] | VV | 2 | 2 | True | 1 | ROZPOCET
112 | K | 916131213 | Osazení silničního obrubníku betonového se zřízením lože, s vyplněním a zatřením spár cementovou maltou stojatého s boční opěrou z betonu prostého, do lože z betonu prostého | m | 526 |  | 0 | CS ÚRS 2024 01 |  | základní |  | 0 | 0.1554 | 81.7404 | 0 | 0 | 4 | K | 2 |  |  |  | ROZPOCET | 0 | 0 | 0 | 0 | 0 | 1 | 0 | 4 | -323860944
| Online PSC |  | https://podminky.urs.cz/item/CS_URS_2024_01/916131213 | [14 empty] | Online PSC | 2
| VV |  | 4,00+ 3,00 "oprava u stávající budovy základy spojovací chodby |  | 7 | [12 empty] | VV | 2 | 2 | True | 0 | ROZPOCET
| VV |  | 10,00 "oprava v ulici Bezděkov |  | 10 | [12 empty] | VV | 2 | 2 | True | 0 | ROZPOCET
| VV |  | 463,00+42,00+4,00 |  | 509 | [12 empty] | VV | 2 | 2 | True | 0 | ROZPOCET
| VV |  | Součet |  | 526 | [12 empty] | VV | 2 | 4 | True | 1 | ROZPOCET
| VV |  | viz přílohy PD : D.1.2.1 a D.1.2.2 | [14 empty] | VV | 2 | 1 | True | 0 | ROZPOCET
113 | M | 59217031 | obrubník silniční betonový 1000x150x250mm | m | 454 |  | 0 | CS ÚRS 2024 01 |  | základní |  | 0 | 0.08 | 36.32 | 0 | 0 | 8 | M | 2 |  |  |  | ROZPOCET | 0 | 0 | 0 | 0 | 0 | 1 | 0 | 4 | -879174990
114 | M | 59217029 | obrubník silniční betonový nájezdový 1000x150x150mm | m | 42 |  | 0 | CS ÚRS 2024 01 |  | základní |  | 0 | 0.0483 | 2.0286 | 0 | 0 | 8 | M | 2 |  |  |  | ROZPOCET | 0 | 0 | 0 | 0 | 0 | 1 | 0 | 4 | -476845748
115 | M | 59217030 | obrubník silniční betonový přechodový 1000x150x150-250mm | m | 4 |  | 0 | CS ÚRS 2024 01 |  | základní |  | 0 | 0.06567 | 0.26268 | 0 | 0 | 8 | M | 2 |  |  |  | ROZPOCET | 0 | 0 | 0 | 0 | 0 | 1 | 0 | 4 | -1850608574
116 | M | 59217035 | obrubník betonový obloukový vnější 780x150x250mm | m | 34 |  | 0 | CS ÚRS 2024 01 |  | základní |  | 0 | 0.061 | 2.074 | 0 | 0 | 8 | M | 2 |  |  |  | ROZPOCET | 0 | 0 | 0 | 0 | 0 | 1 | 0 | 4 | -1003983454
117 | K | 916231213 | Osazení chodníkového obrubníku betonového se zřízením lože, s vyplněním a zatřením spár cementovou maltou stojatého s boční opěrou z betonu prostého, do lože z betonu prostého | m | 322 |  | 0 | CS ÚRS 2024 01 |  | základní |  | 0 | 0.1295 | 41.699 | 0 | 0 | 4 | K | 2 |  |  |  | ROZPOCET | 0 | 0 | 0 | 0 | 0 | 1 | 0 | 4 | 513982995
| Online PSC |  | https://podminky.urs.cz/item/CS_URS_2024_01/916231213 | [14 empty] | Online PSC | 2
| VV |  | 322,00 "viz přílohy PD : D.1.2.1 a D.1.2.2 |  | 322 | [12 empty] | VV | 2 | 2 | True | 1 | ROZPOCET
118 | M | 59217016 | obrubník betonový chodníkový 1000x80x250mm | m | 275 |  | 0 | CS ÚRS 2024 01 |  | základní |  | 0 | 0.045 | 12.375 | 0 | 0 | 8 | M | 2 |  |  |  | ROZPOCET | 0 | 0 | 0 | 0 | 0 | 1 | 0 | 4 | 1429748392
119 | M | 59217036 | obrubník parkový betonový 500x80x250mm přírodní | m | 50 |  | 0 | CS ÚRS 2024 01 |  | základní |  | 0 | 0.048 | 2.4 | 0 | 0 | 8 | M | 2 |  |  |  | ROZPOCET | 0 | 0 | 0 | 0 | 0 | 1 | 0 | 4 | 1799632011
120 | K | 916331112 | Osazení zahradního obrubníku betonového s ložem tl. od 50 do 100 mm z betonu prostého tř. C 12/15 s boční opěrou z betonu prostého tř. C 12/15 | m | 9 |  | 0 | CS ÚRS 2024 01 |  | základní |  | 0 | 0.10095 | 0.90855 | 0 | 0 | 4 | K | 2 |  |  |  | ROZPOCET | 0 | 0 | 0 | 0 | 0 | 1 | 0 | 4 | -1670170275
| Online PSC |  | https://podminky.urs.cz/item/CS_URS_2024_01/916331112 | [14 empty] | Online PSC | 2
| VV |  | 9,00 "oprava v ulici Bezděkov |  | 9 | [12 empty] | VV | 2 | 2 | True | 1 | ROZPOCET
| VV |  | viz přílohy PD : D.1.2.1 a D.1.2.2 | [14 empty] | VV | 2 | 1 | True | 0 | ROZPOCET
121 | M | 59217002 | obrubník zahradní betonový šedý 1000x50x200mm | m | 9 |  | 0 | CS ÚRS 2024 01 |  | základní |  | 0 | 0.024 | 0.216 | 0 | 0 | 8 | M | 2 |  |  |  | ROZPOCET | 0 | 0 | 0 | 0 | 0 | 1 | 0 | 4 | 1841469804
122 | K | 919732211 | Styčná pracovní spára při napojení nového živičného povrchu na stávající se zalitím za tepla modifikovanou asfaltovou hmotou s posypem vápenným hydrátem šířky do 15 mm, hloubky do 25 mm včetně prořezání spáry | m | 112 |  | 0 | CS ÚRS 2024 01 |  | základní |  | 0 | 0.00061 | 0.06832 | 0 | 0 | 4 | K | 2 |  |  |  | ROZPOCET | 0 | 0 | 0 | 0 | 0 | 1 | 0 | 4 | -800093915
| Online PSC |  | https://podminky.urs.cz/item/CS_URS_2024_01/919732211 | [14 empty] | Online PSC | 2
| VV |  | 90,00 "viz přílohy PD : D.1.2.1 a D.1.2.2 |  | 90 | [12 empty] | VV | 2 | 2 | True | 0 | ROZPOCET
| VV |  | 13,00 "oprava v ulici Bezděkov |  | 13 | [12 empty] | VV | 2 | 2 | True | 0 | ROZPOCET
| VV |  | 9,00 "oprava u stávající budovy základy spojovací chodby |  | 9 | [12 empty] | VV | 2 | 2 | True | 0 | ROZPOCET
| VV |  | Součet |  | 112 | [12 empty] | VV | 2 | 4 | True | 1 | ROZPOCET
123 | K | 919735111 | Řezání stávajícího živičného krytu nebo podkladu hloubky do 50 mm | m | 112 |  | 0 | CS ÚRS 2024 01 |  | základní |  | 0 | 0 | 0 | 0 | 0 | 4 | K | 2 |  |  |  | ROZPOCET | 0 | 0 | 0 | 0 | 0 | 1 | 0 | 4 | -733461337
| Online PSC |  | https://podminky.urs.cz/item/CS_URS_2024_01/919735111 | [14 empty] | Online PSC | 2
| VV |  | 90,00 "viz přílohy PD : D.1.2.1 a D.1.2.2 |  | 90 | [12 empty] | VV | 2 | 2 | True | 0 | ROZPOCET
| VV |  | 9,00 "oprava u stávající budovy základy spojovací chodby |  | 9 | [12 empty] | VV | 2 | 2 | True | 0 | ROZPOCET
| VV |  | 13,00 "oprava v ulici Bezděkov |  | 13 | [12 empty] | VV | 2 | 2 | True | 0 | ROZPOCET
| VV |  | Součet |  | 112 | [12 empty] | VV | 2 | 4 | True | 1 | ROZPOCET
124 | K | 919735112 | Řezání stávajícího živičného krytu nebo podkladu hloubky přes 50 do 100 mm | m | 109 |  | 0 | CS ÚRS 2024 01 |  | základní |  | 0 | 0 | 0 | 0 | 0 | 4 | K | 2 |  |  |  | ROZPOCET | 0 | 0 | 0 | 0 | 0 | 1 | 0 | 4 | -1588129163
| Online PSC |  | https://podminky.urs.cz/item/CS_URS_2024_01/919735112 | [14 empty] | Online PSC | 2
| VV |  | 90,00 "viz přílohy PD : D.1.2.1 a D.1.2.2 |  | 90 | [12 empty] | VV | 2 | 2 | True | 0 | ROZPOCET
| VV |  | 13,00 "oprava v ulici Bezděkov |  | 13 | [12 empty] | VV | 2 | 2 | True | 0 | ROZPOCET
| VV |  | 6,00 "oprava u stávající budovy základy spojovací chodby |  | 6 | [12 empty] | VV | 2 | 2 | True | 0 | ROZPOCET
| VV |  | Součet |  | 109 | [12 empty] | VV | 2 | 4 | True | 1 | ROZPOCET
125 | K | 935932115 | Osazení odvodňovacího plastového žlabu s krycím roštem vpusti pro žlab šířky do 200 mm | kus | 2 |  | 0 | CS ÚRS 2024 01 |  | základní |  | 0 | 0.27205 | 0.5441 | 0 | 0 | 4 | K | 2 |  |  |  | ROZPOCET | 0 | 0 | 0 | 0 | 0 | 1 | 0 | 4 | -1337798199
| Online PSC |  | https://podminky.urs.cz/item/CS_URS_2024_01/935932115 | [14 empty] | Online PSC | 2
| VV |  | 1+1 "Ž1 Ž2 viz přílohy PD : D.1.2.1 a D.1.2.2 |  | 2 | [12 empty] | VV | 2 | 2 | True | 1 | ROZPOCET
126 | K | 953961212 | Kotva chemická s vyvrtáním otvoru do betonu, železobetonu nebo tvrdého kamene chemická patrona, velikost M 10, hloubka 90 mm | kus | 114 |  | 0 | CS ÚRS 2024 01 |  | základní |  | 0 | 4e-05 | 0.00456 | 0 | 0 | 4 | K | 2 |  |  |  | ROZPOCET | 0 | 0 | 0 | 0 | 0 | 1 | 0 | 4 | -970923212
| Online PSC |  | https://podminky.urs.cz/item/CS_URS_2024_01/953961212 | [14 empty] | Online PSC | 2
| VV |  | 57*2 "viz položka 338171115 |  | 114 | [12 empty] | VV | 2 | 2 | True | 1 | ROZPOCET
127 | K | 953965117 | Kotva chemická s vyvrtáním otvoru kotevní šrouby pro chemické kotvy, velikost M 10, délka 190 mm | kus | 114 |  | 0 | CS ÚRS 2024 01 |  | základní |  | 0 | 0.0001 | 0.0114 | 0 | 0 | 4 | K | 2 |  |  |  | ROZPOCET | 0 | 0 | 0 | 0 | 0 | 1 | 0 | 4 | -562217251
| Online PSC |  | https://podminky.urs.cz/item/CS_URS_2024_01/953965117 | [14 empty] | Online PSC | 2
| VV |  | 57*2 "viz položka 338171115 |  | 114 | [12 empty] | VV | 2 | 2 | True | 1 | ROZPOCET
| D | 96 | Bourání konstrukcí |  |  |  | 0 |  |  |  |  | 0 |  | 0 |  | 137.2233 | 1 | D | 1 |  |  |  | ROZPOCET | [6 empty] | 0
128 | K | 961044111 | Bourání základů z betonu prostého | m3 | 9 |  | 0 | CS ÚRS 2024 01 |  | základní |  | 0 | 0 | 0 | 2 | 18 | 4 | K | 2 |  |  |  | ROZPOCET | 0 | 0 | 0 | 0 | 0 | 1 | 0 | 4 | 1907023399
| Online PSC |  | https://podminky.urs.cz/item/CS_URS_2024_01/961044111 | [14 empty] | Online PSC | 2
| VV |  | 55,00*0,20*0,80+0,20 "viz přílohy PD : D.1.2.1 a D.1.2.2 |  | 9 | [12 empty] | VV | 2 | 2 | True | 1 | ROZPOCET
129 | K | 962033127 | Bourání zdiva nadzákladového z tvárnic ztraceného bednění bez výztuže, včetně výplně z betonu, třídy C25/30, objemu přes 1 m3 | m3 | 47.6 |  | 0 | CS ÚRS 2024 01 |  | základní |  | 0 | 0 | 0 | 2.5 | 119 | 4 | K | 2 |  |  |  | ROZPOCET | 0 | 0 | 0 | 0 | 0 | 1 | 0 | 4 | 1944548255
| Online PSC |  | https://podminky.urs.cz/item/CS_URS_2024_01/962033127 | [14 empty] | Online PSC | 2
| VV |  | 32,00*5,00*0,20+0,60*0,40*5,00*13 "viz přílohy PD : D.1.2.1 a D.1.2.2 |  | 47.6 | [12 empty] | VV | 2 | 2 | True | 1 | ROZPOCET
130 | K | 966071821 | Rozebrání oplocení z pletiva drátěného se čtvercovými oky, výšky do 1,6 m | m | 110 |  | 0 | CS ÚRS 2024 01 |  | základní |  | 0 | 0 | 0 | 0.00198 | 0.2178 | 4 | K | 2 |  |  |  | ROZPOCET | 0 | 0 | 0 | 0 | 0 | 1 | 0 | 4 | 773557699
| Online PSC |  | https://podminky.urs.cz/item/CS_URS_2024_01/966071821 | [14 empty] | Online PSC | 2
| VV |  | 55,00*2 "viz přílohy PD : D.1.2.1 a D.1.2.2 |  | 110 | [12 empty] | VV | 2 | 2 | True | 1 | ROZPOCET
131 | K | 966071831 | Rozebrání oplocení z pletiva ostnatého drátu, výšky do 2,0 m | m | 55 |  | 0 | CS ÚRS 2024 01 |  | základní |  | 0 | 0 | 0 | 0.0001 | 0.0055 | 4 | K | 2 |  |  |  | ROZPOCET | 0 | 0 | 0 | 0 | 0 | 1 | 0 | 4 | 981879256
| Online PSC |  | https://podminky.urs.cz/item/CS_URS_2024_01/966071831 | [14 empty] | Online PSC | 2
| VV |  | 55,00 "viz přílohy PD : D.1.2.1 a D.1.2.2 |  | 55 | [12 empty] | VV | 2 | 2 | True | 1 | ROZPOCET
| D | 997 | Přesun sutě |  |  |  | 0 |  |  |  |  | 0 |  | 0 |  | 0 | 1 | D | 1 |  |  |  | ROZPOCET | [6 empty] | 0
132 | K | 997006002 | Úprava stavebního odpadu třídění strojové | t | 2523.389 |  | 0 | CS ÚRS 2024 01 |  | základní |  | 0 | 0 | 0 | 0 | 0 | 4 | K | 2 |  |  |  | ROZPOCET | 0 | 0 | 0 | 0 | 0 | 1 | 0 | 4 | -1868344851
| Online PSC |  | https://podminky.urs.cz/item/CS_URS_2024_01/997006002 | [14 empty] | Online PSC | 2
| VV |  | 2803,766*0,90 "90% množství |  | 2523.389 | [12 empty] | VV | 2 | 2 | True | 1 | ROZPOCET
133 | K | 997006012 | Úprava stavebního odpadu třídění ruční | t | 280.377 |  | 0 | CS ÚRS 2024 01 |  | základní |  | 0 | 0 | 0 | 0 | 0 | 4 | K | 2 |  |  |  | ROZPOCET | 0 | 0 | 0 | 0 | 0 | 1 | 0 | 4 | 24845005
| Online PSC |  | https://podminky.urs.cz/item/CS_URS_2024_01/997006012 | [14 empty] | Online PSC | 2
| VV |  | 2803,766*0,10 "10% množství |  | 280.377 | [12 empty] | VV | 2 | 2 | True | 1 | ROZPOCET
134 | K | 997221551 | Vodorovná doprava suti bez naložení, ale se složením a s hrubým urovnáním ze sypkých materiálů, na vzdálenost do 1 km | t | 5144.308 |  | 0 | CS ÚRS 2024 01 |  | základní |  | 0 | 0 | 0 | 0 | 0 | 4 | K | 2 |  |  |  | ROZPOCET | 0 | 0 | 0 | 0 | 0 | 1 | 0 | 4 | 1629369021
| Online PSC |  | https://podminky.urs.cz/item/CS_URS_2024_01/997221551 | [14 empty] | Online PSC | 2
| VV |  | (2803,766-6,630-19,890-5,394-62,115-0,360-137,223)*2 |  | 5144.308 | [12 empty] | VV | 2 | 2 | True | 1 | ROZPOCET
135 | K | 997221559 | Vodorovná doprava suti bez naložení, ale se složením a s hrubým urovnáním Příplatek k ceně za každý další započatý 1 km přes 1 km | t | 27007.617 |  | 0 | CS ÚRS 2024 01 |  | základní |  | 0 | 0 | 0 | 0 | 0 | 4 | K | 2 |  |  |  | ROZPOCET | 0 | 0 | 0 | 0 | 0 | 1 | 0 | 4 | 857373974
| Online PSC |  | https://podminky.urs.cz/item/CS_URS_2024_01/997221559 | [14 empty] | Online PSC | 2
| VV |  | (2803,766-6,630-19,890-5,394-62,115-0,360-137,223)*2 |  | 5144.308 | [12 empty] | VV | 2 | 2 | True | 0 | ROZPOCET
| VV |  | (2803,766-6,630-19,890-5,394-62,115-0,360-137,223)*0,10*85 |  | 21863.309 | [12 empty] | VV | 2 | 2 | True | 0 | ROZPOCET
| VV |  | Součet |  | 27007.617 | [12 empty] | VV | 2 | 4 | True | 1 | ROZPOCET
136 | K | 997221561 | Vodorovná doprava suti bez naložení, ale se složením a s hrubým urovnáním z kusových materiálů, na vzdálenost do 1 km | t | 53.04 |  | 0 | CS ÚRS 2024 01 |  | základní |  | 0 | 0 | 0 | 0 | 0 | 4 | K | 2 |  |  |  | ROZPOCET | 0 | 0 | 0 | 0 | 0 | 1 | 0 | 4 | 1072348922
| Online PSC |  | https://podminky.urs.cz/item/CS_URS_2024_01/997221561 | [14 empty] | Online PSC | 2
| VV |  | (6,630+19,890)*2 |  | 53.04 | [12 empty] | VV | 2 | 2 | True | 1 | ROZPOCET
137 | K | 997221569 | Vodorovná doprava suti bez naložení, ale se složením a s hrubým urovnáním Příplatek k ceně za každý další započatý 1 km přes 1 km | t | 278.46 |  | 0 | CS ÚRS 2024 01 |  | základní |  | 0 | 0 | 0 | 0 | 0 | 4 | K | 2 |  |  |  | ROZPOCET | 0 | 0 | 0 | 0 | 0 | 1 | 0 | 4 | -69432727
| Online PSC |  | https://podminky.urs.cz/item/CS_URS_2024_01/997221569 | [14 empty] | Online PSC | 2
| VV |  | (6,630+19,890)*2+(6,630+19,890)*0,10*85 |  | 278.46 | [12 empty] | VV | 2 | 2 | True | 1 | ROZPOCET
138 | K | 997221571 | Vodorovná doprava vybouraných hmot bez naložení, ale se složením a s hrubým urovnáním na vzdálenost do 1 km | t | 410.184 |  | 0 | CS ÚRS 2024 01 |  | základní |  | 0 | 0 | 0 | 0 | 0 | 4 | K | 2 |  |  |  | ROZPOCET | 0 | 0 | 0 | 0 | 0 | 1 | 0 | 4 | 2006847504
| Online PSC |  | https://podminky.urs.cz/item/CS_URS_2024_01/997221571 | [14 empty] | Online PSC | 2
| VV |  | (5,394+62,115+0,360+137,223)*2 |  | 410.184 | [12 empty] | VV | 2 | 2 | True | 1 | ROZPOCET
139 | K | 997221579 | Vodorovná doprava vybouraných hmot bez naložení, ale se složením a s hrubým urovnáním na vzdálenost Příplatek k ceně za každý další započatý 1 km přes 1 km | t | 2153.466 |  | 0 | CS ÚRS 2024 01 |  | základní |  | 0 | 0 | 0 | 0 | 0 | 4 | K | 2 |  |  |  | ROZPOCET | 0 | 0 | 0 | 0 | 0 | 1 | 0 | 4 | 1015062522
| Online PSC |  | https://podminky.urs.cz/item/CS_URS_2024_01/997221579 | [14 empty] | Online PSC | 2
| VV |  | (5,394+62,115+0,360+137,223)*2+(5,394+62,115+0,360+137,223)*0,10*85 |  | 2153.466 | [12 empty] | VV | 2 | 2 | True | 1 | ROZPOCET
140 | K | 997221611 | Nakládání na dopravní prostředky pro vodorovnou dopravu suti | t | 2777.246 |  | 0 | CS ÚRS 2024 01 |  | základní |  | 0 | 0 | 0 | 0 | 0 | 4 | K | 2 |  |  |  | ROZPOCET | 0 | 0 | 0 | 0 | 0 | 1 | 0 | 4 | -2042555518
| Online PSC |  | https://podminky.urs.cz/item/CS_URS_2024_01/997221611 | [14 empty] | Online PSC | 2
| VV |  | 2803,766-6,630-19,890-5,394-62,115-0,360-137,223 |  | 2572.154 | [12 empty] | VV | 2 | 2 | True | 0 | ROZPOCET
| VV |  | 5,394+62,115+0,360+137,223 |  | 205.092 | [12 empty] | VV | 2 | 2 | True | 0 | ROZPOCET
| VV |  | Součet |  | 2777.246 | [12 empty] | VV | 2 | 4 | True | 1 | ROZPOCET
141 | K | 997221612 | Nakládání na dopravní prostředky pro vodorovnou dopravu vybouraných hmot | t | 205.092 |  | 0 | CS ÚRS 2024 01 |  | základní |  | 0 | 0 | 0 | 0 | 0 | 4 | K | 2 |  |  |  | ROZPOCET | 0 | 0 | 0 | 0 | 0 | 1 | 0 | 4 | 1038437043
| Online PSC |  | https://podminky.urs.cz/item/CS_URS_2024_01/997221612 | [14 empty] | Online PSC | 2
| VV |  | 5,394+62,115+0,360+137,223 |  | 205.092 | [12 empty] | VV | 2 | 2 | True | 1 | ROZPOCET
142 | K | 997221861 | Poplatek za uložení stavebního odpadu na recyklační skládce (skládkovné) z prostého betonu zatříděného do Katalogu odpadů pod kódem 17 01 01 | t | 456.828 |  | 0 | CS ÚRS 2024 01 |  | základní |  | 0 | 0 | 0 | 0 | 0 | 4 | K | 2 |  |  |  | ROZPOCET | 0 | 0 | 0 | 0 | 0 | 1 | 0 | 4 | -479097540
| Online PSC |  | https://podminky.urs.cz/item/CS_URS_2024_01/997221861 | [14 empty] | Online PSC | 2
| VV |  | (6,630+19,890+158,125+12,250+5,394+62,115+0,360+137,223)*0,90 "90% hmotnosti |  | 361.788 | [12 empty] | VV | 2 | 2 | True | 0 | ROZPOCET
| VV |  | 48,00*2,200*0,90 "viz položka 129951121 90% hmotnosti |  | 95.04 | [12 empty] | VV | 2 | 2 | True | 0 | ROZPOCET
| VV |  | Součet |  | 456.828 | [12 empty] | VV | 2 | 4 | True | 1 | ROZPOCET
143 | K | 997221873 | Poplatek za uložení stavebního odpadu na recyklační skládce (skládkovné) zeminy a kamení zatříděného do Katalogu odpadů pod kódem 17 05 04 | t | 1430.045 |  | 0 | CS ÚRS 2024 01 |  | základní |  | 0 | 0 | 0 | 0 | 0 | 4 | K | 2 |  |  |  | ROZPOCET | 0 | 0 | 0 | 0 | 0 | 1 | 0 | 4 | 1721379245
| Online PSC |  | https://podminky.urs.cz/item/CS_URS_2024_01/997221873 | [14 empty] | Online PSC | 2
| VV |  | 2803,766 |  | 2803.766 | [12 empty] | VV | 2 | 2 | True | 0 | ROZPOCET
| VV |  | -(6,630+19,890+158,125+12,250+5,394+62,115+0,360+137,223) |  | -401.987 | [12 empty] | VV | 2 | 2 | True | 0 | ROZPOCET
| VV |  | -(774,200+11,040+27,600) |  | -812.84 | [12 empty] | VV | 2 | 2 | True | 0 | ROZPOCET
| VV |  | Mezisoučet |  | 1588.939 | [12 empty] | VV | 2 | 3 | True | 0 | ROZPOCET
| VV |  | 1588,939*0,90 "90% hmotnosti |  | 1430.045 | [12 empty] | VV | 2 | 2 | True | 1 | ROZPOCET
144 | K | 997221875 | Poplatek za uložení stavebního odpadu na recyklační skládce (skládkovné) asfaltového bez obsahu dehtu zatříděného do Katalogu odpadů pod kódem 17 03 02 | t | 731.556 |  | 0 | CS ÚRS 2024 01 |  | základní |  | 0 | 0 | 0 | 0 | 0 | 4 | K | 2 |  |  |  | ROZPOCET | 0 | 0 | 0 | 0 | 0 | 1 | 0 | 4 | 1123122653
| Online PSC |  | https://podminky.urs.cz/item/CS_URS_2024_01/997221875 | [14 empty] | Online PSC | 2
| VV |  | (774,200+11,040+27,600)*0,90 "90% hmotnosti |  | 731.556 | [12 empty] | VV | 2 | 2 | True | 1 | ROZPOCET
| D | 998 | Přesun hmot |  |  |  | 0 |  |  |  |  | 0 |  | 0 |  | 0 | 1 | D | 1 |  |  |  | ROZPOCET | [6 empty] | 0
145 | K | 998223011 | Přesun hmot pro pozemní komunikace s krytem dlážděným dopravní vzdálenost do 200 m jakékoliv délky objektu | t | 814.276 |  | 0 | CS ÚRS 2024 01 |  | základní |  | 0 | 0 | 0 | 0 | 0 | 4 | K | 2 |  |  |  | ROZPOCET | 0 | 0 | 0 | 0 | 0 | 1 | 0 | 4 | 183713583
| Online PSC |  | https://podminky.urs.cz/item/CS_URS_2024_01/998223011 | [14 empty] | Online PSC | 2
| VV |  | 4517,916-1833,000-1344,00-131,00-378,00-17,640 |  | 814.276 | [12 empty] | VV | 2 | 2 | True | 1 | ROZPOCET

## ND.1.1.1 - Architektonick...
{a4ab4e07-d14d-4209-a163-02e6fe2ffa40}
1
| KRYCÍ LIST SOUPISU PRACÍ | [7 empty] | v --- níže se nacházejí doplnkové a pomocné údaje k sestavám --- v | [8 empty] | False
Stavba:
Domov pro seniory Česká Třebová - budova C
Objekt:
NZPV - Nezpůsobilé výdaje
Soupis:
NSO 01 - Budova C
Úroveň 3:
ND.1.1.1 - Architektonicko stavební řešení
| KSO: |  |  |  |  | CC-CZ:
| Místo: |  | Česká Třebová Bezděkov |  |  | Datum: | 11. 6. 2024
| Zadavatel: |  |  |  |  | IČ: | 00278653
|  | Město Česká Třebová Staré náměstí 78 Česká Třebová |  |  |  | DIČ: | CZ00278653
| Uchazeč: |  |  |  |  | IČ: | Vyplň údaj
|  | Vyplň údaj |  |  |  | DIČ: | Vyplň údaj
| Projektant: |  |  |  |  | IČ: | 15028909
|  | BKN spol.s r.o., Vladislavova 29, 56601Vysoké Mýto |  |  |  | DIČ: | CZ15028909
| Zpracovatel: |  |  |  |  | IČ:
DIČ:
Poznámka:
Soupis prací je sestaven s využitím Cenové soustavy ÚRS. Položky, které pochází z této cenové soustavy, jsou ve sloupci 'Cenová soustava' označeny popisem 'CS ÚRS' a úrovní příslušného kalendářního pololetí. Veškeré další informace vymezující popis a podmínky použití těchto položek z Cenové soustavy, které nejsou uvedeny přímo v soupisu prací, jsou neomezeně dálkově k dispozici na webu podminky.urs.cz.
| Cena bez DPH | [5 empty] | 0
|  |  | Základ daně |  |  | Sazba daně | Výše daně
| DPH | základní | 0 |  |  | 21% | 0
|  | snížená | 0 |  |  | 12% | 0
|  | zákl. přenesená | 0 |  |  | 21% | 0
|  | sníž. přenesená | 0 |  |  | 12% | 0
|  | nulová | 0 |  |  | 0% | 0
| Cena s DPH |  |  | v | CZK |  | 0
REKAPITULACE ČLENĚNÍ SOUPISU PRACÍ
Stavba:
Domov pro seniory Česká Třebová - budova C
Objekt:
NZPV - Nezpůsobilé výdaje
Soupis:
NSO 01 - Budova C
Úroveň 3:
ND.1.1.1 - Architektonicko stavební řešení
Místo: |  |  | Česká Třebová Bezděkov |  |  | Datum: | 11. 6. 2024
Zadavatel: |  |  | Město Česká Třebová Staré náměstí 78 Česká Třebová |  |  | Projektant: | BKN spol.s r.o., Vladislavova 29, 56601Vysoké Mýto
Uchazeč: |  |  | Vyplň údaj |  |  | Zpracovatel:
Kód dílu - Popis | [6 empty] | Cena celkem [CZK]
Náklady stavby celkem | [6 empty] | 0 | [11 empty] | -1
| HSV - Práce a dodávky HSV | [5 empty] | 0
| 1 - Zemní práce | [5 empty] | 0
| 2 - Zakládání | [5 empty] | 0
| 3 - Svislé a kompletní konstrukce | [5 empty] | 0
| 4 - Vodorovné konstrukce | [5 empty] | 0
| 5 - Komunikace pozemní | [5 empty] | 0
| 6 - Úpravy povrchů, podlahy a osazování výplní | [5 empty] | 0
| 9 - Ostatní konstrukce a práce, bourání | [5 empty] | 0
| 997 - Přesun sutě | [5 empty] | 0
| 998 - Přesun hmot | [5 empty] | 0
| PSV - Práce a dodávky PSV | [5 empty] | 0
| 711 - Izolace proti vodě, vlhkosti a plynům | [5 empty] | 0
| 712 - Povlakové krytiny | [5 empty] | 0
| 713 - Izolace tepelné | [5 empty] | 0
| 714 - Akustická a protiotřesová opatření | [5 empty] | 0
| 721 - Zdravotechnika - vnitřní kanalizace | [5 empty] | 0
| 725 - Zdravotechnika - zařizovací předměty | [5 empty] | 0
| 762 - Konstrukce tesařské | [5 empty] | 0
| 763 - Konstrukce suché výstavby | [5 empty] | 0
| 764 - Konstrukce klempířské | [5 empty] | 0
| 765 - Krytina skládaná | [5 empty] | 0
| 766 - Konstrukce truhlářské | [5 empty] | 0
| 767 - Konstrukce zámečnické | [5 empty] | 0
| 771 - Podlahy z dlaždic | [5 empty] | 0
| 776 - Podlahy povlakové | [5 empty] | 0
| 777 - Podlahy lité | [5 empty] | 0
| 781 - Dokončovací práce - obklady | [5 empty] | 0
| 786 - Dokončovací práce - čalounické úpravy | [5 empty] | 0
SOUPIS PRACÍ
Stavba:
Domov pro seniory Česká Třebová - budova C
Objekt:
NZPV - Nezpůsobilé výdaje
Soupis:
NSO 01 - Budova C
Úroveň 3:
ND.1.1.1 - Architektonicko stavební řešení
Místo: |  |  | Česká Třebová Bezděkov |  |  | Datum: | 11. 6. 2024
Zadavatel: |  |  | Město Česká Třebová Staré náměstí 78 Česká Třebová |  |  | Projektant: | BKN spol.s r.o., Vladislavova 29, 56601Vysoké Mýto
Uchazeč: |  |  | Vyplň údaj |  |  | Zpracovatel:
PČ | Typ | Kód | Popis | MJ | Množství | J.cena [CZK] | Cena celkem [CZK] | Cenová soustava |  | DPH | J. Nh [h] | Nh celkem [h] | J. hmotnost [t] | Hmotnost celkem [t] | J. suť [t] | Suť Celkem [t]
Náklady soupisu celkem | [6 empty] | 0 |  |  |  |  | 0 |  | 2457.3624 |  | 0.00955 |  | D | -1 | [10 empty] | 0
| D | HSV | Práce a dodávky HSV |  |  |  | 0 |  |  |  |  | 0 |  | 2115.2753 |  | 0 | 1 | D | 0 |  |  |  | ROZPOCET | [6 empty] | 0
| D | 1 | Zemní práce |  |  |  | 0 |  |  |  |  | 0 |  | 0 |  | 0 | 1 | D | 1 |  |  |  | ROZPOCET | [6 empty] | 0
1 | K | 171201222X02 | Poplatek za uložení stavebního znečištěného odpadu na skládce (skládkovné) zeminy a kamení | t | 9109.007 |  | 0 |  |  | snížená |  | 0 | 0 | 0 | 0 | 0 | 4 | K | 2 |  |  |  | ROZPOCET | 0 | 0 | 0 | 0 | 0 | 2 | 0 | 4 | -212563076
| VV |  | 4794,214 "viz položka 171251201 |  | 4794.214 | [12 empty] | VV | 2 | 2 | True | 1 | ROZPOCET
| VV |  | 4794,214*1,9 'Přepočtené koeficientem množství |  | 9109.007 | [12 empty] | VV | 2 | 2 | False | 1 | ROZPOCET
| D | 2 | Zakládání |  |  |  | 0 |  |  |  |  | 0 |  | 246.7066 |  | 0 | 1 | D | 1 |  |  |  | ROZPOCET | [6 empty] | 0
2 | K | 218111124X01 | Odvětrání radonu vodorovné kladené do štěrkového podsypu sběrné z plastových trubek, vnitřní průměr přes 160 do 250 mm | m | 220 |  | 0 |  |  | snížená |  | 0 | 0.00458 | 1.0076 | 0 | 0 | 4 | K | 2 |  |  |  | ROZPOCET | 0 | 0 | 0 | 0 | 0 | 2 | 0 | 4 | 1725515442
| VV |  | 220 "D.1.1.1.2 |  | 220 | [12 empty] | VV | 2 | 2 | True | 1 | ROZPOCET
3 | K | 2312122001X01 | Zřízení výplně pilot zapažených s vytažením pažnic z vrtu svislých z betonu železového, příplatek za použití přísady krystalické hydroizolace | m3 | 448.657 |  | 0 |  |  | snížená |  | 0 | 0 | 0 | 0 | 0 | 4 | K | 2 |  |  |  | ROZPOCET | 0 | 0 | 0 | 0 | 0 | 2 | 0 | 4 | -589602198
| VV |  | 448,657 "viz položka 58933730 |  | 448.657 | [12 empty] | VV | 2 | 2 | True | 1 | ROZPOCET
4 | K | 231611114X1 | Výztuž pilot betonovaných do země z oceli 10 505 (R) se zaručitelnou svařitelností | t | 31.406 |  | 0 |  |  | snížená |  | 0 | 1.1138 | 34.9803 | 0 | 0 | 4 | K | 2 |  |  |  | ROZPOCET | 0 | 0 | 0 | 0 | 0 | 2 | 0 | 4 | -272094079
| VV |  | 448,657 "viz položka 58933730 |  | 448.657 | [12 empty] | VV | 2 | 2 | True | 1 | ROZPOCET
| VV |  | 448,657*0,07 'Přepočtené koeficientem množství |  | 31.406 | [12 empty] | VV | 2 | 2 | False | 1 | ROZPOCET
5 | K | 273361821X1 | Výztuž základů desek z betonářské oceli 10 505 (R) nebo BSt 500 se zaručitelnou svařitelností | t | 7.328 |  | 0 |  |  | snížená |  | 0 | 1.0606 | 7.7722 | 0 | 0 | 4 | K | 2 |  |  |  | ROZPOCET | 0 | 0 | 0 | 0 | 0 | 2 | 0 | 4 | -571719163
| VV |  | 23,983 "viz položka 2273321611 |  | 23.983 | [12 empty] | VV | 2 | 2 | True | 0 | ROZPOCET
| VV |  | 5,33 "viz položka 273323611 |  | 5.33 | [12 empty] | VV | 2 | 2 | True | 0 | ROZPOCET
| VV |  | Součet |  | 29.313 | [12 empty] | VV | 2 | 4 | True | 1 | ROZPOCET
| VV |  | 29,313*0,25 'Přepočtené koeficientem množství |  | 7.328 | [12 empty] | VV | 2 | 2 | False | 1 | ROZPOCET
6 | K | 273362021X1 | Výztuž základů desek ze svařovaných sítí z drátů typu KARI se zaručitelnou svařitelností | t | 112.264 |  | 0 |  |  | snížená |  | 0 | 1.0628 | 119.3108 | 0 | 0 | 4 | K | 2 |  |  |  | ROZPOCET | 0 | 0 | 0 | 0 | 0 | 2 | 0 | 4 | 1515645884
| VV |  | (16,6*34,25-3,45*3,9-3,1*3,95) "C1 viz D.1.1.2.b)1 |  | 542.85 | [12 empty] | VV | 2 | 2 | True | 0 | ROZPOCET
| VV |  | (17*56,5-3,1*3,9) "C2 viz d.1.1.2.b)3 |  | 948.41 | [12 empty] | VV | 2 | 2 | True | 0 | ROZPOCET
| VV |  | (10,7*(22,55+21,12)/2+3,2*6,95) "chodba viz D.1.1.2.b)2 |  | 255.875 | [12 empty] | VV | 2 | 2 | True | 0 | ROZPOCET
| VV |  | (0,45+0,35+1,7+1,7+2,35+2,55+2,25+2,25+3,7+3,45+1,45+2,55+1,7+0,6+0,25+2,15)*0,5 "pás výztuže š.500mm pod příčkami tl. 80mm v 1.NP |  | 14.725 | [12 empty] | VV | 2 | 2 | True | 0 | ROZPOCET
| VV |  | (0,8+0,8+2,2+6,6+1,6+2,65+3,65+6,6+0,8+0,8+1,65+0,2+0,3+2,1+4,35+2,65+0,8+0,8+2,3+1+3,1+0,8+0,8+0,8+0,8+0,95+0,2+1,3+0,5+3,95+2,35+1,5+4,5)*0,5 |  | 32.1 | [12 empty] | VV | 2 | 2 | True | 0 | ROZPOCET
| VV |  | (3,15+2,6+1+2,45+0,95+0,1+0,95+0,2+0,45+1,65+0,3+3,95+4,05+3,95+0,95+0,2+0,2+0,95+6,6+3+0,8+0,8+6,6+0,95+0,2+0,2+0,95+2,98)*0,5+(1,2+3,2)*0,5 |  | 27.765 | [12 empty] | VV | 2 | 2 | True | 0 | ROZPOCET
| VV |  | (2,75+2,45+0,95+0,25+0,25+0,95+2,75+2,45+2,75+2,45+0,95+0,25+0,25+0,95+2,75+2,45+2,75+2,45+0,95+0,25+0,25+0,95+2,75+2,45+3,95+2,6+0,25+0,95+0,95)*0,5 |  | 23.55 | [12 empty] | VV | 2 | 2 | True | 0 | ROZPOCET
| VV |  | (0,25+0,25+0,95+0,95+0,25+6,45+0,2+1,65+0,3+2,6+1,05+0,55+1,2+0,25+0,95+0,95+0,25+2,75+2,45+2,45+2,75+0,25+0,95+0,95)*0,5+(3,25+1,45)*0,5 |  | 18.15 | [12 empty] | VV | 2 | 2 | True | 0 | ROZPOCET
| VV |  | (0,25+2,75+2,45+1,05+2,15+2,45+4,95+7,4+4,8+5,95+0,45+1+0,45+1,8+2,65+6,9+4,05+7,25)*0,5 "pás výztuže š.500mm pod příškama tl. 140mm |  | 29.375 | [12 empty] | VV | 2 | 2 | True | 0 | ROZPOCET
| VV |  | Mezisoučet deska |  | 1892.8 | [12 empty] | VV | 2 | 3 | True | 0 | ROZPOCET
| VV |  | 3,8*1+2,15*1,1+5,5*1,1+3,8*1,5+5,55*1,5 "VZT |  | 26.24 | [12 empty] | VV | 2 | 2 | True | 0 | ROZPOCET
| VV |  | Součet |  | 1919.04 | [12 empty] | VV | 2 | 4 | True | 1 | ROZPOCET
| VV |  | 1919,04*0,0585 'Přepočtené koeficientem množství |  | 112.264 | [12 empty] | VV | 2 | 2 | False | 1 | ROZPOCET
7 | K | 274321711X01 | Základy z betonu železového (bez výztuže) pasy z betonu železového, příplatek za přidání přísady krystalické hydroizolace | m3 | 81.131 |  | 0 |  |  | snížená |  | 0 | 0 | 0 | 0 | 0 | 4 | K | 2 |  |  |  | ROZPOCET | 0 | 0 | 0 | 0 | 0 | 2 | 0 | 4 | 1068761275
| VV |  | 81,131 "viz položka 274321711 |  | 81.131 | [12 empty] | VV | 2 | 2 | True | 1 | ROZPOCET
8 | K | 274361821X1 | Výztuž základů pasů z betonářské oceli 10 505 (R) nebo BSt 500 se zaručitelnou svařitelností | t | 71.766 |  | 0 |  |  | snížená |  | 0 | 1.0606 | 76.1165 | 0 | 0 | 4 | K | 2 |  |  |  | ROZPOCET | 0 | 0 | 0 | 0 | 0 | 2 | 0 | 4 | 2040267470
| VV |  | 276,022 "viz položka 274321711 |  | 276.022 | [12 empty] | VV | 2 | 2 | True | 1 | ROZPOCET
| VV |  | 276,022*0,26 'Přepočtené koeficientem množství |  | 71.766 | [12 empty] | VV | 2 | 2 | False | 1 | ROZPOCET
9 | K | 275361821X1 | Výztuž základů patek z betonářské oceli 10 505 (R) se zaručitelnou svařitelností | t | 0.395 |  | 0 |  |  | snížená |  | 0 | 1.0606 | 0.41894 | 0 | 0 | 4 | K | 2 |  |  |  | ROZPOCET | 0 | 0 | 0 | 0 | 0 | 2 | 0 | 4 | 367194098
| VV |  | 1,52 "viz položka 275321711 |  | 1.52 | [12 empty] | VV | 2 | 2 | True | 1 | ROZPOCET
| VV |  | 1,52*0,26 'Přepočtené koeficientem množství |  | 0.395 | [12 empty] | VV | 2 | 2 | False | 1 | ROZPOCET
10 | K | 275363001X1 | práce spojené s ochranou proti bludným proudům (např. provaření betonářské výztuže) | soubor | 1 |  | 0 |  |  | snížená |  | 0 | 1.0628 | 1.0628 | 0 | 0 | 4 | K | 2 |  |  |  | ROZPOCET | 0 | 0 | 0 | 0 | 0 | 2 | 0 | 4 | 10415211
| VV |  | 1 "viz D.1.1.2.a)1 |  | 1 | [12 empty] | VV | 2 | 2 | True | 1 | ROZPOCET
11 | K | 279361821X1 | Výztuž základových zdí nosných svislých nebo odkloněných od svislice, rovinných nebo oblých, deskových nebo žebrových, včetně výztuže jejich žeber z betonářské oceli 10 505 (R) nebo BSt 500 se zaručitelnou svařitelností | t | 5.699 |  | 0 |  |  | snížená |  | 0 | 1.0594 | 6.0375 | 0 | 0 | 4 | K | 2 |  |  |  | ROZPOCET | 0 | 0 | 0 | 0 | 0 | 2 | 0 | 4 | 1513986372
| VV |  | 12,21 "viz položka 279323113 |  | 12.21 | [12 empty] | VV | 2 | 2 | True | 0 | ROZPOCET
| VV |  | 55,68*0,15 "viz položka 279113141 |  | 8.352 | [12 empty] | VV | 2 | 2 | True | 0 | ROZPOCET
| VV |  | 11,163*0,2 "viz položka 279131142 |  | 2.233 | [12 empty] | VV | 2 | 2 | True | 0 | ROZPOCET
| VV |  | Součet |  | 22.795 | [12 empty] | VV | 2 | 4 | True | 1 | ROZPOCET
| VV |  | 22,795*0,25 'Přepočtené koeficientem množství |  | 5.699 | [12 empty] | VV | 2 | 2 | False | 1 | ROZPOCET
| D | 3 | Svislé a kompletní konstrukce |  |  |  | 0 |  |  |  |  | 0 |  | 81.8276 |  | 0 | 1 | D | 1 |  |  |  | ROZPOCET | [6 empty] | 0
12 | K | 311361821X1 | Výztuž nadzákladových zdí nosných svislých nebo odkloněných od svislice, rovných nebo oblých z betonářské oceli 10 505 (R) nebo BSt 500 se zaručitelnou svařitelností | t | 22.179 |  | 0 |  |  | snížená |  | 0 | 1.0492 | 23.2707 | 0 | 0 | 4 | K | 2 |  |  |  | ROZPOCET | 0 | 0 | 0 | 0 | 0 | 2 | 0 | 4 | 672926641
| VV |  | 88,717 "viz položka 311321611 |  | 88.717 | [12 empty] | VV | 2 | 2 | True | 1 | ROZPOCET
| VV |  | 88,717*0,25 'Přepočtené koeficientem množství |  | 22.179 | [12 empty] | VV | 2 | 2 | False | 1 | ROZPOCET
13 | K | 317168028X01 | Překlady keramické ploché osazené do maltového lože, výšky překladu 71 mm šířky 145 mm, délky 3000 mm | kus | 1 |  | 0 |  |  | snížená |  | 0 | 0.07781 | 0.07781 | 0 | 0 | 4 | K | 2 |  |  |  | ROZPOCET | 0 | 0 | 0 | 0 | 0 | 2 | 0 | 4 | -168081693
| VV |  | 1 "viz D.1.1.1.2 |  | 1 | [12 empty] | VV | 2 | 2 | True | 0 | ROZPOCET
| VV |  | Součet |  | 1 | [12 empty] | VV | 2 | 4 | True | 1 | ROZPOCET
14 | K | 330321010X01 | Sloupy, pilíře, táhla, rámové stojky, vzpěry z betonu železového (bez výztuže) příplatek za použití přísady krystalické hydrozilace | m3 | 12.111 |  | 0 |  |  | snížená |  | 0 | 2.5019 | 30.3001 | 0 | 0 | 4 | K | 2 |  |  |  | ROZPOCET | 0 | 0 | 0 | 0 | 0 | 2 | 0 | 4 | -1344223226
| VV |  | 12,111 "viz položka 330321610 |  | 12.111 | [12 empty] | VV | 2 | 2 | True | 1 | ROZPOCET
15 | K | 331361821X1 | Výztuž sloupů, pilířů, rámových stojek, táhel nebo vzpěr hranatých svislých nebo šikmých (odkloněných) z betonářské oceli 10 505 (R) nebo BSt 500 se zaručitelnou svařitelností | t | 3.936 |  | 0 |  |  | snížená |  | 0 | 1.0524 | 4.1421 | 0 | 0 | 4 | K | 2 |  |  |  | ROZPOCET | 0 | 0 | 0 | 0 | 0 | 2 | 0 | 4 | 991337887
| VV |  | 12,111 "viz položka 330321610 |  | 12.111 | [12 empty] | VV | 2 | 2 | True | 1 | ROZPOCET
| VV |  | 12,111*0,325 'Přepočtené koeficientem množství |  | 3.936 | [12 empty] | VV | 2 | 2 | False | 1 | ROZPOCET
16 | K | 337173110 | Montáž ocelové konstrukce skeletu budov počtu podlaží 1 až 2 | t | 4.541 |  | 0 | CS ÚRS 2024 01 |  | snížená |  | 0 | 0 | 0 | 0 | 0 | 4 | K | 2 |  |  |  | ROZPOCET | 0 | 0 | 0 | 0 | 0 | 2 | 0 | 4 | 1478336617
| Online PSC |  | https://podminky.urs.cz/item/CS_URS_2024_01/337173110 | [14 empty] | Online PSC | 2
| VV |  | 4,541 "viz D.1.1.2.b)12 |  | 4.541 | [12 empty] | VV | 2 | 2 | True | 1 | ROZPOCET
17 | M | 130109X01 | Ocelová konstrukce chodby tvořená 7 svařovanými rámy z profilů HEB 180 o výšce rámu 2,4m a šířce rámu 3,7m a vaznicemi z profilů U140 o délkách 3,85-2,82m, zavětrováné trubkami d= TR42/2, spoje konstrukce šroubované, celková váha cca 6,691kg povrchová úprava žárové zinkování, včetně spojovacího, kotevního a doplňkového materiálu nutného k dokončení díla, součást je vypracování dílenské dokumetnace | kus | 1 |  | 0 |  |  | snížená |  | 0 | 6.691 | 6.691 | 0 | 0 | 8 | M | 2 |  |  |  | ROZPOCET | 0 | 0 | 0 | 0 | 0 | 2 | 0 | 4 | 955310975
| VV |  | 1 "viz D.1.1.2.b)12 |  | 1 | [12 empty] | VV | 2 | 2 | True | 1 | ROZPOCET
18 | K | 3399411111X01 | Sloupy ocelové ze zdvojených válcovaných nosníků profilu U délky 2,4 m přivařené, dole kotveno chem. kotvou, průřezu 120 mm | kus | 4 |  | 0 |  |  | snížená |  | 0 | 0.0906 | 0.3624 | 0 | 0 | 4 | K | 2 |  |  |  | ROZPOCET | 0 | 0 | 0 | 0 | 0 | 2 | 0 | 4 | 529817042
| VV |  | 4 "viz D.1.1.2.b)5 |  | 4 | [12 empty] | VV | 2 | 2 | True | 1 | ROZPOCET
19 | K | 342171111 | Montáž opláštění stěn ocelové konstrukce z tvarovaných ocelových plechů šroubovaných, výšky budovy do 6 m | m2 | 134.62 |  | 0 | CS ÚRS 2024 01 |  | snížená |  | 0 | 0 | 0 | 0 | 0 | 4 | K | 2 |  |  |  | ROZPOCET | 0 | 0 | 0 | 0 | 0 | 2 | 0 | 4 | 728970656
| Online PSC |  | https://podminky.urs.cz/item/CS_URS_2024_01/342171111 | [14 empty] | Online PSC | 2
| VV |  | 1,05*3,65+13,7*0,75+13,7*0,9+3,65*0,8+3,65*1+26,1*0,75+26,1*0,9+1,05*3,65 "SK12 |  | 79.905 | [12 empty] | VV | 2 | 2 | True | 0 | ROZPOCET
| VV |  | Mezisoučet T50 materiál v oddílu 4 |  | 79.905 | [12 empty] | VV | 2 | 3 | True | 0 | ROZPOCET
| VV |  | (28,1+15,5)*0,6 "SK14 |  | 26.16 | [12 empty] | VV | 2 | 2 | True | 0 | ROZPOCET
| VV |  | 12,55*0,6 "SK15 |  | 7.53 | [12 empty] | VV | 2 | 2 | True | 0 | ROZPOCET
| VV |  | 0,45*21,3+20,8*0,55 "atika 3.50 |  | 21.025 | [12 empty] | VV | 2 | 2 | True | 0 | ROZPOCET
| VV |  | Mezisoučet T30 |  | 54.715 | [12 empty] | VV | 2 | 3 | True | 0 | ROZPOCET
| VV |  | "viz D.1.1.1.4, D.1.1.1.14,D.1.1.1.18 | [14 empty] | VV | 2 | 1 | True | 0 | ROZPOCET
| VV |  | Součet |  | 134.62 | [12 empty] | VV | 2 | 4 | True | 1 | ROZPOCET
20 | M | 15485107X01 | plech trapézový T30 tl 0,5mm ocel žárově zinkovaná | m2 | 57.451 |  | 0 |  |  | snížená |  | 0 | 0.00488 | 0.28036 | 0 | 0 | 8 | M | 2 |  |  |  | ROZPOCET | 0 | 0 | 0 | 0 | 0 | 2 | 0 | 4 | 1942735407
| VV |  | 54,715 "viz položka 342171111 |  | 54.715 | [12 empty] | VV | 2 | 2 | True | 1 | ROZPOCET
| VV |  | 54,715*1,05 'Přepočtené koeficientem množství |  | 57.451 | [12 empty] | VV | 2 | 2 | False | 1 | ROZPOCET
21 | K | 346272276X01 | Přizdívky z pórobetonových tvárnic objemová hmotnost do 500 kg/m3, na tenké maltové lože, tloušťka přizdívky 350 mm | m2 | 1.5 |  | 0 |  |  | snížená |  | 0 | 0.16114 | 0.24171 | 0 | 0 | 4 | K | 2 |  |  |  | ROZPOCET | 0 | 0 | 0 | 0 | 0 | 2 | 0 | 4 | -1222043112
| VV |  | 1*1,5 "viz D.1.1.1.4 |  | 1.5 | [12 empty] | VV | 2 | 2 | True | 0 | ROZPOCET
| VV |  | Mezisoučet objekt C1 |  | 1.5 | [12 empty] | VV | 2 | 3 | True | 0 | ROZPOCET
| VV |  | Součet |  | 1.5 | [12 empty] | VV | 2 | 4 | True | 1 | ROZPOCET
22 | K | 348172213 | Montáž vjezdových bran samonosných posuvných dvoukřídlových plochy přes 3 do 5 m2 | kus | 1 |  | 0 | CS ÚRS 2024 01 |  | snížená |  | 0 | 0 | 0 | 0 | 0 | 4 | K | 2 |  |  |  | ROZPOCET | 0 | 0 | 0 | 0 | 0 | 2 | 0 | 4 | 900893558
| Online PSC |  | https://podminky.urs.cz/item/CS_URS_2024_01/348172213 | [14 empty] | Online PSC | 2
| VV |  | 1 "Z19 |  | 1 | [12 empty] | VV | 2 | 2 | True | 1 | ROZPOCET
23 | M | 55342337Z19 | brána plotová dvoukřídlá 3300x1500mm, upřesnění dle výkazu prvků D.1.1.1.28 viz prvek Z19 | kus | 1 |  | 0 |  |  | snížená |  | 0 | 0.15503 | 0.15503 | 0 | 0 | 8 | M | 2 |  |  |  | ROZPOCET | 0 | 0 | 0 | 0 | 0 | 2 | 0 | 4 | 875106858
| VV |  | 1 "Z19 |  | 1 | [12 empty] | VV | 2 | 2 | True | 1 | ROZPOCET
24 | K | 348172214 | Montáž vjezdových bran samonosných posuvných dvoukřídlových plochy přes 5 do 10 m2 | kus | 1 |  | 0 | CS ÚRS 2024 01 |  | snížená |  | 0 | 0 | 0 | 0 | 0 | 4 | K | 2 |  |  |  | ROZPOCET | 0 | 0 | 0 | 0 | 0 | 2 | 0 | 4 | 1541536004
| Online PSC |  | https://podminky.urs.cz/item/CS_URS_2024_01/348172214 | [14 empty] | Online PSC | 2
| VV |  | 1 "Z18 |  | 1 | [12 empty] | VV | 2 | 2 | True | 1 | ROZPOCET
25 | M | 55342339Z18 | brána plotová dvoukřídlá 4000x1500mm, upřesnění dle výkazu prvků D.1.1.1.28 viz prvek Z18 | kus | 1 |  | 0 |  |  | snížená |  | 0 | 0.1873 | 0.1873 | 0 | 0 | 8 | M | 2 |  |  |  | ROZPOCET | 0 | 0 | 0 | 0 | 0 | 2 | 0 | 4 | -1027242474
| VV |  | 1 "Z18 |  | 1 | [12 empty] | VV | 2 | 2 | True | 1 | ROZPOCET
26 | K | 389361001 | Doplňující výztuž prefabrikovaných konstrukcí pro každý druh a stavební díl z betonářské oceli | t | 15.523 |  | 0 | CS ÚRS 2024 01 |  | snížená |  | 0 | 1.0384 | 16.1191 | 0 | 0 | 4 | K | 2 |  |  |  | ROZPOCET | 0 | 0 | 0 | 0 | 0 | 2 | 0 | 4 | 1206925886
| Online PSC |  | https://podminky.urs.cz/item/CS_URS_2024_01/389361001 | [14 empty] | Online PSC | 2
| VV |  | 1,5 "viz D.1.1.2.b) 4-13 |  | 1.5 | [12 empty] | VV | 2 | 2 | True | 0 | ROZPOCET
| VV |  | 56,09*0,25 "viz položka 389381001 |  | 14.023 | [12 empty] | VV | 2 | 2 | True | 0 | ROZPOCET
| VV |  | Součet |  | 15.523 | [12 empty] | VV | 2 | 4 | True | 1 | ROZPOCET
| D | 4 | Vodorovné konstrukce |  |  |  | 0 |  |  |  |  | 0 |  | 1667.992 |  | 0 | 1 | D | 1 |  |  |  | ROZPOCET | [6 empty] | 0
27 | K | 411121243 | Montáž prefabrikovaných železobetonových stropů se zalitím spár, včetně podpěrné konstrukce, na cementovou maltu ze stropních desek, šířky do 600 mm a délky přes 1800 do 2700 mm | kus | 14 |  | 0 | CS ÚRS 2024 01 |  | snížená |  | 0 | 0.00459 | 0.06426 | 0 | 0 | 4 | K | 2 |  |  |  | ROZPOCET | 0 | 0 | 0 | 0 | 0 | 2 | 0 | 4 | 1518100383
| Online PSC |  | https://podminky.urs.cz/item/CS_URS_2024_01/411121243 | [14 empty] | Online PSC | 2
| VV |  | 7 "viz D.1.1.2.c)4 |  | 7 | [12 empty] | VV | 2 | 2 | True | 0 | ROZPOCET
| VV |  | 7 "viz D.1.1.2.c) |  | 7 | [12 empty] | VV | 2 | 2 | True | 0 | ROZPOCET
| VV |  | Součet |  | 14 | [12 empty] | VV | 2 | 4 | True | 1 | ROZPOCET
28 | M | 59341725X01 | deska stropní vylehčená PZD 2600x290x140mm, 3kN/m2 | kus | 7 |  | 0 |  |  | snížená |  | 0 | 0.178 | 1.246 | 0 | 0 | 8 | M | 2 |  |  |  | ROZPOCET | 0 | 0 | 0 | 0 | 0 | 2 | 0 | 4 | 1080626663
| VV |  | 7 "viz položka 711121243 |  | 7 | [12 empty] | VV | 2 | 2 | True | 1 | ROZPOCET
29 | M | 59341725X02 | deska stropní vylehčená PZD 2500x290x140mm, 3kN/m2 | kus | 7 |  | 0 |  |  | snížená |  | 0 | 0.178 | 1.246 | 0 | 0 | 8 | M | 2 |  |  |  | ROZPOCET | 0 | 0 | 0 | 0 | 0 | 2 | 0 | 4 | 1280443235
| VV |  | 7 "viz položka 711121243 |  | 7 | [12 empty] | VV | 2 | 2 | True | 1 | ROZPOCET
30 | K | 411121254 | Montáž prefabrikovaných železobetonových stropů se zalitím spár, včetně podpěrné konstrukce, na cementovou maltu ze stropních desek, šířky do 600 mm a délky přes 2700 do 3300 mm | kus | 10 |  | 0 | CS ÚRS 2024 01 |  | snížená |  | 0 | 0.00688 | 0.0688 | 0 | 0 | 4 | K | 2 |  |  |  | ROZPOCET | 0 | 0 | 0 | 0 | 0 | 2 | 0 | 4 | 157972510
| Online PSC |  | https://podminky.urs.cz/item/CS_URS_2024_01/411121254 | [14 empty] | Online PSC | 2
| VV |  | 10 "viz D.1.1.2.c)4 |  | 10 | [12 empty] | VV | 2 | 2 | True | 0 | ROZPOCET
| VV |  | Součet |  | 10 | [12 empty] | VV | 2 | 4 | True | 1 | ROZPOCET
31 | M | 59341726X01 | deska stropní vylehčená PZD 2850x290x140mm, 3kN/m2 | kus | 10 |  | 0 |  |  | snížená |  | 0 | 0.197 | 1.97 | 0 | 0 | 8 | M | 2 |  |  |  | ROZPOCET | 0 | 0 | 0 | 0 | 0 | 2 | 0 | 4 | -1902138144
| VV |  | 10 "viz položka 411121254 |  | 10 | [12 empty] | VV | 2 | 2 | True | 1 | ROZPOCET
32 | K | 411133901 | Montáž stropních panelů z předpjatého betonu bez závěsných háků, v budovách výšky do 18 m, hmotnosti do 1,5 t | kus | 40 |  | 0 | CS ÚRS 2024 01 |  | snížená |  | 0 | 0.18459 | 7.3836 | 0 | 0 | 4 | K | 2 |  |  |  | ROZPOCET | 0 | 0 | 0 | 0 | 0 | 2 | 0 | 4 | -600672330
| Online PSC |  | https://podminky.urs.cz/item/CS_URS_2024_01/411133901 | [14 empty] | Online PSC | 2
| VV |  | 6 "viz D.1.1.2.b)5 |  | 6 | [12 empty] | VV | 2 | 2 | True | 0 | ROZPOCET
| VV |  | 7 "viz D.1.1.2.b) |  | 7 | [12 empty] | VV | 2 | 2 | True | 0 | ROZPOCET
| VV |  | 5 "viz D.1.1.2.b) |  | 5 | [12 empty] | VV | 2 | 2 | True | 0 | ROZPOCET
| VV |  | Mezisoučet objekt C1 |  | 18 | [12 empty] | VV | 2 | 3 | True | 0 | ROZPOCET
| VV |  | 8 "viz D.1.1.2.b) |  | 8 | [12 empty] | VV | 2 | 2 | True | 0 | ROZPOCET
| VV |  | 4 "viz D.1.1.2.b) |  | 4 | [12 empty] | VV | 2 | 2 | True | 0 | ROZPOCET
| VV |  | 5 "viz D.1.1.2.b) |  | 5 | [12 empty] | VV | 2 | 2 | True | 0 | ROZPOCET
| VV |  | Mezisoučet objekt C2 |  | 17 | [12 empty] | VV | 2 | 3 | True | 0 | ROZPOCET
| VV |  | 1 "viz D.1.1.2.b)6 |  | 1 | [12 empty] | VV | 2 | 2 | True | 0 | ROZPOCET
| VV |  | Mezisoučet objekt spojovací chodby |  | 1 | [12 empty] | VV | 2 | 3 | True | 0 | ROZPOCET
| VV |  | 4 "VZT |  | 4 | [12 empty] | VV | 2 | 2 | True | 0 | ROZPOCET
| VV |  | Součet |  | 40 | [12 empty] | VV | 2 | 4 | True | 1 | ROZPOCET
33 | K | 411133902 | Montáž stropních panelů z předpjatého betonu bez závěsných háků, v budovách výšky do 18 m, hmotnosti přes 1,5 do 3 t | kus | 337 |  | 0 | CS ÚRS 2024 01 |  | snížená |  | 0 | 0.25575 | 86.1877 | 0 | 0 | 4 | K | 2 |  |  |  | ROZPOCET | 0 | 0 | 0 | 0 | 0 | 2 | 0 | 4 | -1217861809
| Online PSC |  | https://podminky.urs.cz/item/CS_URS_2024_01/411133902 | [14 empty] | Online PSC | 2
| VV |  | 68 "viz D.1.1.2.b)5 |  | 68 | [12 empty] | VV | 2 | 2 | True | 0 | ROZPOCET
| VV |  | 66 "viz D.1.1.2.b) |  | 66 | [12 empty] | VV | 2 | 2 | True | 0 | ROZPOCET
| VV |  | 28 "viz D.1.1.2.c) |  | 28 | [12 empty] | VV | 2 | 2 | True | 0 | ROZPOCET
| VV |  | Mezisoučet objekt C1 |  | 162 | [12 empty] | VV | 2 | 3 | True | 0 | ROZPOCET
| VV |  | 57 "viz D.1.1.2.c)7 |  | 57 | [12 empty] | VV | 2 | 2 | True | 0 | ROZPOCET
| VV |  | 56 "viz D.1.1.2.c) |  | 56 | [12 empty] | VV | 2 | 2 | True | 0 | ROZPOCET
| VV |  | 60 "viz D.1.1.2.c) |  | 60 | [12 empty] | VV | 2 | 2 | True | 0 | ROZPOCET
| VV |  | Mezisoučet objekt C2 |  | 173 | [12 empty] | VV | 2 | 3 | True | 0 | ROZPOCET
| VV |  | 2 "viz D.1.1.2.b)6 |  | 2 | [12 empty] | VV | 2 | 2 | True | 0 | ROZPOCET
| VV |  | Součet |  | 337 | [12 empty] | VV | 2 | 4 | True | 1 | ROZPOCET
34 | K | 411133903 | Montáž stropních panelů z předpjatého betonu bez závěsných háků, v budovách výšky do 18 m, hmotnosti přes 3 do 5 t | kus | 3 |  | 0 | CS ÚRS 2024 01 |  | snížená |  | 0 | 0.29121 | 0.87363 | 0 | 0 | 4 | K | 2 |  |  |  | ROZPOCET | 0 | 0 | 0 | 0 | 0 | 2 | 0 | 4 | -1381520311
| Online PSC |  | https://podminky.urs.cz/item/CS_URS_2024_01/411133903 | [14 empty] | Online PSC | 2
| VV |  | 1 "viz D.1.1.2.c)2 |  | 1 | [12 empty] | VV | 2 | 2 | True | 0 | ROZPOCET
| VV |  | 1 "viz D.1.1.2.c)3 |  | 1 | [12 empty] | VV | 2 | 2 | True | 0 | ROZPOCET
| VV |  | Mezisoučet objetk C1 |  | 2 | [12 empty] | VV | 2 | 3 | True | 0 | ROZPOCET
| VV |  | 1 "viz D.1.1.2.c) |  | 1 | [12 empty] | VV | 2 | 2 | True | 0 | ROZPOCET
| VV |  | Mezisoučet objekt C2 |  | 1 | [12 empty] | VV | 2 | 3 | True | 0 | ROZPOCET
| VV |  | Součet |  | 3 | [12 empty] | VV | 2 | 4 | True | 1 | ROZPOCET
35 | K | 411133904 | Montáž stropních panelů z předpjatého betonu bez závěsných háků, v budovách výšky do 18 m, hmotnosti přes 5 do 7 t | kus | 281 |  | 0 | CS ÚRS 2024 01 |  | snížená |  | 0 | 0.39805 | 111.8521 | 0 | 0 | 4 | K | 2 |  |  |  | ROZPOCET | 0 | 0 | 0 | 0 | 0 | 2 | 0 | 4 | -1270403710
| Online PSC |  | https://podminky.urs.cz/item/CS_URS_2024_01/411133904 | [14 empty] | Online PSC | 2
| VV |  | 64 "viz D.1.1.2.c)2 |  | 64 | [12 empty] | VV | 2 | 2 | True | 0 | ROZPOCET
| VV |  | 65 "viz D.1.1.2.c)3 |  | 65 | [12 empty] | VV | 2 | 2 | True | 0 | ROZPOCET
| VV |  | 63 "viz D.1.1.2.c)4 |  | 63 | [12 empty] | VV | 2 | 2 | True | 0 | ROZPOCET
| VV |  | Mezisoučet objekt C1 |  | 192 | [12 empty] | VV | 2 | 3 | True | 0 | ROZPOCET
| VV |  | 31 "viz D.1.1.2.c) |  | 31 | [12 empty] | VV | 2 | 2 | True | 0 | ROZPOCET
| VV |  | 29 "viz D.1.1.2.c) |  | 29 | [12 empty] | VV | 2 | 2 | True | 0 | ROZPOCET
| VV |  | 29 "viz D.1.1.2.c) |  | 29 | [12 empty] | VV | 2 | 2 | True | 0 | ROZPOCET
| VV |  | Mezisoučet objekt C2 |  | 89 | [12 empty] | VV | 2 | 3 | True | 0 | ROZPOCET
| VV |  | Součet |  | 281 | [12 empty] | VV | 2 | 4 | True | 1 | ROZPOCET
36 | M | 59346862X1 | panel stropní předpjatý š 1190mm v 250mm | m | 2510.4 |  | 0 |  |  | snížená |  | 0 | 0.413 | 1036.7952 | 0 | 0 | 8 | M | 2 |  |  |  | ROZPOCET | 0 | 0 | 0 | 0 | 0 | 2 | 0 | 4 | -1121761285
| VV |  | 192*6,8+89*6,65 "viz položka 411133903 |  | 1897.45 | [12 empty] | VV | 2 | 2 | True | 0 | ROZPOCET
| VV |  | 2,8*1+3,15*2+2,8*46 "viz D.1.1.2.b)5 |  | 137.9 | [12 empty] | VV | 2 | 2 | True | 0 | ROZPOCET
| VV |  | 2,8*1+3,15*1+2,8*46 "viz D.1.1.2.b) |  | 134.75 | [12 empty] | VV | 2 | 2 | True | 0 | ROZPOCET
| VV |  | 3,6*4+3,15*2 "viz D.1.1.2.b) |  | 20.7 | [12 empty] | VV | 2 | 2 | True | 0 | ROZPOCET
| VV |  | 2,8*26+3,85*1+2,7*1+3,9*2+3,75*5 "viz D.1.1.2.b) |  | 105.9 | [12 empty] | VV | 2 | 2 | True | 0 | ROZPOCET
| VV |  | 2,8*26+3,85*1+3,75*5 "viz D.1.1.2.b) |  | 95.4 | [12 empty] | VV | 2 | 2 | True | 0 | ROZPOCET
| VV |  | 2,8*26+3,85*1+4,95*2+3,75*5 "viz D.1.1.2.b) |  | 105.3 | [12 empty] | VV | 2 | 2 | True | 0 | ROZPOCET
| VV |  | 6,5*2 "viz D.1.1.2.b)6 |  | 13 | [12 empty] | VV | 2 | 2 | True | 0 | ROZPOCET
| VV |  | Součet |  | 2510.4 | [12 empty] | VV | 2 | 4 | True | 1 | ROZPOCET
37 | M | 59346839X01 | panel stropní předpjatý š 1190mm v 160mm | m | 4.1 |  | 0 |  |  | snížená |  | 0 | 0.31 | 1.271 | 0 | 0 | 8 | M | 2 |  |  |  | ROZPOCET | 0 | 0 | 0 | 0 | 0 | 2 | 0 | 4 | 1107192403
| VV |  | 4,1 "VZT |  | 4.1 | [12 empty] | VV | 2 | 2 | True | 1 | ROZPOCET
38 | M | 59346862X01 | panel stropní předpjatý š < 1190mm v 250mm | m2 | 695.624 |  | 0 |  |  | snížená |  | 0 | 0.46 | 319.987 | 0 | 0 | 8 | M | 2 |  |  |  | ROZPOCET | 0 | 0 | 0 | 0 | 0 | 2 | 0 | 4 | 944622758
| VV |  | 0,38*5,65*2+0,6*6,8*9+0,38*6,8*3+0,82*6,8*7+1,05*6,8*1+0,6*2,8*1 "viz D.1.1.2.b)5 |  | 96.618 | [12 empty] | VV | 2 | 2 | True | 0 | ROZPOCET
| VV |  | 0,38*5,65*2+0,6*6,8*10+0,38*6,8*4+0,82*6,8*7+1,05*6,8*1+1,05*3,15*1+0,6*2,8*1 "viz d.1.1.2.b) |  | 106.59 | [12 empty] | VV | 2 | 2 | True | 0 | ROZPOCET
| VV |  | 0,82*6,8*8+0,6*6,8*14+0,6*4,8*1+0,6*1,64*1+0,38*6,8*3 "viz D.1.1.2.b) |  | 113.344 | [12 empty] | VV | 2 | 2 | True | 0 | ROZPOCET
| VV |  | 0,82*6,65*10+0,6*6,65*13+0,6*3,85*1+0,6*2,8*1+1,05*2,7*1+0,65*1,65*1+0,39*3,9*1+0,6*3,75*1+0,38*6,65*1 "viz D.1.1.2.b) |  | 120.596 | [12 empty] | VV | 2 | 2 | True | 0 | ROZPOCET
| VV |  | 0,82*6,65*10+0,6*6,65*13+0,6*3,85*1+0,6*2,8*1+1,05*6,65*1+0,6*5,5*1+0,6*3,75*1+0,38*6,65*1 "viz D.1.1.2.b) |  | 125.45 | [12 empty] | VV | 2 | 2 | True | 0 | ROZPOCET
| VV |  | 0,82*6,65*10+0,6*6,65*13+0,6*3,85*1+0,6*2,8*1+1,05*4,15*1+1,05*2,05*1+0,6*5,65*1+0,82*4,95*1+0,6*3,75*1+0,38*6,65*1 "viz D.1.1.2.b) |  | 129.126 | [12 empty] | VV | 2 | 2 | True | 0 | ROZPOCET
| VV |  | 0,6*6,5 "viz D.1.1.2.b)6 |  | 3.9 | [12 empty] | VV | 2 | 2 | True | 0 | ROZPOCET
| VV |  | Součet |  | 695.624 | [12 empty] | VV | 2 | 4 | True | 1 | ROZPOCET
39 | K | 4111339X1 | Montáž stropních panelů z předpjatého betonu bez závěsných háků, v budovách výšky do 18 m, dodávka a montáž potřebných výměn pro uložení stropních panelů | soubor | 1 |  | 0 |  |  | snížená |  | 0 | 0.5 | 0.5 | 0 | 0 | 4 | K | 2 |  |  |  | ROZPOCET | 0 | 0 | 0 | 0 | 0 | 2 | 0 | 4 | -1454558078
| VV |  | 1 "viz D.1.1.2.b)4 - D.1.1.2.b)13 |  | 1 | [12 empty] | VV | 2 | 2 | True | 1 | ROZPOCET
40 | K | 411361821X1 | Výztuž stropů prostě uložených, vetknutých, spojitých, deskových, trámových (žebrových, kazetových), s keramickými a jinými vložkami, konsolových nebo balkonových, hřibových včetně hlavic hřibových sloupů, plochých střech a pro zavěšení železobetonových podhledů z betonářské oceli 10 505 (R) nebo BSt 500 se zaručitelnou svařitelností | t | 40.254 |  | 0 |  |  | snížená |  | 0 | 1.0555 | 42.4901 | 0 | 0 | 4 | K | 2 |  |  |  | ROZPOCET | 0 | 0 | 0 | 0 | 0 | 2 | 0 | 4 | -1803795402
| VV |  | 138,808 "viz položka 411321616 |  | 138.808 | [12 empty] | VV | 2 | 2 | True | 1 | ROZPOCET
| VV |  | 138,808*0,29 'Přepočtené koeficientem množství |  | 40.254 | [12 empty] | VV | 2 | 2 | False | 1 | ROZPOCET
41 | K | 413361821X1 | Výztuž nosníků včetně stěnových i jeřábových drah, volných trámů, průvlaků, rámových příčlí, ztužidel, konzol, vodorovných táhel apod. tyčových konstrukcí lemujících nebo vyztužujících stropní a podobné střešní konstrukce z betonářské oceli 10 505 (R) nebo BSt 500 se zaručitelnou svařitelností | t | 4.874 |  | 0 |  |  | snížená |  | 0 | 1.0551 | 5.1427 | 0 | 0 | 4 | K | 2 |  |  |  | ROZPOCET | 0 | 0 | 0 | 0 | 0 | 2 | 0 | 4 | -1149708183
| VV |  | 13,925 "viz položka 413321616 |  | 13.925 | [12 empty] | VV | 2 | 2 | True | 1 | ROZPOCET
| VV |  | 13,925*0,35 'Přepočtené koeficientem množství |  | 4.874 | [12 empty] | VV | 2 | 2 | False | 1 | ROZPOCET
42 | K | 417361821X1 | Výztuž ztužujících pásů a věnců z betonářské oceli 10 505 (R) nebo BSt 500 se zaručitelnou svařitelností | t | 36.614 |  | 0 |  |  | snížená |  | 0 | 1.0529 | 38.5512 | 0 | 0 | 4 | K | 2 |  |  |  | ROZPOCET | 0 | 0 | 0 | 0 | 0 | 2 | 0 | 4 | -557026774
| VV |  | 146,454 "viz položka 417321616 |  | 146.454 | [12 empty] | VV | 2 | 2 | True | 1 | ROZPOCET
| VV |  | 146,454*0,25 'Přepočtené koeficientem množství |  | 36.614 | [12 empty] | VV | 2 | 2 | False | 1 | ROZPOCET
43 | K | 434141311X01 | Rampa vytvořený vyzděním pórobetonovými tvárnicemi do spádu (vytvboření nosné spádové vrstvy) z bloků pevnosti P2 | m3 | 6.588 |  | 0 |  |  | snížená |  | 0 | 1.6 | 10.5408 | 0 | 0 | 4 | K | 2 |  |  |  | ROZPOCET | 0 | 0 | 0 | 0 | 0 | 2 | 0 | 4 | 1796550569
| VV |  | (7,2*0,45/2*2+1,95*0,45)*1,6 "viz D.1.1.1.5 |  | 6.588 | [12 empty] | VV | 2 | 2 | True | 1 | ROZPOCET
44 | K | 441171111 | Montáž ocelové konstrukce zastřešení (vazníky, krovy) hmotnosti jednotlivých prvků do 30 kg/m, délky do 12 m | t | 2.15 |  | 0 | CS ÚRS 2024 01 |  | snížená |  | 0 | 0 | 0 | 0 | 0 | 4 | K | 2 |  |  |  | ROZPOCET | 0 | 0 | 0 | 0 | 0 | 2 | 0 | 4 | -1570828085
| Online PSC |  | https://podminky.urs.cz/item/CS_URS_2024_01/441171111 | [14 empty] | Online PSC | 2
| VV |  | 2,15 "viz D.1.1.2.b)12 |  | 2.15 | [12 empty] | VV | 2 | 2 | True | 1 | ROZPOCET
| VV |  | materiál v oddíle 3 u položky 337173110 | [14 empty] | VV | 2 | 1 | True | 0 | ROZPOCET
45 | K | 444171111 | Montáž krytiny střech ocelových konstrukcí z tvarovaných ocelových plechů šroubovaných, výšky budovy do 6 m | m2 | 154.372 |  | 0 | CS ÚRS 2024 01 |  | snížená |  | 0 | 0 | 0 | 0 | 0 | 4 | K | 2 |  |  |  | ROZPOCET | 0 | 0 | 0 | 0 | 0 | 2 | 0 | 4 | -331826630
| Online PSC |  | https://podminky.urs.cz/item/CS_URS_2024_01/444171111 | [14 empty] | Online PSC | 2
| VV |  | 3,68*(21,25+20,8)/2 "viz D.1.1.2.b)12 |  | 77.372 | [12 empty] | VV | 2 | 2 | True | 0 | ROZPOCET
| VV |  | Mezisoučet objekt chodby 35/207 |  | 77.372 | [12 empty] | VV | 2 | 3 | True | 0 | ROZPOCET
| VV |  | 2,75*28 "viz D.1.1.2.b)14, D.1.1.2.b)15 |  | 77 | [12 empty] | VV | 2 | 2 | True | 0 | ROZPOCET
| VV |  | Mezisoučet objetk spojovací chdoby T50 |  | 77 | [12 empty] | VV | 2 | 3 | True | 0 | ROZPOCET
| VV |  | Součet |  | 154.372 | [12 empty] | VV | 2 | 4 | True | 1 | ROZPOCET
46 | M | 15485003X01 | plech trapézový 35/207/1035 pozink antikondenzační úprava tl 0,63mm | m2 | 87.662 |  | 0 |  |  | snížená |  | 0 | 0.0063 | 0.55227 | 0 | 0 | 8 | M | 2 |  |  |  | ROZPOCET | 0 | 0 | 0 | 0 | 0 | 2 | 0 | 4 | -923757450
| VV |  | 77,372 "viz položka 444171111 |  | 77.372 | [12 empty] | VV | 2 | 2 | True | 1 | ROZPOCET
| VV |  | 77,372*1,133 'Přepočtené koeficientem množství |  | 87.662 | [12 empty] | VV | 2 | 2 | False | 1 | ROZPOCET
47 | M | 15485127X01 | plech trapézový T50 tl 0,5mm, žárově zinkovaný | m2 | 253.912 |  | 0 |  |  | snížená |  | 0 | 0.005 | 1.2696 | 0 | 0 | 8 | M | 2 |  |  |  | ROZPOCET | 0 | 0 | 0 | 0 | 0 | 2 | 0 | 4 | -1498477377
| VV |  | 79,906 "viz položka 342171111 |  | 79.906 | [12 empty] | VV | 2 | 2 | True | 0 | ROZPOCET
| VV |  | 77 "viz položka 444171111 |  | 77 | [12 empty] | VV | 2 | 2 | True | 0 | ROZPOCET
| VV |  | 67,2 "viz položka 767590130X01 |  | 67.2 | [12 empty] | VV | 2 | 2 | True | 0 | ROZPOCET
| VV |  | Součet |  | 224.106 | [12 empty] | VV | 2 | 4 | True | 1 | ROZPOCET
| VV |  | 224,106*1,133 'Přepočtené koeficientem množství |  | 253.912 | [12 empty] | VV | 2 | 2 | False | 1 | ROZPOCET
| D | 5 | Komunikace pozemní |  |  |  | 0 |  |  |  |  | 0 |  | 5.4841 |  | 0 | 1 | D | 1 |  |  |  | ROZPOCET | [6 empty] | 0
48 | K | 571151021X01 | Příprava podkladu samonivelační stěrka exteriérová min.pevnosti 30 MPa, tloušťky do 3 mm | m2 | 9.36 |  | 0 |  |  | snížená |  | 0 | 0.0045 | 0.04212 | 0 | 0 | 16 | K | 2 |  |  |  | ROZPOCET | 0 | 0 | 0 | 0 | 0 | 2 | 0 | 16 | 144178677
| VV |  | (2*0,9+1,2*0,9*7) "viz ZP2 |  | 9.36 | [12 empty] | VV | 2 | 2 | True | 0 | ROZPOCET
| VV |  | Součet |  | 9.36 | [12 empty] | VV | 2 | 4 | True | 1 | ROZPOCET
49 | K | 596811220X01 | Kladení dlažby z betonových nebo kameninových dlaždic komunikací pro pěší s vyplněním spár a se smetením přebytečného materiálu na vzdálenost do 3 m s ložem z kameniva těženého tl. do 40 mm velikosti dlaždic přes 0,09 m2 do 0,25 m2, pro plochy do 50 m2 | m2 | 28.96 |  | 0 |  |  | snížená |  | 0 | 0.101 | 2.925 | 0 | 0 | 4 | K | 2 |  |  |  | ROZPOCET | 0 | 0 | 0 | 0 | 0 | 2 | 0 | 4 | -1195471676
| VV |  | 2*6,4+5,2*1,6+2,8*2,8 |  | 28.96 | [12 empty] | VV | 2 | 2 | True | 1 | ROZPOCET
| VV |  | "viz D.1.1.1.6 skladba ST4 | [14 empty] | VV | 2 | 1 | True | 0 | ROZPOCET
50 | M | 59246002 | dlažba plošná terasová betonová 400x400mm tl 40mm | m2 | 29.829 |  | 0 | CS ÚRS 2024 01 |  | snížená |  | 0 | 0.08438 | 2.517 | 0 | 0 | 8 | M | 2 |  |  |  | ROZPOCET | 0 | 0 | 0 | 0 | 0 | 2 | 0 | 4 | 445055714
| VV |  | 28,96 "viz položka 596811220X01 |  | 28.96 | [12 empty] | VV | 2 | 2 | True | 1 | ROZPOCET
| VV |  | 28,96*1,03 'Přepočtené koeficientem množství |  | 29.829 | [12 empty] | VV | 2 | 2 | False | 1 | ROZPOCET
| D | 6 | Úpravy povrchů, podlahy a osazování výplní |  |  |  | 0 |  |  |  |  | 0 |  | 111.297 |  | 0 | 1 | D | 1 |  |  |  | ROZPOCET | [6 empty] | 0
51 | K | 612341499X01 | Příplatek k omítkám vnitřním montáž a dodání lišt, podomítkových kovových profilů apod. | m2 | 10844.365 |  | 0 |  |  | snížená |  | 0 | 0.00552 | 59.8609 | 0 | 0 | 4 | K | 2 |  |  |  | ROZPOCET | 0 | 0 | 0 | 0 | 0 | 2 | 0 | 4 | -964577578
| VV |  | 158,483 "viz položka 611321341 |  | 158.483 | [12 empty] | VV | 2 | 2 | True | 0 | ROZPOCET
| VV |  | 8483,67 "viz položka 612321341 |  | 8483.67 | [12 empty] | VV | 2 | 2 | True | 0 | ROZPOCET
| VV |  | 2202,212 "viz položka 612321321 |  | 2202.212 | [12 empty] | VV | 2 | 2 | True | 0 | ROZPOCET
| VV |  | Součet |  | 10844.365 | [12 empty] | VV | 2 | 4 | True | 1 | ROZPOCET
52 | K | 6199990X01 | Krycí lišta objektové dilatace o šířce spáry 50mm hliník rovná | m | 95 |  | 0 |  |  | snížená |  | 0 | 0.006 | 0.57 | 0 | 0 | 4 | K | 2 |  |  |  | ROZPOCET | 0 | 0 | 0 | 0 | 0 | 2 | 0 | 4 | -516551481
| VV |  | 95 "Z41 |  | 95 | [12 empty] | VV | 2 | 2 | True | 0 | ROZPOCET
| VV |  | "viz D.1.1.1.3 - D.1.1.1.5 | [14 empty] | VV | 2 | 1 | True | 0 | ROZPOCET
| VV |  | Součet |  | 95 | [12 empty] | VV | 2 | 4 | True | 1 | ROZPOCET
53 | K | 6199990Z80 | Krycí lišta vibroizolace o šířce spáry 50mm zinkovaný plech s povrchovou úpravou dvoudílná stěnová a stropní, upřesnění dle výkazu prvků D.1.1.1.29 viz prvek Z80 | m | 60 |  | 0 |  |  | snížená |  | 0 | 0.006 | 0.36 | 0 | 0 | 4 | K | 2 |  |  |  | ROZPOCET | 0 | 0 | 0 | 0 | 0 | 2 | 0 | 4 | -786373050
| VV |  | 60 "Z80 |  | 60 | [12 empty] | VV | 2 | 2 | True | 0 | ROZPOCET
| VV |  | "viz D.1.1.1.3 - D.1.1.1.5 | [14 empty] | VV | 2 | 1 | True | 0 | ROZPOCET
| VV |  | Součet |  | 60 | [12 empty] | VV | 2 | 4 | True | 1 | ROZPOCET
54 | K | 62225211X1 | Montáž profilů kontaktního zateplení ostatních stěnových, dilatačních apod., které nejsou nikde uvedeny a jsou potřeba k správnému provedení | m2 | 3363.682 |  | 0 |  |  | snížená |  | 0 | 0 | 0 | 0 | 0 | 4 | K | 2 |  |  |  | ROZPOCET | 0 | 0 | 0 | 0 | 0 | 2 | 0 | 4 | 1112808309
| VV |  | 6,825 "viz položka 622211031 |  | 6.825 | [12 empty] | VV | 2 | 2 | True | 0 | ROZPOCET
| VV |  | 500,85 "viz položka 622211041 |  | 500.85 | [12 empty] | VV | 2 | 2 | True | 0 | ROZPOCET
| VV |  | 344,317 "viz položka 622221031 |  | 344.317 | [12 empty] | VV | 2 | 2 | True | 0 | ROZPOCET
| VV |  | 2385,977 "viz položka 622221041 |  | 2385.977 | [12 empty] | VV | 2 | 2 | True | 0 | ROZPOCET
| VV |  | 125,713 "viz položka 622221043 |  | 125.713 | [12 empty] | VV | 2 | 2 | True | 0 | ROZPOCET
| VV |  | Součet |  | 3363.682 | [12 empty] | VV | 2 | 4 | True | 1 | ROZPOCET
55 | K | 6399990X01 | Krycí lišta objektové dilatace podlahová šířce spáry 50mm nerezová rovná | m | 30 |  | 0 |  |  | snížená |  | 0 | 0.006 | 0.18 | 0 | 0 | 4 | K | 2 |  |  |  | ROZPOCET | 0 | 0 | 0 | 0 | 0 | 2 | 0 | 4 | -1288948668
| VV |  | 30 "Z41 |  | 30 | [12 empty] | VV | 2 | 2 | True | 0 | ROZPOCET
| VV |  | "viz D.1.1.1.3 - D.1.1.1.5 | [14 empty] | VV | 2 | 1 | True | 0 | ROZPOCET
| VV |  | Součet |  | 30 | [12 empty] | VV | 2 | 4 | True | 1 | ROZPOCET
56 | K | 6399990Z80 | Krycí lišta vibroizolace tl. 50mm interiérová nerez dvoudílná podlahy, upřesnění dle výkazu prvků D.1.1.1.29 viz prvek Z80 | m | 18 |  | 0 |  |  | snížená |  | 0 | 0.006 | 0.108 | 0 | 0 | 4 | K | 2 |  |  |  | ROZPOCET | 0 | 0 | 0 | 0 | 0 | 2 | 0 | 4 | -1697056203
| VV |  | 18 "Z80 |  | 18 | [12 empty] | VV | 2 | 2 | True | 0 | ROZPOCET
| VV |  | "viz D.1.1.1.3 - D.1.1.1.5 | [14 empty] | VV | 2 | 1 | True | 0 | ROZPOCET
| VV |  | Součet |  | 18 | [12 empty] | VV | 2 | 4 | True | 1 | ROZPOCET
57 | K | 642942221 | Osazování zárubní nebo rámů kovových dveřních lisovaných nebo z úhelníků bez dveřních křídel na cementovou maltu, plochy otvoru přes 2,5 do 4,5 m2 | kus | 1 |  | 0 | CS ÚRS 2024 01 |  | snížená |  | 0 | 0.03532 | 0.03532 | 0 | 0 | 4 | K | 2 |  |  |  | ROZPOCET | 0 | 0 | 0 | 0 | 0 | 2 | 0 | 4 | -1429890150
| Online PSC |  | https://podminky.urs.cz/item/CS_URS_2024_01/642942221 | [14 empty] | Online PSC | 2
| VV |  | 1 "Z16 |  | 1 | [12 empty] | VV | 2 | 2 | True | 1 | ROZPOCET
58 | M | 55331787Z16 | zárubeň dvoukřídlá ocelová pro zazdění do tl.150mm, 1800x1450mm atyp, upřesnění dle výkazu prvků D.1.1.1.28 viz prvek Z16 | kus | 1 |  | 0 |  |  | snížená |  | 0 | 0.0303 | 0.0303 | 0 | 0 | 8 | M | 2 |  |  |  | ROZPOCET | 0 | 0 | 0 | 0 | 0 | 2 | 0 | 4 | 1296480818
| VV |  | 1 "Z16 |  | 1 | [12 empty] | VV | 2 | 2 | True | 1 | ROZPOCET
59 | K | 642945111 | Osazování ocelových zárubní protipožárních nebo protiplynových dveří do vynechaného otvoru, s obetonováním, dveří jednokřídlových do 2,5 m2 | kus | 107 |  | 0 | CS ÚRS 2024 01 |  | snížená |  | 0 | 0.4417 | 47.2619 | 0 | 0 | 4 | K | 2 |  |  |  | ROZPOCET | 0 | 0 | 0 | 0 | 0 | 2 | 0 | 4 | 576795029
| Online PSC |  | https://podminky.urs.cz/item/CS_URS_2024_01/642945111 | [14 empty] | Online PSC | 2
| VV |  | 4+1 "T06 |  | 5 | [12 empty] | VV | 2 | 2 | True | 0 | ROZPOCET
| VV |  | 1+1 "T07 |  | 2 | [12 empty] | VV | 2 | 2 | True | 0 | ROZPOCET
| VV |  | 9 "T08 |  | 9 | [12 empty] | VV | 2 | 2 | True | 0 | ROZPOCET
| VV |  | 1 "Z13 |  | 1 | [12 empty] | VV | 2 | 2 | True | 0 | ROZPOCET
| VV |  | Mezisoučet š800 |  | 17 | [12 empty] | VV | 2 | 3 | True | 0 | ROZPOCET
| VV |  | 4+8+1+1+1+1 "T11 |  | 16 | [12 empty] | VV | 2 | 2 | True | 0 | ROZPOCET
| VV |  | 1 "T12 |  | 1 | [12 empty] | VV | 2 | 2 | True | 0 | ROZPOCET
| VV |  | 1 "T13 |  | 1 | [12 empty] | VV | 2 | 2 | True | 0 | ROZPOCET
| VV |  | 1 "Z14 |  | 1 | [12 empty] | VV | 2 | 2 | True | 0 | ROZPOCET
| VV |  | Mezisoučet š900 |  | 19 | [12 empty] | VV | 2 | 3 | True | 0 | ROZPOCET
| VV |  | 26+28 "T18 |  | 54 | [12 empty] | VV | 2 | 2 | True | 0 | ROZPOCET
| VV |  | 5+2 "T19 |  | 7 | [12 empty] | VV | 2 | 2 | True | 0 | ROZPOCET
| VV |  | 4+1+1+1 "T20 |  | 7 | [12 empty] | VV | 2 | 2 | True | 0 | ROZPOCET
| VV |  | 1+1 "T21 |  | 2 | [12 empty] | VV | 2 | 2 | True | 0 | ROZPOCET
| VV |  | 1 "Z15 |  | 1 | [12 empty] | VV | 2 | 2 | True | 0 | ROZPOCET
| VV |  | Mezisoučet š1200 |  | 71 | [12 empty] | VV | 2 | 3 | True | 0 | ROZPOCET
| VV |  | Součet |  | 107 | [12 empty] | VV | 2 | 4 | True | 1 | ROZPOCET
60 | M | 55331562 | zárubeň jednokřídlá ocelová pro zdění s protipožární úpravou tl stěny 110-150mm rozměru 800/1970, 2100mm | kus | 17 |  | 0 | CS ÚRS 2024 01 |  | snížená |  | 0 | 0.01521 | 0.25857 | 0 | 0 | 8 | M | 2 |  |  |  | ROZPOCET | 0 | 0 | 0 | 0 | 0 | 2 | 0 | 4 | 1757205514
| VV |  | 17 "viz položka 642945111 |  | 17 | [12 empty] | VV | 2 | 2 | True | 1 | ROZPOCET
61 | M | 55331563 | zárubeň jednokřídlá ocelová pro zdění s protipožární úpravou tl stěny 110-150mm rozměru 900/1970, 2100mm | kus | 19 |  | 0 | CS ÚRS 2024 01 |  | snížená |  | 0 | 0.01553 | 0.29507 | 0 | 0 | 8 | M | 2 |  |  |  | ROZPOCET | 0 | 0 | 0 | 0 | 0 | 2 | 0 | 4 | -617781586
| VV |  | 19 "viz položka 642945111 |  | 19 | [12 empty] | VV | 2 | 2 | True | 1 | ROZPOCET
62 | M | 55331761X1 | zárubeň dvoukřídlá ocelová pro zdění s protipožární úpravou tl stěny 110-150mm rozměru 1200/1970, 2100mm atyp | kus | 71 |  | 0 |  |  | snížená |  | 0 | 0.01786 | 1.2681 | 0 | 0 | 8 | M | 2 |  |  |  | ROZPOCET | 0 | 0 | 0 | 0 | 0 | 2 | 0 | 4 | 1371092219
| VV |  | 71 "viz položka 642945111 |  | 71 | [12 empty] | VV | 2 | 2 | True | 1 | ROZPOCET
63 | K | 642945112 | Osazování ocelových zárubní protipožárních nebo protiplynových dveří do vynechaného otvoru, s obetonováním, dveří dvoukřídlových přes 2,5 do 6,5 m2 | kus | 1 |  | 0 | CS ÚRS 2024 01 |  | snížená |  | 0 | 0.54769 | 0.54769 | 0 | 0 | 4 | K | 2 |  |  |  | ROZPOCET | 0 | 0 | 0 | 0 | 0 | 2 | 0 | 4 | -674572329
| Online PSC |  | https://podminky.urs.cz/item/CS_URS_2024_01/642945112 | [14 empty] | Online PSC | 2
| VV |  | 1 "Z17 |  | 1 | [12 empty] | VV | 2 | 2 | True | 0 | ROZPOCET
| VV |  | Součet |  | 1 | [12 empty] | VV | 2 | 4 | True | 1 | ROZPOCET
64 | M | 55331771Z17 | zárubeň dvoukřídlá ocelová pro zdění s protipožární úpravou tl stěny 260-300mm rozměru 1400/1970 mm atyp | kus | 1 |  | 0 | CS ÚRS 2024 01 |  | snížená |  | 0 | 0.029 | 0.029 | 0 | 0 | 8 | M | 2 |  |  |  | ROZPOCET | 0 | 0 | 0 | 0 | 0 | 2 | 0 | 4 | -794296814
| VV |  | 1 "Z17 |  | 1 | [12 empty] | VV | 2 | 2 | True | 1 | ROZPOCET
65 | K | 642946111 | Osazení stavebního pouzdra posuvných dveří do zděné příčky s jednou kapsou pro jedno dveřní křídlo průchozí šířky do 800 mm | kus | 1 |  | 0 | CS ÚRS 2024 01 |  | snížená |  | 0 | 0.05362 | 0.05362 | 0 | 0 | 4 | K | 2 |  |  |  | ROZPOCET | 0 | 0 | 0 | 0 | 0 | 2 | 0 | 4 | -922638775
| Online PSC |  | https://podminky.urs.cz/item/CS_URS_2024_01/642946111 | [14 empty] | Online PSC | 2
| VV |  | 1 "T03 |  | 1 | [12 empty] | VV | 2 | 2 | True | 1 | ROZPOCET
66 | M | 55331612 | pouzdro stavební posuvných dveří jednopouzdrové 800mm standardní rozměr | kus | 1 |  | 0 | CS ÚRS 2024 01 |  | snížená |  | 0 | 0.0425 | 0.0425 | 0 | 0 | 8 | M | 2 |  |  |  | ROZPOCET | 0 | 0 | 0 | 0 | 0 | 2 | 0 | 4 | 1340980758
| VV |  | 1 "viz položka 642946111 |  | 1 | [12 empty] | VV | 2 | 2 | True | 1 | ROZPOCET
67 | K | 642946211X1 | Osazení stavebního pouzdra posuvných dveří do zděné příčky se dvěma kapsami pro dvě dveřní křídla průchozí šířky přes 1000 do 1650 mm | kus | 3 |  | 0 |  |  | snížená |  | 0 | 0.05362 | 0.16086 | 0 | 0 | 4 | K | 2 |  |  |  | ROZPOCET | 0 | 0 | 0 | 0 | 0 | 2 | 0 | 4 | -1005191628
| VV |  | 2 "T17 |  | 2 | [12 empty] | VV | 2 | 2 | True | 0 | ROZPOCET
| VV |  | 1 "T22 |  | 1 | [12 empty] | VV | 2 | 2 | True | 0 | ROZPOCET
| VV |  | Součet |  | 3 | [12 empty] | VV | 2 | 4 | True | 1 | ROZPOCET
68 | M | 55331630T17 | pouzdro stavební posuvných dveří dvoupouzdrové 1100mm standardní rozměr | kus | 2 |  | 0 |  |  | snížená |  | 0 | 0.058 | 0.116 | 0 | 0 | 8 | M | 2 |  |  |  | ROZPOCET | 0 | 0 | 0 | 0 | 0 | 2 | 0 | 4 | -635264159
| VV |  | 2 "T17 |  | 2 | [12 empty] | VV | 2 | 2 | True | 1 | ROZPOCET
69 | M | 55331631 | pouzdro stavební posuvných dveří dvoupouzdrové 1450mm standardní rozměr | kus | 1 |  | 0 | CS ÚRS 2024 01 |  | snížená |  | 0 | 0.063 | 0.063 | 0 | 0 | 8 | M | 2 |  |  |  | ROZPOCET | 0 | 0 | 0 | 0 | 0 | 2 | 0 | 4 | 406945606
| VV |  | 1 "T22 |  | 1 | [12 empty] | VV | 2 | 2 | True | 1 | ROZPOCET
70 | K | 6429466311X01 | Pouzdro pro posuvné dveře přisazení na stěnu (kolejnice v garnyži) pro dveře šířky 1100mm | kus | 1 |  | 0 |  |  | snížená |  | 0 | 0.05362 | 0.05362 | 0 | 0 | 4 | K | 2 |  |  |  | ROZPOCET | 0 | 0 | 0 | 0 | 0 | 2 | 0 | 4 | 1407637146
| VV |  | 1 "T16 |  | 1 | [12 empty] | VV | 2 | 2 | True | 1 | ROZPOCET
71 | K | 644941113X1 | Montáž průvětrníků nebo mřížek odvětrávacích velikosti přes 300 x 300 mm | kus | 1 |  | 0 |  |  | snížená |  | 0 | 0 | 0 | 0 | 0 | 4 | K | 2 |  |  |  | ROZPOCET | 0 | 0 | 0 | 0 | 0 | 2 | 0 | 4 | 125311804
| VV |  | 1 "Z67 |  | 1 | [12 empty] | VV | 2 | 2 | True | 1 | ROZPOCET
72 | M | 55341413Z67 | mřížka oboustranná do zdiva 400 x 100mm | kus | 1 |  | 0 |  |  | snížená |  | 0 | 0.0026 | 0.0026 | 0 | 0 | 8 | M | 2 |  |  |  | ROZPOCET | 0 | 0 | 0 | 0 | 0 | 2 | 0 | 4 | 374581186
| VV |  | 1 "Z67 |  | 1 | [12 empty] | VV | 2 | 2 | True | 1 | ROZPOCET
| D | 9 | Ostatní konstrukce a práce, bourání |  |  |  | 0 |  |  |  |  | 0 |  | 1.968 |  | 0 | 1 | D | 1 |  |  |  | ROZPOCET | [6 empty] | 0
73 | K | 953943125 | Osazování drobných kovových předmětů výrobků ostatních jinde neuvedených do betonu se zajištěním polohy k bednění či k výztuži před zabetonováním hmotnosti přes 30 do 120 kg/kus | kus | 37 |  | 0 | CS ÚRS 2024 01 |  | snížená |  | 0 | 0.00068 | 0.02516 | 0 | 0 | 4 | K | 2 |  |  |  | ROZPOCET | 0 | 0 | 0 | 0 | 0 | 2 | 0 | 4 | 556109035
| Online PSC |  | https://podminky.urs.cz/item/CS_URS_2024_01/953943125 | [14 empty] | Online PSC | 2
| VV |  | 3 "K3 |  | 3 | [12 empty] | VV | 2 | 2 | True | 0 | ROZPOCET
| VV |  | 2 "K4 |  | 2 | [12 empty] | VV | 2 | 2 | True | 0 | ROZPOCET
| VV |  | 2 "K5 |  | 2 | [12 empty] | VV | 2 | 2 | True | 0 | ROZPOCET
| VV |  | "viz D.1.1.2.b)3 | [14 empty] | VV | 2 | 1 | True | 0 | ROZPOCET
| VV |  | 2 "K1 |  | 2 | [12 empty] | VV | 2 | 2 | True | 0 | ROZPOCET
| VV |  | 4 "K2 |  | 4 | [12 empty] | VV | 2 | 2 | True | 0 | ROZPOCET
| VV |  | "viz D.1.1.2.b)4 | [14 empty] | VV | 2 | 1 | True | 0 | ROZPOCET
| VV |  | 4+3+1 "K6 |  | 8 | [12 empty] | VV | 2 | 2 | True | 0 | ROZPOCET
| VV |  | "viz D.1.1.2.b)5 | [14 empty] | VV | 2 | 1 | True | 0 | ROZPOCET
| VV |  | 1+1 "K6 |  | 2 | [12 empty] | VV | 2 | 2 | True | 0 | ROZPOCET
| VV |  | "viz D.1.1.2.b)8 | [14 empty] | VV | 2 | 1 | True | 0 | ROZPOCET
| VV |  | 14"K7 |  | 14 | [12 empty] | VV | 2 | 2 | True | 0 | ROZPOCET
| VV |  | "viz D.1.1.2.b)9 | [14 empty] | VV | 2 | 1 | True | 0 | ROZPOCET
| VV |  | Součet |  | 37 | [12 empty] | VV | 2 | 4 | True | 1 | ROZPOCET
74 | M | 136112601X01 | kování pro zabudování do monolitických konstrukcí, pro přikotvení dalších kovových konstrukcí k betonové konstrukci - K3 cca 58kg | kus | 3 |  | 0 |  |  | snížená |  | 0 | 0.058 | 0.174 | 0 | 0 | 8 | M | 2 |  |  |  | ROZPOCET | 0 | 0 | 0 | 0 | 0 | 2 | 0 | 4 | 59897422
| VV |  | 3 "K3 |  | 3 | [12 empty] | VV | 2 | 2 | True | 0 | ROZPOCET
| VV |  | "viz D.1.1.2.b)3 | [14 empty] | VV | 2 | 1 | True | 0 | ROZPOCET
| VV |  | Součet |  | 3 | [12 empty] | VV | 2 | 4 | True | 1 | ROZPOCET
75 | M | 136112601X02 | kování pro zabudování do monolitických konstrukcí, pro přikotvení dalších kovových konstrukcí k betonové konstrukci - K4 cca 57kg | kus | 2 |  | 0 |  |  | snížená |  | 0 | 0.057 | 0.114 | 0 | 0 | 8 | M | 2 |  |  |  | ROZPOCET | 0 | 0 | 0 | 0 | 0 | 2 | 0 | 4 | -1650358231
| VV |  | 2 "K4 |  | 2 | [12 empty] | VV | 2 | 2 | True | 0 | ROZPOCET
| VV |  | "viz D.1.1.2.b)3 | [14 empty] | VV | 2 | 1 | True | 0 | ROZPOCET
| VV |  | Součet |  | 2 | [12 empty] | VV | 2 | 4 | True | 1 | ROZPOCET
76 | M | 136112601X03 | kování pro zabudování do monolitických konstrukcí, pro přikotvení dalších kovových konstrukcí k betonové konstrukci - K5 cca 72kg | kus | 2 |  | 0 |  |  | snížená |  | 0 | 0.072 | 0.144 | 0 | 0 | 8 | M | 2 |  |  |  | ROZPOCET | 0 | 0 | 0 | 0 | 0 | 2 | 0 | 4 | 618657145
| VV |  | 2 "K5 72kg |  | 2 | [12 empty] | VV | 2 | 2 | True | 0 | ROZPOCET
| VV |  | "viz D.1.1.2.b)3 | [14 empty] | VV | 2 | 1 | True | 0 | ROZPOCET
| VV |  | Součet |  | 2 | [12 empty] | VV | 2 | 4 | True | 1 | ROZPOCET
77 | M | 136112601X04 | kování pro zabudování do monolitických konstrukcí, pro přikotvení dalších kovových konstrukcí k betonové konstrukci - K1 cca 66kg | kus | 2 |  | 0 |  |  | snížená |  | 0 | 0.066 | 0.132 | 0 | 0 | 8 | M | 2 |  |  |  | ROZPOCET | 0 | 0 | 0 | 0 | 0 | 2 | 0 | 4 | 1695935467
| VV |  | 2 "K1 |  | 2 | [12 empty] | VV | 2 | 2 | True | 0 | ROZPOCET
| VV |  | "viz D.1.1.2.b)3 | [14 empty] | VV | 2 | 1 | True | 0 | ROZPOCET
| VV |  | Součet |  | 2 | [12 empty] | VV | 2 | 4 | True | 1 | ROZPOCET
78 | M | 136112601X05 | kování pro zabudování do monolitických konstrukcí, pro přikotvení dalších kovových konstrukcí k betonové konstrukci - K2 cca 54kg | kus | 4 |  | 0 |  |  | snížená |  | 0 | 0.054 | 0.216 | 0 | 0 | 8 | M | 2 |  |  |  | ROZPOCET | 0 | 0 | 0 | 0 | 0 | 2 | 0 | 4 | 14741482
| VV |  | 4 "K2 |  | 4 | [12 empty] | VV | 2 | 2 | True | 0 | ROZPOCET
| VV |  | "viz D.1.1.2.b)3 | [14 empty] | VV | 2 | 1 | True | 0 | ROZPOCET
| VV |  | Součet |  | 4 | [12 empty] | VV | 2 | 4 | True | 1 | ROZPOCET
79 | M | 136112601X06 | kování pro zabudování do monolitických konstrukcí, pro přikotvení dalších kovových konstrukcí k betonové konstrukci - K6 cca 17kg | kus | 8 |  | 0 |  |  | snížená |  | 0 | 0.017 | 0.136 | 0 | 0 | 8 | M | 2 |  |  |  | ROZPOCET | 0 | 0 | 0 | 0 | 0 | 2 | 0 | 4 | -1952743881
| VV |  | 6 "K6 |  | 6 | [12 empty] | VV | 2 | 2 | True | 0 | ROZPOCET
| VV |  | "viz D.1.1.2.b)5 | [14 empty] | VV | 2 | 1 | True | 0 | ROZPOCET
| VV |  | 2 "K6 |  | 2 | [12 empty] | VV | 2 | 2 | True | 0 | ROZPOCET
| VV |  | "viz D.1.1.2.b)8 | [14 empty] | VV | 2 | 1 | True | 0 | ROZPOCET
| VV |  | Součet |  | 8 | [12 empty] | VV | 2 | 4 | True | 1 | ROZPOCET
80 | M | 136112601X07 | kování pro zabudování do monolitických konstrukcí, pro přikotvení dalších kovových konstrukcí k betonové konstrukci - K7 cca 14 kg | kus | 14 |  | 0 |  |  | snížená |  | 0 | 0 | 0 | 0 | 0 | 8 | M | 2 |  |  |  | ROZPOCET | 0 | 0 | 0 | 0 | 0 | 2 | 0 | 4 | 1643754324
| VV |  | 14"K7 |  | 14 | [12 empty] | VV | 2 | 2 | True | 0 | ROZPOCET
| VV |  | "viz D.1.1.2.b)9 | [14 empty] | VV | 2 | 1 | True | 0 | ROZPOCET
| VV |  | Součet |  | 14 | [12 empty] | VV | 2 | 4 | True | 1 | ROZPOCET
81 | K | 953946136 | Montáž atypických ocelových konstrukcí profilů hmotnosti přes 30 kg/m, hmotnosti konstrukce přes 20 do 40 t | t | 26 |  | 0 | CS ÚRS 2024 01 |  | snížená |  | 0 | 0 | 0 | 0 | 0 | 4 | K | 2 |  |  |  | ROZPOCET | 0 | 0 | 0 | 0 | 0 | 2 | 0 | 4 | -228732506
| Online PSC |  | https://podminky.urs.cz/item/CS_URS_2024_01/953946136 | [14 empty] | Online PSC | 2
| VV |  | 26 "viz d.1.1.2.b)14,D.1.1.2.b)15 |  | 26 | [12 empty] | VV | 2 | 2 | True | 1 | ROZPOCET
82 | M | 130109X1 | Ocelová konstrukce spojovací chodby mezi stávající a novou budovou v 2.NP. samostatně stojící na ocelových stojinách z HEB280 kotvených do připravených základových pasů a pilot s následnou obetonávkou s vložením rabicového pletiva okolo, Ocelový svařovaný tubus je tvořen hlavně z profilů HEBB140 - HEB200, Další prvky jako jsou atiky, rámy pro výplně atd. je tvořeno profily IPE140, IPE120 , UPE80, Jä 80x80, Jä 60x60,.., Celková váha konstrukce je cca 26t, Tubus má délku 28m, průřez je 3x4m, součástí je veškerý kotevní, spojovací a doplňkový materiál včetně vypracování dílenksé dokumentace | kus | 1 |  | 0 |  |  | snížená |  | 0 | 1 | 1 | 0 | 0 | 8 | M | 2 |  |  |  | ROZPOCET | 0 | 0 | 0 | 0 | 0 | 2 | 0 | 4 | 823018554
| VV |  | 1 "viz D.1.1.2.b)14, D.1.1.2.b)15 |  | 1 | [12 empty] | VV | 2 | 2 | True | 1 | ROZPOCET
83 | K | 953966112X1 | Montáž ochranných prvků stěn do zdravotnických zařízení lepených rohový profil | m | 178.5 |  | 0 |  |  | snížená |  | 0 | 0 | 0 | 0 | 0 | 4 | K | 2 |  |  |  | ROZPOCET | 0 | 0 | 0 | 0 | 0 | 2 | 0 | 4 | 1241074146
| VV |  | 119*1,5 "Z44 |  | 178.5 | [12 empty] | VV | 2 | 2 | True | 1 | ROZPOCET
| VV |  | "viz D.1.1.1.3 - D.1.1.1.5 | [14 empty] | VV | 2 | 1 | True | 0 | ROZPOCET
84 | M | 59030213X1 | úhelník na ochranu rohů Al 50x50mm elox | m | 196.35 |  | 0 |  |  | snížená |  | 0 | 4e-05 | 0.007854 | 0 | 0 | 8 | M | 2 |  |  |  | ROZPOCET | 0 | 0 | 0 | 0 | 0 | 2 | 0 | 4 | 1778135741
| VV |  | 178,5 "viz položka 953966112 |  | 178.5 | [12 empty] | VV | 2 | 2 | True | 1 | ROZPOCET
| VV |  | 178,5*1,1 'Přepočtené koeficientem množství |  | 196.35 | [12 empty] | VV | 2 | 2 | False | 1 | ROZPOCET
85 | K | 98900X101 | Drobné stavební přípomoce v rámci dokončovacích úprav, řezání, vyspravení stávajících konstrukcí a ostatní stavební práce a konstrukce nutné k řádnému dokončení díla | hod | 640 |  | 0 |  |  | snížená |  | 0 | 0 | 0 | 0 | 0 | 4 | K | 2 |  |  |  | ROZPOCET | 0 | 0 | 0 | 0 | 0 | 2 | 0 | 4 | 1096518797
| VV |  | 640 "viz D.1.1.1.3 - D.1.1.1.6 |  | 640 | [12 empty] | VV | 2 | 2 | True | 1 | ROZPOCET
86 | M | 55399901X102 | drobný blíže nespecifikovaný spojovací materiál s povrchovou úpravou žárovým pozinkováním nutný k řádnému dokončení díla včetně dílenské domumentace | t | 1.03 |  | 0 |  |  | snížená |  | 0 | 0 | 0 | 0 | 0 | 8 | M | 2 |  |  |  | ROZPOCET | 0 | 0 | 0 | 0 | 0 | 2 | 0 | 4 | -14715569
| VV |  | 1,03 "viz D.1.1.1.3 - D.1.1.1.6 |  | 1.03 | [12 empty] | VV | 2 | 2 | True | 1 | ROZPOCET
87 | K | OSTP02Z48 | Orientační systém budovy informačních tabulek a piktogramů včetně dílenské dokumentace rozmístění a montáže dle výkazu prvků D.1.1.1.29 viz prvek Z48 | soubor | 1 |  | 0 |  |  | snížená |  | 0 | 0.009 | 0.009 | 0 | 0 | 16 | K | 2 |  |  |  | ROZPOCET | 0 | 0 | 0 | 0 | 0 | 2 | 0 | 16 | -415488287
| VV |  | 1 "Z48 |  | 1 | [12 empty] | VV | 2 | 2 | True | 1 | ROZPOCET
88 | K | OSTPBŘ01 | Protipožární zabezpečení objektu výstražné a bezpečnostní značky a tabulky informační v objektu včetně dílenské dokumentace rozmístění a montáže | oubor | 1 |  | 0 |  |  | snížená |  | 0 | 0.01 | 0.01 | 0 | 0 | 16 | K | 2 |  |  |  | ROZPOCET | 0 | 0 | 0 | 0 | 0 | 2 | 0 | 16 | -1722760044
| VV |  | 1 "viz pbř |  | 1 | [12 empty] | VV | 2 | 2 | True | 1 | ROZPOCET
| D | 997 | Přesun sutě |  |  |  | 0 |  |  |  |  | 0 |  | 0 |  | 0 | 1 | D | 1 |  |  |  | ROZPOCET | [6 empty] | 0
89 | K | 997013152 | Vnitrostaveništní doprava suti a vybouraných hmot vodorovně do 50 m s naložením s omezením mechanizace pro budovy a haly výšky přes 6 do 9 m | t | 0.01 |  | 0 | CS ÚRS 2024 01 |  | snížená |  | 0 | 0 | 0 | 0 | 0 | 4 | K | 2 |  |  |  | ROZPOCET | 0 | 0 | 0 | 0 | 0 | 2 | 0 | 4 | 2135280097
| Online PSC |  | https://podminky.urs.cz/item/CS_URS_2024_01/997013152 | [14 empty] | Online PSC | 2
90 | K | 997013501 | Odvoz suti a vybouraných hmot na skládku nebo meziskládku se složením, na vzdálenost do 1 km | t | 0.01 |  | 0 | CS ÚRS 2024 01 |  | snížená |  | 0 | 0 | 0 | 0 | 0 | 4 | K | 2 |  |  |  | ROZPOCET | 0 | 0 | 0 | 0 | 0 | 2 | 0 | 4 | 527981694
| Online PSC |  | https://podminky.urs.cz/item/CS_URS_2024_01/997013501 | [14 empty] | Online PSC | 2
91 | K | 997013509 | Odvoz suti a vybouraných hmot na skládku nebo meziskládku se složením, na vzdálenost Příplatek k ceně za každý další započatý 1 km přes 1 km | t | 0.07 |  | 0 | CS ÚRS 2024 01 |  | snížená |  | 0 | 0 | 0 | 0 | 0 | 4 | K | 2 |  |  |  | ROZPOCET | 0 | 0 | 0 | 0 | 0 | 2 | 0 | 4 | -1877291600
| Online PSC |  | https://podminky.urs.cz/item/CS_URS_2024_01/997013509 | [14 empty] | Online PSC | 2
| VV |  | 0,01*7 'Přepočtené koeficientem množství |  | 0.07 | [12 empty] | VV | 2 | 2 | False | 1 | ROZPOCET
92 | K | 997013871 | Poplatek za uložení stavebního odpadu na recyklační skládce (skládkovné) směsného stavebního a demoličního zatříděného do Katalogu odpadů pod kódem 17 09 04 | t | 0.01 |  | 0 | CS ÚRS 2024 01 |  | snížená |  | 0 | 0 | 0 | 0 | 0 | 4 | K | 2 |  |  |  | ROZPOCET | 0 | 0 | 0 | 0 | 0 | 2 | 0 | 4 | -1483666316
| Online PSC |  | https://podminky.urs.cz/item/CS_URS_2024_01/997013871 | [14 empty] | Online PSC | 2
| D | 998 | Přesun hmot |  |  |  | 0 |  |  |  |  | 0 |  | 0 |  | 0 | 1 | D | 1 |  |  |  | ROZPOCET | [6 empty] | 0
93 | K | 998011002 | Přesun hmot pro budovy občanské výstavby, bydlení, výrobu a služby s nosnou svislou konstrukcí zděnou z cihel, tvárnic nebo kamene vodorovná dopravní vzdálenost do 100 m základní pro budovy výšky přes 6 do 12 m | t | 2121.494 |  | 0 | CS ÚRS 2024 01 |  | snížená |  | 0 | 0 | 0 | 0 | 0 | 4 | K | 2 |  |  |  | ROZPOCET | 0 | 0 | 0 | 0 | 0 | 2 | 0 | 4 | 535072488
| Online PSC |  | https://podminky.urs.cz/item/CS_URS_2024_01/998011002 | [14 empty] | Online PSC | 2
| D | PSV | Práce a dodávky PSV |  |  |  | 0 |  |  |  |  | 0 |  | 342.0871 |  | 0.00955 | 2 | D | 0 |  |  |  | ROZPOCET | [6 empty] | 0
| D | 711 | Izolace proti vodě, vlhkosti a plynům |  |  |  | 0 |  |  |  |  | 0 |  | 0.11728 |  | 0 | 2 | D | 1 |  |  |  | ROZPOCET | [6 empty] | 0
94 | K | 711172051X01 | Provedení izolace proti zemní vlhkosti pásy přitavením příplatek za utěsnění a zesílení kritických míst a prostupů | m2 | 2345.525 |  | 0 |  |  | snížená |  | 0 | 5e-05 | 0.11728 | 0 | 0 | 16 | K | 2 |  |  |  | ROZPOCET | 0 | 0 | 0 | 0 | 0 | 2 | 0 | 16 | 806157004
| VV |  | 1784,925 "viz položka 711471051 |  | 1784.925 | [12 empty] | VV | 2 | 2 | True | 0 | ROZPOCET
| VV |  | 560,6 "viz položka 711472051 |  | 560.6 | [12 empty] | VV | 2 | 2 | True | 0 | ROZPOCET
| VV |  | Součet |  | 2345.525 | [12 empty] | VV | 2 | 4 | True | 1 | ROZPOCET
95 | K | 998711102 | Přesun hmot pro izolace proti vodě, vlhkosti a plynům stanovený z hmotnosti přesunovaného materiálu vodorovná dopravní vzdálenost do 50 m základní v objektech výšky přes 6 do 12 m | t | 0.117 |  | 0 | CS ÚRS 2024 01 |  | snížená |  | 0 | 0 | 0 | 0 | 0 | 16 | K | 2 |  |  |  | ROZPOCET | 0 | 0 | 0 | 0 | 0 | 2 | 0 | 16 | 1953482774
| Online PSC |  | https://podminky.urs.cz/item/CS_URS_2024_01/998711102 | [14 empty] | Online PSC | 2
| D | 712 | Povlakové krytiny |  |  |  | 0 |  |  |  |  | 0 |  | 1.6082 |  | 0 | 2 | D | 1 |  |  |  | ROZPOCET | [6 empty] | 0
96 | K | 712363405X01 | Provedení povlakové krytiny střech plochých do 10° z mechanicky kotvených hydroizolačních fólií včetně položení fólie a horkovzdušného svaření tl. tepelné izolace do 100 mm budovy výšky do 18 m, kotvené do betonu | m2 | 236.864 |  | 0 |  |  | snížená |  | 0 | 0.0001 | 0.023686 | 0 | 0 | 16 | K | 2 |  |  |  | ROZPOCET | 0 | 0 | 0 | 0 | 0 | 2 | 0 | 16 | -1887653991
| VV |  | 3,5*3,85+3,85*4,3 |  | 30.03 | [12 empty] | VV | 2 | 2 | True | 0 | ROZPOCET
| VV |  | "objekt C1 | [14 empty] | VV | 2 | 1 | True | 0 | ROZPOCET
| VV |  | 4,3*3,5 |  | 15.05 | [12 empty] | VV | 2 | 2 | True | 0 | ROZPOCET
| VV |  | "objekt C2 | [14 empty] | VV | 2 | 1 | True | 0 | ROZPOCET
| VV |  | Mezisoučet skladba ST2 - EPS 1x150mm |  | 45.08 | [12 empty] | VV | 2 | 3 | True | 0 | ROZPOCET
| VV |  | 3,9*(20,78+21,3)/2 |  | 82.056 | [12 empty] | VV | 2 | 2 | True | 0 | ROZPOCET
| VV |  | "objekt chodby | [14 empty] | VV | 2 | 1 | True | 0 | ROZPOCET
| VV |  | 27,6*2,66+(27,6+2,66)*2*(0,5+0,1) |  | 109.728 | [12 empty] | VV | 2 | 2 | True | 0 | ROZPOCET
| VV |  | "objekt spojovací chodby | [14 empty] | VV | 2 | 1 | True | 0 | ROZPOCET
| VV |  | Mezisoučet skladba ST7 |  | 191.784 | [12 empty] | VV | 2 | 3 | True | 0 | ROZPOCET
| VV |  | viz D.1.1.1.6 | [14 empty] | VV | 2 | 1 | True | 0 | ROZPOCET
| VV |  | Součet |  | 236.864 | [12 empty] | VV | 2 | 4 | True | 1 | ROZPOCET
97 | M | 28322000 | fólie hydroizolační střešní mPVC mechanicky kotvená šedá tl 2,0mm | m2 | 275.947 |  | 0 | CS ÚRS 2024 01 |  | snížená |  | 0 | 0.0025 | 0.68987 | 0 | 0 | 32 | M | 2 |  |  |  | ROZPOCET | 0 | 0 | 0 | 0 | 0 | 2 | 0 | 16 | 1383501222
| VV |  | 236,864 "viz položka 712363405X01 |  | 236.864 | [12 empty] | VV | 2 | 2 | True | 1 | ROZPOCET
| VV |  | 236,864*1,165 'Přepočtené koeficientem množství |  | 275.947 | [12 empty] | VV | 2 | 2 | False | 1 | ROZPOCET
98 | K | 712363540X01 | Provedení povlakové krytiny střech plochých do 10° z mechanicky kotvených hydroizolačních fólií včetně položení fólie a horkovzdušného svaření, příplatek za dodání a montáž rohových, koncových a dalších doplňkových lišt potřebných k provedení krytiny, provedení a systémové utěsnění prostupů | m2 | 2052.149 |  | 0 |  |  | snížená |  | 0 | 0.00028 | 0.5746 | 0 | 0 | 16 | K | 2 |  |  |  | ROZPOCET | 0 | 0 | 0 | 0 | 0 | 2 | 0 | 16 | -657496549
| VV |  | 2052,149 "viz položka 712363405X01 |  | 2052.149 | [12 empty] | VV | 2 | 2 | True | 1 | ROZPOCET
99 | K | 712391171 | Provedení povlakové krytiny střech plochých do 10° -ostatní práce provedení vrstvy textilní podkladní | m2 | 2052.239 |  | 0 | CS ÚRS 2024 01 |  | snížená |  | 0 | 0 | 0 | 0 | 0 | 16 | K | 2 |  |  |  | ROZPOCET | 0 | 0 | 0 | 0 | 0 | 2 | 0 | 16 | 356480634
| Online PSC |  | https://podminky.urs.cz/item/CS_URS_2024_01/712391171 | [14 empty] | Online PSC | 2
| VV |  | 16,3*55,85-3,85*4,3-3,5*3,85+(0,25+0,5)*(16,3+55,85)*2+(3,85+4,3)*2*0,25+(3,5+3,85)*2*0,25 |  | 996.3 | [12 empty] | VV | 2 | 2 | True | 0 | ROZPOCET
| VV |  | "objekt C1 | [14 empty] | VV | 2 | 1 | True | 0 | ROZPOCET
| VV |  | 16*33,65-3,49*4,3+(0,5+0,23)*(16,2+33,85)*2+(3,49+4,3)*2*0,25 |  | 600.361 | [12 empty] | VV | 2 | 2 | True | 0 | ROZPOCET
| VV |  | "objekt C2 | [14 empty] | VV | 2 | 1 | True | 0 | ROZPOCET
| VV |  | Mezisoučet skladba ST1 |  | 1596.661 | [12 empty] | VV | 2 | 3 | True | 0 | ROZPOCET
| VV |  | 3,5*3,85+3,85*4,3 |  | 30.03 | [12 empty] | VV | 2 | 2 | True | 0 | ROZPOCET
| VV |  | "objekt C1 | [14 empty] | VV | 2 | 1 | True | 0 | ROZPOCET
| VV |  | 4,3*3,5 |  | 15.05 | [12 empty] | VV | 2 | 2 | True | 0 | ROZPOCET
| VV |  | "objekt C2 | [14 empty] | VV | 2 | 1 | True | 0 | ROZPOCET
| VV |  | Mezisoučet skladba ST2 |  | 45.08 | [12 empty] | VV | 2 | 3 | True | 0 | ROZPOCET
| VV |  | 6,9*(21,3+22,2)/2+(6,9+21,3+6,95)*0,75+22,2*(0,65+0,2) |  | 195.308 | [12 empty] | VV | 2 | 2 | True | 0 | ROZPOCET
| VV |  | "objekt chodby | [14 empty] | VV | 2 | 1 | True | 0 | ROZPOCET
| VV |  | Mezisoučet skladba ST3, ST4, ST6 |  | 195.308 | [12 empty] | VV | 2 | 3 | True | 0 | ROZPOCET
| VV |  | 6,82*3+(6,82+3)*2*0,15 |  | 23.406 | [12 empty] | VV | 2 | 2 | True | 0 | ROZPOCET
| VV |  | "objekt chodby | [14 empty] | VV | 2 | 1 | True | 0 | ROZPOCET
| VV |  | Mezisoučet skladba ST5 |  | 23.406 | [12 empty] | VV | 2 | 3 | True | 0 | ROZPOCET
| VV |  | 3,9*(20,78+21,3)/2 |  | 82.056 | [12 empty] | VV | 2 | 2 | True | 0 | ROZPOCET
| VV |  | "objekt chodby | [14 empty] | VV | 2 | 1 | True | 0 | ROZPOCET
| VV |  | 27,6*2,66+(27,6+2,66)*2*(0,5+0,1) |  | 109.728 | [12 empty] | VV | 2 | 2 | True | 0 | ROZPOCET
| VV |  | "objekt spojovací chodby | [14 empty] | VV | 2 | 1 | True | 0 | ROZPOCET
| VV |  | Mezisoučet skladba ST7 |  | 191.784 | [12 empty] | VV | 2 | 3 | True | 0 | ROZPOCET
| VV |  | viz D.1.1.1.6 | [14 empty] | VV | 2 | 1 | True | 0 | ROZPOCET
| VV |  | Součet |  | 2052.239 | [12 empty] | VV | 2 | 4 | True | 1 | ROZPOCET
100 | M | 69334301X01 | textilie ochranná skelná rohož 120g/m2 | m2 | 2370.336 |  | 0 |  |  | snížená |  | 0 | 0.00012 | 0.28444 | 0 | 0 | 32 | M | 2 |  |  |  | ROZPOCET | 0 | 0 | 0 | 0 | 0 | 2 | 0 | 16 | 28938410
| VV |  | 2052,239 "viz položka 712391171 |  | 2052.239 | [12 empty] | VV | 2 | 2 | True | 1 | ROZPOCET
| VV |  | 2052,239*1,155 'Přepočtené koeficientem množství |  | 2370.336 | [12 empty] | VV | 2 | 2 | False | 1 | ROZPOCET
101 | K | 712771613 | Provedení ochranných pásů vegetační střechy osazení ochranné kačírkové lišty navařením na hydroizolaci | m | 67 |  | 0 | CS ÚRS 2024 01 |  | snížená |  | 0 | 2e-05 | 0.00134 | 0 | 0 | 16 | K | 2 |  |  |  | ROZPOCET | 0 | 0 | 0 | 0 | 0 | 2 | 0 | 16 | 802461464
| Online PSC |  | https://podminky.urs.cz/item/CS_URS_2024_01/712771613 | [14 empty] | Online PSC | 2
| VV |  | 7 "K04 |  | 7 | [12 empty] | VV | 2 | 2 | True | 0 | ROZPOCET
| VV |  | Mezisoučet ukončovací |  | 7 | [12 empty] | VV | 2 | 3 | True | 0 | ROZPOCET
| VV |  | 60 "K18 |  | 60 | [12 empty] | VV | 2 | 2 | True | 0 | ROZPOCET
| VV |  | Mezisoučet standartní |  | 60 | [12 empty] | VV | 2 | 3 | True | 0 | ROZPOCET
| VV |  | Součet |  | 67 | [12 empty] | VV | 2 | 4 | True | 1 | ROZPOCET
102 | M | 6933402K04 | lišta kačírková ukončovací Pz s povrchovou úpravou výška 120mm navařovací na fólíi | m | 7.35 |  | 0 |  |  | snížená |  | 0 | 0.0005 | 0.003675 | 0 | 0 | 32 | M | 2 |  |  |  | ROZPOCET | 0 | 0 | 0 | 0 | 0 | 2 | 0 | 16 | 1175048603
| VV |  | 7 "K04 |  | 7 | [12 empty] | VV | 2 | 2 | True | 1 | ROZPOCET
| VV |  | 7*1,05 'Přepočtené koeficientem množství |  | 7.35 | [12 empty] | VV | 2 | 2 | False | 1 | ROZPOCET
103 | M | 69334023 | lišta kačírková Al výška 120mm | m | 61.2 |  | 0 | CS ÚRS 2024 01 |  | snížená |  | 0 | 0.0005 | 0.0306 | 0 | 0 | 32 | M | 2 |  |  |  | ROZPOCET | 0 | 0 | 0 | 0 | 0 | 2 | 0 | 16 | -1312650334
| VV |  | 60 "K18 |  | 60 | [12 empty] | VV | 2 | 2 | True | 1 | ROZPOCET
| VV |  | 60*1,02 'Přepočtené koeficientem množství |  | 61.2 | [12 empty] | VV | 2 | 2 | False | 1 | ROZPOCET
104 | K | 998712102 | Přesun hmot pro povlakové krytiny stanovený z hmotnosti přesunovaného materiálu vodorovná dopravní vzdálenost do 50 m základní v objektech výšky přes 6 do 12 m | t | 1.608 |  | 0 | CS ÚRS 2024 01 |  | snížená |  | 0 | 0 | 0 | 0 | 0 | 16 | K | 2 |  |  |  | ROZPOCET | 0 | 0 | 0 | 0 | 0 | 2 | 0 | 16 | 2075095206
| Online PSC |  | https://podminky.urs.cz/item/CS_URS_2024_01/998712102 | [14 empty] | Online PSC | 2
| D | 713 | Izolace tepelné |  |  |  | 0 |  |  |  |  | 0 |  | 78.0062 |  | 0 | 2 | D | 1 |  |  |  | ROZPOCET | [6 empty] | 0
105 | K | 7134211X01 | izolace tepelné potrubí, ohybů, armatur a přírub, tepelná izolace potrubí vnější tl.50mm | m2 | 4.712 |  | 0 |  |  | snížená |  | 0 | 0.00131 | 0.0061727 | 0 | 0 | 16 | K | 2 |  |  |  | ROZPOCET | 0 | 0 | 0 | 0 | 0 | 2 | 0 | 16 | 587343977
| VV |  | (2*PI*0,125*6) |  | 4.712 | [12 empty] | VV | 2 | 2 | True | 1 | ROZPOCET
106 | K | 71351151X01 | Izolace protipožárním nástřikem včetně kotvícího nátěru ocelových prvků interiéru a požárních předělech | m2 | 60 |  | 0 |  |  | snížená |  | 0 | 1.3 | 78 | 0 | 0 | 16 | K | 2 |  |  |  | ROZPOCET | 0 | 0 | 0 | 0 | 0 | 2 | 0 | 16 | 457669788
| VV |  | 60 "viz D.1.1.1.3 - D.1.1.1.5 |  | 60 | [12 empty] | VV | 2 | 2 | True | 1 | ROZPOCET
107 | K | 998713102 | Přesun hmot pro izolace tepelné stanovený z hmotnosti přesunovaného materiálu vodorovná dopravní vzdálenost do 50 m s užitím mechanizace v objektech výšky přes 6 m do 12 m | t | 78.006 |  | 0 | CS ÚRS 2024 01 |  | snížená |  | 0 | 0 | 0 | 0 | 0 | 16 | K | 2 |  |  |  | ROZPOCET | 0 | 0 | 0 | 0 | 0 | 2 | 0 | 16 | 652587584
| Online PSC |  | https://podminky.urs.cz/item/CS_URS_2024_01/998713102 | [14 empty] | Online PSC | 2
| D | 714 | Akustická a protiotřesová opatření |  |  |  | 0 |  |  |  |  | 0 |  | 0.34327 |  | 0 | 2 | D | 1 |  |  |  | ROZPOCET | [6 empty] | 0
108 | K | 714451001 | Montáž antivibračních rohoží stavebních konstrukcí a strojních zařízení z recyklované pryže volně položených vodorovně nebo svisle | m2 | 146.32 |  | 0 | CS ÚRS 2024 01 |  | snížená |  | 0 | 0 | 0 | 0 | 0 | 16 | K | 2 |  |  |  | ROZPOCET | 0 | 0 | 0 | 0 | 0 | 2 | 0 | 16 | -1205476973
| Online PSC |  | https://podminky.urs.cz/item/CS_URS_2024_01/714451001 | [14 empty] | Online PSC | 2
| VV |  | (3,5+2,7)*2*1,15*2+3,5*2,7*2+(3,05+3,5)*2*1,15*2+3,05*3,5*2+(2,7+3,5)*2*1,15*2+2,7*3,5*2 "viz D.1.1.1.2 skladba P22 + SK22 |  | 146.32 | [12 empty] | VV | 2 | 2 | True | 1 | ROZPOCET
| VV |  | "2vrstvy | [14 empty] | VV | 2 | 1 | True | 0 | ROZPOCET
109 | M | 27342006X01 | rohož antivibrační na bázi primárně pěněného polyuretanu, faktor mechanické ztráty 0,23, tloušťka 25mm, odrazová odlnost 40% krompresní tvrdost 0,02N/mm2, statický modul pružnosti 0,08N/mm2, sdynamická modul pružnosti 0,29 N/mm2, statický modul smysku 0,12 N/mm2, min. tahové napětí při přetržení 0,35N/mm2, min. tahové prodloužení při přetržení 230% | m2 | 88.913 |  | 0 |  |  | snížená |  | 0 | 0.0023 | 0.2045 | 0 | 0 | 32 | M | 2 |  |  |  | ROZPOCET | 0 | 0 | 0 | 0 | 0 | 2 | 0 | 16 | -140517437
| VV |  | (3,5+2,7)*2*1,15*2+(3,05+3,5)*2*1,15*2+(2,7+3,5)*2*1,15*2 "viz D.1.1.1.2 skladba P22 |  | 87.17 | [12 empty] | VV | 2 | 2 | True | 1 | ROZPOCET
| VV |  | 87,17*1,02 'Přepočtené koeficientem množství |  | 88.913 | [12 empty] | VV | 2 | 2 | False | 1 | ROZPOCET
110 | M | 27342006X02 | rohož antivibrační na bázi primárně pěněného polyuretanu, faktor mechanické ztráty 0,13, tloušťka 25mm, odrazová odlnost 55% krompresní tvrdost 0,22N/mm2, statický modul pružnosti 1,47N/mm2, dynamický modul pružnosti 2,58 N/mm2, statický modul smysku 0,38 N/mm2, min. tahové napětí při přetržení 1,2N/mm2, min. tahové prodloužení při přetržení 170% | m2 | 60.333 |  | 0 |  |  | snížená |  | 0 | 0.0023 | 0.13877 | 0 | 0 | 32 | M | 2 |  |  |  | ROZPOCET | 0 | 0 | 0 | 0 | 0 | 2 | 0 | 16 | 417307644
| VV |  | 3,5*2,7*2+3,05*3,5*2+2,7*3,5*2 "viz D.1.1.1.2 skladba P22 |  | 59.15 | [12 empty] | VV | 2 | 2 | True | 1 | ROZPOCET
| VV |  | 59,15*1,02 'Přepočtené koeficientem množství |  | 60.333 | [12 empty] | VV | 2 | 2 | False | 1 | ROZPOCET
111 | K | 998714102 | Přesun hmot pro akustická a protiotřesová opatření stanovený z hmotnosti přesunovaného materiálu vodorovná dopravní vzdálenost do 50 m základní v objektech výšky přes 6 do 12 m | t | 0.343 |  | 0 | CS ÚRS 2024 01 |  | snížená |  | 0 | 0 | 0 | 0 | 0 | 16 | K | 2 |  |  |  | ROZPOCET | 0 | 0 | 0 | 0 | 0 | 2 | 0 | 16 | -1814090066
| Online PSC |  | https://podminky.urs.cz/item/CS_URS_2024_01/998714102 | [14 empty] | Online PSC | 2
| D | 721 | Zdravotechnika - vnitřní kanalizace |  |  |  | 0 |  |  |  |  | 0 |  | 0.0731 |  | 0 | 2 | D | 1 |  |  |  | ROZPOCET | [6 empty] | 0
112 | K | 721239114 | Střešní vtoky (vpusti) montáž střešních vtoků ostatních typů se svislým odtokem do DN 160 | kus | 10 |  | 0 | CS ÚRS 2024 01 |  | snížená |  | 0 | 0.00115 | 0.0115 | 0 | 0 | 16 | K | 2 |  |  |  | ROZPOCET | 0 | 0 | 0 | 0 | 0 | 2 | 0 | 16 | -347909349
| Online PSC |  | https://podminky.urs.cz/item/CS_URS_2024_01/721239114 | [14 empty] | Online PSC | 2
| VV |  | 2 "viz Z56 |  | 2 | [12 empty] | VV | 2 | 2 | True | 0 | ROZPOCET
| VV |  | 8 "Z57 |  | 8 | [12 empty] | VV | 2 | 2 | True | 0 | ROZPOCET
| VV |  | "viz D.1.1.1.6 | [14 empty] | VV | 2 | 1 | True | 0 | ROZPOCET
| VV |  | Součet |  | 10 | [12 empty] | VV | 2 | 4 | True | 1 | ROZPOCET
113 | M | 56231112Z56 | vtok střešní svislý s nástavce a šachtou pro zelené střechy DN100 vyhřívaná, upřesnění dle výpisu prvků D.1.1.1.29 viz prvek Z56 | kus | 2 |  | 0 |  |  | snížená |  | 0 | 0.00769 | 0.01538 | 0 | 0 | 32 | M | 2 |  |  |  | ROZPOCET | 0 | 0 | 0 | 0 | 0 | 2 | 0 | 16 | 1729512881
| VV |  | 2 "Z56 |  | 2 | [12 empty] | VV | 2 | 2 | True | 1 | ROZPOCET
114 | M | 56231112Z57 | vtok střešní svislý s nástavce DN100 vyhřívaná, upřesnění dle výpisu prvků D.1.1.1.29 viz prvek Z57 | kus | 8 |  | 0 |  |  | snížená |  | 0 | 0.00369 | 0.02952 | 0 | 0 | 32 | M | 2 |  |  |  | ROZPOCET | 0 | 0 | 0 | 0 | 0 | 2 | 0 | 16 | 508531953
| VV |  | 8 "Z57 |  | 8 | [12 empty] | VV | 2 | 2 | True | 1 | ROZPOCET
115 | K | 721239221X1 | Střešní vtoky (vpusti) montáž střešních vtoků ostatních typů s vodorovným odtokem | kus | 10 |  | 0 |  |  | snížená |  | 0 | 3e-05 | 0.0003 | 0 | 0 | 16 | K | 2 |  |  |  | ROZPOCET | 0 | 0 | 0 | 0 | 0 | 2 | 0 | 16 | 1189248184
| VV |  | 10 "Z58 |  | 10 | [12 empty] | VV | 2 | 2 | True | 0 | ROZPOCET
| VV |  | "viz D.1.1.1.6 | [14 empty] | VV | 2 | 1 | True | 0 | ROZPOCET
| VV |  | Součet |  | 10 | [12 empty] | VV | 2 | 4 | True | 1 | ROZPOCET
116 | M | 56231128Z58 | pojistný přepad ploché střechy 100 x 250mm, upřesnění dle výkazu prvků D.1.1.1.29 viz prvek Z58 | kus | 10 |  | 0 |  |  | snížená |  | 0 | 0.00164 | 0.0164 | 0 | 0 | 32 | M | 2 |  |  |  | ROZPOCET | 0 | 0 | 0 | 0 | 0 | 2 | 0 | 16 | 955744899
| VV |  | 10 "Z58 |  | 10 | [12 empty] | VV | 2 | 2 | True | 1 | ROZPOCET
117 | K | 998721102 | Přesun hmot pro vnitřní kanalizaci stanovený z hmotnosti přesunovaného materiálu vodorovná dopravní vzdálenost do 50 m základní v objektech výšky přes 6 do 12 m | t | 0.073 |  | 0 | CS ÚRS 2024 01 |  | snížená |  | 0 | 0 | 0 | 0 | 0 | 16 | K | 2 |  |  |  | ROZPOCET | 0 | 0 | 0 | 0 | 0 | 2 | 0 | 16 | -536391274
| Online PSC |  | https://podminky.urs.cz/item/CS_URS_2024_01/998721102 | [14 empty] | Online PSC | 2
| D | 725 | Zdravotechnika - zařizovací předměty |  |  |  | 0 |  |  |  |  | 0 |  | 0.59004 |  | 0 | 2 | D | 1 |  |  |  | ROZPOCET | [6 empty] | 0
118 | K | 725291656X01 | Montáž doplňků zařízení koupelen a záchodů zásobníku hygienických sáčků | kus | 60 |  | 0 |  |  | snížená |  | 0 | 0 | 0 | 0 | 0 | 16 | K | 2 |  |  |  | ROZPOCET | 0 | 0 | 0 | 0 | 0 | 2 | 0 | 16 | 1315496223
| VV |  | 53 "Z31 |  | 53 | [12 empty] | VV | 2 | 2 | True | 0 | ROZPOCET
| VV |  | 2 "Z32 |  | 2 | [12 empty] | VV | 2 | 2 | True | 0 | ROZPOCET
| VV |  | 1 "Z33 |  | 1 | [12 empty] | VV | 2 | 2 | True | 0 | ROZPOCET
| VV |  | 3 "Z34 |  | 3 | [12 empty] | VV | 2 | 2 | True | 0 | ROZPOCET
| VV |  | 1 "Z40 |  | 1 | [12 empty] | VV | 2 | 2 | True | 0 | ROZPOCET
| VV |  | "viz D.1.1.1.3 - D.1.1.1.5 | [14 empty] | VV | 2 | 1 | True | 0 | ROZPOCET
| VV |  | Součet |  | 60 | [12 empty] | VV | 2 | 4 | True | 1 | ROZPOCET
119 | M | 55431088X1 | zásobník PE sáčků nerez | kus | 60 |  | 0 |  |  | snížená |  | 0 | 0.0005 | 0.03 | 0 | 0 | 32 | M | 2 |  |  |  | ROZPOCET | 0 | 0 | 0 | 0 | 0 | 2 | 0 | 16 | 590316694
| VV |  | 60 "viz položka 725291656X01 |  | 60 | [12 empty] | VV | 2 | 2 | True | 1 | ROZPOCET
120 | K | 725291657X01 | Doplňky zařízení koupelen a záchodů držáky na dvě berle | kus | 61 |  | 0 |  |  | snížená |  | 0 | 0 | 0 | 0 | 0 | 16 | K | 2 |  |  |  | ROZPOCET | 0 | 0 | 0 | 0 | 0 | 2 | 0 | 16 | 606104348
| VV |  | 53 "Z31 |  | 53 | [12 empty] | VV | 2 | 2 | True | 0 | ROZPOCET
| VV |  | 3 "Z34 |  | 3 | [12 empty] | VV | 2 | 2 | True | 0 | ROZPOCET
| VV |  | 5 "Z37 |  | 5 | [12 empty] | VV | 2 | 2 | True | 0 | ROZPOCET
| VV |  | "viz D.1.1.1.3 - D.1.1.1.5 | [14 empty] | VV | 2 | 1 | True | 0 | ROZPOCET
| VV |  | Součet |  | 61 | [12 empty] | VV | 2 | 4 | True | 1 | ROZPOCET
121 | K | 725291665 | Montáž doplňků zařízení koupelen a záchodů police | kus | 100 |  | 0 | CS ÚRS 2024 01 |  | snížená |  | 0 | 0 | 0 | 0 | 0 | 16 | K | 2 |  |  |  | ROZPOCET | 0 | 0 | 0 | 0 | 0 | 2 | 0 | 16 | -868337241
| Online PSC |  | https://podminky.urs.cz/item/CS_URS_2024_01/725291665 | [14 empty] | Online PSC | 2
| VV |  | 53 "Z31 |  | 53 | [12 empty] | VV | 2 | 2 | True | 0 | ROZPOCET
| VV |  | 2 "Z32 |  | 2 | [12 empty] | VV | 2 | 2 | True | 0 | ROZPOCET
| VV |  | 1 "Z33 |  | 1 | [12 empty] | VV | 2 | 2 | True | 0 | ROZPOCET
| VV |  | 3 "Z34 |  | 3 | [12 empty] | VV | 2 | 2 | True | 0 | ROZPOCET
| VV |  | 41 "Z35 |  | 41 | [12 empty] | VV | 2 | 2 | True | 0 | ROZPOCET
| VV |  | "viz D.1.1.1.3 - D.1.1.1.5 | [14 empty] | VV | 2 | 1 | True | 0 | ROZPOCET
| VV |  | Součet |  | 100 | [12 empty] | VV | 2 | 4 | True | 1 | ROZPOCET
122 | M | 55779012X01 | police na zeď nerezová, tvrzené sklo 500x100mm | kus | 100 |  | 0 |  |  | snížená |  | 0 | 0.0025 | 0.25 | 0 | 0 | 32 | M | 2 |  |  |  | ROZPOCET | 0 | 0 | 0 | 0 | 0 | 2 | 0 | 16 | 1217919544
| VV |  | 100 "viz položka 725291665 |  | 100 | [12 empty] | VV | 2 | 2 | True | 1 | ROZPOCET
123 | K | 725291666 | Montáž doplňků zařízení koupelen a záchodů háčku | kus | 77 |  | 0 | CS ÚRS 2024 01 |  | snížená |  | 0 | 0 | 0 | 0 | 0 | 16 | K | 2 |  |  |  | ROZPOCET | 0 | 0 | 0 | 0 | 0 | 2 | 0 | 16 | -1423881399
| Online PSC |  | https://podminky.urs.cz/item/CS_URS_2024_01/725291666 | [14 empty] | Online PSC | 2
| VV |  | 53 "Z31 |  | 53 | [12 empty] | VV | 2 | 2 | True | 0 | ROZPOCET
| VV |  | 2 "Z32 |  | 2 | [12 empty] | VV | 2 | 2 | True | 0 | ROZPOCET
| VV |  | 1 "Z33 |  | 1 | [12 empty] | VV | 2 | 2 | True | 0 | ROZPOCET
| VV |  | 3 "Z34 |  | 3 | [12 empty] | VV | 2 | 2 | True | 0 | ROZPOCET
| VV |  | 13 "Z36 |  | 13 | [12 empty] | VV | 2 | 2 | True | 0 | ROZPOCET
| VV |  | 5 "Z37 |  | 5 | [12 empty] | VV | 2 | 2 | True | 0 | ROZPOCET
| VV |  | "viz D.1.1.1.3 - D.1.1.1.5 | [14 empty] | VV | 2 | 1 | True | 0 | ROZPOCET
| VV |  | Součet |  | 77 | [12 empty] | VV | 2 | 4 | True | 1 | ROZPOCET
124 | M | SNL00157X | Nerezový dvojitý háček - povrch matný | kus | 77 |  | 0 |  |  | snížená |  | 0 | 0.00012 | 0.00924 | 0 | 0 | 32 | M | 2 |  |  |  | ROZPOCET | 0 | 0 | 0 | 0 | 0 | 2 | 0 | 16 | 2022534106
| VV |  | 77 "viz položka 725291666 |  | 77 | [12 empty] | VV | 2 | 2 | True | 1 | ROZPOCET
125 | K | 725291668X01 | Montáž doplňků zařízení koupelen a záchodů sprchového závěsu s tyčí | kus | 60 |  | 0 |  |  | snížená |  | 0 | 0 | 0 | 0 | 0 | 16 | K | 2 |  |  |  | ROZPOCET | 0 | 0 | 0 | 0 | 0 | 2 | 0 | 16 | 2008538036
| VV |  | 53 "Z31 |  | 53 | [12 empty] | VV | 2 | 2 | True | 0 | ROZPOCET
| VV |  | 2 "Z32 |  | 2 | [12 empty] | VV | 2 | 2 | True | 0 | ROZPOCET
| VV |  | 5 "Z38 |  | 5 | [12 empty] | VV | 2 | 2 | True | 0 | ROZPOCET
| VV |  | "viz D.1.1.1.3 - D.1.1.1.5 | [14 empty] | VV | 2 | 1 | True | 0 | ROZPOCET
| VV |  | Součet |  | 60 | [12 empty] | VV | 2 | 4 | True | 1 | ROZPOCET
126 | M | 54916415X01 | čtvrtkruhová tyč pro sprchový závěs + závěs textilní šedý | kus | 60 |  | 0 |  |  | snížená |  | 0 | 0.0015 | 0.09 | 0 | 0 | 32 | M | 2 |  |  |  | ROZPOCET | 0 | 0 | 0 | 0 | 0 | 2 | 0 | 16 | 854454043
| VV |  | 60 "viz položka 725291668X01 |  | 60 | [12 empty] | VV | 2 | 2 | True | 1 | ROZPOCET
127 | K | 725291669X01 | Doplňky zařízení koupelen a záchodů dvojramenného držáku na hadry nerez | kus | 7 |  | 0 |  |  | snížená |  | 0 | 0.01 | 0.07 | 0 | 0 | 16 | K | 2 |  |  |  | ROZPOCET | 0 | 0 | 0 | 0 | 0 | 2 | 0 | 16 | -369366038
| VV |  | 7 "Z39 |  | 7 | [12 empty] | VV | 2 | 2 | True | 0 | ROZPOCET
| VV |  | "viz D.1.1.1.3 - D.1.1.1.5 | [14 empty] | VV | 2 | 1 | True | 0 | ROZPOCET
| VV |  | Součet |  | 7 | [12 empty] | VV | 2 | 4 | True | 1 | ROZPOCET
128 | K | 725291669X1 | Montáž doplňků zařízení koupelen a záchodů koše | kus | 161 |  | 0 |  |  | snížená |  | 0 | 0 | 0 | 0 | 0 | 16 | K | 2 |  |  |  | ROZPOCET | 0 | 0 | 0 | 0 | 0 | 2 | 0 | 16 | -2084818345
| VV |  | (1+1)*53 "Z31 |  | 106 | [12 empty] | VV | 2 | 2 | True | 0 | ROZPOCET
| VV |  | (1+1)*2 "Z32 |  | 4 | [12 empty] | VV | 2 | 2 | True | 0 | ROZPOCET
| VV |  | 1+1 "Z33 |  | 2 | [12 empty] | VV | 2 | 2 | True | 0 | ROZPOCET
| VV |  | (1+1)*3 "Z34 |  | 6 | [12 empty] | VV | 2 | 2 | True | 0 | ROZPOCET
| VV |  | (1+0)*41 "Z35 |  | 41 | [12 empty] | VV | 2 | 2 | True | 0 | ROZPOCET
| VV |  | 1+1 "Z40 |  | 2 | [12 empty] | VV | 2 | 2 | True | 0 | ROZPOCET
| VV |  | "viz D.1.1.1.3 - D.1.1.1.5 | [14 empty] | VV | 2 | 1 | True | 0 | ROZPOCET
| VV |  | Součet |  | 161 | [12 empty] | VV | 2 | 4 | True | 1 | ROZPOCET
129 | M | 55431082X01 | koš odpadkový drátěný závěsný nerezový 350x290x190mm | kus | 101 |  | 0 |  |  | snížená |  | 0 | 0.0008 | 0.0808 | 0 | 0 | 32 | M | 2 |  |  |  | ROZPOCET | 0 | 0 | 0 | 0 | 0 | 2 | 0 | 16 | 1149073192
| VV |  | 101 "viz položka 725291669X1 |  | 101 | [12 empty] | VV | 2 | 2 | True | 1 | ROZPOCET
130 | M | 55431080X01 | koš odpadkový kulatý hygienický závěsný nerez | kus | 60 |  | 0 |  |  | snížená |  | 0 | 0.001 | 0.06 | 0 | 0 | 32 | M | 2 |  |  |  | ROZPOCET | 0 | 0 | 0 | 0 | 0 | 2 | 0 | 16 | -1645455316
| VV |  | 60 "viz položka 725291669X1 |  | 60 | [12 empty] | VV | 2 | 2 | True | 1 | ROZPOCET
131 | K | 725291684X1 | Doplňky zařízení koupelen a záchodů drobného elektrického osvěžovač vzduchu bateriový | kus | 76 |  | 0 |  |  | snížená |  | 0 | 0 | 0 | 0 | 0 | 16 | K | 2 |  |  |  | ROZPOCET | 0 | 0 | 0 | 0 | 0 | 2 | 0 | 16 | -1112974872
| VV |  | 53 "Z31 |  | 53 | [12 empty] | VV | 2 | 2 | True | 0 | ROZPOCET
| VV |  | 2 "Z32 |  | 2 | [12 empty] | VV | 2 | 2 | True | 0 | ROZPOCET
| VV |  | 3 "Z34 |  | 3 | [12 empty] | VV | 2 | 2 | True | 0 | ROZPOCET
| VV |  | 13 "Z36 |  | 13 | [12 empty] | VV | 2 | 2 | True | 0 | ROZPOCET
| VV |  | 5 "Z37 |  | 5 | [12 empty] | VV | 2 | 2 | True | 0 | ROZPOCET
| VV |  | "viz D.1.1.1.3 - D.1.1.1.5 | [14 empty] | VV | 2 | 1 | True | 0 | ROZPOCET
| VV |  | Součet |  | 76 | [12 empty] | VV | 2 | 4 | True | 1 | ROZPOCET
132 | K | 998725102 | Přesun hmot pro zařizovací předměty stanovený z hmotnosti přesunovaného materiálu vodorovná dopravní vzdálenost do 50 m základní v objektech výšky přes 6 do 12 m | t | 0.59 |  | 0 | CS ÚRS 2024 01 |  | snížená |  | 0 | 0 | 0 | 0 | 0 | 16 | K | 2 |  |  |  | ROZPOCET | 0 | 0 | 0 | 0 | 0 | 2 | 0 | 16 | 1641448001
| Online PSC |  | https://podminky.urs.cz/item/CS_URS_2024_01/998725102 | [14 empty] | Online PSC | 2
| D | 762 | Konstrukce tesařské |  |  |  | 0 |  |  |  |  | 0 |  | 2.6839 |  | 0 | 2 | D | 1 |  |  |  | ROZPOCET | [6 empty] | 0
133 | K | 762361301X1 | Konstrukční vrstva pod klempířské prvky pro oplechování horních ploch zdí a nadezdívek (atik) z řeziva hraněného 150x50mm | m | 6 |  | 0 |  |  | snížená |  | 0 | 0.01136 | 0.06816 | 0 | 0 | 16 | K | 2 |  |  |  | ROZPOCET | 0 | 0 | 0 | 0 | 0 | 2 | 0 | 16 | 499433691
| VV |  | 3+3 "kotevní lať |  | 6 | [12 empty] | VV | 2 | 2 | True | 1 | ROZPOCET
134 | K | 762361331X01 | Konstrukční vrstva pod klempířské prvky pro oplechování horních ploch zdí a nadezdívek (atik) z desek z vodovzdorné překližky šroubovaných do podkladu, tloušťky desky 22 mm | m2 | 154.23 |  | 0 |  |  | snížená |  | 0 | 0.01696 | 2.6157 | 0 | 0 | 16 | K | 2 |  |  |  | ROZPOCET | 0 | 0 | 0 | 0 | 0 | 2 | 0 | 16 | -1147330037
| VV |  | (17,3+56,85)*2*0,5 |  | 74.15 | [12 empty] | VV | 2 | 2 | True | 0 | ROZPOCET
| VV |  | (17+34,65)*2*0,5 |  | 51.65 | [12 empty] | VV | 2 | 2 | True | 0 | ROZPOCET
| VV |  | 22,3*0,5 |  | 11.15 | [12 empty] | VV | 2 | 2 | True | 0 | ROZPOCET
| VV |  | (26,1+2,7)*2*0,3 |  | 17.28 | [12 empty] | VV | 2 | 2 | True | 0 | ROZPOCET
| VV |  | Součet |  | 154.23 | [12 empty] | VV | 2 | 4 | True | 1 | ROZPOCET
135 | K | 998762102 | Přesun hmot pro konstrukce tesařské stanovený z hmotnosti přesunovaného materiálu vodorovná dopravní vzdálenost do 50 m základní v objektech výšky přes 6 do 12 m | t | 2.684 |  | 0 | CS ÚRS 2024 01 |  | snížená |  | 0 | 0 | 0 | 0 | 0 | 16 | K | 2 |  |  |  | ROZPOCET | 0 | 0 | 0 | 0 | 0 | 2 | 0 | 16 | 115823236
| Online PSC |  | https://podminky.urs.cz/item/CS_URS_2024_01/998762102 | [14 empty] | Online PSC | 2
| D | 763 | Konstrukce suché výstavby |  |  |  | 0 |  |  |  |  | 0 |  | 29.8123 |  | 0 | 2 | D | 1 |  |  |  | ROZPOCET | [6 empty] | 0
136 | K | 763111751X01 | Příčka ze sádrokartonových desek ostatní konstrukce a práce na předstěnách ze sádrokartonových desek montáž parotěsné zábrany | m2 | 38.278 |  | 0 |  |  | snížená |  | 0 | 0 | 0 | 0 | 0 | 16 | K | 2 |  |  |  | ROZPOCET | 0 | 0 | 0 | 0 | 0 | 2 | 0 | 16 | 1732504009
| VV |  | 12,55*3,05 "SK13 |  | 38.278 | [12 empty] | VV | 2 | 2 | True | 0 | ROZPOCET
| VV |  | "viz D.1.1.1.4, D.1.1.1.14,D.1.1.1.18 | [14 empty] | VV | 2 | 1 | True | 0 | ROZPOCET
| VV |  | Součet |  | 38.278 | [12 empty] | VV | 2 | 4 | True | 1 | ROZPOCET
137 | M | 28329276 | fólie PE vyztužená pro parotěsnou vrstvu (reakce na oheň - třída E) 140g/m2 | m2 | 43.005 |  | 0 | CS ÚRS 2024 01 |  | snížená |  | 0 | 0.00014 | 0.0060207 | 0 | 0 | 32 | M | 2 |  |  |  | ROZPOCET | 0 | 0 | 0 | 0 | 0 | 2 | 0 | 16 | -1872585245
| VV |  | 38,278 "viz položka 763111751X01 |  | 38.278 | [12 empty] | VV | 2 | 2 | True | 1 | ROZPOCET
| VV |  | 38,278*1,1235 'Přepočtené koeficientem množství |  | 43.005 | [12 empty] | VV | 2 | 2 | False | 1 | ROZPOCET
138 | K | 763121555X1 | Stěna předsazená ze sádrokartonových desek s nosnou konstrukcí z ocelových profilů CD a UD, s kotvením CD po 500 mm dvojitě opláštěná deskou impregnovanou se skelnou výztuží GM-FH1 tl. 2 x 12,5 mm, stěna tl. 100 mm, bez izolace | m2 | 120.253 |  | 0 |  |  | snížená |  | 0 | 0.02855 | 3.4332 | 0 | 0 | 16 | K | 2 |  |  |  | ROZPOCET | 0 | 0 | 0 | 0 | 0 | 2 | 0 | 16 | 1754426501
| VV |  | 1,05*3,05+2*0,32*2+13,7*(0,56+0,32)+13,7*(0,32+0,5)+3,05*0,8+3,55*1+2*0,32+26,1*(0,56+0,32)+26,1*(0,32+0,5)+1,05*3,05 "SK12 |  | 81.975 | [12 empty] | VV | 2 | 2 | True | 0 | ROZPOCET
| VV |  | 12,55*3,05 "SK13 |  | 38.278 | [12 empty] | VV | 2 | 2 | True | 0 | ROZPOCET
| VV |  | "viz D.1.1.1.4, D.1.1.1.14,D.1.1.1.18 | [14 empty] | VV | 2 | 1 | True | 0 | ROZPOCET
| VV |  | Součet |  | 120.253 | [12 empty] | VV | 2 | 4 | True | 1 | ROZPOCET
139 | K | 763161751X01 | Podhled ze sádrokartonových desek dvouvrstvá spodní konstrukce z ocelových profilů CD, UD dvojitě opláštěná deskami standardními A, tl. 2 x 12,5 mm, REI 30 | m2 | 837.519 |  | 0 |  |  | snížená |  | 0 | 0.02846 | 23.8358 | 0 | 0 | 16 | K | 2 |  |  |  | ROZPOCET | 0 | 0 | 0 | 0 | 0 | 2 | 0 | 16 | -2109808494
| VV |  | 0,4*2,65+3,5*(20,86+21,2)/2 "3.50 |  | 74.665 | [12 empty] | VV | 2 | 2 | True | 0 | ROZPOCET
| VV |  | "viz D.1.1.1.5 | [14 empty] | VV | 2 | 1 | True | 0 | ROZPOCET
| VV |  | Mezisoučet objekt chodby |  | 74.665 | [12 empty] | VV | 2 | 3 | True | 0 | ROZPOCET
| VV |  | 2,6*53,1+3,5*0,1 "1.16 |  | 138.41 | [12 empty] | VV | 2 | 2 | True | 0 | ROZPOCET
| VV |  | "viz D.1.1.1.3 | [14 empty] | VV | 2 | 1 | True | 0 | ROZPOCET
| VV |  | 47,45*2,6+0,1*3,5 "2.04 |  | 123.72 | [12 empty] | VV | 2 | 2 | True | 0 | ROZPOCET
| VV |  | 2,2*6,6+2,95*2,25+2,25*0,15 "2.38 |  | 21.495 | [12 empty] | VV | 2 | 2 | True | 0 | ROZPOCET
| VV |  | 28,1*2,85 "2.89 |  | 80.085 | [12 empty] | VV | 2 | 2 | True | 0 | ROZPOCET
| VV |  | "viz D.1.1.1.4 | [14 empty] | VV | 2 | 1 | True | 0 | ROZPOCET
| VV |  | 2,6*55,85+1,05*(2,65+2,8)/2+3,5*0,1 "3.04 |  | 148.421 | [12 empty] | VV | 2 | 2 | True | 0 | ROZPOCET
| VV |  | 1,75*2,95+2,15*2,75+(0,6+0,3)*3,1 "3.35 |  | 13.865 | [12 empty] | VV | 2 | 2 | True | 0 | ROZPOCET
| VV |  | "viz D.1.1.1.5 | [14 empty] | VV | 2 | 1 | True | 0 | ROZPOCET
| VV |  | Mezisoučet objekt C1 |  | 525.996 | [12 empty] | VV | 2 | 3 | True | 0 | ROZPOCET
| VV |  | 2,6*3,55+2,6*0,3 "1.47 |  | 10.01 | [12 empty] | VV | 2 | 2 | True | 0 | ROZPOCET
| VV |  | 2,6*19,37+1,05*1,7 "1.72 |  | 52.147 | [12 empty] | VV | 2 | 2 | True | 0 | ROZPOCET
| VV |  | 14,15*2,6+0,05*3,55 "1.81 |  | 36.968 | [12 empty] | VV | 2 | 2 | True | 0 | ROZPOCET
| VV |  | "viz D.1.1.1.3 | [14 empty] | VV | 2 | 1 | True | 0 | ROZPOCET
| VV |  | 6,6*3,55 "2.54 |  | 23.43 | [12 empty] | VV | 2 | 2 | True | 0 | ROZPOCET
| VV |  | "viz D.1.1.1.4 | [14 empty] | VV | 2 | 1 | True | 0 | ROZPOCET
| VV |  | 6,6*3,55+3,55*(0,15+0,3) "3.51 |  | 25.028 | [12 empty] | VV | 2 | 2 | True | 0 | ROZPOCET
| VV |  | 33,65*2,6+1,05*1,7 "3.78 |  | 89.275 | [12 empty] | VV | 2 | 2 | True | 0 | ROZPOCET
| VV |  | "viz D.1.1.1.5 | [14 empty] | VV | 2 | 1 | True | 0 | ROZPOCET
| VV |  | Mezisoučet objekt C2 |  | 236.858 | [12 empty] | VV | 2 | 3 | True | 0 | ROZPOCET
| VV |  | Součet |  | 837.519 | [12 empty] | VV | 2 | 4 | True | 1 | ROZPOCET
140 | K | 763164791 | Obklad konstrukcí sádrokartonovými deskami montáž obkladu, opláštění jednoduché | m2 | 75.088 |  | 0 | CS ÚRS 2024 01 |  | snížená |  | 0 | 0.00072 | 0.054063 | 0 | 0 | 16 | K | 2 |  |  |  | ROZPOCET | 0 | 0 | 0 | 0 | 0 | 2 | 0 | 16 | -1706502428
| Online PSC |  | https://podminky.urs.cz/item/CS_URS_2024_01/763164791 | [14 empty] | Online PSC | 2
| VV |  | 0,22*4*2*14+0,24*4*2,2*14 "OP1 |  | 54.208 | [12 empty] | VV | 2 | 2 | True | 0 | ROZPOCET
| VV |  | "viz D.1.1.1.4, D.1.1.1.5 | [14 empty] | VV | 2 | 1 | True | 0 | ROZPOCET
| VV |  | Mezisoučet tl.30mm minerál |  | 54.208 | [12 empty] | VV | 2 | 3 | True | 0 | ROZPOCET
| VV |  | 0,3*4*(2,65*2+2,9*2+3,15*2) "OP2 |  | 20.88 | [12 empty] | VV | 2 | 2 | True | 0 | ROZPOCET
| VV |  | "viz D.1.1.1.3 | [14 empty] | VV | 2 | 1 | True | 0 | ROZPOCET
| VV |  | Mezisoučet tl.10 cementová |  | 20.88 | [12 empty] | VV | 2 | 3 | True | 0 | ROZPOCET
| VV |  | Součet |  | 75.088 | [12 empty] | VV | 2 | 4 | True | 1 | ROZPOCET
141 | M | 59030561X01 | deska požární na bázi minerálního vázaného materiálu tl.30mm,, tř. reakce a oheň A1, 750kg/m3 | m2 | 56.994 |  | 0 |  |  | snížená |  | 0 | 0.0238 | 1.3565 | 0 | 0 | 32 | M | 2 |  |  |  | ROZPOCET | 0 | 0 | 0 | 0 | 0 | 2 | 0 | 16 | -934993549
| VV |  | 54,28 "viz položka 763164791 |  | 54.28 | [12 empty] | VV | 2 | 2 | True | 1 | ROZPOCET
| VV |  | 54,28*1,05 'Přepočtené koeficientem množství |  | 56.994 | [12 empty] | VV | 2 | 2 | False | 1 | ROZPOCET
142 | M | 59030562X01 | deska požárně ochranná na bázi cementu tl. 10mm, desky oboustranně opatřeny pozinkovanými ocelovými plechy tl. 0,5mm s perforací, objemová hmotnost 2100kg/m3, pevnost v tlaku 60N/mm2 | m2 | 21.924 |  | 0 |  |  | snížená |  | 0 | 0.0228 | 0.49987 | 0 | 0 | 32 | M | 2 |  |  |  | ROZPOCET | 0 | 0 | 0 | 0 | 0 | 2 | 0 | 16 | 320785228
| VV |  | 20,88 "viz položka 763164791 |  | 20.88 | [12 empty] | VV | 2 | 2 | True | 1 | ROZPOCET
| VV |  | 20,88*1,05 'Přepočtené koeficientem množství |  | 21.924 | [12 empty] | VV | 2 | 2 | False | 1 | ROZPOCET
143 | K | 763172477 | Montáž dvířek pro konstrukce ze sádrokartonových desek revizních protipožárních pro podhledy ostatních velikostí do 0,16 m2 | kus | 38 |  | 0 | CS ÚRS 2024 01 |  | snížená |  | 0 | 0.00044 | 0.01672 | 0 | 0 | 16 | K | 2 |  |  |  | ROZPOCET | 0 | 0 | 0 | 0 | 0 | 2 | 0 | 16 | 1694332598
| Online PSC |  | https://podminky.urs.cz/item/CS_URS_2024_01/763172477 | [14 empty] | Online PSC | 2
| VV |  | 10 "Z72 |  | 10 | [12 empty] | VV | 2 | 2 | True | 0 | ROZPOCET
| VV |  | 1 "Z73 |  | 1 | [12 empty] | VV | 2 | 2 | True | 0 | ROZPOCET
| VV |  | 27 "Z79 |  | 27 | [12 empty] | VV | 2 | 2 | True | 0 | ROZPOCET
| VV |  | "viz D.1.1.1.3 - D.1.1.1.5 | [14 empty] | VV | 2 | 1 | True | 0 | ROZPOCET
| VV |  | Součet |  | 38 | [12 empty] | VV | 2 | 4 | True | 1 | ROZPOCET
144 | M | 59030760Z72 | dvířka revizní protipožární pro stěny a podhledy EI 60 300x400 mm | kus | 10 |  | 0 |  |  | snížená |  | 0 | 0.0062 | 0.062 | 0 | 0 | 32 | M | 2 |  |  |  | ROZPOCET | 0 | 0 | 0 | 0 | 0 | 2 | 0 | 16 | 50343050
| VV |  | 10 "Z72 |  | 10 | [12 empty] | VV | 2 | 2 | True | 1 | ROZPOCET
145 | M | 59030762Z73 | dvířka revizní protipožární pro stěny a podhledy EI 60 300x500 mm | kus | 28 |  | 0 |  |  | snížená |  | 0 | 0.0102 | 0.2856 | 0 | 0 | 32 | M | 2 |  |  |  | ROZPOCET | 0 | 0 | 0 | 0 | 0 | 2 | 0 | 16 | -448753099
| VV |  | 1 "Z73 |  | 1 | [12 empty] | VV | 2 | 2 | True | 0 | ROZPOCET
| VV |  | 27 "Z79 |  | 27 | [12 empty] | VV | 2 | 2 | True | 0 | ROZPOCET
| VV |  | Součet |  | 28 | [12 empty] | VV | 2 | 4 | True | 1 | ROZPOCET
146 | K | 763172478 | Montáž dvířek pro konstrukce ze sádrokartonových desek revizních protipožárních pro podhledy ostatních velikostí do 0,5 m2 | kus | 3 |  | 0 | CS ÚRS 2024 01 |  | snížená |  | 0 | 0.00119 | 0.00357 | 0 | 0 | 16 | K | 2 |  |  |  | ROZPOCET | 0 | 0 | 0 | 0 | 0 | 2 | 0 | 16 | -423769689
| Online PSC |  | https://podminky.urs.cz/item/CS_URS_2024_01/763172478 | [14 empty] | Online PSC | 2
| VV |  | 3 "Z75 |  | 3 | [12 empty] | VV | 2 | 2 | True | 0 | ROZPOCET
| VV |  | "viz D.1.1.1.3 - D.1.1.1.5 | [14 empty] | VV | 2 | 1 | True | 0 | ROZPOCET
| VV |  | Součet |  | 3 | [12 empty] | VV | 2 | 4 | True | 1 | ROZPOCET
147 | M | 59030762Z75 | dvířka revizní protipožární pro stěny a podhledy EI 60 600x300 mm | kus | 3 |  | 0 |  |  | snížená |  | 0 | 0.0102 | 0.0306 | 0 | 0 | 32 | M | 2 |  |  |  | ROZPOCET | 0 | 0 | 0 | 0 | 0 | 2 | 0 | 16 | -309837643
| VV |  | 3 "Z75 |  | 3 | [12 empty] | VV | 2 | 2 | True | 1 | ROZPOCET
148 | K | 76341111Z61 | Sanitární příčka 2 x 2,05m, GPL, upřesnění dle výkazu prvků D.1.1.1.29 viz prvek Z61 | kus | 1 |  | 0 |  |  | snížená |  | 0 | 0.0571 | 0.0571 | 0 | 0 | 16 | K | 2 |  |  |  | ROZPOCET | 0 | 0 | 0 | 0 | 0 | 2 | 0 | 16 | 1216421247
| VV |  | 1 "Z61 |  | 1 | [12 empty] | VV | 2 | 2 | True | 1 | ROZPOCET
149 | K | 76341111Z62 | Sestava sanitární příčky s dveřmi 1,85 x 2,05m, GPL, upřesnění dle výkazu prvků D.1.1.1.29 viz prvek Z62 | kus | 1 |  | 0 |  |  | snížená |  | 0 | 0.0571 | 0.0571 | 0 | 0 | 16 | K | 2 |  |  |  | ROZPOCET | 0 | 0 | 0 | 0 | 0 | 2 | 0 | 16 | 2006962247
| VV |  | 1 "Z62 |  | 1 | [12 empty] | VV | 2 | 2 | True | 1 | ROZPOCET
150 | K | 76341111Z63 | Sestava sanitární příčky s dveřmi 1,35 x 2,05m, GPL, upřesnění dle výkazu prvků D.1.1.1.29 viz prvek Z62 | kus | 2 |  | 0 |  |  | snížená |  | 0 | 0.0571 | 0.1142 | 0 | 0 | 16 | K | 2 |  |  |  | ROZPOCET | 0 | 0 | 0 | 0 | 0 | 2 | 0 | 16 | 1677252462
| VV |  | 2 "Z63 |  | 2 | [12 empty] | VV | 2 | 2 | True | 1 | ROZPOCET
151 | K | 998763302 | Přesun hmot pro konstrukce montované z desek sádrokartonových, sádrovláknitých, cementovláknitých nebo cementových stanovený z hmotnosti přesunovaného materiálu vodorovná dopravní vzdálenost do 50 m základní v objektech výšky přes 6 do 12 m | t | 29.812 |  | 0 | CS ÚRS 2024 01 |  | snížená |  | 0 | 0 | 0 | 0 | 0 | 16 | K | 2 |  |  |  | ROZPOCET | 0 | 0 | 0 | 0 | 0 | 2 | 0 | 16 | -772662699
| Online PSC |  | https://podminky.urs.cz/item/CS_URS_2024_01/998763302 | [14 empty] | Online PSC | 2
| D | 764 | Konstrukce klempířské |  |  |  | 0 |  |  |  |  | 0 |  | 0.4777 |  | 0.00955 | 2 | D | 1 |  |  |  | ROZPOCET | [6 empty] | 0
152 | K | 764002841X1 | Demontáž klempířských konstrukcí oplechování horních ploch zdí a nadezdívek do suti | m2 | 5 |  | 0 |  |  | snížená |  | 0 | 0 | 0 | 0.00191 | 0.00955 | 16 | K | 2 |  |  |  | ROZPOCET | 0 | 0 | 0 | 0 | 0 | 2 | 0 | 16 | -364548864
| VV |  | 5 "K13 |  | 5 | [12 empty] | VV | 2 | 2 | True | 1 | ROZPOCET
153 | K | 764111691X1 | Krytina ze svitků, ze šablon nebo taškových tabulí z pozinkovaného plechu s povrchovou úpravou s úpravou u okapů, prostupů a výčnělků Příplatek k cenám za těsnící a protijhlukovou fólii a úpravu konců krytiny dle požadavku | m2 | 5 |  | 0 |  |  | snížená |  | 0 | 0.00035 | 0.00175 | 0 | 0 | 16 | K | 2 |  |  |  | ROZPOCET | 0 | 0 | 0 | 0 | 0 | 2 | 0 | 16 | 1933305004
| VV |  | 5 "viz položka 764111641 |  | 5 | [12 empty] | VV | 2 | 2 | True | 1 | ROZPOCET
154 | K | 764213613X01 | Oplechování střešních prvků z pozinkovaného plechu s povrchovou úpravou střešní dilatace jednodílná rš 150 mm | m | 9.45 |  | 0 |  |  | snížená |  | 0 | 0.0029 | 0.027405 | 0 | 0 | 16 | K | 2 |  |  |  | ROZPOCET | 0 | 0 | 0 | 0 | 0 | 2 | 0 | 16 | 44676279
| VV |  | 9 "K11 |  | 9 | [12 empty] | VV | 2 | 2 | True | 1 | ROZPOCET
| VV |  | 9*1,05 'Přepočtené koeficientem množství |  | 9.45 | [12 empty] | VV | 2 | 2 | False | 1 | ROZPOCET
155 | K | 764213613X1 | Oplechování střešních prvků z pozinkovaného plechu s povrchovou úpravou střešní dilatace krycí lišta rš 150 mm | m | 9.45 |  | 0 |  |  | snížená |  | 0 | 0.0029 | 0.027405 | 0 | 0 | 16 | K | 2 |  |  |  | ROZPOCET | 0 | 0 | 0 | 0 | 0 | 2 | 0 | 16 | -1836552899
| VV |  | 9 "K08 |  | 9 | [12 empty] | VV | 2 | 2 | True | 1 | ROZPOCET
| VV |  | 9*1,05 'Přepočtené koeficientem množství |  | 9.45 | [12 empty] | VV | 2 | 2 | False | 1 | ROZPOCET
156 | K | 764214607X01 | Oplechování horních ploch zdí a nadezdívek (atik) z pozinkovaného plechu s povrchovou úpravou mechanicky kotvené rš 600 mm | m | 24.15 |  | 0 |  |  | snížená |  | 0 | 0.00584 | 0.14104 | 0 | 0 | 16 | K | 2 |  |  |  | ROZPOCET | 0 | 0 | 0 | 0 | 0 | 2 | 0 | 16 | -547736340
| VV |  | 15 "K10 |  | 15 | [12 empty] | VV | 2 | 2 | True | 0 | ROZPOCET
| VV |  | 8 "K12 |  | 8 | [12 empty] | VV | 2 | 2 | True | 0 | ROZPOCET
| VV |  | Součet |  | 23 | [12 empty] | VV | 2 | 4 | True | 1 | ROZPOCET
| VV |  | 23*1,05 'Přepočtené koeficientem množství |  | 24.15 | [12 empty] | VV | 2 | 2 | False | 1 | ROZPOCET
157 | K | 764214617X01 | Oplechování provětrávané fasády pod okap z pozinkovaného plechu s povrchovou úpravou rš 600mm | m | 7.35 |  | 0 |  |  | snížená |  | 0 | 0.00584 | 0.042924 | 0 | 0 | 16 | K | 2 |  |  |  | ROZPOCET | 0 | 0 | 0 | 0 | 0 | 2 | 0 | 16 | -2076840228
| VV |  | 7 "K04 |  | 7 | [12 empty] | VV | 2 | 2 | True | 1 | ROZPOCET
| VV |  | 7*1,05 'Přepočtené koeficientem množství |  | 7.35 | [12 empty] | VV | 2 | 2 | False | 1 | ROZPOCET
158 | K | 76422644X01 | Oplechování parapetů z hliníkového plechu rovných příplatek za povrchovou úpravu hliníkových parapetů | m | 237.55 |  | 0 |  |  | snížená |  | 0 | 0 | 0 | 0 | 0 | 16 | K | 2 |  |  |  | ROZPOCET | 0 | 0 | 0 | 0 | 0 | 2 | 0 | 16 | 1887751818
| VV |  | 151,988 "viz položka 764226444 |  | 151.988 | [12 empty] | VV | 2 | 2 | True | 0 | ROZPOCET
| VV |  | 74,25 "viz položka 764226445 |  | 74.25 | [12 empty] | VV | 2 | 2 | True | 0 | ROZPOCET
| VV |  | Součet |  | 226.238 | [12 empty] | VV | 2 | 4 | True | 1 | ROZPOCET
| VV |  | 226,238*1,05 'Přepočtené koeficientem množství |  | 237.55 | [12 empty] | VV | 2 | 2 | False | 1 | ROZPOCET
159 | K | 764311615X01 | Lemování zdí z pozinkovaného plechu s povrchovou úpravou boční nebo horní rovné, střech s krytinou fóliovou rš 400 mm | m | 9.45 |  | 0 |  |  | snížená |  | 0 | 0.0035 | 0.033075 | 0 | 0 | 16 | K | 2 |  |  |  | ROZPOCET | 0 | 0 | 0 | 0 | 0 | 2 | 0 | 16 | -822923722
| VV |  | 9 "K08 |  | 9 | [12 empty] | VV | 2 | 2 | True | 1 | ROZPOCET
| VV |  | 9*1,05 'Přepočtené koeficientem množství |  | 9.45 | [12 empty] | VV | 2 | 2 | False | 1 | ROZPOCET
160 | K | 764311617X01 | Lemování zdí z pozinkovaného plechu s povrchovou úpravou boční nebo horní rovné, střech s krytinou fóliovou rš 600 mm | m | 32.55 |  | 0 |  |  | snížená |  | 0 | 0.00582 | 0.18944 | 0 | 0 | 16 | K | 2 |  |  |  | ROZPOCET | 0 | 0 | 0 | 0 | 0 | 2 | 0 | 16 | -529945746
| VV |  | 23 "K09 |  | 23 | [12 empty] | VV | 2 | 2 | True | 0 | ROZPOCET
| VV |  | 8 "K09 |  | 8 | [12 empty] | VV | 2 | 2 | True | 0 | ROZPOCET
| VV |  | Součet |  | 31 | [12 empty] | VV | 2 | 4 | True | 1 | ROZPOCET
| VV |  | 31*1,05 'Přepočtené koeficientem množství |  | 32.55 | [12 empty] | VV | 2 | 2 | False | 1 | ROZPOCET
161 | K | 7643116K17 | Oplechování protipožárního obkladu sloupů u terénu do v. 300mm | m2 | 3.15 |  | 0 |  |  | snížená |  | 0 | 0.0035 | 0.011025 | 0 | 0 | 16 | K | 2 |  |  |  | ROZPOCET | 0 | 0 | 0 | 0 | 0 | 2 | 0 | 16 | 1782449524
| VV |  | 3 "K17 |  | 3 | [12 empty] | VV | 2 | 2 | True | 1 | ROZPOCET
| VV |  | 3*1,05 'Přepočtené koeficientem množství |  | 3.15 | [12 empty] | VV | 2 | 2 | False | 1 | ROZPOCET
162 | K | 76451160X01 | Žlab podokapní z pozinkovaného plechu s povrchovou úpravou včetně háků a čel půlkruhový dilatační kus žlabu rš 400mm | m | 1.05 |  | 0 |  |  | snížená |  | 0 | 0.00162 | 0.001701 | 0 | 0 | 16 | K | 2 |  |  |  | ROZPOCET | 0 | 0 | 0 | 0 | 0 | 2 | 0 | 16 | 983235650
| VV |  | 1 "K05 |  | 1 | [12 empty] | VV | 2 | 2 | True | 1 | ROZPOCET
| VV |  | "viz D.1.1.1.6 | [14 empty] | VV | 2 | 1 | True | 0 | ROZPOCET
| VV |  | 1*1,05 'Přepočtené koeficientem množství |  | 1.05 | [12 empty] | VV | 2 | 2 | False | 1 | ROZPOCET
163 | K | 764511643X01 | Žlab podokapní z pozinkovaného plechu s povrchovou úpravou včetně háků a čel kotlík oválný (trychtýřový), rš žlabu/průměr svodu 330/70 mm | kus | 4 |  | 0 |  |  | snížená |  | 0 | 0.00036 | 0.00144 | 0 | 0 | 16 | K | 2 |  |  |  | ROZPOCET | 0 | 0 | 0 | 0 | 0 | 2 | 0 | 16 | 1156307058
| VV |  | 2 "K04 |  | 2 | [12 empty] | VV | 2 | 2 | True | 0 | ROZPOCET
| VV |  | 2 "K06 |  | 2 | [12 empty] | VV | 2 | 2 | True | 0 | ROZPOCET
| VV |  | "viz D.1.1.1.6 | [14 empty] | VV | 2 | 1 | True | 0 | ROZPOCET
| VV |  | Součet |  | 4 | [12 empty] | VV | 2 | 4 | True | 1 | ROZPOCET
164 | K | 764511645X01 | Žlab podokapní z pozinkovaného plechu s povrchovou úpravou včetně háků a čel kotlík oválný (trychtýřový), rš žlabu/průměr svodu 400/70 mm | kus | 2 |  | 0 |  |  | snížená |  | 0 | 0.00025 | 0.0005 | 0 | 0 | 16 | K | 2 |  |  |  | ROZPOCET | 0 | 0 | 0 | 0 | 0 | 2 | 0 | 16 | -2135323604
| VV |  | 2 "K05 |  | 2 | [12 empty] | VV | 2 | 2 | True | 1 | ROZPOCET
165 | K | 998764102 | Přesun hmot pro konstrukce klempířské stanovený z hmotnosti přesunovaného materiálu vodorovná dopravní vzdálenost do 50 m základní v objektech výšky přes 6 do 12 m | t | 0.478 |  | 0 | CS ÚRS 2024 01 |  | snížená |  | 0 | 0 | 0 | 0 | 0 | 16 | K | 2 |  |  |  | ROZPOCET | 0 | 0 | 0 | 0 | 0 | 2 | 0 | 16 | 626168751
| Online PSC |  | https://podminky.urs.cz/item/CS_URS_2024_01/998764102 | [14 empty] | Online PSC | 2
| D | 765 | Krytina skládaná |  |  |  | 0 |  |  |  |  | 0 |  | 0.13697 |  | 0 | 2 | D | 1 |  |  |  | ROZPOCET | [6 empty] | 0
166 | K | 765141142X01 | Montáž krytiny plechové střechy rovné z desek trapézových sklonu do 15° výška trapézy do 30 mm | m2 | 24.858 |  | 0 |  |  | snížená |  | 0 | 0.00051 | 0.012678 | 0 | 0 | 16 | K | 2 |  |  |  | ROZPOCET | 0 | 0 | 0 | 0 | 0 | 2 | 0 | 16 | -1717857112
| VV |  | 8,15*3,05 "viz D.1.1.1.6 skladba ST8 |  | 24.858 | [12 empty] | VV | 2 | 2 | True | 1 | ROZPOCET
167 | M | 15485125X01 | plech trapézový 50/260 Pz tl 0,5mm | m2 | 24.858 |  | 0 |  |  | snížená |  | 0 | 0.005 | 0.12429 | 0 | 0 | 32 | M | 2 |  |  |  | ROZPOCET | 0 | 0 | 0 | 0 | 0 | 2 | 0 | 16 | 488711469
| VV |  | 24,858 "viz položka 765141042 |  | 24.858 | [12 empty] | VV | 2 | 2 | True | 1 | ROZPOCET
168 | K | 998765102 | Přesun hmot pro krytiny skládané stanovený z hmotnosti přesunovaného materiálu vodorovná dopravní vzdálenost do 50 m základní na objektech výšky přes 6 do 12 m | t | 0.137 |  | 0 | CS ÚRS 2024 01 |  | snížená |  | 0 | 0 | 0 | 0 | 0 | 16 | K | 2 |  |  |  | ROZPOCET | 0 | 0 | 0 | 0 | 0 | 2 | 0 | 16 | -1318096216
| Online PSC |  | https://podminky.urs.cz/item/CS_URS_2024_01/998765102 | [14 empty] | Online PSC | 2
| D | 766 | Konstrukce truhlářské |  |  |  | 0 |  |  |  |  | 0 |  | 56.4572 |  | 0 | 2 | D | 1 |  |  |  | ROZPOCET | [6 empty] | 0
169 | K | 766213111 | Montáž schodišťových madel kotvených do stěny z plastů průběžných | m | 44.3 |  | 0 | CS ÚRS 2024 01 |  | snížená |  | 0 | 0 | 0 | 0 | 0 | 16 | K | 2 |  |  |  | ROZPOCET | 0 | 0 | 0 | 0 | 0 | 2 | 0 | 16 | -2137461595
| Online PSC |  | https://podminky.urs.cz/item/CS_URS_2024_01/766213111 | [14 empty] | Online PSC | 2
| VV |  | 17 "Z02 |  | 17 | [12 empty] | VV | 2 | 2 | True | 0 | ROZPOCET
| VV |  | 27,3 "Z03 |  | 27.3 | [12 empty] | VV | 2 | 2 | True | 0 | ROZPOCET
| VV |  | Součet |  | 44.3 | [12 empty] | VV | 2 | 4 | True | 1 | ROZPOCET
170 | M | 28355040Z02 | madlo kompletní vč. držáků, upřesnění dle výkazu prvků D.1.1.1.28 viz prvek Z02 | kus | 1 |  | 0 |  |  | snížená |  | 0 | 0.0015 | 0.0015 | 0 | 0 | 32 | M | 2 |  |  |  | ROZPOCET | 0 | 0 | 0 | 0 | 0 | 2 | 0 | 16 | -104225732
| VV |  | 1 "Z02 |  | 1 | [12 empty] | VV | 2 | 2 | True | 1 | ROZPOCET
171 | M | 28355040Z03 | madlo kompletní vč. držáků, upřesnění dle výkazu prvků D.1.1.1.28 viz prvek Z03 | kus | 1 |  | 0 |  |  | snížená |  | 0 | 0.0045 | 0.0045 | 0 | 0 | 32 | M | 2 |  |  |  | ROZPOCET | 0 | 0 | 0 | 0 | 0 | 2 | 0 | 16 | -527210393
| VV |  | 1 "Z03 |  | 1 | [12 empty] | VV | 2 | 2 | True | 1 | ROZPOCET
172 | K | 766313111XZ09 | dodávka a montáž zábradlí a svodidla vodorovné kotveno do stěny, upřesnění dle výkazu prvků D.1.1.1.28 viz prvek Z09 | m | 257 |  | 0 |  |  | snížená |  | 0 | 0.06 | 15.42 | 0 | 0 | 16 | K | 2 |  |  |  | ROZPOCET | 0 | 0 | 0 | 0 | 0 | 2 | 0 | 16 | -1093732476
| VV |  | 257 "Z09 |  | 257 | [12 empty] | VV | 2 | 2 | True | 1 | ROZPOCET
173 | K | 766313111XZ12 | dodávka a montáž zábradlí a svodidla vodorovné kotveno do stěny, upřesnění dle výkazu prvků D.1.1.1.28 viz prvek Z12 | m | 52 |  | 0 |  |  | snížená |  | 0 | 0.06 | 3.12 | 0 | 0 | 16 | K | 2 |  |  |  | ROZPOCET | 0 | 0 | 0 | 0 | 0 | 2 | 0 | 16 | -813781499
| VV |  | 52 "Z12 |  | 52 | [12 empty] | VV | 2 | 2 | True | 1 | ROZPOCET
174 | K | 766622132 | Montáž oken plastových včetně montáže rámu plochy přes 1 m2 otevíravých do zdiva, výšky přes 1,5 do 2,5 m | m2 | 404.62 |  | 0 | CS ÚRS 2024 01 |  | snížená |  | 0 | 0.00026 | 0.1052 | 0 | 0 | 16 | K | 2 |  |  |  | ROZPOCET | 0 | 0 | 0 | 0 | 0 | 2 | 0 | 16 | -388820958
| Online PSC |  | https://podminky.urs.cz/item/CS_URS_2024_01/766622132 | [14 empty] | Online PSC | 2
| VV |  | 1,95*1,6*71 "C01 |  | 221.52 | [12 empty] | VV | 2 | 2 | True | 0 | ROZPOCET
| VV |  | 1,95*1,6*3 "C02 |  | 9.36 | [12 empty] | VV | 2 | 2 | True | 0 | ROZPOCET
| VV |  | 1,95*2,5*24 "C03 |  | 117 | [12 empty] | VV | 2 | 2 | True | 0 | ROZPOCET
| VV |  | 1,95*2,5*2 "C04 |  | 9.75 | [12 empty] | VV | 2 | 2 | True | 0 | ROZPOCET
| VV |  | 0,9*1,6*14 "C05 |  | 20.16 | [12 empty] | VV | 2 | 2 | True | 0 | ROZPOCET
| VV |  | 1,2*1*4 "C07 |  | 4.8 | [12 empty] | VV | 2 | 2 | True | 0 | ROZPOCET
| VV |  | 1,2*2,5*2 "C08 |  | 6 | [12 empty] | VV | 2 | 2 | True | 0 | ROZPOCET
| VV |  | 1,95*2,5 "C09 |  | 4.875 | [12 empty] | VV | 2 | 2 | True | 0 | ROZPOCET
| VV |  | 2,95*2,5 "C10 |  | 7.375 | [12 empty] | VV | 2 | 2 | True | 0 | ROZPOCET
| VV |  | 1,8*2,1 "C11 |  | 3.78 | [12 empty] | VV | 2 | 2 | True | 0 | ROZPOCET
| VV |  | Součet |  | 404.62 | [12 empty] | VV | 2 | 4 | True | 1 | ROZPOCET
175 | M | 61140054C01 | okno plastové otevíravé/sklopné 1,95 x 1,6m, upřesnění dle výkazu prvků D.1.1.1.26 viz prvek C01 | kus | 71 |  | 0 |  |  | snížená |  | 0 | 0.11 | 7.81 | 0 | 0 | 32 | M | 2 |  |  |  | ROZPOCET | 0 | 0 | 0 | 0 | 0 | 2 | 0 | 16 | 1890815026
| VV |  | 71 "C01 |  | 71 | [12 empty] | VV | 2 | 2 | True | 1 | ROZPOCET
176 | M | 61140054C02 | okno plastové otevíravé/sklopné 1,95 x 1,6m elektricky ovládané EPS, upřesnění dle výkazu prvků D.1.1.1.26 viz prvek C02 | kus | 3 |  | 0 |  |  | snížená |  | 0 | 0.112 | 0.336 | 0 | 0 | 32 | M | 2 |  |  |  | ROZPOCET | 0 | 0 | 0 | 0 | 0 | 2 | 0 | 16 | 1221871749
| VV |  | 3 "C02 |  | 3 | [12 empty] | VV | 2 | 2 | True | 1 | ROZPOCET
177 | M | 61140054C03 | okno plastové otevíravé/sklopné 1,95 x 2,5m, upřesnění dle výkazu prvků D.1.1.1.26 viz prvek C03 | kus | 24 |  | 0 |  |  | snížená |  | 0 | 0.169 | 4.056 | 0 | 0 | 32 | M | 2 |  |  |  | ROZPOCET | 0 | 0 | 0 | 0 | 0 | 2 | 0 | 16 | 1781286911
| VV |  | 24 "C03 |  | 24 | [12 empty] | VV | 2 | 2 | True | 1 | ROZPOCET
178 | M | 61140054C04 | okno plastové otevíravé/sklopné 1,95 x 2,5m s vzt žaluzií, upřesnění dle výkazu prvků D.1.1.1.26 viz prvek C04 | kus | 2 |  | 0 |  |  | snížená |  | 0 | 0.169 | 0.338 | 0 | 0 | 32 | M | 2 |  |  |  | ROZPOCET | 0 | 0 | 0 | 0 | 0 | 2 | 0 | 16 | 708287105
| VV |  | 2 "C04 |  | 2 | [12 empty] | VV | 2 | 2 | True | 1 | ROZPOCET
179 | M | 61140054C05 | okno plastové otevíravé/sklopné 0,9 x 1,6m, upřesnění dle výkazu prvků D.1.1.1.26 viz prvek C05 | kus | 14 |  | 0 |  |  | snížená |  | 0 | 0.052 | 0.728 | 0 | 0 | 32 | M | 2 |  |  |  | ROZPOCET | 0 | 0 | 0 | 0 | 0 | 2 | 0 | 16 | -723069018
| VV |  | 14 "C05 |  | 14 | [12 empty] | VV | 2 | 2 | True | 1 | ROZPOCET
180 | M | 61140054C07 | okno plastové otevíravé/sklopné 1,2 x 1m, upřesnění dle výkazu prvků D.1.1.1.26 viz prvek C07 | kus | 4 |  | 0 |  |  | snížená |  | 0 | 0.043 | 0.172 | 0 | 0 | 32 | M | 2 |  |  |  | ROZPOCET | 0 | 0 | 0 | 0 | 0 | 2 | 0 | 16 | 1564733977
| VV |  | 4 "C07 |  | 4 | [12 empty] | VV | 2 | 2 | True | 1 | ROZPOCET
181 | M | 61140054C08 | okno plastové otevíravé/sklopné 1,2 x 2,5m, upřesnění dle výkazu prvků D.1.1.1.26 viz prvek C08 | kus | 2 |  | 0 |  |  | snížená |  | 0 | 0.11 | 0.22 | 0 | 0 | 32 | M | 2 |  |  |  | ROZPOCET | 0 | 0 | 0 | 0 | 0 | 2 | 0 | 16 | 228559700
| VV |  | 2 "C08 |  | 2 | [12 empty] | VV | 2 | 2 | True | 1 | ROZPOCET
182 | M | 61140054C09 | okno plastové otevíravé/sklopné 1,95 x 2,5m, upřesnění dle výkazu prvků D.1.1.1.26 viz prvek C09 | kus | 1 |  | 0 |  |  | snížená |  | 0 | 0.175 | 0.175 | 0 | 0 | 32 | M | 2 |  |  |  | ROZPOCET | 0 | 0 | 0 | 0 | 0 | 2 | 0 | 16 | 1079368981
| VV |  | 1 "C09 |  | 1 | [12 empty] | VV | 2 | 2 | True | 1 | ROZPOCET
183 | M | 61140054C10 | okno plastové otevíravé/sklopné 2,95 x 2,5m, upřesnění dle výkazu prvků D.1.1.1.26 viz prvek C10 | kus | 1 |  | 0 |  |  | snížená |  | 0 | 0.266 | 0.266 | 0 | 0 | 32 | M | 2 |  |  |  | ROZPOCET | 0 | 0 | 0 | 0 | 0 | 2 | 0 | 16 | 865232884
| VV |  | 1 "C10 |  | 1 | [12 empty] | VV | 2 | 2 | True | 1 | ROZPOCET
184 | M | 61140054C11 | okno plastové otevíravé/sklopné 1,8 x 2,1m, upřesnění dle výkazu prvků D.1.1.1.26 viz prvek C11 | kus | 1 |  | 0 |  |  | snížená |  | 0 | 0.137 | 0.137 | 0 | 0 | 32 | M | 2 |  |  |  | ROZPOCET | 0 | 0 | 0 | 0 | 0 | 2 | 0 | 16 | -22656037
| VV |  | 1 "C11 |  | 1 | [12 empty] | VV | 2 | 2 | True | 1 | ROZPOCET
185 | K | 766622216 | Montáž oken plastových plochy do 1 m2 včetně montáže rámu otevíravých do zdiva | kus | 1 |  | 0 | CS ÚRS 2024 01 |  | snížená |  | 0 | 0.00027 | 0.00027 | 0 | 0 | 16 | K | 2 |  |  |  | ROZPOCET | 0 | 0 | 0 | 0 | 0 | 2 | 0 | 16 | -1599345516
| Online PSC |  | https://podminky.urs.cz/item/CS_URS_2024_01/766622216 | [14 empty] | Online PSC | 2
| VV |  | 1 "C06 |  | 1 | [12 empty] | VV | 2 | 2 | True | 1 | ROZPOCET
186 | M | 61140050C06 | okno plastové otevíravé/sklopné 0,9 x 1m, upřesnění dle výkazu prvků D.1.1.1.26 viz prvek C06 | kus | 1 |  | 0 |  |  | snížená |  | 0 | 0.04028 | 0.04028 | 0 | 0 | 32 | M | 2 |  |  |  | ROZPOCET | 0 | 0 | 0 | 0 | 0 | 2 | 0 | 16 | 1449150745
| VV |  | 1 "C06 |  | 1 | [12 empty] | VV | 2 | 2 | True | 1 | ROZPOCET
187 | K | 766660001 | Montáž dveřních křídel dřevěných nebo plastových otevíravých do ocelové zárubně povrchově upravených jednokřídlových, šířky do 800 mm | kus | 41 |  | 0 | CS ÚRS 2024 01 |  | snížená |  | 0 | 0 | 0 | 0 | 0 | 16 | K | 2 |  |  |  | ROZPOCET | 0 | 0 | 0 | 0 | 0 | 2 | 0 | 16 | -993853930
| Online PSC |  | https://podminky.urs.cz/item/CS_URS_2024_01/766660001 | [14 empty] | Online PSC | 2
| VV |  | 9+8 "T01 |  | 17 | [12 empty] | VV | 2 | 2 | True | 0 | ROZPOCET
| VV |  | 7+5 "T02 |  | 12 | [12 empty] | VV | 2 | 2 | True | 0 | ROZPOCET
| VV |  | 4 "T04 |  | 4 | [12 empty] | VV | 2 | 2 | True | 0 | ROZPOCET
| VV |  | 3+5 "T05 |  | 8 | [12 empty] | VV | 2 | 2 | True | 0 | ROZPOCET
| VV |  | Součet |  | 41 | [12 empty] | VV | 2 | 4 | True | 1 | ROZPOCET
188 | M | 61162086T04 | dveře jednokřídlé 800x1970mm plné, upřesnění dle výkazu prvků D.1.1.1.27 viz prvek T04 | kus | 4 |  | 0 |  |  | snížená |  | 0 | 0.0195 | 0.078 | 0 | 0 | 32 | M | 2 |  |  |  | ROZPOCET | 0 | 0 | 0 | 0 | 0 | 2 | 0 | 16 | -125373107
| VV |  | 4 "T04 |  | 4 | [12 empty] | VV | 2 | 2 | True | 1 | ROZPOCET
189 | M | 61162086T05 | dveře jednokřídlé 800x1970mm plné, upřesnění dle výkazu prvků D.1.1.1.27 viz prvek T05 | kus | 8 |  | 0 |  |  | snížená |  | 0 | 0.0195 | 0.156 | 0 | 0 | 32 | M | 2 |  |  |  | ROZPOCET | 0 | 0 | 0 | 0 | 0 | 2 | 0 | 16 | -1444357396
| VV |  | 8 "T05 |  | 8 | [12 empty] | VV | 2 | 2 | True | 1 | ROZPOCET
190 | M | 61162085T01 | dveře jednokřídlé 700x1970mm plné, upřesnění dle výkazu prvků D.1.1.1.27 viz prvek T01 | kus | 17 |  | 0 |  |  | snížená |  | 0 | 0.0195 | 0.3315 | 0 | 0 | 32 | M | 2 |  |  |  | ROZPOCET | 0 | 0 | 0 | 0 | 0 | 2 | 0 | 16 | 1230599344
| VV |  | 17 "T01 |  | 17 | [12 empty] | VV | 2 | 2 | True | 1 | ROZPOCET
191 | M | 61162085T02 | dveře jednokřídlé 700x1970mm plné, upřesnění dle výkazu prvků D.1.1.1.27 viz prvek T02 | kus | 12 |  | 0 |  |  | snížená |  | 0 | 0.0195 | 0.234 | 0 | 0 | 32 | M | 2 |  |  |  | ROZPOCET | 0 | 0 | 0 | 0 | 0 | 2 | 0 | 16 | -1256057945
| VV |  | 12 "T02 |  | 12 | [12 empty] | VV | 2 | 2 | True | 1 | ROZPOCET
192 | K | 766660002 | Montáž dveřních křídel dřevěných nebo plastových otevíravých do ocelové zárubně povrchově upravených jednokřídlových, šířky přes 800 mm | kus | 68 |  | 0 | CS ÚRS 2024 01 |  | snížená |  | 0 | 0 | 0 | 0 | 0 | 16 | K | 2 |  |  |  | ROZPOCET | 0 | 0 | 0 | 0 | 0 | 2 | 0 | 16 | -1826941780
| Online PSC |  | https://podminky.urs.cz/item/CS_URS_2024_01/766660002 | [14 empty] | Online PSC | 2
| VV |  | 7+1 "T09 |  | 8 | [12 empty] | VV | 2 | 2 | True | 0 | ROZPOCET
| VV |  | 26+30 "T10 |  | 56 | [12 empty] | VV | 2 | 2 | True | 0 | ROZPOCET
| VV |  | 3+1 "T14 |  | 4 | [12 empty] | VV | 2 | 2 | True | 0 | ROZPOCET
| VV |  | Součet |  | 68 | [12 empty] | VV | 2 | 4 | True | 1 | ROZPOCET
193 | M | 61162087T09 | dveře jednokřídlé 900x1970mm plné, upřesnění dle výkazu prvků D.1.1.1.27 viz prvek T09 | kus | 8 |  | 0 |  |  | snížená |  | 0 | 0.0225 | 0.18 | 0 | 0 | 32 | M | 2 |  |  |  | ROZPOCET | 0 | 0 | 0 | 0 | 0 | 2 | 0 | 16 | -869567589
| VV |  | 8 "T09 |  | 8 | [12 empty] | VV | 2 | 2 | True | 1 | ROZPOCET
194 | M | 61162087T10 | dveře jednokřídlé 900x1970mm plné s mřížkou a madlem, upřesnění dle výkazu prvků D.1.1.1.27 viz prvek T10 | kus | 56 |  | 0 |  |  | snížená |  | 0 | 0.0225 | 1.26 | 0 | 0 | 32 | M | 2 |  |  |  | ROZPOCET | 0 | 0 | 0 | 0 | 0 | 2 | 0 | 16 | -1401418779
| VV |  | 56 "T10 |  | 56 | [12 empty] | VV | 2 | 2 | True | 1 | ROZPOCET
195 | M | 61162087T14 | dveře jednokřídlé 900x1970mm plné s madlem, upřesnění dle výkazu prvků D.1.1.1.27 viz prvek T14 | kus | 4 |  | 0 |  |  | snížená |  | 0 | 0.0225 | 0.09 | 0 | 0 | 32 | M | 2 |  |  |  | ROZPOCET | 0 | 0 | 0 | 0 | 0 | 2 | 0 | 16 | 1406147712
| VV |  | 4 "T14 |  | 4 | [12 empty] | VV | 2 | 2 | True | 1 | ROZPOCET
196 | K | 766660021 | Montáž dveřních křídel dřevěných nebo plastových otevíravých do ocelové zárubně protipožárních jednokřídlových, šířky do 800 mm | kus | 16 |  | 0 | CS ÚRS 2024 01 |  | snížená |  | 0 | 0 | 0 | 0 | 0 | 16 | K | 2 |  |  |  | ROZPOCET | 0 | 0 | 0 | 0 | 0 | 2 | 0 | 16 | 592408848
| Online PSC |  | https://podminky.urs.cz/item/CS_URS_2024_01/766660021 | [14 empty] | Online PSC | 2
| VV |  | 4+1 "T06 |  | 5 | [12 empty] | VV | 2 | 2 | True | 0 | ROZPOCET
| VV |  | 1+1 "T07 |  | 2 | [12 empty] | VV | 2 | 2 | True | 0 | ROZPOCET
| VV |  | 9 "T08 |  | 9 | [12 empty] | VV | 2 | 2 | True | 0 | ROZPOCET
| VV |  | Součet |  | 16 | [12 empty] | VV | 2 | 4 | True | 1 | ROZPOCET
197 | M | 61162098T06 | dveře jednokřídlé protipožární 800x1970mm plné, upřesnění dle výkazu prvků D.1.1.1.27 viz prvek T06 | kus | 5 |  | 0 |  |  | snížená |  | 0 | 0.0235 | 0.1175 | 0 | 0 | 32 | M | 2 |  |  |  | ROZPOCET | 0 | 0 | 0 | 0 | 0 | 2 | 0 | 16 | -2061705248
| VV |  | 5 "T06 |  | 5 | [12 empty] | VV | 2 | 2 | True | 1 | ROZPOCET
198 | M | 61162098T07 | dveře jednokřídlé protipožární 800x1970mm plné, upřesnění dle výkazu prvků D.1.1.1.27 viz prvek T07 | kus | 2 |  | 0 |  |  | snížená |  | 0 | 0.0235 | 0.047 | 0 | 0 | 32 | M | 2 |  |  |  | ROZPOCET | 0 | 0 | 0 | 0 | 0 | 2 | 0 | 16 | -1604070455
| VV |  | 2 "T07 |  | 2 | [12 empty] | VV | 2 | 2 | True | 1 | ROZPOCET
199 | M | 61162098T08 | dveře jednokřídlé protipožární 800x1970mm plné, upřesnění dle výkazu prvků D.1.1.1.27 viz prvek T08 | kus | 9 |  | 0 |  |  | snížená |  | 0 | 0.0235 | 0.2115 | 0 | 0 | 32 | M | 2 |  |  |  | ROZPOCET | 0 | 0 | 0 | 0 | 0 | 2 | 0 | 16 | -2099088660
| VV |  | 9 "T08 |  | 9 | [12 empty] | VV | 2 | 2 | True | 1 | ROZPOCET
200 | K | 766660022 | Montáž dveřních křídel dřevěných nebo plastových otevíravých do ocelové zárubně protipožárních jednokřídlových, šířky přes 800 mm | kus | 18 |  | 0 | CS ÚRS 2024 01 |  | snížená |  | 0 | 0 | 0 | 0 | 0 | 16 | K | 2 |  |  |  | ROZPOCET | 0 | 0 | 0 | 0 | 0 | 2 | 0 | 16 | 1748618666
| Online PSC |  | https://podminky.urs.cz/item/CS_URS_2024_01/766660022 | [14 empty] | Online PSC | 2
| VV |  | 4+8+1+1+1+1 "T11 |  | 16 | [12 empty] | VV | 2 | 2 | True | 0 | ROZPOCET
| VV |  | 1 "T12 |  | 1 | [12 empty] | VV | 2 | 2 | True | 0 | ROZPOCET
| VV |  | 1 "T13 |  | 1 | [12 empty] | VV | 2 | 2 | True | 0 | ROZPOCET
| VV |  | Součet |  | 18 | [12 empty] | VV | 2 | 4 | True | 1 | ROZPOCET
201 | M | 61165314T11 | dveře jednokřídlé protipožární 900x1970mm plné, upřesnění dle výkazu prvků D.1.1.1.27 viz prvek T11 | kus | 16 |  | 0 |  |  | snížená |  | 0 | 0.043 | 0.688 | 0 | 0 | 32 | M | 2 |  |  |  | ROZPOCET | 0 | 0 | 0 | 0 | 0 | 2 | 0 | 16 | 2132281908
| VV |  | 16 "T11 |  | 16 | [12 empty] | VV | 2 | 2 | True | 1 | ROZPOCET
202 | M | 61165314T12 | dveře jednokřídlé protipožární 900x1970mm prosklené, upřesnění dle výkazu prvků D.1.1.1.27 viz prvek T12 | kus | 1 |  | 0 |  |  | snížená |  | 0 | 0.043 | 0.043 | 0 | 0 | 32 | M | 2 |  |  |  | ROZPOCET | 0 | 0 | 0 | 0 | 0 | 2 | 0 | 16 | -83617838
| VV |  | 1 "T12 |  | 1 | [12 empty] | VV | 2 | 2 | True | 1 | ROZPOCET
203 | M | 61165314T13 | dveře jednokřídlé protipožární 900x1970mm plné, upřesnění dle výkazu prvků D.1.1.1.27 viz prvek T13 | kus | 1 |  | 0 |  |  | snížená |  | 0 | 0.043 | 0.043 | 0 | 0 | 32 | M | 2 |  |  |  | ROZPOCET | 0 | 0 | 0 | 0 | 0 | 2 | 0 | 16 | -1998932787
| VV |  | 1 "T13 |  | 1 | [12 empty] | VV | 2 | 2 | True | 1 | ROZPOCET
204 | K | 766660031 | Montáž dveřních křídel dřevěných nebo plastových otevíravých do ocelové zárubně protipožárních dvoukřídlových jakékoliv šířky | kus | 70 |  | 0 | CS ÚRS 2024 01 |  | snížená |  | 0 | 0 | 0 | 0 | 0 | 16 | K | 2 |  |  |  | ROZPOCET | 0 | 0 | 0 | 0 | 0 | 2 | 0 | 16 | 1526294403
| Online PSC |  | https://podminky.urs.cz/item/CS_URS_2024_01/766660031 | [14 empty] | Online PSC | 2
| VV |  | 26+28 "T18 |  | 54 | [12 empty] | VV | 2 | 2 | True | 0 | ROZPOCET
| VV |  | 5+2 "T19 |  | 7 | [12 empty] | VV | 2 | 2 | True | 0 | ROZPOCET
| VV |  | 4+1+1+1 "T20 |  | 7 | [12 empty] | VV | 2 | 2 | True | 0 | ROZPOCET
| VV |  | 1+1 "T21 |  | 2 | [12 empty] | VV | 2 | 2 | True | 0 | ROZPOCET
| VV |  | Součet |  | 70 | [12 empty] | VV | 2 | 4 | True | 1 | ROZPOCET
205 | M | 61162126T18 | dveře dvoukřídlé protipožární atyp 1200 x 1970mm s madlem, upřesnění dle výkazu prvků D.1.1.1.27 viz prvek T18 | kus | 54 |  | 0 |  |  | snížená |  | 0 | 0.036 | 1.944 | 0 | 0 | 32 | M | 2 |  |  |  | ROZPOCET | 0 | 0 | 0 | 0 | 0 | 2 | 0 | 16 | 44470556
| VV |  | 54 "T18 |  | 54 | [12 empty] | VV | 2 | 2 | True | 1 | ROZPOCET
206 | M | 61162126T19 | dveře dvoukřídlé protipožární atyp 1200 x 1970mm s madlem, upřesnění dle výkazu prvků D.1.1.1.27 viz prvek T19 | kus | 7 |  | 0 |  |  | snížená |  | 0 | 0.036 | 0.252 | 0 | 0 | 32 | M | 2 |  |  |  | ROZPOCET | 0 | 0 | 0 | 0 | 0 | 2 | 0 | 16 | 1882024182
| VV |  | 7 "T19 |  | 7 | [12 empty] | VV | 2 | 2 | True | 1 | ROZPOCET
207 | M | 61162126T20 | dveře dvoukřídlé protipožární atyp 1200 x 1970mm s madlem, upřesnění dle výkazu prvků D.1.1.1.27 viz prvek T20 | kus | 7 |  | 0 |  |  | snížená |  | 0 | 0.036 | 0.252 | 0 | 0 | 32 | M | 2 |  |  |  | ROZPOCET | 0 | 0 | 0 | 0 | 0 | 2 | 0 | 16 | -1537969366
| VV |  | 7 "T20 |  | 7 | [12 empty] | VV | 2 | 2 | True | 1 | ROZPOCET
208 | M | 61162126T21 | dveře dvoukřídlé protipožární atyp 1200 x 1970mm s madlem, upřesnění dle výkazu prvků D.1.1.1.27 viz prvek T21 | kus | 2 |  | 0 |  |  | snížená |  | 0 | 0.037 | 0.074 | 0 | 0 | 32 | M | 2 |  |  |  | ROZPOCET | 0 | 0 | 0 | 0 | 0 | 2 | 0 | 16 | 1148988379
| VV |  | 2 "T21 |  | 2 | [12 empty] | VV | 2 | 2 | True | 1 | ROZPOCET
209 | K | 766660311 | Montáž dveřních křídel dřevěných nebo plastových posuvných dveří do pouzdra s jednou kapsou jednokřídlových, průchozí šířky do 800 mm | kus | 1 |  | 0 | CS ÚRS 2024 01 |  | snížená |  | 0 | 0 | 0 | 0 | 0 | 16 | K | 2 |  |  |  | ROZPOCET | 0 | 0 | 0 | 0 | 0 | 2 | 0 | 16 | -1785334706
| Online PSC |  | https://podminky.urs.cz/item/CS_URS_2024_01/766660311 | [14 empty] | Online PSC | 2
| VV |  | 1 "T03 |  | 1 | [12 empty] | VV | 2 | 2 | True | 1 | ROZPOCET
210 | M | 61162086T03 | dveře jednokřídlé posuvné 800x1970mm, upřesnění dle výkazu prvků D.1.1.1.27 viz prvek T03 | kus | 1 |  | 0 |  |  | snížená |  | 0 | 0.0205 | 0.0205 | 0 | 0 | 32 | M | 2 |  |  |  | ROZPOCET | 0 | 0 | 0 | 0 | 0 | 2 | 0 | 16 | 1772786201
| VV |  | 1 "T03 |  | 1 | [12 empty] | VV | 2 | 2 | True | 1 | ROZPOCET
211 | K | 766660312 | Montáž dveřních křídel dřevěných nebo plastových posuvných dveří do pouzdra s jednou kapsou jednokřídlových, průchozí šířky přes 800 do 1200 mm | kus | 1 |  | 0 | CS ÚRS 2024 01 |  | snížená |  | 0 | 0 | 0 | 0 | 0 | 16 | K | 2 |  |  |  | ROZPOCET | 0 | 0 | 0 | 0 | 0 | 2 | 0 | 16 | 1814458285
| Online PSC |  | https://podminky.urs.cz/item/CS_URS_2024_01/766660312 | [14 empty] | Online PSC | 2
| VV |  | 1 "T16 |  | 1 | [12 empty] | VV | 2 | 2 | True | 1 | ROZPOCET
212 | M | 61162089T16 | dveře jednokřídlé posuvné 1100x1970mm, upřesnění dle výkazu prvků D.1.1.1.27 viz prvek T16 | kus | 1 |  | 0 |  |  | snížená |  | 0 | 0.0235 | 0.0235 | 0 | 0 | 32 | M | 2 |  |  |  | ROZPOCET | 0 | 0 | 0 | 0 | 0 | 2 | 0 | 16 | -1773749382
| VV |  | 1 "viz položka 766660312 |  | 1 | [12 empty] | VV | 2 | 2 | True | 1 | ROZPOCET
213 | K | 766660321X1 | Montáž dveřních křídel dřevěných nebo plastových posuvných dveří do pouzdra se dvěma kapsami dvoukřídlových, průchozí šířky přes 1100 do 1650 mm | kus | 2 |  | 0 |  |  | snížená |  | 0 | 0 | 0 | 0 | 0 | 16 | K | 2 |  |  |  | ROZPOCET | 0 | 0 | 0 | 0 | 0 | 2 | 0 | 16 | -2034175093
| VV |  | 2 "T17 |  | 2 | [12 empty] | VV | 2 | 2 | True | 0 | ROZPOCET
| VV |  | Součet |  | 2 | [12 empty] | VV | 2 | 4 | True | 1 | ROZPOCET
214 | M | 61162084T17 | dveře dvoukřídlé posuvné plné 2x 600 x 1970mm, upřesnění dle výkazu prvků D.1.1.1.27 viz prvek T17 | kus | 2 |  | 0 |  |  | snížená |  | 0 | 0.036 | 0.072 | 0 | 0 | 32 | M | 2 |  |  |  | ROZPOCET | 0 | 0 | 0 | 0 | 0 | 2 | 0 | 16 | 989447527
| VV |  | 2 "T17 |  | 2 | [12 empty] | VV | 2 | 2 | True | 1 | ROZPOCET
215 | K | 766660356T15 | Dodávka a montáž interiérové stěny s posuvnými dveřmi 2325x2100mm, upřesnění dle výkazu prvků D.1.1.1.27 viz prvek T15 | kus | 2 |  | 0 |  |  | snížená |  | 0 | 0.091 | 0.182 | 0 | 0 | 16 | K | 2 |  |  |  | ROZPOCET | 0 | 0 | 0 | 0 | 0 | 2 | 0 | 16 | 472083876
| VV |  | 2 "T15 |  | 2 | [12 empty] | VV | 2 | 2 | True | 1 | ROZPOCET
216 | K | 766660356T22 | Dodávka a montáž interiérové stěny s dvoukřídlými posuvnými dveřmi 3950x2100mm, upřesnění dle výkazu prvků D.1.1.1.27 viz prvek T22 | kus | 1 |  | 0 |  |  | snížená |  | 0 | 0.091 | 0.091 | 0 | 0 | 16 | K | 2 |  |  |  | ROZPOCET | 0 | 0 | 0 | 0 | 0 | 2 | 0 | 16 | 1195993778
| VV |  | 1 "T22 |  | 1 | [12 empty] | VV | 2 | 2 | True | 1 | ROZPOCET
217 | K | 766682121 | Montáž zárubní dřevěných nebo plastových obložkových, pro dveře dvoukřídlové, tloušťky stěny do 170 mm | kus | 2 |  | 0 | CS ÚRS 2024 01 |  | snížená |  | 0 | 0.00047 | 0.00094 | 0 | 0 | 16 | K | 2 |  |  |  | ROZPOCET | 0 | 0 | 0 | 0 | 0 | 2 | 0 | 16 | -1266037440
| Online PSC |  | https://podminky.urs.cz/item/CS_URS_2024_01/766682121 | [14 empty] | Online PSC | 2
| VV |  | 2 "T17 |  | 2 | [12 empty] | VV | 2 | 2 | True | 1 | ROZPOCET
218 | M | 61182363T17 | zárubeň dvoukřídlá obložková na pozdro s laminátovým povrchem tl stěny 160-250mm rozměru 1100 x 1970mm | kus | 2 |  | 0 |  |  | snížená |  | 0 | 0.03 | 0.06 | 0 | 0 | 32 | M | 2 |  |  |  | ROZPOCET | 0 | 0 | 0 | 0 | 0 | 2 | 0 | 16 | 1596417292
| VV |  | 2 "T17 |  | 2 | [12 empty] | VV | 2 | 2 | True | 1 | ROZPOCET
219 | K | 766811115T24 | Kuchyňská linka s vestavnými spotřebiči, dřezem a horními skříňkami délky 1,8m, upřesnění dle výkazu prvků D.1.1.1.27 viz prvek T24 | kus | 11 |  | 0 |  |  | snížená |  | 0 | 0.25 | 2.75 | 0 | 0 | 16 | K | 2 |  |  |  | ROZPOCET | 0 | 0 | 0 | 0 | 0 | 2 | 0 | 16 | -1585372327
| VV |  | 3+1+7 "T24 |  | 11 | [12 empty] | VV | 2 | 2 | True | 1 | ROZPOCET
220 | K | 766811115T25 | Kuchyňská linka s vestavnými spotřebiči, dřezem a horními skříňkami délky 1,8m, upřesnění dle výkazu prvků D.1.1.1.27 viz prvek T25 | kus | 10 |  | 0 |  |  | snížená |  | 0 | 0.25 | 2.5 | 0 | 0 | 16 | K | 2 |  |  |  | ROZPOCET | 0 | 0 | 0 | 0 | 0 | 2 | 0 | 16 | 33913625
| VV |  | 3+7 "T25 |  | 10 | [12 empty] | VV | 2 | 2 | True | 1 | ROZPOCET
221 | K | 766811115T26 | Kuchyňská linka s vestavnými spotřebiči, dřezem a horními skříňkami délky 2,3m, upřesnění dle výkazu prvků D.1.1.1.27 viz prvek T26 | kus | 5 |  | 0 |  |  | snížená |  | 0 | 0.3 | 1.5 | 0 | 0 | 16 | K | 2 |  |  |  | ROZPOCET | 0 | 0 | 0 | 0 | 0 | 2 | 0 | 16 | -182893489
| VV |  | 2+3 "T26 |  | 5 | [12 empty] | VV | 2 | 2 | True | 1 | ROZPOCET
222 | K | 766811115T27 | Kuchyňská linka s vestavnými spotřebiči, dřezem a horními skříňkami délky 2,1m, upřesnění dle výkazu prvků D.1.1.1.27 viz prvek T27 | kus | 1 |  | 0 |  |  | snížená |  | 0 | 0.3 | 0.3 | 0 | 0 | 16 | K | 2 |  |  |  | ROZPOCET | 0 | 0 | 0 | 0 | 0 | 2 | 0 | 16 | -1055322642
| VV |  | 1 "T27 |  | 1 | [12 empty] | VV | 2 | 2 | True | 1 | ROZPOCET
223 | K | 766811115T28 | Kuchyňská linka s vestavnými spotřebiči, dřezem a horními skříňkami délky 2,3m, upřesnění dle výkazu prvků D.1.1.1.27 viz prvek T28 | kus | 1 |  | 0 |  |  | snížená |  | 0 | 0.3 | 0.3 | 0 | 0 | 16 | K | 2 |  |  |  | ROZPOCET | 0 | 0 | 0 | 0 | 0 | 2 | 0 | 16 | -1960178292
| VV |  | 1 "T28 |  | 1 | [12 empty] | VV | 2 | 2 | True | 1 | ROZPOCET
224 | K | 766811115T29 | Kuchyňská linka s vestavnými spotřebiči, dřezem a horními skříňkami délky 3,1m, upřesnění dle výkazu prvků D.1.1.1.27 viz prvek T29 | kus | 4 |  | 0 |  |  | snížená |  | 0 | 0.4 | 1.6 | 0 | 0 | 16 | K | 2 |  |  |  | ROZPOCET | 0 | 0 | 0 | 0 | 0 | 2 | 0 | 16 | 1104841155
| VV |  | 1+1+2 "T29 |  | 4 | [12 empty] | VV | 2 | 2 | True | 1 | ROZPOCET
225 | K | 766811115T30 | Kuchyňská linka s vestavnými spotřebiči, dřezem a horními skříňkami délky 2,15m, upřesnění dle výkazu prvků D.1.1.1.27 viz prvek T30 | kus | 1 |  | 0 |  |  | snížená |  | 0 | 0.3 | 0.3 | 0 | 0 | 16 | K | 2 |  |  |  | ROZPOCET | 0 | 0 | 0 | 0 | 0 | 2 | 0 | 16 | 1016499097
| VV |  | 1 "T30 |  | 1 | [12 empty] | VV | 2 | 2 | True | 1 | ROZPOCET
226 | K | 766811115T31 | Kuchyňská linka s vestavnými spotřebiči, dřezem a horními skříňkami délky 2,1m, upřesnění dle výkazu prvků D.1.1.1.27 viz prvek T31 | kus | 1 |  | 0 |  |  | snížená |  | 0 | 0.3 | 0.3 | 0 | 0 | 16 | K | 2 |  |  |  | ROZPOCET | 0 | 0 | 0 | 0 | 0 | 2 | 0 | 16 | 719122942
| VV |  | 1 "T31 |  | 1 | [12 empty] | VV | 2 | 2 | True | 1 | ROZPOCET
227 | K | 766811115T32 | Kuchyňská linka s vestavnými spotřebiči, dřezem a horními skříňkami délky 2,1m, upřesnění dle výkazu prvků D.1.1.1.27 viz prvek T32 | kus | 1 |  | 0 |  |  | snížená |  | 0 | 0.3 | 0.3 | 0 | 0 | 16 | K | 2 |  |  |  | ROZPOCET | 0 | 0 | 0 | 0 | 0 | 2 | 0 | 16 | -9594897
| VV |  | 1 "T32 |  | 1 | [12 empty] | VV | 2 | 2 | True | 1 | ROZPOCET
228 | K | 766811115T33 | Kuchyňská linka s vestavnými spotřebiči, dřezem a horními skříňkami délky 2,4m, upřesnění dle výkazu prvků D.1.1.1.27 viz prvek T33 | kus | 2 |  | 0 |  |  | snížená |  | 0 | 0.3 | 0.6 | 0 | 0 | 16 | K | 2 |  |  |  | ROZPOCET | 0 | 0 | 0 | 0 | 0 | 2 | 0 | 16 | 421859158
| VV |  | 1+1 "T33 |  | 2 | [12 empty] | VV | 2 | 2 | True | 1 | ROZPOCET
229 | K | 766811115T34 | Kuchyňská linka s vestavnými spotřebiči, dřezem a horními skříňkami délky 2,75m, upřesnění dle výkazu prvků D.1.1.1.27 viz prvek T34 | kus | 1 |  | 0 |  |  | snížená |  | 0 | 0.35 | 0.35 | 0 | 0 | 16 | K | 2 |  |  |  | ROZPOCET | 0 | 0 | 0 | 0 | 0 | 2 | 0 | 16 | 14448154
| VV |  | 1 "T34 |  | 1 | [12 empty] | VV | 2 | 2 | True | 1 | ROZPOCET
230 | K | 766811115T35 | Kuchyňská linka s vestavnými spotřebiči, dřezem a horními skříňkami délky 1,8m, upřesnění dle výkazu prvků D.1.1.1.27 viz prvek T35 | kus | 1 |  | 0 |  |  | snížená |  | 0 | 0.25 | 0.25 | 0 | 0 | 16 | K | 2 |  |  |  | ROZPOCET | 0 | 0 | 0 | 0 | 0 | 2 | 0 | 16 | 1212863929
| VV |  | 1 "T35 |  | 1 | [12 empty] | VV | 2 | 2 | True | 1 | ROZPOCET
231 | K | 766811115T36 | Kuchyňská linka s vestavnými spotřebiči, dřezem a horními skříňkami délky 3,1m, upřesnění dle výkazu prvků D.1.1.1.27 viz prvek T36 | kus | 1 |  | 0 |  |  | snížená |  | 0 | 0.45 | 0.45 | 0 | 0 | 16 | K | 2 |  |  |  | ROZPOCET | 0 | 0 | 0 | 0 | 0 | 2 | 0 | 16 | 1629353861
| VV |  | 1 "T36 |  | 1 | [12 empty] | VV | 2 | 2 | True | 1 | ROZPOCET
232 | K | 766811115T37 | Kuchyňská linka s vestavnými spotřebiči, dřezem a horními skříňkami délky 2,4m, upřesnění dle výkazu prvků D.1.1.1.27 viz prvek T37 | kus | 1 |  | 0 |  |  | snížená |  | 0 | 0.25 | 0.25 | 0 | 0 | 16 | K | 2 |  |  |  | ROZPOCET | 0 | 0 | 0 | 0 | 0 | 2 | 0 | 16 | 1990229454
| VV |  | 1 "T37 |  | 1 | [12 empty] | VV | 2 | 2 | True | 1 | ROZPOCET
233 | K | 766811115T38 | Kuchyňská linka s vestavnými spotřebiči, dřezem a horními skříňkami délky 3,1m, upřesnění dle výkazu prvků D.1.1.1.27 viz prvek T38 | kus | 1 |  | 0 |  |  | snížená |  | 0 | 0.46 | 0.46 | 0 | 0 | 16 | K | 2 |  |  |  | ROZPOCET | 0 | 0 | 0 | 0 | 0 | 2 | 0 | 16 | 1612382501
| VV |  | 1 "T38 |  | 1 | [12 empty] | VV | 2 | 2 | True | 1 | ROZPOCET
234 | K | 766811115T39 | Kuchyňská linka s vestavnými spotřebiči, dřezem a horními skříňkami délky 1,65m, upřesnění dle výkazu prvků D.1.1.1.27 viz prvek T39 | kus | 1 |  | 0 |  |  | snížená |  | 0 | 0.23 | 0.23 | 0 | 0 | 16 | K | 2 |  |  |  | ROZPOCET | 0 | 0 | 0 | 0 | 0 | 2 | 0 | 16 | -854926792
| VV |  | 1 "T39 |  | 1 | [12 empty] | VV | 2 | 2 | True | 1 | ROZPOCET
235 | K | 766811115T40 | Kuchyňská linka s vestavnými spotřebiči, dřezem a horními skříňkami délky 1,8m, upřesnění dle výkazu prvků D.1.1.1.27 viz prvek T40 | kus | 3 |  | 0 |  |  | snížená |  | 0 | 0.25 | 0.75 | 0 | 0 | 16 | K | 2 |  |  |  | ROZPOCET | 0 | 0 | 0 | 0 | 0 | 2 | 0 | 16 | 1474626228
| VV |  | 3 "T40 |  | 3 | [12 empty] | VV | 2 | 2 | True | 1 | ROZPOCET
236 | K | 766811115T41 | Kuchyňská linka s vestavnými spotřebiči, dřezem a horními skříňkami délky 1,8m, upřesnění dle výkazu prvků D.1.1.1.27 viz prvek T41 | kus | 3 |  | 0 |  |  | snížená |  | 0 | 0.25 | 0.75 | 0 | 0 | 16 | K | 2 |  |  |  | ROZPOCET | 0 | 0 | 0 | 0 | 0 | 2 | 0 | 16 | -1762008432
| VV |  | 3 "T41 |  | 3 | [12 empty] | VV | 2 | 2 | True | 1 | ROZPOCET
237 | K | 767821121X1 | Montáž nábytku skříně šatní typové | kus | 49 |  | 0 |  |  | snížená |  | 0 | 0 | 0 | 0 | 0 | 16 | K | 2 |  |  |  | ROZPOCET | 0 | 0 | 0 | 0 | 0 | 2 | 0 | 16 | 1851100750
| VV |  | 8 "Z20 |  | 8 | [12 empty] | VV | 2 | 2 | True | 0 | ROZPOCET
| VV |  | 38 "Z21 |  | 38 | [12 empty] | VV | 2 | 2 | True | 0 | ROZPOCET
| VV |  | 3 "Z22 |  | 3 | [12 empty] | VV | 2 | 2 | True | 0 | ROZPOCET
| VV |  | Součet |  | 49 | [12 empty] | VV | 2 | 4 | True | 1 | ROZPOCET
238 | M | 61510104Z20Z21Z22 | šatnová skříňka s předsazenou lavicí, upřesnění dle výkazu prvků D.1.1.1.28 viz prvek Z20, Z21, Z22 | kus | 49 |  | 0 |  |  | snížená |  | 0 | 0.064 | 3.136 | 0 | 0 | 32 | M | 2 |  |  |  | ROZPOCET | 0 | 0 | 0 | 0 | 0 | 2 | 0 | 16 | 1029392783
| VV |  | 49 "Z20, Z21, Z22 |  | 49 | [12 empty] | VV | 2 | 2 | True | 1 | ROZPOCET
239 | K | 998766102 | Přesun hmot pro konstrukce truhlářské stanovený z hmotnosti přesunovaného materiálu vodorovná dopravní vzdálenost do 50 m základní v objektech výšky přes 6 do 12 m | t | 56.457 |  | 0 | CS ÚRS 2024 01 |  | snížená |  | 0 | 0 | 0 | 0 | 0 | 16 | K | 2 |  |  |  | ROZPOCET | 0 | 0 | 0 | 0 | 0 | 2 | 0 | 16 | 1335958559
| Online PSC |  | https://podminky.urs.cz/item/CS_URS_2024_01/998766102 | [14 empty] | Online PSC | 2
| D | 767 | Konstrukce zámečnické |  |  |  | 0 |  |  |  |  | 0 |  | 46.4355 |  | 0 | 2 | D | 1 |  |  |  | ROZPOCET | [6 empty] | 0
240 | K | 767114135 | Montáž stěn a příček rámových zasklených z hliníkových nebo ocelových profilů vnitřních do zdiva bez požární odolnosti, plochy přes 15 m2 | m2 | 31.668 |  | 0 | CS ÚRS 2024 01 |  | snížená |  | 0 | 0.00017 | 0.0053836 | 0 | 0 | 16 | K | 2 |  |  |  | ROZPOCET | 0 | 0 | 0 | 0 | 0 | 2 | 0 | 16 | 122842130
| Online PSC |  | https://podminky.urs.cz/item/CS_URS_2024_01/767114135 | [14 empty] | Online PSC | 2
| VV |  | 4,75*3,17 "B01 |  | 15.058 | [12 empty] | VV | 2 | 2 | True | 0 | ROZPOCET
| VV |  | 7,55*2,2 "B13 |  | 16.61 | [12 empty] | VV | 2 | 2 | True | 0 | ROZPOCET
| VV |  | Součet |  | 31.668 | [12 empty] | VV | 2 | 4 | True | 1 | ROZPOCET
241 | M | 55341364B01 | Vnitřní prosklená hliníková stěna s jednokřídlými dveřmi 4,75 x 3,17m, upřesnění dle výkazu prvků D.1.1.1.25 viz prvek B01 | kus | 1 |  | 0 |  |  | snížená |  | 0 | 0.58 | 0.58 | 0 | 0 | 32 | M | 2 |  |  |  | ROZPOCET | 0 | 0 | 0 | 0 | 0 | 2 | 0 | 16 | 1758634158
| VV |  | 1 "B01 |  | 1 | [12 empty] | VV | 2 | 2 | True | 1 | ROZPOCET
242 | M | 55341365B13 | Vnitřní prosklená stěna hliníková stěna požární s dvoukřídlými automatickými dveřmi 7,55 x 2,2m, upřesnění dle výkazu prvků D.1.1.1.25 viz prvek B13 | kus | 1 |  | 0 |  |  | snížená |  | 0 | 0.66 | 0.66 | 0 | 0 | 32 | M | 2 |  |  |  | ROZPOCET | 0 | 0 | 0 | 0 | 0 | 2 | 0 | 16 | -1775855600
| VV |  | 1 "B13 |  | 1 | [12 empty] | VV | 2 | 2 | True | 1 | ROZPOCET
243 | K | 767114141 | Montáž stěn a příček rámových zasklených z hliníkových nebo ocelových profilů vnitřních do zdiva s požární odolností, plochy do 6 m2 | m2 | 44.481 |  | 0 |  |  | snížená |  | 0 | 0.00024 | 0.010675 | 0 | 0 | 16 | K | 2 |  |  |  | ROZPOCET | 0 | 0 | 0 | 0 | 0 | 2 | 0 | 16 | 1749699749
| VV |  | 1,75*2,6 "B04 |  | 4.55 | [12 empty] | VV | 2 | 2 | True | 0 | ROZPOCET
| VV |  | 2,65*2,1*2 "B11 |  | 11.13 | [12 empty] | VV | 2 | 2 | True | 0 | ROZPOCET
| VV |  | 1,75*2,2 "B12 |  | 3.85 | [12 empty] | VV | 2 | 2 | True | 0 | ROZPOCET
| VV |  | 1,6*2,6 "B16 |  | 4.16 | [12 empty] | VV | 2 | 2 | True | 0 | ROZPOCET
| VV |  | 2,625*2,1 "B19 |  | 5.513 | [12 empty] | VV | 2 | 2 | True | 0 | ROZPOCET
| VV |  | 2,65*2,1 "B20 |  | 5.565 | [12 empty] | VV | 2 | 2 | True | 0 | ROZPOCET
| VV |  | 2*2,1 "B22 |  | 4.2 | [12 empty] | VV | 2 | 2 | True | 0 | ROZPOCET
| VV |  | 2,625*2,1 "B27 |  | 5.513 | [12 empty] | VV | 2 | 2 | True | 0 | ROZPOCET
| VV |  | Součet |  | 44.481 | [12 empty] | VV | 2 | 4 | True | 1 | ROZPOCET
244 | M | 55341366B04 | vnitřní prosklená stěna hliníková požární 1,75 x 2,6m, upřesnění dle výkazu prvků D.1.1.1.25 viz prvek B04 | kus | 1 |  | 0 |  |  | snížená |  | 0 | 0.175 | 0.175 | 0 | 0 | 32 | M | 2 |  |  |  | ROZPOCET | 0 | 0 | 0 | 0 | 0 | 2 | 0 | 16 | -1169800552
| VV |  | 1 "B04 |  | 1 | [12 empty] | VV | 2 | 2 | True | 1 | ROZPOCET
245 | M | 55341365B11 | vnitřní prosklená stěna hliníková požární s dvoukřídlými dveřmi 2,65 x 2,1m, upřesnění dle výkazu prvků D.1.1.1.25 viz prvek B11 | kus | 2 |  | 0 |  |  | snížená |  | 0 | 0.21 | 0.42 | 0 | 0 | 32 | M | 2 |  |  |  | ROZPOCET | 0 | 0 | 0 | 0 | 0 | 2 | 0 | 16 | -1271965124
| VV |  | 2 "B11 |  | 2 | [12 empty] | VV | 2 | 2 | True | 1 | ROZPOCET
246 | M | 55341366B12 | vnitřní prosklená stěna hliníková požární 1,75 x 2,2m, upřesnění dle výkazu prvků D.1.1.1.25 viz prvek B12 | kus | 1 |  | 0 |  |  | snížená |  | 0 | 0.014 | 0.014 | 0 | 0 | 32 | M | 2 |  |  |  | ROZPOCET | 0 | 0 | 0 | 0 | 0 | 2 | 0 | 16 | -5483124
| VV |  | 1 "B12 |  | 1 | [12 empty] | VV | 2 | 2 | True | 1 | ROZPOCET
247 | M | 55341365B16 | vnitřní prosklená stěna hliníková požární s dvoukřídlými dveřmi 1,6 x 2,6m, upřesnění dle výkazu prvků D.1.1.1.25 viz prvek B16 | kus | 1 |  | 0 |  |  | snížená |  | 0 | 0.16 | 0.16 | 0 | 0 | 32 | M | 2 |  |  |  | ROZPOCET | 0 | 0 | 0 | 0 | 0 | 2 | 0 | 16 | 737161469
| VV |  | 1 "B16 |  | 1 | [12 empty] | VV | 2 | 2 | True | 1 | ROZPOCET
248 | M | 55341365B19 | vnitřní prosklená stěna hliníková požární s jednokřídlými dveřmi 2,625 x 2,1m, upřesnění dle výkazu prvků D.1.1.1.25 viz prvek B19 | kus | 1 |  | 0 |  |  | snížená |  | 0 | 0.21 | 0.21 | 0 | 0 | 32 | M | 2 |  |  |  | ROZPOCET | 0 | 0 | 0 | 0 | 0 | 2 | 0 | 16 | -589930741
| VV |  | 1 "B19 |  | 1 | [12 empty] | VV | 2 | 2 | True | 1 | ROZPOCET
249 | M | 55341365B20 | vnitřní prosklená stěna hliníková požární s dvoukřídlými dveřmi 2,65 x 2,1m, upřesnění dle výkazu prvků D.1.1.1.25 viz prvek B20 | kus | 1 |  | 0 |  |  | snížená |  | 0 | 0.21 | 0.21 | 0 | 0 | 32 | M | 2 |  |  |  | ROZPOCET | 0 | 0 | 0 | 0 | 0 | 2 | 0 | 16 | 1981925997
| VV |  | 1 "B20 |  | 1 | [12 empty] | VV | 2 | 2 | True | 1 | ROZPOCET
250 | M | 55341365B22 | vnitřní prosklená stěna hliníková požární s jednokřídlými dveřmi 2 x 2,1m, upřesnění dle výkazu prvků D.1.1.1.25 viz prvek B22 | kus | 1 |  | 0 |  |  | snížená |  | 0 | 0.161 | 0.161 | 0 | 0 | 32 | M | 2 |  |  |  | ROZPOCET | 0 | 0 | 0 | 0 | 0 | 2 | 0 | 16 | -473722364
| VV |  | 1 "B22 |  | 1 | [12 empty] | VV | 2 | 2 | True | 1 | ROZPOCET
252 | M | 55341365B27 | vnitřní prosklená stěna hliníková požární s jednokřídlými dveřmi 2,625 x 2,1m, upřesnění dle výkazu prvků D.1.1.1.25 viz prvek B27 | kus | 1 |  | 0 |  |  | snížená |  | 0 | 0.21 | 0.21 | 0 | 0 | 32 | M | 2 |  |  |  | ROZPOCET | 0 | 0 | 0 | 0 | 0 | 2 | 0 | 16 | 272190
| VV |  | 1 "B27 |  | 1 | [12 empty] | VV | 2 | 2 | True | 1 | ROZPOCET
253 | K | 767114142 | Montáž stěn a příček rámových zasklených z hliníkových nebo ocelových profilů vnitřních do zdiva s požární odolností, plochy přes 6 do 9 m2 | m2 | 20.568 |  | 0 | CS ÚRS 2024 01 |  | snížená |  | 0 | 0.00023 | 0.0047306 | 0 | 0 | 16 | K | 2 |  |  |  | ROZPOCET | 0 | 0 | 0 | 0 | 0 | 2 | 0 | 16 | 1148711702
| Online PSC |  | https://podminky.urs.cz/item/CS_URS_2024_01/767114142 | [14 empty] | Online PSC | 2
| VV |  | 2,6*2,6 "B05 |  | 6.76 | [12 empty] | VV | 2 | 2 | True | 0 | ROZPOCET
| VV |  | 2,925*2,1 "B09 |  | 6.143 | [12 empty] | VV | 2 | 2 | True | 0 | ROZPOCET
| VV |  | 3,65*2,1 "B24 |  | 7.665 | [12 empty] | VV | 2 | 2 | True | 0 | ROZPOCET
| VV |  | Součet |  | 20.568 | [12 empty] | VV | 2 | 4 | True | 1 | ROZPOCET
254 | M | 55341365B05 | vnitřní prosklená stěna hliníková požární s dvoukřídlými dveřmi 2,6 x 2,6m, upřesnění dle výkazu prvků D.1.1.1.25 viz prvek B05 | kus | 1 |  | 0 |  |  | snížená |  | 0 | 0.2588 | 0.2588 | 0 | 0 | 32 | M | 2 |  |  |  | ROZPOCET | 0 | 0 | 0 | 0 | 0 | 2 | 0 | 16 | -145251511
| VV |  | 1 "B05 |  | 1 | [12 empty] | VV | 2 | 2 | True | 1 | ROZPOCET
255 | M | 55341365B09 | vnitřní prosklená stěna hliníková požární s jednokřídlými dveřmi 2,925 x 2,1m, upřesnění dle výkazu prvků D.1.1.1.25 viz prvek B09 | kus | 1 |  | 0 |  |  | snížená |  | 0 | 0.235 | 0.235 | 0 | 0 | 32 | M | 2 |  |  |  | ROZPOCET | 0 | 0 | 0 | 0 | 0 | 2 | 0 | 16 | -211974766
| VV |  | 1 "B09 |  | 1 | [12 empty] | VV | 2 | 2 | True | 1 | ROZPOCET
256 | M | 55341365B24 | vnitřní prosklená stěna hliníková požární s jednokřídlými dveřmi 3,65 x 2,1m, upřesnění dle výkazu prvků D.1.1.1.25 viz prvek B24 | kus | 1 |  | 0 |  |  | snížená |  | 0 | 0.294 | 0.294 | 0 | 0 | 32 | M | 2 |  |  |  | ROZPOCET | 0 | 0 | 0 | 0 | 0 | 2 | 0 | 16 | 1088955364
| VV |  | 1 "B24 |  | 1 | [12 empty] | VV | 2 | 2 | True | 1 | ROZPOCET
257 | K | 767114143 | Montáž stěn a příček rámových zasklených z hliníkových nebo ocelových profilů vnitřních do zdiva s požární odolností, plochy přes 9 do 12 m2 | m2 | 64.48 |  | 0 | CS ÚRS 2024 01 |  | snížená |  | 0 | 0.00021 | 0.013541 | 0 | 0 | 16 | K | 2 |  |  |  | ROZPOCET | 0 | 0 | 0 | 0 | 0 | 2 | 0 | 16 | 1872103261
| Online PSC |  | https://podminky.urs.cz/item/CS_URS_2024_01/767114143 | [14 empty] | Online PSC | 2
| VV |  | 3,5*2,6 "B02 |  | 9.1 | [12 empty] | VV | 2 | 2 | True | 0 | ROZPOCET
| VV |  | 3,65*2,6 "B03 |  | 9.49 | [12 empty] | VV | 2 | 2 | True | 0 | ROZPOCET
| VV |  | 3,55*2,6 "B07 |  | 9.23 | [12 empty] | VV | 2 | 2 | True | 0 | ROZPOCET
| VV |  | 3,5*2,6 "B10 |  | 9.1 | [12 empty] | VV | 2 | 2 | True | 0 | ROZPOCET
| VV |  | 3,55*2,6 "B18 |  | 9.23 | [12 empty] | VV | 2 | 2 | True | 0 | ROZPOCET
| VV |  | 3,5*2,6 "B21 |  | 9.1 | [12 empty] | VV | 2 | 2 | True | 0 | ROZPOCET
| VV |  | 3,55*2,6 "B26 |  | 9.23 | [12 empty] | VV | 2 | 2 | True | 0 | ROZPOCET
| VV |  | Součet |  | 64.48 | [12 empty] | VV | 2 | 4 | True | 1 | ROZPOCET
258 | M | 55341365B02 | Vnitřní prosklená stěna hliníková požární 3,5 x 2,6m s dvoukřídlými dveřmi, upřesnění dle výkazu prvků D.1.1.1.25 viz prvek B02 | kus | 1 |  | 0 |  |  | snížená |  | 0 | 0.35 | 0.35 | 0 | 0 | 32 | M | 2 |  |  |  | ROZPOCET | 0 | 0 | 0 | 0 | 0 | 2 | 0 | 16 | 694839491
| VV |  | 1 "B02 |  | 1 | [12 empty] | VV | 2 | 2 | True | 1 | ROZPOCET
259 | M | 55341365B03 | Vnitřní prosklená stěna hliníková požární 3,65 x 2,6m s dvoukřídlými dveřmi, upřesnění dle výkazu prvků D.1.1.1.25 viz prvek B03 | kus | 1 |  | 0 |  |  | snížená |  | 0 | 0.365 | 0.365 | 0 | 0 | 32 | M | 2 |  |  |  | ROZPOCET | 0 | 0 | 0 | 0 | 0 | 2 | 0 | 16 | 12207139
| VV |  | 1 "B03 |  | 1 | [12 empty] | VV | 2 | 2 | True | 1 | ROZPOCET
260 | M | 55341365B07 | Vnitřní prosklená stěna hliníková požární 3,55 x 2,6m s dvoukřídlými dveřmi, upřesnění dle výkazu prvků D.1.1.1.25 viz prvek B07 | kus | 1 |  | 0 |  |  | snížená |  | 0 | 0.365 | 0.365 | 0 | 0 | 32 | M | 2 |  |  |  | ROZPOCET | 0 | 0 | 0 | 0 | 0 | 2 | 0 | 16 | 621711948
| VV |  | 1 "B07 |  | 1 | [12 empty] | VV | 2 | 2 | True | 1 | ROZPOCET
261 | M | 55341365B10 | Vnitřní prosklená stěna hliníková požární 3,5 x 2,6m s dvoukřídlými dveřmi, upřesnění dle výkazu prvků D.1.1.1.25 viz prvek B10 | kus | 1 |  | 0 |  |  | snížená |  | 0 | 0.365 | 0.365 | 0 | 0 | 32 | M | 2 |  |  |  | ROZPOCET | 0 | 0 | 0 | 0 | 0 | 2 | 0 | 16 | 1903922648
| VV |  | 1 "B10 |  | 1 | [12 empty] | VV | 2 | 2 | True | 1 | ROZPOCET
262 | M | 55341365B18 | Vnitřní prosklená stěna hliníková požární 3,55 x 2,6m s dvoukřídlými dveřmi, upřesnění dle výkazu prvků D.1.1.1.25 viz prvek B18 | kus | 1 |  | 0 |  |  | snížená |  | 0 | 0.365 | 0.365 | 0 | 0 | 32 | M | 2 |  |  |  | ROZPOCET | 0 | 0 | 0 | 0 | 0 | 2 | 0 | 16 | -589245913
| VV |  | 1 "B19 |  | 1 | [12 empty] | VV | 2 | 2 | True | 1 | ROZPOCET
263 | M | 55341365B21 | Vnitřní prosklená stěna hliníková požární 3,5 x 2,6m s dvoukřídlými dveřmi, upřesnění dle výkazu prvků D.1.1.1.25 viz prvek B21 | kus | 1 |  | 0 |  |  | snížená |  | 0 | 0.365 | 0.365 | 0 | 0 | 32 | M | 2 |  |  |  | ROZPOCET | 0 | 0 | 0 | 0 | 0 | 2 | 0 | 16 | -1308678544
| VV |  | 1 "B21 |  | 1 | [12 empty] | VV | 2 | 2 | True | 1 | ROZPOCET
264 | M | 55341365B26 | Vnitřní prosklená stěna hliníková požární 3,55 x 2,6m s dvoukřídlými dveřmi, upřesnění dle výkazu prvků D.1.1.1.25 viz prvek B26 | kus | 1 |  | 0 |  |  | snížená |  | 0 | 0.365 | 0.365 | 0 | 0 | 32 | M | 2 |  |  |  | ROZPOCET | 0 | 0 | 0 | 0 | 0 | 2 | 0 | 16 | 183050668
| VV |  | 1 "B26 |  | 1 | [12 empty] | VV | 2 | 2 | True | 1 | ROZPOCET
265 | K | 767114152 | Montáž stěn a příček rámových zasklených z hliníkových nebo ocelových profilů vnitřních do betonu bez požární odolnosti, plochy přes 6 do 9 m2 | m2 | 6.76 |  | 0 | CS ÚRS 2024 01 |  | snížená |  | 0 | 0.00019 | 0.0012844 | 0 | 0 | 16 | K | 2 |  |  |  | ROZPOCET | 0 | 0 | 0 | 0 | 0 | 2 | 0 | 16 | 1649108706
| Online PSC |  | https://podminky.urs.cz/item/CS_URS_2024_01/767114152 | [14 empty] | Online PSC | 2
| VV |  | 2,6*2,6 "B14 |  | 6.76 | [12 empty] | VV | 2 | 2 | True | 1 | ROZPOCET
266 | M | 55341364B14 | vnitřní prosklená stěna hliníková s dvoukřídlými dveřmi 2,6 x 2,6m, upřesnění dle výkazu prvků D.1.1.1.25 viz prvek B14 | kus | 1 |  | 0 |  |  | snížená |  | 0 | 0.2588 | 0.2588 | 0 | 0 | 32 | M | 2 |  |  |  | ROZPOCET | 0 | 0 | 0 | 0 | 0 | 2 | 0 | 16 | -265560455
| VV |  | 1 "B14 |  | 1 | [12 empty] | VV | 2 | 2 | True | 1 | ROZPOCET
267 | K | 767114162 | Montáž stěn a příček rámových zasklených z hliníkových nebo ocelových profilů vnitřních do betonu s požární odolností, plochy přes 6 do 9 m2 | m2 | 6.76 |  | 0 | CS ÚRS 2024 01 |  | snížená |  | 0 | 0.00023 | 0.0015548 | 0 | 0 | 16 | K | 2 |  |  |  | ROZPOCET | 0 | 0 | 0 | 0 | 0 | 2 | 0 | 16 | -1865226432
| Online PSC |  | https://podminky.urs.cz/item/CS_URS_2024_01/767114162 | [14 empty] | Online PSC | 2
| VV |  | 2,6*2,6 "B06 |  | 6.76 | [12 empty] | VV | 2 | 2 | True | 1 | ROZPOCET
268 | M | 55341365B06 | vnitřní prosklená hliníková stěna požární s dvoukřídlými dveřmi 2,6 x 2,6m, upřesnění dle výkazu prvků D.1.1.1.25 viz prvek B06 | kus | 1 |  | 0 |  |  | snížená |  | 0 | 0.259 | 0.259 | 0 | 0 | 32 | M | 2 |  |  |  | ROZPOCET | 0 | 0 | 0 | 0 | 0 | 2 | 0 | 16 | -1299185525
| VV |  | 1 "viz B06 |  | 1 | [12 empty] | VV | 2 | 2 | True | 1 | ROZPOCET
269 | K | 767114215 | Montáž stěn a příček rámových zasklených z hliníkových nebo ocelových profilů vnějších do celostěnových panelů nebo ocelové konstrukce bez požární odolnosti, plochy přes 15 m2 | m2 | 170.29 |  | 0 | CS ÚRS 2024 01 |  | snížená |  | 0 | 0.00017 | 0.028949 | 0 | 0 | 16 | K | 2 |  |  |  | ROZPOCET | 0 | 0 | 0 | 0 | 0 | 2 | 0 | 16 | -1465835017
| Online PSC |  | https://podminky.urs.cz/item/CS_URS_2024_01/767114215 | [14 empty] | Online PSC | 2
| VV |  | 7*2+6*2 "A18 |  | 26 | [12 empty] | VV | 2 | 2 | True | 0 | ROZPOCET
| VV |  | 1*2+8*2+2*2+8*2+7*2 "A19 |  | 52 | [12 empty] | VV | 2 | 2 | True | 0 | ROZPOCET
| VV |  | 20,7*2,2 "A20 |  | 45.54 | [12 empty] | VV | 2 | 2 | True | 0 | ROZPOCET
| VV |  | 21,25*2,2 "A21 |  | 46.75 | [12 empty] | VV | 2 | 2 | True | 0 | ROZPOCET
| VV |  | Součet |  | 170.29 | [12 empty] | VV | 2 | 4 | True | 1 | ROZPOCET
270 | M | 55341360A18 | Vnější prosklená stěna hliníková vícedílná 13x2m, upřesnění dle výkazu prvků D.1.1.1.24 viz prvek A18 | kus | 1 |  | 0 |  |  | snížená |  | 0 | 0.9955 | 0.9955 | 0 | 0 | 32 | M | 2 |  |  |  | ROZPOCET | 0 | 0 | 0 | 0 | 0 | 2 | 0 | 16 | 139751573
| VV |  | 1 "A18 |  | 1 | [12 empty] | VV | 2 | 2 | True | 1 | ROZPOCET
271 | M | 55341360A19 | Vnější prosklená stěna hliníková vícedílná 26x2m, upřesnění dle výkazu prvků D.1.1.1.24 viz prvek A19 | kus | 1 |  | 0 |  |  | snížená |  | 0 | 2.1 | 2.1 | 0 | 0 | 32 | M | 2 |  |  |  | ROZPOCET | 0 | 0 | 0 | 0 | 0 | 2 | 0 | 16 | 1484124452
| VV |  | 1 "A19 |  | 1 | [12 empty] | VV | 2 | 2 | True | 1 | ROZPOCET
272 | M | 55341360A20 | Vnější prosklená stěna hliníková vícedílná 20,7x2,2m, upřesnění dle výkazu prvků D.1.1.1.24 viz prvek A20 | kus | 1 |  | 0 |  |  | snížená |  | 0 | 1.75 | 1.75 | 0 | 0 | 32 | M | 2 |  |  |  | ROZPOCET | 0 | 0 | 0 | 0 | 0 | 2 | 0 | 16 | 1136511794
| VV |  | 1 "A20 |  | 1 | [12 empty] | VV | 2 | 2 | True | 1 | ROZPOCET
273 | M | 55341360A21 | Vnější prosklená stěna hliníková vícedílná s dvoukřídlími dveřmi 21,25x2,2m, upřesnění dle výkazu prvků D.1.1.1.24 viz prvek A21 | kus | 1 |  | 0 |  |  | snížená |  | 0 | 1.8 | 1.8 | 0 | 0 | 32 | M | 2 |  |  |  | ROZPOCET | 0 | 0 | 0 | 0 | 0 | 2 | 0 | 16 | 183414597
| VV |  | 1 "A21 |  | 1 | [12 empty] | VV | 2 | 2 | True | 1 | ROZPOCET
274 | K | 767114231 | Montáž stěn a příček rámových zasklených z hliníkových nebo ocelových profilů vnějších do zdiva bez požární odolnosti, plochy do 6 m2 | m2 | 10.56 |  | 0 | CS ÚRS 2024 01 |  | snížená |  | 0 | 0.0002 | 0.002112 | 0 | 0 | 16 | K | 2 |  |  |  | ROZPOCET | 0 | 0 | 0 | 0 | 0 | 2 | 0 | 16 | -1908299455
| Online PSC |  | https://podminky.urs.cz/item/CS_URS_2024_01/767114231 | [14 empty] | Online PSC | 2
| VV |  | 2,2*2,4 "A12 |  | 5.28 | [12 empty] | VV | 2 | 2 | True | 0 | ROZPOCET
| VV |  | 2,2*2,4 "A13 |  | 5.28 | [12 empty] | VV | 2 | 2 | True | 0 | ROZPOCET
| VV |  | Součet |  | 10.56 | [12 empty] | VV | 2 | 4 | True | 1 | ROZPOCET
275 | M | 55341360A12 | Vnější prosklená hliníková stěna 2,2 x 2,4m se zabrádlím, upřesnění dle výkazu prvků D.1.1.1.24 viz prvek A12 | kus | 1 |  | 0 |  |  | snížená |  | 0 | 0.202 | 0.202 | 0 | 0 | 32 | M | 2 |  |  |  | ROZPOCET | 0 | 0 | 0 | 0 | 0 | 2 | 0 | 16 | 764377607
| VV |  | 1 "A12 |  | 1 | [12 empty] | VV | 2 | 2 | True | 1 | ROZPOCET
276 | M | 55341360A13 | Vnější prosklená hliníková stěna 2,2 x 2,4m se zabrádlím, upřesnění dle výkazu prvků D.1.1.1.24 viz prvek A13 | kus | 1 |  | 0 |  |  | snížená |  | 0 | 0.202 | 0.202 | 0 | 0 | 32 | M | 2 |  |  |  | ROZPOCET | 0 | 0 | 0 | 0 | 0 | 2 | 0 | 16 | 1880168027
| VV |  | 1 "A13 |  | 1 | [12 empty] | VV | 2 | 2 | True | 1 | ROZPOCET
277 | K | 767114232 | Montáž stěn a příček rámových zasklených z hliníkových nebo ocelových profilů vnějších do zdiva bez požární odolnosti, plochy přes 6 do 9 m2 | m2 | 49.92 |  | 0 | CS ÚRS 2024 01 |  | snížená |  | 0 | 0.00019 | 0.0094848 | 0 | 0 | 16 | K | 2 |  |  |  | ROZPOCET | 0 | 0 | 0 | 0 | 0 | 2 | 0 | 16 | -909632706
| Online PSC |  | https://podminky.urs.cz/item/CS_URS_2024_01/767114232 | [14 empty] | Online PSC | 2
| VV |  | 2,6*2,4*4 "A15 |  | 24.96 | [12 empty] | VV | 2 | 2 | True | 0 | ROZPOCET
| VV |  | 2,6*2,4*2 "A16 |  | 12.48 | [12 empty] | VV | 2 | 2 | True | 0 | ROZPOCET
| VV |  | 2,6*2,4*2 "A17 |  | 12.48 | [12 empty] | VV | 2 | 2 | True | 0 | ROZPOCET
| VV |  | Součet |  | 49.92 | [12 empty] | VV | 2 | 4 | True | 1 | ROZPOCET
278 | M | 55341360A15 | Vnější prosklená hliníková stěna 2,6 x 2,4m, upřesnění dle výkazu prvků D.1.1.1.24 viz prvek A15 | kus | 4 |  | 0 |  |  | snížená |  | 0 | 0.238 | 0.952 | 0 | 0 | 32 | M | 2 |  |  |  | ROZPOCET | 0 | 0 | 0 | 0 | 0 | 2 | 0 | 16 | -1862283171
| VV |  | 4 "A15 |  | 4 | [12 empty] | VV | 2 | 2 | True | 1 | ROZPOCET
279 | M | 55341360A16 | Vnější prosklená hliníková stěna 2,6 x 2,4m, upřesnění dle výkazu prvků D.1.1.1.24 viz prvek A16 | kus | 2 |  | 0 |  |  | snížená |  | 0 | 0.238 | 0.476 | 0 | 0 | 32 | M | 2 |  |  |  | ROZPOCET | 0 | 0 | 0 | 0 | 0 | 2 | 0 | 16 | 943489907
| VV |  | 2 "A16 |  | 2 | [12 empty] | VV | 2 | 2 | True | 1 | ROZPOCET
280 | M | 55341360A17 | Vnější prosklená hliníková stěna s jednokřídlými dveřmi 2,6 x 2,4m, upřesnění dle výkazu prvků D.1.1.1.24 viz prvek A17 | kus | 2 |  | 0 |  |  | snížená |  | 0 | 0.238 | 0.476 | 0 | 0 | 32 | M | 2 |  |  |  | ROZPOCET | 0 | 0 | 0 | 0 | 0 | 2 | 0 | 16 | 744841532
| VV |  | 2 "A17 |  | 2 | [12 empty] | VV | 2 | 2 | True | 1 | ROZPOCET
281 | K | 767114233 | Montáž stěn a příček rámových zasklených z hliníkových nebo ocelových profilů vnějších do zdiva bez požární odolnosti, plochy přes 9 do 12 m2 | m2 | 20.52 |  | 0 | CS ÚRS 2024 01 |  | snížená |  | 0 | 0.00019 | 0.0038988 | 0 | 0 | 16 | K | 2 |  |  |  | ROZPOCET | 0 | 0 | 0 | 0 | 0 | 2 | 0 | 16 | -1360282457
| Online PSC |  | https://podminky.urs.cz/item/CS_URS_2024_01/767114233 | [14 empty] | Online PSC | 2
| VV |  | 4,4*2,1 "A09 |  | 9.24 | [12 empty] | VV | 2 | 2 | True | 0 | ROZPOCET
| VV |  | 4,7*2,4 "A14 |  | 11.28 | [12 empty] | VV | 2 | 2 | True | 0 | ROZPOCET
| VV |  | Součet |  | 20.52 | [12 empty] | VV | 2 | 4 | True | 1 | ROZPOCET
282 | M | 55341360A09 | Venkosvní prosklená stěna hliníková 4,4 x 2,1m, upřesnění dle výkazu prvků D.1.1.1.24 viz prvek A09 | kus | 1 |  | 0 |  |  | snížená |  | 0 | 0.354 | 0.354 | 0 | 0 | 32 | M | 2 |  |  |  | ROZPOCET | 0 | 0 | 0 | 0 | 0 | 2 | 0 | 16 | -1459833282
| VV |  | 1 "A09 |  | 1 | [12 empty] | VV | 2 | 2 | True | 1 | ROZPOCET
283 | M | 55341360A14 | Venkovní prosklená stěna hliníková 4,7 x 2,4m, upřesnění dle výkazu prvků D.1.1.1.24 viz prvek A14 | kus | 1 |  | 0 |  |  | snížená |  | 0 | 0.423 | 0.423 | 0 | 0 | 32 | M | 2 |  |  |  | ROZPOCET | 0 | 0 | 0 | 0 | 0 | 2 | 0 | 16 | -970717803
| VV |  | 1 "A14 |  | 1 | [12 empty] | VV | 2 | 2 | True | 1 | ROZPOCET
284 | K | 767114234 | Montáž stěn a příček rámových zasklených z hliníkových nebo ocelových profilů vnějších do zdiva bez požární odolnosti, plochy přes 12 do 15 m2 | m2 | 27.675 |  | 0 | CS ÚRS 2024 01 |  | snížená |  | 0 | 0.00018 | 0.0049815 | 0 | 0 | 16 | K | 2 |  |  |  | ROZPOCET | 0 | 0 | 0 | 0 | 0 | 2 | 0 | 16 | -78323742
| Online PSC |  | https://podminky.urs.cz/item/CS_URS_2024_01/767114234 | [14 empty] | Online PSC | 2
| VV |  | 6,55*2,1 "A10 |  | 13.755 | [12 empty] | VV | 2 | 2 | True | 0 | ROZPOCET
| VV |  | 5,8*2,4 "A11 |  | 13.92 | [12 empty] | VV | 2 | 2 | True | 0 | ROZPOCET
| VV |  | Součet |  | 27.675 | [12 empty] | VV | 2 | 4 | True | 1 | ROZPOCET
285 | M | 55341360A10 | Venkovní hliníková prosklená stěna 6,55 x 2,1 m, upřesnění dle výkazu prvků D.1.1.1.24 viz prvek A10 | kus | 1 |  | 0 |  |  | snížená |  | 0 | 0.495 | 0.495 | 0 | 0 | 32 | M | 2 |  |  |  | ROZPOCET | 0 | 0 | 0 | 0 | 0 | 2 | 0 | 16 | 417778448
| VV |  | 1 "A10 |  | 1 | [12 empty] | VV | 2 | 2 | True | 1 | ROZPOCET
286 | M | 55341360A11 | Venkovní hliníková prosklená stěna se zábradlím 5,8 x 2,4 m, upřesnění dle výkazu prvků D.1.1.1.24 viz prvek A11 | kus | 1 |  | 0 |  |  | snížená |  | 0 | 0.52 | 0.52 | 0 | 0 | 32 | M | 2 |  |  |  | ROZPOCET | 0 | 0 | 0 | 0 | 0 | 2 | 0 | 16 | -2125971177
| VV |  | 1 "A11 |  | 1 | [12 empty] | VV | 2 | 2 | True | 1 | ROZPOCET
287 | K | 767114254 | Montáž stěn a příček rámových zasklených z hliníkových nebo ocelových profilů vnějších do betonu bez požární odolnosti, plochy přes 12 do 15 m2 | m2 | 12.875 |  | 0 | CS ÚRS 2024 01 |  | snížená |  | 0 | 0.00018 | 0.0023175 | 0 | 0 | 16 | K | 2 |  |  |  | ROZPOCET | 0 | 0 | 0 | 0 | 0 | 2 | 0 | 16 | 1326247793
| Online PSC |  | https://podminky.urs.cz/item/CS_URS_2024_01/767114254 | [14 empty] | Online PSC | 2
| VV |  | 5,15*2,5 "A05 |  | 12.875 | [12 empty] | VV | 2 | 2 | True | 0 | ROZPOCET
| VV |  | Součet |  | 12.875 | [12 empty] | VV | 2 | 4 | True | 1 | ROZPOCET
288 | M | 55341360A05 | Venkovní hliníková prosklená stěna 5,15x2,5m, upřesnění dle výkazu prvků D.1.1.1.24 viz prvek A05 | kus | 1 |  | 0 |  |  | snížená |  | 0 | 0.495 | 0.495 | 0 | 0 | 32 | M | 2 |  |  |  | ROZPOCET | 0 | 0 | 0 | 0 | 0 | 2 | 0 | 16 | -1438556764
| VV |  | 1 "A05 |  | 1 | [12 empty] | VV | 2 | 2 | True | 1 | ROZPOCET
289 | K | 767114255 | Montáž stěn a příček rámových zasklených z hliníkových nebo ocelových profilů vnějších do betonu bez požární odolnosti, plochy přes 15 m2 | m2 | 65.37 |  | 0 | CS ÚRS 2024 01 |  | snížená |  | 0 | 0.00017 | 0.011113 | 0 | 0 | 16 | K | 2 |  |  |  | ROZPOCET | 0 | 0 | 0 | 0 | 0 | 2 | 0 | 16 | 1397255116
| Online PSC |  | https://podminky.urs.cz/item/CS_URS_2024_01/767114255 | [14 empty] | Online PSC | 2
| VV |  | 6,3*2,9 "viz A01 |  | 18.27 | [12 empty] | VV | 2 | 2 | True | 0 | ROZPOCET
| VV |  | 6,3*2,5 "viz A02 |  | 15.75 | [12 empty] | VV | 2 | 2 | True | 0 | ROZPOCET
| VV |  | 6,3*2,5 "viz A03 |  | 15.75 | [12 empty] | VV | 2 | 2 | True | 0 | ROZPOCET
| VV |  | 6,24*2,5 "viz A04 |  | 15.6 | [12 empty] | VV | 2 | 2 | True | 0 | ROZPOCET
| VV |  | Součet |  | 65.37 | [12 empty] | VV | 2 | 4 | True | 1 | ROZPOCET
290 | M | 55341360A01 | Venkovní vstupní hliníková stěna s automatickými dveřmi 6,3x2,9m, upřesnění dle výkazu prvků D.1.1.1.24 viz prvek A01 | kus | 1 |  | 0 |  |  | snížená |  | 0 | 0.7 | 0.7 | 0 | 0 | 32 | M | 2 |  |  |  | ROZPOCET | 0 | 0 | 0 | 0 | 0 | 2 | 0 | 16 | -717537519
| VV |  | 1 "A01 |  | 1 | [12 empty] | VV | 2 | 2 | True | 1 | ROZPOCET
291 | M | 55341360A02 | Venkovní vstupní hliníková stěna s automatickými dveřmi 6,3x2,5m, upřesnění dle výkazu prvků D.1.1.1.24 viz prvek A02 | kus | 1 |  | 0 |  |  | snížená |  | 0 | 0.6 | 0.6 | 0 | 0 | 32 | M | 2 |  |  |  | ROZPOCET | 0 | 0 | 0 | 0 | 0 | 2 | 0 | 16 | 1697326121
| VV |  | 1 "A02 |  | 1 | [12 empty] | VV | 2 | 2 | True | 1 | ROZPOCET
292 | M | 55341360A03 | Venkovní vstupní hliníková stěna s otvíravými dvoukřídlými dveřmi 6,3x2,5m, upřesnění dle výkazu prvků D.1.1.1.24 viz prvek A03 | kus | 1 |  | 0 |  |  | snížená |  | 0 | 0.6 | 0.6 | 0 | 0 | 32 | M | 2 |  |  |  | ROZPOCET | 0 | 0 | 0 | 0 | 0 | 2 | 0 | 16 | 232053252
| VV |  | 1 "A03 |  | 1 | [12 empty] | VV | 2 | 2 | True | 1 | ROZPOCET
293 | M | 55341360A04 | Venkovní hliníková prosklená stěna 6,24x2,5m, upřesnění dle výkazu prvků D.1.1.1.24 viz prvek A04 | kus | 1 |  | 0 |  |  | snížená |  | 0 | 0.6 | 0.6 | 0 | 0 | 32 | M | 2 |  |  |  | ROZPOCET | 0 | 0 | 0 | 0 | 0 | 2 | 0 | 16 | -1587062709
| VV |  | 1 "A04 |  | 1 | [12 empty] | VV | 2 | 2 | True | 1 | ROZPOCET
294 | K | 76715411Z52 | Teleskopiucká zástěna otočná se závěsem, upřesnění dle výkazu prvků dle D.1.1.1.29 viz prvek Z52 | kus | 5 |  | 0 |  |  | snížená |  | 0 | 0.04 | 0.2 | 0 | 0 | 16 | K | 2 |  |  |  | ROZPOCET | 0 | 0 | 0 | 0 | 0 | 2 | 0 | 16 | 530654476
| VV |  | 5 "Z52 |  | 5 | [12 empty] | VV | 2 | 2 | True | 0 | ROZPOCET
| VV |  | "viz D.1.1.1.3 - D.1.1.1.5 | [14 empty] | VV | 2 | 1 | True | 0 | ROZPOCET
| VV |  | Součet |  | 5 | [12 empty] | VV | 2 | 4 | True | 1 | ROZPOCET
295 | K | 767161114 | Montáž zábradlí rovného z trubek nebo tenkostěnných profilů do zdiva, hmotnosti 1 m zábradlí přes 20 do 30 kg | m | 44.88 |  | 0 | CS ÚRS 2024 01 |  | snížená |  | 0 | 6e-05 | 0.0026928 | 0 | 0 | 16 | K | 2 |  |  |  | ROZPOCET | 0 | 0 | 0 | 0 | 0 | 2 | 0 | 16 | -193183357
| Online PSC |  | https://podminky.urs.cz/item/CS_URS_2024_01/767161114 | [14 empty] | Online PSC | 2
| VV |  | 1,87*24 "Z50 |  | 44.88 | [12 empty] | VV | 2 | 2 | True | 1 | ROZPOCET
296 | M | 5534228Z50 | zábradlí vnější před okny pro okno š. 1,78m, upřesnění dle výpisu prvků D.1.1.1.29 viz prvek Z50 | kus | 24 |  | 0 |  |  | snížená |  | 0 | 0.04 | 0.96 | 0 | 0 | 32 | M | 2 |  |  |  | ROZPOCET | 0 | 0 | 0 | 0 | 0 | 2 | 0 | 16 | -481469835
| VV |  | 24 "Z50 |  | 24 | [12 empty] | VV | 2 | 2 | True | 1 | ROZPOCET
297 | K | 767163121 | Montáž kompletního kovového zábradlí přímého z dílců v rovině (na rovné ploše) kotveného do betonu | m | 22.22 |  | 0 | CS ÚRS 2024 01 |  | snížená |  | 0 | 0.0004 | 0.008888 | 0 | 0 | 16 | K | 2 |  |  |  | ROZPOCET | 0 | 0 | 0 | 0 | 0 | 2 | 0 | 16 | 231130990
| Online PSC |  | https://podminky.urs.cz/item/CS_URS_2024_01/767163121 | [14 empty] | Online PSC | 2
| VV |  | 22,22 "Z11 |  | 22.22 | [12 empty] | VV | 2 | 2 | True | 1 | ROZPOCET
298 | M | 55342284Z11 | zábradlí atiky ocelové, upřesnění dle výkazu prvků D.1.1.1.28 viz prvek Z11 | kus | 1 |  | 0 |  |  | snížená |  | 0 | 0 | 0 | 0 | 0 | 32 | M | 2 |  |  |  | ROZPOCET | 0 | 0 | 0 | 0 | 0 | 2 | 0 | 16 | -1644022904
| VV |  | 1 "Z11 |  | 1 | [12 empty] | VV | 2 | 2 | True | 1 | ROZPOCET
299 | K | 767163221 | Montáž kompletního kovového zábradlí přímého z dílců na schodišti kotveného do betonu | m | 106.4 |  | 0 | CS ÚRS 2024 01 |  | snížená |  | 0 | 0.0004 | 0.04256 | 0 | 0 | 16 | K | 2 |  |  |  | ROZPOCET | 0 | 0 | 0 | 0 | 0 | 2 | 0 | 16 | -546406078
| Online PSC |  | https://podminky.urs.cz/item/CS_URS_2024_01/767163221 | [14 empty] | Online PSC | 2
| VV |  | 17 "Z01 |  | 17 | [12 empty] | VV | 2 | 2 | True | 0 | ROZPOCET
| VV |  | 18 "Z04 |  | 18 | [12 empty] | VV | 2 | 2 | True | 0 | ROZPOCET
| VV |  | 22,7 "Z05 |  | 22.7 | [12 empty] | VV | 2 | 2 | True | 0 | ROZPOCET
| VV |  | 17,2 "Z06 |  | 17.2 | [12 empty] | VV | 2 | 2 | True | 0 | ROZPOCET
| VV |  | 31,5 "Z10 |  | 31.5 | [12 empty] | VV | 2 | 2 | True | 0 | ROZPOCET
| VV |  | Součet |  | 106.4 | [12 empty] | VV | 2 | 4 | True | 1 | ROZPOCET
300 | M | 55342284Z01 | zábradlí schodišťové 3 patra ocelové + plastové , upřesnění dle výkazu prvků D.1.1.1.28 viz prvek Z01 | kus | 1 |  | 0 |  |  | snížená |  | 0 | 0.17 | 0.17 | 0 | 0 | 32 | M | 2 |  |  |  | ROZPOCET | 0 | 0 | 0 | 0 | 0 | 2 | 0 | 16 | 2022845
| VV |  | 1 "Z01 |  | 1 | [12 empty] | VV | 2 | 2 | True | 1 | ROZPOCET
301 | M | 55342284Z04 | zábradlí schodišťové 3 patra ocelové + plastové , upřesnění dle výkazu prvků D.1.1.1.28 viz prvek Z04 | kus | 1 |  | 0 |  |  | snížená |  | 0 | 0.17 | 0.17 | 0 | 0 | 32 | M | 2 |  |  |  | ROZPOCET | 0 | 0 | 0 | 0 | 0 | 2 | 0 | 16 | 1660425007
| VV |  | 1 "Z04 |  | 1 | [12 empty] | VV | 2 | 2 | True | 1 | ROZPOCET
302 | M | 55342284Z05 | zábradlí a madla schodišťové 3 patra ocelové + plastové , upřesnění dle výkazu prvků D.1.1.1.28 viz prvek Z05 | kus | 1 |  | 0 |  |  | snížená |  | 0 | 0.14 | 0.14 | 0 | 0 | 32 | M | 2 |  |  |  | ROZPOCET | 0 | 0 | 0 | 0 | 0 | 2 | 0 | 16 | -16139204
| VV |  | 1 "Z05 |  | 1 | [12 empty] | VV | 2 | 2 | True | 1 | ROZPOCET
303 | M | 55342284Z06 | zábradlí a madla schodišťové 3 patra ocelové + plastové , upřesnění dle výkazu prvků D.1.1.1.28 viz prvek Z06 | kus | 1 |  | 0 |  |  | snížená |  | 0 | 0.14 | 0.14 | 0 | 0 | 32 | M | 2 |  |  |  | ROZPOCET | 0 | 0 | 0 | 0 | 0 | 2 | 0 | 16 | 974143999
| VV |  | 1 "Z06 |  | 1 | [12 empty] | VV | 2 | 2 | True | 1 | ROZPOCET
304 | M | 55342284Z10 | zábradlí a madla rampy ocelové + plastové, upřesnění dle výkazu prvků D.1.1.1.28 viz prvek Z10 | kus | 1 |  | 0 |  |  | snížená |  | 0 | 0.25 | 0.25 | 0 | 0 | 32 | M | 2 |  |  |  | ROZPOCET | 0 | 0 | 0 | 0 | 0 | 2 | 0 | 16 | -1227940949
| VV |  | 1 "Z10 |  | 1 | [12 empty] | VV | 2 | 2 | True | 1 | ROZPOCET
305 | K | 767211313 | Montáž kovového venkovního schodiště bez zábradlí a podesty, pro šířku stupně do 1 200 mm rovného, kotveného do betonu | m | 15.2 |  | 0 | CS ÚRS 2024 01 |  | snížená |  | 0 | 0 | 0 | 0 | 0 | 4 | K | 2 |  |  |  | ROZPOCET | 0 | 0 | 0 | 0 | 0 | 2 | 0 | 4 | 1641174515
| Online PSC |  | https://podminky.urs.cz/item/CS_URS_2024_01/767211313 | [14 empty] | Online PSC | 2
| VV |  | 3,8*4 "VIZ d.1.1.2.C) |  | 15.2 | [12 empty] | VV | 2 | 2 | True | 1 | ROZPOCET
306 | K | 767220220 | Montáž schodišťového zábradlí z trubek nebo tenkostěnných profilů na ocelovou konstrukci, hmotnosti 1 m zábradlí přes 15 do 25 kg | m | 49.77 |  | 0 | CS ÚRS 2024 01 |  | snížená |  | 0 | 0.00011 | 0.0054747 | 0 | 0 | 16 | K | 2 |  |  |  | ROZPOCET | 0 | 0 | 0 | 0 | 0 | 2 | 0 | 16 | 325153818
| Online PSC |  | https://podminky.urs.cz/item/CS_URS_2024_01/767220220 | [14 empty] | Online PSC | 2
| VV |  | 3,55+1,5+2,2+0,8+4,35+2,75+2,2+2,75+3,55+1,5+2,2+0,8+4+0,4+2,72+2,2+2,75*4+1,3 |  | 49.77 | [12 empty] | VV | 2 | 2 | True | 1 | ROZPOCET
307 | M | 55342281X01 | Zábradlí schodišťové, sestava pro vnitřní i vnější stranu schodištťové konstrukce včetně podest, váha kce vva 1,2t, materiál ocelové z hranatých truběk 40x40x3mm a pásová ocel 30x5mm, povrch žárové zinkování, součástí je kotevní, spojovací a doplňkový amteriál včetně vypracování výrobní dokumentace | soubor | 1 |  | 0 |  |  | snížená |  | 0 | 1.21 | 1.21 | 0 | 0 | 32 | M | 2 |  |  |  | ROZPOCET | 0 | 0 | 0 | 0 | 0 | 2 | 0 | 16 | -1223597809
| VV |  | 1 "Z07, Z08 |  | 1 | [12 empty] | VV | 2 | 2 | True | 1 | ROZPOCET
308 | K | 767250111 | Montáž podest z oceli šroubováním | m2 | 23.46 |  | 0 | CS ÚRS 2024 01 |  | snížená |  | 0 | 0 | 0 | 0 | 0 | 16 | K | 2 |  |  |  | ROZPOCET | 0 | 0 | 0 | 0 | 0 | 2 | 0 | 16 | -907990099
| Online PSC |  | https://podminky.urs.cz/item/CS_URS_2024_01/767250111 | [14 empty] | Online PSC | 2
| VV |  | 1,5*2,55*2+3,1*2,55*2 "viz D.1.1.2.c) |  | 23.46 | [12 empty] | VV | 2 | 2 | True | 1 | ROZPOCET
309 | M | 55342010X01 | Schodiště vnější ocelové s nosnou konstrukcí z ocelových profilů HEA180,120,U180,140 atd., nosná sloupová konstrukce včetně ocelových schodnic, konstrukcí podest a zastřešení, 4 přímá schodišťová ramena, 2 mezipodesty, 2 podesty, 43ks schodišťových stupňů 120x305 tl.40x3mm s protiskluzem, velikost oka 33x11, podlahové rošty tl. 40x3mm cca 26m2, povrchová úprava žárovým zinkováním, cca 6,28t, součástí je spojovací, kotevní a doplňkový materiál včetně vypracování dílenské dokumentace | kus | 1 |  | 0 |  |  | snížená |  | 0 | 6.28 | 6.28 | 0 | 0 | 8 | M | 2 |  |  |  | ROZPOCET | 0 | 0 | 0 | 0 | 0 | 2 | 0 | 4 | 1644890057
| VV |  | 1 "viz položka 767211313 a 767250111 |  | 1 | [12 empty] | VV | 2 | 2 | True | 1 | ROZPOCET
310 | K | 767416122 | Montáž lehkých obvodových plášťů rastrová (roštová) konstrukce tvořená lehkou nosnou rámovou konstrukcí sestavenou na místě ze stavebních prvků s neprůhlednými výplňovými panely, předem sestavenými výšky budovy přes 6 do 12 m | m2 | 722.619 |  | 0 | CS ÚRS 2024 01 |  | snížená |  | 0 | 0 | 0 | 0 | 0 | 16 | K | 2 |  |  |  | ROZPOCET | 0 | 0 | 0 | 0 | 0 | 2 | 0 | 16 | -336904115
| Online PSC |  | https://podminky.urs.cz/item/CS_URS_2024_01/767416122 | [14 empty] | Online PSC | 2
| VV |  | (1,95+1,95+1,95+1,95+1,95+1,95+1,95+1,95+1,95+1,95)*0,35 "SK4 |  | 6.825 | [12 empty] | VV | 2 | 2 | True | 0 | ROZPOCET
| VV |  | 1,95*0,7+1,95*1,7+1,95*4,2+1,95*0,67+1,95*1,7+1,95*1,2+1,95*0,6+1,95*0,7+1,95*3,3+1,95*2,6+1,95*0,7+1,95*1,7+1,95*2+1,95*0,6+1,95*0,7+1,95*1,7 |  | 48.302 | [12 empty] | VV | 2 | 2 | True | 0 | ROZPOCET
| VV |  | 11,95*1,1+1,95*0,6+1,95*0,7+1,95*3,3+1,95*2,6+2,6*0,8+2,6*0,9+2,6*1+2,6*0,8+2,6*0,9+2,6*1+1,95*0,7+1,95*3,7+1,95*2,2+1,95*0,7+1,95*1,7+1,95*2+1,95*0,6 |  | 63.845 | [12 empty] | VV | 2 | 2 | True | 0 | ROZPOCET
| VV |  | 2,6*0,8+2,6*0,9+2,6*1+1,95*0,7+1,95*1,7+1,95*2+1,95*0,6+1,95*0,7+1,95*1,7+1,95*2+1,95*0,6+2,6*0,8+2,6*0,9+2,6*1+1,95*0,25*26+2,6*0,25*20 |  | 59.215 | [12 empty] | VV | 2 | 2 | True | 0 | ROZPOCET
| VV |  | 1,6*0,25*52+2,4*2*20*0,25+1,95*0,8*24+0,9*0,8*4 "SK5 |  | 85.12 | [12 empty] | VV | 2 | 2 | True | 0 | ROZPOCET
| VV |  | 1,95*10*0,7+2,6*4*0,7 "SK6 |  | 20.93 | [12 empty] | VV | 2 | 2 | True | 0 | ROZPOCET
| VV |  | 7,75*3+7,75*3+22,3*3,5+20,8*1,5+18,8*1,1+5,7*0,8+5,7*1,2+1*2,4+1,9*2,4+1*2,4+0,55*2,2*2+(2,4+4,7+2,4)*0,25+(2,4+2,2+2,4)*0,25*2+(2,4+5,8+2,4)*0,25 |  | 208.135 | [12 empty] | VV | 2 | 2 | True | 0 | ROZPOCET
| VV |  | (2,2+5,15+2,2)*0,25+(2,2+6,3+2,2)*0,25+(2,2+6,25+2,2)*0,25+(1+1,2+1)*0,25*4+(2,1+4,4+2,1)*0,25+(2,1+6,55+2,1)*0,25+(2,2+1,2+2,2)*0,25*2 |  | 18.563 | [12 empty] | VV | 2 | 2 | True | 0 | ROZPOCET
| VV |  | (2,2+1,95+2,2)*0,25+(2,2+2,95+2,2)*0,25 "SK7 |  | 3.425 | [12 empty] | VV | 2 | 2 | True | 0 | ROZPOCET
| VV |  | (0,85+0,25+0,25+0,55+0,25+0,25+0,55+0,25+0,25+1,2+2+0,25+0,25+2,8+0,25+0,25+0,55+0,55+0,25+0,25+1,65+0,25+0,25+0,65)*0,35 "SK8 |  | 5.198 | [12 empty] | VV | 2 | 2 | True | 0 | ROZPOCET
| VV |  | 22,3*0,75 "SK9 |  | 16.725 | [12 empty] | VV | 2 | 2 | True | 0 | ROZPOCET
| VV |  | (3+0,45)*3,35*2+0,25*2,9*2+20,8*(0,55+0,2)+21,25*(0,45+0,2) "SK23 |  | 53.978 | [12 empty] | VV | 2 | 2 | True | 0 | ROZPOCET
| VV |  | "viz D.1.1.1.3 - D.1.1.1.5,D.1.1.1.13, D.1.1.1.14 | [14 empty] | VV | 2 | 1 | True | 0 | ROZPOCET
| VV |  | 1,05*3,65+13,7*0,75+13,7*0,9+3,65*0,8+3,65*1+26,1*0,75+26,1*0,9+1,05*3,65+(13,7+2)*2*0,25+(26,1+2)*2*0,25 "SK12 |  | 101.805 | [12 empty] | VV | 2 | 2 | True | 0 | ROZPOCET
| VV |  | (28,1+15,5)*0,6 "SK14 |  | 26.16 | [12 empty] | VV | 2 | 2 | True | 0 | ROZPOCET
| VV |  | 12,55*(0,55+0,15)/2 "SK15 |  | 4.393 | [12 empty] | VV | 2 | 2 | True | 0 | ROZPOCET
| VV |  | "viz D.1.1.1.4, D.1.1.1.14,D.1.1.1.18 | [14 empty] | VV | 2 | 1 | True | 0 | ROZPOCET
| VV |  | Součet |  | 722.619 | [12 empty] | VV | 2 | 4 | True | 1 | ROZPOCET
311 | M | 55324011X01 | pohledové fasádní velkoformátové sendvičové desky, tl.10mm, jádro z minerálních vláken vyztužené sklolaminátem, oboustraný dekorativní povrch akryl PUR - pryskyřice odolná proti krupobití, dekor imitace dřeva, požární odolnost A2-s1,d0, skryté upěvnění desek k roštu | m2 | 848.84 |  | 0 |  |  | snížená |  | 0 | 0.0076 | 6.4512 | 0 | 0 | 32 | M | 2 |  |  |  | ROZPOCET | 0 | 0 | 0 | 0 | 0 | 2 | 0 | 16 | -815788986
| VV |  | 722,619 "viz položka 767416122 |  | 722.619 | [12 empty] | VV | 2 | 2 | True | 0 | ROZPOCET
| VV |  | 85,8 "viz položka 767584501X01 |  | 85.8 | [12 empty] | VV | 2 | 2 | True | 0 | ROZPOCET
| VV |  | Součet |  | 808.419 | [12 empty] | VV | 2 | 4 | True | 1 | ROZPOCET
| VV |  | 808,419*1,05 'Přepočtené koeficientem množství |  | 848.84 | [12 empty] | VV | 2 | 2 | False | 1 | ROZPOCET
312 | K | 767417523X01 | Montáž difúzní paropropustné fólie pro lehké obvodové pláště s lepenými přesahy | m2 | 384.404 |  | 0 |  |  | snížená |  | 0 | 0 | 0 | 0 | 0 | 16 | K | 2 |  |  |  | ROZPOCET | 0 | 0 | 0 | 0 | 0 | 2 | 0 | 16 | -859227429
| VV |  | 7,75*3+7,75*3+22,3*3,5+20,8*1,5+18,8*1,1+5,7*0,8+5,7*1,2+1*2,4+1,9*2,4+1*2,4+0,55*2,2*2+(2,4+4,7+2,4)*0,25+(2,4+2,2+2,4)*0,25*2+(2,4+5,8+2,4)*0,25 |  | 208.135 | [12 empty] | VV | 2 | 2 | True | 0 | ROZPOCET
| VV |  | (2,2+5,15+2,2)*0,25+(2,2+6,3+2,2)*0,25+(2,2+6,25+2,2)*0,25+(1+1,2+1)*0,25*4+(2,1+4,4+2,1)*0,25+(2,1+6,55+2,1)*0,25+(2,2+1,2+2,2)*0,25*2 |  | 18.563 | [12 empty] | VV | 2 | 2 | True | 0 | ROZPOCET
| VV |  | (2,2+1,95+2,2)*0,25+(2,2+2,95+2,2)*0,25 "SK7 |  | 3.425 | [12 empty] | VV | 2 | 2 | True | 0 | ROZPOCET
| VV |  | (0,85+0,25+0,25+0,55+0,25+0,25+0,55+0,25+0,25+1,2+2+0,25+0,25+2,8+0,25+0,25+0,55+0,55+0,25+0,25+1,65+0,25+0,25+0,65)*0,35 "SK8 |  | 5.198 | [12 empty] | VV | 2 | 2 | True | 0 | ROZPOCET
| VV |  | 22,3*0,75 "SK9 |  | 16.725 | [12 empty] | VV | 2 | 2 | True | 0 | ROZPOCET
| VV |  | "viz D.1.1.1.3 - D.1.1.1.5,D.1.1.1.13, D.1.1.1.14 | [14 empty] | VV | 2 | 1 | True | 0 | ROZPOCET
| VV |  | 1,05*3,65+13,7*0,75+13,7*0,9+3,65*0,8+3,65*1+26,1*0,75+26,1*0,9+1,05*3,65+(13,7+2)*2*0,25+(26,1+2)*2*0,25 "SK12 |  | 101.805 | [12 empty] | VV | 2 | 2 | True | 0 | ROZPOCET
| VV |  | (28,1+15,5)*0,6 "SK14 |  | 26.16 | [12 empty] | VV | 2 | 2 | True | 0 | ROZPOCET
| VV |  | 12,55*(0,55+0,15)/2 "SK15 |  | 4.393 | [12 empty] | VV | 2 | 2 | True | 0 | ROZPOCET
| VV |  | "viz D.1.1.1.4, D.1.1.1.14,D.1.1.1.18 | [14 empty] | VV | 2 | 1 | True | 0 | ROZPOCET
| VV |  | Součet |  | 384.404 | [12 empty] | VV | 2 | 4 | True | 1 | ROZPOCET
313 | M | 28329038X01 | fólie kontaktní difuzně propustná pro doplňkovou hydroizolační vrstvu větraných fasád s otevřenými spárami propustnost vodní páry nominální 0,035, teplotní odolnost -40 - +80 °C, tl. 0,4um, mon. tažnost v podélném směru 10% | m2 | 427.073 |  | 0 |  |  | snížená |  | 0 | 0.00013 | 0.055519 | 0 | 0 | 32 | M | 2 |  |  |  | ROZPOCET | 0 | 0 | 0 | 0 | 0 | 2 | 0 | 16 | -2074608806
| VV |  | 384,404 "viz položka 767417523X01 |  | 384.404 | [12 empty] | VV | 2 | 2 | True | 0 | ROZPOCET
| VV |  | Součet |  | 384.404 | [12 empty] | VV | 2 | 4 | True | 1 | ROZPOCET
| VV |  | 384,404*1,111 'Přepočtené koeficientem množství |  | 427.073 | [12 empty] | VV | 2 | 2 | False | 1 | ROZPOCET
314 | K | 767417533X01 | Montáž difúzní parotěsné fólie pro podheldy lehké obvodové pláště s lepenými přesahy | m2 | 85.8 |  | 0 |  |  | snížená |  | 0 | 0 | 0 | 0 | 0 | 16 | K | 2 |  |  |  | ROZPOCET | 0 | 0 | 0 | 0 | 0 | 2 | 0 | 16 | -783981565
| VV |  | 85,8 "viz položka767584501 |  | 85.8 | [12 empty] | VV | 2 | 2 | True | 1 | ROZPOCET
315 | M | 28329028 | fólie PE vyztužená Al vrstvou pro parotěsnou vrstvu 150g/m2 s integrovanou lepící páskou | m2 | 85.8 |  | 0 | CS ÚRS 2024 01 |  | snížená |  | 0 | 0.00016 | 0.013728 | 0 | 0 | 32 | M | 2 |  |  |  | ROZPOCET | 0 | 0 | 0 | 0 | 0 | 2 | 0 | 16 | 696546969
| VV |  | 85,8 "viz položka 767417533x01 |  | 85.8 | [12 empty] | VV | 2 | 2 | True | 1 | ROZPOCET
316 | K | 767584501X01 | Montáž podhledů lehkých, na nosný rošt na ocelovou konstrukci, s neprůhlednými výplňovýámi panely výšky budovy přes 6 do 12m | m2 | 85.8 |  | 0 |  |  | snížená |  | 0 | 0.03006 | 2.5791 | 0 | 0 | 16 | K | 2 |  |  |  | ROZPOCET | 0 | 0 | 0 | 0 | 0 | 2 | 0 | 16 | 1902935917
| VV |  | 26*3,3 "viz P13 |  | 85.8 | [12 empty] | VV | 2 | 2 | True | 1 | ROZPOCET
317 | K | 767590130X01 | Montáž podlahových konstrukcí podlahových plechů tvarovaných, podlah připevněných šroubováním | m2 | 67.2 |  | 0 |  |  | snížená |  | 0 | 0.001 | 0.0672 | 0 | 0 | 16 | K | 2 |  |  |  | ROZPOCET | 0 | 0 | 0 | 0 | 0 | 2 | 0 | 16 | 20594912
| VV |  | 2,4*28 "viz D.1.1.2.b)14, D.1.1.2.b)15 |  | 67.2 | [12 empty] | VV | 2 | 2 | True | 0 | ROZPOCET
| VV |  | materiál v oddíle 4 u položky 444171111 plech 55/235 | [14 empty] | VV | 2 | 1 | True | 0 | ROZPOCET
| VV |  | Součet |  | 67.2 | [12 empty] | VV | 2 | 4 | True | 1 | ROZPOCET
318 | K | 767610116 | Montáž oken jednoduchých z hliníkových nebo ocelových profilů na polyuretanovou pěnu pevných do zdiva, plochy přes 0,6 do 1,5 m2 | m2 | 2.664 |  | 0 | CS ÚRS 2024 01 |  | snížená |  | 0 | 0.00037 | 0.00098568 | 0 | 0 | 16 | K | 2 |  |  |  | ROZPOCET | 0 | 0 | 0 | 0 | 0 | 2 | 0 | 16 | -208084922
| Online PSC |  | https://podminky.urs.cz/item/CS_URS_2024_01/767610116 | [14 empty] | Online PSC | 2
| VV |  | 2,22*0,6*2 "A22 |  | 2.664 | [12 empty] | VV | 2 | 2 | True | 1 | ROZPOCET
319 | M | 55341362A22 | Prosklená stěna pevná požární 2,22 x 0,6m , upřesnění dle výkazu prvků D.1.1.1.24 viz prvek A22 | kus | 2 |  | 0 |  |  | snížená |  | 0 | 0.05103 | 0.10206 | 0 | 0 | 32 | M | 2 |  |  |  | ROZPOCET | 0 | 0 | 0 | 0 | 0 | 2 | 0 | 16 | 1510214262
| VV |  | 2 "viz A22 |  | 2 | [12 empty] | VV | 2 | 2 | True | 1 | ROZPOCET
320 | K | 767640222 | Montáž dveří ocelových nebo hliníkových vchodových dvoukřídlové s nadsvětlíkem | kus | 2 |  | 0 | CS ÚRS 2024 01 |  | snížená |  | 0 | 0 | 0 | 0 | 0 | 16 | K | 2 |  |  |  | ROZPOCET | 0 | 0 | 0 | 0 | 0 | 2 | 0 | 16 | -1126461968
| Online PSC |  | https://podminky.urs.cz/item/CS_URS_2024_01/767640222 | [14 empty] | Online PSC | 2
| VV |  | 1 "A07 |  | 1 | [12 empty] | VV | 2 | 2 | True | 0 | ROZPOCET
| VV |  | 1 "A08 |  | 1 | [12 empty] | VV | 2 | 2 | True | 0 | ROZPOCET
| VV |  | Součet |  | 2 | [12 empty] | VV | 2 | 4 | True | 1 | ROZPOCET
321 | M | 55341334A07 | Vnější hliníkové otvíravé dveře dvoukřídlé 1,65x2,6m, upřesnění dle výkazu prvků D.1.1.1.24 viz prvek A07 | kus | 1 |  | 0 |  |  | snížená |  | 0 | 0.138 | 0.138 | 0 | 0 | 32 | M | 2 |  |  |  | ROZPOCET | 0 | 0 | 0 | 0 | 0 | 2 | 0 | 16 | 1128268280
| VV |  | 1 "A07 |  | 1 | [12 empty] | VV | 2 | 2 | True | 1 | ROZPOCET
322 | M | 55341334A08 | Vnější hliníkové otvíravé dveře dvoukřídlé 1,65x2,5m, upřesnění dle výkazu prvků D.1.1.1.24 viz prvek A08 | kus | 1 |  | 0 |  |  | snížená |  | 0 | 0.131 | 0.131 | 0 | 0 | 32 | M | 2 |  |  |  | ROZPOCET | 0 | 0 | 0 | 0 | 0 | 2 | 0 | 16 | -1448539621
| VV |  | 1 "A08 |  | 1 | [12 empty] | VV | 2 | 2 | True | 1 | ROZPOCET
323 | K | 767640224 | Montáž dveří ocelových nebo hliníkových vchodových dvoukřídlové s pevným bočním dílem a nadsvětlíkem | kus | 4 |  | 0 | CS ÚRS 2024 01 |  | snížená |  | 0 | 0 | 0 | 0 | 0 | 16 | K | 2 |  |  |  | ROZPOCET | 0 | 0 | 0 | 0 | 0 | 2 | 0 | 16 | -428434405
| Online PSC |  | https://podminky.urs.cz/item/CS_URS_2024_01/767640224 | [14 empty] | Online PSC | 2
| VV |  | 2 "A06L |  | 2 | [12 empty] | VV | 2 | 2 | True | 0 | ROZPOCET
| VV |  | 2 "A06P |  | 2 | [12 empty] | VV | 2 | 2 | True | 0 | ROZPOCET
| VV |  | Součet |  | 4 | [12 empty] | VV | 2 | 4 | True | 1 | ROZPOCET
324 | M | 55341334A06P | Vnější vstupní hliníková stěna s dvoukřídlými otvíravými dveřmi 2,6x2,6m,varianta pravá, upřesnění dle výkazu prvků D.1.1.1.24 viz prvek A06 | kus | 2 |  | 0 |  |  | snížená |  | 0 | 0.22 | 0.44 | 0 | 0 | 32 | M | 2 |  |  |  | ROZPOCET | 0 | 0 | 0 | 0 | 0 | 2 | 0 | 16 | -2147088402
| VV |  | 2 "A06P |  | 2 | [12 empty] | VV | 2 | 2 | True | 1 | ROZPOCET
325 | M | 55341334A06L | Vnější vstupní hliníková stěna s dvoukřídlými otvíravými dveřmi 2,6x2,6m,varianta levá, upřesnění dle výkazu prvků D.1.1.1.24 viz prvek A06 | kus | 2 |  | 0 |  |  | snížená |  | 0 | 0.22 | 0.44 | 0 | 0 | 32 | M | 2 |  |  |  | ROZPOCET | 0 | 0 | 0 | 0 | 0 | 2 | 0 | 16 | -597303373
| VV |  | 2 "A06L |  | 2 | [12 empty] | VV | 2 | 2 | True | 1 | ROZPOCET
326 | K | 767640322 | Montáž dveří ocelových nebo hliníkových vnitřních dvoukřídlových | kus | 2 |  | 0 | CS ÚRS 2024 01 |  | snížená |  | 0 | 0 | 0 | 0 | 0 | 16 | K | 2 |  |  |  | ROZPOCET | 0 | 0 | 0 | 0 | 0 | 2 | 0 | 16 | 1324334498
| Online PSC |  | https://podminky.urs.cz/item/CS_URS_2024_01/767640322 | [14 empty] | Online PSC | 2
| VV |  | 1 "Z16 |  | 1 | [12 empty] | VV | 2 | 2 | True | 0 | ROZPOCET
| VV |  | 1 "Z17 |  | 1 | [12 empty] | VV | 2 | 2 | True | 0 | ROZPOCET
| VV |  | Součet |  | 2 | [12 empty] | VV | 2 | 4 | True | 1 | ROZPOCET
327 | M | 55341327Z16 | dveře dvoukřídlé ocelové interierové větrací 1800x1450mm, upřesnění dle výkazu prvků D.1.1.1.28 viz prvek Z16 | kus | 1 |  | 0 |  |  | snížená |  | 0 | 0.104 | 0.104 | 0 | 0 | 32 | M | 2 |  |  |  | ROZPOCET | 0 | 0 | 0 | 0 | 0 | 2 | 0 | 16 | 700632101
| VV |  | 1 "Z16 |  | 1 | [12 empty] | VV | 2 | 2 | True | 1 | ROZPOCET
328 | M | 55341326Z17 | dveře dvoukřídlé ocelové interierové větrací 1400x1970mm, upřesnění dle výkazu prvků D.1.1.1.28 viz prvek Z17 | kus | 1 |  | 0 |  |  | snížená |  | 0 | 0.086 | 0.086 | 0 | 0 | 32 | M | 2 |  |  |  | ROZPOCET | 0 | 0 | 0 | 0 | 0 | 2 | 0 | 16 | 2073487573
| VV |  | 1 "Z17 |  | 1 | [12 empty] | VV | 2 | 2 | True | 1 | ROZPOCET
329 | K | 767646510 | Montáž dveří ocelových nebo hliníkových protipožárních uzávěrů jednokřídlových | kus | 2 |  | 0 | CS ÚRS 2024 01 |  | snížená |  | 0 | 0.00033 | 0.00066 | 0 | 0 | 16 | K | 2 |  |  |  | ROZPOCET | 0 | 0 | 0 | 0 | 0 | 2 | 0 | 16 | 2113648832
| Online PSC |  | https://podminky.urs.cz/item/CS_URS_2024_01/767646510 | [14 empty] | Online PSC | 2
| VV |  | 1 "Z13 |  | 1 | [12 empty] | VV | 2 | 2 | True | 0 | ROZPOCET
| VV |  | 1 "Z14 |  | 1 | [12 empty] | VV | 2 | 2 | True | 0 | ROZPOCET
| VV |  | Součet |  | 2 | [12 empty] | VV | 2 | 4 | True | 1 | ROZPOCET
330 | M | 55341168Z13 | dveře jednokřídlé ocelové vnitřní protipožární 800 x 1970mm, upřesnění dle výkazu prvků D.1.1.1.28 viz prvek Z13 | kus | 1 |  | 0 |  |  | snížená |  | 0 | 0.077 | 0.077 | 0 | 0 | 32 | M | 2 |  |  |  | ROZPOCET | 0 | 0 | 0 | 0 | 0 | 2 | 0 | 16 | 1137281201
| VV |  | 1 "Z13 |  | 1 | [12 empty] | VV | 2 | 2 | True | 1 | ROZPOCET
331 | M | 55341169Z14 | dveře jednokřídlé ocelové vnitřní protipožární 900 x 1970mm, upřesnění dle výkazu prvků D.1.1.1.28 viz prvek Z14 | kus | 1 |  | 0 |  |  | snížená |  | 0 | 0.084 | 0.084 | 0 | 0 | 32 | M | 2 |  |  |  | ROZPOCET | 0 | 0 | 0 | 0 | 0 | 2 | 0 | 16 | 358621221
| VV |  | 1 "Z14 |  | 1 | [12 empty] | VV | 2 | 2 | True | 1 | ROZPOCET
332 | K | 767646521 | Montáž dveří ocelových nebo hliníkových protipožárních uzávěrů dvoukřídlových, výšky do 1970 mm | kus | 1 |  | 0 | CS ÚRS 2024 01 |  | snížená |  | 0 | 0.00056 | 0.00056 | 0 | 0 | 16 | K | 2 |  |  |  | ROZPOCET | 0 | 0 | 0 | 0 | 0 | 2 | 0 | 16 | -1307752150
| Online PSC |  | https://podminky.urs.cz/item/CS_URS_2024_01/767646521 | [14 empty] | Online PSC | 2
| VV |  | 1 "Z15 |  | 1 | [12 empty] | VV | 2 | 2 | True | 1 | ROZPOCET
333 | M | 55341172Z15 | dveře dvoukřídlé ocelové vnitřní protipožární 1200 x 1970mm atyp, upřesnění dle výkazu prvků D.1.1.1.28 viz prvek Z15 | kus | 1 |  | 0 |  |  | snížená |  | 0 | 0.11 | 0.11 | 0 | 0 | 32 | M | 2 |  |  |  | ROZPOCET | 0 | 0 | 0 | 0 | 0 | 2 | 0 | 16 | 1887636302
| VV |  | 1 "Z15 |  | 1 | [12 empty] | VV | 2 | 2 | True | 1 | ROZPOCET
334 | K | 767646522 | Montáž dveří ocelových nebo hliníkových protipožárních uzávěrů dvoukřídlových, výšky přes 1970 do 2200 mm | kus | 5 |  | 0 | CS ÚRS 2024 01 |  | snížená |  | 0 | 0.00061 | 0.00305 | 0 | 0 | 16 | K | 2 |  |  |  | ROZPOCET | 0 | 0 | 0 | 0 | 0 | 2 | 0 | 16 | -1635522994
| Online PSC |  | https://podminky.urs.cz/item/CS_URS_2024_01/767646522 | [14 empty] | Online PSC | 2
| VV |  | 1 "B08 |  | 1 | [12 empty] | VV | 2 | 2 | True | 0 | ROZPOCET
| VV |  | 1 "B15 |  | 1 | [12 empty] | VV | 2 | 2 | True | 0 | ROZPOCET
| VV |  | 1 "B17 |  | 1 | [12 empty] | VV | 2 | 2 | True | 0 | ROZPOCET
| VV |  | 1 "B23 |  | 1 | [12 empty] | VV | 2 | 2 | True | 0 | ROZPOCET
| VV |  | 1 "B25 |  | 1 | [12 empty] | VV | 2 | 2 | True | 0 | ROZPOCET
| VV |  | Součet |  | 5 | [12 empty] | VV | 2 | 4 | True | 1 | ROZPOCET
335 | M | 55341353B08 | Vnitřní prosklená stěna hliníková dvoukřídlé dveře požární 1,95 x 2,1m, upřesnění dle výkazu prvků D.1.1.1.25 viz prvek B08 | kus | 1 |  | 0 |  |  | snížená |  | 0 | 0.12865 | 0.12865 | 0 | 0 | 32 | M | 2 |  |  |  | ROZPOCET | 0 | 0 | 0 | 0 | 0 | 2 | 0 | 16 | 892794455
| VV |  | 1 "B08 |  | 1 | [12 empty] | VV | 2 | 2 | True | 1 | ROZPOCET
336 | M | 55341353B15 | Vnitřní prosklená stěna hliníková dvoukřídlé dveře požární 1,65 x 2,1m, upřesnění dle výkazu prvků D.1.1.1.25 viz prvek B15 | kus | 1 |  | 0 |  |  | snížená |  | 0 | 0.12865 | 0.12865 | 0 | 0 | 32 | M | 2 |  |  |  | ROZPOCET | 0 | 0 | 0 | 0 | 0 | 2 | 0 | 16 | 1503693537
| VV |  | 1 "B15 |  | 1 | [12 empty] | VV | 2 | 2 | True | 1 | ROZPOCET
337 | M | 55341353B17 | Vnitřní prosklená stěna hliníková dvoukřídlé dveře požární 1,65 x 2,1m, upřesnění dle výkazu prvků D.1.1.1.25 viz prvek B17 | kus | 1 |  | 0 |  |  | snížená |  | 0 | 0.12865 | 0.12865 | 0 | 0 | 32 | M | 2 |  |  |  | ROZPOCET | 0 | 0 | 0 | 0 | 0 | 2 | 0 | 16 | 2089947556
| VV |  | 1 "B17 |  | 1 | [12 empty] | VV | 2 | 2 | True | 1 | ROZPOCET
338 | M | 55341353B23 | Vnitřní prosklená stěna hliníková dvoukřídlé dveře požární 1,75 x 2,1m, upřesnění dle výkazu prvků D.1.1.1.25 viz prvek B23 | kus | 1 |  | 0 |  |  | snížená |  | 0 | 0.12865 | 0.12865 | 0 | 0 | 32 | M | 2 |  |  |  | ROZPOCET | 0 | 0 | 0 | 0 | 0 | 2 | 0 | 16 | 1328024444
| VV |  | 1 "B23 |  | 1 | [12 empty] | VV | 2 | 2 | True | 1 | ROZPOCET
339 | M | 55341353B25 | Vnitřní prosklená stěna hliníková dvoukřídlé dveře požární 2 x 2,1m, upřesnění dle výkazu prvků D.1.1.1.25 viz prvek B25 | kus | 1 |  | 0 |  |  | snížená |  | 0 | 0.12865 | 0.12865 | 0 | 0 | 32 | M | 2 |  |  |  | ROZPOCET | 0 | 0 | 0 | 0 | 0 | 2 | 0 | 16 | 850842143
| VV |  | 1 "B25 |  | 1 | [12 empty] | VV | 2 | 2 | True | 1 | ROZPOCET
340 | K | 767649197Z64 | systém centrálního klíče 3-úrovňového, upřesnění dle výkazu prvků D.1.1.1.29 viz prvek Z64 | kus | 1 |  | 0 |  |  | snížená |  | 0 | 0.015 | 0.015 | 0 | 0 | 16 | K | 2 |  |  |  | ROZPOCET | 0 | 0 | 0 | 0 | 0 | 2 | 0 | 16 | -1171776514
| VV |  | 1 "Z64 |  | 1 | [12 empty] | VV | 2 | 2 | True | 1 | ROZPOCET
341 | K | 767832101 | Montáž venkovních požárních žebříků do zdiva se suchovodem | m | 21.6 |  | 0 | CS ÚRS 2024 01 |  | snížená |  | 0 | 0 | 0 | 0 | 0 | 16 | K | 2 |  |  |  | ROZPOCET | 0 | 0 | 0 | 0 | 0 | 2 | 0 | 16 | -956150947
| Online PSC |  | https://podminky.urs.cz/item/CS_URS_2024_01/767832101 | [14 empty] | Online PSC | 2
| VV |  | 10,8*2 "Z25 |  | 21.6 | [12 empty] | VV | 2 | 2 | True | 1 | ROZPOCET
342 | M | 44983001Z25 | žebřík venkovní se suchovodem a ochraným košem, upřesnění dle výkazu prvků D.1.1.1.28 viz prvek Z25 | kus | 2 |  | 0 |  |  | snížená |  | 0 | 0.0035 | 0.007 | 0 | 0 | 32 | M | 2 |  |  |  | ROZPOCET | 0 | 0 | 0 | 0 | 0 | 2 | 0 | 16 | -1167665308
| VV |  | 2 "Z25 |  | 2 | [12 empty] | VV | 2 | 2 | True | 1 | ROZPOCET
343 | K | 767834112 | Montáž venkovních požárních žebříků Příplatek k cenám za montáž ochranného koše, připevněného svařováním | m | 21.6 |  | 0 | CS ÚRS 2024 01 |  | snížená |  | 0 | 0 | 0 | 0 | 0 | 16 | K | 2 |  |  |  | ROZPOCET | 0 | 0 | 0 | 0 | 0 | 2 | 0 | 16 | -1331926678
| Online PSC |  | https://podminky.urs.cz/item/CS_URS_2024_01/767834112 | [14 empty] | Online PSC | 2
| VV |  | 21,6 "viz položka 767832101 |  | 21.6 | [12 empty] | VV | 2 | 2 | True | 1 | ROZPOCET
344 | K | 767880001Z28 | Systém zachycení pádu a zadržovací systém pro údržbu střech a mezipatra dle ČSN EN 363 Prostředky ochrany proti pádu - Systémy ochrany osob proti pádu, střecha plochá cca 1765m2, kompletní dodávka všech kotevních, upevňovacích, doplňkových a technologicky nutných součástí předepsaných výrobcem systému či zařízení a vypracování projektové dokumentace, upřesnění dle výkazu prvků D.1.1.1.28 viz prvek Z30 | kus | 1 |  | 0 |  |  | snížená |  | 0 | 0.1 | 0.1 | 0 | 0 | 16 | K | 2 |  |  |  | ROZPOCET | 0 | 0 | 0 | 0 | 0 | 2 | 0 | 16 | -784057105
| VV |  | 1 "Z28 |  | 1 | [12 empty] | VV | 2 | 2 | True | 1 | ROZPOCET
345 | K | 76799510X01 | Montáž a dodávka ostataních zámečnických prvků žárově zinkovaných včetně spojovacího, doplňkového a kotevního materiálu s vypracováním výrobní dokumentace | t | 1.036 |  | 0 |  |  | snížená |  | 0 | 5e-05 | 5.18e-05 | 0 | 0 | 16 | K | 2 |  |  |  | ROZPOCET | 0 | 0 | 0 | 0 | 0 | 2 | 0 | 16 | 132876629
| VV |  | 1,036 "viz d.1.1.1.3 - D.1.1.1.6 |  | 1.036 | [12 empty] | VV | 2 | 2 | True | 1 | ROZPOCET
346 | K | 767995118X1 | Montáž ostatních atypických zámečnických konstrukcí hmotnosti přes 500 kg | kg | 3900 |  | 0 |  |  | snížená |  | 0 | 5e-05 | 0.195 | 0 | 0 | 16 | K | 2 |  |  |  | ROZPOCET | 0 | 0 | 0 | 0 | 0 | 2 | 0 | 16 | 1339008201
| VV |  | 1250*2 "Z23 |  | 2500 | [12 empty] | VV | 2 | 2 | True | 0 | ROZPOCET
| VV |  | 1400 "Z24 |  | 1400 | [12 empty] | VV | 2 | 2 | True | 0 | ROZPOCET
| VV |  | Součet |  | 3900 | [12 empty] | VV | 2 | 4 | True | 1 | ROZPOCET
347 | M | 553990121Z23 | Ocelový keson výtahové šachty 2700 x 3500 x 1150 mm z plechu tl. 5 mm včetně kotvení a povrchové úpravy, kompletní dodávka včetně dílenské dokumentace, upřesnění dle výkazu prvků D.1.1.1.28 viz prvek Z23 | kus | 2 |  | 0 |  |  | snížená |  | 0 | 1.25 | 2.5 | 0 | 0 | 32 | M | 2 |  |  |  | ROZPOCET | 0 | 0 | 0 | 0 | 0 | 2 | 0 | 16 | -1310525141
| VV |  | 2 "Z23 |  | 2 | [12 empty] | VV | 2 | 2 | True | 1 | ROZPOCET
348 | M | 553990121Z24 | Ocelový keson výtahové šachty 3050 x 3500 x 1150 mm z plechu tl. 5 mm včetně kotvení a povrchové úpravy, kompletní dodávka včetně dílenské dokumentace, upřesnění dle výkazu prvků D.1.1.1.28 viz prvek Z24 | kus | 1 |  | 0 |  |  | snížená |  | 0 | 1.4 | 1.4 | 0 | 0 | 32 | M | 2 |  |  |  | ROZPOCET | 0 | 0 | 0 | 0 | 0 | 2 | 0 | 16 | -1107360113
| VV |  | 1 "Z24 |  | 1 | [12 empty] | VV | 2 | 2 | True | 1 | ROZPOCET
349 | K | 76799511Z51 | Nástropní kolejnice pro interiérovýá zatemňovací závěs, dle výpisu prvků D.1.1.1.29 viz prvek Z51 | m | 23 |  | 0 |  |  | snížená |  | 0 | 0.00207 | 0.04761 | 0 | 0 | 16 | K | 2 |  |  |  | ROZPOCET | 0 | 0 | 0 | 0 | 0 | 2 | 0 | 16 | -1891346759
| VV |  | 23 "Z51 |  | 23 | [12 empty] | VV | 2 | 2 | True | 1 | ROZPOCET
350 | K | 76799511Z60 | Věšák 8 háčků elox na zaď, upřesnění dle výkazuprvků D.1.1.1.29 viz prvek Z60 | kus | 3 |  | 0 |  |  | snížená |  | 0 | 6e-05 | 0.00018 | 0 | 0 | 16 | K | 2 |  |  |  | ROZPOCET | 0 | 0 | 0 | 0 | 0 | 2 | 0 | 16 | -1108785523
| VV |  | 3 "Z60 |  | 3 | [12 empty] | VV | 2 | 2 | True | 1 | ROZPOCET
351 | K | 76799511Z66 | úchytová opora pro mobilní žebříky ocelová, upřesnění dle výkazu prvků D.1.1.1.29 viz prvek Z66 | kus | 3 |  | 0 |  |  | snížená |  | 0 | 0.02505 | 0.07515 | 0 | 0 | 16 | K | 2 |  |  |  | ROZPOCET | 0 | 0 | 0 | 0 | 0 | 2 | 0 | 16 | 1134870993
| VV |  | 3 "viz Z66 |  | 3 | [12 empty] | VV | 2 | 2 | True | 0 | ROZPOCET
| VV |  | "viz D.1.1.1.3 - D.1.1.1.5 | [14 empty] | VV | 2 | 1 | True | 0 | ROZPOCET
| VV |  | Součet |  | 3 | [12 empty] | VV | 2 | 4 | True | 1 | ROZPOCET
352 | K | 76799511Z70 | Ocelová pozinkovaná trubka DN20, dl. 1,5m, upřesnění dle výkazu prvků D.1.1.1.29 viz prvek Z70 | kus | 40 |  | 0 |  |  | snížená |  | 0 | 0.01006 | 0.4024 | 0 | 0 | 16 | K | 2 |  |  |  | ROZPOCET | 0 | 0 | 0 | 0 | 0 | 2 | 0 | 16 | 1606360858
| VV |  | 40 "Z70 |  | 40 | [12 empty] | VV | 2 | 2 | True | 1 | ROZPOCET
353 | K | 7679951Z49 | 3D nápis nad vstupem, s nasvětlením, dle výkazu prvků D.1.1.1.29 viz prvek Z49 | kus | 1 |  | 0 |  |  | snížená |  | 0 | 0.10005 | 0.10005 | 0 | 0 | 16 | K | 2 |  |  |  | ROZPOCET | 0 | 0 | 0 | 0 | 0 | 2 | 0 | 16 | 351915211
| VV |  | 1 "Z49 |  | 1 | [12 empty] | VV | 2 | 2 | True | 1 | ROZPOCET
354 | K | 998767102 | Přesun hmot pro zámečnické konstrukce stanovený z hmotnosti přesunovaného materiálu vodorovná dopravní vzdálenost do 50 m základní v objektech výšky přes 6 do 12 m | t | 40.156 |  | 0 | CS ÚRS 2024 01 |  | snížená |  | 0 | 0 | 0 | 0 | 0 | 16 | K | 2 |  |  |  | ROZPOCET | 0 | 0 | 0 | 0 | 0 | 2 | 0 | 16 | 1659076209
| Online PSC |  | https://podminky.urs.cz/item/CS_URS_2024_01/998767102 | [14 empty] | Online PSC | 2
| D | 771 | Podlahy z dlaždic |  |  |  | 0 |  |  |  |  | 0 |  | 41.1036 |  | 0 | 2 | D | 1 |  |  |  | ROZPOCET | [6 empty] | 0
355 | K | 771141221X01 | Příprava podkladu keramických podlah a stěn vyrovnání nestékavou stěrkou schodišť min.pevnosti 35 MPa, tloušťky do 3 mm | m2 | 79.2 |  | 0 |  |  | snížená |  | 0 | 0.00495 | 0.39204 | 0 | 0 | 16 | K | 2 |  |  |  | ROZPOCET | 0 | 0 | 0 | 0 | 0 | 2 | 0 | 16 | 641787411
| VV |  | (12*1,5*4+12*1,4*4+12*1,2*4+12*1,4*4)*0,3 |  | 79.2 | [12 empty] | VV | 2 | 2 | True | 1 | ROZPOCET
356 | K | 771143131X01 | Příprava podkladu keramickcých podlah a stěn tmelení schodišť podstupnic stěrka tloušťky do 3 mm | m2 | 39.6 |  | 0 |  |  | snížená |  | 0 | 0.00432 | 0.17107 | 0 | 0 | 16 | K | 2 |  |  |  | ROZPOCET | 0 | 0 | 0 | 0 | 0 | 2 | 0 | 16 | -606458159
| VV |  | (12*1,5*4+12*1,4*4+12*1,2*4+12*1,4*4)*0,15 |  | 39.6 | [12 empty] | VV | 2 | 2 | True | 1 | ROZPOCET
357 | K | 771274113X | Montáž obkladů schodišť z dlaždic keramických lepených cementovým flexibilním lepidlem stupnic hladkých, šířky přes 250 do 300 mm | m | 264 |  | 0 |  |  | snížená |  | 0 | 0.00153 | 0.40392 | 0 | 0 | 16 | K | 2 |  |  |  | ROZPOCET | 0 | 0 | 0 | 0 | 0 | 2 | 0 | 16 | -520601105
| VV |  | 12*1,5*4+12*1,4*4+12*1,2*4+12*1,4*4 |  | 264 | [12 empty] | VV | 2 | 2 | True | 1 | ROZPOCET
358 | M | 59761075X01 | schodovka keramická mrazuvzdorná R10/B povrch hladký/matný tl do 10mm š přes 250 do 300mm dl přes 400 do 600mm, střep probarvený, rektifikovaná, otěruvzdornost PEI5, protiskluznost pro dlažby do vlhkého a venkovního prostředí: μ ≥ 0,6, úhel kluzu > 18° | m | 290.4 |  | 0 |  |  | snížená |  | 0 | 0.0066 | 1.9166 | 0 | 0 | 32 | M | 2 |  |  |  | ROZPOCET | 0 | 0 | 0 | 0 | 0 | 2 | 0 | 16 | 663331944
| VV |  | 264 "viz položka 771274113 |  | 264 | [12 empty] | VV | 2 | 2 | True | 1 | ROZPOCET
| VV |  | 264*1,1 'Přepočtené koeficientem množství |  | 290.4 | [12 empty] | VV | 2 | 2 | False | 1 | ROZPOCET
359 | K | 771274231X | Montáž obkladů schodišť z dlaždic keramických lepených cementovým flexibilním lepidlem podstupnic hladkých, výšky do 150 mm | m | 264 |  | 0 |  |  | snížená |  | 0 | 0.00075 | 0.198 | 0 | 0 | 16 | K | 2 |  |  |  | ROZPOCET | 0 | 0 | 0 | 0 | 0 | 2 | 0 | 16 | 909304533
| VV |  | 264 "viz položka 771274113 |  | 264 | [12 empty] | VV | 2 | 2 | True | 1 | ROZPOCET
360 | K | 771474126X | Montáž soklů z dlaždic keramických lepených cementovým flexibilním lepidlem schodišťových šikmých, výšky přes 200 do 250 mm | m | 62 |  | 0 |  |  | snížená |  | 0 | 0.00123 | 0.07626 | 0 | 0 | 16 | K | 2 |  |  |  | ROZPOCET | 0 | 0 | 0 | 0 | 0 | 2 | 0 | 16 | 1390935267
| VV |  | (4,05+4,05+3,7+3,7)*4 |  | 62 | [12 empty] | VV | 2 | 2 | True | 1 | ROZPOCET
361 | M | 59761160X01 | dlažba keramická slinutá mrazuvzdorná povrch hladký/matný tl do 10mm přes 9 do 12ks/m2, střep probarvený, rektifikovaná, otěruvzdornost PEI5, protiskluznost pro dlažby do vlhkého a venkovního prostředí: μ ≥ 0,6, úhel kluzu > 18° | m2 | 20.592 |  | 0 |  |  | snížená |  | 0 | 0.022 | 0.45302 | 0 | 0 | 32 | M | 2 |  |  |  | ROZPOCET | 0 | 0 | 0 | 0 | 0 | 2 | 0 | 16 | 1328934354
| VV |  | 13*0,3*0,3*4*4 |  | 18.72 | [12 empty] | VV | 2 | 2 | True | 1 | ROZPOCET
| VV |  | 18,72*1,1 'Přepočtené koeficientem množství |  | 20.592 | [12 empty] | VV | 2 | 2 | False | 1 | ROZPOCET
362 | K | 771574413X | Montáž podlah z dlaždic keramických lepených cementovým flexibilním lepidlem hladkých, tloušťky do 10 mm přes 2 do 4 ks/m2 | m2 | 611.765 |  | 0 |  |  | snížená |  | 0 | 0.00903 | 5.5242 | 0 | 0 | 16 | K | 2 |  |  |  | ROZPOCET | 0 | 0 | 0 | 0 | 0 | 2 | 0 | 16 | -2120811131
| VV |  | 6,3*3 "1.01 |  | 18.9 | [12 empty] | VV | 2 | 2 | True | 0 | ROZPOCET
| VV |  | 0,4*4,95+8,95*7,4+0,05*4,75+0,22*6,3 "1.02 |  | 69.834 | [12 empty] | VV | 2 | 2 | True | 0 | ROZPOCET
| VV |  | "viz objekt chodby | [14 empty] | VV | 2 | 1 | True | 0 | ROZPOCET
| VV |  | 4,8*3,4 "1.10 |  | 16.32 | [12 empty] | VV | 2 | 2 | True | 0 | ROZPOCET
| VV |  | 2,6*9,45 "1.15 |  | 24.57 | [12 empty] | VV | 2 | 2 | True | 0 | ROZPOCET
| VV |  | 2,6*53,1+3,5*0,1 "1.16 |  | 138.41 | [12 empty] | VV | 2 | 2 | True | 0 | ROZPOCET
| VV |  | 1,8*1,45+3,6*1,8/2+2,25*2,95+2,25*6,8+1,4*2 "1.37 o |  | 30.588 | [12 empty] | VV | 2 | 2 | True | 0 | ROZPOCET
| VV |  | "viz objekt C1 | [14 empty] | VV | 2 | 1 | True | 0 | ROZPOCET
| VV |  | 1,8*2,25 "1.79 |  | 4.05 | [12 empty] | VV | 2 | 2 | True | 0 | ROZPOCET
| VV |  | "viz objekt C2 | [14 empty] | VV | 2 | 1 | True | 0 | ROZPOCET
| VV |  | Mezisoučet skladba P04 |  | 302.672 | [12 empty] | VV | 2 | 3 | True | 0 | ROZPOCET
| VV |  | 20,75*2,6+6,24*0,22+6,3*0,22+5,15*0,22 "1.02 |  | 57.842 | [12 empty] | VV | 2 | 2 | True | 0 | ROZPOCET
| VV |  | 2*1,9*1,15*0,3 "1.03 |  | 1.311 | [12 empty] | VV | 2 | 2 | True | 0 | ROZPOCET
| VV |  | "viz objekt chodby | [14 empty] | VV | 2 | 1 | True | 0 | ROZPOCET
| VV |  | 6,75*(3,5+4,4)/2+2,6*0,3 "1.02 |  | 27.443 | [12 empty] | VV | 2 | 2 | True | 0 | ROZPOCET
| VV |  | "viz objekt C1 | [14 empty] | VV | 2 | 1 | True | 0 | ROZPOCET
| VV |  | 2,6*3,55+2,6*0,3 "1.47 |  | 10.01 | [12 empty] | VV | 2 | 2 | True | 0 | ROZPOCET
| VV |  | 14,15*2,6+0,05*3,55 "1.81 |  | 36.968 | [12 empty] | VV | 2 | 2 | True | 0 | ROZPOCET
| VV |  | "viz objekt C2 | [14 empty] | VV | 2 | 1 | True | 0 | ROZPOCET
| VV |  | Mezisoučet skladba P06 |  | 133.574 | [12 empty] | VV | 2 | 3 | True | 0 | ROZPOCET
| VV |  | 1,85*2,65 "2.14 |  | 4.903 | [12 empty] | VV | 2 | 2 | True | 0 | ROZPOCET
| VV |  | 2,2*6,6+2,95*2,25+2,25*0,15 "2.38 |  | 21.495 | [12 empty] | VV | 2 | 2 | True | 0 | ROZPOCET
| VV |  | 1,8*2,9"2.39 |  | 5.22 | [12 empty] | VV | 2 | 2 | True | 0 | ROZPOCET
| VV |  | 1,8*2,65 "3.12 o |  | 4.77 | [12 empty] | VV | 2 | 2 | True | 0 | ROZPOCET
| VV |  | 1,75*2,95+2,15*2,75+(0,6+0,3)*3,1 "3.35 |  | 13.865 | [12 empty] | VV | 2 | 2 | True | 0 | ROZPOCET
| VV |  | 3,05*2,25 "3.38 o |  | 6.863 | [12 empty] | VV | 2 | 2 | True | 0 | ROZPOCET
| VV |  | "viz objekt C1 | [14 empty] | VV | 2 | 1 | True | 0 | ROZPOCET
| VV |  | 1,8*2,25 "2.87 |  | 4.05 | [12 empty] | VV | 2 | 2 | True | 0 | ROZPOCET
| VV |  | 1,8*2,25 "3.84 |  | 4.05 | [12 empty] | VV | 2 | 2 | True | 0 | ROZPOCET
| VV |  | "viz objekt C2 | [14 empty] | VV | 2 | 1 | True | 0 | ROZPOCET
| VV |  | Mezisoučet skladba P14 |  | 65.216 | [12 empty] | VV | 2 | 3 | True | 0 | ROZPOCET
| VV |  | 6,6*3,55 "2.54 |  | 23.43 | [12 empty] | VV | 2 | 2 | True | 0 | ROZPOCET
| VV |  | 6,6*3,55+3,55*(0,15+0,3) "3.51 |  | 25.028 | [12 empty] | VV | 2 | 2 | True | 0 | ROZPOCET
| VV |  | "viz objekt C2 | [14 empty] | VV | 2 | 1 | True | 0 | ROZPOCET
| VV |  | Mezisoučet skladba P16 |  | 48.458 | [12 empty] | VV | 2 | 3 | True | 0 | ROZPOCET
| VV |  | 1,5*3,4*2 "1.10,2.01 |  | 10.2 | [12 empty] | VV | 2 | 2 | True | 0 | ROZPOCET
| VV |  | 1,45*2,65*2 "1.15,2.14 |  | 7.685 | [12 empty] | VV | 2 | 2 | True | 0 | ROZPOCET
| VV |  | 1,5*3,05*2 "1.37,2.39 |  | 9.15 | [12 empty] | VV | 2 | 2 | True | 0 | ROZPOCET
| VV |  | "viz objekt C1 | [14 empty] | VV | 2 | 1 | True | 0 | ROZPOCET
| VV |  | 1,4*3,05*2 "1.49,2.55 |  | 8.54 | [12 empty] | VV | 2 | 2 | True | 0 | ROZPOCET
| VV |  | "viz objekt C2 | [14 empty] | VV | 2 | 1 | True | 0 | ROZPOCET
| VV |  | Mezisoučet skladba P19 |  | 35.575 | [12 empty] | VV | 2 | 3 | True | 0 | ROZPOCET
| VV |  | (4,05+4,05+3,7+3,7)*0,4*4+0,25*3 |  | 25.55 | [12 empty] | VV | 2 | 2 | True | 0 | ROZPOCET
| VV |  | Mezisoučet schodiště boky |  | 25.55 | [12 empty] | VV | 2 | 3 | True | 0 | ROZPOCET
| VV |  | 1,6*0,45 "viz D.1.1.1.4 objekt A |  | 0.72 | [12 empty] | VV | 2 | 2 | True | 0 | ROZPOCET
| VV |  | Mezisoučet spojovací chodba |  | 0.72 | [12 empty] | VV | 2 | 3 | True | 0 | ROZPOCET
| VV |  | Součet |  | 611.765 | [12 empty] | VV | 2 | 4 | True | 1 | ROZPOCET
363 | M | 59761110X01 | dlažba keramická slinutá mrazuvzdorná R10/B povrch hladký/matný tl do 10mm přes 2 do 4ks/m2, střep probarvený, rektifikovaná, otěruvzdornost PEI5, protiskluznost pro dlažby do vlhkého a venkovního prostředí: μ ≥ 0,6, úhel kluzu > 18° | m2 | 1321.258 |  | 0 |  |  | snížená |  | 0 | 0.022 | 29.0677 | 0 | 0 | 32 | M | 2 |  |  |  | ROZPOCET | 0 | 0 | 0 | 0 | 0 | 2 | 0 | 16 | 1573342980
| VV |  | 264*0,15 "viz položka 771274231 |  | 39.6 | [12 empty] | VV | 2 | 2 | True | 0 | ROZPOCET
| VV |  | 611,765 "viz položka 771574413X |  | 611.765 | [12 empty] | VV | 2 | 2 | True | 0 | ROZPOCET
| VV |  | 497,555 "viz položka 771575613 |  | 497.555 | [12 empty] | VV | 2 | 2 | True | 0 | ROZPOCET
| VV |  | Součet |  | 1148.92 | [12 empty] | VV | 2 | 4 | True | 1 | ROZPOCET
| VV |  | 1148,92*1,15 'Přepočtené koeficientem množství |  | 1321.258 | [12 empty] | VV | 2 | 2 | False | 1 | ROZPOCET
364 | K | 771575613X | Montáž podlah z dlaždic keramických lepených hydroizolačním polyuretanovým lepidlem včetně hydroizolační vrstvy hladkých, tloušťky do 10 mm přes 2 do 4 ks/m2 | m2 | 497.555 |  | 0 |  |  | snížená |  | 0 | 0.00583 | 2.9007 | 0 | 0 | 16 | K | 2 |  |  |  | ROZPOCET | 0 | 0 | 0 | 0 | 0 | 2 | 0 | 16 | -1816003672
| VV |  | 1,2*1,7+1,05*1,95 "1.18 |  | 4.088 | [12 empty] | VV | 2 | 2 | True | 0 | ROZPOCET
| VV |  | 2,35*1,9 "1.19 |  | 4.465 | [12 empty] | VV | 2 | 2 | True | 0 | ROZPOCET
| VV |  | 1,9*1,1+1,22*1,9+0,15*0,9 "1.21,1.22 |  | 4.543 | [12 empty] | VV | 2 | 2 | True | 0 | ROZPOCET
| VV |  | 0,95*2,25 "1.23 |  | 2.138 | [12 empty] | VV | 2 | 2 | True | 0 | ROZPOCET
| VV |  | 2,2*2,1 "1.25 |  | 4.62 | [12 empty] | VV | 2 | 2 | True | 0 | ROZPOCET
| VV |  | 1,7*1 "1.26 |  | 1.7 | [12 empty] | VV | 2 | 2 | True | 0 | ROZPOCET
| VV |  | 1,7*1 "1.27 |  | 1.7 | [12 empty] | VV | 2 | 2 | True | 0 | ROZPOCET
| VV |  | 2,2*1,7 "1.28 |  | 3.74 | [12 empty] | VV | 2 | 2 | True | 0 | ROZPOCET
| VV |  | 0,75*1,7+0,95*1,5 "1.29 |  | 2.7 | [12 empty] | VV | 2 | 2 | True | 0 | ROZPOCET
| VV |  | 2,15*3 "1.32 |  | 6.45 | [12 empty] | VV | 2 | 2 | True | 0 | ROZPOCET
| VV |  | "viz objekt C1 | [14 empty] | VV | 2 | 1 | True | 0 | ROZPOCET
| VV |  | 2,25*1,61 "1.80 |  | 3.623 | [12 empty] | VV | 2 | 2 | True | 0 | ROZPOCET
| VV |  | "viz objekt C2 | [14 empty] | VV | 2 | 1 | True | 0 | ROZPOCET
| VV |  | Mezisoučet skladba P05 |  | 39.767 | [12 empty] | VV | 2 | 3 | True | 0 | ROZPOCET
| VV |  | 1,05*2,15*2 "1.04 |  | 4.515 | [12 empty] | VV | 2 | 2 | True | 0 | ROZPOCET
| VV |  | 1,85*2,3 "1.06 |  | 4.255 | [12 empty] | VV | 2 | 2 | True | 0 | ROZPOCET
| VV |  | "viz objekt chodby | [14 empty] | VV | 2 | 1 | True | 0 | ROZPOCET
| VV |  | 1,25*1,6+0,95*1 "1.76 |  | 2.95 | [12 empty] | VV | 2 | 2 | True | 0 | ROZPOCET
| VV |  | 1*2,55 "1.77 |  | 2.55 | [12 empty] | VV | 2 | 2 | True | 0 | ROZPOCET
| VV |  | "viz objekt C2 | [14 empty] | VV | 2 | 1 | True | 0 | ROZPOCET
| VV |  | Mezisoučet skladba P07 |  | 14.27 | [12 empty] | VV | 2 | 3 | True | 0 | ROZPOCET
| VV |  | 2,3*1,65+0,95*2,05 "1.52 |  | 5.743 | [12 empty] | VV | 2 | 2 | True | 0 | ROZPOCET
| VV |  | 2,3*1,65+0,95*2,05 "1.54 |  | 5.743 | [12 empty] | VV | 2 | 2 | True | 0 | ROZPOCET
| VV |  | 2,3*1,65+0,95*2,05 "1.56 |  | 5.743 | [12 empty] | VV | 2 | 2 | True | 0 | ROZPOCET
| VV |  | 2,3*1,65+0,95*2,05 "1.58 |  | 5.743 | [12 empty] | VV | 2 | 2 | True | 0 | ROZPOCET
| VV |  | 2,3*1,65+0,95*2,05 "1.60 |  | 5.743 | [12 empty] | VV | 2 | 2 | True | 0 | ROZPOCET
| VV |  | 2,3*1,65+0,95*2,05 "1.62 |  | 5.743 | [12 empty] | VV | 2 | 2 | True | 0 | ROZPOCET
| VV |  | 2,3*1,65+0,95*2,05 "1.64 |  | 5.743 | [12 empty] | VV | 2 | 2 | True | 0 | ROZPOCET
| VV |  | 2,3*1,65+0,95*2,05 "1.65 |  | 5.743 | [12 empty] | VV | 2 | 2 | True | 0 | ROZPOCET
| VV |  | 2,3*1,65+0,95*2,05 "1.68 |  | 5.743 | [12 empty] | VV | 2 | 2 | True | 0 | ROZPOCET
| VV |  | 2,3*1,65+0,95*2,05 "1.70 |  | 5.743 | [12 empty] | VV | 2 | 2 | True | 0 | ROZPOCET
| VV |  | "viz objekt C2 | [14 empty] | VV | 2 | 1 | True | 0 | ROZPOCET
| VV |  | Mezisoučet skladba P08 |  | 57.43 | [12 empty] | VV | 2 | 3 | True | 0 | ROZPOCET
| VV |  | 1,5*2,45 "2.05 |  | 3.675 | [12 empty] | VV | 2 | 2 | True | 0 | ROZPOCET
| VV |  | 1,4*(2,7+2,9)/2 "3.87 |  | 3.92 | [12 empty] | VV | 2 | 2 | True | 0 | ROZPOCET
| VV |  | "viz objekt C1 | [14 empty] | VV | 2 | 1 | True | 0 | ROZPOCET
| VV |  | 1,6*2,25 "3.85 |  | 3.6 | [12 empty] | VV | 2 | 2 | True | 0 | ROZPOCET
| VV |  | "viz objekt C2 | [14 empty] | VV | 2 | 1 | True | 0 | ROZPOCET
| VV |  | Mezisoučet skladba P15 |  | 11.195 | [12 empty] | VV | 2 | 3 | True | 0 | ROZPOCET
| VV |  | 2,7*1,85+2,7*2,25+1*0,2+1,5*1,3+1,1*1,3 "2.50 |  | 14.65 | [12 empty] | VV | 2 | 2 | True | 0 | ROZPOCET
| VV |  | 2,35*2,1+2*2,1+1*1,3*2 "2.51 |  | 11.735 | [12 empty] | VV | 2 | 2 | True | 0 | ROZPOCET
| VV |  | 2,15*2,2 "2.53 |  | 4.73 | [12 empty] | VV | 2 | 2 | True | 0 | ROZPOCET
| VV |  | "viz objekt chodby | [14 empty] | VV | 2 | 1 | True | 0 | ROZPOCET
| VV |  | 1*0,95+1,25*1,6 "2.24 |  | 2.95 | [12 empty] | VV | 2 | 2 | True | 0 | ROZPOCET
| VV |  | 1*2,55 "2.25 |  | 2.55 | [12 empty] | VV | 2 | 2 | True | 0 | ROZPOCET
| VV |  | 3*2,25 "2.45 |  | 6.75 | [12 empty] | VV | 2 | 2 | True | 0 | ROZPOCET
| VV |  | 1,35*3,45+6,6*(2,1+3)/2 "2.46 |  | 21.488 | [12 empty] | VV | 2 | 2 | True | 0 | ROZPOCET
| VV |  | 2,25*2,05+0,95*2 "3.18 |  | 6.513 | [12 empty] | VV | 2 | 2 | True | 0 | ROZPOCET
| VV |  | 1,25*1,6+0,95*1 "3.22 |  | 2.95 | [12 empty] | VV | 2 | 2 | True | 0 | ROZPOCET
| VV |  | 1*2,35 "3.23 |  | 2.35 | [12 empty] | VV | 2 | 2 | True | 0 | ROZPOCET
| VV |  | "viz objekt C1 | [14 empty] | VV | 2 | 1 | True | 0 | ROZPOCET
| VV |  | 1,5*2,55+1,2*1,7+1*0,95+0,75*1,25 "2.75 |  | 7.753 | [12 empty] | VV | 2 | 2 | True | 0 | ROZPOCET
| VV |  | 1,35*3,35 "2.76 |  | 4.523 | [12 empty] | VV | 2 | 2 | True | 0 | ROZPOCET
| VV |  | 2,1*3,35 "2.84 |  | 7.035 | [12 empty] | VV | 2 | 2 | True | 0 | ROZPOCET
| VV |  | 1,5*2,55+1,7*1,2+1,7*1+0,25*0,75 "3.72 |  | 7.753 | [12 empty] | VV | 2 | 2 | True | 0 | ROZPOCET
| VV |  | 3,35*1,35 "3.73 |  | 4.523 | [12 empty] | VV | 2 | 2 | True | 0 | ROZPOCET
| VV |  | 2,1*3,35 "3.81 |  | 7.035 | [12 empty] | VV | 2 | 2 | True | 0 | ROZPOCET
| VV |  | "viz objekt C2 | [14 empty] | VV | 2 | 1 | True | 0 | ROZPOCET
| VV |  | Mezisoučet skladba P17 |  | 115.288 | [12 empty] | VV | 2 | 3 | True | 0 | ROZPOCET
| VV |  | 2,3*1,65+0,95*2,05 "2.07 |  | 5.743 | [12 empty] | VV | 2 | 2 | True | 0 | ROZPOCET
| VV |  | 2,3*1,65+0,95*2,05 "2.09 |  | 5.743 | [12 empty] | VV | 2 | 2 | True | 0 | ROZPOCET
| VV |  | 2,3*1,65+0,95*2,05 "2.11 |  | 5.743 | [12 empty] | VV | 2 | 2 | True | 0 | ROZPOCET
| VV |  | 2,3*1,65+0,95*2,05 "2.13 |  | 5.743 | [12 empty] | VV | 2 | 2 | True | 0 | ROZPOCET
| VV |  | 2,3*1,65+0,95*2,05 "2.16 |  | 5.743 | [12 empty] | VV | 2 | 2 | True | 0 | ROZPOCET
| VV |  | 2,3*1,65+0,95*2,05 "2.18 |  | 5.743 | [12 empty] | VV | 2 | 2 | True | 0 | ROZPOCET
| VV |  | 2,3*1,65+0,95*2,05 "2.20 |  | 5.743 | [12 empty] | VV | 2 | 2 | True | 0 | ROZPOCET
| VV |  | 2,3*1,65+0,95*2,05 "2.22 |  | 5.743 | [12 empty] | VV | 2 | 2 | True | 0 | ROZPOCET
| VV |  | 2,3*1,65+0,95*2,05 "2.30 |  | 5.743 | [12 empty] | VV | 2 | 2 | True | 0 | ROZPOCET
| VV |  | 2,3*1,65+0,95*2,05 "2.32 |  | 5.743 | [12 empty] | VV | 2 | 2 | True | 0 | ROZPOCET
| VV |  | 2,3*1,65+0,95*2,05 "2.34 |  | 5.743 | [12 empty] | VV | 2 | 2 | True | 0 | ROZPOCET
| VV |  | 2,3*1,65+0,95*2,05 "2.36 |  | 5.743 | [12 empty] | VV | 2 | 2 | True | 0 | ROZPOCET
| VV |  | 2,3*1,65+0,95*2,05 "3.07 |  | 5.743 | [12 empty] | VV | 2 | 2 | True | 0 | ROZPOCET
| VV |  | 2,3*1,65+0,95*2,05 "3.09 |  | 5.743 | [12 empty] | VV | 2 | 2 | True | 0 | ROZPOCET
| VV |  | 2,3*1,65+0,95*2,05 "3.11 |  | 5.743 | [12 empty] | VV | 2 | 2 | True | 0 | ROZPOCET
| VV |  | 2,3*1,65+0,95*2,05 "3.14 |  | 5.743 | [12 empty] | VV | 2 | 2 | True | 0 | ROZPOCET
| VV |  | 2,3*1,65+0,95*2,05 "3.16 |  | 5.743 | [12 empty] | VV | 2 | 2 | True | 0 | ROZPOCET
| VV |  | 2,3*1,65+0,95*2,05 "3.21 |  | 5.743 | [12 empty] | VV | 2 | 2 | True | 0 | ROZPOCET
| VV |  | 2,3*1,65+0,95*2,05 "3.28 |  | 5.743 | [12 empty] | VV | 2 | 2 | True | 0 | ROZPOCET
| VV |  | 2,45*1,65+0,95*2,2 "3.30 |  | 6.133 | [12 empty] | VV | 2 | 2 | True | 0 | ROZPOCET
| VV |  | 2,45*1,65+0,95*2,2 "3.32 |  | 6.133 | [12 empty] | VV | 2 | 2 | True | 0 | ROZPOCET
| VV |  | 2,45*1,65+0,95*2,2 "3.34 |  | 6.133 | [12 empty] | VV | 2 | 2 | True | 0 | ROZPOCET
| VV |  | 2,3*1,65+0,95*2,05 "3.40 |  | 5.743 | [12 empty] | VV | 2 | 2 | True | 0 | ROZPOCET
| VV |  | 2,3*1,65+0,95*2,05 "3.42 |  | 5.743 | [12 empty] | VV | 2 | 2 | True | 0 | ROZPOCET
| VV |  | 2,3*1,65+0,95*2,05 "3.44 |  | 5.743 | [12 empty] | VV | 2 | 2 | True | 0 | ROZPOCET
| VV |  | 2,3*1,65+0,95*2,05 "3.46 |  | 5.743 | [12 empty] | VV | 2 | 2 | True | 0 | ROZPOCET
| VV |  | 2,3*1,65+0,95*2,05 "3.48 |  | 5.743 | [12 empty] | VV | 2 | 2 | True | 0 | ROZPOCET
| VV |  | "viz objekt C1 | [14 empty] | VV | 2 | 1 | True | 0 | ROZPOCET
| VV |  | 2,3*1,65+0,95*2,05 "2.60 |  | 5.743 | [12 empty] | VV | 2 | 2 | True | 0 | ROZPOCET
| VV |  | 2,3*1,65+0,95*2,05 "2.62 |  | 5.743 | [12 empty] | VV | 2 | 2 | True | 0 | ROZPOCET
| VV |  | 2,3*1,65+0,95*2,05 "2.65 |  | 5.743 | [12 empty] | VV | 2 | 2 | True | 0 | ROZPOCET
| VV |  | 2,3*1,65+0,95*2,05 "2.67 |  | 5.743 | [12 empty] | VV | 2 | 2 | True | 0 | ROZPOCET
| VV |  | 2,3*1,65+0,95*2,05 "2.69 |  | 5.743 | [12 empty] | VV | 2 | 2 | True | 0 | ROZPOCET
| VV |  | 2,3*1,65+0,95*2,05 "2.71 |  | 5.743 | [12 empty] | VV | 2 | 2 | True | 0 | ROZPOCET
| VV |  | 2,3*1,65+0,95*2,05 "2.78 |  | 5.743 | [12 empty] | VV | 2 | 2 | True | 0 | ROZPOCET
| VV |  | 2,3*1,65+0,95*2,05 "2.80 |  | 5.743 | [12 empty] | VV | 2 | 2 | True | 0 | ROZPOCET
| VV |  | 2,3*1,65+0,95*2,05 "2.83 |  | 5.743 | [12 empty] | VV | 2 | 2 | True | 0 | ROZPOCET
| VV |  | 2,3*1,65+0,95*2,05 "3.56 |  | 5.743 | [12 empty] | VV | 2 | 2 | True | 0 | ROZPOCET
| VV |  | 2,3*1,65+0,95*2,05 ".58 |  | 5.743 | [12 empty] | VV | 2 | 2 | True | 0 | ROZPOCET
| VV |  | 2,3*1,65+0,95*2,05 "3.60 |  | 5.743 | [12 empty] | VV | 2 | 2 | True | 0 | ROZPOCET
| VV |  | 2,3*1,65+0,95*2,05 "3.63 |  | 5.743 | [12 empty] | VV | 2 | 2 | True | 0 | ROZPOCET
| VV |  | 2,3*1,65+0,95*2,05 "3.65 |  | 5.743 | [12 empty] | VV | 2 | 2 | True | 0 | ROZPOCET
| VV |  | 2,3*1,65+0,95*2,05 "3.67 |  | 5.743 | [12 empty] | VV | 2 | 2 | True | 0 | ROZPOCET
| VV |  | 2,3*1,65+0,95*2,05 "3.75 |  | 5.743 | [12 empty] | VV | 2 | 2 | True | 0 | ROZPOCET
| VV |  | 2,3*1,65+0,95*2,05 "3.77 |  | 5.743 | [12 empty] | VV | 2 | 2 | True | 0 | ROZPOCET
| VV |  | 2,3*1,65+0,95*2,05 "3.80 |  | 5.743 | [12 empty] | VV | 2 | 2 | True | 0 | ROZPOCET
| VV |  | "viz objekt C2 | [14 empty] | VV | 2 | 1 | True | 0 | ROZPOCET
| VV |  | Mezisoučet skladba P18 |  | 259.605 | [12 empty] | VV | 2 | 3 | True | 0 | ROZPOCET
| VV |  | Součet |  | 497.555 | [12 empty] | VV | 2 | 4 | True | 1 | ROZPOCET
365 | K | 771577116X06 | Montáž podlah z dlaždic keramických lepených flexibilním lepidlem Příplatek k cenám za dodání a osazení systémových lišt, profilů a prvků dle vybraného výrobce | m2 | 1148.92 |  | 0 |  |  | snížená |  | 0 | 0 | 0 | 0 | 0 | 16 | K | 2 |  |  |  | ROZPOCET | 0 | 0 | 0 | 0 | 0 | 2 | 0 | 16 | 1613100895
| VV |  | 264*0,15 "viz položka 771274231 |  | 39.6 | [12 empty] | VV | 2 | 2 | True | 0 | ROZPOCET
| VV |  | 611,765 "viz položka 771574413 |  | 611.765 | [12 empty] | VV | 2 | 2 | True | 0 | ROZPOCET
| VV |  | 497,555 "viz položka 771575613 |  | 497.555 | [12 empty] | VV | 2 | 2 | True | 0 | ROZPOCET
| VV |  | Součet |  | 1148.92 | [12 empty] | VV | 2 | 4 | True | 1 | ROZPOCET
366 | K | 998771102 | Přesun hmot pro podlahy z dlaždic stanovený z hmotnosti přesunovaného materiálu vodorovná dopravní vzdálenost do 50 m základní v objektech výšky přes 6 do 12 m | t | 41.104 |  | 0 | CS ÚRS 2024 01 |  | snížená |  | 0 | 0 | 0 | 0 | 0 | 16 | K | 2 |  |  |  | ROZPOCET | 0 | 0 | 0 | 0 | 0 | 2 | 0 | 16 | -777258472
| Online PSC |  | https://podminky.urs.cz/item/CS_URS_2024_01/998771102 | [14 empty] | Online PSC | 2
| D | 776 | Podlahy povlakové |  |  |  | 0 |  |  |  |  | 0 |  | 11.7359 |  | 0 | 2 | D | 1 |  |  |  | ROZPOCET | [6 empty] | 0
367 | K | 776221111 | Montáž podlahovin z PVC lepením standardním lepidlem z pásů | m2 | 58.28 |  | 0 | CS ÚRS 2024 01 |  | snížená |  | 0 | 0.0003 | 0.017484 | 0 | 0 | 16 | K | 2 |  |  |  | ROZPOCET | 0 | 0 | 0 | 0 | 0 | 2 | 0 | 16 | -69910099
| Online PSC |  | https://podminky.urs.cz/item/CS_URS_2024_01/776221111 | [14 empty] | Online PSC | 2
| VV |  | 6,6*8,3+3,5*1 "1.13 |  | 58.28 | [12 empty] | VV | 2 | 2 | True | 0 | ROZPOCET
| VV |  | "viz objekt C1 | [14 empty] | VV | 2 | 1 | True | 0 | ROZPOCET
| VV |  | Mezisoučet skladba P03 |  | 58.28 | [12 empty] | VV | 2 | 3 | True | 0 | ROZPOCET
| VV |  | Součet |  | 58.28 | [12 empty] | VV | 2 | 4 | True | 1 | ROZPOCET
368 | M | 28411153X01 | PVC vinyl heterogenní akustická tl 3,40mm kročejová neprůzvučnost >17dB, protiskluznost DIN R9, reakce na oheň Cfl-s1, třída zátěže 34, tloušťka 3,4mm, ,odolnost bodovému zatížení <0,1mm, antibakteriální úprava povrchu | m2 | 64.108 |  | 0 |  |  | snížená |  | 0 | 0.0029 | 0.18591 | 0 | 0 | 32 | M | 2 |  |  |  | ROZPOCET | 0 | 0 | 0 | 0 | 0 | 2 | 0 | 16 | -1080373777
| VV |  | 58,280 "viz položka 776221111 |  | 58.28 | [12 empty] | VV | 2 | 2 | True | 1 | ROZPOCET
| VV |  | 58,28*1,1 'Přepočtené koeficientem množství |  | 64.108 | [12 empty] | VV | 2 | 2 | False | 1 | ROZPOCET
369 | K | 776223111X01 | Montáž podlahovin povlakových spoj podlah svařováním za tepla (včetně frézování) | m2 | 2830.246 |  | 0 |  |  | snížená |  | 0 | 2e-05 | 0.056605 | 0 | 0 | 16 | K | 2 |  |  |  | ROZPOCET | 0 | 0 | 0 | 0 | 0 | 2 | 0 | 16 | 1720749425
| VV |  | 58,280 "viz položka 776221111 |  | 58.28 | [12 empty] | VV | 2 | 2 | True | 0 | ROZPOCET
| VV |  | 2771,966 "viz položka 776251111 |  | 2771.966 | [12 empty] | VV | 2 | 2 | True | 0 | ROZPOCET
| VV |  | Součet |  | 2830.246 | [12 empty] | VV | 2 | 4 | True | 1 | ROZPOCET
370 | K | 776251111 | Montáž podlahovin z přírodního linolea (marmolea) lepením standardním lepidlem z pásů standardních | m2 | 2771.966 |  | 0 | CS ÚRS 2024 01 |  | snížená |  | 0 | 0.0004 | 1.1088 | 0 | 0 | 16 | K | 2 |  |  |  | ROZPOCET | 0 | 0 | 0 | 0 | 0 | 2 | 0 | 16 | -1121889879
| Online PSC |  | https://podminky.urs.cz/item/CS_URS_2024_01/776251111 | [14 empty] | Online PSC | 2
| VV |  | 3,2*4,9+1,6*2,45 "1.05 |  | 19.6 | [12 empty] | VV | 2 | 2 | True | 0 | ROZPOCET
| VV |  | 3,95*4,75 "1.07 |  | 18.763 | [12 empty] | VV | 2 | 2 | True | 0 | ROZPOCET
| VV |  | 7,25*(2,63+3,6)/2 "1.08 |  | 22.584 | [12 empty] | VV | 2 | 2 | True | 0 | ROZPOCET
| VV |  | 3,9*2,35 "1.09 |  | 9.165 | [12 empty] | VV | 2 | 2 | True | 0 | ROZPOCET
| VV |  | "objekt chodby | [14 empty] | VV | 2 | 1 | True | 0 | ROZPOCET
| VV |  | 3,7*6,9+2,75*1,6 "1.51 |  | 29.93 | [12 empty] | VV | 2 | 2 | True | 0 | ROZPOCET
| VV |  | 3,95*3,7+1,5*2,75 "1.53 |  | 18.74 | [12 empty] | VV | 2 | 2 | True | 0 | ROZPOCET
| VV |  | 3,95*3,7+1,5*2,75 "1.55 |  | 18.74 | [12 empty] | VV | 2 | 2 | True | 0 | ROZPOCET
| VV |  | 3,95*3,7+1,5*2,75 "1.57 |  | 18.74 | [12 empty] | VV | 2 | 2 | True | 0 | ROZPOCET
| VV |  | 3,95*3,7+1,5*2,75 "1.59 |  | 18.74 | [12 empty] | VV | 2 | 2 | True | 0 | ROZPOCET
| VV |  | 3,95*3,7+1,5*2,75 "1.61 |  | 18.74 | [12 empty] | VV | 2 | 2 | True | 0 | ROZPOCET
| VV |  | 3,95*3,7+1,5*2,75 "1.63 |  | 18.74 | [12 empty] | VV | 2 | 2 | True | 0 | ROZPOCET
| VV |  | 3,95*3,7+1,5*2,75 "1.65 |  | 18.74 | [12 empty] | VV | 2 | 2 | True | 0 | ROZPOCET
| VV |  | 3,95*3,7+1,5*2,75 "1.67 |  | 18.74 | [12 empty] | VV | 2 | 2 | True | 0 | ROZPOCET
| VV |  | 3,95*3,7 "1.69 |  | 14.615 | [12 empty] | VV | 2 | 2 | True | 0 | ROZPOCET
| VV |  | 5,5*4,25+4*0,95 "1.71 |  | 27.175 | [12 empty] | VV | 2 | 2 | True | 0 | ROZPOCET
| VV |  | 2,6*19,37+1,05*1,7 "1.72 |  | 52.147 | [12 empty] | VV | 2 | 2 | True | 0 | ROZPOCET
| VV |  | 5,5*4,25+4*0,95 "1.73 |  | 27.175 | [12 empty] | VV | 2 | 2 | True | 0 | ROZPOCET
| VV |  | 1,9*2,35 "1.74 |  | 4.465 | [12 empty] | VV | 2 | 2 | True | 0 | ROZPOCET
| VV |  | 1,85*2,35 "1.75 |  | 4.348 | [12 empty] | VV | 2 | 2 | True | 0 | ROZPOCET
| VV |  | 1,5*2,6 "1.86 |  | 3.9 | [12 empty] | VV | 2 | 2 | True | 0 | ROZPOCET
| VV |  | "objekt C2 | [14 empty] | VV | 2 | 1 | True | 0 | ROZPOCET
| VV |  | Mezisoučet skladba P01 |  | 383.787 | [12 empty] | VV | 2 | 3 | True | 0 | ROZPOCET
| VV |  | (8,55*6,6) "1.14 |  | 56.43 | [12 empty] | VV | 2 | 2 | True | 0 | ROZPOCET
| VV |  | (3,95*3,5+1,35*3,15) "1.20 |  | 18.078 | [12 empty] | VV | 2 | 2 | True | 0 | ROZPOCET
| VV |  | (6,4*3,95+2,1*0,2+4,45*2,4+6,6*2,3) "1.24 |  | 51.56 | [12 empty] | VV | 2 | 2 | True | 0 | ROZPOCET
| VV |  | (4,3*3) "1.31 |  | 12.9 | [12 empty] | VV | 2 | 2 | True | 0 | ROZPOCET
| VV |  | (6,6*3) "1.33 |  | 19.8 | [12 empty] | VV | 2 | 2 | True | 0 | ROZPOCET
| VV |  | "viz objekt C1 | [14 empty] | VV | 2 | 1 | True | 0 | ROZPOCET
| VV |  | (2,65*2,25+0,4*0,2) "1.78 |  | 6.043 | [12 empty] | VV | 2 | 2 | True | 0 | ROZPOCET
| VV |  | "viz objekt C2 | [14 empty] | VV | 2 | 1 | True | 0 | ROZPOCET
| VV |  | Mezisoučet skladba P02 |  | 164.811 | [12 empty] | VV | 2 | 3 | True | 0 | ROZPOCET
| VV |  | 2,6*(21,05+21,4)/2+0,95*1,35 "2.47 |  | 56.468 | [12 empty] | VV | 2 | 2 | True | 0 | ROZPOCET
| VV |  | 7,25*(13,75+14,65)/2"2.48 |  | 102.95 | [12 empty] | VV | 2 | 2 | True | 0 | ROZPOCET
| VV |  | 6,3*1,35 "2.49 |  | 8.505 | [12 empty] | VV | 2 | 2 | True | 0 | ROZPOCET
| VV |  | 3,5*(20,86+21,2)/2 "3.50 |  | 73.605 | [12 empty] | VV | 2 | 2 | True | 0 | ROZPOCET
| VV |  | "viz objekt chodby | [14 empty] | VV | 2 | 1 | True | 0 | ROZPOCET
| VV |  | 6,75*(3,5+4,4)/2+2,35*0,3 "2.03 |  | 27.368 | [12 empty] | VV | 2 | 2 | True | 0 | ROZPOCET
| VV |  | 47,45*2,6+0,1*3,5 "2.04 |  | 123.72 | [12 empty] | VV | 2 | 2 | True | 0 | ROZPOCET
| VV |  | 5,1*3,5+0,35*2,45+3,1*2,25 "2.06 |  | 25.683 | [12 empty] | VV | 2 | 2 | True | 0 | ROZPOCET
| VV |  | 3,95*3,85+1,5*2,75 "2.08 |  | 19.333 | [12 empty] | VV | 2 | 2 | True | 0 | ROZPOCET
| VV |  | 3,95*3,85+1,5*2,75 "2.10 |  | 19.333 | [12 empty] | VV | 2 | 2 | True | 0 | ROZPOCET
| VV |  | 3,95*3,85+1,5*2,75 "2.12 |  | 19.333 | [12 empty] | VV | 2 | 2 | True | 0 | ROZPOCET
| VV |  | 3,95*3,85+1,5*2,75 "2.15 |  | 19.333 | [12 empty] | VV | 2 | 2 | True | 0 | ROZPOCET
| VV |  | 3,95*3,85+1,5*2,75 "2.17 |  | 19.333 | [12 empty] | VV | 2 | 2 | True | 0 | ROZPOCET
| VV |  | 3,95*3,85+1,5*2,75 "2.19 |  | 19.333 | [12 empty] | VV | 2 | 2 | True | 0 | ROZPOCET
| VV |  | 3,95*3,85+1,5*2,75 "2.21 |  | 19.333 | [12 empty] | VV | 2 | 2 | True | 0 | ROZPOCET
| VV |  | 6,4*3,95+0,2*2,1 "2.23 |  | 25.7 | [12 empty] | VV | 2 | 2 | True | 0 | ROZPOCET
| VV |  | 2*2,35 "2.26 |  | 4.7 | [12 empty] | VV | 2 | 2 | True | 0 | ROZPOCET
| VV |  | 2,4*1,9*2,35 "2.27 |  | 10.716 | [12 empty] | VV | 2 | 2 | True | 0 | ROZPOCET
| VV |  | 6,6*2,95 "2.28 |  | 19.47 | [12 empty] | VV | 2 | 2 | True | 0 | ROZPOCET
| VV |  | 5,3*3,85+2,85*2,75 "2.29 |  | 28.243 | [12 empty] | VV | 2 | 2 | True | 0 | ROZPOCET
| VV |  | 4,9*3,85+2,45*2,75 "2.31 |  | 25.603 | [12 empty] | VV | 2 | 2 | True | 0 | ROZPOCET
| VV |  | 4,9*3,85+2,45*2,75 "2.33 |  | 25.603 | [12 empty] | VV | 2 | 2 | True | 0 | ROZPOCET
| VV |  | 4,9*3,85+2,45*2,75 "2.35 |  | 25.603 | [12 empty] | VV | 2 | 2 | True | 0 | ROZPOCET
| VV |  | 8,35*2,6+1,95*3,75+1,5*(0,2+0,25+0,2)*2 "2.40 |  | 30.973 | [12 empty] | VV | 2 | 2 | True | 0 | ROZPOCET
| VV |  | 4,9*6,6++4,9*6,4+0,2*2,45 "2.42, 2.43 |  | 64.19 | [12 empty] | VV | 2 | 2 | True | 0 | ROZPOCET
| VV |  | 6,6*1,7+1,15*3,45 "2.44 |  | 15.188 | [12 empty] | VV | 2 | 2 | True | 0 | ROZPOCET
| VV |  | 6,75*(3,5+4,4)/2+2,35*0,05 "3.03 |  | 26.78 | [12 empty] | VV | 2 | 2 | True | 0 | ROZPOCET
| VV |  | 2,6*55,85+1,05*(2,65+2,8)/2+3,5*0,1 "3.04 |  | 148.421 | [12 empty] | VV | 2 | 2 | True | 0 | ROZPOCET
| VV |  | 5,1*6,6+1,15*2,65 "3.05 |  | 36.708 | [12 empty] | VV | 2 | 2 | True | 0 | ROZPOCET
| VV |  | 3,95*3,85+1,5*2,75 "3.06 |  | 19.333 | [12 empty] | VV | 2 | 2 | True | 0 | ROZPOCET
| VV |  | 3,95*3,85+1,5*2,75 "3.08 |  | 19.333 | [12 empty] | VV | 2 | 2 | True | 0 | ROZPOCET
| VV |  | 3,95*3,85+1,5*2,75 "3.10 |  | 19.333 | [12 empty] | VV | 2 | 2 | True | 0 | ROZPOCET
| VV |  | 3,95*3,85+1,5*2,75 "3.13 |  | 19.333 | [12 empty] | VV | 2 | 2 | True | 0 | ROZPOCET
| VV |  | 3,95*3,85+1,5*2,75 "3.15 |  | 19.333 | [12 empty] | VV | 2 | 2 | True | 0 | ROZPOCET
| VV |  | 3,95*3,45+1,55*3,15 "3.17 |  | 18.51 | [12 empty] | VV | 2 | 2 | True | 0 | ROZPOCET
| VV |  | 3,95*5,65+3,7*0,75+0,2*2,9 "3.19 |  | 25.673 | [12 empty] | VV | 2 | 2 | True | 0 | ROZPOCET
| VV |  | 3,95*3,85+1,5*2,75 "3.20 |  | 19.333 | [12 empty] | VV | 2 | 2 | True | 0 | ROZPOCET
| VV |  | 1,65*2,35 "3.24 |  | 3.878 | [12 empty] | VV | 2 | 2 | True | 0 | ROZPOCET
| VV |  | 2,25*2,35 "3.25 |  | 5.288 | [12 empty] | VV | 2 | 2 | True | 0 | ROZPOCET
| VV |  | 6,6*2,95 "3.26 |  | 19.47 | [12 empty] | VV | 2 | 2 | True | 0 | ROZPOCET
| VV |  | 5,3*3,85+2,85*2,75 "3.27 |  | 28.243 | [12 empty] | VV | 2 | 2 | True | 0 | ROZPOCET
| VV |  | 4,9*3,85+2,3*2,75 "3.29 |  | 25.19 | [12 empty] | VV | 2 | 2 | True | 0 | ROZPOCET
| VV |  | 4,9*3,85+2,3*2,75 "3.31 |  | 25.19 | [12 empty] | VV | 2 | 2 | True | 0 | ROZPOCET
| VV |  | 4,9*3,85+2,3*2,75 "3.33 |  | 25.19 | [12 empty] | VV | 2 | 2 | True | 0 | ROZPOCET
| VV |  | 3,95*3,45+1,55*3,15 "3.39 |  | 18.51 | [12 empty] | VV | 2 | 2 | True | 0 | ROZPOCET
| VV |  | 3,95*3,45+1,55*3,15 "3.41 |  | 18.51 | [12 empty] | VV | 2 | 2 | True | 0 | ROZPOCET
| VV |  | 4,9*3,85+2,45*2,75 "3.43 |  | 25.603 | [12 empty] | VV | 2 | 2 | True | 0 | ROZPOCET
| VV |  | 4,9*3,85+2,45*2,75 "3.45 |  | 25.603 | [12 empty] | VV | 2 | 2 | True | 0 | ROZPOCET
| VV |  | 4,1*3,85+1,65*2,75 "2.47 |  | 20.323 | [12 empty] | VV | 2 | 2 | True | 0 | ROZPOCET
| VV |  | "viz objekt C1 | [14 empty] | VV | 2 | 1 | True | 0 | ROZPOCET
| VV |  | 3,95*6,45 "2.58 |  | 25.478 | [12 empty] | VV | 2 | 2 | True | 0 | ROZPOCET
| VV |  | 3,95*3,7+1,5*2,75 "2.59 |  | 18.74 | [12 empty] | VV | 2 | 2 | True | 0 | ROZPOCET
| VV |  | 3,95*3,7+1,5*2,75 "2.61 |  | 18.74 | [12 empty] | VV | 2 | 2 | True | 0 | ROZPOCET
| VV |  | 3,95*3,7+1,5*2,75 "2.64 |  | 18.74 | [12 empty] | VV | 2 | 2 | True | 0 | ROZPOCET
| VV |  | 3,95*3,7+1,5*2,75 "2.66 |  | 18.74 | [12 empty] | VV | 2 | 2 | True | 0 | ROZPOCET
| VV |  | 3,95*3,7+1,5*2,75 "2.68 |  | 18.74 | [12 empty] | VV | 2 | 2 | True | 0 | ROZPOCET
| VV |  | 3,95*3,7+1,5*2,75 "2.70 |  | 18.74 | [12 empty] | VV | 2 | 2 | True | 0 | ROZPOCET
| VV |  | 3,95*6,45 "2.72 |  | 25.478 | [12 empty] | VV | 2 | 2 | True | 0 | ROZPOCET
| VV |  | 1,7*3,95 "2.73 |  | 6.715 | [12 empty] | VV | 2 | 2 | True | 0 | ROZPOCET
| VV |  | 1,25*3,95 "2.74 |  | 4.938 | [12 empty] | VV | 2 | 2 | True | 0 | ROZPOCET
| VV |  | 3,95*6,45 "2.77 |  | 25.478 | [12 empty] | VV | 2 | 2 | True | 0 | ROZPOCET
| VV |  | 4,25*3,7+1,8*2,75 "2.79 |  | 20.675 | [12 empty] | VV | 2 | 2 | True | 0 | ROZPOCET
| VV |  | 33,65*2,6+1,05*1,7 "2.81 |  | 89.275 | [12 empty] | VV | 2 | 2 | True | 0 | ROZPOCET
| VV |  | 4,25*3,7+1,8*2,75 "2.82 |  | 20.675 | [12 empty] | VV | 2 | 2 | True | 0 | ROZPOCET
| VV |  | 2,35*3 "2.85 |  | 7.05 | [12 empty] | VV | 2 | 2 | True | 0 | ROZPOCET
| VV |  | 2,25*2,65+0,2*0,4 "2.86 |  | 6.043 | [12 empty] | VV | 2 | 2 | True | 0 | ROZPOCET
| VV |  | 3,95*3,7+1,5*2,75 "3.55 |  | 18.74 | [12 empty] | VV | 2 | 2 | True | 0 | ROZPOCET
| VV |  | 3,95*3,7+1,5*2,75 "3.57 |  | 18.74 | [12 empty] | VV | 2 | 2 | True | 0 | ROZPOCET
| VV |  | 3,95*3,7+1,5*2,75 "3.59 |  | 18.74 | [12 empty] | VV | 2 | 2 | True | 0 | ROZPOCET
| VV |  | 3,95*3,7+1,5*2,75 "3.62 |  | 18.74 | [12 empty] | VV | 2 | 2 | True | 0 | ROZPOCET
| VV |  | 3,95*3,7+1,5*2,75 "3.64 |  | 18.74 | [12 empty] | VV | 2 | 2 | True | 0 | ROZPOCET
| VV |  | 3,95*3,7+1,5*2,75 "3.66 |  | 18.74 | [12 empty] | VV | 2 | 2 | True | 0 | ROZPOCET
| VV |  | 3,95*6,45 "3.68 |  | 25.478 | [12 empty] | VV | 2 | 2 | True | 0 | ROZPOCET
| VV |  | 3,95*6,45 "3.69 |  | 25.478 | [12 empty] | VV | 2 | 2 | True | 0 | ROZPOCET
| VV |  | 1,7*3,95 "3.70 |  | 6.715 | [12 empty] | VV | 2 | 2 | True | 0 | ROZPOCET
| VV |  | 1,25*3,95 "3.71 |  | 4.938 | [12 empty] | VV | 2 | 2 | True | 0 | ROZPOCET
| VV |  | 3,95*6,45 "3.74 |  | 25.478 | [12 empty] | VV | 2 | 2 | True | 0 | ROZPOCET
| VV |  | 4,25*3,7+1,8*2,75 "3.76 |  | 20.675 | [12 empty] | VV | 2 | 2 | True | 0 | ROZPOCET
| VV |  | 33,65*2,6+1,05*1,7 "2.78 |  | 89.275 | [12 empty] | VV | 2 | 2 | True | 0 | ROZPOCET
| VV |  | 4,25*3,7+1,8*2,75 "3.79 |  | 20.675 | [12 empty] | VV | 2 | 2 | True | 0 | ROZPOCET
| VV |  | 3*2,35 "3.82 |  | 7.05 | [12 empty] | VV | 2 | 2 | True | 0 | ROZPOCET
| VV |  | 2,25*2,65+0,2*0,4 "2.83 |  | 6.043 | [12 empty] | VV | 2 | 2 | True | 0 | ROZPOCET
| VV |  | "viz objekt C2 | [14 empty] | VV | 2 | 1 | True | 0 | ROZPOCET
| VV |  | Mezisoučet skladba P11 |  | 2131.197 | [12 empty] | VV | 2 | 3 | True | 0 | ROZPOCET
| VV |  | 2,25*2,65+0,2*0,4 "2.86 |  | 6.043 | [12 empty] | VV | 2 | 2 | True | 0 | ROZPOCET
| VV |  | 2,25*2,65+0,2*0,4 "2.83 |  | 6.043 | [12 empty] | VV | 2 | 2 | True | 0 | ROZPOCET
| VV |  | "viz objekt C2 | [14 empty] | VV | 2 | 1 | True | 0 | ROZPOCET
| VV |  | Mezisoučet skladba P12 |  | 12.086 | [12 empty] | VV | 2 | 3 | True | 0 | ROZPOCET
| VV |  | 28,1*2,85 "2.89 |  | 80.085 | [12 empty] | VV | 2 | 2 | True | 0 | ROZPOCET
| VV |  | "objekt spojovací chodby | [14 empty] | VV | 2 | 1 | True | 0 | ROZPOCET
| VV |  | Mezisoučet skladba P13 |  | 80.085 | [12 empty] | VV | 2 | 3 | True | 0 | ROZPOCET
| VV |  | Součet |  | 2771.966 | [12 empty] | VV | 2 | 4 | True | 1 | ROZPOCET
371 | M | 28411069X01 | linoleum přírodní ze 100% dřevité moučky tl 2,5mm, zátěž 34/43, R9, hořlavost Cfl S1, š. role 2m, bodové zatížení 0,08mm, kročejová neprůzvučnost <5dB | m2 | 3049.163 |  | 0 |  |  | snížená |  | 0 | 0.0034 | 10.3672 | 0 | 0 | 32 | M | 2 |  |  |  | ROZPOCET | 0 | 0 | 0 | 0 | 0 | 2 | 0 | 16 | -1586033782
| VV |  | 2771,966 "viz položka 776251111 |  | 2771.966 | [12 empty] | VV | 2 | 2 | True | 1 | ROZPOCET
| VV |  | 2771,966*1,1 'Přepočtené koeficientem množství |  | 3049.163 | [12 empty] | VV | 2 | 2 | False | 1 | ROZPOCET
372 | K | 998776102 | Přesun hmot pro podlahy povlakové stanovený z hmotnosti přesunovaného materiálu vodorovná dopravní vzdálenost do 50 m základní v objektech výšky přes 6 do 12 m | t | 11.736 |  | 0 | CS ÚRS 2024 01 |  | snížená |  | 0 | 0 | 0 | 0 | 0 | 16 | K | 2 |  |  |  | ROZPOCET | 0 | 0 | 0 | 0 | 0 | 2 | 0 | 16 | 1287891752
| Online PSC |  | https://podminky.urs.cz/item/CS_URS_2024_01/998776102 | [14 empty] | Online PSC | 2
| D | 777 | Podlahy lité |  |  |  | 0 |  |  |  |  | 0 |  | 5.5233 |  | 0 | 2 | D | 1 |  |  |  | ROZPOCET | [6 empty] | 0
373 | K | 777521106X01 | Krycí stěrka struktorovaná polyuretanová s protiskluzným povrchem, hygienicky nezávadným, mechanický a teplotně odolným, tloušťky 6 mm | m2 | 425.833 |  | 0 |  |  | snížená |  | 0 | 0.0098 | 4.1732 | 0 | 0 | 16 | K | 2 |  |  |  | ROZPOCET | 0 | 0 | 0 | 0 | 0 | 2 | 0 | 16 | 1408100356
| VV |  | 1,55*0,35+0,2*1,3+2,4*2 "1.12 o |  | 5.603 | [12 empty] | VV | 2 | 2 | True | 0 | ROZPOCET
| VV |  | 6,6*7,3 "1.30 |  | 48.18 | [12 empty] | VV | 2 | 2 | True | 0 | ROZPOCET
| VV |  | 6,6*4,9 "1.34 |  | 32.34 | [12 empty] | VV | 2 | 2 | True | 0 | ROZPOCET
| VV |  | 6,6*4,9 "1.35 |  | 32.34 | [12 empty] | VV | 2 | 2 | True | 0 | ROZPOCET
| VV |  | 11 "1.37 |  | 11 | [12 empty] | VV | 2 | 2 | True | 0 | ROZPOCET
| VV |  | 3*1,5 "1.38 o |  | 4.5 | [12 empty] | VV | 2 | 2 | True | 0 | ROZPOCET
| VV |  | 5,55*3,95+1,05*3,7 "1.39 |  | 25.808 | [12 empty] | VV | 2 | 2 | True | 0 | ROZPOCET
| VV |  | 2,2*2,9+1,05*1,95 "1.40 |  | 8.428 | [12 empty] | VV | 2 | 2 | True | 0 | ROZPOCET
| VV |  | 2,5*2,2 "1.41 |  | 5.5 | [12 empty] | VV | 2 | 2 | True | 0 | ROZPOCET
| VV |  | 2,5*3,5 "1.42 |  | 8.75 | [12 empty] | VV | 2 | 2 | True | 0 | ROZPOCET
| VV |  | 3,1*1,6 "1.43 |  | 4.96 | [12 empty] | VV | 2 | 2 | True | 0 | ROZPOCET
| VV |  | 2,95*2,65+6,6*3,86 "1.44 |  | 33.294 | [12 empty] | VV | 2 | 2 | True | 0 | ROZPOCET
| VV |  | 1,4*(2,1+2,3)/2 "1.45 |  | 3.08 | [12 empty] | VV | 2 | 2 | True | 0 | ROZPOCET
| VV |  | 1,6*3,35 "1.82 |  | 5.36 | [12 empty] | VV | 2 | 2 | True | 0 | ROZPOCET
| VV |  | 1*2,65 "1.83 |  | 2.65 | [12 empty] | VV | 2 | 2 | True | 0 | ROZPOCET
| VV |  | 5,05*(2,8+2,3)/2 "1.85 |  | 12.878 | [12 empty] | VV | 2 | 2 | True | 0 | ROZPOCET
| VV |  | "viz objekt C1 | [14 empty] | VV | 2 | 1 | True | 0 | ROZPOCET
| VV |  | 3,05*1,4+2,05*3,41+0,55*0,3 "1.49 o |  | 11.426 | [12 empty] | VV | 2 | 2 | True | 0 | ROZPOCET
| VV |  | 1,55*2,25+1,45*0,65+2,5*2 "1.50 o |  | 9.43 | [12 empty] | VV | 2 | 2 | True | 0 | ROZPOCET
| VV |  | "viz objekt C2 | [14 empty] | VV | 2 | 1 | True | 0 | ROZPOCET
| VV |  | Mezisoučet skladba P09 |  | 265.527 | [12 empty] | VV | 2 | 3 | True | 0 | ROZPOCET
| VV |  | 6,6*3,95-0,2*0,95+4,1*3,95+3,5*0,25 "1.17 |  | 42.95 | [12 empty] | VV | 2 | 2 | True | 0 | ROZPOCET
| VV |  | 3,1*1,6 "1.46 |  | 4.96 | [12 empty] | VV | 2 | 2 | True | 0 | ROZPOCET
| VV |  | 2,65*3,5 "1.84 |  | 9.275 | [12 empty] | VV | 2 | 2 | True | 0 | ROZPOCET
| VV |  | "viz objekt C1 | [14 empty] | VV | 2 | 1 | True | 0 | ROZPOCET
| VV |  | Mezisoučet skladba P10 |  | 57.185 | [12 empty] | VV | 2 | 3 | True | 0 | ROZPOCET
| VV |  | 3*2,2 "2.52 |  | 6.6 | [12 empty] | VV | 2 | 2 | True | 0 | ROZPOCET
| VV |  | "viz objekt chodby | [14 empty] | VV | 2 | 1 | True | 0 | ROZPOCET
| VV |  | 2,1*3,5 "3.37 |  | 7.35 | [12 empty] | VV | 2 | 2 | True | 0 | ROZPOCET
| VV |  | 4,1*(2,1+2,45)/2 "3.49 |  | 9.328 | [12 empty] | VV | 2 | 2 | True | 0 | ROZPOCET
| VV |  | "viz objekt C1 | [14 empty] | VV | 2 | 1 | True | 0 | ROZPOCET
| VV |  | 5,4*2,85+2,2*0,1+2*0,95 "2.57 |  | 17.51 | [12 empty] | VV | 2 | 2 | True | 0 | ROZPOCET
| VV |  | 2,85*5,4+2,2*0,1+0,95*2 "3.54 o |  | 17.51 | [12 empty] | VV | 2 | 2 | True | 0 | ROZPOCET
| VV |  | "viz objekt C2 | [14 empty] | VV | 2 | 1 | True | 0 | ROZPOCET
| VV |  | Mezisoučet skladba P20 |  | 58.298 | [12 empty] | VV | 2 | 3 | True | 0 | ROZPOCET
| VV |  | 4,5*3,95-0,15*1,9+6,6*3,95+0,25*5,05 "2.41 |  | 44.823 | [12 empty] | VV | 2 | 2 | True | 0 | ROZPOCET
| VV |  | "viz objekt C1 | [14 empty] | VV | 2 | 1 | True | 0 | ROZPOCET
| VV |  | Mezisoučet skladba P21 |  | 44.823 | [12 empty] | VV | 2 | 3 | True | 0 | ROZPOCET
| VV |  | Součet |  | 425.833 | [12 empty] | VV | 2 | 4 | True | 1 | ROZPOCET
374 | K | 77791111X01 | Porvrchová úprava soklu polyuretanovou stěrkou v.50mm s napojením na podlahu | m | 432.73 |  | 0 |  |  | snížená |  | 0 | 0.00312 | 1.3501 | 0 | 0 | 16 | K | 2 |  |  |  | ROZPOCET | 0 | 0 | 0 | 0 | 0 | 2 | 0 | 16 | -283735576
| VV |  | (2,75+0,75+0,2+1,3+2,65+0,45+0,35+1,55) "1.12 o |  | 10 | [12 empty] | VV | 2 | 2 | True | 0 | ROZPOCET
| VV |  | (7,3+6,6+1,05)*2 "1.30 |  | 29.9 | [12 empty] | VV | 2 | 2 | True | 0 | ROZPOCET
| VV |  | (6,6+4,9+5,65+0,25+0,95+4,7) "1.34 |  | 23.05 | [12 empty] | VV | 2 | 2 | True | 0 | ROZPOCET
| VV |  | (6,6+4,9+5,65+0,25+0,95+4,7) "1.35 |  | 23.05 | [12 empty] | VV | 2 | 2 | True | 0 | ROZPOCET
| VV |  | 20 "1.37 |  | 20 | [12 empty] | VV | 2 | 2 | True | 0 | ROZPOCET
| VV |  | (3+1,5)*2 "1.38 o |  | 9 | [12 empty] | VV | 2 | 2 | True | 0 | ROZPOCET
| VV |  | (3,95+6,6+3,7+1,05+0,25+5,55)"1.39 |  | 21.1 | [12 empty] | VV | 2 | 2 | True | 0 | ROZPOCET
| VV |  | (3,95+2,2+2,9+0,25+1,05+1,95) "1.40 |  | 12.3 | [12 empty] | VV | 2 | 2 | True | 0 | ROZPOCET
| VV |  | (2,5+2,2)*2 "1.41 |  | 9.4 | [12 empty] | VV | 2 | 2 | True | 0 | ROZPOCET
| VV |  | (2,5+3,5)*2 "1.42 |  | 12 | [12 empty] | VV | 2 | 2 | True | 0 | ROZPOCET
| VV |  | (3,1+1,6)*2 "1.46 |  | 9.4 | [12 empty] | VV | 2 | 2 | True | 0 | ROZPOCET
| VV |  | (2,95+6,5+6,6+1,15+1,05+0,7+0,85+1,65+0,2+0,4+3,65+2,65) "1.44 |  | 28.35 | [12 empty] | VV | 2 | 2 | True | 0 | ROZPOCET
| VV |  | (1,4+2,1+1,42+2,3) "1.45 |  | 7.22 | [12 empty] | VV | 2 | 2 | True | 0 | ROZPOCET
| VV |  | (1,6+3,35)*2 "1.82 |  | 9.9 | [12 empty] | VV | 2 | 2 | True | 0 | ROZPOCET
| VV |  | (1+2,65+0,9+0,7+0,1+1,95) "1.83 |  | 7.3 | [12 empty] | VV | 2 | 2 | True | 0 | ROZPOCET
| VV |  | (2,3+5,1+2,8+1,05+0,25+4) "1.85 |  | 15.5 | [12 empty] | VV | 2 | 2 | True | 0 | ROZPOCET
| VV |  | "viz objekt C1 | [14 empty] | VV | 2 | 1 | True | 0 | ROZPOCET
| VV |  | 2,05+3,31+(0,25+0,55+1,2+3,05+1,4)+4,85 "1.49 o |  | 16.66 | [12 empty] | VV | 2 | 2 | True | 0 | ROZPOCET
| VV |  | (0,85+0,65+1,45+2,85+1,55+0,55+0,95+1,75+0,2+0,25) "1.50 o |  | 11.05 | [12 empty] | VV | 2 | 2 | True | 0 | ROZPOCET
| VV |  | "viz objekt C2 | [14 empty] | VV | 2 | 1 | True | 0 | ROZPOCET
| VV |  | Mezisoučet skladba P09 |  | 275.18 | [12 empty] | VV | 2 | 3 | True | 0 | ROZPOCET
| VV |  | (2+6,6+8,15+4,1+3,95+0,6+0,25)+(2,15+0,2+0,95+1,75) "1.17 |  | 30.7 | [12 empty] | VV | 2 | 2 | True | 0 | ROZPOCET
| VV |  | (3,1+1,6)*2 "1.46 |  | 9.4 | [12 empty] | VV | 2 | 2 | True | 0 | ROZPOCET
| VV |  | (3,05+2,65+2,8+1,05+0,25+1,6) "1.84 |  | 11.4 | [12 empty] | VV | 2 | 2 | True | 0 | ROZPOCET
| VV |  | "viz objekt C1 | [14 empty] | VV | 2 | 1 | True | 0 | ROZPOCET
| VV |  | Mezisoučet skladba P10 |  | 51.5 | [12 empty] | VV | 2 | 3 | True | 0 | ROZPOCET
| VV |  | (3+2+2,15+0,3+0,85+1,9) "2.52 |  | 10.2 | [12 empty] | VV | 2 | 2 | True | 0 | ROZPOCET
| VV |  | "viz objekt chodby | [14 empty] | VV | 2 | 1 | True | 0 | ROZPOCET
| VV |  | (2,1+3,5)*2 "3.37 |  | 11.2 | [12 empty] | VV | 2 | 2 | True | 0 | ROZPOCET
| VV |  | (4,1+2,1+3,15+0,2+0,95+2,45) "3.49 |  | 12.95 | [12 empty] | VV | 2 | 2 | True | 0 | ROZPOCET
| VV |  | "viz objekt C1 | [14 empty] | VV | 2 | 1 | True | 0 | ROZPOCET
| VV |  | (2,85+5,5+0,25+0,95+1,75+0,2+0,25+0,85+0,65+5,4) "2.57 |  | 18.65 | [12 empty] | VV | 2 | 2 | True | 0 | ROZPOCET
| VV |  | (2,85+5,5+0,25+0,95+1,75+0,2+0,25+0,85+0,65+5,4) "3.54 |  | 18.65 | [12 empty] | VV | 2 | 2 | True | 0 | ROZPOCET
| VV |  | "viz objekt C2 | [14 empty] | VV | 2 | 1 | True | 0 | ROZPOCET
| VV |  | Mezisoučet skladba P20 |  | 71.65 | [12 empty] | VV | 2 | 3 | True | 0 | ROZPOCET
| VV |  | (4,5+3,95+0,5+0,25+0,5+3,95+6,6+3,75+1,05+0,55+2,95+0,15+1,9+3,8) "2.41 |  | 34.4 | [12 empty] | VV | 2 | 2 | True | 0 | ROZPOCET
| VV |  | "viz objekt C1 | [14 empty] | VV | 2 | 1 | True | 0 | ROZPOCET
| VV |  | Mezisoučet skladba P21 |  | 34.4 | [12 empty] | VV | 2 | 3 | True | 0 | ROZPOCET
| VV |  | Součet |  | 432.73 | [12 empty] | VV | 2 | 4 | True | 1 | ROZPOCET
375 | K | 998777102 | Přesun hmot pro podlahy lité stanovený z hmotnosti přesunovaného materiálu vodorovná dopravní vzdálenost do 50 m základní v objektech výšky přes 6 do 12 m | t | 5.523 |  | 0 | CS ÚRS 2024 01 |  | snížená |  | 0 | 0 | 0 | 0 | 0 | 16 | K | 2 |  |  |  | ROZPOCET | 0 | 0 | 0 | 0 | 0 | 2 | 0 | 16 | -1835741278
| Online PSC |  | https://podminky.urs.cz/item/CS_URS_2024_01/998777102 | [14 empty] | Online PSC | 2
| D | 781 | Dokončovací práce - obklady |  |  |  | 0 |  |  |  |  | 0 |  | 65.5066 |  | 0 | 2 | D | 1 |  |  |  | ROZPOCET | [6 empty] | 0
376 | K | 781161013X01 | Příprava podkladu před provedením obkladu montáž a dodávka profilů, lišt, provedení průniků obkladem a dalších potřebných prvků nutných k dokončení | m2 | 2290.832 |  | 0 |  |  | snížená |  | 0 | 0.003 | 6.8725 | 0 | 0 | 16 | K | 2 |  |  |  | ROZPOCET | 0 | 0 | 0 | 0 | 0 | 2 | 0 | 16 | -645990815
| VV |  | 2075,112 "viz položka 781472214 |  | 2075.112 | [12 empty] | VV | 2 | 2 | True | 0 | ROZPOCET
| VV |  | 215,72 "viz položka 781472234 |  | 215.72 | [12 empty] | VV | 2 | 2 | True | 0 | ROZPOCET
| VV |  | Součet |  | 2290.832 | [12 empty] | VV | 2 | 4 | True | 1 | ROZPOCET
377 | K | 781472214X | Montáž keramických obkladů stěn lepených cementovým flexibilním lepidlem hladkých přes 4 do 6 ks/m2 | m2 | 2075.112 |  | 0 |  |  | snížená |  | 0 | 0.00909 | 18.8628 | 0 | 0 | 16 | K | 2 |  |  |  | ROZPOCET | 0 | 0 | 0 | 0 | 0 | 2 | 0 | 16 | -2129277910
| VV |  | (1,05+2,15)*2*2*2 "1.04 |  | 25.6 | [12 empty] | VV | 2 | 2 | True | 0 | ROZPOCET
| VV |  | (0,6+2,95)*0,6 "1.05 k |  | 2.13 | [12 empty] | VV | 2 | 2 | True | 0 | ROZPOCET
| VV |  | (1,85+2,3)*2*2 "1.06 |  | 16.6 | [12 empty] | VV | 2 | 2 | True | 0 | ROZPOCET
| VV |  | 4,75*3 "1.07 |  | 14.25 | [12 empty] | VV | 2 | 2 | True | 0 | ROZPOCET
| VV |  | (1,5+0,2)*1,5 "1.08 K |  | 2.55 | [12 empty] | VV | 2 | 2 | True | 0 | ROZPOCET
| VV |  | (1,05+1,25)*1,5 "1.13 K |  | 3.45 | [12 empty] | VV | 2 | 2 | True | 0 | ROZPOCET
| VV |  | (1,05+2,4)*0,6 "1.14 K |  | 2.07 | [12 empty] | VV | 2 | 2 | True | 0 | ROZPOCET
| VV |  | (2,15+0,2+0,95+1,75)*2 "1.17 |  | 10.1 | [12 empty] | VV | 2 | 2 | True | 0 | ROZPOCET
| VV |  | ((1,2+1,7)*2+(1,05+1,95)*2)*2 "1.18 |  | 23.6 | [12 empty] | VV | 2 | 2 | True | 0 | ROZPOCET
| VV |  | (2,35+1,9)*2*2 "1.19 |  | 17 | [12 empty] | VV | 2 | 2 | True | 0 | ROZPOCET
| VV |  | (1,9+1,1+1+0,15+1+1,22+1,9+2,45)*2 "1.21,1.22 |  | 21.44 | [12 empty] | VV | 2 | 2 | True | 0 | ROZPOCET
| VV |  | (0,95+2,25)*2*2 "1.23 |  | 12.8 | [12 empty] | VV | 2 | 2 | True | 0 | ROZPOCET
| VV |  | (2,2+2,1)*2*2 "1.25 |  | 17.2 | [12 empty] | VV | 2 | 2 | True | 0 | ROZPOCET
| VV |  | (1,7+1)*2*2 "1.26 |  | 10.8 | [12 empty] | VV | 2 | 2 | True | 0 | ROZPOCET
| VV |  | (1,7+1)*2*2 "1.27 |  | 10.8 | [12 empty] | VV | 2 | 2 | True | 0 | ROZPOCET
| VV |  | (2,2+1,7)*2*2 "1.28 |  | 15.6 | [12 empty] | VV | 2 | 2 | True | 0 | ROZPOCET
| VV |  | (1,5+1,7+1,7+0,75+0,25+0,95)*2 "1.29 |  | 13.7 | [12 empty] | VV | 2 | 2 | True | 0 | ROZPOCET
| VV |  | (1,05+1,55+1,05)*1,5 "1.30 K |  | 5.475 | [12 empty] | VV | 2 | 2 | True | 0 | ROZPOCET
| VV |  | (3+2,15)*2*2 "1.32 |  | 20.6 | [12 empty] | VV | 2 | 2 | True | 0 | ROZPOCET
| VV |  | (4+1,2)*0,6 "1.33 K |  | 3.12 | [12 empty] | VV | 2 | 2 | True | 0 | ROZPOCET
| VV |  | (3,95+6,6+3,7+1,05+0,25+5,55)*2 "1.39 |  | 42.2 | [12 empty] | VV | 2 | 2 | True | 0 | ROZPOCET
| VV |  | (1,4+2,1+1,42+2,3)*2,6+1,4*(2,1+2,3)/2 "1.45 |  | 21.852 | [12 empty] | VV | 2 | 2 | True | 0 | ROZPOCET
| VV |  | (3,4+6,6+3,4+0,7+0,25+0,7+4,1+3,8+4,35+2,8)*2,8 "1.46 |  | 84.28 | [12 empty] | VV | 2 | 2 | True | 0 | ROZPOCET
| VV |  | (1+2,65+0,9+0,7+0,1+1,95)*2 "1.83 |  | 14.6 | [12 empty] | VV | 2 | 2 | True | 0 | ROZPOCET
| VV |  | (3,05+2,65+2,8+1,05+0,25+1,6)*2 "1.84 |  | 22.8 | [12 empty] | VV | 2 | 2 | True | 0 | ROZPOCET
| VV |  | (2,3+5,1+2,8+1,05+0,25+4)*2 "1.85 |  | 31 | [12 empty] | VV | 2 | 2 | True | 0 | ROZPOCET
| VV |  | "viz D.1.1.1.3 | [14 empty] | VV | 2 | 1 | True | 0 | ROZPOCET
| VV |  | (1,5+2,45)*2*2 "2.05 |  | 15.8 | [12 empty] | VV | 2 | 2 | True | 0 | ROZPOCET
| VV |  | (2,3+2,6+2,05+0,95+0,25+1,65)*1,6 "2.07 r |  | 15.68 | [12 empty] | VV | 2 | 2 | True | 0 | ROZPOCET
| VV |  | (2,3+2,6+2,05+0,95+0,25+1,65)*1,6 "2.09 r |  | 15.68 | [12 empty] | VV | 2 | 2 | True | 0 | ROZPOCET
| VV |  | (2,3+2,6+2,05+0,95+0,25+1,65)*1,6 "2.11 r |  | 15.68 | [12 empty] | VV | 2 | 2 | True | 0 | ROZPOCET
| VV |  | (2,3+2,6+2,05+0,95+0,25+1,65)*1,6 "2.13 r |  | 15.68 | [12 empty] | VV | 2 | 2 | True | 0 | ROZPOCET
| VV |  | (1,8+0,6)*0,6 "2.15 k |  | 1.44 | [12 empty] | VV | 2 | 2 | True | 0 | ROZPOCET
| VV |  | (2,3+2,6+2,05+0,95+0,25+1,65)*1,6 "2.16 r |  | 15.68 | [12 empty] | VV | 2 | 2 | True | 0 | ROZPOCET
| VV |  | (2,3+2,6+2,05+0,95+0,25+1,65)*1,6 "2.18 r |  | 15.68 | [12 empty] | VV | 2 | 2 | True | 0 | ROZPOCET
| VV |  | (2,3+2,6+2,05+0,95+0,25+1,65)*1,6 "2.20 r |  | 15.68 | [12 empty] | VV | 2 | 2 | True | 0 | ROZPOCET
| VV |  | (2,3+2,6+2,05+0,95+0,25+1,65)*1,6 "2.22 r |  | 15.68 | [12 empty] | VV | 2 | 2 | True | 0 | ROZPOCET
| VV |  | (1,8+0,25+0,75+0,8)*1,5 "2.23 k |  | 5.4 | [12 empty] | VV | 2 | 2 | True | 0 | ROZPOCET
| VV |  | (1+0,95+0,25+1,6+1,25+2,55)*2 "2.24 |  | 15.2 | [12 empty] | VV | 2 | 2 | True | 0 | ROZPOCET
| VV |  | (1+2,55)*2*2 "2.25 |  | 14.2 | [12 empty] | VV | 2 | 2 | True | 0 | ROZPOCET
| VV |  | (2,3+2,6+2,05+0,95+0,25+1,65)*1,6 "2.30 r |  | 15.68 | [12 empty] | VV | 2 | 2 | True | 0 | ROZPOCET
| VV |  | (2,3+2,6+2,05+0,95+0,25+1,65)*1,6 "2.32 r |  | 15.68 | [12 empty] | VV | 2 | 2 | True | 0 | ROZPOCET
| VV |  | (2,3+2,6+2,05+0,95+0,25+1,65)*1,6 "2.34 r |  | 15.68 | [12 empty] | VV | 2 | 2 | True | 0 | ROZPOCET
| VV |  | (2,3+2,6+2,05+0,95+0,25+1,65)*1,6 "2.36 r |  | 15.68 | [12 empty] | VV | 2 | 2 | True | 0 | ROZPOCET
| VV |  | (4,5+3,95+0,5+0,25+0,5+3,95+6,6+3,75+1,05+0,55+2,95+0,15+1,9+3,8)*2 "2.41 |  | 68.8 | [12 empty] | VV | 2 | 2 | True | 0 | ROZPOCET
| VV |  | (0,85+1,65+0,2+2,4+0,55+0,65+1,6+0,25+0,25+0,5+0,15)*2 "2.42 |  | 18.1 | [12 empty] | VV | 2 | 2 | True | 0 | ROZPOCET
| VV |  | (3+2,25+2,05+0,25+0,25+2)*2 "2.45 |  | 19.6 | [12 empty] | VV | 2 | 2 | True | 0 | ROZPOCET
| VV |  | (1,1+0,5+0,25+0,5+2,1+6,66+2,77+0,95+0,25+2,35+1,35+2,45)*2 "2.46 |  | 42.46 | [12 empty] | VV | 2 | 2 | True | 0 | ROZPOCET
| VV |  | "viz D.1.1.1.4 | [14 empty] | VV | 2 | 1 | True | 0 | ROZPOCET
| VV |  | (2,15+0,25+0,95+0,5)*0,6 "3.05 |  | 2.31 | [12 empty] | VV | 2 | 2 | True | 0 | ROZPOCET
| VV |  | (1,8+0,6)*0,5 "3.06 |  | 1.2 | [12 empty] | VV | 2 | 2 | True | 0 | ROZPOCET
| VV |  | (2,3+2,6+2,05+0,95+0,25+1,65)*1,6 "3.07 r |  | 15.68 | [12 empty] | VV | 2 | 2 | True | 0 | ROZPOCET
| VV |  | (1,8+0,6)*0,5 "3.08 k |  | 1.2 | [12 empty] | VV | 2 | 2 | True | 0 | ROZPOCET
| VV |  | (2,3+2,6+2,05+0,95+0,25+1,65)*1,6 "3.09 r |  | 15.68 | [12 empty] | VV | 2 | 2 | True | 0 | ROZPOCET
| VV |  | (1,8+0,6)*0,5 "3.10 k |  | 1.2 | [12 empty] | VV | 2 | 2 | True | 0 | ROZPOCET
| VV |  | (2,3+2,6+2,05+0,95+0,25+1,65)*1,6 "3.11 r |  | 15.68 | [12 empty] | VV | 2 | 2 | True | 0 | ROZPOCET
| VV |  | (1,8+0,6)*0,5 "3.13 k |  | 1.2 | [12 empty] | VV | 2 | 2 | True | 0 | ROZPOCET
| VV |  | (2,3+2,6+2,05+0,95+0,25+1,65)*1,6 "3.14 r |  | 15.68 | [12 empty] | VV | 2 | 2 | True | 0 | ROZPOCET
| VV |  | (1,8+0,6)*0,5 "3.15 k |  | 1.2 | [12 empty] | VV | 2 | 2 | True | 0 | ROZPOCET
| VV |  | (2,3+2,6+2,05+0,95+0,25+1,65)*1,6 "3.16 r |  | 15.68 | [12 empty] | VV | 2 | 2 | True | 0 | ROZPOCET
| VV |  | (2,15+0,25+0,95+0,5)*0,6 "3.19 k |  | 2.31 | [12 empty] | VV | 2 | 2 | True | 0 | ROZPOCET
| VV |  | (1,8+0,6)*0,5 "3.20 k |  | 1.2 | [12 empty] | VV | 2 | 2 | True | 0 | ROZPOCET
| VV |  | (2,3+2,6+2,05+0,95+0,25+1,65)*1,6 "3.21 r |  | 15.68 | [12 empty] | VV | 2 | 2 | True | 0 | ROZPOCET
| VV |  | (1,25+1,6+0,25+0,95+1+2,55)*2 "3.22 |  | 15.2 | [12 empty] | VV | 2 | 2 | True | 0 | ROZPOCET
| VV |  | (1+2,35)*2*2 "3.23 |  | 13.4 | [12 empty] | VV | 2 | 2 | True | 0 | ROZPOCET
| VV |  | (1,8+0,6)*0,5 "3.27 k |  | 1.2 | [12 empty] | VV | 2 | 2 | True | 0 | ROZPOCET
| VV |  | (2,3+2,6+2,05+0,95+0,25+1,65)*1,6 "3.28 r |  | 15.68 | [12 empty] | VV | 2 | 2 | True | 0 | ROZPOCET
| VV |  | (1,8+0,6)*0,5 "3.29 k |  | 1.2 | [12 empty] | VV | 2 | 2 | True | 0 | ROZPOCET
| VV |  | (2,45+2,6+2,2+0,95+0,25+1,65)*1,6 "3.30 r |  | 16.16 | [12 empty] | VV | 2 | 2 | True | 0 | ROZPOCET
| VV |  | (1,8+0,6)*0,5 "3.31 k |  | 1.2 | [12 empty] | VV | 2 | 2 | True | 0 | ROZPOCET
| VV |  | (2,3+2,6+2,05+0,95+0,25+1,65)*1,6 "3.32 r |  | 15.68 | [12 empty] | VV | 2 | 2 | True | 0 | ROZPOCET
| VV |  | (1,8+0,6)*0,5 "3.33 k |  | 1.2 | [12 empty] | VV | 2 | 2 | True | 0 | ROZPOCET
| VV |  | (2,3+2,6+2,05+0,95+0,25+1,65)*1,6 "3.34 r |  | 15.68 | [12 empty] | VV | 2 | 2 | True | 0 | ROZPOCET
| VV |  | (1,8+0,6)*0,5 "3.39 k |  | 1.2 | [12 empty] | VV | 2 | 2 | True | 0 | ROZPOCET
| VV |  | (2,3+2,6+2,05+0,95+0,25+1,65)*1,6 "3.40 r |  | 15.68 | [12 empty] | VV | 2 | 2 | True | 0 | ROZPOCET
| VV |  | (1,8+0,6)*0,5 "3.41 k |  | 1.2 | [12 empty] | VV | 2 | 2 | True | 0 | ROZPOCET
| VV |  | (2,3+2,6+2,05+0,95+0,25+1,65)*1,6 "3.42 r |  | 15.68 | [12 empty] | VV | 2 | 2 | True | 0 | ROZPOCET
| VV |  | (1,8+0,6)*0,5 "3.43 k |  | 1.2 | [12 empty] | VV | 2 | 2 | True | 0 | ROZPOCET
| VV |  | (2,3+2,6+2,05+0,95+0,25+1,65)*1,6 "3.44 r |  | 15.68 | [12 empty] | VV | 2 | 2 | True | 0 | ROZPOCET
| VV |  | (1,8+0,6)*0,5 "3.45 k |  | 1.2 | [12 empty] | VV | 2 | 2 | True | 0 | ROZPOCET
| VV |  | (2,3+2,6+2,05+0,95+0,25+1,65)*1,6 "3.46 r |  | 15.68 | [12 empty] | VV | 2 | 2 | True | 0 | ROZPOCET
| VV |  | (2,4+0,6)*0,5 "3.47k |  | 1.5 | [12 empty] | VV | 2 | 2 | True | 0 | ROZPOCET
| VV |  | (2,3+2,6+2,05+0,95+0,25+1,65)*1,6 "3.48 r |  | 15.68 | [12 empty] | VV | 2 | 2 | True | 0 | ROZPOCET
| VV |  | (1,4+2,7+1,4+2,9)*2 "3.87 |  | 16.8 | [12 empty] | VV | 2 | 2 | True | 0 | ROZPOCET
| VV |  | "viz D.1.1.1.5 | [14 empty] | VV | 2 | 1 | True | 0 | ROZPOCET
| VV |  | Mezisoučet objekt C1 |  | 1158.777 | [12 empty] | VV | 2 | 3 | True | 0 | ROZPOCET
| VV |  | 2,1*0,5 "1.51 k |  | 1.05 | [12 empty] | VV | 2 | 2 | True | 0 | ROZPOCET
| VV |  | (2,3+2,6+2,05+0,95+0,25+1,65)*1,6 "1.52 r |  | 15.68 | [12 empty] | VV | 2 | 2 | True | 0 | ROZPOCET
| VV |  | (0,6+2,3)*0,5 "1.53 k |  | 1.45 | [12 empty] | VV | 2 | 2 | True | 0 | ROZPOCET
| VV |  | (2,3+2,6+2,05+0,95+0,25+1,65)*1,6 "1.54 r |  | 15.68 | [12 empty] | VV | 2 | 2 | True | 0 | ROZPOCET
| VV |  | (0,6+1,8)*0,5 "1.55 k |  | 1.2 | [12 empty] | VV | 2 | 2 | True | 0 | ROZPOCET
| VV |  | (2,3+2,6+2,05+0,95+0,25+1,65)*1,6 "1.56 r |  | 15.68 | [12 empty] | VV | 2 | 2 | True | 0 | ROZPOCET
| VV |  | (0,6+1,8)*0,5 "1.57 k |  | 1.2 | [12 empty] | VV | 2 | 2 | True | 0 | ROZPOCET
| VV |  | (2,3+2,6+2,05+0,95+0,25+1,65)*1,6 "1.58 r |  | 15.68 | [12 empty] | VV | 2 | 2 | True | 0 | ROZPOCET
| VV |  | (0,6+1,8)*0,5 "1.59 k |  | 1.2 | [12 empty] | VV | 2 | 2 | True | 0 | ROZPOCET
| VV |  | (2,3+2,6+2,05+0,95+0,25+1,65)*1,6 "1.60 r |  | 15.68 | [12 empty] | VV | 2 | 2 | True | 0 | ROZPOCET
| VV |  | (0,6+2,3)*0,5 "1.61 k |  | 1.45 | [12 empty] | VV | 2 | 2 | True | 0 | ROZPOCET
| VV |  | (2,3+2,6+2,05+0,95+0,25+1,65)*1,6 "1.62 r |  | 15.68 | [12 empty] | VV | 2 | 2 | True | 0 | ROZPOCET
| VV |  | (0,6+2,3)*0,5 "1.63 k |  | 1.45 | [12 empty] | VV | 2 | 2 | True | 0 | ROZPOCET
| VV |  | (2,3+2,6+2,05+0,95+0,25+1,65)*1,6 "1.64 r |  | 15.68 | [12 empty] | VV | 2 | 2 | True | 0 | ROZPOCET
| VV |  | (0,6+1,8)*0,5 "1.65 k |  | 1.2 | [12 empty] | VV | 2 | 2 | True | 0 | ROZPOCET
| VV |  | (2,3+2,6+2,05+0,95+0,25+1,65)*1,6 "1.66 r |  | 15.68 | [12 empty] | VV | 2 | 2 | True | 0 | ROZPOCET
| VV |  | (0,6+1,8)*0,5 "1.67 k |  | 1.2 | [12 empty] | VV | 2 | 2 | True | 0 | ROZPOCET
| VV |  | (2,3+2,6+2,05+0,95+0,25+1,65)*1,6 "1.68 r |  | 15.68 | [12 empty] | VV | 2 | 2 | True | 0 | ROZPOCET
| VV |  | (0,6+2,85)*1,5 "1.69 k |  | 5.175 | [12 empty] | VV | 2 | 2 | True | 0 | ROZPOCET
| VV |  | (2,3+2,6+2,05+0,95+0,25+1,65)*1,6 "1.70 r |  | 15.68 | [12 empty] | VV | 2 | 2 | True | 0 | ROZPOCET
| VV |  | (2,15+0,25+0,95)*0,6 "1.71 k |  | 2.01 | [12 empty] | VV | 2 | 2 | True | 0 | ROZPOCET
| VV |  | (2,15+0,25+0,95)*0,6 "1.73 k |  | 2.01 | [12 empty] | VV | 2 | 2 | True | 0 | ROZPOCET
| VV |  | (1,25+2,55+1+0,95+0,25+1,6)*2 "1.76 |  | 15.2 | [12 empty] | VV | 2 | 2 | True | 0 | ROZPOCET
| VV |  | (1+2,55)*2*2 "1.77 |  | 14.2 | [12 empty] | VV | 2 | 2 | True | 0 | ROZPOCET
| VV |  | (1,8+2,25)*2*2 "1.79 |  | 16.2 | [12 empty] | VV | 2 | 2 | True | 0 | ROZPOCET
| VV |  | (2,25+1,61+0,25)*2 "1.80 |  | 8.22 | [12 empty] | VV | 2 | 2 | True | 0 | ROZPOCET
| VV |  | viz D.1.1.1.3 | [14 empty] | VV | 2 | 1 | True | 0 | ROZPOCET
| VV |  | (0,95+0,5+0,25+2,15)*0,6 "2.58 k |  | 2.31 | [12 empty] | VV | 2 | 2 | True | 0 | ROZPOCET
| VV |  | (2,3+2,6+2,05+0,95+0,25+1,65)*1,6 "2.60 r |  | 15.68 | [12 empty] | VV | 2 | 2 | True | 0 | ROZPOCET
| VV |  | (2,3+2,6+2,05+0,95+0,25+1,65)*1,6 "2.62 r |  | 15.68 | [12 empty] | VV | 2 | 2 | True | 0 | ROZPOCET
| VV |  | (2,3+2,6+2,05+0,95+0,25+1,65)*1,6 "2.65 r |  | 15.68 | [12 empty] | VV | 2 | 2 | True | 0 | ROZPOCET
| VV |  | (2,3+2,6+2,05+0,95+0,25+1,65)*1,6 "2.67 r |  | 15.68 | [12 empty] | VV | 2 | 2 | True | 0 | ROZPOCET
| VV |  | (2,3+2,6+2,05+0,95+0,25+1,65)*1,6 "2.69 r |  | 15.68 | [12 empty] | VV | 2 | 2 | True | 0 | ROZPOCET
| VV |  | (2,3+2,6+2,05+0,95+0,25+1,65)*1,6 "2.71 r |  | 15.68 | [12 empty] | VV | 2 | 2 | True | 0 | ROZPOCET
| VV |  | (2,4+0,25+0,95+0,5)*1,5 "2.72 k |  | 6.15 | [12 empty] | VV | 2 | 2 | True | 0 | ROZPOCET
| VV |  | ((1,5+2,55)*2+(1,2+1,7)*2+(1,25+1,7+1+0,95+0,25+0,75))*2 "2.75 |  | 39.6 | [12 empty] | VV | 2 | 2 | True | 0 | ROZPOCET
| VV |  | (2+1,35+2)*2 "2.76 |  | 10.7 | [12 empty] | VV | 2 | 2 | True | 0 | ROZPOCET
| VV |  | (2,3+2,6+2,05+0,95+0,25+1,65)*1,6 "2.78 r |  | 15.68 | [12 empty] | VV | 2 | 2 | True | 0 | ROZPOCET
| VV |  | (2,3+2,6+2,05+0,95+0,25+1,65)*1,6 "2.80 r |  | 15.68 | [12 empty] | VV | 2 | 2 | True | 0 | ROZPOCET
| VV |  | (2,3+2,6+2,05+0,95+0,25+1,65)*1,6 "2.83 r |  | 15.68 | [12 empty] | VV | 2 | 2 | True | 0 | ROZPOCET
| VV |  | (3,35+2,1)*2*2 "2.84 |  | 21.8 | [12 empty] | VV | 2 | 2 | True | 0 | ROZPOCET
| VV |  | (3+2,35)*2*2 "2.85 |  | 21.4 | [12 empty] | VV | 2 | 2 | True | 0 | ROZPOCET
| VV |  | (1,8+2,25)*2*2 "2.87 |  | 16.2 | [12 empty] | VV | 2 | 2 | True | 0 | ROZPOCET
| VV |  | (1,6+2,25)*2*2 "2.88 |  | 15.4 | [12 empty] | VV | 2 | 2 | True | 0 | ROZPOCET
| VV |  | "viz D.1.1.1.4 | [14 empty] | VV | 2 | 1 | True | 0 | ROZPOCET
| VV |  | (2,3+2,6+2,05+0,95+0,25+1,65)*1,6 "3.56 r |  | 15.68 | [12 empty] | VV | 2 | 2 | True | 0 | ROZPOCET
| VV |  | (1,8+0,6)*0,5 "3.57 k |  | 1.2 | [12 empty] | VV | 2 | 2 | True | 0 | ROZPOCET
| VV |  | (2,3+2,6+2,05+0,95+0,25+1,65)*1,6 "3.58 r |  | 15.68 | [12 empty] | VV | 2 | 2 | True | 0 | ROZPOCET
| VV |  | (1,8+0,6)*0,5 "3.59 k |  | 1.2 | [12 empty] | VV | 2 | 2 | True | 0 | ROZPOCET
| VV |  | (2,3+2,6+2,05+0,95+0,25+1,65)*1,6 "3.60 r |  | 15.68 | [12 empty] | VV | 2 | 2 | True | 0 | ROZPOCET
| VV |  | (1,8+0,6)*0,5 "3.62 k |  | 1.2 | [12 empty] | VV | 2 | 2 | True | 0 | ROZPOCET
| VV |  | (2,3+2,6+2,05+0,95+0,25+1,65)*1,6 "3.63 r |  | 15.68 | [12 empty] | VV | 2 | 2 | True | 0 | ROZPOCET
| VV |  | (1,8+0,6)*0,5 "3.64 k |  | 1.2 | [12 empty] | VV | 2 | 2 | True | 0 | ROZPOCET
| VV |  | (2,3+2,6+2,05+0,95+0,25+1,65)*1,6 "3.65 r |  | 15.68 | [12 empty] | VV | 2 | 2 | True | 0 | ROZPOCET
| VV |  | (1,8+0,6)*0,5 "3.66 k |  | 1.2 | [12 empty] | VV | 2 | 2 | True | 0 | ROZPOCET
| VV |  | (2,3+2,6+2,05+0,95+0,25+1,65)*1,6 "3.67 r |  | 15.68 | [12 empty] | VV | 2 | 2 | True | 0 | ROZPOCET
| VV |  | (2,15+0,25+0,95+0,5)*0,6 "3.68 k |  | 2.31 | [12 empty] | VV | 2 | 2 | True | 0 | ROZPOCET
| VV |  | (2,15+0,25+0,95+0,5)*0,6 "3.69 k |  | 2.31 | [12 empty] | VV | 2 | 2 | True | 0 | ROZPOCET
| VV |  | ((1,5+2,55)*2+(1,7+1,2)*2+(1,7+1,25+0,75+0,25+0,95+1))*2 "3.72 |  | 39.6 | [12 empty] | VV | 2 | 2 | True | 0 | ROZPOCET
| VV |  | (2+1,35+2)*2 "3.73 |  | 10.7 | [12 empty] | VV | 2 | 2 | True | 0 | ROZPOCET
| VV |  | (2,4+0,6)*0,5 "3.74 k |  | 1.5 | [12 empty] | VV | 2 | 2 | True | 0 | ROZPOCET
| VV |  | (2,3+2,6+2,05+0,95+0,25+1,65)*1,6 "3.75 r |  | 15.68 | [12 empty] | VV | 2 | 2 | True | 0 | ROZPOCET
| VV |  | (1,8+0,6)*0,5 "3.76 k |  | 1.2 | [12 empty] | VV | 2 | 2 | True | 0 | ROZPOCET
| VV |  | (2,3+2,6+2,05+0,95+0,25+1,65)*1,6 "3.77 r |  | 15.68 | [12 empty] | VV | 2 | 2 | True | 0 | ROZPOCET
| VV |  | (1,8+0,6)*0,5 "3.79 k |  | 1.2 | [12 empty] | VV | 2 | 2 | True | 0 | ROZPOCET
| VV |  | (2,3+2,6+2,05+0,95+0,25+1,65)*1,6 "3.80 r |  | 15.68 | [12 empty] | VV | 2 | 2 | True | 0 | ROZPOCET
| VV |  | (3,35+2,1)*2*2 "3.81 |  | 21.8 | [12 empty] | VV | 2 | 2 | True | 0 | ROZPOCET
| VV |  | (3+2,35)*2*2 "3.82 |  | 21.4 | [12 empty] | VV | 2 | 2 | True | 0 | ROZPOCET
| VV |  | (1,8+2,25)*2*2 "3.84 |  | 16.2 | [12 empty] | VV | 2 | 2 | True | 0 | ROZPOCET
| VV |  | (1,6+2,25)*2*2 "3.85 |  | 15.4 | [12 empty] | VV | 2 | 2 | True | 0 | ROZPOCET
| VV |  | "viz D.1.1.1.5 | [14 empty] | VV | 2 | 1 | True | 0 | ROZPOCET
| VV |  | Mezisoučet objekt C2 |  | 786.635 | [12 empty] | VV | 2 | 3 | True | 0 | ROZPOCET
| VV |  | ((2,7+1,85)*2+(2,7+2,25+1,7+0,2+1+2,45)+(1,5+1,3)*2+(1,1+1,3)*2)*2 "2.50 |  | 59.6 | [12 empty] | VV | 2 | 2 | True | 0 | ROZPOCET
| VV |  | ((2,35+2,1+1,85+0,4+0,25+2)+(2+2,1)*2+(1+1,3)*2+(1+1,3)*2)*2 "2.51 |  | 52.7 | [12 empty] | VV | 2 | 2 | True | 0 | ROZPOCET
| VV |  | (2,15+2,2)*2*2 "2.53 |  | 17.4 | [12 empty] | VV | 2 | 2 | True | 0 | ROZPOCET
| VV |  | "viz D.1.1.1.4 | [14 empty] | VV | 2 | 1 | True | 0 | ROZPOCET
| VV |  | Mezisoučet objekt chodby |  | 129.7 | [12 empty] | VV | 2 | 3 | True | 0 | ROZPOCET
| VV |  | Součet |  | 2075.112 | [12 empty] | VV | 2 | 4 | True | 1 | ROZPOCET
378 | M | 59761717X01 | obklad keramický mrazuvzdorný povrch hladký/matný tl do 10mm přes 4 do 6ks/m2, střep probarvený, rektifikovaná, vícebarevná | m2 | 2386.379 |  | 0 |  |  | snížená |  | 0 | 0.01465 | 34.9605 | 0 | 0 | 32 | M | 2 |  |  |  | ROZPOCET | 0 | 0 | 0 | 0 | 0 | 2 | 0 | 16 | 863938973
| VV |  | 2075,112 "viz položka 781472214 |  | 2075.112 | [12 empty] | VV | 2 | 2 | True | 1 | ROZPOCET
| VV |  | 2075,112*1,15 'Přepočtené koeficientem množství |  | 2386.379 | [12 empty] | VV | 2 | 2 | False | 1 | ROZPOCET
379 | K | 781472234X | Montáž keramických obkladů stěn lepených cementovým flexibilním lepidlem reliéfních nebo z dekorů přes 4 do 6 ks/m2 | m2 | 129.432 |  | 0 |  |  | snížená |  | 0 | 0.00909 | 1.1765 | 0 | 0 | 16 | K | 2 |  |  |  | ROZPOCET | 0 | 0 | 0 | 0 | 0 | 2 | 0 | 16 | -2082811388
| VV |  | "viz D.1.1.1.3 | [14 empty] | VV | 2 | 1 | True | 0 | ROZPOCET
| VV |  | (2,3+2,6+2,05+0,95+0,25+1,65)*0,4 "2.07 r |  | 3.92 | [12 empty] | VV | 2 | 2 | True | 0 | ROZPOCET
| VV |  | (2,3+2,6+2,05+0,95+0,25+1,65)*0,4 "2.09 r |  | 3.92 | [12 empty] | VV | 2 | 2 | True | 0 | ROZPOCET
| VV |  | (2,3+2,6+2,05+0,95+0,25+1,65)*0,4 "2.11 r |  | 3.92 | [12 empty] | VV | 2 | 2 | True | 0 | ROZPOCET
| VV |  | (2,3+2,6+2,05+0,95+0,25+1,65)*0,4 "2.13 r |  | 3.92 | [12 empty] | VV | 2 | 2 | True | 0 | ROZPOCET
| VV |  | (2,3+2,6+2,05+0,95+0,25+1,65)*0,4 "2.16 r |  | 3.92 | [12 empty] | VV | 2 | 2 | True | 0 | ROZPOCET
| VV |  | (2,3+2,6+2,05+0,95+0,25+1,65)*0,4 "2.18 r |  | 3.92 | [12 empty] | VV | 2 | 2 | True | 0 | ROZPOCET
| VV |  | (2,3+2,6+2,05+0,95+0,25+1,65)*0,4 "2.20 r |  | 3.92 | [12 empty] | VV | 2 | 2 | True | 0 | ROZPOCET
| VV |  | (2,3+2,6+2,05+0,95+0,25+1,65)*0,4 "2.22 r |  | 3.92 | [12 empty] | VV | 2 | 2 | True | 0 | ROZPOCET
| VV |  | (2,3+2,6+2,05+0,95+0,25+1,65)*0,4 "2.30 r |  | 3.92 | [12 empty] | VV | 2 | 2 | True | 0 | ROZPOCET
| VV |  | (2,3+2,6+2,05+0,95+0,25+1,65)*0,4 "2.32 r |  | 3.92 | [12 empty] | VV | 2 | 2 | True | 0 | ROZPOCET
| VV |  | (2,3+2,6+2,05+0,95+0,25+1,65)*0,4 "2.34 r |  | 3.92 | [12 empty] | VV | 2 | 2 | True | 0 | ROZPOCET
| VV |  | (2,3+2,6+2,05+0,95+0,25+1,65)*0,4 "2.36 r |  | 3.92 | [12 empty] | VV | 2 | 2 | True | 0 | ROZPOCET
| VV |  | "viz D.1.1.1.4 | [14 empty] | VV | 2 | 1 | True | 0 | ROZPOCET
| VV |  | (2,3+2,6+2,05+0,95+0,25+1,65)*0,4 "3.07 r |  | 3.92 | [12 empty] | VV | 2 | 2 | True | 0 | ROZPOCET
| VV |  | (2,3+2,6+2,05+0,95+0,25+1,65)*0,4 "3.09 r |  | 3.92 | [12 empty] | VV | 2 | 2 | True | 0 | ROZPOCET
| VV |  | (2,3+2,6+2,05+0,95+0,25+1,65)*0,4 "3.11 r |  | 3.92 | [12 empty] | VV | 2 | 2 | True | 0 | ROZPOCET
| VV |  | (2,3+2,6+2,05+0,95+0,25+1,65)*0,4 "3.14 r |  | 3.92 | [12 empty] | VV | 2 | 2 | True | 0 | ROZPOCET
| VV |  | (2,3+2,6+2,05+0,95+0,25+1,65)*0,4 "3.16 r |  | 3.92 | [12 empty] | VV | 2 | 2 | True | 0 | ROZPOCET
| VV |  | (2,3+2,6+2,05+0,95+0,25+1,65)*0,4 "3.21 r |  | 3.92 | [12 empty] | VV | 2 | 2 | True | 0 | ROZPOCET
| VV |  | (2,3+2,6+2,05+0,95+0,25+1,65)*0,4 "3.28 r |  | 3.92 | [12 empty] | VV | 2 | 2 | True | 0 | ROZPOCET
| VV |  | (2,45+2,6+2,2+0,95+0,25+1,65)*0,4 "3.30 r |  | 4.04 | [12 empty] | VV | 2 | 2 | True | 0 | ROZPOCET
| VV |  | (2,3+2,6+2,05+0,95+0,25+1,65)*0,4 "3.32 r |  | 3.92 | [12 empty] | VV | 2 | 2 | True | 0 | ROZPOCET
| VV |  | (2,3+2,6+2,05+0,95+0,25+1,65)*0,4 "3.34 r |  | 3.92 | [12 empty] | VV | 2 | 2 | True | 0 | ROZPOCET
| VV |  | (2,3+2,6+2,05+0,95+0,25+1,65)*0,4 "3.40 r |  | 3.92 | [12 empty] | VV | 2 | 2 | True | 0 | ROZPOCET
| VV |  | (2,3+2,6+2,05+0,95+0,25+1,65)*0,4 "3.42 r |  | 3.92 | [12 empty] | VV | 2 | 2 | True | 0 | ROZPOCET
| VV |  | (2,3+2,6+2,05+0,95+0,25+1,65)*0,4 "3.44 r |  | 3.92 | [12 empty] | VV | 2 | 2 | True | 0 | ROZPOCET
| VV |  | (2,3+2,6+2,05+0,95+0,25+1,65)*0,4 "3.46 r |  | 3.92 | [12 empty] | VV | 2 | 2 | True | 0 | ROZPOCET
| VV |  | (2,3+2,6+2,05+0,95+0,25+1,65)*0,4 "3.48 r |  | 3.92 | [12 empty] | VV | 2 | 2 | True | 0 | ROZPOCET
| VV |  | "viz D.1.1.1.5 | [14 empty] | VV | 2 | 1 | True | 0 | ROZPOCET
| VV |  | Mezisoučet objekt C1 |  | 105.96 | [12 empty] | VV | 2 | 3 | True | 0 | ROZPOCET
| VV |  | (2,3+2,6+2,05+0,95+0,25+1,65)*0,4 "1.52 r |  | 3.92 | [12 empty] | VV | 2 | 2 | True | 0 | ROZPOCET
| VV |  | (2,3+2,6+2,05+0,95+0,25+1,65)*0,4 "1.54 r |  | 3.92 | [12 empty] | VV | 2 | 2 | True | 0 | ROZPOCET
| VV |  | (2,3+2,6+2,05+0,95+0,25+1,65)*0,4 "1.56 r |  | 3.92 | [12 empty] | VV | 2 | 2 | True | 0 | ROZPOCET
| VV |  | (2,3+2,6+2,05+0,95+0,25+1,65)*0,4 "1.58 r |  | 3.92 | [12 empty] | VV | 2 | 2 | True | 0 | ROZPOCET
| VV |  | (2,3+2,6+2,05+0,95+0,25+1,65)*0,4 "1.60 r |  | 3.92 | [12 empty] | VV | 2 | 2 | True | 0 | ROZPOCET
| VV |  | (2,3+2,6+2,05+0,95+0,25+1,65)*0,4 "1.62 r |  | 3.92 | [12 empty] | VV | 2 | 2 | True | 0 | ROZPOCET
| VV |  | (2,3+2,6+2,05+0,95+0,25+1,65)*0,4 "1.64 r |  | 3.92 | [12 empty] | VV | 2 | 2 | True | 0 | ROZPOCET
| VV |  | (2,3+2,6+2,05+0,95+0,25+1,65)*0,4 "1.66 r |  | 3.92 | [12 empty] | VV | 2 | 2 | True | 0 | ROZPOCET
| VV |  | (2,3+2,6+2,05+0,95+0,25+1,65)*0,4 "1.68 r |  | 3.92 | [12 empty] | VV | 2 | 2 | True | 0 | ROZPOCET
| VV |  | (2,3+2,6+2,05+0,95+0,25+1,65)*0,4 "1.70 r |  | 3.92 | [12 empty] | VV | 2 | 2 | True | 0 | ROZPOCET
| VV |  | viz D.1.1.1.3 | [14 empty] | VV | 2 | 1 | True | 0 | ROZPOCET
| VV |  | (2,3+2,6+2,05+0,95+0,25+1,65)*0,4 "2.60 r |  | 3.92 | [12 empty] | VV | 2 | 2 | True | 0 | ROZPOCET
| VV |  | (2,3+2,6+2,05+0,95+0,25+1,65)*0,4 "2.62 r |  | 3.92 | [12 empty] | VV | 2 | 2 | True | 0 | ROZPOCET
| VV |  | (2,3+2,6+2,05+0,95+0,25+1,65)*0,4 "2.65 r |  | 3.92 | [12 empty] | VV | 2 | 2 | True | 0 | ROZPOCET
| VV |  | (2,3+2,6+2,05+0,95+0,25+1,65)*0,4 "2.67 r |  | 3.92 | [12 empty] | VV | 2 | 2 | True | 0 | ROZPOCET
| VV |  | (2,3+2,6+2,05+0,95+0,25+1,65)*0,4 "2.69 r |  | 3.92 | [12 empty] | VV | 2 | 2 | True | 0 | ROZPOCET
| VV |  | (2,3+2,6+2,05+0,95+0,25+1,65)*0,4 "2.71 r |  | 3.92 | [12 empty] | VV | 2 | 2 | True | 0 | ROZPOCET
| VV |  | (2,3+2,6+2,05+0,95+0,25+1,65)*0,4 "2.78 r |  | 3.92 | [12 empty] | VV | 2 | 2 | True | 0 | ROZPOCET
| VV |  | (2,3+2,6+2,05+0,95+0,25+1,65)*0,4 "2.80 r |  | 3.92 | [12 empty] | VV | 2 | 2 | True | 0 | ROZPOCET
| VV |  | (2,3+2,6+2,05+0,95+0,25+1,65)*0,4 "2.83 r |  | 3.92 | [12 empty] | VV | 2 | 2 | True | 0 | ROZPOCET
| VV |  | "viz D.1.1.1.4 | [14 empty] | VV | 2 | 1 | True | 0 | ROZPOCET
| VV |  | (2,3+2,6+2,05+0,95+0,25+1,65)*0,4 "3.56 r |  | 3.92 | [12 empty] | VV | 2 | 2 | True | 0 | ROZPOCET
| VV |  | (2,3+2,6+2,05+0,95+0,25+1,65)*0,4 "3.58 r |  | 3.92 | [12 empty] | VV | 2 | 2 | True | 0 | ROZPOCET
| VV |  | (2,3+2,6+2,05+0,95+0,25+1,65)*0,4 "3.60 r |  | 3.92 | [12 empty] | VV | 2 | 2 | True | 0 | ROZPOCET
| VV |  | (2,3+2,6+2,05+0,95+0,25+1,65)*0,4 "3.63 r |  | 3.92 | [12 empty] | VV | 2 | 2 | True | 0 | ROZPOCET
| VV |  | (2,3+2,6+2,05+0,95+0,25+1,65)*0,4 "3.65 r |  | 3.92 | [12 empty] | VV | 2 | 2 | True | 0 | ROZPOCET
| VV |  | (2,3+2,6+2,05+0,95+0,25+1,65)*0,4 "3.67 r |  | 3.92 | [12 empty] | VV | 2 | 2 | True | 0 | ROZPOCET
| VV |  | (2,3+2,6+2,05+0,95+0,25+1,65)*0,4 "3.75 r |  | 3.92 | [12 empty] | VV | 2 | 2 | True | 0 | ROZPOCET
| VV |  | (2,3+2,6+2,05+0,95+0,25+1,65)*0,4 "3.77 r |  | 3.92 | [12 empty] | VV | 2 | 2 | True | 0 | ROZPOCET
| VV |  | (2,3+2,6+2,05+0,95+0,25+1,65)*0,4 "3.80 r |  | 3.92 | [12 empty] | VV | 2 | 2 | True | 0 | ROZPOCET
| VV |  | "viz D.1.1.1.5 | [14 empty] | VV | 2 | 1 | True | 0 | ROZPOCET
| VV |  | Mezisoučet objekt C2 |  | 109.76 | [12 empty] | VV | 2 | 3 | True | 0 | ROZPOCET
| VV |  | Součet |  | 215.72 | [12 empty] | VV | 2 | 4 | True | 1 | ROZPOCET
| VV |  | 215,72*0,6 'Přepočtené koeficientem množství |  | 129.432 | [12 empty] | VV | 2 | 2 | False | 1 | ROZPOCET
380 | M | 59761728X01 | obklad keramický nemrazuvzdorný povrch reliéfní/matný tl do 10mm přes 4 do 6ks/m2, střep probarvený, rektifikovaná, vícebarevná | m2 | 248.078 |  | 0 |  |  | snížená |  | 0 | 0.01465 | 3.6343 | 0 | 0 | 32 | M | 2 |  |  |  | ROZPOCET | 0 | 0 | 0 | 0 | 0 | 2 | 0 | 16 | -2097925277
| VV |  | 215,72 "viz položka 781472234 |  | 215.72 | [12 empty] | VV | 2 | 2 | True | 1 | ROZPOCET
| VV |  | 215,72*1,15 'Přepočtené koeficientem množství |  | 248.078 | [12 empty] | VV | 2 | 2 | False | 1 | ROZPOCET
381 | K | 781472291X | Montáž keramických obkladů stěn lepených cementovým flexibilním lepidlem Příplatek k cenám za plochu do 10 m2 jednotlivě | m2 | 1374.499 |  | 0 |  |  | snížená |  | 0 | 0 | 0 | 0 | 0 | 16 | K | 2 |  |  |  | ROZPOCET | 0 | 0 | 0 | 0 | 0 | 2 | 0 | 16 | 2086251878
| VV |  | 2075,112 "viz položka 781472214 |  | 2075.112 | [12 empty] | VV | 2 | 2 | True | 0 | ROZPOCET
| VV |  | 215,72 "viz položka 781472234 |  | 215.72 | [12 empty] | VV | 2 | 2 | True | 0 | ROZPOCET
| VV |  | Součet |  | 2290.832 | [12 empty] | VV | 2 | 4 | True | 1 | ROZPOCET
| VV |  | 2290,832*0,6 'Přepočtené koeficientem množství |  | 1374.499 | [12 empty] | VV | 2 | 2 | False | 1 | ROZPOCET
382 | K | 998781102 | Přesun hmot pro obklady keramické stanovený z hmotnosti přesunovaného materiálu vodorovná dopravní vzdálenost do 50 m základní v objektech výšky přes 6 do 12 m | t | 65.507 |  | 0 | CS ÚRS 2024 01 |  | snížená |  | 0 | 0 | 0 | 0 | 0 | 16 | K | 2 |  |  |  | ROZPOCET | 0 | 0 | 0 | 0 | 0 | 2 | 0 | 16 | -1916644689
| Online PSC |  | https://podminky.urs.cz/item/CS_URS_2024_01/998781102 | [14 empty] | Online PSC | 2
| D | 786 | Dokončovací práce - čalounické úpravy |  |  |  | 0 |  |  |  |  | 0 |  | 1.476 |  | 0 | 2 | D | 1 |  |  |  | ROZPOCET | [6 empty] | 0
383 | K | 786612200 | Montáž zastiňujících rolet do jakýchkoli typů oken z textilií nebo umělých tkanin | kus | 98 |  | 0 | CS ÚRS 2024 01 |  | snížená |  | 0 | 0 | 0 | 0 | 0 | 16 | K | 2 |  |  |  | ROZPOCET | 0 | 0 | 0 | 0 | 0 | 2 | 0 | 16 | 898752
| Online PSC |  | https://podminky.urs.cz/item/CS_URS_2024_01/786612200 | [14 empty] | Online PSC | 2
| VV |  | 63 "Z53 |  | 63 | [12 empty] | VV | 2 | 2 | True | 0 | ROZPOCET
| VV |  | 11 "Z54 |  | 11 | [12 empty] | VV | 2 | 2 | True | 0 | ROZPOCET
| VV |  | 24 "Z55 |  | 24 | [12 empty] | VV | 2 | 2 | True | 0 | ROZPOCET
| VV |  | "viz D.1.1.1.3 - D.1.1.1.5 | [14 empty] | VV | 2 | 1 | True | 0 | ROZPOCET
| VV |  | Součet |  | 98 | [12 empty] | VV | 2 | 4 | True | 1 | ROZPOCET
384 | M | 63128001Z53 | roleta látková den/noc 1,95 x 1,6m, upřesnění dle výpisu prvků D.1.1.1.29 viz prvke Z53 | kus | 63 |  | 0 |  |  | snížená |  | 0 | 0.013 | 0.819 | 0 | 0 | 32 | M | 2 |  |  |  | ROZPOCET | 0 | 0 | 0 | 0 | 0 | 2 | 0 | 16 | 357969017
| VV |  | 63 "Z53 |  | 63 | [12 empty] | VV | 2 | 2 | True | 1 | ROZPOCET
385 | M | 63128001Z54 | roleta látková den/noc 0,9 x 1,6m, upřesnění dle výpisu prvků D.1.1.1.29 viz prvke Z54 | kus | 11 |  | 0 |  |  | snížená |  | 0 | 0.013 | 0.143 | 0 | 0 | 32 | M | 2 |  |  |  | ROZPOCET | 0 | 0 | 0 | 0 | 0 | 2 | 0 | 16 | -626078615
| VV |  | 11 "Z54 |  | 11 | [12 empty] | VV | 2 | 2 | True | 1 | ROZPOCET
386 | M | 63128001Z55 | roleta látková den/noc 1,95 x 2,5m, upřesnění dle výpisu prvků D.1.1.1.29 viz prvke Z55 | kus | 24 |  | 0 |  |  | snížená |  | 0 | 0.013 | 0.312 | 0 | 0 | 32 | M | 2 |  |  |  | ROZPOCET | 0 | 0 | 0 | 0 | 0 | 2 | 0 | 16 | 1077337731
| VV |  | 24 "Z55 |  | 24 | [12 empty] | VV | 2 | 2 | True | 1 | ROZPOCET
387 | K | 786623021 | Montáž fasádních žaluzií před okenní nebo dveřní otvor ovládaných motorem, včetně krycího plechu a vodících profilů, plochy do 4 m2 | kus | 2 |  | 0 | CS ÚRS 2024 01 |  | snížená |  | 0 | 0 | 0 | 0 | 0 | 16 | K | 2 |  |  |  | ROZPOCET | 0 | 0 | 0 | 0 | 0 | 2 | 0 | 16 | -34516904
| Online PSC |  | https://podminky.urs.cz/item/CS_URS_2024_01/786623021 | [14 empty] | Online PSC | 2
| VV |  | 2 "Z29 |  | 2 | [12 empty] | VV | 2 | 2 | True | 0 | ROZPOCET
| VV |  | Součet |  | 2 | [12 empty] | VV | 2 | 4 | True | 1 | ROZPOCET
388 | M | 55342548Z | žaluzie Z-80 fasádní ovládaná motorem vč. krytu, upřesnění dle výkazu prvků D.1.1.1.28 viz prvek Z26, Z27, Z28, Z29, Z68, Z69 | m2 | 67.325 |  | 0 |  |  | snížená |  | 0 | 0.003 | 0.20198 | 0 | 0 | 32 | M | 2 |  |  |  | ROZPOCET | 0 | 0 | 0 | 0 | 0 | 2 | 0 | 16 | 849206208
| VV |  | 2,6*2,4*4 "Z26 |  | 24.96 | [12 empty] | VV | 2 | 2 | True | 0 | ROZPOCET
| VV |  | 4,4*2,1*1 "Z27 |  | 9.24 | [12 empty] | VV | 2 | 2 | True | 0 | ROZPOCET
| VV |  | 6,55*2,1*1 "Z28 |  | 13.755 | [12 empty] | VV | 2 | 2 | True | 0 | ROZPOCET
| VV |  | (1,6*0,6+1*2,6)*2 "Z29 |  | 7.12 | [12 empty] | VV | 2 | 2 | True | 0 | ROZPOCET
| VV |  | 1,95*2,5 "Z68 |  | 4.875 | [12 empty] | VV | 2 | 2 | True | 0 | ROZPOCET
| VV |  | 2,95*2,5 "Z69 |  | 7.375 | [12 empty] | VV | 2 | 2 | True | 0 | ROZPOCET
| VV |  | "viz položky 786623021 | [14 empty] | VV | 2 | 1 | True | 0 | ROZPOCET
| VV |  | Součet |  | 67.325 | [12 empty] | VV | 2 | 4 | True | 1 | ROZPOCET
390 | K | 786623023 | Montáž fasádních žaluzií před okenní nebo dveřní otvor ovládaných motorem, včetně krycího plechu a vodících profilů, plochy přes 4 do 6 m2 | kus | 1 |  | 0 | CS ÚRS 2024 01 |  | snížená |  | 0 | 0 | 0 | 0 | 0 | 16 | K | 2 |  |  |  | ROZPOCET | 0 | 0 | 0 | 0 | 0 | 2 | 0 | 16 | -41611384
| Online PSC |  | https://podminky.urs.cz/item/CS_URS_2024_01/786623023 | [14 empty] | Online PSC | 2
| VV |  | 1 "Z68 |  | 1 | [12 empty] | VV | 2 | 2 | True | 1 | ROZPOCET
392 | K | 786623025 | Montáž fasádních žaluzií před okenní nebo dveřní otvor ovládaných motorem, včetně krycího plechu a vodících profilů, plochy přes 6 do 8 m2 | kus | 5 |  | 0 | CS ÚRS 2024 01 |  | snížená |  | 0 | 0 | 0 | 0 | 0 | 16 | K | 2 |  |  |  | ROZPOCET | 0 | 0 | 0 | 0 | 0 | 2 | 0 | 16 | 1810353811
| Online PSC |  | https://podminky.urs.cz/item/CS_URS_2024_01/786623025 | [14 empty] | Online PSC | 2
| VV |  | 4 "Z26 |  | 4 | [12 empty] | VV | 2 | 2 | True | 0 | ROZPOCET
| VV |  | 1 "Z69 |  | 1 | [12 empty] | VV | 2 | 2 | True | 0 | ROZPOCET
| VV |  | Součet |  | 5 | [12 empty] | VV | 2 | 4 | True | 1 | ROZPOCET
391 | K | 786623027 | Montáž fasádních žaluzií před okenní nebo dveřní otvor ovládaných motorem, včetně krycího plechu a vodících profilů, plochy přes 8 m2 | kus | 2 |  | 0 | CS ÚRS 2024 01 |  | snížená |  | 0 | 0 | 0 | 0 | 0 | 16 | K | 2 |  |  |  | ROZPOCET | 0 | 0 | 0 | 0 | 0 | 2 | 0 | 16 | 705968534
| Online PSC |  | https://podminky.urs.cz/item/CS_URS_2024_01/786623027 | [14 empty] | Online PSC | 2
| VV |  | 1 "Z27 |  | 1 | [12 empty] | VV | 2 | 2 | True | 0 | ROZPOCET
| VV |  | 1 "Z28 |  | 1 | [12 empty] | VV | 2 | 2 | True | 0 | ROZPOCET
| VV |  | Součet |  | 2 | [12 empty] | VV | 2 | 4 | True | 1 | ROZPOCET
389 | K | 998786102 | Přesun hmot pro stínění a čalounické úpravy stanovený z hmotnosti přesunovaného materiálu vodorovná dopravní vzdálenost do 50 m základní v objektech výšky (hloubky) přes 6 do 12 m | t | 1.476 |  | 0 | CS ÚRS 2024 01 |  | snížená |  | 0 | 0 | 0 | 0 | 0 | 16 | K | 2 |  |  |  | ROZPOCET | 0 | 0 | 0 | 0 | 0 | 2 | 0 | 16 | 227575781
| Online PSC |  | https://podminky.urs.cz/item/CS_URS_2024_01/998786102 | [14 empty] | Online PSC | 2

## ND.1.1.4.1 - Zdravotně te...
{ddc14bf7-954e-40c5-af56-4ec08989d1b5}
1
| KRYCÍ LIST SOUPISU PRACÍ | [7 empty] | v --- níže se nacházejí doplnkové a pomocné údaje k sestavám --- v | [8 empty] | False
Stavba:
Domov pro seniory Česká Třebová - budova C
Objekt:
NZPV - Nezpůsobilé výdaje
Soupis:
NSO 01 - Budova C
Úroveň 3:
ND.1.1.4.1 - Zdravotně technické instalace
| KSO: |  |  |  |  | CC-CZ:
| Místo: |  | Česká Třebová Bezděkov |  |  | Datum: | 11. 6. 2024
| Zadavatel: |  |  |  |  | IČ: | 00278653
|  | Město Česká Třebová Staré náměstí 78 Česká Třebová |  |  |  | DIČ: | CZ00278653
| Uchazeč: |  |  |  |  | IČ: | Vyplň údaj
|  | Vyplň údaj |  |  |  | DIČ: | Vyplň údaj
| Projektant: |  |  |  |  | IČ: | 15028909
|  | BKN spol.s r.o., Vladislavova 29, 56601Vysoké Mýto |  |  |  | DIČ: | CZ15028909
| Zpracovatel: |  |  |  |  | IČ:
DIČ:
Poznámka:
Soupis prací je sestaven s využitím Cenové soustavy ÚRS. Položky, které pochází z této cenové soustavy, jsou ve sloupci 'Cenová soustava' označeny popisem 'CS ÚRS' a úrovní příslušného kalendářního pololetí. Veškeré další informace vymezující popis a podmínky použití těchto položek z Cenové soustavy, které nejsou uvedeny přímo v soupisu prací, jsou neomezeně dálkově k dispozici na webu podminky.urs.cz.
| Cena bez DPH | [5 empty] | 0
|  |  | Základ daně |  |  | Sazba daně | Výše daně
| DPH | základní | 0 |  |  | 21% | 0
|  | snížená | 0 |  |  | 12% | 0
|  | zákl. přenesená | 0 |  |  | 21% | 0
|  | sníž. přenesená | 0 |  |  | 12% | 0
|  | nulová | 0 |  |  | 0% | 0
| Cena s DPH |  |  | v | CZK |  | 0
REKAPITULACE ČLENĚNÍ SOUPISU PRACÍ
Stavba:
Domov pro seniory Česká Třebová - budova C
Objekt:
NZPV - Nezpůsobilé výdaje
Soupis:
NSO 01 - Budova C
Úroveň 3:
ND.1.1.4.1 - Zdravotně technické instalace
Místo: |  |  | Česká Třebová Bezděkov |  |  | Datum: | 11. 6. 2024
Zadavatel: |  |  | Město Česká Třebová Staré náměstí 78 Česká Třebová |  |  | Projektant: | BKN spol.s r.o., Vladislavova 29, 56601Vysoké Mýto
Uchazeč: |  |  | Vyplň údaj |  |  | Zpracovatel:
Kód dílu - Popis | [6 empty] | Cena celkem [CZK]
Náklady stavby celkem | [6 empty] | 0 | [11 empty] | -1
| 8 - Trubní vedení | [5 empty] | 0
| 998 - Přesun hmot | [5 empty] | 0
| PSV - Práce a dodávky PSV | [5 empty] | 0
| 721 - Zdravotechnika - vnitřní kanalizace | [5 empty] | 0
| 722 - Zdravotechnika - vnitřní vodovod | [5 empty] | 0
| 724 - Zdravotechnika - strojní vybavení | [5 empty] | 0
| 725 - Zdravotechnika - zařizovací předměty | [5 empty] | 0
| 726 - Zdravotechnika - předstěnové instalace | [5 empty] | 0
SOUPIS PRACÍ
Stavba:
Domov pro seniory Česká Třebová - budova C
Objekt:
NZPV - Nezpůsobilé výdaje
Soupis:
NSO 01 - Budova C
Úroveň 3:
ND.1.1.4.1 - Zdravotně technické instalace
Místo: |  |  | Česká Třebová Bezděkov |  |  | Datum: | 11. 6. 2024
Zadavatel: |  |  | Město Česká Třebová Staré náměstí 78 Česká Třebová |  |  | Projektant: | BKN spol.s r.o., Vladislavova 29, 56601Vysoké Mýto
Uchazeč: |  |  | Vyplň údaj |  |  | Zpracovatel:
PČ | Typ | Kód | Popis | MJ | Množství | J.cena [CZK] | Cena celkem [CZK] | Cenová soustava |  | DPH | J. Nh [h] | Nh celkem [h] | J. hmotnost [t] | Hmotnost celkem [t] | J. suť [t] | Suť Celkem [t]
Náklady soupisu celkem | [6 empty] | 0 |  |  |  |  | 0 |  | 6.1203 |  | 0 |  | D | -1 | [10 empty] | 0
| D | 8 | Trubní vedení |  |  |  | 0 |  |  |  |  | 0 |  | 0.34923 |  | 0 | 1 | D | 0 |  |  |  | ROZPOCET | [6 empty] | 0
1 | K | 871151141X1 | Montáž vodovodního potrubí z polyetylenu PE100 RC v otevřeném výkopu svařovaných na tupo SDR 11/PN16 d 25 x 2,3 mm | m | 10 |  | 0 |  |  | snížená |  | 0 | 0 | 0 | 0 | 0 | 4 | K | 1 |  |  |  | ROZPOCET | 0 | 0 | 0 | 0 | 0 | 2 | 0 | 4 | -2050471664
| VV |  | 10 "viz D.1.1.4.1.02 - D.1.1.4.1.11 |  | 10 | [12 empty] | VV | 1 | 2 | True | 1 | ROZPOCET
2 | M | 28613599X1 | potrubí vodovodní dvouvrstvé PE100 RC SDR11 25x2,3mm | m | 10.15 |  | 0 |  |  | snížená |  | 0 | 0.00027 | 0.0027405 | 0 | 0 | 8 | M | 1 |  |  |  | ROZPOCET | 0 | 0 | 0 | 0 | 0 | 2 | 0 | 4 | 746641556
| VV |  | 10 "viz položka 871151141X1 |  | 10 | [12 empty] | VV | 1 | 2 | True | 1 | ROZPOCET
| VV |  | 10*1,015 'Přepočtené koeficientem množství |  | 10.15 | [12 empty] | VV | 1 | 2 | False | 1 | ROZPOCET
3 | K | 871260310 | Montáž kanalizačního potrubí z polypropylenu PP hladkého plnostěnného SN 10 DN 100 | m | 56 |  | 0 | CS ÚRS 2024 01 |  | snížená |  | 0 | 1e-05 | 0.00056 | 0 | 0 | 4 | K | 1 |  |  |  | ROZPOCET | 0 | 0 | 0 | 0 | 0 | 2 | 0 | 4 | -718162982
| Online PSC |  | https://podminky.urs.cz/item/CS_URS_2024_01/871260310 | [14 empty] | Online PSC | 1
| VV |  | 6+7+6+5+13+9+5+5 |  | 56 | [12 empty] | VV | 1 | 2 | True | 1 | ROZPOCET
| VV |  | "viz D.1.1.4.1.02 - D.1.1.4.1.11 | [14 empty] | VV | 1 | 1 | True | 0 | ROZPOCET
4 | M | 28614201X1 | trubka kanalizační PP KG plnostěnná jednovrstvá DN 110mm SN10 | m | 56.84 |  | 0 |  |  | snížená |  | 0 | 0.00184 | 0.10459 | 0 | 0 | 8 | M | 1 |  |  |  | ROZPOCET | 0 | 0 | 0 | 0 | 0 | 2 | 0 | 4 | -363855440
| VV |  | 56 "viz položka 871260310 |  | 56 | [12 empty] | VV | 1 | 2 | True | 1 | ROZPOCET
| VV |  | 56*1,015 'Přepočtené koeficientem množství |  | 56.84 | [12 empty] | VV | 1 | 2 | False | 1 | ROZPOCET
5 | K | 871270310 | Montáž kanalizačního potrubí z polypropylenu PP hladkého plnostěnného SN 10 DN 125 | m | 35 |  | 0 | CS ÚRS 2024 01 |  | snížená |  | 0 | 1e-05 | 0.00035 | 0 | 0 | 4 | K | 1 |  |  |  | ROZPOCET | 0 | 0 | 0 | 0 | 0 | 2 | 0 | 4 | -39037526
| Online PSC |  | https://podminky.urs.cz/item/CS_URS_2024_01/871270310 | [14 empty] | Online PSC | 1
| VV |  | 11+5+19 |  | 35 | [12 empty] | VV | 1 | 2 | True | 1 | ROZPOCET
| VV |  | "viz D.1.1.4.1.02 - D.1.1.4.1.11 | [14 empty] | VV | 1 | 1 | True | 0 | ROZPOCET
6 | M | 28614206X1 | trubka kanalizační PP KG plnostěnná jednovrstvá DN 125mm SN10 | m | 35.525 |  | 0 |  |  | snížená |  | 0 | 0.00222 | 0.078866 | 0 | 0 | 8 | M | 1 |  |  |  | ROZPOCET | 0 | 0 | 0 | 0 | 0 | 2 | 0 | 4 | -814024361
| VV |  | 35 "viz položka 871270310 |  | 35 | [12 empty] | VV | 1 | 2 | True | 1 | ROZPOCET
| VV |  | 35*1,015 'Přepočtené koeficientem množství |  | 35.525 | [12 empty] | VV | 1 | 2 | False | 1 | ROZPOCET
7 | K | 871310310 | Montáž kanalizačního potrubí z polypropylenu PP hladkého plnostěnného SN 10 DN 150 | m | 22 |  | 0 | CS ÚRS 2024 01 |  | snížená |  | 0 | 1e-05 | 0.00022 | 0 | 0 | 4 | K | 1 |  |  |  | ROZPOCET | 0 | 0 | 0 | 0 | 0 | 2 | 0 | 4 | -688440318
| Online PSC |  | https://podminky.urs.cz/item/CS_URS_2024_01/871310310 | [14 empty] | Online PSC | 1
| VV |  | 22 |  | 22 | [12 empty] | VV | 1 | 2 | True | 1 | ROZPOCET
| VV |  | "viz D.1.1.4.1.02 - D.1.1.4.1.11 | [14 empty] | VV | 1 | 1 | True | 0 | ROZPOCET
8 | M | 28614207X1 | trubka kanalizační PP KG plnostěnná jednovrstvá DN 160mm SN10 | m | 22.33 |  | 0 |  |  | snížená |  | 0 | 0.00361 | 0.080611 | 0 | 0 | 8 | M | 1 |  |  |  | ROZPOCET | 0 | 0 | 0 | 0 | 0 | 2 | 0 | 4 | -620763824
| VV |  | 22 "viz položka 871310310 |  | 22 | [12 empty] | VV | 1 | 2 | True | 1 | ROZPOCET
| VV |  | 22*1,015 'Přepočtené koeficientem množství |  | 22.33 | [12 empty] | VV | 1 | 2 | False | 1 | ROZPOCET
9 | K | 877260310 | Montáž tvarovek na kanalizačním plastovém potrubí z PP nebo PVC-U hladkého plnostěnného kolen, víček nebo hrdlových uzávěrů DN 100 | kus | 68 |  | 0 | CS ÚRS 2024 01 |  | snížená |  | 0 | 0 | 0 | 0 | 0 | 4 | K | 1 |  |  |  | ROZPOCET | 0 | 0 | 0 | 0 | 0 | 2 | 0 | 4 | -640171852
| Online PSC |  | https://podminky.urs.cz/item/CS_URS_2024_01/877260310 | [14 empty] | Online PSC | 1
| VV |  | 65+3 |  | 68 | [12 empty] | VV | 1 | 2 | True | 1 | ROZPOCET
| VV |  | "viz D.1.1.4.1.02 - D.1.1.4.1.11 | [14 empty] | VV | 1 | 1 | True | 0 | ROZPOCET
10 | M | 28611818X1 | Prostupová tvarovka s límcem pro PVC KG DN100 | kus | 65 |  | 0 |  |  | snížená |  | 0 | 0.00102 | 0.0663 | 0 | 0 | 8 | M | 1 |  |  |  | ROZPOCET | 0 | 0 | 0 | 0 | 0 | 2 | 0 | 4 | -610307993
| VV |  | 65 "viz položka 877260310 |  | 65 | [12 empty] | VV | 1 | 2 | True | 1 | ROZPOCET
11 | K | 877270310 | Montáž tvarovek na kanalizačním plastovém potrubí z PP nebo PVC-U hladkého plnostěnného kolen, víček nebo hrdlových uzávěrů DN 125 | kus | 12 |  | 0 | CS ÚRS 2024 01 |  | snížená |  | 0 | 0 | 0 | 0 | 0 | 4 | K | 1 |  |  |  | ROZPOCET | 0 | 0 | 0 | 0 | 0 | 2 | 0 | 4 | -638339048
| Online PSC |  | https://podminky.urs.cz/item/CS_URS_2024_01/877270310 | [14 empty] | Online PSC | 1
| VV |  | 11+1 |  | 12 | [12 empty] | VV | 1 | 2 | True | 1 | ROZPOCET
| VV |  | "viz D.1.1.4.1.02 - D.1.1.4.1.11 | [14 empty] | VV | 1 | 1 | True | 0 | ROZPOCET
12 | M | 28611829X01 | prostupová tvarovka s límcem pro PVC KG DN125 | kus | 12 |  | 0 |  |  | snížená |  | 0 | 0.00125 | 0.015 | 0 | 0 | 8 | M | 1 |  |  |  | ROZPOCET | 0 | 0 | 0 | 0 | 0 | 2 | 0 | 4 | 875562264
| VV |  | 12 "viz položka 877270310 |  | 12 | [12 empty] | VV | 1 | 2 | True | 1 | ROZPOCET
| D | 998 | Přesun hmot |  |  |  | 0 |  |  |  |  | 0 |  | 0 |  | 0 | 1 | D | 0 |  |  |  | ROZPOCET | [6 empty] | 0
13 | K | 998011002 | Přesun hmot pro budovy občanské výstavby, bydlení, výrobu a služby s nosnou svislou konstrukcí zděnou z cihel, tvárnic nebo kamene vodorovná dopravní vzdálenost do 100 m základní pro budovy výšky přes 6 do 12 m | t | 0.349 |  | 0 | CS ÚRS 2024 01 |  | snížená |  | 0 | 0 | 0 | 0 | 0 | 4 | K | 1 |  |  |  | ROZPOCET | 0 | 0 | 0 | 0 | 0 | 2 | 0 | 4 | -1789618205
| Online PSC |  | https://podminky.urs.cz/item/CS_URS_2024_01/998011002 | [14 empty] | Online PSC | 1
| D | PSV | Práce a dodávky PSV |  |  |  | 0 |  |  |  |  | 0 |  | 5.771 |  | 0 | 2 | D | 0 |  |  |  | ROZPOCET | [6 empty] | 0
| D | 721 | Zdravotechnika - vnitřní kanalizace |  |  |  | 0 |  |  |  |  | 0 |  | 0.30066 |  | 0 | 2 | D | 1 |  |  |  | ROZPOCET | [6 empty] | 0
14 | K | 721173318X1 | Potrubí z trub PVC SN4 dešťové DN 200 | m | 13 |  | 0 |  |  | snížená |  | 0 | 0.00308 | 0.04004 | 0 | 0 | 16 | K | 2 |  |  |  | ROZPOCET | 0 | 0 | 0 | 0 | 0 | 2 | 0 | 16 | -423165169
| VV |  | 13 |  | 13 | [12 empty] | VV | 2 | 2 | True | 1 | ROZPOCET
| VV |  | "viz D.1.1.4.1.02 - D.1.1.4.1.11 | [14 empty] | VV | 2 | 1 | True | 0 | ROZPOCET
15 | K | 721181214X01 | Ochrana potrubí tepelnou izolací PE tl. 10 mm pro odpadní potrubí kanalizace DN 70 mm | m | 9 |  | 0 |  |  | snížená |  | 0 | 0.00032 | 0.00288 | 0 | 0 | 16 | K | 2 |  |  |  | ROZPOCET | 0 | 0 | 0 | 0 | 0 | 2 | 0 | 16 | 1358159106
| VV |  | 9 |  | 9 | [12 empty] | VV | 2 | 2 | True | 1 | ROZPOCET
| VV |  | "viz D.1.1.4.1.02 - D.1.1.4.1.11 | [14 empty] | VV | 2 | 1 | True | 0 | ROZPOCET
16 | K | 721181214X02 | Ochrana potrubí tepelnou izolací PE tl. 10 mm pro odpadní potrubí kanalizace DN 100 mm | m | 407 |  | 0 |  |  | snížená |  | 0 | 0.00039 | 0.15873 | 0 | 0 | 16 | K | 2 |  |  |  | ROZPOCET | 0 | 0 | 0 | 0 | 0 | 2 | 0 | 16 | -803648260
| VV |  | 289+118 |  | 407 | [12 empty] | VV | 2 | 2 | True | 1 | ROZPOCET
| VV |  | "viz D.1.1.4.1.02 - D.1.1.4.1.11 | [14 empty] | VV | 2 | 1 | True | 0 | ROZPOCET
17 | K | 721211401VP1 | Podlahové vpusti s vodorovným odtokem DN 40/50, upřesnění dle D.1.1.4.1.1 v oddílu 4 zařizovací předměty prvek VP1 | kus | 1 |  | 0 |  |  | snížená |  | 0 | 0.00077 | 0.00077 | 0 | 0 | 16 | K | 2 |  |  |  | ROZPOCET | 0 | 0 | 0 | 0 | 0 | 2 | 0 | 16 | -54893685
| VV |  | 1 "VP1 |  | 1 | [12 empty] | VV | 2 | 2 | True | 1 | ROZPOCET
| VV |  | "viz D.1.1.4.1.02 - D.1.1.4.1.11 | [14 empty] | VV | 2 | 1 | True | 0 | ROZPOCET
18 | K | 721211422Sx | Podlahové vpusti se svislým odtokem DN 50/75/110, upřesnění dle D.1.1.4.1.1 oddíl 4 zařizovací předměty - S3, S4, Si, Si1, VP | kus | 61 |  | 0 |  |  | snížená |  | 0 | 0.00148 | 0.09028 | 0 | 0 | 16 | K | 2 |  |  |  | ROZPOCET | 0 | 0 | 0 | 0 | 0 | 2 | 0 | 16 | -360035165
| VV |  | 2 "S3 |  | 2 | [12 empty] | VV | 2 | 2 | True | 0 | ROZPOCET
| VV |  | 1 "S4 |  | 1 | [12 empty] | VV | 2 | 2 | True | 0 | ROZPOCET
| VV |  | 45 "Si |  | 45 | [12 empty] | VV | 2 | 2 | True | 0 | ROZPOCET
| VV |  | 8 "Si1 |  | 8 | [12 empty] | VV | 2 | 2 | True | 0 | ROZPOCET
| VV |  | 5 "VP |  | 5 | [12 empty] | VV | 2 | 2 | True | 0 | ROZPOCET
| VV |  | "viz D.1.1.4.1.02 - D.1.1.4.1.11 | [14 empty] | VV | 2 | 1 | True | 0 | ROZPOCET
| VV |  | Součet |  | 61 | [12 empty] | VV | 2 | 4 | True | 1 | ROZPOCET
19 | K | 721229111 | Zápachové uzávěrky montáž zápachových uzávěrek ostatních typů do DN 50 | kus | 22 |  | 0 | CS ÚRS 2024 01 |  | snížená |  | 0 | 6e-05 | 0.00132 | 0 | 0 | 16 | K | 2 |  |  |  | ROZPOCET | 0 | 0 | 0 | 0 | 0 | 2 | 0 | 16 | -1321516819
| Online PSC |  | https://podminky.urs.cz/item/CS_URS_2024_01/721229111 | [14 empty] | Online PSC | 2
| VV |  | 6 "K |  | 6 | [12 empty] | VV | 2 | 2 | True | 0 | ROZPOCET
| VV |  | 1 "K1 |  | 1 | [12 empty] | VV | 2 | 2 | True | 0 | ROZPOCET
| VV |  | 14 "K2 |  | 14 | [12 empty] | VV | 2 | 2 | True | 0 | ROZPOCET
| VV |  | 1 "patní sifon |  | 1 | [12 empty] | VV | 2 | 2 | True | 0 | ROZPOCET
| VV |  | "viz D.1.1.4.1.02 - D.1.1.4.1.11 | [14 empty] | VV | 2 | 1 | True | 0 | ROZPOCET
| VV |  | Součet |  | 22 | [12 empty] | VV | 2 | 4 | True | 1 | ROZPOCET
20 | M | 55162004K2 | kalich pro úkap se zápachovou uzávěrkou, upřesnění dle D.1.1.4.1.1 oddíl 4 zařizovací předměty prvek K2 | kus | 14 |  | 0 |  |  | snížená |  | 0 | 9e-05 | 0.00126 | 0 | 0 | 32 | M | 2 |  |  |  | ROZPOCET | 0 | 0 | 0 | 0 | 0 | 2 | 0 | 16 | -1169257563
| VV |  | 14 "K2 |  | 14 | [12 empty] | VV | 2 | 2 | True | 1 | ROZPOCET
21 | M | 5516182K | Vodní zápachová uzávěrka pro odvod kondenzátu DN30, upřesnění dle D.1.1.4.1.1 oddíl 4 zařizovací předměty prvek K | kus | 6 |  | 0 |  |  | snížená |  | 0 | 0.00065 | 0.0039 | 0 | 0 | 32 | M | 2 |  |  |  | ROZPOCET | 0 | 0 | 0 | 0 | 0 | 2 | 0 | 16 | 1898254018
| VV |  | 6 "K |  | 6 | [12 empty] | VV | 2 | 2 | True | 1 | ROZPOCET
22 | M | 5516182K1 | Vodní zápachová uzávěrka pro odvod kondenzátu DN40, upřesnění dle D.1.1.4.1.1 oddíl 4 zařizovací předměty prvek K1 | kus | 1 |  | 0 |  |  | snížená |  | 0 | 0.00065 | 0.00065 | 0 | 0 | 32 | M | 2 |  |  |  | ROZPOCET | 0 | 0 | 0 | 0 | 0 | 2 | 0 | 16 | -213367032
| VV |  | 1 "K1 |  | 1 | [12 empty] | VV | 2 | 2 | True | 1 | ROZPOCET
23 | M | 55161810X01 | patní sifon DN 100 | kus | 1 |  | 0 | CS ÚRS 2024 01 |  | snížená |  | 0 | 0.00083 | 0.00083 | 0 | 0 | 32 | M | 2 |  |  |  | ROZPOCET | 0 | 0 | 0 | 0 | 0 | 2 | 0 | 16 | -1474672927
| VV |  | 1 |  | 1 | [12 empty] | VV | 2 | 2 | True | 1 | ROZPOCET
| VV |  | "viz D.1.1.4.1.02 - D.1.1.4.1.11 | [14 empty] | VV | 2 | 1 | True | 0 | ROZPOCET
24 | K | 721900990X21 | Zednické výpomoci a další stavební práce ve výkaze neuvedené avšak nezbytně nutné k řádnému zkompletování vnitřní kanalizace | hodina | 430 |  | 0 |  |  | snížená |  | 0 | 0 | 0 | 0 | 0 | 16 | K | 2 |  |  |  | ROZPOCET | 0 | 0 | 0 | 0 | 0 | 2 | 0 | 16 | -1700752053
| VV |  | 430 "viz D.1.1.4.1.02 - D.1.1.4.1.11 |  | 430 | [12 empty] | VV | 2 | 2 | True | 1 | ROZPOCET
25 | K | 998721102 | Přesun hmot pro vnitřní kanalizaci stanovený z hmotnosti přesunovaného materiálu vodorovná dopravní vzdálenost do 50 m základní v objektech výšky přes 6 do 12 m | t | 0.301 |  | 0 | CS ÚRS 2024 01 |  | snížená |  | 0 | 0 | 0 | 0 | 0 | 16 | K | 2 |  |  |  | ROZPOCET | 0 | 0 | 0 | 0 | 0 | 2 | 0 | 16 | 354965141
| Online PSC |  | https://podminky.urs.cz/item/CS_URS_2024_01/998721102 | [14 empty] | Online PSC | 2
| D | 722 | Zdravotechnika - vnitřní vodovod |  |  |  | 0 |  |  |  |  | 0 |  | 0.01089 |  | 0 | 2 | D | 1 |  |  |  | ROZPOCET | [6 empty] | 0
26 | K | 722176131X01 | hadice 1/2" 15m | m | 30 |  | 0 |  |  | snížená |  | 0 | 6e-05 | 0.0018 | 0 | 0 | 16 | K | 2 |  |  |  | ROZPOCET | 0 | 0 | 0 | 0 | 0 | 2 | 0 | 16 | -575014205
| VV |  | 2*15 "viz D.1.1.4.1.02 - D.1.1.4.1.11 |  | 30 | [12 empty] | VV | 2 | 2 | True | 1 | ROZPOCET
27 | K | 722239105 | Armatury se dvěma závity montáž vodovodních armatur se dvěma závity ostatních typů G 6/4" | kus | 2 |  | 0 | CS ÚRS 2024 01 |  | snížená |  | 0 | 2e-05 | 4e-05 | 0 | 0 | 16 | K | 2 |  |  |  | ROZPOCET | 0 | 0 | 0 | 0 | 0 | 2 | 0 | 16 | 606890937
| Online PSC |  | https://podminky.urs.cz/item/CS_URS_2024_01/722239105 | [14 empty] | Online PSC | 2
| VV |  | 1 "redukční ventil s manometrem |  | 1 | [12 empty] | VV | 2 | 2 | True | 0 | ROZPOCET
| VV |  | 1 "filtr |  | 1 | [12 empty] | VV | 2 | 2 | True | 0 | ROZPOCET
| VV |  | "viz D.1.1.4.1.18 - D.1.1.4.1.23 | [14 empty] | VV | 2 | 1 | True | 0 | ROZPOCET
| VV |  | Součet |  | 2 | [12 empty] | VV | 2 | 4 | True | 1 | ROZPOCET
28 | M | 55111965X1 | ventil tlakový redukční se šroubením mosaz PN 25 do 60°C s manometrem 6/4", krs = 12, pro pitnou vodu, plynulé nastavování výstupního trlaku, pružina není v kontaktu s vodou, změny vstupního tlaku neovlivní výstupní tlak | kus | 1 |  | 0 |  |  | snížená |  | 0 | 0.00345 | 0.00345 | 0 | 0 | 32 | M | 2 |  |  |  | ROZPOCET | 0 | 0 | 0 | 0 | 0 | 2 | 0 | 16 | 179827820
| VV |  | 1 "viz položka 722239105 |  | 1 | [12 empty] | VV | 2 | 2 | True | 1 | ROZPOCET
29 | M | 55118615X1 | přepážkový filtr s manuálním zpětným proplachem pro studenou vodu s potříbřeným nerezovým sítem DN40 | kus | 1 |  | 0 |  |  | snížená |  | 0 | 0.0056 | 0.0056 | 0 | 0 | 32 | M | 2 |  |  |  | ROZPOCET | 0 | 0 | 0 | 0 | 0 | 2 | 0 | 16 | 918673125
| VV |  | 1 "viz položka 722239105 |  | 1 | [12 empty] | VV | 2 | 2 | True | 1 | ROZPOCET
30 | K | 722900990X18 | Zednické výpomoci a další stavební práce ve výkaze neuvedené avšak nezbytně nutné k řádnému zkompletování vnitřního vodovodu | hodina | 430 |  | 0 |  |  | snížená |  | 0 | 0 | 0 | 0 | 0 | 16 | K | 2 |  |  |  | ROZPOCET | 0 | 0 | 0 | 0 | 0 | 2 | 0 | 16 | 1876507329
| VV |  | 430 "viz D.1.1.4.1.02 - D.1.1.4.1.11 |  | 430 | [12 empty] | VV | 2 | 2 | True | 1 | ROZPOCET
31 | K | 998722102 | Přesun hmot pro vnitřní vodovod stanovený z hmotnosti přesunovaného materiálu vodorovná dopravní vzdálenost do 50 m základní v objektech výšky přes 6 do 12 m | t | 0.011 |  | 0 | CS ÚRS 2024 01 |  | snížená |  | 0 | 0 | 0 | 0 | 0 | 16 | K | 2 |  |  |  | ROZPOCET | 0 | 0 | 0 | 0 | 0 | 2 | 0 | 16 | 1459390009
| Online PSC |  | https://podminky.urs.cz/item/CS_URS_2024_01/998722102 | [14 empty] | Online PSC | 2
| D | 724 | Zdravotechnika - strojní vybavení |  |  |  | 0 |  |  |  |  | 0 |  | 0.11809 |  | 0 | 2 | D | 1 |  |  |  | ROZPOCET | [6 empty] | 0
32 | K | 724231132X01 | tlakoměr včetně kohoutku 0-1MPa | soubor | 2 |  | 0 |  |  | snížená |  | 0 | 0.0061 | 0.0122 | 0 | 0 | 16 | K | 2 |  |  |  | ROZPOCET | 0 | 0 | 0 | 0 | 0 | 2 | 0 | 16 | -398503062
| VV |  | 2 "viz D.1.1.4.1.18 - D.1.1.4.1.23 |  | 2 | [12 empty] | VV | 2 | 2 | True | 1 | ROZPOCET
33 | K | 724233016EN | Nádoby expanzní tlakové pro rozvody pitné vody s membránou bez pojistného ventilu se závitovým připojením průtočné PN 1,0 o objemu 80 l, upřesněsnění dle D.1.1.4.1.1 oddílu 4 zařizovací předměty prvek EN | soubor | 1 |  | 0 | CS ÚRS 2024 01 |  | snížená |  | 0 | 0.01348 | 0.01348 | 0 | 0 | 16 | K | 2 |  |  |  | ROZPOCET | 0 | 0 | 0 | 0 | 0 | 2 | 0 | 16 | -584589997
| Online PSC |  | https://podminky.urs.cz/item/CS_URS_2024_01/724233016EN | [14 empty] | Online PSC | 2
| VV |  | 1 "EN |  | 1 | [12 empty] | VV | 2 | 2 | True | 1 | ROZPOCET
34 | K | 72424222FUV | Fyzikální úpravna vody, upřesnění dle D.1.1.4.1.1 oddíl 4 zařizovací předměty prvek FUV | soubor | 1 |  | 0 |  |  | snížená |  | 0 | 0.00283 | 0.00283 | 0 | 0 | 16 | K | 2 |  |  |  | ROZPOCET | 0 | 0 | 0 | 0 | 0 | 2 | 0 | 16 | 399613170
| VV |  | 1 "FUV |  | 1 | [12 empty] | VV | 2 | 2 | True | 1 | ROZPOCET
35 | K | 72424902DZD | Dávkovací zařízení dezinfekce pro zařízení pro přípravu vody, upřesnění dle D.1.1.4.1.1 oddíl 4 zažizovací předměty prvek DZD | soubor | 1 |  | 0 |  |  | snížená |  | 0 | 0.08 | 0.08 | 0 | 0 | 16 | K | 2 |  |  |  | ROZPOCET | 0 | 0 | 0 | 0 | 0 | 2 | 0 | 16 | 657239442
| VV |  | 1 "DZD |  | 1 | [12 empty] | VV | 2 | 2 | True | 1 | ROZPOCET
36 | K | 724421206CČ | Čerpadla teplovodní mokroběžná závitová cirkulační, upřesnění dle D.1.1.4.1.1 oddíl 4 zařizovací předměty prvek CČ | soubor | 1 |  | 0 |  |  | snížená |  | 0 | 0.00958 | 0.00958 | 0 | 0 | 16 | K | 2 |  |  |  | ROZPOCET | 0 | 0 | 0 | 0 | 0 | 2 | 0 | 16 | 647275382
| VV |  | 1 "CČ |  | 1 | [12 empty] | VV | 2 | 2 | True | 1 | ROZPOCET
37 | K | 998724102 | Přesun hmot pro strojní vybavení stanovený z hmotnosti přesunovaného materiálu vodorovná dopravní vzdálenost do 50 m základní v objektech výšky přes 6 do 12 m | t | 0.118 |  | 0 | CS ÚRS 2024 01 |  | snížená |  | 0 | 0 | 0 | 0 | 0 | 16 | K | 2 |  |  |  | ROZPOCET | 0 | 0 | 0 | 0 | 0 | 2 | 0 | 16 | -1017625750
| Online PSC |  | https://podminky.urs.cz/item/CS_URS_2024_01/998724102 | [14 empty] | Online PSC | 2
| D | 725 | Zdravotechnika - zařizovací předměty |  |  |  | 0 |  |  |  |  | 0 |  | 5.2574 |  | 0 | 2 | D | 1 |  |  |  | ROZPOCET | [6 empty] | 0
38 | K | 725112023WC | Klozet keramický závěsný se sedátkem, upřesnění dle D.1.1.4.1.1 oddíl 4 zařizovací předměty - WC | soubor | 22 |  | 0 |  |  | snížená |  | 0 | 0.01697 | 0.37334 | 0 | 0 | 16 | K | 2 |  |  |  | ROZPOCET | 0 | 0 | 0 | 0 | 0 | 2 | 0 | 16 | 980850949
| VV |  | 22 "WC |  | 22 | [12 empty] | VV | 2 | 2 | True | 1 | ROZPOCET
39 | K | 725112024WCi | Klozet keramický závěsný invalidní se sedátkem, upřesnění dle D.1.1.4.1.1 oddíl 4 zařizovací předměty - WCi | soubor | 57 |  | 0 |  |  | snížená |  | 0 | 0.01697 | 0.96729 | 0 | 0 | 16 | K | 2 |  |  |  | ROZPOCET | 0 | 0 | 0 | 0 | 0 | 2 | 0 | 16 | -1010121043
| VV |  | 57 "viz WCi |  | 57 | [12 empty] | VV | 2 | 2 | True | 1 | ROZPOCET
40 | K | 725121525P | Pisoárové záchodky keramické automatické s radarovým senzorem, upřesnění dle D.1.1.4.1.1 oddíl 4 zařizovací předměty - P | soubor | 2 |  | 0 |  |  | snížená |  | 0 | 0.01808 | 0.03616 | 0 | 0 | 16 | K | 2 |  |  |  | ROZPOCET | 0 | 0 | 0 | 0 | 0 | 2 | 0 | 16 | 1650309194
| VV |  | 2 "P |  | 2 | [12 empty] | VV | 2 | 2 | True | 1 | ROZPOCET
41 | K | 725211614U1 | Umyvadlo keramické polosloup š. 450mm, upřesnění dle D.1.1.4.1.1 oddíl 4 zařizovací předměty - U1 | soubor | 3 |  | 0 |  |  | snížená |  | 0 | 0.01773 | 0.05319 | 0 | 0 | 16 | K | 2 |  |  |  | ROZPOCET | 0 | 0 | 0 | 0 | 0 | 2 | 0 | 16 | 649708457
| VV |  | 3 "U1 |  | 3 | [12 empty] | VV | 2 | 2 | True | 1 | ROZPOCET
42 | K | 725211615U2 | Umyvadlo keramické polosloup š.500, upřesnění dle D.1.1.4.1.1 oddíl 4 zařizovací předměty - U2 | soubor | 1 |  | 0 |  |  | snížená |  | 0 | 0.01773 | 0.01773 | 0 | 0 | 16 | K | 2 |  |  |  | ROZPOCET | 0 | 0 | 0 | 0 | 0 | 2 | 0 | 16 | -806031817
| VV |  | 1 "U2 |  | 1 | [12 empty] | VV | 2 | 2 | True | 1 | ROZPOCET
43 | K | 725211617U | Umyvadlo keramické polosloup š. 600 mm, upřesnění dle D.1.1.4.1.1 oddíl 4 zařizovací předměty - U | soubor | 41 |  | 0 |  |  | snížená |  | 0 | 0.02223 | 0.91143 | 0 | 0 | 16 | K | 2 |  |  |  | ROZPOCET | 0 | 0 | 0 | 0 | 0 | 2 | 0 | 16 | 225043993
| VV |  | 41 "U |  | 41 | [12 empty] | VV | 2 | 2 | True | 1 | ROZPOCET
44 | K | 725211681Ui | Umyvadla keramická zdravotní š.640mm, upřesnění dle D.1.1.4.1.1 oddíl 4 zařizovací předměty - Ui | soubor | 55 |  | 0 |  |  | snížená |  | 0 | 0.01921 | 1.0566 | 0 | 0 | 16 | K | 2 |  |  |  | ROZPOCET | 0 | 0 | 0 | 0 | 0 | 2 | 0 | 16 | 1456318442
| VV |  | 55 "Ui |  | 55 | [12 empty] | VV | 2 | 2 | True | 1 | ROZPOCET
45 | K | 725211681Ui1 | Umyvadlo keramické zdravotní š.450mm, upřesnění dle D.1.1.4.1.1 oddíl 4 zařizovací předměty - Ui1 | soubor | 2 |  | 0 |  |  | snížená |  | 0 | 0.01921 | 0.03842 | 0 | 0 | 16 | K | 2 |  |  |  | ROZPOCET | 0 | 0 | 0 | 0 | 0 | 2 | 0 | 16 | -1831740793
| VV |  | 2 "Ui1 |  | 2 | [12 empty] | VV | 2 | 2 | True | 1 | ROZPOCET
46 | K | 72522910V | Vana nastavitelná vana s dezinfekčním systémem a hydromasáží, upřesnění dle D.1.1.4.1.1 v oddílu 4 zařizovací předměty prevek V | soubor | 1 |  | 0 |  |  | snížená |  | 0 | 0.2 | 0.2 | 0 | 0 | 16 | K | 2 |  |  |  | ROZPOCET | 0 | 0 | 0 | 0 | 0 | 2 | 0 | 16 | -520179491
| VV |  | 1 "V |  | 1 | [12 empty] | VV | 2 | 2 | True | 1 | ROZPOCET
47 | K | 725231203B | Bidety bez výtokových armatur se zápachovou uzávěrkou keramické závěsném, upřesnění dle D.1.1.4.1.1 oddíl 4 zařizovací předměty prvek B | soubor | 1 |  | 0 |  |  | snížená |  | 0 | 0.01689 | 0.01689 | 0 | 0 | 16 | K | 2 |  |  |  | ROZPOCET | 0 | 0 | 0 | 0 | 0 | 2 | 0 | 16 | -1543507172
| VV |  | 1 "B |  | 1 | [12 empty] | VV | 2 | 2 | True | 1 | ROZPOCET
48 | K | 725241214S | Sprchová vanička z litého polymermramoru 1000x1000 mm, upřesnění dle D.1.1.4.1.1 oddíl 4 zařizovací předměty - S | soubor | 2 |  | 0 |  |  | snížená |  | 0 | 0.05 | 0.1 | 0 | 0 | 16 | K | 2 |  |  |  | ROZPOCET | 0 | 0 | 0 | 0 | 0 | 2 | 0 | 16 | -1887038731
| VV |  | 2 "S |  | 2 | [12 empty] | VV | 2 | 2 | True | 1 | ROZPOCET
49 | K | 725241219S1 | Sprchová vanička z litého polymermramoru 1200x1000 mm, upřesnění dle D.1.1.4.1.1 oddíl 4 zařizovací předměty - S1 | soubor | 1 |  | 0 |  |  | snížená |  | 0 | 0.05141 | 0.05141 | 0 | 0 | 16 | K | 2 |  |  |  | ROZPOCET | 0 | 0 | 0 | 0 | 0 | 2 | 0 | 16 | -248165568
| VV |  | 1 "S1 |  | 1 | [12 empty] | VV | 2 | 2 | True | 1 | ROZPOCET
50 | K | 725241220S2 | Sprchová vanička z litého polymermramoru 1100x900 mm, upřesnění dle D.1.1.4.1.1 oddíl 4 zařizovací předměty - S2 | soubor | 2 |  | 0 |  |  | snížená |  | 0 | 0.05141 | 0.10282 | 0 | 0 | 16 | K | 2 |  |  |  | ROZPOCET | 0 | 0 | 0 | 0 | 0 | 2 | 0 | 16 | 336213541
| VV |  | 2 "S2 |  | 2 | [12 empty] | VV | 2 | 2 | True | 1 | ROZPOCET
51 | K | 725244906 | Sprchové dveře a zástěny montáž sprchové zástěny do niky | soubor | 5 |  | 0 | CS ÚRS 2024 01 |  | snížená |  | 0 | 0.00017 | 0.00085 | 0 | 0 | 16 | K | 2 |  |  |  | ROZPOCET | 0 | 0 | 0 | 0 | 0 | 2 | 0 | 16 | -64146807
| Online PSC |  | https://podminky.urs.cz/item/CS_URS_2024_01/725244906 | [14 empty] | Online PSC | 2
| VV |  | 2 "S |  | 2 | [12 empty] | VV | 2 | 2 | True | 0 | ROZPOCET
| VV |  | 1 "S1 |  | 1 | [12 empty] | VV | 2 | 2 | True | 0 | ROZPOCET
| VV |  | 2 "S2 |  | 2 | [12 empty] | VV | 2 | 2 | True | 0 | ROZPOCET
| VV |  | Součet |  | 5 | [12 empty] | VV | 2 | 4 | True | 1 | ROZPOCET
52 | M | 55495006Sx | Sprchové dveře posuvné třídílné, upřesnění dle D.1.1.4.1.1 oddíl 4 zařizovací předměty - S, S1, S2 | kus | 5 |  | 0 |  |  | snížená |  | 0 | 0.033 | 0.165 | 0 | 0 | 32 | M | 2 |  |  |  | ROZPOCET | 0 | 0 | 0 | 0 | 0 | 2 | 0 | 16 | 950960680
| VV |  | 5 "viz položka 725244906 |  | 5 | [12 empty] | VV | 2 | 2 | True | 1 | ROZPOCET
53 | K | 725339111 | Výlevky montáž výlevky | soubor | 7 |  | 0 | CS ÚRS 2024 01 |  | snížená |  | 0 | 0.00064 | 0.00448 | 0 | 0 | 16 | K | 2 |  |  |  | ROZPOCET | 0 | 0 | 0 | 0 | 0 | 2 | 0 | 16 | -1776260836
| Online PSC |  | https://podminky.urs.cz/item/CS_URS_2024_01/725339111 | [14 empty] | Online PSC | 2
| VV |  | 7 "VL |  | 7 | [12 empty] | VV | 2 | 2 | True | 1 | ROZPOCET
54 | M | 55231307Vl | výlevka keramická nástěnná, DN100, splachování, upřesnění dle D.1.1.4.1.1 oddíl 4 zařizovací předměty - Vl | kus | 7 |  | 0 |  |  | snížená |  | 0 | 0.0049 | 0.0343 | 0 | 0 | 32 | M | 2 |  |  |  | ROZPOCET | 0 | 0 | 0 | 0 | 0 | 2 | 0 | 16 | 692343680
| VV |  | 7 "viz položka 725339111 |  | 7 | [12 empty] | VV | 2 | 2 | True | 1 | ROZPOCET
55 | K | 725819202 | Ventily montáž ventilů ostatních typů nástěnných G 3/4" | soubor | 21 |  | 0 | CS ÚRS 2024 01 |  | snížená |  | 0 | 0.00013 | 0.00273 | 0 | 0 | 16 | K | 2 |  |  |  | ROZPOCET | 0 | 0 | 0 | 0 | 0 | 2 | 0 | 16 | -559394473
| Online PSC |  | https://podminky.urs.cz/item/CS_URS_2024_01/725819202 | [14 empty] | Online PSC | 2
| VV |  | 6 "MN |  | 6 | [12 empty] | VV | 2 | 2 | True | 0 | ROZPOCET
| VV |  | 2 "MN1 |  | 2 | [12 empty] | VV | 2 | 2 | True | 0 | ROZPOCET
| VV |  | 1+1 "ZV |  | 2 | [12 empty] | VV | 2 | 2 | True | 0 | ROZPOCET
| VV |  | 2 "APB |  | 2 | [12 empty] | VV | 2 | 2 | True | 0 | ROZPOCET
| VV |  | 1 "SP |  | 1 | [12 empty] | VV | 2 | 2 | True | 0 | ROZPOCET
| VV |  | (0+2)*4 "MM |  | 8 | [12 empty] | VV | 2 | 2 | True | 0 | ROZPOCET
| VV |  | Součet |  | 21 | [12 empty] | VV | 2 | 4 | True | 1 | ROZPOCET
56 | M | 55111981MNa | ventil výtokový pro myšku s integrovanou zpětnou armaturou 3/4" | kus | 11 |  | 0 |  |  | snížená |  | 0 | 0.001 | 0.011 | 0 | 0 | 32 | M | 2 |  |  |  | ROZPOCET | 0 | 0 | 0 | 0 | 0 | 2 | 0 | 16 | -903540885
| VV |  | 11 "viz pložka 725819202 |  | 11 | [12 empty] | VV | 2 | 2 | True | 1 | ROZPOCET
57 | M | 55111981MNb | ventil výtokový pro myšku 3/4" | kus | 9 |  | 0 |  |  | snížená |  | 0 | 0.001 | 0.009 | 0 | 0 | 32 | M | 2 |  |  |  | ROZPOCET | 0 | 0 | 0 | 0 | 0 | 2 | 0 | 16 | 720296026
| VV |  | 9 "viz položka 725819202 |  | 9 | [12 empty] | VV | 2 | 2 | True | 1 | ROZPOCET
75 | K | 725821325Dx | Baterie dřezové stojánkové pákové s otáčivým ústím a délkou ramínka 220 mm, materiál mosaz, povrchová úprava chrom, keramická kartuše s omezovačem teplé vody, úsporná max 6l/min | soubor | 50 |  | 0 |  |  | snížená |  | 0 | 0.0018 | 0.09 | 0 | 0 | 16 | K | 2 |  |  |  | ROZPOCET | 0 | 0 | 0 | 0 | 0 | 2 | 0 | 16 | -235454524
| VV |  | 16 "D |  | 16 | [12 empty] | VV | 2 | 2 | True | 0 | ROZPOCET
| VV |  | 1 "D2 |  | 1 | [12 empty] | VV | 2 | 2 | True | 0 | ROZPOCET
| VV |  | 33 "Di |  | 33 | [12 empty] | VV | 2 | 2 | True | 0 | ROZPOCET
| VV |  | Součet |  | 50 | [12 empty] | VV | 2 | 4 | True | 1 | ROZPOCET
76 | K | 725821325VL | Baterie dřezové stojánkové pákové s otáčivým ústím s prodlouženou délkou ramínka pro výlevku, materiál mosaz, povrchová úprava chrom, keramická kartuše, úsporná max 6l/min | soubor | 7 |  | 0 |  |  | snížená |  | 0 | 0.0018 | 0.0126 | 0 | 0 | 16 | K | 2 |  |  |  | ROZPOCET | 0 | 0 | 0 | 0 | 0 | 2 | 0 | 16 | -136306205
| VV |  | 7 "VL |  | 7 | [12 empty] | VV | 2 | 2 | True | 1 | ROZPOCET
| VV |  | Součet |  | 7 | [12 empty] | VV | 2 | 4 | True | 0 | ROZPOCET
77 | K | 725822611Ux | Baterie umyvadlové stojánkové pákové bez výpusti, materiál mosaz, povrchová úprava chrom, keramická kartuše, úsporná max 6l/min | soubor | 46 |  | 0 |  |  | snížená |  | 0 | 0.0018 | 0.0828 | 0 | 0 | 16 | K | 2 |  |  |  | ROZPOCET | 0 | 0 | 0 | 0 | 0 | 2 | 0 | 16 | -86195936
| VV |  | 41 "U |  | 41 | [12 empty] | VV | 2 | 2 | True | 0 | ROZPOCET
| VV |  | 3 "U1 |  | 3 | [12 empty] | VV | 2 | 2 | True | 0 | ROZPOCET
| VV |  | 2 "U3 |  | 2 | [12 empty] | VV | 2 | 2 | True | 0 | ROZPOCET
| VV |  | Součet |  | 46 | [12 empty] | VV | 2 | 4 | True | 1 | ROZPOCET
58 | K | 725822612U2 | Baterie umyvadlové stojánkové pákové bez výpusti s lékařskou pákou, materiál mosaz, povrchová úprava chrom, keramická kartuše, úsporná max 6l/min | soubor | 1 |  | 0 |  |  | snížená |  | 0 | 0.0018 | 0.0018 | 0 | 0 | 16 | K | 2 |  |  |  | ROZPOCET | 0 | 0 | 0 | 0 | 0 | 2 | 0 | 16 | -1226599279
| VV |  | 1 "U2 |  | 1 | [12 empty] | VV | 2 | 2 | True | 1 | ROZPOCET
59 | K | 725822612Ui | Baterie umyvadlové stojánkové pákové s omezovačem teplé vody, materiál mosaz, povrchová úprava chrom, keramická kartuše s omezovačem teplé vody, úsporná max 6l/min | soubor | 57 |  | 0 |  |  | snížená |  | 0 | 0.0018 | 0.1026 | 0 | 0 | 16 | K | 2 |  |  |  | ROZPOCET | 0 | 0 | 0 | 0 | 0 | 2 | 0 | 16 | 1119057120
| VV |  | 55 "Ui |  | 55 | [12 empty] | VV | 2 | 2 | True | 0 | ROZPOCET
| VV |  | 2 "Ui1 |  | 2 | [12 empty] | VV | 2 | 2 | True | 0 | ROZPOCET
| VV |  | Součet |  | 57 | [12 empty] | VV | 2 | 4 | True | 1 | ROZPOCET
78 | K | 725823111B | Baterie bidetové stojánkové pákové bez výpusti, materiál mosaz, povrchová úprava chrom, keramická kartuše, úsporná max 6l/min | soubor | 1 |  | 0 |  |  | snížená |  | 0 | 0.00184 | 0.00184 | 0 | 0 | 16 | K | 2 |  |  |  | ROZPOCET | 0 | 0 | 0 | 0 | 0 | 2 | 0 | 16 | 198985435
| VV |  | 1 "B |  | 1 | [12 empty] | VV | 2 | 2 | True | 1 | ROZPOCET
79 | K | 725841312Sx | Baterie sprchové nástěnné pákové, materiál mosaz, povrchová úprava chrom vč. krycích růžic a filtrů nečistot, keramická kartuše, úsporná max 8l/min | soubor | 8 |  | 0 |  |  | snížená |  | 0 | 0.00184 | 0.01472 | 0 | 0 | 16 | K | 2 |  |  |  | ROZPOCET | 0 | 0 | 0 | 0 | 0 | 2 | 0 | 16 | -111027607
| VV |  | 2 "S |  | 2 | [12 empty] | VV | 2 | 2 | True | 0 | ROZPOCET
| VV |  | 1 "S1 |  | 1 | [12 empty] | VV | 2 | 2 | True | 0 | ROZPOCET
| VV |  | 2 "S2 |  | 2 | [12 empty] | VV | 2 | 2 | True | 0 | ROZPOCET
| VV |  | 2 "S3 |  | 2 | [12 empty] | VV | 2 | 2 | True | 0 | ROZPOCET
| VV |  | 1 "S4 |  | 1 | [12 empty] | VV | 2 | 2 | True | 0 | ROZPOCET
| VV |  | Součet |  | 8 | [12 empty] | VV | 2 | 4 | True | 1 | ROZPOCET
60 | K | 725849413 | Baterie sprchové montáž nástěnných baterií termostatických | kus | 53 |  | 0 | CS ÚRS 2024 01 |  | snížená |  | 0 | 0.00012 | 0.00636 | 0 | 0 | 16 | K | 2 |  |  |  | ROZPOCET | 0 | 0 | 0 | 0 | 0 | 2 | 0 | 16 | -1715786139
| Online PSC |  | https://podminky.urs.cz/item/CS_URS_2024_01/725849413 | [14 empty] | Online PSC | 2
| VV |  | 45 "Si |  | 45 | [12 empty] | VV | 2 | 2 | True | 0 | ROZPOCET
| VV |  | 8 "Si1 |  | 8 | [12 empty] | VV | 2 | 2 | True | 0 | ROZPOCET
| VV |  | Součet |  | 53 | [12 empty] | VV | 2 | 4 | True | 1 | ROZPOCET
61 | M | 55145600Six | baterie sprchová nástěnná termostatická s pojistkou proti horké vodě, materiál mosaz, povrchová úprava chrom vč. krycích růžic a filtrů nešistot, keramická kartuše, úsporná max 8l/min | kus | 53 |  | 0 |  |  | snížená |  | 0 | 0.00262 | 0.13886 | 0 | 0 | 32 | M | 2 |  |  |  | ROZPOCET | 0 | 0 | 0 | 0 | 0 | 2 | 0 | 16 | -958609735
| VV |  | 53 "viz položka 725849413 |  | 53 | [12 empty] | VV | 2 | 2 | True | 1 | ROZPOCET
62 | K | 725869101 | Zápachové uzávěrky zařizovacích předmětů montáž zápachových uzávěrek umyvadlových do DN 40 | kus | 92 |  | 0 | CS ÚRS 2024 01 |  | snížená |  | 0 | 0.00015 | 0.0138 | 0 | 0 | 16 | K | 2 |  |  |  | ROZPOCET | 0 | 0 | 0 | 0 | 0 | 2 | 0 | 16 | -2000048768
| Online PSC |  | https://podminky.urs.cz/item/CS_URS_2024_01/725869101 | [14 empty] | Online PSC | 2
| VV |  | 2 "U3 |  | 2 | [12 empty] | VV | 2 | 2 | True | 0 | ROZPOCET
| VV |  | 55 "Ui |  | 55 | [12 empty] | VV | 2 | 2 | True | 0 | ROZPOCET
| VV |  | 2 "Ui1 |  | 2 | [12 empty] | VV | 2 | 2 | True | 0 | ROZPOCET
| VV |  | 33 "Di |  | 33 | [12 empty] | VV | 2 | 2 | True | 0 | ROZPOCET
| VV |  | Součet |  | 92 | [12 empty] | VV | 2 | 4 | True | 1 | ROZPOCET
63 | M | 55162001U3 | uzávěrka zápachová umyvadlová chrom DN 40 | kus | 2 |  | 0 |  |  | snížená |  | 0 | 0.0009 | 0.0018 | 0 | 0 | 32 | M | 2 |  |  |  | ROZPOCET | 0 | 0 | 0 | 0 | 0 | 2 | 0 | 16 | 1035701932
| VV |  | 2 "viz položka 725869101 U3 |  | 2 | [12 empty] | VV | 2 | 2 | True | 1 | ROZPOCET
64 | M | 64211024 | sifon pro zdravotní umyvadlo | kus | 57 |  | 0 | CS ÚRS 2024 01 |  | snížená |  | 0 | 0.00035 | 0.01995 | 0 | 0 | 32 | M | 2 |  |  |  | ROZPOCET | 0 | 0 | 0 | 0 | 0 | 2 | 0 | 16 | -1104137231
| VV |  | 57 "viz položka 725869101 Ui, Ui1 |  | 57 | [12 empty] | VV | 2 | 2 | True | 1 | ROZPOCET
65 | M | 5516111Dx | uzávěrka zápachová dřezová zdravotní | kus | 33 |  | 0 |  |  | snížená |  | 0 | 0.00023 | 0.00759 | 0 | 0 | 32 | M | 2 |  |  |  | ROZPOCET | 0 | 0 | 0 | 0 | 0 | 2 | 0 | 16 | -150532390
| VV |  | 33 "Di |  | 33 | [12 empty] | VV | 2 | 2 | True | 1 | ROZPOCET
66 | K | 725869221MN | Zápachové uzávěrky zařizovacích předmětů montáž zápachových uzávěrek pro myčku a pračku | kus | 18 |  | 0 |  |  | snížená |  | 0 | 0.00028 | 0.00504 | 0 | 0 | 16 | K | 2 |  |  |  | ROZPOCET | 0 | 0 | 0 | 0 | 0 | 2 | 0 | 16 | 972997937
| VV |  | 6 "MN |  | 6 | [12 empty] | VV | 2 | 2 | True | 0 | ROZPOCET
| VV |  | 1 "ZV |  | 1 | [12 empty] | VV | 2 | 2 | True | 0 | ROZPOCET
| VV |  | 2 "APB |  | 2 | [12 empty] | VV | 2 | 2 | True | 0 | ROZPOCET
| VV |  | 2 "PPO |  | 2 | [12 empty] | VV | 2 | 2 | True | 0 | ROZPOCET
| VV |  | 3 "SP |  | 3 | [12 empty] | VV | 2 | 2 | True | 0 | ROZPOCET
| VV |  | 4 "MM |  | 4 | [12 empty] | VV | 2 | 2 | True | 0 | ROZPOCET
| VV |  | Součet |  | 18 | [12 empty] | VV | 2 | 4 | True | 1 | ROZPOCET
67 | M | 55161830 | uzávěrka zápachová pro pračku a myčku podomítková DN 40/50 nerez | kus | 9 |  | 0 | CS ÚRS 2024 01 |  | snížená |  | 0 | 0.00028 | 0.00252 | 0 | 0 | 32 | M | 2 |  |  |  | ROZPOCET | 0 | 0 | 0 | 0 | 0 | 2 | 0 | 16 | 568956565
| VV |  | 9 "viz položka 725869221MN |  | 9 | [12 empty] | VV | 2 | 2 | True | 1 | ROZPOCET
68 | M | 55161831PPO | Potrubní sifon DN70 | kus | 2 |  | 0 |  |  | snížená |  | 0 | 0.00028 | 0.00056 | 0 | 0 | 32 | M | 2 |  |  |  | ROZPOCET | 0 | 0 | 0 | 0 | 0 | 2 | 0 | 16 | -2126687205
| VV |  | 2 "PPO |  | 2 | [12 empty] | VV | 2 | 2 | True | 1 | ROZPOCET
69 | M | 55161831SP | Potrubní sifon DN40 | kus | 3 |  | 0 |  |  | snížená |  | 0 | 0.00028 | 0.00084 | 0 | 0 | 32 | M | 2 |  |  |  | ROZPOCET | 0 | 0 | 0 | 0 | 0 | 2 | 0 | 16 | 2094358600
| VV |  | 3 "SP |  | 3 | [12 empty] | VV | 2 | 2 | True | 1 | ROZPOCET
70 | M | 55161831SMM | Potrubní sifon DN100 | kus | 4 |  | 0 |  |  | snížená |  | 0 | 0.00028 | 0.00112 | 0 | 0 | 32 | M | 2 |  |  |  | ROZPOCET | 0 | 0 | 0 | 0 | 0 | 2 | 0 | 16 | 1189938598
| VV |  | 4 "MM |  | 4 | [12 empty] | VV | 2 | 2 | True | 1 | ROZPOCET
71 | K | 72599911MM | Myčka podložních mís s integrovanou výlevkou, upřesnění dle D.1.1.4.1.1 oddíl 4. zařizovací předměty, prvek MM | kus | 4 |  | 0 |  |  | snížená |  | 0 | 0.15 | 0.6 | 0 | 0 | 16 | K | 2 |  |  |  | ROZPOCET | 0 | 0 | 0 | 0 | 0 | 2 | 0 | 16 | 1786036850
| VV |  | 4 "MM |  | 4 | [12 empty] | VV | 2 | 2 | True | 1 | ROZPOCET
72 | K | 998725102 | Přesun hmot pro zařizovací předměty stanovený z hmotnosti přesunovaného materiálu vodorovná dopravní vzdálenost do 50 m základní v objektech výšky přes 6 do 12 m | t | 5.257 |  | 0 | CS ÚRS 2024 01 |  | snížená |  | 0 | 0 | 0 | 0 | 0 | 16 | K | 2 |  |  |  | ROZPOCET | 0 | 0 | 0 | 0 | 0 | 2 | 0 | 16 | 2036736792
| Online PSC |  | https://podminky.urs.cz/item/CS_URS_2024_01/998725102 | [14 empty] | Online PSC | 2
| D | 726 | Zdravotechnika - předstěnové instalace |  |  |  | 0 |  |  |  |  | 0 |  | 0.084 |  | 0 | 2 | D | 1 |  |  |  | ROZPOCET | [6 empty] | 0
73 | K | 726131003VL | Předstěnové instalační systémy do lehkých stěn s kovovou konstrukcí pro výlevky stavební výšky do 1120 mm s nástěnou baterií a splachovací nádržkou | soubor | 7 |  | 0 |  |  | snížená |  | 0 | 0.012 | 0.084 | 0 | 0 | 16 | K | 2 |  |  |  | ROZPOCET | 0 | 0 | 0 | 0 | 0 | 2 | 0 | 16 | 1682385802
| VV |  | 7 "VL |  | 7 | [12 empty] | VV | 2 | 2 | True | 1 | ROZPOCET
74 | K | 998726112 | Přesun hmot pro instalační prefabrikáty stanovený z hmotnosti přesunovaného materiálu vodorovná dopravní vzdálenost do 50 m základní v objektech výšky přes 6 m do 12 m | t | 0.084 |  | 0 | CS ÚRS 2024 01 |  | snížená |  | 0 | 0 | 0 | 0 | 0 | 16 | K | 2 |  |  |  | ROZPOCET | 0 | 0 | 0 | 0 | 0 | 2 | 0 | 16 | 1978805654
| Online PSC |  | https://podminky.urs.cz/item/CS_URS_2024_01/998726112 | [14 empty] | Online PSC | 2

## ND.1.1.4.2 - Zařízení pro...
{a9ddff92-6bda-4309-b5ef-9b38729f3b99}
1
| KRYCÍ LIST SOUPISU PRACÍ | [7 empty] | v --- níže se nacházejí doplnkové a pomocné údaje k sestavám --- v | [8 empty] | False
Stavba:
Domov pro seniory Česká Třebová - budova C
Objekt:
NZPV - Nezpůsobilé výdaje
Soupis:
NSO 01 - Budova C
Úroveň 3:
ND.1.1.4.2 - Zařízení pro vytapění staveb
| KSO: |  | 801 91 11 |  |  | CC-CZ:
| Místo: |  | Česká Třebová Bezděkov |  |  | Datum: | 11. 6. 2024
| Zadavatel: |  |  |  |  | IČ: | 00278653
|  | Město Česká Třebová Staré náměstí 78 Česká Třebová |  |  |  | DIČ: | CZ00278653
| Uchazeč: |  |  |  |  | IČ: | Vyplň údaj
|  | Vyplň údaj |  |  |  | DIČ: | Vyplň údaj
| Projektant: |  |  |  |  | IČ: | 15028909
|  | BKN spol.s r.o., Vladislavova 29, 56601Vysoké Mýto |  |  |  | DIČ: | CZ15028909
| Zpracovatel: |  |  |  |  | IČ:
DIČ:
Poznámka:
Soupis prací je sestaven s využitím Cenové soustavy ÚRS. Položky, které pochází z této cenové soustavy, jsou ve sloupci 'Cenová soustava' označeny popisem 'CS ÚRS' a úrovní příslušného kalendářního pololetí. Veškeré další informace vymezující popis a podmínky použití těchto položek z Cenové soustavy, které nejsou uvedeny přímo v soupisu prací, jsou neomezeně dálkově k dispozici na webu podminky.urs.cz.
| Cena bez DPH | [5 empty] | 0
|  |  | Základ daně |  |  | Sazba daně | Výše daně
| DPH | základní | 0 |  |  | 21% | 0
|  | snížená | 0 |  |  | 12% | 0
|  | zákl. přenesená | 0 |  |  | 21% | 0
|  | sníž. přenesená | 0 |  |  | 12% | 0
|  | nulová | 0 |  |  | 0% | 0
| Cena s DPH |  |  | v | CZK |  | 0
REKAPITULACE ČLENĚNÍ SOUPISU PRACÍ
Stavba:
Domov pro seniory Česká Třebová - budova C
Objekt:
NZPV - Nezpůsobilé výdaje
Soupis:
NSO 01 - Budova C
Úroveň 3:
ND.1.1.4.2 - Zařízení pro vytapění staveb
Místo: |  |  | Česká Třebová Bezděkov |  |  | Datum: | 11. 6. 2024
Zadavatel: |  |  | Město Česká Třebová Staré náměstí 78 Česká Třebová |  |  | Projektant: | BKN spol.s r.o., Vladislavova 29, 56601Vysoké Mýto
Uchazeč: |  |  | Vyplň údaj |  |  | Zpracovatel:
Kód dílu - Popis | [6 empty] | Cena celkem [CZK]
Náklady stavby celkem | [6 empty] | 0 | [11 empty] | -1
| OST - Ostatní | [5 empty] | 0
| PSV - Práce a dodávky PSV | [5 empty] | 0
| 713 - Izolace tepelné viz. v.č. D.1.1.4.2.02-10 | [5 empty] | 0
| 721 - Zdravotechnika - vnitřní kanalizace viz. v.č. D.1.1.4.2.03, 08 | [5 empty] | 0
| 731 - Ústřední vytápění - kotelny viz.v.č. D.1.1.4.2.02, 03, 08, 09 | [5 empty] | 0
| 732 - Ústřední vytápění - strojovny viz. v.č. D.1.1.4.2.02, 03, 08, 09 | [5 empty] | 0
| 733 - Ústřední vytápění - rozvodné potrubí viz. v.č. D.1.1.4.2.02-10 | [5 empty] | 0
| 734 - Ústřední vytápění - armatury viz. v.č. D.1.1.4.2.02-10 | [5 empty] | 0
| 735 - Ústřední vytápění - otopná tělesa viz. v.č. D.1.1.4.2.02-10 | [5 empty] | 0
| 767 - Konstrukce zámečnické viz. v.č. D.1.1.4.2.02-10 | [5 empty] | 0
SOUPIS PRACÍ
Stavba:
Domov pro seniory Česká Třebová - budova C
Objekt:
NZPV - Nezpůsobilé výdaje
Soupis:
NSO 01 - Budova C
Úroveň 3:
ND.1.1.4.2 - Zařízení pro vytapění staveb
Místo: |  |  | Česká Třebová Bezděkov |  |  | Datum: | 11. 6. 2024
Zadavatel: |  |  | Město Česká Třebová Staré náměstí 78 Česká Třebová |  |  | Projektant: | BKN spol.s r.o., Vladislavova 29, 56601Vysoké Mýto
Uchazeč: |  |  | Vyplň údaj |  |  | Zpracovatel:
PČ | Typ | Kód | Popis | MJ | Množství | J.cena [CZK] | Cena celkem [CZK] | Cenová soustava |  | DPH | J. Nh [h] | Nh celkem [h] | J. hmotnost [t] | Hmotnost celkem [t] | J. suť [t] | Suť Celkem [t]
Náklady soupisu celkem | [6 empty] | 0 |  |  |  |  | 0 |  | 1.7168 |  | 0 |  | D | -1 | [10 empty] | 0
| D | OST | Ostatní |  |  |  | 0 |  |  |  |  | 0 |  | 0 |  | 0 | 1 | D | 0 |  |  |  | ROZPOCET | [6 empty] | 0
1 | K | 128909 | HZS - topna zkouska | hod | 24 |  | 0 |  |  | snížená |  | 0 | 0 | 0 | 0 | 0 | 16 | K | 1 |  |  |  | ROZPOCET | 0 | 0 | 0 | 0 | 0 | 2 | 0 | 16 | 2020978179
2 | K | 129910 | Doregulovani systemu | hod | 24 |  | 0 |  |  | snížená |  | 0 | 0 | 0 | 0 | 0 | 16 | K | 1 |  |  |  | ROZPOCET | 0 | 0 | 0 | 0 | 0 | 2 | 0 | 16 | -531322208
3 | K | 130911 | HZS - zkousky dle pism. b - Revize | hod | 8 |  | 0 |  |  | snížená |  | 0 | 0 | 0 | 0 | 0 | 16 | K | 1 |  |  |  | ROZPOCET | 0 | 0 | 0 | 0 | 0 | 2 | 0 | 16 | -2005836375
4 | K | 131915 | Serizeni a uvedeni do provozu | hod | 24 |  | 0 |  |  | snížená |  | 0 | 0 | 0 | 0 | 0 | 16 | K | 1 |  |  |  | ROZPOCET | 0 | 0 | 0 | 0 | 0 | 2 | 0 | 16 | 1784510577
| D | PSV | Práce a dodávky PSV |  |  |  | 0 |  |  |  |  | 0 |  | 1.7168 |  | 0 | 2 | D | 0 |  |  |  | ROZPOCET | [6 empty] | 0
| D | 713 | Izolace tepelné viz. v.č. D.1.1.4.2.02-10 |  |  |  | 0 |  |  |  |  | 0 |  | 0.1175 |  | 0 | 2 | D | 1 |  |  |  | ROZPOCET | [6 empty] | 0
5 | K | 713456569I01 | Tepelna izolace komplik dilu - hydraulická připojovací sada pro dvojče 2x125kW th. D+MT | kus | 3 |  | 0 |  |  | snížená |  | 0 | 0 | 0 | 0 | 0 | 16 | K | 2 |  |  |  | ROZPOCET | 0 | 0 | 0 | 0 | 0 | 2 | 0 | 16 | -892389175
6 | K | 713463411 | Montáž izolace tepelné potrubí a ohybů tvarovkami nebo deskami potrubními pouzdry návlekovými izolačními hadicemi potrubí a ohybů | m | 2204 |  | 0 | CS ÚRS 2024 01 |  | snížená |  | 0 | 0 | 0 | 0 | 0 | 16 | K | 2 |  |  |  | ROZPOCET | 0 | 0 | 0 | 0 | 0 | 2 | 0 | 16 | 1304382711
| Online PSC |  | https://podminky.urs.cz/item/CS_URS_2024_01/713463411 | [14 empty] | Online PSC | 2
| VV |  | 8+22+68+52+26+4+1+7+40+52+62+24+52+2+5+1+14+193+100+92+14+8+1+12+1+3+108+12+19+28+3+1+4+73+23+37+49+1+99+42+50+13+1+13+25+25+18+8+51+28+20+3+1+12 |  | 1631 | [12 empty] | VV | 2 | 2 | True | 0 | ROZPOCET
| VV |  | 32+8+55+34+20+3+1+8+52+8+53+40+20+3+1+13+11+10+201 |  | 573 | [12 empty] | VV | 2 | 2 | True | 0 | ROZPOCET
| VV |  | Součet |  | 2204 | [12 empty] | VV | 2 | 4 | True | 1 | ROZPOCET
7 | K | před.cena.1 | Trub.iz. DN15 - DN20 (trub. miner. plst, Al povrch.) tl.20mm | bm | 167 |  | 0 |  |  | snížená |  | 0 | 0 | 0 | 0 | 0 | 16 | K | 2 |  |  |  | ROZPOCET | 0 | 0 | 0 | 0 | 0 | 2 | 0 | 16 | 1731322948
| VV |  | 23+37+42+50+15 |  | 167 | [12 empty] | VV | 2 | 2 | True | 1 | ROZPOCET
8 | K | před.cena.2 | Trub.iz. tl.20mm (trub. miner. plst, Al povrch.) DN25 | bm | 130 |  | 0 |  |  | snížená |  | 0 | 0 | 0 | 0 | 0 | 16 | K | 2 |  |  |  | ROZPOCET | 0 | 0 | 0 | 0 | 0 | 2 | 0 | 16 | 1044619628
| VV |  | 4+5+28+3+49+13+3+3+3+19 |  | 130 | [12 empty] | VV | 2 | 2 | True | 1 | ROZPOCET
9 | K | před.cena.3 | Trub.iz. tl.30mm (trub. miner. plst, Al povrch.) DN32 | bm | 165 |  | 0 |  |  | snížená |  | 0 | 0 | 0 | 0 | 0 | 16 | K | 2 |  |  |  | ROZPOCET | 0 | 0 | 0 | 0 | 0 | 2 | 0 | 16 | -667455589
| VV |  | 1+1+1+12+1+1+4+1+99+1+13+1+1+1+10+17 |  | 165 | [12 empty] | VV | 2 | 2 | True | 1 | ROZPOCET
10 | K | před.cena.5 | Trubní izolace tl.40mm DN40 - izolační pouzdro s Al povrchem | m | 300 |  | 0 |  |  | snížená |  | 0 | 0 | 0 | 0 | 0 | 16 | K | 2 |  |  |  | ROZPOCET | 0 | 0 | 0 | 0 | 0 | 2 | 0 | 16 | -1899098339
| VV |  | 7+3+108+73+25+25+12+8+13+26 |  | 300 | [12 empty] | VV | 2 | 2 | True | 1 | ROZPOCET
11 | K | 71341-do25 | trubní izolační pouzdro s povrchem Al folie tl. 50mm pro potrubí DN50 | m | 20 |  | 0 |  |  | snížená |  | 0 | 0 | 0 | 0 | 0 | 16 | K | 2 |  |  |  | ROZPOCET | 0 | 0 | 0 | 0 | 0 | 2 | 0 | 16 | 1193054408
| VV |  | 14+6 |  | 20 | [12 empty] | VV | 2 | 2 | True | 1 | ROZPOCET
12 | K | 71341-do26 | trubní izolační pouzdro s povrchem Al folie tl. 60mm pro potrubí DN65 | m | 15 |  | 0 |  |  | snížená |  | 0 | 0 | 0 | 0 | 0 | 16 | K | 2 |  |  |  | ROZPOCET | 0 | 0 | 0 | 0 | 0 | 2 | 0 | 16 | -144613385
| VV |  | 11+4 |  | 15 | [12 empty] | VV | 2 | 2 | True | 1 | ROZPOCET
13 | K | 71341-do27 | trubní izolační pouzdro s povrchem Al folie tl. 80mm pro potrubí DN80 | m | 4 |  | 0 |  |  | snížená |  | 0 | 0 | 0 | 0 | 0 | 16 | K | 2 |  |  |  | ROZPOCET | 0 | 0 | 0 | 0 | 0 | 2 | 0 | 16 | -262435462
| VV |  | 2+2 |  | 4 | [12 empty] | VV | 2 | 2 | True | 1 | ROZPOCET
14 | K | před.cena.4 | Izolace potrubi pěnová 15x15 tl.15mm | BM | 380 |  | 0 |  |  | snížená |  | 0 | 0 | 0 | 0 | 0 | 16 | K | 2 |  |  |  | ROZPOCET | 0 | 0 | 0 | 0 | 0 | 2 | 0 | 16 | 1870896276
| VV |  | 8+40+193+18+32+52+37 |  | 380 | [12 empty] | VV | 2 | 2 | True | 1 | ROZPOCET
15 | K | před.cena.5.1 | Izolace potrubi pěnová 18x15 tl.15mm | m | 110 |  | 0 |  |  | snížená |  | 0 | 0 | 0 | 0 | 0 | 16 | K | 2 |  |  |  | ROZPOCET | 0 | 0 | 0 | 0 | 0 | 2 | 0 | 16 | -1689273350
| VV |  | 100+10 |  | 110 | [12 empty] | VV | 2 | 2 | True | 1 | ROZPOCET
16 | K | před.cena.6 | Izolace potrubí pěnová 22x15 t.15mm | m | 225 |  | 0 |  |  | snížená |  | 0 | 0 | 0 | 0 | 0 | 16 | K | 2 |  |  |  | ROZPOCET | 0 | 0 | 0 | 0 | 0 | 2 | 0 | 16 | 304526423
| VV |  | 22+52+92+12+8+8+8+23 |  | 225 | [12 empty] | VV | 2 | 2 | True | 1 | ROZPOCET
17 | K | před.cena.713-13 | Izolace potrubi pěnová 28x15 tl.15mm | m | 355 |  | 0 |  |  | snížená |  | 0 | 0 | 0 | 0 | 0 | 16 | K | 2 |  |  |  | ROZPOCET | 0 | 0 | 0 | 0 | 0 | 2 | 0 | 16 | 53253394
| VV |  | 68+62+14+19+51+55+53+33 |  | 355 | [12 empty] | VV | 2 | 2 | True | 1 | ROZPOCET
18 | K | před.cena.713-4 | Izolace potrubí pěnová 35x20 tl.20mm | bm | 225 |  | 0 |  |  | snížená |  | 0 | 0 | 0 | 0 | 0 | 16 | K | 2 |  |  |  | ROZPOCET | 0 | 0 | 0 | 0 | 0 | 2 | 0 | 16 | -763549291
| VV |  | 52+24+8+28+34+40+10+29 |  | 225 | [12 empty] | VV | 2 | 2 | True | 1 | ROZPOCET
19 | K | před.cena.713-5 | Izolace potrubí pěnová 42x20 tl.20mm | bm | 155 |  | 0 |  |  | snížená |  | 0 | 0 | 0 | 0 | 0 | 16 | K | 2 |  |  |  | ROZPOCET | 0 | 0 | 0 | 0 | 0 | 2 | 0 | 16 | -253751768
| VV |  | 26+52+20+20+20+17 |  | 155 | [12 empty] | VV | 2 | 2 | True | 1 | ROZPOCET
20 | K | před.cena.713-6 | Izolace potrubí pěnová 54x20 tl.20mm | bm | 5 |  | 0 |  |  | snížená |  | 0 | 0 | 0 | 0 | 0 | 16 | K | 2 |  |  |  | ROZPOCET | 0 | 0 | 0 | 0 | 0 | 2 | 0 | 16 | 977150721
| VV |  | 2+3 |  | 5 | [12 empty] | VV | 2 | 2 | True | 1 | ROZPOCET
21 | M | 631546200 | páska samolepící šířka 50 mm, délka 50 m | kus | 25 |  | 0 |  |  | snížená |  | 0 | 0.0047 | 0.1175 | 0 | 0 | 32 | M | 2 |  |  |  | ROZPOCET | 0 | 0 | 0 | 0 | 0 | 2 | 0 | 16 | -952259572
22 | K | 998713103 | Přesun hmot pro izolace tepelné stanovený z hmotnosti přesunovaného materiálu vodorovná dopravní vzdálenost do 50 m s užitím mechanizace v objektech výšky přes 12 m do 24 m | t | 0.118 |  | 0 | CS ÚRS 2024 01 |  | snížená |  | 0 | 0 | 0 | 0 | 0 | 16 | K | 2 |  |  |  | ROZPOCET | 0 | 0 | 0 | 0 | 0 | 2 | 0 | 16 | 167787719
| Online PSC |  | https://podminky.urs.cz/item/CS_URS_2024_01/998713103 | [14 empty] | Online PSC | 2
| D | 721 | Zdravotechnika - vnitřní kanalizace viz. v.č. D.1.1.4.2.03, 08 |  |  |  | 0 |  |  |  |  | 0 |  | 0.003 |  | 0 | 2 | D | 1 |  |  |  | ROZPOCET | [6 empty] | 0
23 | K | před.cena.9.3 | Napojení kanalizace na pojistné ventily. Odvod kondenzátu + montáž potrubí PE pro odvod úkapů pojistných ventilů do kanalizace je dodávkou PD ZTI | ks | 3 |  | 0 |  |  | snížená |  | 0 | 0.001 | 0.003 | 0 | 0 | 16 | K | 2 |  |  |  | ROZPOCET | 0 | 0 | 0 | 0 | 0 | 2 | 0 | 16 | -1418791965
| D | 731 | Ústřední vytápění - kotelny viz.v.č. D.1.1.4.2.02, 03, 08, 09 |  |  |  | 0 |  |  |  |  | 0 |  | 0.00595 |  | 0 | 2 | D | 1 |  |  |  | ROZPOCET | [6 empty] | 0
24 | K | 731341130 | Hadice napouštěcí pryžové Ø 16/23 | m | 5 |  | 0 | CS ÚRS 2024 01 |  | snížená |  | 0 | 0.00039 | 0.00195 | 0 | 0 | 16 | K | 2 |  |  |  | ROZPOCET | 0 | 0 | 0 | 0 | 0 | 2 | 0 | 16 | 516643476
| Online PSC |  | https://podminky.urs.cz/item/CS_URS_2024_01/731341130 | [14 empty] | Online PSC | 2
| VV |  | 5 "viz. výkresy D.1.1.4.2.02 |  | 5 | [12 empty] | VV | 2 | 2 | True | 1 | ROZPOCET
25 | K | pred.cena.211a | Zařízení pro automatické dopouštění vody na základě snímání tlaku . Paramatery přístroje pro automatické dopuštění: Kompaktní řešení pro malé soustavy s membránovou tlakovou expanzní nádobou. Obsahuje systémový oddělovač podle DIN EN 1717, řízení funguje zcela nezávisle na základě údajů od integrovaného tlakového senzoru. Charakteristická hodnota průtoku: 0,4 m³/h Dovol. provozní teplota: 70 °C Dovol. provozní přetlak: 10 bar Minimální vstupní tlak: ≥ 1,3 bar D+MT | kus | 1 |  | 0 |  |  | snížená |  | 0 | 0 | 0 | 0 | 0 | 16 | K | 2 |  |  |  | ROZPOCET | 0 | 0 | 0 | 0 | 0 | 2 | 0 | 16 | -559561913
26 | K | pred.cena.211b | Sestava na přívodu vody k úpravně: kul. kohout DN15+vypouštění+zpětný ventil+vodoměr + pojistný ventil + kulový kohout DN15. D+MT | kus | 1 |  | 0 |  |  | snížená |  | 0 | 0 | 0 | 0 | 0 | 16 | K | 2 |  |  |  | ROZPOCET | 0 | 0 | 0 | 0 | 0 | 2 | 0 | 16 | 1198385769
27 | K | pred.cena.22c1 | Demineralizační sada. Sada obsahující patronu s kapacitou 16000 l x°dH, náhradní náplň 14l, připojovací sestavu s digitálním měřičem vodivosti a elektronickým vodoměrem, madlo. Připojovací sada je bez tepelné izolace. Výdrž náplně při 20°dH vstupní vody : 800 l upravené vody, max.průtok 10 l/min. D+MT | kus | 1 |  | 0 |  |  | snížená |  | 0 | 0 | 0 | 0 | 0 | 16 | K | 2 |  |  |  | ROZPOCET | 0 | 0 | 0 | 0 | 0 | 2 | 0 | 16 | 235044015
28 | K | pred.cena.22e1 | Digitální měřič vodivosti. Přístroj pro optickou kontrolu vodivosti upravené plnící vody th. D+MT | kus | 1 |  | 0 |  |  | snížená |  | 0 | 0 | 0 | 0 | 0 | 16 | K | 2 |  |  |  | ROZPOCET | 0 | 0 | 0 | 0 | 0 | 2 | 0 | 16 | 1935055819
29 | K | pred.cena.2r | Zmekcovaci prisady - náhradní plnící patrona do demineralizačního filtru. | kus | 2 |  | 0 |  |  | snížená |  | 0 | 0 | 0 | 0 | 0 | 16 | K | 2 |  |  |  | ROZPOCET | 0 | 0 | 0 | 0 | 0 | 2 | 0 | 16 | 1805979896
30 | K | před.cena.12 | čidlo venkovní teploty | kus | 1 |  | 0 |  |  | snížená |  | 0 | 0 | 0 | 0 | 0 | 16 | K | 2 |  |  |  | ROZPOCET | 0 | 0 | 0 | 0 | 0 | 2 | 0 | 16 | 545348609
31 | K | před.cena.12.2 | příložné cidlo výstupní teploty topné vody | kus | 12 |  | 0 |  |  | snížená |  | 0 | 0 | 0 | 0 | 0 | 16 | K | 2 |  |  |  | ROZPOCET | 0 | 0 | 0 | 0 | 0 | 2 | 0 | 16 | -952589714
32 | K | před.cena.12d | čidlo anuloidu n. vratky | kus | 2 |  | 0 |  |  | snížená |  | 0 | 0 | 0 | 0 | 0 | 16 | K | 2 |  |  |  | ROZPOCET | 0 | 0 | 0 | 0 | 0 | 2 | 0 | 16 | 834302703
33 | K | před.cena.12f | čidlo nádrže TV | kus | 2 |  | 0 |  |  | snížená |  | 0 | 0 | 0 | 0 | 0 | 16 | K | 2 |  |  |  | ROZPOCET | 0 | 0 | 0 | 0 | 0 | 2 | 0 | 16 | 1574111075
34 | K | před.cena.731.1.ct | Plynový stacionární kondenzační kotel provedení jako dvojče D250 (2x125kW) výkon modulovaný 21-228kW (80/60°). Sání spalovacího vzduchu z místnosti. Třída NOx=6. Objem vody v kotli 2x207dm3. Hmotnost 2x378kg. | kpl | 1 |  | 0 |  |  | snížená |  | 0 | 0 | 0 | 0 | 0 | 16 | K | 2 |  |  |  | ROZPOCET | 0 | 0 | 0 | 0 | 0 | 2 | 0 | 16 | 1975423133
35 | K | před.cena.731.2.ct | Příslušenství kotle (dvojče D250) - hydraulická propojovací sada DN80 s přírubovými spoji a uzavírací klapkou se servopohonem. D+MT | kpl | 1 |  | 0 |  |  | snížená |  | 0 | 0 | 0 | 0 | 0 | 16 | K | 2 |  |  |  | ROZPOCET | 0 | 0 | 0 | 0 | 0 | 2 | 0 | 16 | 1495304666
36 | K | před.cena.731.3.ct | Příslušenství kotle (dvojče D250) - hydraulická propojovací sada DN80 s přírubovými spoji a uzavírací klapkou. 1x pro teplou zpátečku, 1x pro studenou zpátečku. D+MT | kpl | 2 |  | 0 |  |  | snížená |  | 0 | 0 | 0 | 0 | 0 | 16 | K | 2 |  |  |  | ROZPOCET | 0 | 0 | 0 | 0 | 0 | 2 | 0 | 16 | 2134599116
37 | K | před.cena.731.4.ct | Magnetický mechanický filtr DN80. Určen pro vertikální i horizontální instalaci, filtrační vložka 100 um, s tepelnou odolností do 85°C, přírubový. D+MT | kpl | 1 |  | 0 |  |  | snížená |  | 0 | 0 | 0 | 0 | 0 | 16 | K | 2 |  |  |  | ROZPOCET | 0 | 0 | 0 | 0 | 0 | 2 | 0 | 16 | -457707557
38 | K | před.cena.731.5.tc | Pojistná sestava DN25-1 izolovaná pro kotle 125kW. Obsahuje pojistný ventil, tlakoměr, odvzdušnění. D+MT | kpl | 2 |  | 0 |  |  | snížená |  | 0 | 0 | 0 | 0 | 0 | 16 | K | 2 |  |  |  | ROZPOCET | 0 | 0 | 0 | 0 | 0 | 2 | 0 | 16 | -1675400490
39 | K | před.cena.12g | čidlo do jímky v potrubí - včetně jímky se závitem. D+MT | kus | 3 |  | 0 |  |  | snížená |  | 0 | 0 | 0 | 0 | 0 | 16 | K | 2 |  |  |  | ROZPOCET | 0 | 0 | 0 | 0 | 0 | 2 | 0 | 16 | 992292803
40 | K | před.cena.731.06.ct | HSC software. Profesionální systém pro vzdálený dohled, řízení a sběr dat kompatibilní s regulačním zařízením kotle a celé soustavy a kompatibilní s řídícím systémem správce tepelných zařízení města Česká Třebová. Online nástroj pro monitoring technologie s možností parametrizace pro optimalizaci provozu energetického systému. Funkce: vizualizace systému zařízení, historie až 150 datových bodů s grafickým zobrazením, správa alarmů, export statistických dat, personalizace účtu. V dodávce modul, zapojení a oživení na místě, vytvoření účtu a vizualizace. Internetové připojení (LAN) k zařízení je dodávkou zákazníka. D+MT. | kpl | 1 |  | 0 |  |  | snížená |  | 0 | 0 | 0 | 0 | 0 | 16 | K | 2 |  |  |  | ROZPOCET | 0 | 0 | 0 | 0 | 0 | 2 | 0 | 16 | 1050792452
41 | K | před.cena.731.09.ct | GLT modul 0-10V. D+MT | kpl | 1 |  | 0 |  |  | snížená |  | 0 | 0 | 0 | 0 | 0 | 16 | K | 2 |  |  |  | ROZPOCET | 0 | 0 | 0 | 0 | 0 | 2 | 0 | 16 | -2072335517
42 | K | před.cena.731.10.ct | Nastavení kotle a kotlových regulátorů, odzkoušení a uvedení kotlů do provozu. D+MT | kpl | 2 |  | 0 |  |  | snížená |  | 0 | 0 | 0 | 0 | 0 | 16 | K | 2 |  |  |  | ROZPOCET | 0 | 0 | 0 | 0 | 0 | 2 | 0 | 16 | -645876203
43 | K | před.cena.731.11.ct | Nastěhování kotle a usazení v prostoru kotelny. D+MT | hod | 2 |  | 0 |  |  | snížená |  | 0 | 0 | 0 | 0 | 0 | 16 | K | 2 |  |  |  | ROZPOCET | 0 | 0 | 0 | 0 | 0 | 2 | 0 | 16 | -1358092431
44 | K | před.cena.731.12.ct | Odvod spalin DN250 plast kompatibilní s osazeným dvojkotlem 250kW. Rovný kus 0,4m - OL 45° - rovný kus 0,2m - OL 45°- rovný kus 0,75m - OL 90° (přechod do svislé části). D+MT | hod | 1 |  | 0 |  |  | snížená |  | 0 | 0 | 0 | 0 | 0 | 16 | K | 2 |  |  |  | ROZPOCET | 0 | 0 | 0 | 0 | 0 | 2 | 0 | 16 | -521231312
45 | K | před.cena.731.13.ct | Odvod spalin DN250 plast kompatibilní s osazeným dvojkotlem 250kW. Svislé vedení DN250/10,2m.Včetně koncové svislé hlavice, vystřeďovacích prvků pro umístění v ocelovém komínu a patního kolena. D+MT | m | 10.2 |  | 0 |  |  | snížená |  | 0 | 0 | 0 | 0 | 0 | 16 | K | 2 |  |  |  | ROZPOCET | 0 | 0 | 0 | 0 | 0 | 2 | 0 | 16 | -687982549
46 | K | před.cena.731.14.ct | Odvod spalin - fasádní třívrstvý ocelový komín DN300 pro vedení plastové vložky DN250 kondezačního stacionárního dvojkotle D250. Včetně podpěrné konzoly, kotvících objímek, komínového sopouchu. Dl. 10,5m D+MT | m | 10.5 |  | 0 |  |  | snížená |  | 0 | 0 | 0 | 0 | 0 | 16 | K | 2 |  |  |  | ROZPOCET | 0 | 0 | 0 | 0 | 0 | 2 | 0 | 16 | -161986938
47 | K | před.cena.731.15.ct | Přívod spalovacího vzduchu PVC DN300. Celková dl. 9,5m. Vedený vodorovně pod stropem a svedený k podlaze v rohu kotelny, v trase 1x OL 90°. Včetně vybourání a zapravení otvoru v obdvodovém zdivu. Včetně venkovní neuzavíratelné žaluzie se síťkou proti hmyzu., včetně objímek pro uchycení do stropu. D+MT | m | 9.5 |  | 0 |  |  | snížená |  | 0 | 0 | 0 | 0 | 0 | 16 | K | 2 |  |  |  | ROZPOCET | 0 | 0 | 0 | 0 | 0 | 2 | 0 | 16 | -916333794
48 | K | před.cena.731.16.ct | Odvod spalovacího vzduchu PVC DN250. Celková dl. 0,5m. Vedený vodorovně pod stropem v obvodovém zdivu. Včetně vybourání a zapravení otvoru v obdvodovém zdivu. Včetně venkovní neuzavíratelné žaluzie se síťkou proti hmyzu. D+MT | kpl | 1 |  | 0 |  |  | snížená |  | 0 | 0 | 0 | 0 | 0 | 16 | K | 2 |  |  |  | ROZPOCET | 0 | 0 | 0 | 0 | 0 | 2 | 0 | 16 | -1271658286
49 | K | před.cena.731.27.ct | Sada s čidlem TV. Obsahuje čidlo TV d=6mm, dl. 3,0m a montážní materiál do jímky. D+MT | kpl | 2 |  | 0 |  |  | snížená |  | 0 | 0 | 0 | 0 | 0 | 16 | K | 2 |  |  |  | ROZPOCET | 0 | 0 | 0 | 0 | 0 | 2 | 0 | 16 | 1834001032
50 | K | před.cena.13.1.ct | čidlo úniku plynu s vazbou na polohu el.magnetického havarijního ventilu na přívodu plynu do kotelny | kus | 1 |  | 0 |  |  | snížená |  | 0 | 0 | 0 | 0 | 0 | 16 | K | 2 |  |  |  | ROZPOCET | 0 | 0 | 0 | 0 | 0 | 2 | 0 | 16 | 1623841535
51 | K | před.cena 10 | Neutralizační box pro neutralizaci kondenzátu-plastová nádoba s neutralizačním oddílem, včetně granulátu | kus | 1 |  | 0 |  |  | snížená |  | 0 | 0.004 | 0.004 | 0 | 0 | 16 | K | 2 |  |  |  | ROZPOCET | 0 | 0 | 0 | 0 | 0 | 2 | 0 | 16 | -587923481
52 | K | před.cena.5a | Dveřní samozavírač, D+MT | kus | 1 |  | 0 |  |  | snížená |  | 0 | 0 | 0 | 0 | 0 | 16 | K | 2 |  |  |  | ROZPOCET | 0 | 0 | 0 | 0 | 0 | 2 | 0 | 16 | 857694300
53 | K | před.cena.8 | povinné vybavení kotelny dle ČSN 070703 | kus | 1 |  | 0 |  |  | snížená |  | 0 | 0 | 0 | 0 | 0 | 16 | K | 2 |  |  |  | ROZPOCET | 0 | 0 | 0 | 0 | 0 | 2 | 0 | 16 | 1041647364
54 | K | pred.cena.2a | montážní plošina pro montáž odvodu spalin-pronájem | hod | 8 |  | 0 |  |  | snížená |  | 0 | 0 | 0 | 0 | 0 | 16 | K | 2 |  |  |  | ROZPOCET | 0 | 0 | 0 | 0 | 0 | 2 | 0 | 16 | 1408202449
55 | K | z_před.cena.13d | stavební výpomoce - vybourání prostupu odkouření obvodovým zdivem, ochranná trubka PVC, krycí plechy, opětovné zednické zapravení | kpl | 1 |  | 0 |  |  | snížená |  | 0 | 0 | 0 | 0 | 0 | 16 | K | 2 |  |  |  | ROZPOCET | 0 | 0 | 0 | 0 | 0 | 2 | 0 | 16 | -1177884542
56 | K | 998731102 | Přesun hmot pro kotelny stanovený z hmotnosti přesunovaného materiálu vodorovná dopravní vzdálenost do 50 m základní v objektech výšky přes 6 do 12 m | t | 3.2 |  | 0 | CS ÚRS 2024 01 |  | snížená |  | 0 | 0 | 0 | 0 | 0 | 16 | K | 2 |  |  |  | ROZPOCET | 0 | 0 | 0 | 0 | 0 | 2 | 0 | 16 | -1596865004
| Online PSC |  | https://podminky.urs.cz/item/CS_URS_2024_01/998731102 | [14 empty] | Online PSC | 2
| D | 732 | Ústřední vytápění - strojovny viz. v.č. D.1.1.4.2.02, 03, 08, 09 |  |  |  | 0 |  |  |  |  | 0 |  | 0.08124 |  | 0 | 2 | D | 1 |  |  |  | ROZPOCET | [6 empty] | 0
57 | K | 732199100 | Montáž štítků orientačních | kus | 15 |  | 0 | CS ÚRS 2024 01 |  | snížená |  | 0 | 0.00112 | 0.0168 | 0 | 0 | 16 | K | 2 |  |  |  | ROZPOCET | 0 | 0 | 0 | 0 | 0 | 2 | 0 | 16 | -33596825
| Online PSC |  | https://podminky.urs.cz/item/CS_URS_2024_01/732199100 | [14 empty] | Online PSC | 2
58 | M | 283201111X01 | Orientační štítky | kus | 15 |  | 0 |  |  | snížená |  | 0 | 0.0001 | 0.0015 | 0 | 0 | 32 | M | 2 |  |  |  | ROZPOCET | 0 | 0 | 0 | 0 | 0 | 2 | 0 | 16 | 426850975
59 | K | 732219315 | Montáž ohříváků vody zásobníkových stojatých PN 0,6/0,6, PN 1,6/0,6 o obsahu 750 - 1 000 l | ks | 2 |  | 0 | CS ÚRS 2024 01 |  | snížená |  | 0 | 0.01023 | 0.02046 | 0 | 0 | 16 | K | 2 |  |  |  | ROZPOCET | 0 | 0 | 0 | 0 | 0 | 2 | 0 | 16 | -1510089732
| Online PSC |  | https://podminky.urs.cz/item/CS_URS_2024_01/732219315 | [14 empty] | Online PSC | 2
60 | K | před.cena.731.17.ct | Nepřímotopený ohřívák TV 750dm3 BP (boční příruba), objem 710dm3; 7m2 v.pl. (provedení pro nízkoteplotní zdroje) v=2039mm; ∅ 950mm. V tepelné izolaci a opláštění. V horní části jímka 6/4" pro vestavbu el. topné tyče. | kpl | 2 |  | 0 |  |  | snížená |  | 0 | 0 | 0 | 0 | 0 | 16 | K | 2 |  |  |  | ROZPOCET | 0 | 0 | 0 | 0 | 0 | 2 | 0 | 16 | 1704955980
61 | K | před.cena.731.016.ct | Elektrická závitová 6/4" topná vložka 7,5kW/400V. S termostatem 30-80°C, bezpečnostní termostat. D+MT | kpl | 2 |  | 0 |  |  | snížená |  | 0 | 0 | 0 | 0 | 0 | 16 | K | 2 |  |  |  | ROZPOCET | 0 | 0 | 0 | 0 | 0 | 2 | 0 | 16 | -1748216335
62 | K | před.cena.731.055.ct | El. přírubové topné těleso, výkon 12 kW / 400 V, nastavitelný termostat 30-80°C, bezpečnostní termostat. Včetně protipříruby a montážního materiálu na připojení do boční příruby ohříváku. D+MT | kpl | 2 |  | 0 |  |  | snížená |  | 0 | 0 | 0 | 0 | 0 | 16 | K | 2 |  |  |  | ROZPOCET | 0 | 0 | 0 | 0 | 0 | 2 | 0 | 16 | 460595675
63 | K | 732429223b | Čerpadla teplovodní montáž čerpadel (do potrubí) ostatních typů mokroběžných přírubových jednodílných DN 25-32-40- montáž čerpadlové skupiny. | ks | 12 |  | 0 |  |  | snížená |  | 0 | 0.00354 | 0.04248 | 0 | 0 | 16 | K | 2 |  |  |  | ROZPOCET | 0 | 0 | 0 | 0 | 0 | 2 | 0 | 16 | 1026944081
64 | K | před.cena.2.1 | montáž kombinovaného rozdělovače/sběrače | kus | 3 |  | 0 |  |  | snížená |  | 0 | 0 | 0 | 0 | 0 | 16 | K | 2 |  |  |  | ROZPOCET | 0 | 0 | 0 | 0 | 0 | 2 | 0 | 16 | 726313833
65 | K | před.cena.732.01.ct | Kombinovany rozdělovač/sběrač Qmax=15m3/hod, modul 120x120mm, dl. 1800mm pro montáž 4x čerpadlové skupiny roztečí 200mm, včetně izolačního pouzdra. Horní vývody s adaptérem pro připojení čerpadlové skupiny. Přívody 2x DN65 příruba, náběh z horní strany, vratná ze spodní - na opačných kocích R/S. 2x nátrubek pro teploměr (náběh, vratná). | m | 1.8 |  | 0 |  |  | snížená |  | 0 | 0 | 0 | 0 | 0 | 16 | K | 2 |  |  |  | ROZPOCET | 0 | 0 | 0 | 0 | 0 | 2 | 0 | 16 | 763972556
66 | K | před.cena.732.02.ct | Kombinovany rozdělovač/sběrač Qmax=15m3/hod, modul 120x120mm, dl. 2200mm pro montáž 5x čerpadlové skupiny roztečí 200mm, včetně izolačního pouzdra. Horní vývody s adaptérem pro připojení čerpadlové skupiny. Přívody 2x DN65 příruba, náběh z horní strany, vratná ze spodní - na opačných kocích R/S. 2x nátrubek pro teploměr (náběh, vratná). | m | 2.2 |  | 0 |  |  | snížená |  | 0 | 0 | 0 | 0 | 0 | 16 | K | 2 |  |  |  | ROZPOCET | 0 | 0 | 0 | 0 | 0 | 2 | 0 | 16 | 1148715729
67 | K | před.cena.732.03.ct | Kombinovany rozdělovač/sběrač Qmax=10m3/hod, modul 100x100mm, dl. 1600mm pro montáž 3x čerpadlové skupiny roztečí 200mm, včetně izolačního pouzdra. Horní vývody s adaptérem pro připojení čerpadlové skupiny. Přívody 2x DN40 závit, náběh i vratná z horní strany R/S. 2x nátrubek pro teploměr (náběh, vratná). | m | 1.6 |  | 0 |  |  | snížená |  | 0 | 0 | 0 | 0 | 0 | 16 | K | 2 |  |  |  | ROZPOCET | 0 | 0 | 0 | 0 | 0 | 2 | 0 | 16 | -967307642
68 | K | před.cena.26.08.ct | Čerpadlová skupina se směšováním DN32 rozteč 200mm MC (mix-cirkulace). Kompletní jednotka s trojcestným směšovacím ventilem a oběhovým čerpadlem s elektronicky řízenými otáčkam tř. a2 DN32-60kPa (34W, 0,32A; 1x230V). Dva kulové kohouty (ve zpětném vedení se zpětnou klapkou), dva kontaktní teploměry 0-120°C integrované v rukojeti kulového kohoutu. Kulový kohout před oběhovým čerpadlem s převlečnou maticí. Dolní vývod 1 1/2" s plošným utěsněním. Včetně propojovacích dílů a konzol. Vše v tepelné polystyrenové izolaci. | kus | 1 |  | 0 |  |  | snížená |  | 0 | 0 | 0 | 0 | 0 | 16 | K | 2 |  |  |  | ROZPOCET | 0 | 0 | 0 | 0 | 0 | 2 | 0 | 16 | -1516108270
| VV |  | 1 |  | 1 | [12 empty] | VV | 2 | 2 | True | 1 | ROZPOCET
| VV |  | Kompletní jednotka s oběh. čerpadlem; dva kulové kohouty (ve zpětném vedení se zpětnou klapkou); | [14 empty] | VV | 2 | 1 | True | 0 | ROZPOCET
| VV |  | dva kontaktní teploměry integrované v rukojeti kulového kohoutu (rozsah 0-120°C); | [14 empty] | VV | 2 | 1 | True | 0 | ROZPOCET
| VV |  | třícestný T-směšovač včetně plynule nastavitelného obtoku;propojovací díly; montážní konzole (vše kompletně smontováno) | [14 empty] | VV | 2 | 1 | True | 0 | ROZPOCET
| VV |  | komplet v tepelné polystyrenové izolaci; | [14 empty] | VV | 2 | 1 | True | 0 | ROZPOCET
69 | K | před.cena.26.09.ct | Čerpadlová skupina se směšováním DN32 rozteč 200mm MC (mix-cirkulace). Kompletní jednotka s trojcestným směšovacím ventilem a oběhovým čerpadlem s elektronicky řízenými otáčkam tř. mag3 DN32-80kPa (136W, 1,19A; 1x230V). Dva kulové kohouty (ve zpětném vedení se zpětnou klapkou), dva kontaktní teploměry 0-120°C integrované v rukojeti kulového kohoutu. Kulový kohout před oběhovým čerpadlem s převlečnou maticí. Dolní vývod 1 1/2" s plošným utěsněním. Včetně propojovacích dílů a konzol. Vše v tepelné polystyrenové izolaci. | kus | 2 |  | 0 |  |  | snížená |  | 0 | 0 | 0 | 0 | 0 | 16 | K | 2 |  |  |  | ROZPOCET | 0 | 0 | 0 | 0 | 0 | 2 | 0 | 16 | 887798384
| VV |  | 2 |  | 2 | [12 empty] | VV | 2 | 2 | True | 1 | ROZPOCET
| VV |  | Kompletní jednotka s oběh. čerpadlem; dva kulové kohouty (ve zpětném vedení se zpětnou klapkou); | [14 empty] | VV | 2 | 1 | True | 0 | ROZPOCET
| VV |  | dva kontaktní teploměry integrované v rukojeti kulového kohoutu (rozsah 0-120°C); | [14 empty] | VV | 2 | 1 | True | 0 | ROZPOCET
| VV |  | třícestný T-směšovač včetně plynule nastavitelného obtoku;propojovací díly; montážní konzole (vše kompletně smontováno) | [14 empty] | VV | 2 | 1 | True | 0 | ROZPOCET
| VV |  | komplet v tepelné polystyrenové izolaci; | [14 empty] | VV | 2 | 1 | True | 0 | ROZPOCET
70 | K | před.cena.26.10.ct | Čerpadlová skupina se směšováním DN32 rozteč 200mm MC (mix-cirkulace). Kompletní jednotka s trojcestným směšovacím ventilem a oběhovým čerpadlem s elektronicky řízenými otáčkam tř. mag3 DN32-60kPa (103W, 0,91A; 1x230V). Dva kulové kohouty (ve zpětném vedení se zpětnou klapkou), dva kontaktní teploměry 0-120°C integrované v rukojeti kulového kohoutu. Kulový kohout před oběhovým čerpadlem s převlečnou maticí. Dolní vývod 1 1/2" s plošným utěsněním. Včetně propojovacích dílů a konzol. Vše v tepelné polystyrenové izolaci. | kus | 4 |  | 0 |  |  | snížená |  | 0 | 0 | 0 | 0 | 0 | 16 | K | 2 |  |  |  | ROZPOCET | 0 | 0 | 0 | 0 | 0 | 2 | 0 | 16 | 1990345939
| VV |  | 4 |  | 4 | [12 empty] | VV | 2 | 2 | True | 1 | ROZPOCET
| VV |  | Kompletní jednotka s oběh. čerpadlem; dva kulové kohouty (ve zpětném vedení se zpětnou klapkou); | [14 empty] | VV | 2 | 1 | True | 0 | ROZPOCET
| VV |  | dva kontaktní teploměry integrované v rukojeti kulového kohoutu (rozsah 0-120°C); | [14 empty] | VV | 2 | 1 | True | 0 | ROZPOCET
| VV |  | třícestný T-směšovač včetně plynule nastavitelného obtoku;propojovací díly; montážní konzole (vše kompletně smontováno) | [14 empty] | VV | 2 | 1 | True | 0 | ROZPOCET
| VV |  | komplet v tepelné polystyrenové izolaci; | [14 empty] | VV | 2 | 1 | True | 0 | ROZPOCET
71 | K | před.cena.26.11.ct | Čerpadlová skupina BEZ směšování DN32 rozteč 200mm. Kompletní jednotka s oběhovým čerpadlem s elektronicky řízenými otáčkam tř. a2 DN32-60kPa (34W, 0,32A; 1x230V). Dva kulové kohouty (ve zpětném vedení se zpětnou klapkou), dva kontaktní teploměry 0-120°C integrované v rukojeti kulového kohoutu. Kulový kohout před oběhovým čerpadlem s převlečnou maticí. Dolní vývod 1 1/2" s plošným utěsněním. Včetně propojovacích dílů a konzol. Vše v tepelné polystyrenové izolaci. | kus | 2 |  | 0 |  |  | snížená |  | 0 | 0 | 0 | 0 | 0 | 16 | K | 2 |  |  |  | ROZPOCET | 0 | 0 | 0 | 0 | 0 | 2 | 0 | 16 | 1923330406
| VV |  | 2 |  | 2 | [12 empty] | VV | 2 | 2 | True | 1 | ROZPOCET
| VV |  | Kompletní jednotka s oběh. čerpadlem; dva kulové kohouty (ve zpětném vedení se zpětnou klapkou); | [14 empty] | VV | 2 | 1 | True | 0 | ROZPOCET
| VV |  | dva kontaktní teploměry integrované v rukojeti kulového kohoutu (rozsah 0-120°C); | [14 empty] | VV | 2 | 1 | True | 0 | ROZPOCET
| VV |  | třícestný T-směšovač včetně plynule nastavitelného obtoku;propojovací díly; montážní konzole (vše kompletně smontováno) | [14 empty] | VV | 2 | 1 | True | 0 | ROZPOCET
| VV |  | komplet v tepelné polystyrenové izolaci; | [14 empty] | VV | 2 | 1 | True | 0 | ROZPOCET
72 | K | před.cena.26.12.ct | Čerpadlová skupina BEZ směšování DN32 rozteč 200mm. Kompletní jednotka s oběhovým čerpadlem s elektronicky řízenými otáčkam tř. mag3 DN32-60kPa (103W, 0,91A; 1x230V). Dva kulové kohouty (ve zpětném vedení se zpětnou klapkou), dva kontaktní teploměry 0-120°C integrované v rukojeti kulového kohoutu. Kulový kohout před oběhovým čerpadlem s převlečnou maticí. Dolní vývod 1 1/2" s plošným utěsněním. Včetně propojovacích dílů a konzol. Vše v tepelné polystyrenové izolaci. | kus | 3 |  | 0 |  |  | snížená |  | 0 | 0 | 0 | 0 | 0 | 16 | K | 2 |  |  |  | ROZPOCET | 0 | 0 | 0 | 0 | 0 | 2 | 0 | 16 | -1712459440
| VV |  | 3 |  | 3 | [12 empty] | VV | 2 | 2 | True | 1 | ROZPOCET
| VV |  | Kompletní jednotka s oběh. čerpadlem; dva kulové kohouty (ve zpětném vedení se zpětnou klapkou); | [14 empty] | VV | 2 | 1 | True | 0 | ROZPOCET
| VV |  | dva kontaktní teploměry integrované v rukojeti kulového kohoutu (rozsah 0-120°C); | [14 empty] | VV | 2 | 1 | True | 0 | ROZPOCET
| VV |  | třícestný T-směšovač včetně plynule nastavitelného obtoku;propojovací díly; montážní konzole (vše kompletně smontováno) | [14 empty] | VV | 2 | 1 | True | 0 | ROZPOCET
| VV |  | komplet v tepelné polystyrenové izolaci; | [14 empty] | VV | 2 | 1 | True | 0 | ROZPOCET
73 | K | 734-23a | Směšovací regulační uzel DN25 a2 DN25-40kPa pro vzduchotechnické jednotky - kompletní sestava s oběhovým čerpadlem 180mm tř.a2 25-40 1x230V, 18W; 3cestný kulový kohout, dva kontaktní teploměry integrovanmé v rukojeti kulového kohoutu, třícestný směšovací ventil, stavitelný by-pass, filtr, propojovací díly, připojovací ohybná hadice, vše kompletně smontováno. D+MT. | kus | 6 |  | 0 |  |  | snížená |  | 0 | 0 | 0 | 0 | 0 | 16 | K | 2 |  |  |  | ROZPOCET | 0 | 0 | 0 | 0 | 0 | 2 | 0 | 16 | -1211906662
| VV |  | 6 |  | 6 | [12 empty] | VV | 2 | 2 | True | 1 | ROZPOCET
| VV |  | Komponenty směšovacího uzlu: | [14 empty] | VV | 2 | 1 | True | 0 | ROZPOCET
| VV |  | - trojcestný směšovací ventil 489mm | [14 empty] | VV | 2 | 1 | True | 0 | ROZPOCET
| VV |  | - mezikus 180mm s oběhovým čerpadlem | [14 empty] | VV | 2 | 1 | True | 0 | ROZPOCET
| VV |  | - ohebné připojovací hadice | [14 empty] | VV | 2 | 1 | True | 0 | ROZPOCET
| VV |  | - kulové kohouty s integrovaným teploměrem | [14 empty] | VV | 2 | 1 | True | 0 | ROZPOCET
| VV |  | - bypass s regulačním ventilem | [14 empty] | VV | 2 | 1 | True | 0 | ROZPOCET
| VV |  | - filtr | [14 empty] | VV | 2 | 1 | True | 0 | ROZPOCET
74 | K | před.cena.26.4a.lb | Servomotor pro směšovací regulační th uzel vzduchotechniky a2, 1x230V. Včetně adaptéru pro směšovač. D+MT | kus | 6 |  | 0 |  |  | snížená |  | 0 | 0 | 0 | 0 | 0 | 16 | K | 2 |  |  |  | ROZPOCET | 0 | 0 | 0 | 0 | 0 | 2 | 0 | 16 | -1290099562
75 | K | před.cena.26.13a | Servomotor pro čerpadlovou skupinu DN25-DN32 s adaptérem pro směšovače, kabel dl. 2,0m. 24V, 130s 90°, 15Nm. S nouzovým ručním režimem a vizuální indikací polohy. Včetně adaptéru pro směšovač. D+MT | kus | 7 |  | 0 |  |  | snížená |  | 0 | 0 | 0 | 0 | 0 | 16 | K | 2 |  |  |  | ROZPOCET | 0 | 0 | 0 | 0 | 0 | 2 | 0 | 16 | -953512968
76 | K | před.cena.26b | Podpěry pro kombinovaný rozdělovač, včetně upevnění. D+MT | ks | 3 |  | 0 |  |  | snížená |  | 0 | 0 | 0 | 0 | 0 | 16 | K | 2 |  |  |  | ROZPOCET | 0 | 0 | 0 | 0 | 0 | 2 | 0 | 16 | 1045531483
77 | K | před.cena.27 | připojovací spojky čerpadlové sady ke kombinovanému rozdělovači/sběrači | kus | 12 |  | 0 |  |  | snížená |  | 0 | 0 | 0 | 0 | 0 | 16 | K | 2 |  |  |  | ROZPOCET | 0 | 0 | 0 | 0 | 0 | 2 | 0 | 16 | 352064458
| D | 733 | Ústřední vytápění - rozvodné potrubí viz. v.č. D.1.1.4.2.02-10 |  |  |  | 0 |  |  |  |  | 0 |  | 1.1548 |  | 0 | 2 | D | 1 |  |  |  | ROZPOCET | [6 empty] | 0
78 | K | 733191111a | protipožární prostup pro ocelové potrubí do DN50 | kus | 20 |  | 0 |  |  | snížená |  | 0 | 0.00125 | 0.025 | 0 | 0 | 16 | K | 2 |  |  |  | ROZPOCET | 0 | 0 | 0 | 0 | 0 | 2 | 0 | 16 | -734771901
79 | K | 733191111ct | Lemování potrubím PVC a utěsnění prostupu potrubí do šachty ÚT. D+MT | kus | 6 |  | 0 |  |  | snížená |  | 0 | 0.00125 | 0.0075 | 0 | 0 | 16 | K | 2 |  |  |  | ROZPOCET | 0 | 0 | 0 | 0 | 0 | 2 | 0 | 16 | 369227219
80 | K | 733223301X01 | Potrubí z trubek měděných tvrdých spojovaných lisováním PN 16, T= +110°C Ø 15/1 | m | 1730 |  | 0 |  |  | snížená |  | 0 | 0.00046 | 0.7958 | 0 | 0 | 16 | K | 2 |  |  |  | ROZPOCET | 0 | 0 | 0 | 0 | 0 | 2 | 0 | 16 | 1594572599
| VV |  | 228+351+268+42+201+224+262+154 |  | 1730 | [12 empty] | VV | 2 | 2 | True | 1 | ROZPOCET
81 | K | 733223302X02 | Potrubí z trubek měděných tvrdých spojovaných lisováním PN 16, T= +110°C Ø 18/1 | m | 140 |  | 0 |  |  | snížená |  | 0 | 0.00055 | 0.077 | 0 | 0 | 16 | K | 2 |  |  |  | ROZPOCET | 0 | 0 | 0 | 0 | 0 | 2 | 0 | 16 | -1106680211
| VV |  | 102+23+15 |  | 140 | [12 empty] | VV | 2 | 2 | True | 1 | ROZPOCET
82 | K | 733223303X03 | Potrubí z trubek měděných tvrdých spojovaných lisováním PN 16, T= +110°C Ø 22/1 | m | 340 |  | 0 |  |  | snížená |  | 0 | 0.00071 | 0.2414 | 0 | 0 | 16 | K | 2 |  |  |  | ROZPOCET | 0 | 0 | 0 | 0 | 0 | 2 | 0 | 16 | 1326831335
| VV |  | 23+53+93+20+38+50+8+8+8+39 |  | 340 | [12 empty] | VV | 2 | 2 | True | 1 | ROZPOCET
83 | K | pr.cena20 | krycí plastová rozeta prostupu potrubí stěnami a stropy, dodávka+montáž | kus | 144 |  | 0 |  |  | snížená |  | 0 | 0 | 0 | 0 | 0 | 16 | K | 2 |  |  |  | ROZPOCET | 0 | 0 | 0 | 0 | 0 | 2 | 0 | 16 | -734008060
84 | K | pr.cena23.1 | stavební výpomoce - prostup příčkou - vybouraní, zapravení, oprava omítky. Dodávka+montáž. | kus | 40 |  | 0 |  |  | snížená |  | 0 | 0 | 0 | 0 | 0 | 16 | K | 2 |  |  |  | ROZPOCET | 0 | 0 | 0 | 0 | 0 | 2 | 0 | 16 | 500553934
85 | K | pr.cena24 | stavební výpomoce - prostup nosným zdivem - vybourání, opětovné zazdění. Dodávka+montáž | kus | 18 |  | 0 |  |  | snížená |  | 0 | 0 | 0 | 0 | 0 | 16 | K | 2 |  |  |  | ROZPOCET | 0 | 0 | 0 | 0 | 0 | 2 | 0 | 16 | -1893515143
86 | K | pr.cena25 | stavební výpomoce - prostup stropem - vybourání, opětovné zazadění. Dodávka + montáž. | kus | 20 |  | 0 |  |  | snížená |  | 0 | 0 | 0 | 0 | 0 | 16 | K | 2 |  |  |  | ROZPOCET | 0 | 0 | 0 | 0 | 0 | 2 | 0 | 16 | 324372640
87 | M | 19632991.1 | tvarovka Cu oblouk obchozí 15x1 | kus | 78 |  | 0 |  |  | snížená |  | 0 | 2e-05 | 0.00156 | 0 | 0 | 32 | M | 2 |  |  |  | ROZPOCET | 0 | 0 | 0 | 0 | 0 | 2 | 0 | 16 | 1937361703
| VV |  | 28+50 |  | 78 | [12 empty] | VV | 2 | 2 | True | 1 | ROZPOCET
88 | M | 19632992.1 | tvarovka Cu oblouk obchozí 18x1 | kus | 12 |  | 0 |  |  | snížená |  | 0 | 3e-05 | 0.00036 | 0 | 0 | 32 | M | 2 |  |  |  | ROZPOCET | 0 | 0 | 0 | 0 | 0 | 2 | 0 | 16 | 481117219
89 | M | 19632995.1 | tvarovka Cu oblouk obchozí 22x1 | kus | 20 |  | 0 |  |  | snížená |  | 0 | 9e-05 | 0.0018 | 0 | 0 | 32 | M | 2 |  |  |  | ROZPOCET | 0 | 0 | 0 | 0 | 0 | 2 | 0 | 16 | 637173610
90 | M | 19632996 | tvarovka Cu oblouk dvojitý 180° na vnitřní pájení 28mm | kus | 29 |  | 0 | CS ÚRS 2024 01 |  | snížená |  | 0 | 0.00015 | 0.00435 | 0 | 0 | 32 | M | 2 |  |  |  | ROZPOCET | 0 | 0 | 0 | 0 | 0 | 2 | 0 | 16 | 213724549
91 | K | pr.cena26 | plastová konzolka pro uložení potrubí na stěnách.Dodávka+montáž. | kus | 40 |  | 0 |  |  | snížená |  | 0 | 0 | 0 | 0 | 0 | 16 | K | 2 |  |  |  | ROZPOCET | 0 | 0 | 0 | 0 | 0 | 2 | 0 | 16 | -1861319536
92 | K | pred.cena.4 | stavebni drobné vypomoci - zednické práce spojené s montáží ÚT | ks | 1 |  | 0 |  |  | snížená |  | 0 | 0 | 0 | 0 | 0 | 16 | K | 2 |  |  |  | ROZPOCET | 0 | 0 | 0 | 0 | 0 | 2 | 0 | 16 | -1959053898
93 | K | pred.cena33b | pásy polystyrenu tl. 20mm pod potrubí na podkladním betonu | m | 286 |  | 0 |  |  | snížená |  | 0 | 0 | 0 | 0 | 0 | 16 | K | 2 |  |  |  | ROZPOCET | 0 | 0 | 0 | 0 | 0 | 2 | 0 | 16 | 1119905507
| VV |  | 108+26+30+15+107 |  | 286 | [12 empty] | VV | 2 | 2 | True | 1 | ROZPOCET
94 | K | pred.cena33e | zhotovení přípojky z potrubí Cu d15x1 pro připojení otopného tělesa | kus | 194 |  | 0 |  |  | snížená |  | 0 | 0 | 0 | 0 | 0 | 16 | K | 2 |  |  |  | ROZPOCET | 0 | 0 | 0 | 0 | 0 | 2 | 0 | 16 | -2119910150
| VV |  | (12+19+32+10+11+13)*2 |  | 194 | [12 empty] | VV | 2 | 2 | True | 1 | ROZPOCET
95 | K | pred cena | kapsa ve zdivu pro pripojku k otopnemu telesu - vysekani, zahazeni, omitnuti | kus | 194 |  | 0 |  |  | snížená |  | 0 | 0 | 0 | 0 | 0 | 16 | K | 2 |  |  |  | ROZPOCET | 0 | 0 | 0 | 0 | 0 | 2 | 0 | 16 | -678636794
96 | K | pr.cena5 | etáž 15x1,5 pro připojení otopných těles ze zdiva, dodávka + montáž | kus | 194 |  | 0 |  |  | snížená |  | 0 | 0 | 0 | 0 | 0 | 16 | K | 2 |  |  |  | ROZPOCET | 0 | 0 | 0 | 0 | 0 | 2 | 0 | 16 | 582357722
97 | K | pr.cena5.1 | montáž etáže 15x1,5 pro připojení otopných těles ze zdiva | kus | 194 |  | 0 |  |  | snížená |  | 0 | 0 | 0 | 0 | 0 | 16 | K | 2 |  |  |  | ROZPOCET | 0 | 0 | 0 | 0 | 0 | 2 | 0 | 16 | 824700349
98 | K | před.cena.21a.1 | přechodka Cu/ocel - připojení čerpadlových skupin na Cu potrubí. D+MT | kus | 12 |  | 0 |  |  | snížená |  | 0 | 0 | 0 | 0 | 0 | 16 | K | 2 |  |  |  | ROZPOCET | 0 | 0 | 0 | 0 | 0 | 2 | 0 | 16 | -428636369
99 | K | před.cena.21a.3 | Trubkový oblouk pro Cu 64x2.D+MT | kus | 6 |  | 0 |  |  | snížená |  | 0 | 0 | 0 | 0 | 0 | 16 | K | 2 |  |  |  | ROZPOCET | 0 | 0 | 0 | 0 | 0 | 2 | 0 | 16 | 135828607
| VV |  | 4+2 |  | 6 | [12 empty] | VV | 2 | 2 | True | 1 | ROZPOCET
100 | K | n_nab.D_15 | Trubka pro podlahové topení PB 15x1,5 - materiál: trojnásobně koextrudovaný polybuten s kyslíkovou bariérou dle DIN 4726, min. poloměr ohybu = 90mm. Max. provozní teplota = 95°C. Max. pracovní tlak = 6bar. | m | 17825 |  | 0 |  |  | snížená |  | 0 | 0 | 0 | 0 | 0 | 16 | K | 2 |  |  |  | ROZPOCET | 0 | 0 | 0 | 0 | 0 | 2 | 0 | 16 | -812286638
| VV |  | 15500*1,15 |  | 17825 | [12 empty] | VV | 2 | 2 | True | 1 | ROZPOCET
101 | K | z_nab.D_03 | podlahové topení - ochranná trubka | m | 930 |  | 0 |  |  | snížená |  | 0 | 0 | 0 | 0 | 0 | 16 | K | 2 |  |  |  | ROZPOCET | 0 | 0 | 0 | 0 | 0 | 2 | 0 | 16 | -294413633
102 | K | n_nab.D_16 | podlahové topení - spojka press 15/15 | kus | 77 |  | 0 |  |  | snížená |  | 0 | 0 | 0 | 0 | 0 | 16 | K | 2 |  |  |  | ROZPOCET | 0 | 0 | 0 | 0 | 0 | 2 | 0 | 16 | -1452580722
103 | K | n_nab.D_17 | podlahové topení - adaptér 15,5x1,5 | kus | 566 |  | 0 |  |  | snížená |  | 0 | 0 | 0 | 0 | 0 | 16 | K | 2 |  |  |  | ROZPOCET | 0 | 0 | 0 | 0 | 0 | 2 | 0 | 16 | -374917590
104 | K | nab.D_06.5 | podlahové topení - Rozdělovací stanice D5 1" průtokoměry, uzávěry větví, regulační ventily,plnící a odvzdušňovací sada, 5 okruhů | kus | 2 |  | 0 |  |  | snížená |  | 0 | 0 | 0 | 0 | 0 | 16 | K | 2 |  |  |  | ROZPOCET | 0 | 0 | 0 | 0 | 0 | 2 | 0 | 16 | -405839452
105 | K | nab.D_06.6 | podlahové topení - Rozdělovací stanice D6 1" průtokoměry, uzávěry větví, regulační ventily,plnící a odvzdušňovací sada, 6 okruhů | kus | 1 |  | 0 |  |  | snížená |  | 0 | 0 | 0 | 0 | 0 | 16 | K | 2 |  |  |  | ROZPOCET | 0 | 0 | 0 | 0 | 0 | 2 | 0 | 16 | -337918901
106 | K | nab.D_06.7 | podlahové topení - Rozdělovací stanice D7 1" průtokoměry, uzávěry větví, regulační ventily,plnící a odvzdušňovací sada, 7 okruhů | kus | 4 |  | 0 |  |  | snížená |  | 0 | 0 | 0 | 0 | 0 | 16 | K | 2 |  |  |  | ROZPOCET | 0 | 0 | 0 | 0 | 0 | 2 | 0 | 16 | -1602493625
107 | K | nab.D_06.8 | podlahové topení - Rozdělovací stanice D8 1" průtokoměry, uzávěry větví, regulační ventily,plnící a odvzdušňovací sada, 8 okruhů | kus | 1 |  | 0 |  |  | snížená |  | 0 | 0 | 0 | 0 | 0 | 16 | K | 2 |  |  |  | ROZPOCET | 0 | 0 | 0 | 0 | 0 | 2 | 0 | 16 | -2083836177
108 | K | nab.D_06.9 | podlahové topení - Rozdělovací stanice D9 1" průtokoměry, uzávěry větví, regulační ventily,plnící a odvzdušňovací sada, 9 okruhů | kus | 4 |  | 0 |  |  | snížená |  | 0 | 0 | 0 | 0 | 0 | 16 | K | 2 |  |  |  | ROZPOCET | 0 | 0 | 0 | 0 | 0 | 2 | 0 | 16 | 147636595
109 | K | nab.D_06.10 | podlahové topení - Rozdělovací stanice D10 1" průtokoměry, uzávěry větví, regulační ventily,plnící a odvzdušňovací sada, 10 okruhů | kus | 2 |  | 0 |  |  | snížená |  | 0 | 0 | 0 | 0 | 0 | 16 | K | 2 |  |  |  | ROZPOCET | 0 | 0 | 0 | 0 | 0 | 2 | 0 | 16 | 1451867345
110 | K | nab.D_06.11 | podlahové topení - Rozdělovací stanice D11 1" průtokoměry, uzávěry větví, regulační ventily,plnící a odvzdušňovací sada, 11 okruhů | kus | 5 |  | 0 |  |  | snížená |  | 0 | 0 | 0 | 0 | 0 | 16 | K | 2 |  |  |  | ROZPOCET | 0 | 0 | 0 | 0 | 0 | 2 | 0 | 16 | 1922409543
111 | K | nab.D_06.12 | podlahové topení - Rozdělovací stanice D12 1" průtokoměry, uzávěry větví, regulační ventily,plnící a odvzdušňovací sada, 12 okruhů | kus | 10 |  | 0 |  |  | snížená |  | 0 | 0 | 0 | 0 | 0 | 16 | K | 2 |  |  |  | ROZPOCET | 0 | 0 | 0 | 0 | 0 | 2 | 0 | 16 | 355203872
112 | K | nab.D_14.8-11 | podlahové topení - skříň rozdělovací stanice předstěnová, vel. 8-11 | kus | 1 |  | 0 |  |  | snížená |  | 0 | 0 | 0 | 0 | 0 | 16 | K | 2 |  |  |  | ROZPOCET | 0 | 0 | 0 | 0 | 0 | 2 | 0 | 16 | 2091742519
113 | K | n_D_08.04e | podlahové topení - skříň rozdělovací stanice stěnová vel. 4-5, hl.= 130mm, v=805mm. D+MT. | kus | 2 |  | 0 |  |  | snížená |  | 0 | 0 | 0 | 0 | 0 | 16 | K | 2 |  |  |  | ROZPOCET | 0 | 0 | 0 | 0 | 0 | 2 | 0 | 16 | -1306597252
114 | K | n_D_08.05e | podlahové topení - skříň rozdělovací stanice stěnová vel. 6-7 š=680mm (šířka otvoru ve zdu = 725mm), hl.= 130mm, v=805mm. D+MT. | kus | 5 |  | 0 |  |  | snížená |  | 0 | 0 | 0 | 0 | 0 | 16 | K | 2 |  |  |  | ROZPOCET | 0 | 0 | 0 | 0 | 0 | 2 | 0 | 16 | 1227051942
115 | K | n_D_08.08e | podlahové topení - skříň rozdělovací stanice stěnová vel. 8-11 š=835mm (šířka otvoru ve zdu = 875mm), hl.= 130mm, v=805mm. D+MT. | kus | 11 |  | 0 |  |  | snížená |  | 0 | 0 | 0 | 0 | 0 | 16 | K | 2 |  |  |  | ROZPOCET | 0 | 0 | 0 | 0 | 0 | 2 | 0 | 16 | -489110202
116 | K | n_D_08.07h | podlahové topení - skříň rozdělovací stanice stěnová vel. 12 š=1030mm (šířka otvoru ve zdi = 1075mm), hl.= 110-160mm, v=705-805mm. D+MT. | kus | 10 |  | 0 |  |  | snížená |  | 0 | 0 | 0 | 0 | 0 | 16 | K | 2 |  |  |  | ROZPOCET | 0 | 0 | 0 | 0 | 0 | 2 | 0 | 16 | -1344137119
117 | K | nab.D_12 | podlahové topení - dilatační páska s PE fólií, lepící pásek, 150mm x 8mm | m | 3152.4 |  | 0 |  |  | snížená |  | 0 | 0 | 0 | 0 | 0 | 16 | K | 2 |  |  |  | ROZPOCET | 0 | 0 | 0 | 0 | 0 | 2 | 0 | 16 | -1767476245
| VV |  | 2627*1,2 |  | 3152.4 | [12 empty] | VV | 2 | 2 | True | 1 | ROZPOCET
118 | K | nab.D_14 | podlahové topení - plastifikátor | kg | 450 |  | 0 |  |  | snížená |  | 0 | 0 | 0 | 0 | 0 | 16 | K | 2 |  |  |  | ROZPOCET | 0 | 0 | 0 | 0 | 0 | 2 | 0 | 16 | 336308131
119 | K | nab.D_10 | podlahové topení - systémová deska s polystyrenem 30mm | m2 | 2985 |  | 0 |  |  | snížená |  | 0 | 0 | 0 | 0 | 0 | 16 | K | 2 |  |  |  | ROZPOCET | 0 | 0 | 0 | 0 | 0 | 2 | 0 | 16 | -531258890
| VV |  | 2388*1,25 |  | 2985 | [12 empty] | VV | 2 | 2 | True | 1 | ROZPOCET
120 | K | nab.D_14b | podlahové topení-digitální programovatelný termostat 230V pro regulaci a uzavírání termopohonů podlahových smyček, pracovní dny+víkend, noc párty, prázdniny. D+MT | kus | 66 |  | 0 |  |  | snížená |  | 0 | 0 | 0 | 0 | 0 | 16 | K | 2 |  |  |  | ROZPOCET | 0 | 0 | 0 | 0 | 0 | 2 | 0 | 16 | -393144450
| VV |  | 14+22+25+4+1 |  | 66 | [12 empty] | VV | 2 | 2 | True | 1 | ROZPOCET
121 | K | nab.D_14c | podlahové topení-termický servopohon NC 230V/1W pro ovládání okruhů podlahovégho vytápění. Bez napětí uzavřen, bajonet.závit na ventil rozdělovače. D+MT | kus | 150 |  | 0 |  |  | snížená |  | 0 | 0 | 0 | 0 | 0 | 16 | K | 2 |  |  |  | ROZPOCET | 0 | 0 | 0 | 0 | 0 | 2 | 0 | 16 | -1029278925
122 | K | nab.D_14d | podlahové topení-elektrolišta pro osazení ve skříni rozdělovače podlahovky pro připojení prostor. termostatu a termopohonů., BEZ modulu čerpadla. D+MT | kus | 29 |  | 0 |  |  | snížená |  | 0 | 0 | 0 | 0 | 0 | 16 | K | 2 |  |  |  | ROZPOCET | 0 | 0 | 0 | 0 | 0 | 2 | 0 | 16 | -317460073
123 | K | pred.cena33d | montáž podlahového vytápění | m2 | 2388 |  | 0 |  |  | snížená |  | 0 | 0 | 0 | 0 | 0 | 16 | K | 2 |  |  |  | ROZPOCET | 0 | 0 | 0 | 0 | 0 | 2 | 0 | 16 | -1443009303
124 | K | pred.cena33e.1 | zaregulování průtoku podlahového vytápění | kus | 283 |  | 0 |  |  | snížená |  | 0 | 0 | 0 | 0 | 0 | 16 | K | 2 |  |  |  | ROZPOCET | 0 | 0 | 0 | 0 | 0 | 2 | 0 | 16 | -1834586270
125 | K | před.cena 33c | montáž rozdělovačů podlahového topení | kus | 29 |  | 0 |  |  | snížená |  | 0 | 0 | 0 | 0 | 0 | 16 | K | 2 |  |  |  | ROZPOCET | 0 | 0 | 0 | 0 | 0 | 2 | 0 | 16 | 209426778
126 | K | před.cena 33d | Montáž skříní rozdělovačů podlahového topení. Osazení, zednické zapravení. | kus | 29 |  | 0 |  |  | snížená |  | 0 | 0 | 0 | 0 | 0 | 16 | K | 2 |  |  |  | ROZPOCET | 0 | 0 | 0 | 0 | 0 | 2 | 0 | 16 | -2005120474
| D | 734 | Ústřední vytápění - armatury viz. v.č. D.1.1.4.2.02-10 |  |  |  | 0 |  |  |  |  | 0 |  | 0.03355 |  | 0 | 2 | D | 1 |  |  |  | ROZPOCET | [6 empty] | 0
127 | K | 734109115 | Montáž armatur přírubových se dvěma přírubami PN 6 DN 65 | soubor | 4 |  | 0 | CS ÚRS 2024 01 |  | snížená |  | 0 | 0.00489 | 0.01956 | 0 | 0 | 16 | K | 2 |  |  |  | ROZPOCET | 0 | 0 | 0 | 0 | 0 | 2 | 0 | 16 | -1944731868
| Online PSC |  | https://podminky.urs.cz/item/CS_URS_2024_01/734109115 | [14 empty] | Online PSC | 2
128 | K | 734_LAG_03_ct | Ultrazvukový měřič tepla s odečítacím displejem. QN6, G 1 1/4", montážní délka 260mm, libovolná poloha instalace bez uklidňovacíh délek. Včetně šroubení, včetně 2x ponorná jímka a s teplotním čidlem a projovacím kabelem. D+MT vč. jímek měření. | KUS | 2 |  | 0 |  |  | snížená |  | 0 | 0 | 0 | 0 | 0 | 16 | K | 2 |  |  |  | ROZPOCET | 0 | 0 | 0 | 0 | 0 | 2 | 0 | 16 | 933469054
129 | K | 734411133X04 | Teploměr technický s pevným stonkem a jímkou zadní připojení délky 160 mm | kus | 8 |  | 0 |  |  | snížená |  | 0 | 0 | 0 | 0 | 0 | 16 | K | 2 |  |  |  | ROZPOCET | 0 | 0 | 0 | 0 | 0 | 2 | 0 | 16 | 1612071959
130 | K | pr.cena2 | Automaticky odvzd.ventilek DN10 | KUS | 26 |  | 0 |  |  | snížená |  | 0 | 0 | 0 | 0 | 0 | 16 | K | 2 |  |  |  | ROZPOCET | 0 | 0 | 0 | 0 | 0 | 2 | 0 | 16 | -1365878807
131 | K | 73420f | Regulátor tlakové diference 516 DN 40/50 5-30kPa, instalace do vratného potrubí. Včetně kapiláry d=6mm dl. 1,2m. D+MT | kus | 1 |  | 0 |  |  | snížená |  | 0 | 0.00023 | 0.00023 | 0 | 0 | 16 | K | 2 |  |  |  | ROZPOCET | 0 | 0 | 0 | 0 | 0 | 2 | 0 | 16 | 2119135114
132 | K | 73420g | Šroubení pro navaření DN 40 pro připojení regulátoru tlakové diference. D+MT | kus | 2 |  | 0 |  |  | snížená |  | 0 | 0.00023 | 0.00046 | 0 | 0 | 16 | K | 2 |  |  |  | ROZPOCET | 0 | 0 | 0 | 0 | 0 | 2 | 0 | 16 | -1455273006
133 | K | 73420h | Měřící nipl TA 3/8". D+MT | kus | 2 |  | 0 |  |  | snížená |  | 0 | 0.00023 | 0.00046 | 0 | 0 | 16 | K | 2 |  |  |  | ROZPOCET | 0 | 0 | 0 | 0 | 0 | 2 | 0 | 16 | 396290305
134 | K | 734292717c | Ostatní armatury - ohybná hadice s připojovacím šroubením 3/4" dl. 0,5m | kus | 6 |  | 0 |  |  | snížená |  | 0 | 0.00107 | 0.00642 | 0 | 0 | 16 | K | 2 |  |  |  | ROZPOCET | 0 | 0 | 0 | 0 | 0 | 2 | 0 | 16 | 749971174
135 | K | 734292717d | Ostatní armatury - ohybná hadice s připojovacím šroubením 1" dl. 0,5m | kus | 6 |  | 0 |  |  | snížená |  | 0 | 0.00107 | 0.00642 | 0 | 0 | 16 | K | 2 |  |  |  | ROZPOCET | 0 | 0 | 0 | 0 | 0 | 2 | 0 | 16 | -2045416540
136 | K | před.cena.48b5 | Vyvažovací ventil DN40 rozsah stupnice 0-4, červená ovládací růžice, měřící vsuvka, připojení kapiláry regulátoru dif. tlaku | kus | 1 |  | 0 |  |  | snížená |  | 0 | 0 | 0 | 0 | 0 | 16 | K | 2 |  |  |  | ROZPOCET | 0 | 0 | 0 | 0 | 0 | 2 | 0 | 16 | 2037321847
| D | 735 | Ústřední vytápění - otopná tělesa viz. v.č. D.1.1.4.2.02-10 |  |  |  | 0 |  |  |  |  | 0 |  | 0.01552 |  | 0 | 2 | D | 1 |  |  |  | ROZPOCET | [6 empty] | 0
137 | K | 734209113a | Montáž závitových armatur se 2 závity G 1/2 (DN 15)-montáž radiátorových armatur | kus | 194 |  | 0 |  |  | snížená |  | 0 | 8e-05 | 0.01552 | 0 | 0 | 16 | K | 2 |  |  |  | ROZPOCET | 0 | 0 | 0 | 0 | 0 | 2 | 0 | 16 | 1313283899
| VV |  | (12+19+32+10+11+13)*2 |  | 194 | [12 empty] | VV | 2 | 2 | True | 1 | ROZPOCET
138 | K | 735159420X01 | Montáž otopných těles panelových dvouřadých, třířadých | kus | 31 |  | 0 |  |  | snížená |  | 0 | 0 | 0 | 0 | 0 | 16 | K | 2 |  |  |  | ROZPOCET | 0 | 0 | 0 | 0 | 0 | 2 | 0 | 16 | 1448027166
| VV |  | 31 |  | 31 | [12 empty] | VV | 2 | 2 | True | 1 | ROZPOCET
139 | K | 735164511 | Otopná tělesa trubková montáž těles na stěnu výšky tělesa do 1500 mm | kus | 65 |  | 0 | CS ÚRS 2024 01 |  | snížená |  | 0 | 0 | 0 | 0 | 0 | 16 | K | 2 |  |  |  | ROZPOCET | 0 | 0 | 0 | 0 | 0 | 2 | 0 | 16 | 1394255200
| Online PSC |  | https://podminky.urs.cz/item/CS_URS_2024_01/735164511 | [14 empty] | Online PSC | 2
| VV |  | 12+16+6+10+10+11 |  | 65 | [12 empty] | VV | 2 | 2 | True | 1 | ROZPOCET
140 | K | 735164512 | Otopná tělesa trubková montáž těles na stěnu výšky tělesa přes 1500 mm | kus | 1 |  | 0 | CS ÚRS 2024 01 |  | snížená |  | 0 | 0 | 0 | 0 | 0 | 16 | K | 2 |  |  |  | ROZPOCET | 0 | 0 | 0 | 0 | 0 | 2 | 0 | 16 | 1598585783
| Online PSC |  | https://podminky.urs.cz/item/CS_URS_2024_01/735164512 | [14 empty] | Online PSC | 2
141 | K | 735164531 | Otopná tělesa trubková montáž těles prostorové uchycení výšky tělesa do 1500 mm | kus | 65 |  | 0 | CS ÚRS 2024 01 |  | snížená |  | 0 | 0 | 0 | 0 | 0 | 16 | K | 2 |  |  |  | ROZPOCET | 0 | 0 | 0 | 0 | 0 | 2 | 0 | 16 | 965063732
| Online PSC |  | https://podminky.urs.cz/item/CS_URS_2024_01/735164531 | [14 empty] | Online PSC | 2
142 | K | 735164532 | Otopná tělesa trubková montáž těles prostorové uchycení výšky tělesa přes 1500 mm | kus | 1 |  | 0 | CS ÚRS 2024 01 |  | snížená |  | 0 | 0 | 0 | 0 | 0 | 16 | K | 2 |  |  |  | ROZPOCET | 0 | 0 | 0 | 0 | 0 | 2 | 0 | 16 | -1917988141
| Online PSC |  | https://podminky.urs.cz/item/CS_URS_2024_01/735164532 | [14 empty] | Online PSC | 2
143 | K | pr.cena6 | Stěnová konzola pro otopná tělesa desková. Dodávka + montáž. | kus | 62 |  | 0 |  |  | snížená |  | 0 | 0 | 0 | 0 | 0 | 16 | K | 2 |  |  |  | ROZPOCET | 0 | 0 | 0 | 0 | 0 | 2 | 0 | 16 | 1632564096
| VV |  | 31*2 |  | 62 | [12 empty] | VV | 2 | 2 | True | 1 | ROZPOCET
| VV |  | th | [14 empty] | VV | 2 | 1 | True | 0 | ROZPOCET
144 | K | před.cena.20d.5 | otopné těleso žebříkové 1200 x 450mm, střední připojení, obloukový profil, pro nízkoteplotní soustavy (max.výkon) | kus | 62 |  | 0 |  |  | snížená |  | 0 | 0 | 0 | 0 | 0 | 16 | K | 2 |  |  |  | ROZPOCET | 0 | 0 | 0 | 0 | 0 | 2 | 0 | 16 | 1404423970
| VV |  | 12+16+3+10+10+11 |  | 62 | [12 empty] | VV | 2 | 2 | True | 1 | ROZPOCET
145 | K | před.cena.20d.6 | otopné těleso žebříkové 900 x 450mm, střední připojení, obloukový profil, pro nízkoteplotní soustavy (max.výkon) | kus | 2 |  | 0 |  |  | snížená |  | 0 | 0 | 0 | 0 | 0 | 16 | K | 2 |  |  |  | ROZPOCET | 0 | 0 | 0 | 0 | 0 | 2 | 0 | 16 | 1581757361
146 | K | před.cena.20d.7 | otopné těleso žebříkové 1200 x 600mm, střední připojení, obloukový profil, pro nízkoteplotní soustavy (max.výkon) | kus | 1 |  | 0 |  |  | snížená |  | 0 | 0 | 0 | 0 | 0 | 16 | K | 2 |  |  |  | ROZPOCET | 0 | 0 | 0 | 0 | 0 | 2 | 0 | 16 | 7001261
147 | K | před.cena.20d.8 | otopné těleso žebříkové 1830 x 450mm, střední připojení, obloukový profil, pro nízkoteplotní soustavy (max.výkon) | kus | 1 |  | 0 |  |  | snížená |  | 0 | 0 | 0 | 0 | 0 | 16 | K | 2 |  |  |  | ROZPOCET | 0 | 0 | 0 | 0 | 0 | 2 | 0 | 16 | 785789345
148 | K | před.cena.28b | Hlavice ovladadani TRV ventilu s pojistkou proti zcizení a s pojistkou proti neoprávněné manipulaci. D+MT | kus | 91 |  | 0 |  |  | snížená |  | 0 | 0 | 0 | 0 | 0 | 16 | K | 2 |  |  |  | ROZPOCET | 0 | 0 | 0 | 0 | 0 | 2 | 0 | 16 | 876085643
| VV |  | 31+60 |  | 91 | [12 empty] | VV | 2 | 2 | True | 1 | ROZPOCET
149 | K | před.cena.28c | klíček pro nastavení vnitřní teploty na termostatické hlavici | kus | 5 |  | 0 |  |  | snížená |  | 0 | 0 | 0 | 0 | 0 | 16 | K | 2 |  |  |  | ROZPOCET | 0 | 0 | 0 | 0 | 0 | 2 | 0 | 16 | 1185981534
150 | K | před.cena.30 | radiatorové uzavíratelné šroubeni pro pripojeni otopnych teles tvar H pro tělesa VK | kus | 31 |  | 0 |  |  | snížená |  | 0 | 0 | 0 | 0 | 0 | 16 | K | 2 |  |  |  | ROZPOCET | 0 | 0 | 0 | 0 | 0 | 2 | 0 | 16 | -1180345919
| VV |  | 31 |  | 31 | [12 empty] | VV | 2 | 2 | True | 1 | ROZPOCET
151 | K | před.cena.31 | HM armatura pro pripojeni otopnych teles tvar H otopná žebříková tělesa s vestavěným termostatickým radiátorovým ventilem a uzavíratelným šroubením, plastová krytka | kus | 6 |  | 0 |  |  | snížená |  | 0 | 0 | 0 | 0 | 0 | 16 | K | 2 |  |  |  | ROZPOCET | 0 | 0 | 0 | 0 | 0 | 2 | 0 | 16 | -913036264
152 | K | před.cena.24.3c | Termostaticky radiatorovy ventil s bez přednastavení průtoku s pásmem proporcionality 3°K (Kelvin) DN15, přímý. | kus | 60 |  | 0 |  |  | snížená |  | 0 | 0 | 0 | 0 | 0 | 16 | K | 2 |  |  |  | ROZPOCET | 0 | 0 | 0 | 0 | 0 | 2 | 0 | 16 | -439920633
153 | K | před.cena.30a | radiatorové uzavíratelné a regulovatelné šroubení pro pripojeni otopnych teles | kus | 60 |  | 0 |  |  | snížená |  | 0 | 0 | 0 | 0 | 0 | 16 | K | 2 |  |  |  | ROZPOCET | 0 | 0 | 0 | 0 | 0 | 2 | 0 | 16 | 837089999
| D | 767 | Konstrukce zámečnické viz. v.č. D.1.1.4.2.02-10 |  |  |  | 0 |  |  |  |  | 0 |  | 0.3053 |  | 0 | 2 | D | 1 |  |  |  | ROZPOCET | [6 empty] | 0
154 | M | 130104031X01 | úhelník ocelový rovnostranný jakost 11 375 25x25x4 mm | t | 0.15 |  | 0 |  |  | snížená |  | 0 | 1 | 0.15 | 0 | 0 | 32 | M | 2 |  |  |  | ROZPOCET | 0 | 0 | 0 | 0 | 0 | 2 | 0 | 16 | -2077527236
| VV |  | ocelový profil pro podpěrné konstrukce pro uchycení potrubí a objímek | [14 empty] | VV | 2 | 1 | True | 0 | ROZPOCET
| VV |  | 0,15 |  | 0.15 | [12 empty] | VV | 2 | 2 | True | 1 | ROZPOCET
155 | K | 767995114 | Montáž ostatních atypických zámečnických konstrukcí hmotnosti přes 20 do 50 kg | kg | 250 |  | 0 | CS ÚRS 2024 01 |  | snížená |  | 0 | 5e-05 | 0.0125 | 0 | 0 | 16 | K | 2 |  |  |  | ROZPOCET | 0 | 0 | 0 | 0 | 0 | 2 | 0 | 16 | 472584718
| Online PSC |  | https://podminky.urs.cz/item/CS_URS_2024_01/767995114 | [14 empty] | Online PSC | 2
156 | K | pred.cena7-1 | konzola vedení potrubí - objímka s pryžovou výplní. Dodávka+montáž. | kus | 70 |  | 0 |  |  | snížená |  | 0 | 0.0017 | 0.119 | 0 | 0 | 16 | K | 2 |  |  |  | ROZPOCET | 0 | 0 | 0 | 0 | 0 | 2 | 0 | 16 | -704601939
157 | K | pred.cena7-5ct | Společná konzola pro vedení 6x trubka (páteřní vedení ÚT v podhledu I.N.P.) dl.1m, kotvená do stropu táhly, včetně objímek s pryžovou výplní. Dodávka+montáž. | kpl | 14 |  | 0 |  |  | snížená |  | 0 | 0.0017 | 0.0238 | 0 | 0 | 16 | K | 2 |  |  |  | ROZPOCET | 0 | 0 | 0 | 0 | 0 | 2 | 0 | 16 | 1945793008
158 | K | 998767103 | Přesun hmot pro zámečnické konstrukce stanovený z hmotnosti přesunovaného materiálu vodorovná dopravní vzdálenost do 50 m základní v objektech výšky přes 12 do 24 m | t | 0.305 |  | 0 | CS ÚRS 2024 01 |  | snížená |  | 0 | 0 | 0 | 0 | 0 | 16 | K | 2 |  |  |  | ROZPOCET | 0 | 0 | 0 | 0 | 0 | 2 | 0 | 16 | -331355245
| Online PSC |  | https://podminky.urs.cz/item/CS_URS_2024_01/998767103 | [14 empty] | Online PSC | 2

## ND.1.1.4.3 - Vzduchotechnika
{a0f12ddc-cb81-4f81-aab7-00d43159cf69}
1
| KRYCÍ LIST SOUPISU PRACÍ | [7 empty] | v --- níže se nacházejí doplnkové a pomocné údaje k sestavám --- v | [8 empty] | False
Stavba:
Domov pro seniory Česká Třebová - budova C
Objekt:
NZPV - Nezpůsobilé výdaje
Soupis:
NSO 01 - Budova C
Úroveň 3:
ND.1.1.4.3 - Vzduchotechnika
| KSO: |  | 801 91 11 |  |  | CC-CZ:
| Místo: |  | Česká Třebová Bezděkov |  |  | Datum: | 11. 6. 2024
| Zadavatel: |  |  |  |  | IČ: | 00278653
|  | Město Česká Třebová Staré náměstí 78 Česká Třebová |  |  |  | DIČ: | CZ00278653
| Uchazeč: |  |  |  |  | IČ: | Vyplň údaj
|  | Vyplň údaj |  |  |  | DIČ: | Vyplň údaj
| Projektant: |  |  |  |  | IČ: | 15028909
|  | BKN spol.s r.o., Vladislavova 29, 56601Vysoké Mýto |  |  |  | DIČ: | CZ15028909
| Zpracovatel: |  |  |  |  | IČ:
DIČ:
Poznámka:
Soupis prací je sestaven s využitím Cenové soustavy ÚRS. Položky, které pochází z této cenové soustavy, jsou ve sloupci 'Cenová soustava' označeny popisem 'CS ÚRS' a úrovní příslušného kalendářního pololetí. Veškeré další informace vymezující popis a podmínky použití těchto položek z Cenové soustavy, které nejsou uvedeny přímo v soupisu prací, jsou neomezeně dálkově k dispozici na webu podminky.urs.cz.
| Cena bez DPH | [5 empty] | 0
|  |  | Základ daně |  |  | Sazba daně | Výše daně
| DPH | základní | 0 |  |  | 21% | 0
|  | snížená | 0 |  |  | 12% | 0
|  | zákl. přenesená | 0 |  |  | 21% | 0
|  | sníž. přenesená | 0 |  |  | 12% | 0
|  | nulová | 0 |  |  | 0% | 0
| Cena s DPH |  |  | v | CZK |  | 0
REKAPITULACE ČLENĚNÍ SOUPISU PRACÍ
Stavba:
Domov pro seniory Česká Třebová - budova C
Objekt:
NZPV - Nezpůsobilé výdaje
Soupis:
NSO 01 - Budova C
Úroveň 3:
ND.1.1.4.3 - Vzduchotechnika
Místo: |  |  | Česká Třebová Bezděkov |  |  | Datum: | 11. 6. 2024
Zadavatel: |  |  | Město Česká Třebová Staré náměstí 78 Česká Třebová |  |  | Projektant: | BKN spol.s r.o., Vladislavova 29, 56601Vysoké Mýto
Uchazeč: |  |  | Vyplň údaj |  |  | Zpracovatel:
Kód dílu - Popis | [6 empty] | Cena celkem [CZK]
Náklady stavby celkem | [6 empty] | 0 | [11 empty] | -1
| PSV - Práce a dodávky PSV | [5 empty] | 0
| 751 - Vzduchotechnika | [5 empty] | 0
| 751-01 - Zařízení č. 1 | [5 empty] | 0
| 751-01MA - Zařízení č. 1 | [5 empty] | 0
| 751-01M - Zařízení č. 1 | [5 empty] | 0
| 751-02 - Zařízení č. 2 | [5 empty] | 0
| 751-02MA - Zařízení č. 2 | [5 empty] | 0
| 751-02M - Zařízení č. 2 | [5 empty] | 0
| 751-03 - Zařízení č. 3 | [5 empty] | 0
| 751-03MA - Zařízení č. 3 | [5 empty] | 0
| 751-03M - Zařízení č. 3 | [5 empty] | 0
| 751-04 - Zařízení č. 4 | [5 empty] | 0
| 751-04MA - Zařízení č. 4 | [5 empty] | 0
| 751-04M - Zařízení č. 4 | [5 empty] | 0
| 751-05 - Zařízení č. 5 | [5 empty] | 0
| 751-05MA - Zařízení č. 5 | [5 empty] | 0
| 751-05M - Zařízení č. 5 | [5 empty] | 0
| 751-06 - Zařízení č. 6 | [5 empty] | 0
| 751-06MA - Zařízení č. 6 | [5 empty] | 0
| 751-06M - Zařízení č. 6 | [5 empty] | 0
| 751-07 - Zařízení č. 7 | [5 empty] | 0
| 751-07MA - Zařízení č. 7 | [5 empty] | 0
| 751-07M - Zařízení č. 7 | [5 empty] | 0
| 751-08 - Zařízení č. 8 | [5 empty] | 0
| 751-08MA - Zařízení č. 8 | [5 empty] | 0
| 751-08M - Zařízení č. 8 | [5 empty] | 0
| 751-09 - Zařízení č. 9 | [5 empty] | 0
| 751-09MA - Zařízení č. 9 | [5 empty] | 0
| 751-09M - Zařízení č. 9 | [5 empty] | 0
| 751-10 - Zařízení č. 10 | [5 empty] | 0
| 751-10MA - Zařízení č. 10 | [5 empty] | 0
| 751-10M - Zařízení č. 10 | [5 empty] | 0
| 751-11 - Zařízení č. 11 | [5 empty] | 0
| 751-11MA - Zařízení č. 11 | [5 empty] | 0
| 751-11M - Zařízení č. 11 | [5 empty] | 0
| 751-12 - Zařízení č. 12 | [5 empty] | 0
| 751-12MA - Zařízení č. 12 | [5 empty] | 0
| 751-12M - Zařízení č. 12 | [5 empty] | 0
| 751-13 - Zařízení č. 13 | [5 empty] | 0
| 751-13MA - Zařízení č. 13 | [5 empty] | 0
| 751-13M - Zařízení č. 13 | [5 empty] | 0
| 751-20M - Izolace potrubí VZD | [5 empty] | 0
| 751-O - Vzduchotechnika ostatní | [5 empty] | 0
| 751-OD - Vzduchotechnika ostatní dodávka | [5 empty] | 0
| 751-OMTZ - Vzduchotechnika ostatní montáž | [5 empty] | 0
SOUPIS PRACÍ
Stavba:
Domov pro seniory Česká Třebová - budova C
Objekt:
NZPV - Nezpůsobilé výdaje
Soupis:
NSO 01 - Budova C
Úroveň 3:
ND.1.1.4.3 - Vzduchotechnika
Místo: |  |  | Česká Třebová Bezděkov |  |  | Datum: | 11. 6. 2024
Zadavatel: |  |  | Město Česká Třebová Staré náměstí 78 Česká Třebová |  |  | Projektant: | BKN spol.s r.o., Vladislavova 29, 56601Vysoké Mýto
Uchazeč: |  |  | Vyplň údaj |  |  | Zpracovatel:
PČ | Typ | Kód | Popis | MJ | Množství | J.cena [CZK] | Cena celkem [CZK] | Cenová soustava |  | DPH | J. Nh [h] | Nh celkem [h] | J. hmotnost [t] | Hmotnost celkem [t] | J. suť [t] | Suť Celkem [t]
Náklady soupisu celkem | [6 empty] | 0 |  |  |  |  | 0 |  | 0 |  | 0 |  | D | -1 | [10 empty] | 0
| D | PSV | Práce a dodávky PSV |  |  |  | 0 |  |  |  |  | 0 |  | 0 |  | 0 | 2 | D | 0 |  |  |  | ROZPOCET | [6 empty] | 0
| D | 751 | Vzduchotechnika |  |  |  | 0 |  |  |  |  | 0 |  | 0 |  | 0 | 2 | D | 1 |  |  |  | ROZPOCET | [6 empty] | 0
| D | 751-01 | Zařízení č. 1 |  |  |  | 0 |  |  |  |  | 0 |  | 0 |  | 0 | 2 | D | 2 |  |  |  | ROZPOCET | [6 empty] | 0
| D | 751-01MA | Zařízení č. 1 |  |  |  | 0 |  |  |  |  | 0 |  | 0 |  | 0 | 2 | D | 3 |  |  |  | ROZPOCET | [6 empty] | 0
1 | M | 75101MA001 | Rekuperační bloková větrací jednotka s rámem se čtyřmi hrdly nahoru, splňujícíící požadavky nařízení EU 1253/2014, s manžetami, uzavíracími klapkami ovládanými servopohony, s filtry, deskovým rekuperátorem s obtokem, 2 - okruhovým chladičem 2x12,0kW (přímý výpar), teplovodním ohřívačem Qút=14,0kW a s ventilátory s EC motory - Pel=5,0kW, 400V. O vzduchovém výkonu Vp/Vo=5440m3/h, a externím tlaku Apc=500Pa , včetně kompletního systému M+R (součást dodávky jednotky VZT) - t.j. vč. rozvaděče, ovladače s displejem, čidel a kabeláže, dále vč. kouřového čidla, nadstavby pro možnost dálkového ovládání a a monitoringu VZT zařízení a včetně doplňkového drobného materiálu, zajištění potřebných revizních zpráv nutných pro kolaudační řízení, zprovoznění, zkušební provoz a zaškolení obsluhy | ks | 1 |  | 0 |  |  | snížená |  | 0 | 0 | 0 | 0 | 0 | 32 | M | 4 |  |  |  | ROZPOCET | 0 | 0 | 0 | 0 | 0 | 2 | 0 | 16 | -558803972
| VV |  | Poz.č. 1.01 | [14 empty] | VV | 4 | 1 | True | 0 | ROZPOCET
| VV |  | 1 |  | 1 | [12 empty] | VV | 4 | 2 | True | 1 | ROZPOCET
2 | M | 75101MA002 | Venkovní klimatizační jednotka - přímý výpar (zdroj chladu pro jednotku VZT), Qch=12.5KW (3,1-14,0kW), Qút=14,0,0kW(2,6-16,5) - Pel=3,6kW, 230V, jištění 20A(D) včetně izolátorů chvění, ovladače a řídícího boxu pro komunikaci s venkovní klim. jednotkou a včetně nosné konsrukce pod venkovní klim. jednotku | ks | 2 |  | 0 |  |  | snížená |  | 0 | 0 | 0 | 0 | 0 | 32 | M | 4 |  |  |  | ROZPOCET | 0 | 0 | 0 | 0 | 0 | 2 | 0 | 16 | -1727178768
| VV |  | Poz.č. 1.02 | [14 empty] | VV | 4 | 1 | True | 0 | ROZPOCET
| VV |  | 2*1 |  | 2 | [12 empty] | VV | 4 | 2 | True | 1 | ROZPOCET
3 | M | 75101MA003 | Propojovací Cu potrubí s náplní chladiva vč. refnetjointů, parotěsné izolace a doplňkového materiálu | m | 60 |  | 0 |  |  | snížená |  | 0 | 0 | 0 | 0 | 0 | 32 | M | 4 |  |  |  | ROZPOCET | 0 | 0 | 0 | 0 | 0 | 2 | 0 | 16 | -459150024
| VV |  | 60*1 |  | 60 | [12 empty] | VV | 4 | 2 | True | 1 | ROZPOCET
4 | M | 75101MA004 | Buňka tlumiče hluku 500x200x1000mm | ks | 40 |  | 0 |  |  | snížená |  | 0 | 0 | 0 | 0 | 0 | 32 | M | 4 |  |  |  | ROZPOCET | 0 | 0 | 0 | 0 | 0 | 2 | 0 | 16 | 534144573
| VV |  | Poz.č. 1.04 | [14 empty] | VV | 4 | 1 | True | 0 | ROZPOCET
| VV |  | 40*1 |  | 40 | [12 empty] | VV | 4 | 2 | True | 1 | ROZPOCET
5 | M | 75101MA005 | Protidešťová žaluzie hliníková 450x1000mm vč. síta | ks | 1 |  | 0 |  |  | snížená |  | 0 | 0 | 0 | 0 | 0 | 32 | M | 4 |  |  |  | ROZPOCET | 0 | 0 | 0 | 0 | 0 | 2 | 0 | 16 | 403006564
| VV |  | Poz.č. 1.05 | [14 empty] | VV | 4 | 1 | True | 0 | ROZPOCET
| VV |  | 1 |  | 1 | [12 empty] | VV | 4 | 2 | True | 1 | ROZPOCET
6 | M | 75101MA006 | Krycí mřížka 630x500mm | ks | 1 |  | 0 |  |  | snížená |  | 0 | 0 | 0 | 0 | 0 | 32 | M | 4 |  |  |  | ROZPOCET | 0 | 0 | 0 | 0 | 0 | 2 | 0 | 16 | 1376350930
| VV |  | Poz.č. 1.06 | [14 empty] | VV | 4 | 1 | True | 0 | ROZPOCET
| VV |  | 1 |  | 1 | [12 empty] | VV | 4 | 2 | True | 1 | ROZPOCET
7 | M | 75101MA007 | Krycí mřížka 800x400mm | ks | 1 |  | 0 |  |  | snížená |  | 0 | 0 | 0 | 0 | 0 | 32 | M | 4 |  |  |  | ROZPOCET | 0 | 0 | 0 | 0 | 0 | 2 | 0 | 16 | 1250605524
| VV |  | Poz.č. 1.07 | [14 empty] | VV | 4 | 1 | True | 0 | ROZPOCET
| VV |  | 1 |  | 1 | [12 empty] | VV | 4 | 2 | True | 1 | ROZPOCET
8 | M | 75101MA008 | Protipožární klapka 600x250mm ovládaná servopohonem 24V s havarijní pružinou a s koncovým spínačem | ks | 2 |  | 0 |  |  | snížená |  | 0 | 0 | 0 | 0 | 0 | 32 | M | 4 |  |  |  | ROZPOCET | 0 | 0 | 0 | 0 | 0 | 2 | 0 | 16 | 967062181
| VV |  | Poz.č. 1.08 | [14 empty] | VV | 4 | 1 | True | 0 | ROZPOCET
| VV |  | 2*1 |  | 2 | [12 empty] | VV | 4 | 2 | True | 1 | ROZPOCET
9 | M | 75101MA009 | Protipožární klapka 600x200mm ovládaná servopohonem 24V s havarijní pružinou a s koncovým spínačem | ks | 2 |  | 0 |  |  | snížená |  | 0 | 0 | 0 | 0 | 0 | 32 | M | 4 |  |  |  | ROZPOCET | 0 | 0 | 0 | 0 | 0 | 2 | 0 | 16 | 755255332
| VV |  | Poz.č. 1.09 | [14 empty] | VV | 4 | 1 | True | 0 | ROZPOCET
| VV |  | 2*1 |  | 2 | [12 empty] | VV | 4 | 2 | True | 1 | ROZPOCET
10 | M | 75101MA010 | Protipožární klapka 500x350mm ovládaná servopohonem 24V s havarijní pružinou a s koncovým spínačem | ks | 2 |  | 0 |  |  | snížená |  | 0 | 0 | 0 | 0 | 0 | 32 | M | 4 |  |  |  | ROZPOCET | 0 | 0 | 0 | 0 | 0 | 2 | 0 | 16 | -2117325482
| VV |  | Poz.č. 1.10 | [14 empty] | VV | 4 | 1 | True | 0 | ROZPOCET
| VV |  | 2*1 |  | 2 | [12 empty] | VV | 4 | 2 | True | 1 | ROZPOCET
11 | M | 75101MA011 | Protipožární klapka 500x300mm ovládaná servopohonem 24V s havarijní pružinou a s koncovým spínačem | ks | 2 |  | 0 |  |  | snížená |  | 0 | 0 | 0 | 0 | 0 | 32 | M | 4 |  |  |  | ROZPOCET | 0 | 0 | 0 | 0 | 0 | 2 | 0 | 16 | -1282464753
| VV |  | Poz.č. 1.11 | [14 empty] | VV | 4 | 1 | True | 0 | ROZPOCET
| VV |  | 2*1 |  | 2 | [12 empty] | VV | 4 | 2 | True | 1 | ROZPOCET
12 | M | 75101MA012 | Protipožární klapka 315x150mm ovládaná servopohonem 24V s havarijní pružinou a s koncovým spínačem | ks | 4 |  | 0 |  |  | snížená |  | 0 | 0 | 0 | 0 | 0 | 32 | M | 4 |  |  |  | ROZPOCET | 0 | 0 | 0 | 0 | 0 | 2 | 0 | 16 | -1115026391
| VV |  | Poz.č. 1.12 | [14 empty] | VV | 4 | 1 | True | 0 | ROZPOCET
| VV |  | 4*1 |  | 4 | [12 empty] | VV | 4 | 2 | True | 1 | ROZPOCET
13 | M | 75101MA013 | Protipožární klapka 300x150mm ovládaná servopohonem 24V s havarijní pružinou a s koncovým spínačem | ks | 9 |  | 0 |  |  | snížená |  | 0 | 0 | 0 | 0 | 0 | 32 | M | 4 |  |  |  | ROZPOCET | 0 | 0 | 0 | 0 | 0 | 2 | 0 | 16 | 681816711
| VV |  | Poz.č. 1.13 | [14 empty] | VV | 4 | 1 | True | 0 | ROZPOCET
| VV |  | 9*1 |  | 9 | [12 empty] | VV | 4 | 2 | True | 1 | ROZPOCET
14 | M | 75101MA014 | Protipožární klapka 300x100mm ovládaná servopohonem 24V s havarijní pružinou a s koncovým spínačem | ks | 1 |  | 0 |  |  | snížená |  | 0 | 0 | 0 | 0 | 0 | 32 | M | 4 |  |  |  | ROZPOCET | 0 | 0 | 0 | 0 | 0 | 2 | 0 | 16 | 1495536559
| VV |  | Poz.č. 1.14 | [14 empty] | VV | 4 | 1 | True | 0 | ROZPOCET
| VV |  | 1 |  | 1 | [12 empty] | VV | 4 | 2 | True | 1 | ROZPOCET
15 | M | 75101MA015 | Protipožární klapka 200x100mm ovládaná servopohonem 24V s havarijní pružinou a s koncovým spínačem | ks | 2 |  | 0 |  |  | snížená |  | 0 | 0 | 0 | 0 | 0 | 32 | M | 4 |  |  |  | ROZPOCET | 0 | 0 | 0 | 0 | 0 | 2 | 0 | 16 | -1520112908
| VV |  | Poz.č. 1.15 | [14 empty] | VV | 4 | 1 | True | 0 | ROZPOCET
| VV |  | 2*1 |  | 2 | [12 empty] | VV | 4 | 2 | True | 1 | ROZPOCET
16 | M | 75101MA016 | Protipožární klapka 150x100mm ovládaná servopohonem 24V s havarijní pružinou a s koncovým spínačem | ks | 4 |  | 0 |  |  | snížená |  | 0 | 0 | 0 | 0 | 0 | 32 | M | 4 |  |  |  | ROZPOCET | 0 | 0 | 0 | 0 | 0 | 2 | 0 | 16 | -918219321
| VV |  | Poz.č. 1.16 | [14 empty] | VV | 4 | 1 | True | 0 | ROZPOCET
| VV |  | 4*1 |  | 4 | [12 empty] | VV | 4 | 2 | True | 1 | ROZPOCET
17 | M | 75101MA017 | Protipožární klapka průměr 140mmmm ovládaná servopohonem 24V s havarijní pružinou a s koncovým spínačem | ks | 1 |  | 0 |  |  | snížená |  | 0 | 0 | 0 | 0 | 0 | 32 | M | 4 |  |  |  | ROZPOCET | 0 | 0 | 0 | 0 | 0 | 2 | 0 | 16 | 528249556
| VV |  | Poz.č. 1.17 | [14 empty] | VV | 4 | 1 | True | 0 | ROZPOCET
| VV |  | 1 |  | 1 | [12 empty] | VV | 4 | 2 | True | 1 | ROZPOCET
18 | M | 75101MA018 | Stěnový požární uzávěr 300x300mm ovládaný servopohonem 24V s havarijní pružinou a s koncovým spínačem | ks | 1 |  | 0 |  |  | snížená |  | 0 | 0 | 0 | 0 | 0 | 32 | M | 4 |  |  |  | ROZPOCET | 0 | 0 | 0 | 0 | 0 | 2 | 0 | 16 | -259657481
| VV |  | Poz.č. 1.18 | [14 empty] | VV | 4 | 1 | True | 0 | ROZPOCET
| VV |  | 1 |  | 1 | [12 empty] | VV | 4 | 2 | True | 1 | ROZPOCET
19 | M | 75101MA019 | Přívodní anemostat vel. 500 vč. plenum boxu s horizontálním napojením ø 200mm s kruhovou deskou vel. 500/24- barva bílá | ks | 2 |  | 0 |  |  | snížená |  | 0 | 0 | 0 | 0 | 0 | 32 | M | 4 |  |  |  | ROZPOCET | 0 | 0 | 0 | 0 | 0 | 2 | 0 | 16 | -604991366
| VV |  | Poz.č. 1.19 | [14 empty] | VV | 4 | 1 | True | 0 | ROZPOCET
| VV |  | 2 |  | 2 | [12 empty] | VV | 4 | 2 | True | 1 | ROZPOCET
20 | M | 75101MA020 | Přívodní anemostat vel. 400 vč. plenum boxu s horizontálním napojením ø 200mm s kruhovou deskou vel. 400/16- barva bílá | ks | 14 |  | 0 |  |  | snížená |  | 0 | 0 | 0 | 0 | 0 | 32 | M | 4 |  |  |  | ROZPOCET | 0 | 0 | 0 | 0 | 0 | 2 | 0 | 16 | -841613684
| VV |  | Poz.č. 1.20 | [14 empty] | VV | 4 | 1 | True | 0 | ROZPOCET
| VV |  | 14*1 |  | 14 | [12 empty] | VV | 4 | 2 | True | 1 | ROZPOCET
21 | M | 75101MA021 | Výustka přívodní komfortní dvouřadá 425x75mm s regulací 1 | ks | 14 |  | 0 |  |  | snížená |  | 0 | 0 | 0 | 0 | 0 | 32 | M | 4 |  |  |  | ROZPOCET | 0 | 0 | 0 | 0 | 0 | 2 | 0 | 16 | -1682639464
| VV |  | Poz.č. 1.21 | [14 empty] | VV | 4 | 1 | True | 0 | ROZPOCET
| VV |  | 14*1 |  | 14 | [12 empty] | VV | 4 | 2 | True | 1 | ROZPOCET
22 | M | 75101MA022 | Odsávací anemostat vel. 400 vč. plenum boxu s horizontálním napojením ø 200mm s kruhovou deskou - barva bílá | ks | 4 |  | 0 |  |  | snížená |  | 0 | 0 | 0 | 0 | 0 | 32 | M | 4 |  |  |  | ROZPOCET | 0 | 0 | 0 | 0 | 0 | 2 | 0 | 16 | -1870111041
| VV |  | Poz.č. 1.22 | [14 empty] | VV | 4 | 1 | True | 0 | ROZPOCET
| VV |  | 4*1 |  | 4 | [12 empty] | VV | 4 | 2 | True | 1 | ROZPOCET
23 | M | 75101MA023 | Výustka odvodní komfortní jednořadá 280x140mm s regulací 1 | ks | 5 |  | 0 |  |  | snížená |  | 0 | 0 | 0 | 0 | 0 | 32 | M | 4 |  |  |  | ROZPOCET | 0 | 0 | 0 | 0 | 0 | 2 | 0 | 16 | -903248022
| VV |  | Poz.č.1.23 | [14 empty] | VV | 4 | 1 | True | 0 | ROZPOCET
| VV |  | 5*1 |  | 5 | [12 empty] | VV | 4 | 2 | True | 1 | ROZPOCET
24 | M | 75101MA024 | Výustka odvodní komfortní jednořadá 280x100mm s regulací 1 | ks | 4 |  | 0 |  |  | snížená |  | 0 | 0 | 0 | 0 | 0 | 32 | M | 4 |  |  |  | ROZPOCET | 0 | 0 | 0 | 0 | 0 | 2 | 0 | 16 | 1547265803
| VV |  | Poz.č.1.24 | [14 empty] | VV | 4 | 1 | True | 0 | ROZPOCET
| VV |  | 4*1 |  | 4 | [12 empty] | VV | 4 | 2 | True | 1 | ROZPOCET
25 | M | 75101MA025 | Přívodní plastový ventil průměr 160mm vč. zděře | ks | 2 |  | 0 |  |  | snížená |  | 0 | 0 | 0 | 0 | 0 | 32 | M | 4 |  |  |  | ROZPOCET | 0 | 0 | 0 | 0 | 0 | 2 | 0 | 16 | -1077487263
| VV |  | Poz.č. 1.25 | [14 empty] | VV | 4 | 1 | True | 0 | ROZPOCET
| VV |  | 2 |  | 2 | [12 empty] | VV | 4 | 2 | True | 1 | ROZPOCET
26 | M | 75101MA026 | Odsávací plastový ventil průměr 200mm vč. zděře | ks | 13 |  | 0 |  |  | snížená |  | 0 | 0 | 0 | 0 | 0 | 32 | M | 4 |  |  |  | ROZPOCET | 0 | 0 | 0 | 0 | 0 | 2 | 0 | 16 | -1119799831
| VV |  | Poz.č. 1.26 | [14 empty] | VV | 4 | 1 | True | 0 | ROZPOCET
| VV |  | 13*1 |  | 13 | [12 empty] | VV | 4 | 2 | True | 1 | ROZPOCET
27 | M | 75101MA027 | Odsávací plastový ventil průměr 160mm vč. zděře | ks | 2 |  | 0 |  |  | snížená |  | 0 | 0 | 0 | 0 | 0 | 32 | M | 4 |  |  |  | ROZPOCET | 0 | 0 | 0 | 0 | 0 | 2 | 0 | 16 | 724527399
| VV |  | Poz.č. 1.27 | [14 empty] | VV | 4 | 1 | True | 0 | ROZPOCET
| VV |  | 2*1 |  | 2 | [12 empty] | VV | 4 | 2 | True | 1 | ROZPOCET
28 | M | 75101MA028 | Odsávací plastový ventil průměr 125mm vč. zděře | ks | 9 |  | 0 |  |  | snížená |  | 0 | 0 | 0 | 0 | 0 | 32 | M | 4 |  |  |  | ROZPOCET | 0 | 0 | 0 | 0 | 0 | 2 | 0 | 16 | -1866679808
| VV |  | Poz.č. 1.28 | [14 empty] | VV | 4 | 1 | True | 0 | ROZPOCET
| VV |  | 9*1 |  | 9 | [12 empty] | VV | 4 | 2 | True | 1 | ROZPOCET
29 | M | 75101MA029 | Odsávací plastový ventil průměr 100mm vč. zděře | ks | 2 |  | 0 |  |  | snížená |  | 0 | 0 | 0 | 0 | 0 | 32 | M | 4 |  |  |  | ROZPOCET | 0 | 0 | 0 | 0 | 0 | 2 | 0 | 16 | -2007029061
| VV |  | Poz.č. 1.29 | [14 empty] | VV | 4 | 1 | True | 0 | ROZPOCET
| VV |  | 2*1 |  | 2 | [12 empty] | VV | 4 | 2 | True | 1 | ROZPOCET
30 | M | 75101MA030 | Ohebná hadice hliníková vícevrstvá ø 203mm s útlumem hluku a s izolací 25mm | m | 60 |  | 0 |  |  | snížená |  | 0 | 0 | 0 | 0 | 0 | 32 | M | 4 |  |  |  | ROZPOCET | 0 | 0 | 0 | 0 | 0 | 2 | 0 | 16 | -1866416744
| VV |  | Poz.č. 1.30 | [14 empty] | VV | 4 | 1 | True | 0 | ROZPOCET
| VV |  | 60*1 |  | 60 | [12 empty] | VV | 4 | 2 | True | 1 | ROZPOCET
31 | M | 75101MA031 | Ohebná hadice hliníková vícevrstvá ø 160mm s útlumem hluku a s izolací 25mm | m | 25 |  | 0 |  |  | snížená |  | 0 | 0 | 0 | 0 | 0 | 32 | M | 4 |  |  |  | ROZPOCET | 0 | 0 | 0 | 0 | 0 | 2 | 0 | 16 | -271309847
| VV |  | Poz.č. 1.31 | [14 empty] | VV | 4 | 1 | True | 0 | ROZPOCET
| VV |  | 25*1 |  | 25 | [12 empty] | VV | 4 | 2 | True | 1 | ROZPOCET
32 | M | 75101MA032 | Ohebná hadice hliníková vícevrstvá ø 127mm s útlumem hluku a s izolací 25mm | m | 15 |  | 0 |  |  | snížená |  | 0 | 0 | 0 | 0 | 0 | 32 | M | 4 |  |  |  | ROZPOCET | 0 | 0 | 0 | 0 | 0 | 2 | 0 | 16 | -2103075146
| VV |  | Poz.č. 1.32 | [14 empty] | VV | 4 | 1 | True | 0 | ROZPOCET
| VV |  | 15*1 |  | 15 | [12 empty] | VV | 4 | 2 | True | 1 | ROZPOCET
33 | M | 75101MA033 | Ohebná hadice hliníková vícevrstvá ø 102mm s útlumem hluku a s izolací 25mm | m | 3 |  | 0 |  |  | snížená |  | 0 | 0 | 0 | 0 | 0 | 32 | M | 4 |  |  |  | ROZPOCET | 0 | 0 | 0 | 0 | 0 | 2 | 0 | 16 | -1889751901
| VV |  | Poz.č. 1.33 | [14 empty] | VV | 4 | 1 | True | 0 | ROZPOCET
| VV |  | 3*1 |  | 3 | [12 empty] | VV | 4 | 2 | True | 1 | ROZPOCET
34 | M | 75101MA034 | Regulační klapka těsná 630x200mm ovl.SM, vč. servopohonu 230V s havarijní pružinou | ks | 2 |  | 0 |  |  | snížená |  | 0 | 0 | 0 | 0 | 0 | 32 | M | 4 |  |  |  | ROZPOCET | 0 | 0 | 0 | 0 | 0 | 2 | 0 | 16 | -451372545
| VV |  | Poz.č. 1.34 | [14 empty] | VV | 4 | 1 | True | 0 | ROZPOCET
| VV |  | 2*1 |  | 2 | [12 empty] | VV | 4 | 2 | True | 1 | ROZPOCET
35 | M | 75101MA035 | Regulační klapka těsná 315x160mm ovl.SM, vč. servopohonu 230V s havarijní pružinou | ks | 4 |  | 0 |  |  | snížená |  | 0 | 0 | 0 | 0 | 0 | 32 | M | 4 |  |  |  | ROZPOCET | 0 | 0 | 0 | 0 | 0 | 2 | 0 | 16 | -1714411318
| VV |  | Poz.č. 1.35 | [14 empty] | VV | 4 | 1 | True | 0 | ROZPOCET
| VV |  | 4*1 |  | 4 | [12 empty] | VV | 4 | 2 | True | 1 | ROZPOCET
36 | M | 75101MA036 | Regulační klapka ruční 630x200mm | ks | 2 |  | 0 |  |  | snížená |  | 0 | 0 | 0 | 0 | 0 | 32 | M | 4 |  |  |  | ROZPOCET | 0 | 0 | 0 | 0 | 0 | 2 | 0 | 16 | 1060277516
| VV |  | Poz.č. 1.36 | [14 empty] | VV | 4 | 1 | True | 0 | ROZPOCET
| VV |  | 2*1 |  | 2 | [12 empty] | VV | 4 | 2 | True | 1 | ROZPOCET
37 | M | 75101MA037 | Regulační klapka ruční 315x160mm | ks | 4 |  | 0 |  |  | snížená |  | 0 | 0 | 0 | 0 | 0 | 32 | M | 4 |  |  |  | ROZPOCET | 0 | 0 | 0 | 0 | 0 | 2 | 0 | 16 | -1486438559
| VV |  | Poz.č. 1.37 | [14 empty] | VV | 4 | 1 | True | 0 | ROZPOCET
| VV |  | 4*1 |  | 4 | [12 empty] | VV | 4 | 2 | True | 1 | ROZPOCET
38 | M | 75101MA038 | Regulační klapka ruční 200x160mm | ks | 2 |  | 0 |  |  | snížená |  | 0 | 0 | 0 | 0 | 0 | 32 | M | 4 |  |  |  | ROZPOCET | 0 | 0 | 0 | 0 | 0 | 2 | 0 | 16 | 1352437134
| VV |  | Poz.č. 1.38 | [14 empty] | VV | 4 | 1 | True | 0 | ROZPOCET
| VV |  | 2*1 |  | 2 | [12 empty] | VV | 4 | 2 | True | 1 | ROZPOCET
39 | M | 75101MA039 | Regulační klapka ruční 140x140mm | ks | 4 |  | 0 |  |  | snížená |  | 0 | 0 | 0 | 0 | 0 | 32 | M | 4 |  |  |  | ROZPOCET | 0 | 0 | 0 | 0 | 0 | 2 | 0 | 16 | 1299325859
| VV |  | Poz.č. 1.39 | [14 empty] | VV | 4 | 1 | True | 0 | ROZPOCET
| VV |  | 4*1 |  | 4 | [12 empty] | VV | 4 | 2 | True | 1 | ROZPOCET
40 | M | 75101MA040 | Regulační klapka ruční průměr 200mm bez přírub | ks | 2 |  | 0 |  |  | snížená |  | 0 | 0 | 0 | 0 | 0 | 32 | M | 4 |  |  |  | ROZPOCET | 0 | 0 | 0 | 0 | 0 | 2 | 0 | 16 | 249181393
| VV |  | Poz.č. 1.40 | [14 empty] | VV | 4 | 1 | True | 0 | ROZPOCET
| VV |  | 2*1 |  | 2 | [12 empty] | VV | 4 | 2 | True | 1 | ROZPOCET
41 | M | 75101MA041 | Regulační klapka ruční průměr 160mm bez přírub | ks | 2 |  | 0 |  |  | snížená |  | 0 | 0 | 0 | 0 | 0 | 32 | M | 4 |  |  |  | ROZPOCET | 0 | 0 | 0 | 0 | 0 | 2 | 0 | 16 | -1227257367
| VV |  | Poz.č. 1.41 | [14 empty] | VV | 4 | 1 | True | 0 | ROZPOCET
| VV |  | 2*1 |  | 2 | [12 empty] | VV | 4 | 2 | True | 1 | ROZPOCET
42 | M | 75101MA042 | Regulační klapka ruční průměr 140mm bez přírub | ks | 15 |  | 0 |  |  | snížená |  | 0 | 0 | 0 | 0 | 0 | 32 | M | 4 |  |  |  | ROZPOCET | 0 | 0 | 0 | 0 | 0 | 2 | 0 | 16 | 743818290
| VV |  | Poz.č. 1.42 | [14 empty] | VV | 4 | 1 | True | 0 | ROZPOCET
| VV |  | 15*1 |  | 15 | [12 empty] | VV | 4 | 2 | True | 1 | ROZPOCET
43 | M | 75101MA043 | Regulační klapka ruční průměr 125mm bez přírub | ks | 4 |  | 0 |  |  | snížená |  | 0 | 0 | 0 | 0 | 0 | 32 | M | 4 |  |  |  | ROZPOCET | 0 | 0 | 0 | 0 | 0 | 2 | 0 | 16 | -1720802152
| VV |  | Poz.č. 1.43 | [14 empty] | VV | 4 | 1 | True | 0 | ROZPOCET
| VV |  | 4*1 |  | 4 | [12 empty] | VV | 4 | 2 | True | 1 | ROZPOCET
44 | M | 75101MA044 | Regulační klapka ruční průměr 100mm bez přírub | ks | 1 |  | 0 |  |  | snížená |  | 0 | 0 | 0 | 0 | 0 | 32 | M | 4 |  |  |  | ROZPOCET | 0 | 0 | 0 | 0 | 0 | 2 | 0 | 16 | 2121890249
| VV |  | Poz.č. 1.44 | [14 empty] | VV | 4 | 1 | True | 0 | ROZPOCET
| VV |  | 1 |  | 1 | [12 empty] | VV | 4 | 2 | True | 1 | ROZPOCET
45 | M | 75101MA045 | Regulační klapka ruční 160x160mm | ks | 6 |  | 0 |  |  | snížená |  | 0 | 0 | 0 | 0 | 0 | 32 | M | 4 |  |  |  | ROZPOCET | 0 | 0 | 0 | 0 | 0 | 2 | 0 | 16 | 1543436088
| VV |  | Poz.č. 1.45 | [14 empty] | VV | 4 | 1 | True | 0 | ROZPOCET
| VV |  | 6*1 |  | 6 | [12 empty] | VV | 4 | 2 | True | 1 | ROZPOCET
46 | M | 75101MA046 | Celopozinkované čtyřhranné potrubí sk. I, ON 120405, včetně tvarovek a včetně všeho potřebného materiálu pro provedení závěsů potrubí, pro sešroubování přírub a utěsnění přírubových spojů (třída těsnosti - C) | m2 | 550 |  | 0 |  |  | snížená |  | 0 | 0 | 0 | 0 | 0 | 32 | M | 4 |  |  |  | ROZPOCET | 0 | 0 | 0 | 0 | 0 | 2 | 0 | 16 | 1497339105
| VV |  | Poz.č. 1.46 | [14 empty] | VV | 4 | 1 | True | 0 | ROZPOCET
| VV |  | 550*1 |  | 550 | [12 empty] | VV | 4 | 2 | True | 1 | ROZPOCET
47 | M | 75101MA047 | Celopozinkované čtyřhranné potrubí sk. I, ON 120405 - vodotěsné, včetně tvarovek a včetně všeho potřebného materiálu pro provedení závěsů potrubí, pro sešroubování přírub a utěsnění přírubových spojů (třída těsnosti - C) | m2 | 270 |  | 0 |  |  | snížená |  | 0 | 0 | 0 | 0 | 0 | 32 | M | 4 |  |  |  | ROZPOCET | 0 | 0 | 0 | 0 | 0 | 2 | 0 | 16 | -1427441371
| VV |  | Poz.č. 1.47 | [14 empty] | VV | 4 | 1 | True | 0 | ROZPOCET
| VV |  | 270*1 |  | 270 | [12 empty] | VV | 4 | 2 | True | 1 | ROZPOCET
48 | M | 75101MA048 | Celopozinkované kruhové potrubí sk. I, ON 120311, včetně tvarovek a včetně všeho potřebného materiálu pro provedení závěsů potrubí, pro sešroubování přírub a utěsnění přírubových spojů (třída těsnosti - C) | m2 | 15 |  | 0 |  |  | snížená |  | 0 | 0 | 0 | 0 | 0 | 32 | M | 4 |  |  |  | ROZPOCET | 0 | 0 | 0 | 0 | 0 | 2 | 0 | 16 | -1601676286
| VV |  | Poz.č. 1.48 | [14 empty] | VV | 4 | 1 | True | 0 | ROZPOCET
| VV |  | 15*1 |  | 15 | [12 empty] | VV | 4 | 2 | True | 1 | ROZPOCET
49 | M | 75101MA049 | Odvodňovací nátrubek Js 20 | ks | 1 |  | 0 |  |  | snížená |  | 0 | 0 | 0 | 0 | 0 | 32 | M | 4 |  |  |  | ROZPOCET | 0 | 0 | 0 | 0 | 0 | 2 | 0 | 16 | 542042073
| VV |  | 1 |  | 1 | [12 empty] | VV | 4 | 2 | True | 1 | ROZPOCET
| D | 751-01M | Zařízení č. 1 |  |  |  | 0 |  |  |  |  | 0 |  | 0 |  | 0 | 2 | D | 3 |  |  |  | ROZPOCET | [6 empty] | 0
50 | K | 75101M0001 | Demontáž rekuperační blokové jednotky VZT a její zpětná montáže ve strojovně VZT | ks | 1 |  | 0 |  |  | snížená |  | 0 | 0 | 0 | 0 | 0 | 16 | K | 4 |  |  |  | ROZPOCET | 0 | 0 | 0 | 0 | 0 | 2 | 0 | 16 | 673145549
51 | K | 75101M0002 | Montáž venkovní klimatizační jednotky | ks | 2 |  | 0 |  |  | snížená |  | 0 | 0 | 0 | 0 | 0 | 16 | K | 4 |  |  |  | ROZPOCET | 0 | 0 | 0 | 0 | 0 | 2 | 0 | 16 | 1182943855
52 | K | 75101M0003 | Montáž propojovací Cu potrubí | m | 60 |  | 0 |  |  | snížená |  | 0 | 0 | 0 | 0 | 0 | 16 | K | 4 |  |  |  | ROZPOCET | 0 | 0 | 0 | 0 | 0 | 2 | 0 | 16 | -1915993881
53 | K | 75101M0004 | Montáž buňky tlumiče hluku 500x200x1000mm | ks | 40 |  | 0 |  |  | snížená |  | 0 | 0 | 0 | 0 | 0 | 16 | K | 4 |  |  |  | ROZPOCET | 0 | 0 | 0 | 0 | 0 | 2 | 0 | 16 | -2103643663
54 | K | 75101M0005 | Montáž protidešťové žaluzie 450x1000mm | ks | 1 |  | 0 |  |  | snížená |  | 0 | 0 | 0 | 0 | 0 | 16 | K | 4 |  |  |  | ROZPOCET | 0 | 0 | 0 | 0 | 0 | 2 | 0 | 16 | -855139923
55 | K | 75101M0006 | Montáž krycí mřížky 630x500mm | ks | 1 |  | 0 |  |  | snížená |  | 0 | 0 | 0 | 0 | 0 | 16 | K | 4 |  |  |  | ROZPOCET | 0 | 0 | 0 | 0 | 0 | 2 | 0 | 16 | -1056404500
56 | K | 75101M0007 | Montáž krycí mřížky 800x400mm | ks | 1 |  | 0 |  |  | snížená |  | 0 | 0 | 0 | 0 | 0 | 16 | K | 4 |  |  |  | ROZPOCET | 0 | 0 | 0 | 0 | 0 | 2 | 0 | 16 | 1693031310
57 | K | 75101M0008 | Montáž protipožární klapky 600x250mm | ks | 2 |  | 0 |  |  | snížená |  | 0 | 0 | 0 | 0 | 0 | 16 | K | 4 |  |  |  | ROZPOCET | 0 | 0 | 0 | 0 | 0 | 2 | 0 | 16 | -46001024
58 | K | 75101M0009 | Montáž protipožární klapky 600x200mm | ks | 2 |  | 0 |  |  | snížená |  | 0 | 0 | 0 | 0 | 0 | 16 | K | 4 |  |  |  | ROZPOCET | 0 | 0 | 0 | 0 | 0 | 2 | 0 | 16 | -914772822
59 | K | 75101M0010 | Montáž protipožární klapky 500x350mm | ks | 2 |  | 0 |  |  | snížená |  | 0 | 0 | 0 | 0 | 0 | 16 | K | 4 |  |  |  | ROZPOCET | 0 | 0 | 0 | 0 | 0 | 2 | 0 | 16 | -193513198
60 | K | 75101M0011 | Montáž protipožární klapky 500x300mm | ks | 2 |  | 0 |  |  | snížená |  | 0 | 0 | 0 | 0 | 0 | 16 | K | 4 |  |  |  | ROZPOCET | 0 | 0 | 0 | 0 | 0 | 2 | 0 | 16 | 925910057
61 | K | 75101M0012 | Montáž protipožární klapky 315x150mm | ks | 4 |  | 0 |  |  | snížená |  | 0 | 0 | 0 | 0 | 0 | 16 | K | 4 |  |  |  | ROZPOCET | 0 | 0 | 0 | 0 | 0 | 2 | 0 | 16 | 622859201
62 | K | 75101M0013 | Montáž protipožární klapky 300x150mm | ks | 9 |  | 0 |  |  | snížená |  | 0 | 0 | 0 | 0 | 0 | 16 | K | 4 |  |  |  | ROZPOCET | 0 | 0 | 0 | 0 | 0 | 2 | 0 | 16 | 2101778959
63 | K | 75101M0014 | Montáž protipožární klapky 300x100mm | ks | 1 |  | 0 |  |  | snížená |  | 0 | 0 | 0 | 0 | 0 | 16 | K | 4 |  |  |  | ROZPOCET | 0 | 0 | 0 | 0 | 0 | 2 | 0 | 16 | 143404281
64 | K | 75101M0015 | Montáž protipožární klapky 200x100mm | ks | 2 |  | 0 |  |  | snížená |  | 0 | 0 | 0 | 0 | 0 | 16 | K | 4 |  |  |  | ROZPOCET | 0 | 0 | 0 | 0 | 0 | 2 | 0 | 16 | 1920528429
65 | K | 75101M0016 | Montáž protipožární klapky 150x100mm | ks | 4 |  | 0 |  |  | snížená |  | 0 | 0 | 0 | 0 | 0 | 16 | K | 4 |  |  |  | ROZPOCET | 0 | 0 | 0 | 0 | 0 | 2 | 0 | 16 | -1515166565
66 | K | 75101M0017 | Montáž protipožární klapky průměr 140mm | ks | 1 |  | 0 |  |  | snížená |  | 0 | 0 | 0 | 0 | 0 | 16 | K | 4 |  |  |  | ROZPOCET | 0 | 0 | 0 | 0 | 0 | 2 | 0 | 16 | -641075905
67 | K | 75101M0018 | Montáž stěnového požárního uzávěru 300x300 | ks | 1 |  | 0 |  |  | snížená |  | 0 | 0 | 0 | 0 | 0 | 16 | K | 4 |  |  |  | ROZPOCET | 0 | 0 | 0 | 0 | 0 | 2 | 0 | 16 | -1650254449
68 | K | 75101M0019 | Montáž přívodního anemostatu vel. 500 | ks | 2 |  | 0 |  |  | snížená |  | 0 | 0 | 0 | 0 | 0 | 16 | K | 4 |  |  |  | ROZPOCET | 0 | 0 | 0 | 0 | 0 | 2 | 0 | 16 | -327785671
69 | K | 75101M0020 | Montáž přívodního anemostatu vel. 400 | ks | 14 |  | 0 |  |  | snížená |  | 0 | 0 | 0 | 0 | 0 | 16 | K | 4 |  |  |  | ROZPOCET | 0 | 0 | 0 | 0 | 0 | 2 | 0 | 16 | 881351677
70 | K | 75101M0021 | Montáž přívodní výustky 425x75mm | ks | 14 |  | 0 |  |  | snížená |  | 0 | 0 | 0 | 0 | 0 | 16 | K | 4 |  |  |  | ROZPOCET | 0 | 0 | 0 | 0 | 0 | 2 | 0 | 16 | -415644201
71 | K | 75101M0022 | Montáž odsávacího anemostatu vel. 400 | ks | 4 |  | 0 |  |  | snížená |  | 0 | 0 | 0 | 0 | 0 | 16 | K | 4 |  |  |  | ROZPOCET | 0 | 0 | 0 | 0 | 0 | 2 | 0 | 16 | -840843388
72 | K | 75101M0023 | Montáž odsávací výustky 280x140mm | ks | 5 |  | 0 |  |  | snížená |  | 0 | 0 | 0 | 0 | 0 | 16 | K | 4 |  |  |  | ROZPOCET | 0 | 0 | 0 | 0 | 0 | 2 | 0 | 16 | 771973954
73 | K | 75101M0024 | Montáž odsávací výustky 280x100mm | ks | 4 |  | 0 |  |  | snížená |  | 0 | 0 | 0 | 0 | 0 | 16 | K | 4 |  |  |  | ROZPOCET | 0 | 0 | 0 | 0 | 0 | 2 | 0 | 16 | -4501415
74 | K | 75101M0025 | Montáž přívodního plastového ventilu pr. 160mm | ks | 2 |  | 0 |  |  | snížená |  | 0 | 0 | 0 | 0 | 0 | 16 | K | 4 |  |  |  | ROZPOCET | 0 | 0 | 0 | 0 | 0 | 2 | 0 | 16 | -325763742
75 | K | 75101M0026 | Montáž odsávacího plastového ventilu pr. 200mm | ks | 13 |  | 0 |  |  | snížená |  | 0 | 0 | 0 | 0 | 0 | 16 | K | 4 |  |  |  | ROZPOCET | 0 | 0 | 0 | 0 | 0 | 2 | 0 | 16 | 1849245942
76 | K | 75101M0027 | Montáž odsávacího plastového ventilu pr. 160mm | ks | 2 |  | 0 |  |  | snížená |  | 0 | 0 | 0 | 0 | 0 | 16 | K | 4 |  |  |  | ROZPOCET | 0 | 0 | 0 | 0 | 0 | 2 | 0 | 16 | -192417218
77 | K | 75101M0028 | Montáž odsávacího plastového ventilu pr. 125mm | ks | 9 |  | 0 |  |  | snížená |  | 0 | 0 | 0 | 0 | 0 | 16 | K | 4 |  |  |  | ROZPOCET | 0 | 0 | 0 | 0 | 0 | 2 | 0 | 16 | -616838240
78 | K | 75101M0029 | Montáž odsávacího plast. ventilu průměr 100mm | ks | 2 |  | 0 |  |  | snížená |  | 0 | 0 | 0 | 0 | 0 | 16 | K | 4 |  |  |  | ROZPOCET | 0 | 0 | 0 | 0 | 0 | 2 | 0 | 16 | -1017566507
79 | K | 75101M0030 | Montáž ohebné hadice ø 203mm | m | 60 |  | 0 |  |  | snížená |  | 0 | 0 | 0 | 0 | 0 | 16 | K | 4 |  |  |  | ROZPOCET | 0 | 0 | 0 | 0 | 0 | 2 | 0 | 16 | 1196900383
80 | K | 75101M0031 | Montáž ohebné hadice ø 160mm | m | 25 |  | 0 |  |  | snížená |  | 0 | 0 | 0 | 0 | 0 | 16 | K | 4 |  |  |  | ROZPOCET | 0 | 0 | 0 | 0 | 0 | 2 | 0 | 16 | -455732966
81 | K | 75101M0032 | Montáž ohebné hadice ø 127mm | m | 15 |  | 0 |  |  | snížená |  | 0 | 0 | 0 | 0 | 0 | 16 | K | 4 |  |  |  | ROZPOCET | 0 | 0 | 0 | 0 | 0 | 2 | 0 | 16 | 1315846959
82 | K | 75101M0033 | Montáž ohebné hadice ø 102mm | m | 3 |  | 0 |  |  | snížená |  | 0 | 0 | 0 | 0 | 0 | 16 | K | 4 |  |  |  | ROZPOCET | 0 | 0 | 0 | 0 | 0 | 2 | 0 | 16 | -1959534520
83 | K | 75101M0034 | Montáž regulační klapky 630x200mm | ks | 2 |  | 0 |  |  | snížená |  | 0 | 0 | 0 | 0 | 0 | 16 | K | 4 |  |  |  | ROZPOCET | 0 | 0 | 0 | 0 | 0 | 2 | 0 | 16 | 1388154392
84 | K | 75101M0035 | Montáž regulační klapky 315x160mm | ks | 4 |  | 0 |  |  | snížená |  | 0 | 0 | 0 | 0 | 0 | 16 | K | 4 |  |  |  | ROZPOCET | 0 | 0 | 0 | 0 | 0 | 2 | 0 | 16 | 1409772231
85 | K | 75101M0036 | Montáž regulační klapky ruční 630x200mm | ks | 2 |  | 0 |  |  | snížená |  | 0 | 0 | 0 | 0 | 0 | 16 | K | 4 |  |  |  | ROZPOCET | 0 | 0 | 0 | 0 | 0 | 2 | 0 | 16 | -651746768
86 | K | 75101M0037 | Montáž regulační klapky ruční 315x160mm | ks | 4 |  | 0 |  |  | snížená |  | 0 | 0 | 0 | 0 | 0 | 16 | K | 4 |  |  |  | ROZPOCET | 0 | 0 | 0 | 0 | 0 | 2 | 0 | 16 | 1494503781
87 | K | 75101M0038 | Montáž regulační klapky ruční 200x160mm | ks | 2 |  | 0 |  |  | snížená |  | 0 | 0 | 0 | 0 | 0 | 16 | K | 4 |  |  |  | ROZPOCET | 0 | 0 | 0 | 0 | 0 | 2 | 0 | 16 | 2064564244
88 | K | 75101M0039 | Montáž regulační klapky ruční 140x140mm | ks | 4 |  | 0 |  |  | snížená |  | 0 | 0 | 0 | 0 | 0 | 16 | K | 4 |  |  |  | ROZPOCET | 0 | 0 | 0 | 0 | 0 | 2 | 0 | 16 | 1175992567
89 | K | 75101M0040 | Montáž regulační klapky ruční průměr 200mm | ks | 2 |  | 0 |  |  | snížená |  | 0 | 0 | 0 | 0 | 0 | 16 | K | 4 |  |  |  | ROZPOCET | 0 | 0 | 0 | 0 | 0 | 2 | 0 | 16 | 846560574
90 | K | 75101M0041 | Montáž regulační klapky ruční průměr 160mm | ks | 2 |  | 0 |  |  | snížená |  | 0 | 0 | 0 | 0 | 0 | 16 | K | 4 |  |  |  | ROZPOCET | 0 | 0 | 0 | 0 | 0 | 2 | 0 | 16 | -731996082
91 | K | 75101M0042 | Montáž regulační klapky ruční průměr 140mm | ks | 15 |  | 0 |  |  | snížená |  | 0 | 0 | 0 | 0 | 0 | 16 | K | 4 |  |  |  | ROZPOCET | 0 | 0 | 0 | 0 | 0 | 2 | 0 | 16 | -204372088
92 | K | 75101M0043 | Montáž regulační klapky ruční průměr 125mm | ks | 4 |  | 0 |  |  | snížená |  | 0 | 0 | 0 | 0 | 0 | 16 | K | 4 |  |  |  | ROZPOCET | 0 | 0 | 0 | 0 | 0 | 2 | 0 | 16 | -788499075
93 | K | 75101M0044 | Montáž regulační klapky ruční průměr 100mm | ks | 1 |  | 0 |  |  | snížená |  | 0 | 0 | 0 | 0 | 0 | 16 | K | 4 |  |  |  | ROZPOCET | 0 | 0 | 0 | 0 | 0 | 2 | 0 | 16 | 1185916580
94 | K | 75101M0045 | Montáž regulační klapky ruční 160x160mm | ks | 6 |  | 0 |  |  | snížená |  | 0 | 0 | 0 | 0 | 0 | 16 | K | 4 |  |  |  | ROZPOCET | 0 | 0 | 0 | 0 | 0 | 2 | 0 | 16 | 1209568613
95 | K | 75101M0046 | Montáž čtyřhranného celopozinkovaného potrubí | m2 | 550 |  | 0 |  |  | snížená |  | 0 | 0 | 0 | 0 | 0 | 16 | K | 4 |  |  |  | ROZPOCET | 0 | 0 | 0 | 0 | 0 | 2 | 0 | 16 | -1701520642
96 | K | 75101M0047 | Montáž čtyřhranného celopozinkovaného potrubí | m2 | 270 |  | 0 |  |  | snížená |  | 0 | 0 | 0 | 0 | 0 | 16 | K | 4 |  |  |  | ROZPOCET | 0 | 0 | 0 | 0 | 0 | 2 | 0 | 16 | -1519566150
97 | K | 75101M0048 | Montáž kruhového celopozinkovaného potrubí | m2 | 15 |  | 0 |  |  | snížená |  | 0 | 0 | 0 | 0 | 0 | 16 | K | 4 |  |  |  | ROZPOCET | 0 | 0 | 0 | 0 | 0 | 2 | 0 | 16 | -794022311
98 | K | 75101M0049 | Montáž odvodňovacího nátrubku | ks | 1 |  | 0 |  |  | snížená |  | 0 | 0 | 0 | 0 | 0 | 16 | K | 4 |  |  |  | ROZPOCET | 0 | 0 | 0 | 0 | 0 | 2 | 0 | 16 | -1866144888
| D | 751-02 | Zařízení č. 2 |  |  |  | 0 |  |  |  |  | 0 |  | 0 |  | 0 | 2 | D | 2 |  |  |  | ROZPOCET | [6 empty] | 0
| D | 751-02MA | Zařízení č. 2 |  |  |  | 0 |  |  |  |  | 0 |  | 0 |  | 0 | 2 | D | 3 |  |  |  | ROZPOCET | [6 empty] | 0
99 | M | 75102MA001 | Rekuperační bloková větrací jednotka s rámem se čtyřmi hrdly nahoru, splňujícíící požadavky nařízení EU 1253/2014, s manžetami, uzavíracími klapkami ovládanými servopohony, s filtry, deskovým rekuperátorem s obtokem, 2 - okruhovým chladičem 2x10,0kW (přímý výpar), teplovodním ohřívačem Qút=9,0kW a s ventilátory s EC motory - Pel=5,0kW, 400V. O vzduchovém výkonu Vp/Vo=3250m3/h, a externím tlaku Apc=450Pa , včetně kompletního systému M+R (součást dodávky jednotky VZT) - t.j. vč. rozvaděče, ovladače s displejem, čidel a kabeláže, dále vč. kouřového čidla, nadstavby pro možnost dálkového ovládání a a monitoringu VZT zařízení a včetně doplňkového drobného materiálu, zajištění potřebných revizních zpráv nutných pro kolaudační řízení, zprovoznění, zkušební provoz a zaškolení obsluhy | ks | 1 |  | 0 |  |  | snížená |  | 0 | 0 | 0 | 0 | 0 | 32 | M | 4 |  |  |  | ROZPOCET | 0 | 0 | 0 | 0 | 0 | 2 | 0 | 16 | -1618711817
| VV |  | Poz.č. 2.01 | [14 empty] | VV | 4 | 1 | True | 0 | ROZPOCET
| VV |  | 1 |  | 1 | [12 empty] | VV | 4 | 2 | True | 1 | ROZPOCET
100 | M | 75102MA002 | Venkovní klimatizační jednotka - přímý výpar (zdroj chladu pro jednotku VZT), Qch=10.0KW (3,1-12,0kW), Qút=11,0kW (2,6-13,0kW) - Pel=2,72kW, 230V, jištění 16A(D) včetně izolátorů chvění, ovladače a řídícího boxu pro komunikaci s venkovní klim. jednotkou a včetně nosné konsrukce pod venkovní klim. jednotku | ks | 2 |  | 0 |  |  | snížená |  | 0 | 0 | 0 | 0 | 0 | 32 | M | 4 |  |  |  | ROZPOCET | 0 | 0 | 0 | 0 | 0 | 2 | 0 | 16 | -232252923
| VV |  | Poz.č. 2.02 | [14 empty] | VV | 4 | 1 | True | 0 | ROZPOCET
| VV |  | 2*1 |  | 2 | [12 empty] | VV | 4 | 2 | True | 1 | ROZPOCET
101 | M | 75102MA003 | Propojovací Cu potrubí s náplní chladiva vč. refnetjointů, parotěsné izolace a doplňkového materiálu | m | 14 |  | 0 |  |  | snížená |  | 0 | 0 | 0 | 0 | 0 | 32 | M | 4 |  |  |  | ROZPOCET | 0 | 0 | 0 | 0 | 0 | 2 | 0 | 16 | -362768228
| VV |  | Poz.č. 2.03 | [14 empty] | VV | 4 | 1 | True | 0 | ROZPOCET
| VV |  | 14*1 |  | 14 | [12 empty] | VV | 4 | 2 | True | 1 | ROZPOCET
102 | M | 75102MA004 | Krycí uzavřený kovový žlab pro vedení Cu potrubí po střeše | m | 5 |  | 0 |  |  | snížená |  | 0 | 0 | 0 | 0 | 0 | 32 | M | 4 |  |  |  | ROZPOCET | 0 | 0 | 0 | 0 | 0 | 2 | 0 | 16 | 107217100
| VV |  | 5*1 |  | 5 | [12 empty] | VV | 4 | 2 | True | 1 | ROZPOCET
103 | M | 75102MA005 | Střešní plastová průchodka průměr 150mm zakončená had střechou dvěma oblouky 90° a dotěsněna (vypěněna) tepelnou izolací po instalaci CU potrubí a ovládacího kabelu. Průchodka bude zabezpečena proti zatékání střešním pláštěm - provede stavba | ks | 1 |  | 0 |  |  | snížená |  | 0 | 0 | 0 | 0 | 0 | 32 | M | 4 |  |  |  | ROZPOCET | 0 | 0 | 0 | 0 | 0 | 2 | 0 | 16 | 437970251
| VV |  | 1 |  | 1 | [12 empty] | VV | 4 | 2 | True | 1 | ROZPOCET
104 | M | 75102MA006 | Buňka tlumiče hluku 500x200x1000mm | ks | 9 |  | 0 |  |  | snížená |  | 0 | 0 | 0 | 0 | 0 | 32 | M | 4 |  |  |  | ROZPOCET | 0 | 0 | 0 | 0 | 0 | 2 | 0 | 16 | 1415486923
| VV |  | Poz.č. 2.04 | [14 empty] | VV | 4 | 1 | True | 0 | ROZPOCET
| VV |  | 9*1 |  | 9 | [12 empty] | VV | 4 | 2 | True | 1 | ROZPOCET
105 | M | 75102MA007 | Buňka tlumiče hluku 200x500x1500mm | ks | 3 |  | 0 |  |  | snížená |  | 0 | 0 | 0 | 0 | 0 | 32 | M | 4 |  |  |  | ROZPOCET | 0 | 0 | 0 | 0 | 0 | 2 | 0 | 16 | 1609723006
| VV |  | Poz.č. 2.05 | [14 empty] | VV | 4 | 1 | True | 0 | ROZPOCET
| VV |  | 3*1 |  | 3 | [12 empty] | VV | 4 | 2 | True | 1 | ROZPOCET
106 | M | 75102MA008 | Kulisového tlumič hluku 700x400x1000mm včetně opláštení pozinkovaným plechem s přírubami | ks | 3 |  | 0 |  |  | snížená |  | 0 | 0 | 0 | 0 | 0 | 32 | M | 4 |  |  |  | ROZPOCET | 0 | 0 | 0 | 0 | 0 | 2 | 0 | 16 | -1609782642
| VV |  | Poz.č. 2.06 | [14 empty] | VV | 4 | 1 | True | 0 | ROZPOCET
| VV |  | 3*1 |  | 3 | [12 empty] | VV | 4 | 2 | True | 1 | ROZPOCET
107 | M | 75102MA009 | Protidešťová žaluzie hliníková 500x710mm vč. síta | ks | 1 |  | 0 |  |  | snížená |  | 0 | 0 | 0 | 0 | 0 | 32 | M | 4 |  |  |  | ROZPOCET | 0 | 0 | 0 | 0 | 0 | 2 | 0 | 16 | 1184104626
| VV |  | Poz.č. 2.07 | [14 empty] | VV | 4 | 1 | True | 0 | ROZPOCET
| VV |  | 1 |  | 1 | [12 empty] | VV | 4 | 2 | True | 1 | ROZPOCET
108 | M | 75102MA010 | Krycí mřížka 630x500mm | ks | 1 |  | 0 |  |  | snížená |  | 0 | 0 | 0 | 0 | 0 | 32 | M | 4 |  |  |  | ROZPOCET | 0 | 0 | 0 | 0 | 0 | 2 | 0 | 16 | -1569889592
| VV |  | Poz.č. 2.08 | [14 empty] | VV | 4 | 1 | True | 0 | ROZPOCET
| VV |  | 1 |  | 1 | [12 empty] | VV | 4 | 2 | True | 1 | ROZPOCET
109 | M | 75102MA011 | Protipožární klapka 800x200mm ovládaná servopohonem 24V s havarijní pružinou a s koncovým spínačem | ks | 2 |  | 0 |  |  | snížená |  | 0 | 0 | 0 | 0 | 0 | 32 | M | 4 |  |  |  | ROZPOCET | 0 | 0 | 0 | 0 | 0 | 2 | 0 | 16 | 64775380
| VV |  | Poz.č. 2.09 | [14 empty] | VV | 4 | 1 | True | 0 | ROZPOCET
| VV |  | 2*1 |  | 2 | [12 empty] | VV | 4 | 2 | True | 1 | ROZPOCET
110 | M | 75102MA012 | Protipožární klapka 500x350mm ovládaná servopohonem 24V s havarijní pružinou a s koncovým spínačem | ks | 2 |  | 0 |  |  | snížená |  | 0 | 0 | 0 | 0 | 0 | 32 | M | 4 |  |  |  | ROZPOCET | 0 | 0 | 0 | 0 | 0 | 2 | 0 | 16 | 1636808006
| VV |  | Poz.č. 2.10 | [14 empty] | VV | 4 | 1 | True | 0 | ROZPOCET
| VV |  | 2*1 |  | 2 | [12 empty] | VV | 4 | 2 | True | 1 | ROZPOCET
111 | M | 75102MA013 | Protipožární klapka 315x150mm ovládaná servopohonem 24V s havarijní pružinou a s koncovým spínačem | ks | 4 |  | 0 |  |  | snížená |  | 0 | 0 | 0 | 0 | 0 | 32 | M | 4 |  |  |  | ROZPOCET | 0 | 0 | 0 | 0 | 0 | 2 | 0 | 16 | -2099685056
| VV |  | Poz.č. 2.11 | [14 empty] | VV | 4 | 1 | True | 0 | ROZPOCET
| VV |  | 4*1 |  | 4 | [12 empty] | VV | 4 | 2 | True | 1 | ROZPOCET
112 | M | 75102MA014 | Protipožární klapka 300x150mm ovládaná servopohonem 24V s havarijní pružinou a s koncovým spínačem | ks | 2 |  | 0 |  |  | snížená |  | 0 | 0 | 0 | 0 | 0 | 32 | M | 4 |  |  |  | ROZPOCET | 0 | 0 | 0 | 0 | 0 | 2 | 0 | 16 | 1194601365
| VV |  | Poz.č. 2.12 | [14 empty] | VV | 4 | 1 | True | 0 | ROZPOCET
| VV |  | 2*1 |  | 2 | [12 empty] | VV | 4 | 2 | True | 1 | ROZPOCET
113 | M | 75102MA015 | Protipožární klapka 300x100mm ovládaná servopohonem 24V s havarijní pružinou a s koncovým spínačem | ks | 2 |  | 0 |  |  | snížená |  | 0 | 0 | 0 | 0 | 0 | 32 | M | 4 |  |  |  | ROZPOCET | 0 | 0 | 0 | 0 | 0 | 2 | 0 | 16 | 1952269238
| VV |  | Poz.č. 2.13 | [14 empty] | VV | 4 | 1 | True | 0 | ROZPOCET
| VV |  | 2*1 |  | 2 | [12 empty] | VV | 4 | 2 | True | 1 | ROZPOCET
114 | M | 75102MA016 | Protipožární klapka 250x100mm ovládaná servopohonem 24V s havarijní pružinou a s koncovým spínačem | ks | 5 |  | 0 |  |  | snížená |  | 0 | 0 | 0 | 0 | 0 | 32 | M | 4 |  |  |  | ROZPOCET | 0 | 0 | 0 | 0 | 0 | 2 | 0 | 16 | 1081203832
| VV |  | Poz.č. 2.14 | [14 empty] | VV | 4 | 1 | True | 0 | ROZPOCET
| VV |  | 5*1 |  | 5 | [12 empty] | VV | 4 | 2 | True | 1 | ROZPOCET
115 | M | 75102MA017 | Stěnový požární uzávěr 300x300mm ovládaný servopohonem 24V s havarijní pružinou a s koncovým spínačem | ks | 1 |  | 0 |  |  | snížená |  | 0 | 0 | 0 | 0 | 0 | 32 | M | 4 |  |  |  | ROZPOCET | 0 | 0 | 0 | 0 | 0 | 2 | 0 | 16 | -679010111
| VV |  | Poz.č. 2.15 | [14 empty] | VV | 4 | 1 | True | 0 | ROZPOCET
| VV |  | 1 |  | 1 | [12 empty] | VV | 4 | 2 | True | 1 | ROZPOCET
116 | M | 75102MA018 | Přívodní anemostat vel. 500 vč. plenum boxu s horizontálním napojením ø 200mm s kruhovou deskou vel. 500/24- barva bílá | ks | 1 |  | 0 |  |  | snížená |  | 0 | 0 | 0 | 0 | 0 | 32 | M | 4 |  |  |  | ROZPOCET | 0 | 0 | 0 | 0 | 0 | 2 | 0 | 16 | 871751478
| VV |  | Poz.č. 2.16 | [14 empty] | VV | 4 | 1 | True | 0 | ROZPOCET
| VV |  | 1 |  | 1 | [12 empty] | VV | 4 | 2 | True | 1 | ROZPOCET
117 | M | 75102MA019 | Přívodní anemostat vel. 400 vč. plenum boxu s horizontálním napojením ø 200mm s kruhovou deskou vel. 400/16- barva bílá | ks | 5 |  | 0 |  |  | snížená |  | 0 | 0 | 0 | 0 | 0 | 32 | M | 4 |  |  |  | ROZPOCET | 0 | 0 | 0 | 0 | 0 | 2 | 0 | 16 | -1616212808
| VV |  | Poz.č. 2.17 | [14 empty] | VV | 4 | 1 | True | 0 | ROZPOCET
| VV |  | 5*1 |  | 5 | [12 empty] | VV | 4 | 2 | True | 1 | ROZPOCET
118 | M | 75102MA020 | Výustka přívodní komfortní dvouřadá 425x75mm s regulací 1 | ks | 15 |  | 0 |  |  | snížená |  | 0 | 0 | 0 | 0 | 0 | 32 | M | 4 |  |  |  | ROZPOCET | 0 | 0 | 0 | 0 | 0 | 2 | 0 | 16 | 1265468200
| VV |  | Poz.č. 2.18 | [14 empty] | VV | 4 | 1 | True | 0 | ROZPOCET
| VV |  | 15*1 |  | 15 | [12 empty] | VV | 4 | 2 | True | 1 | ROZPOCET
119 | M | 75102MA021 | Odsávací anemostat vel. 400 vč. plenum boxu s horizontálním napojením ø 200mm s kruhovou deskou - barva bílá | ks | 4 |  | 0 |  |  | snížená |  | 0 | 0 | 0 | 0 | 0 | 32 | M | 4 |  |  |  | ROZPOCET | 0 | 0 | 0 | 0 | 0 | 2 | 0 | 16 | 824035364
| VV |  | Poz.č. 2.19 | [14 empty] | VV | 4 | 1 | True | 0 | ROZPOCET
| VV |  | 4*1 |  | 4 | [12 empty] | VV | 4 | 2 | True | 1 | ROZPOCET
120 | M | 75102MA022 | Výustka odvodní komfortní jednořadá 325x125mm s regulací 1 | ks | 2 |  | 0 |  |  | snížená |  | 0 | 0 | 0 | 0 | 0 | 32 | M | 4 |  |  |  | ROZPOCET | 0 | 0 | 0 | 0 | 0 | 2 | 0 | 16 | 1426668697
| VV |  | Poz.č. 2.20 | [14 empty] | VV | 4 | 1 | True | 0 | ROZPOCET
| VV |  | 2 |  | 2 | [12 empty] | VV | 4 | 2 | True | 1 | ROZPOCET
121 | M | 75102MA023 | Odsávací plastový ventil průměr 200mm vč. zděře | ks | 15 |  | 0 |  |  | snížená |  | 0 | 0 | 0 | 0 | 0 | 32 | M | 4 |  |  |  | ROZPOCET | 0 | 0 | 0 | 0 | 0 | 2 | 0 | 16 | 327469451
| VV |  | Poz.č. 2.21 | [14 empty] | VV | 4 | 1 | True | 0 | ROZPOCET
| VV |  | 15*1 |  | 15 | [12 empty] | VV | 4 | 2 | True | 1 | ROZPOCET
122 | M | 75102MA024 | Regulační klapka ruční 315x160mm | ks | 6 |  | 0 |  |  | snížená |  | 0 | 0 | 0 | 0 | 0 | 32 | M | 4 |  |  |  | ROZPOCET | 0 | 0 | 0 | 0 | 0 | 2 | 0 | 16 | -2089784445
| VV |  | Poz.č. 2.22 | [14 empty] | VV | 4 | 1 | True | 0 | ROZPOCET
| VV |  | 6*1 |  | 6 | [12 empty] | VV | 4 | 2 | True | 1 | ROZPOCET
123 | M | 75102MA025 | Regulační klapka ruční 250x100mm | ks | 5 |  | 0 |  |  | snížená |  | 0 | 0 | 0 | 0 | 0 | 32 | M | 4 |  |  |  | ROZPOCET | 0 | 0 | 0 | 0 | 0 | 2 | 0 | 16 | 2082102424
| VV |  | Poz.č. 2.23 | [14 empty] | VV | 4 | 1 | True | 0 | ROZPOCET
| VV |  | 5*1 |  | 5 | [12 empty] | VV | 4 | 2 | True | 1 | ROZPOCET
124 | M | 75102MA026 | Regulační klapka ruční 160x200mm | ks | 3 |  | 0 |  |  | snížená |  | 0 | 0 | 0 | 0 | 0 | 32 | M | 4 |  |  |  | ROZPOCET | 0 | 0 | 0 | 0 | 0 | 2 | 0 | 16 | 246935840
| VV |  | Poz.č. 2.24 | [14 empty] | VV | 4 | 1 | True | 0 | ROZPOCET
| VV |  | 3*1 |  | 3 | [12 empty] | VV | 4 | 2 | True | 1 | ROZPOCET
125 | M | 75102MA027 | Regulační klapka ruční průměr 140mm | ks | 15 |  | 0 |  |  | snížená |  | 0 | 0 | 0 | 0 | 0 | 32 | M | 4 |  |  |  | ROZPOCET | 0 | 0 | 0 | 0 | 0 | 2 | 0 | 16 | 1492332020
| VV |  | Poz.č. 2.25 | [14 empty] | VV | 4 | 1 | True | 0 | ROZPOCET
| VV |  | 15*1 |  | 15 | [12 empty] | VV | 4 | 2 | True | 1 | ROZPOCET
126 | M | 75102MA028 | Ohebná hadice hliníková vícevrstvá ø 203mm s útlumem hluku a s izolací 25mm | m | 45 |  | 0 |  |  | snížená |  | 0 | 0 | 0 | 0 | 0 | 32 | M | 4 |  |  |  | ROZPOCET | 0 | 0 | 0 | 0 | 0 | 2 | 0 | 16 | -1780353854
| VV |  | Poz.č. 2.26 | [14 empty] | VV | 4 | 1 | True | 0 | ROZPOCET
| VV |  | 45*1 |  | 45 | [12 empty] | VV | 4 | 2 | True | 1 | ROZPOCET
127 | M | 75102MA029 | Ohebná hadice hliníková vícevrstvá ø 160mm s útlumem hluku a s izolací 25mm | m | 35 |  | 0 |  |  | snížená |  | 0 | 0 | 0 | 0 | 0 | 32 | M | 4 |  |  |  | ROZPOCET | 0 | 0 | 0 | 0 | 0 | 2 | 0 | 16 | 1055646975
| VV |  | Poz.č. 2.27 | [14 empty] | VV | 4 | 1 | True | 0 | ROZPOCET
| VV |  | 35*1 |  | 35 | [12 empty] | VV | 4 | 2 | True | 1 | ROZPOCET
128 | M | 75102MA030 | Ohebná hadice hliníková vícevrstvá ø 127mm s útlumem hluku a s izolací 25mm | m | 15 |  | 0 |  |  | snížená |  | 0 | 0 | 0 | 0 | 0 | 32 | M | 4 |  |  |  | ROZPOCET | 0 | 0 | 0 | 0 | 0 | 2 | 0 | 16 | 1850045865
| VV |  | Poz.č. 1.28 | [14 empty] | VV | 4 | 1 | True | 0 | ROZPOCET
| VV |  | 15*1 |  | 15 | [12 empty] | VV | 4 | 2 | True | 1 | ROZPOCET
129 | M | 75102MA031 | Celopozinkované čtyřhranné potrubí sk. I, ON 120405, včetně tvarovek a včetně všeho potřebného materiálu pro provedení závěsů potrubí, pro sešroubování přírub a utěsnění přírubových spojů (třída těsnosti - C) | m2 | 261 |  | 0 |  |  | snížená |  | 0 | 0 | 0 | 0 | 0 | 32 | M | 4 |  |  |  | ROZPOCET | 0 | 0 | 0 | 0 | 0 | 2 | 0 | 16 | 139506522
| VV |  | Poz.č. 2.29 | [14 empty] | VV | 4 | 1 | True | 0 | ROZPOCET
| VV |  | 261*1 |  | 261 | [12 empty] | VV | 4 | 2 | True | 1 | ROZPOCET
130 | M | 75102MA032 | Celopozinkované čtyřhranné potrubí sk. I, ON 120405 - vodotěsné, včetně tvarovek a včetně všeho potřebného materiálu pro provedení závěsů potrubí, pro sešroubování přírub a utěsnění přírubových spojů (třída těsnosti - C) | m2 | 217 |  | 0 |  |  | snížená |  | 0 | 0 | 0 | 0 | 0 | 32 | M | 4 |  |  |  | ROZPOCET | 0 | 0 | 0 | 0 | 0 | 2 | 0 | 16 | -490628177
| VV |  | Poz.č. 2.30 | [14 empty] | VV | 4 | 1 | True | 0 | ROZPOCET
| VV |  | 217*1 |  | 217 | [12 empty] | VV | 4 | 2 | True | 1 | ROZPOCET
131 | M | 75102MA033 | Celopozinkované kruhové potrubí sk. I, ON 120311, včetně tvarovek a včetně všeho potřebného materiálu pro provedení závěsů potrubí, pro sešroubování přírub a utěsnění přírubových spojů (třída těsnosti - C) | m2 | 10 |  | 0 |  |  | snížená |  | 0 | 0 | 0 | 0 | 0 | 32 | M | 4 |  |  |  | ROZPOCET | 0 | 0 | 0 | 0 | 0 | 2 | 0 | 16 | -1903670707
| VV |  | Poz.č. 2.31 | [14 empty] | VV | 4 | 1 | True | 0 | ROZPOCET
| VV |  | 10*1 |  | 10 | [12 empty] | VV | 4 | 2 | True | 1 | ROZPOCET
| D | 751-02M | Zařízení č. 2 |  |  |  | 0 |  |  |  |  | 0 |  | 0 |  | 0 | 2 | D | 3 |  |  |  | ROZPOCET | [6 empty] | 0
132 | K | 75102M0001 | Demontáž rekuperační blokové jednotky VZT a její zpětná montáže ve strojovně VZT | ks | 1 |  | 0 |  |  | snížená |  | 0 | 0 | 0 | 0 | 0 | 16 | K | 4 |  |  |  | ROZPOCET | 0 | 0 | 0 | 0 | 0 | 2 | 0 | 16 | -105045695
133 | K | 75102M0002 | Montáž venkovní klimatizační jednotky | ks | 2 |  | 0 |  |  | snížená |  | 0 | 0 | 0 | 0 | 0 | 16 | K | 4 |  |  |  | ROZPOCET | 0 | 0 | 0 | 0 | 0 | 2 | 0 | 16 | 1917022051
134 | K | 75102M0003 | Montáž propojovací Cu potrubí | m | 14 |  | 0 |  |  | snížená |  | 0 | 0 | 0 | 0 | 0 | 16 | K | 4 |  |  |  | ROZPOCET | 0 | 0 | 0 | 0 | 0 | 2 | 0 | 16 | 1460153563
135 | K | 75102M0004 | Montáž střešní plastové průchodky Js 150mm | ks | 1 |  | 0 |  |  | snížená |  | 0 | 0 | 0 | 0 | 0 | 16 | K | 4 |  |  |  | ROZPOCET | 0 | 0 | 0 | 0 | 0 | 2 | 0 | 16 | 693283601
136 | K | 75102M0005 | Montáž buňky tlumiče hluku 500x200x1000mm | ks | 9 |  | 0 |  |  | snížená |  | 0 | 0 | 0 | 0 | 0 | 16 | K | 4 |  |  |  | ROZPOCET | 0 | 0 | 0 | 0 | 0 | 2 | 0 | 16 | -591675149
137 | K | 75102M0006 | Montáž buňky tlumiče hluku 200x500x1500mm | ks | 3 |  | 0 |  |  | snížená |  | 0 | 0 | 0 | 0 | 0 | 16 | K | 4 |  |  |  | ROZPOCET | 0 | 0 | 0 | 0 | 0 | 2 | 0 | 16 | -217396182
138 | K | 75102M0007 | Montáž kulisového tlumiče hluku 700x400x1000mm | ks | 3 |  | 0 |  |  | snížená |  | 0 | 0 | 0 | 0 | 0 | 16 | K | 4 |  |  |  | ROZPOCET | 0 | 0 | 0 | 0 | 0 | 2 | 0 | 16 | 237393372
139 | K | 75102M0008 | Montáž protidešťové žaluzie 500x710mm | ks | 1 |  | 0 |  |  | snížená |  | 0 | 0 | 0 | 0 | 0 | 16 | K | 4 |  |  |  | ROZPOCET | 0 | 0 | 0 | 0 | 0 | 2 | 0 | 16 | 864404900
140 | K | 75102M0009 | Montáž krycí mřížky 630x500mm | ks | 1 |  | 0 |  |  | snížená |  | 0 | 0 | 0 | 0 | 0 | 16 | K | 4 |  |  |  | ROZPOCET | 0 | 0 | 0 | 0 | 0 | 2 | 0 | 16 | 789016701
141 | K | 75102M0010 | Montáž protipožární klapky 800x200mm | ks | 2 |  | 0 |  |  | snížená |  | 0 | 0 | 0 | 0 | 0 | 16 | K | 4 |  |  |  | ROZPOCET | 0 | 0 | 0 | 0 | 0 | 2 | 0 | 16 | -134015125
142 | K | 75102M0011 | Montáž protipožární klapky 500x350mm | ks | 2 |  | 0 |  |  | snížená |  | 0 | 0 | 0 | 0 | 0 | 16 | K | 4 |  |  |  | ROZPOCET | 0 | 0 | 0 | 0 | 0 | 2 | 0 | 16 | -1192873338
143 | K | 75102M0012 | Montáž protipožární klapky 315x150mm | ks | 4 |  | 0 |  |  | snížená |  | 0 | 0 | 0 | 0 | 0 | 16 | K | 4 |  |  |  | ROZPOCET | 0 | 0 | 0 | 0 | 0 | 2 | 0 | 16 | 1536418789
144 | K | 75102M0013 | Montáž protipožární klapky 300x150mm | ks | 2 |  | 0 |  |  | snížená |  | 0 | 0 | 0 | 0 | 0 | 16 | K | 4 |  |  |  | ROZPOCET | 0 | 0 | 0 | 0 | 0 | 2 | 0 | 16 | -1547684601
145 | K | 75102M0014 | Montáž protipožární klapky 300x100mm | ks | 2 |  | 0 |  |  | snížená |  | 0 | 0 | 0 | 0 | 0 | 16 | K | 4 |  |  |  | ROZPOCET | 0 | 0 | 0 | 0 | 0 | 2 | 0 | 16 | -1227213626
146 | K | 75102M0015 | Montáž protipožární klapky 250x100mm | ks | 5 |  | 0 |  |  | snížená |  | 0 | 0 | 0 | 0 | 0 | 16 | K | 4 |  |  |  | ROZPOCET | 0 | 0 | 0 | 0 | 0 | 2 | 0 | 16 | 1228780654
147 | K | 75102M0016 | Montáž stěnového požárního uzávěru 300x300 | ks | 1 |  | 0 |  |  | snížená |  | 0 | 0 | 0 | 0 | 0 | 16 | K | 4 |  |  |  | ROZPOCET | 0 | 0 | 0 | 0 | 0 | 2 | 0 | 16 | 1862568532
148 | K | 75102M0017 | Montáž přívodního anemostatu vel. 500 | ks | 1 |  | 0 |  |  | snížená |  | 0 | 0 | 0 | 0 | 0 | 16 | K | 4 |  |  |  | ROZPOCET | 0 | 0 | 0 | 0 | 0 | 2 | 0 | 16 | -613000010
149 | K | 75102M0018 | Montáž přívodního anemostatu vel. 400 | ks | 5 |  | 0 |  |  | snížená |  | 0 | 0 | 0 | 0 | 0 | 16 | K | 4 |  |  |  | ROZPOCET | 0 | 0 | 0 | 0 | 0 | 2 | 0 | 16 | -2004077172
150 | K | 75102M0019 | Montáž přívodní výustky 425x75mm | ks | 15 |  | 0 |  |  | snížená |  | 0 | 0 | 0 | 0 | 0 | 16 | K | 4 |  |  |  | ROZPOCET | 0 | 0 | 0 | 0 | 0 | 2 | 0 | 16 | -1068036654
151 | K | 75102M0020 | Montáž odsávacího anemostatu vel. 400 | ks | 4 |  | 0 |  |  | snížená |  | 0 | 0 | 0 | 0 | 0 | 16 | K | 4 |  |  |  | ROZPOCET | 0 | 0 | 0 | 0 | 0 | 2 | 0 | 16 | -105384040
152 | K | 75102M0021 | Montáž odsávací výustky 325x125mm | ks | 2 |  | 0 |  |  | snížená |  | 0 | 0 | 0 | 0 | 0 | 16 | K | 4 |  |  |  | ROZPOCET | 0 | 0 | 0 | 0 | 0 | 2 | 0 | 16 | 1770428313
153 | K | 75102M0022 | Montáž odsávacího plastového ventilu pr. 200mm | ks | 15 |  | 0 |  |  | snížená |  | 0 | 0 | 0 | 0 | 0 | 16 | K | 4 |  |  |  | ROZPOCET | 0 | 0 | 0 | 0 | 0 | 2 | 0 | 16 | 91062584
154 | K | 75102M0023 | Montáž regulační klapky ruční 315x160mm | ks | 6 |  | 0 |  |  | snížená |  | 0 | 0 | 0 | 0 | 0 | 16 | K | 4 |  |  |  | ROZPOCET | 0 | 0 | 0 | 0 | 0 | 2 | 0 | 16 | -477006217
155 | K | 75102M0024 | Montáž regulační klapky ruční 250x100mm | ks | 5 |  | 0 |  |  | snížená |  | 0 | 0 | 0 | 0 | 0 | 16 | K | 4 |  |  |  | ROZPOCET | 0 | 0 | 0 | 0 | 0 | 2 | 0 | 16 | 1804154202
156 | K | 75102M0025 | Montáž regulační klapky ruční 160x200mm | ks | 3 |  | 0 |  |  | snížená |  | 0 | 0 | 0 | 0 | 0 | 16 | K | 4 |  |  |  | ROZPOCET | 0 | 0 | 0 | 0 | 0 | 2 | 0 | 16 | 1529730787
157 | K | 75102M0026 | Montáž regulační klapky ruční průměr 140mm | ks | 15 |  | 0 |  |  | snížená |  | 0 | 0 | 0 | 0 | 0 | 16 | K | 4 |  |  |  | ROZPOCET | 0 | 0 | 0 | 0 | 0 | 2 | 0 | 16 | 1521604067
158 | K | 75102M0027 | Montáž ohebné hadice ø 203mm | m | 45 |  | 0 |  |  | snížená |  | 0 | 0 | 0 | 0 | 0 | 16 | K | 4 |  |  |  | ROZPOCET | 0 | 0 | 0 | 0 | 0 | 2 | 0 | 16 | 1525827304
159 | K | 75102M0028 | Montáž ohebné hadice ø 160mm | m | 35 |  | 0 |  |  | snížená |  | 0 | 0 | 0 | 0 | 0 | 16 | K | 4 |  |  |  | ROZPOCET | 0 | 0 | 0 | 0 | 0 | 2 | 0 | 16 | -574445815
160 | K | 75102M0029 | Montáž ohebné hadice ø 127mm | m | 15 |  | 0 |  |  | snížená |  | 0 | 0 | 0 | 0 | 0 | 16 | K | 4 |  |  |  | ROZPOCET | 0 | 0 | 0 | 0 | 0 | 2 | 0 | 16 | 80920089
161 | K | 75102M0030 | Montáž čtyřhranného celopozinkovaného potrubí | m2 | 261 |  | 0 |  |  | snížená |  | 0 | 0 | 0 | 0 | 0 | 16 | K | 4 |  |  |  | ROZPOCET | 0 | 0 | 0 | 0 | 0 | 2 | 0 | 16 | -1804689830
162 | K | 75102M0031 | Montáž čtyřhranného celopozinkovaného potrubí | m2 | 217 |  | 0 |  |  | snížená |  | 0 | 0 | 0 | 0 | 0 | 16 | K | 4 |  |  |  | ROZPOCET | 0 | 0 | 0 | 0 | 0 | 2 | 0 | 16 | 1323820063
163 | K | 75102M0032 | Montáž kruhového celopozinkovaného potrubí | m2 | 10 |  | 0 |  |  | snížená |  | 0 | 0 | 0 | 0 | 0 | 16 | K | 4 |  |  |  | ROZPOCET | 0 | 0 | 0 | 0 | 0 | 2 | 0 | 16 | 1983893382
| D | 751-03 | Zařízení č. 3 |  |  |  | 0 |  |  |  |  | 0 |  | 0 |  | 0 | 2 | D | 2 |  |  |  | ROZPOCET | [6 empty] | 0
| D | 751-03MA | Zařízení č. 3 |  |  |  | 0 |  |  |  |  | 0 |  | 0 |  | 0 | 2 | D | 3 |  |  |  | ROZPOCET | [6 empty] | 0
164 | M | 75103MA001 | Postropní bloková větrací jednotka splňujícíící požadavky nařízení EU 1253/2014, s manžetami, uzavíracími klapkami ovládanými servopohony, s filtry, deskovým rekuperátorem s obtokem, 1 - okruhovým chladičem 10,0kW (přímý výpar), teplovodním ohřívačem Qút=3,0kW a s ventilátory s EC motory - Pel=1,0kW, 230V. O vzduchovém výkonu Vp/Vo=1200m3/h, a externím tlaku Apc=300Pa , včetně kompletního systému M+R (součást dodávky jednotky VZT) - t.j. vč. rozvaděče, ovladače s displejem, čidel a kabeláže, dále vč. kouřového čidla, nadstavby pro možnost dálkového ovládání a a monitoringu VZT zařízení a včetně doplňkového drobného materiálu, zajištění potřebných revizních zpráv nutných pro kolaudační řízení, zprovoznění, zkušební provoz a zaškolení obsluhy | ks | 1 |  | 0 |  |  | snížená |  | 0 | 0 | 0 | 0 | 0 | 32 | M | 4 |  |  |  | ROZPOCET | 0 | 0 | 0 | 0 | 0 | 2 | 0 | 16 | -1139601098
| VV |  | Poz.č. 3.01 | [14 empty] | VV | 4 | 1 | True | 0 | ROZPOCET
| VV |  | 1 |  | 1 | [12 empty] | VV | 4 | 2 | True | 1 | ROZPOCET
165 | M | 75103MA002 | Chladící díl jednookruhový - přímý výpar Qch=10,0kW) | ks | 1 |  | 0 |  |  | snížená |  | 0 | 0 | 0 | 0 | 0 | 32 | M | 4 |  |  |  | ROZPOCET | 0 | 0 | 0 | 0 | 0 | 2 | 0 | 16 | -1662502029
| VV |  | Poz.č.3.02 | [14 empty] | VV | 4 | 1 | True | 0 | ROZPOCET
| VV |  | 1 |  | 1 | [12 empty] | VV | 4 | 2 | True | 1 | ROZPOCET
166 | M | 75103MA003 | Venkovní klimatizační jednotka - přímý výpar (zdroj chladu pro jednotku VZT), Qch=10.0KW (3,1-12,0kW) Qút=11,2kW (2,6-13,0kW) - Pel=2,72kW, 230V, jištění 16A(D) včetně izolátorů chvění, ovladače a řídícího boxu pro komunikaci s venkovní klim. jednotkou a včetně nosné konsrukce pod venkovní klim. jednotku | ks | 1 |  | 0 |  |  | snížená |  | 0 | 0 | 0 | 0 | 0 | 32 | M | 4 |  |  |  | ROZPOCET | 0 | 0 | 0 | 0 | 0 | 2 | 0 | 16 | 552419163
| VV |  | Poz.č. 3.03 | [14 empty] | VV | 4 | 1 | True | 0 | ROZPOCET
| VV |  | 1 |  | 1 | [12 empty] | VV | 4 | 2 | True | 1 | ROZPOCET
167 | M | 75103MA004 | Propojovací Cu potrubí s náplní chladiva vč. refnetjointů, parotěsné izolace a doplňkového materiálu | m | 14 |  | 0 |  |  | snížená |  | 0 | 0 | 0 | 0 | 0 | 32 | M | 4 |  |  |  | ROZPOCET | 0 | 0 | 0 | 0 | 0 | 2 | 0 | 16 | -2069124130
| VV |  | Poz.č. 3.04 | [14 empty] | VV | 4 | 1 | True | 0 | ROZPOCET
| VV |  | 14*1 |  | 14 | [12 empty] | VV | 4 | 2 | True | 1 | ROZPOCET
168 | M | 75103MA005 | Krycí uzavřený kovový žlab pro vedení Cu potrubí po střeše | m | 3 |  | 0 |  |  | snížená |  | 0 | 0 | 0 | 0 | 0 | 32 | M | 4 |  |  |  | ROZPOCET | 0 | 0 | 0 | 0 | 0 | 2 | 0 | 16 | 1730916068
| VV |  | 3*1 |  | 3 | [12 empty] | VV | 4 | 2 | True | 1 | ROZPOCET
169 | M | 75103MA006 | Střešní plastová průchodka průměr 100mm zakončená had střechou dvěma oblouky 90° a dotěsněna (vypěněna) tepelnou izolací po instalaci CU potrubí a ovládacího kabelu. Průchodka bude zabezpečena proti zatékání střešním pláštěm - provede stavba | ks | 1 |  | 0 |  |  | snížená |  | 0 | 0 | 0 | 0 | 0 | 32 | M | 4 |  |  |  | ROZPOCET | 0 | 0 | 0 | 0 | 0 | 2 | 0 | 16 | 749410246
| VV |  | 1 |  | 1 | [12 empty] | VV | 4 | 2 | True | 1 | ROZPOCET
170 | M | 75103MA007 | Buňka tlumiče hluku 250x500x1500mm | ks | 2 |  | 0 |  |  | snížená |  | 0 | 0 | 0 | 0 | 0 | 32 | M | 4 |  |  |  | ROZPOCET | 0 | 0 | 0 | 0 | 0 | 2 | 0 | 16 | 1045462685
| VV |  | Poz.č.3.05 | [14 empty] | VV | 4 | 1 | True | 0 | ROZPOCET
| VV |  | 2*1 |  | 2 | [12 empty] | VV | 4 | 2 | True | 1 | ROZPOCET
171 | M | 75103MA008 | Buňka tlumiče hluku 250x500x1000mm | ks | 4 |  | 0 |  |  | snížená |  | 0 | 0 | 0 | 0 | 0 | 32 | M | 4 |  |  |  | ROZPOCET | 0 | 0 | 0 | 0 | 0 | 2 | 0 | 16 | 1355479091
| VV |  | Poz.č.3.06 | [14 empty] | VV | 4 | 1 | True | 0 | ROZPOCET
| VV |  | 4*1 |  | 4 | [12 empty] | VV | 4 | 2 | True | 1 | ROZPOCET
172 | M | 75103MA009 | Protidešťová žaluzie hliníková 500x315mm vč. síta | ks | 2 |  | 0 |  |  | snížená |  | 0 | 0 | 0 | 0 | 0 | 32 | M | 4 |  |  |  | ROZPOCET | 0 | 0 | 0 | 0 | 0 | 2 | 0 | 16 | -1848753065
| VV |  | Poz.č. 3.07 | [14 empty] | VV | 4 | 1 | True | 0 | ROZPOCET
| VV |  | 2 |  | 2 | [12 empty] | VV | 4 | 2 | True | 1 | ROZPOCET
173 | M | 75103MA010 | Protipožární klapka 355x200mm ovládaná servopohonem 24V s havarijní pružinou a s koncovým spínačem | ks | 1 |  | 0 |  |  | snížená |  | 0 | 0 | 0 | 0 | 0 | 32 | M | 4 |  |  |  | ROZPOCET | 0 | 0 | 0 | 0 | 0 | 2 | 0 | 16 | 1966662336
| VV |  | Poz.č. 3.08 | [14 empty] | VV | 4 | 1 | True | 0 | ROZPOCET
| VV |  | 1 |  | 1 | [12 empty] | VV | 4 | 2 | True | 1 | ROZPOCET
174 | M | 75103MA011 | Protipožární klapka 300x150mm ovládaná servopohonem 24V s havarijní pružinou a s koncovým spínačem | ks | 2 |  | 0 |  |  | snížená |  | 0 | 0 | 0 | 0 | 0 | 32 | M | 4 |  |  |  | ROZPOCET | 0 | 0 | 0 | 0 | 0 | 2 | 0 | 16 | 1653915143
| VV |  | Poz.č. 3.09 | [14 empty] | VV | 4 | 1 | True | 0 | ROZPOCET
| VV |  | 2*1 |  | 2 | [12 empty] | VV | 4 | 2 | True | 1 | ROZPOCET
175 | M | 75103MA012 | Přívodní anemostat vel. 400 vč. plenum boxu s horizontálním napojením ø 200mm s kruhovou deskou vel. 400/16- barva bílá | ks | 6 |  | 0 |  |  | snížená |  | 0 | 0 | 0 | 0 | 0 | 32 | M | 4 |  |  |  | ROZPOCET | 0 | 0 | 0 | 0 | 0 | 2 | 0 | 16 | -1438744704
| VV |  | Poz.č. 3.10 | [14 empty] | VV | 4 | 1 | True | 0 | ROZPOCET
| VV |  | 6*1 |  | 6 | [12 empty] | VV | 4 | 2 | True | 1 | ROZPOCET
176 | M | 75103MA013 | nerezového odsávacího zákrytu 900x1100mm s tukovými filtry s osvětlením a s napojovacím hrdlem 250x200mm | ks | 2 |  | 0 |  |  | snížená |  | 0 | 0 | 0 | 0 | 0 | 32 | M | 4 |  |  |  | ROZPOCET | 0 | 0 | 0 | 0 | 0 | 2 | 0 | 16 | -121782523
| VV |  | Poz.č. 3.11 | [14 empty] | VV | 4 | 1 | True | 0 | ROZPOCET
| VV |  | 2*1 |  | 2 | [12 empty] | VV | 4 | 2 | True | 1 | ROZPOCET
177 | M | 75103MA014 | Regulační klapka ruční 315x160mm | ks | 1 |  | 0 |  |  | snížená |  | 0 | 0 | 0 | 0 | 0 | 32 | M | 4 |  |  |  | ROZPOCET | 0 | 0 | 0 | 0 | 0 | 2 | 0 | 16 | 364104692
| VV |  | Poz.č. 3.12 | [14 empty] | VV | 4 | 1 | True | 0 | ROZPOCET
| VV |  | 1 |  | 1 | [12 empty] | VV | 4 | 2 | True | 1 | ROZPOCET
178 | M | 75103MA015 | Regulační klapka ruční 315x140mm | ks | 2 |  | 0 |  |  | snížená |  | 0 | 0 | 0 | 0 | 0 | 32 | M | 4 |  |  |  | ROZPOCET | 0 | 0 | 0 | 0 | 0 | 2 | 0 | 16 | -1829833975
| VV |  | Poz.č. 3.13 | [14 empty] | VV | 4 | 1 | True | 0 | ROZPOCET
| VV |  | 2*1 |  | 2 | [12 empty] | VV | 4 | 2 | True | 1 | ROZPOCET
179 | M | 75103MA016 | Ohebná hadice hliníková vícevrstvá ø 203mm s útlumem hluku a s izolací 25mm | m | 15 |  | 0 |  |  | snížená |  | 0 | 0 | 0 | 0 | 0 | 32 | M | 4 |  |  |  | ROZPOCET | 0 | 0 | 0 | 0 | 0 | 2 | 0 | 16 | -663336304
| VV |  | Poz.č. 3.14 | [14 empty] | VV | 4 | 1 | True | 0 | ROZPOCET
| VV |  | 15*1 |  | 15 | [12 empty] | VV | 4 | 2 | True | 1 | ROZPOCET
180 | M | 75103MA017 | Celopozinkované čtyřhranné potrubí sk. I, ON 120405, včetně tvarovek a včetně všeho potřebného materiálu pro provedení závěsů potrubí, pro sešroubování přírub a utěsnění přírubových spojů (třída těsnosti - C) | m2 | 48 |  | 0 |  |  | snížená |  | 0 | 0 | 0 | 0 | 0 | 32 | M | 4 |  |  |  | ROZPOCET | 0 | 0 | 0 | 0 | 0 | 2 | 0 | 16 | -2012486439
| VV |  | Poz.č. 3.15 | [14 empty] | VV | 4 | 1 | True | 0 | ROZPOCET
| VV |  | 48*1 |  | 48 | [12 empty] | VV | 4 | 2 | True | 1 | ROZPOCET
181 | M | 75103MA018 | Celopozinkované čtyřhranné potrubí sk. I, ON 120405 - vodotěsné, včetně tvarovek a včetně všeho potřebného materiálu pro provedení závěsů potrubí, pro sešroubování přírub a utěsnění přírubových spojů (třída těsnosti - C) | m2 | 20 |  | 0 |  |  | snížená |  | 0 | 0 | 0 | 0 | 0 | 32 | M | 4 |  |  |  | ROZPOCET | 0 | 0 | 0 | 0 | 0 | 2 | 0 | 16 | -1737667612
| VV |  | Poz.č. 3.16 | [14 empty] | VV | 4 | 1 | True | 0 | ROZPOCET
| VV |  | 20*1 |  | 20 | [12 empty] | VV | 4 | 2 | True | 1 | ROZPOCET
182 | M | 75103MA019 | Celopozinkované kruhové potrubí sk. I, ON 120311, včetně tvarovek a včetně všeho potřebného materiálu pro provedení závěsů potrubí, pro sešroubování přírub a utěsnění přírubových spojů (třída těsnosti - C) | m2 | 7 |  | 0 |  |  | snížená |  | 0 | 0 | 0 | 0 | 0 | 32 | M | 4 |  |  |  | ROZPOCET | 0 | 0 | 0 | 0 | 0 | 2 | 0 | 16 | 1699626564
| VV |  | Poz.č. 3.17 | [14 empty] | VV | 4 | 1 | True | 0 | ROZPOCET
| VV |  | 7*1 |  | 7 | [12 empty] | VV | 4 | 2 | True | 1 | ROZPOCET
| D | 751-03M | Zařízení č. 3 |  |  |  | 0 |  |  |  |  | 0 |  | 0 |  | 0 | 2 | D | 3 |  |  |  | ROZPOCET | [6 empty] | 0
183 | K | 75103M0001 | Montáž podstropní rekuperační jednotky VZT | ks | 1 |  | 0 |  |  | snížená |  | 0 | 0 | 0 | 0 | 0 | 16 | K | 4 |  |  |  | ROZPOCET | 0 | 0 | 0 | 0 | 0 | 2 | 0 | 16 | -1555503805
184 | K | 75103M0002 | Montáž chladícího dílu - přímý výpar | ks | 1 |  | 0 |  |  | snížená |  | 0 | 0 | 0 | 0 | 0 | 16 | K | 4 |  |  |  | ROZPOCET | 0 | 0 | 0 | 0 | 0 | 2 | 0 | 16 | 1783249379
185 | K | 75103M0003 | Montáž venkovní klimatizační jednotky | ks | 1 |  | 0 |  |  | snížená |  | 0 | 0 | 0 | 0 | 0 | 16 | K | 4 |  |  |  | ROZPOCET | 0 | 0 | 0 | 0 | 0 | 2 | 0 | 16 | 1270289555
186 | K | 75103M0004 | Montáž propojovací Cu potrubí | m | 14 |  | 0 |  |  | snížená |  | 0 | 0 | 0 | 0 | 0 | 16 | K | 4 |  |  |  | ROZPOCET | 0 | 0 | 0 | 0 | 0 | 2 | 0 | 16 | 1445293043
187 | K | 75103M0005 | Montáž střešní plastové průchodky Js 100mm | ks | 1 |  | 0 |  |  | snížená |  | 0 | 0 | 0 | 0 | 0 | 16 | K | 4 |  |  |  | ROZPOCET | 0 | 0 | 0 | 0 | 0 | 2 | 0 | 16 | -1986819306
188 | K | 75103M0006 | Montáž buňky tlumiče hluku 250x500x1500mm | ks | 2 |  | 0 |  |  | snížená |  | 0 | 0 | 0 | 0 | 0 | 16 | K | 4 |  |  |  | ROZPOCET | 0 | 0 | 0 | 0 | 0 | 2 | 0 | 16 | 842323756
189 | K | 75103M0007 | Montáž buňky tlumiče hluku 250x500x1000mm | ks | 4 |  | 0 |  |  | snížená |  | 0 | 0 | 0 | 0 | 0 | 16 | K | 4 |  |  |  | ROZPOCET | 0 | 0 | 0 | 0 | 0 | 2 | 0 | 16 | -1028964961
190 | K | 75103M0008 | Montáž protidešťové žaluzie 500x315mm | ks | 2 |  | 0 |  |  | snížená |  | 0 | 0 | 0 | 0 | 0 | 16 | K | 4 |  |  |  | ROZPOCET | 0 | 0 | 0 | 0 | 0 | 2 | 0 | 16 | 1601814679
191 | K | 75103M0009 | Montáž protipožární klapky 355x200mm | ks | 1 |  | 0 |  |  | snížená |  | 0 | 0 | 0 | 0 | 0 | 16 | K | 4 |  |  |  | ROZPOCET | 0 | 0 | 0 | 0 | 0 | 2 | 0 | 16 | -514780939
192 | K | 75103M0010 | Montáž protipožární klapky 300x150mm | ks | 2 |  | 0 |  |  | snížená |  | 0 | 0 | 0 | 0 | 0 | 16 | K | 4 |  |  |  | ROZPOCET | 0 | 0 | 0 | 0 | 0 | 2 | 0 | 16 | 1968119842
193 | K | 75103M0011 | Montáž přívodního anemostatu vel. 400 | ks | 6 |  | 0 |  |  | snížená |  | 0 | 0 | 0 | 0 | 0 | 16 | K | 4 |  |  |  | ROZPOCET | 0 | 0 | 0 | 0 | 0 | 2 | 0 | 16 | 138651581
194 | K | 75103M0012 | Montáž nerezového odsávacího zákrytu 900x1100mm | ks | 2 |  | 0 |  |  | snížená |  | 0 | 0 | 0 | 0 | 0 | 16 | K | 4 |  |  |  | ROZPOCET | 0 | 0 | 0 | 0 | 0 | 2 | 0 | 16 | 256327315
195 | K | 75103M0013 | Montáž regulační klapky ruční 315x160mm | ks | 1 |  | 0 |  |  | snížená |  | 0 | 0 | 0 | 0 | 0 | 16 | K | 4 |  |  |  | ROZPOCET | 0 | 0 | 0 | 0 | 0 | 2 | 0 | 16 | 491829148
196 | K | 75103M0014 | Montáž regulační klapky ruční 315x140mm | ks | 2 |  | 0 |  |  | snížená |  | 0 | 0 | 0 | 0 | 0 | 16 | K | 4 |  |  |  | ROZPOCET | 0 | 0 | 0 | 0 | 0 | 2 | 0 | 16 | -1585211549
197 | K | 75103M0015 | Montáž ohebné hadice ø 203mm | m | 15 |  | 0 |  |  | snížená |  | 0 | 0 | 0 | 0 | 0 | 16 | K | 4 |  |  |  | ROZPOCET | 0 | 0 | 0 | 0 | 0 | 2 | 0 | 16 | -84481010
198 | K | 75103M0016 | Montáž čtyřhranného celopozinkovaného potrubí | m2 | 48 |  | 0 |  |  | snížená |  | 0 | 0 | 0 | 0 | 0 | 16 | K | 4 |  |  |  | ROZPOCET | 0 | 0 | 0 | 0 | 0 | 2 | 0 | 16 | 1981263880
199 | K | 75103M0017 | Montáž čtyřhranného celopozinkovaného potrubí | m2 | 20 |  | 0 |  |  | snížená |  | 0 | 0 | 0 | 0 | 0 | 16 | K | 4 |  |  |  | ROZPOCET | 0 | 0 | 0 | 0 | 0 | 2 | 0 | 16 | 371142846
200 | K | 75103M0018 | Montáž kruhového celopozinkovaného potrubí | m2 | 7 |  | 0 |  |  | snížená |  | 0 | 0 | 0 | 0 | 0 | 16 | K | 4 |  |  |  | ROZPOCET | 0 | 0 | 0 | 0 | 0 | 2 | 0 | 16 | -942442135
| D | 751-04 | Zařízení č. 4 |  |  |  | 0 |  |  |  |  | 0 |  | 0 |  | 0 | 2 | D | 2 |  |  |  | ROZPOCET | [6 empty] | 0
| D | 751-04MA | Zařízení č. 4 |  |  |  | 0 |  |  |  |  | 0 |  | 0 |  | 0 | 2 | D | 3 |  |  |  | ROZPOCET | [6 empty] | 0
201 | M | 75104MA001 | Rekuperační bloková větrací jednotka s rámem se čtyřmi hrdly nahoru, splňujícíící požadavky nařízení EU 1253/2014, s manžetami, uzavíracími klapkami ovládanými servopohony, s filtry, deskovým rekuperátorem s obtokem, 2 - okruhovým chladičem 2x12,0kW (přímý výpar), teplovodním ohřívačem Qút=9,0kW a s ventilátory s EC motory - Pel=5,0kW, 400V. O vzduchovém výkonu Vp/Vo=3160m3/h, a externím tlaku Apc=500Pa , včetně kompletního systému M+R (součást dodávky jednotky VZT) - t.j. vč. rozvaděče, ovladače s displejem, čidel a kabeláže, dále vč. kouřového čidla, nadstavby pro možnost dálkového ovládání a a monitoringu VZT zařízení a včetně doplňkového drobného materiálu, zajištění potřebných revizních zpráv nutných pro kolaudační řízení, zprovoznění, zkušební provoz a zaškolení obsluhy | ks | 1 |  | 0 |  |  | snížená |  | 0 | 0 | 0 | 0 | 0 | 32 | M | 4 |  |  |  | ROZPOCET | 0 | 0 | 0 | 0 | 0 | 2 | 0 | 16 | -346079710
| VV |  | Poz.č. 4.01 | [14 empty] | VV | 4 | 1 | True | 0 | ROZPOCET
| VV |  | 1 |  | 1 | [12 empty] | VV | 4 | 2 | True | 1 | ROZPOCET
202 | M | 75104MA002 | Venkovní klimatizační jednotka - přímý výpar (zdroj chladu pro jednotku VZT), Qch=12.5KW (3,1-14,0kW), Qút=14,0,0kW(2,6-16,5) - Pel=3,6kW, 230V, jištění 20A(D) včetně izolátorů chvění, ovladače a řídícího boxu pro komunikaci s venkovní klim. jednotkou a včetně nosné konsrukce pod venkovní klim. jednotku | ks | 2 |  | 0 |  |  | snížená |  | 0 | 0 | 0 | 0 | 0 | 32 | M | 4 |  |  |  | ROZPOCET | 0 | 0 | 0 | 0 | 0 | 2 | 0 | 16 | 297518337
| VV |  | Poz.č. 4.02 | [14 empty] | VV | 4 | 1 | True | 0 | ROZPOCET
| VV |  | 2*1 |  | 2 | [12 empty] | VV | 4 | 2 | True | 1 | ROZPOCET
203 | M | 75104MA003 | Propojovací Cu potrubí s náplní chladiva vč. refnetjointů, parotěsné izolace a doplňkového materiálu | m | 20 |  | 0 |  |  | snížená |  | 0 | 0 | 0 | 0 | 0 | 32 | M | 4 |  |  |  | ROZPOCET | 0 | 0 | 0 | 0 | 0 | 2 | 0 | 16 | -920872775
| VV |  | Poz.č. 4.03 | [14 empty] | VV | 4 | 1 | True | 0 | ROZPOCET
| VV |  | 20*1 |  | 20 | [12 empty] | VV | 4 | 2 | True | 1 | ROZPOCET
204 | M | 75104MA004 | Krycí uzavřený kovový žlab pro vedení Cu potrubí po střeše | m | 6 |  | 0 |  |  | snížená |  | 0 | 0 | 0 | 0 | 0 | 32 | M | 4 |  |  |  | ROZPOCET | 0 | 0 | 0 | 0 | 0 | 2 | 0 | 16 | -569908831
| VV |  | 6*1 |  | 6 | [12 empty] | VV | 4 | 2 | True | 1 | ROZPOCET
205 | M | 75104MA005 | Střešní plastová průchodka průměr 150mm zakončená had střechou dvěma oblouky 90° a dotěsněna (vypěněna) tepelnou izolací po instalaci CU potrubí a ovládacího kabelu. Průchodka bude zabezpečena proti zatékání střešním pláštěm - provede stavba | ks | 1 |  | 0 |  |  | snížená |  | 0 | 0 | 0 | 0 | 0 | 32 | M | 4 |  |  |  | ROZPOCET | 0 | 0 | 0 | 0 | 0 | 2 | 0 | 16 | 1340772060
| VV |  | 1 |  | 1 | [12 empty] | VV | 4 | 2 | True | 1 | ROZPOCET
206 | M | 75104MA006 | Kulisového tlumič hluku 700x400x1000mm včetně opláštení pozinkovaným plechem s přírubami | ks | 7 |  | 0 |  |  | snížená |  | 0 | 0 | 0 | 0 | 0 | 32 | M | 4 |  |  |  | ROZPOCET | 0 | 0 | 0 | 0 | 0 | 2 | 0 | 16 | 350383485
| VV |  | Poz.č. 4.04 | [14 empty] | VV | 4 | 1 | True | 0 | ROZPOCET
| VV |  | 7*1 |  | 7 | [12 empty] | VV | 4 | 2 | True | 1 | ROZPOCET
207 | M | 75104MA007 | Buňka tlumiče hluku 500x200x1000mm | ks | 3 |  | 0 |  |  | snížená |  | 0 | 0 | 0 | 0 | 0 | 32 | M | 4 |  |  |  | ROZPOCET | 0 | 0 | 0 | 0 | 0 | 2 | 0 | 16 | 1661182011
| VV |  | Poz.č. 4.05 | [14 empty] | VV | 4 | 1 | True | 0 | ROZPOCET
| VV |  | 3*1 |  | 3 | [12 empty] | VV | 4 | 2 | True | 1 | ROZPOCET
208 | M | 75104MA008 | Protidešťová žaluzie hliníková 450x1000mm vč. síta | ks | 1 |  | 0 |  |  | snížená |  | 0 | 0 | 0 | 0 | 0 | 32 | M | 4 |  |  |  | ROZPOCET | 0 | 0 | 0 | 0 | 0 | 2 | 0 | 16 | -571420098
| VV |  | Poz.č. 4.06 | [14 empty] | VV | 4 | 1 | True | 0 | ROZPOCET
| VV |  | 1 |  | 1 | [12 empty] | VV | 4 | 2 | True | 1 | ROZPOCET
209 | M | 75104MA009 | Krycí mřížka 560x500mm | ks | 1 |  | 0 |  |  | snížená |  | 0 | 0 | 0 | 0 | 0 | 32 | M | 4 |  |  |  | ROZPOCET | 0 | 0 | 0 | 0 | 0 | 2 | 0 | 16 | 1690584808
| VV |  | Poz.č. 4.07 | [14 empty] | VV | 4 | 1 | True | 0 | ROZPOCET
| VV |  | 1 |  | 1 | [12 empty] | VV | 4 | 2 | True | 1 | ROZPOCET
210 | M | 75104MA010 | Přívodní anemostat vel. 300 vč. plenum boxu s horizontálním napojením ø 160mm s kruhovou deskou - barva bílá | ks | 1 |  | 0 |  |  | snížená |  | 0 | 0 | 0 | 0 | 0 | 32 | M | 4 |  |  |  | ROZPOCET | 0 | 0 | 0 | 0 | 0 | 2 | 0 | 16 | 697889779
| VV |  | Poz.č. 4.08 | [14 empty] | VV | 4 | 1 | True | 0 | ROZPOCET
| VV |  | 1 |  | 1 | [12 empty] | VV | 4 | 2 | True | 1 | ROZPOCET
211 | M | 75104MA011 | Výustka přívodní komfortní dvouřadá 400x200mm s regulací 1 | ks | 1 |  | 0 |  |  | snížená |  | 0 | 0 | 0 | 0 | 0 | 32 | M | 4 |  |  |  | ROZPOCET | 0 | 0 | 0 | 0 | 0 | 2 | 0 | 16 | 1268009777
| VV |  | Poz.č. 4.09 | [14 empty] | VV | 4 | 1 | True | 0 | ROZPOCET
| VV |  | 1 |  | 1 | [12 empty] | VV | 4 | 2 | True | 1 | ROZPOCET
212 | M | 75104MA012 | Výustka přívodní komfortní dvouřadá 625x125mm s regulací 1 | ks | 5 |  | 0 |  |  | snížená |  | 0 | 0 | 0 | 0 | 0 | 32 | M | 4 |  |  |  | ROZPOCET | 0 | 0 | 0 | 0 | 0 | 2 | 0 | 16 | -430129487
| VV |  | Poz.č. 4.10 | [14 empty] | VV | 4 | 1 | True | 0 | ROZPOCET
| VV |  | 5*1 |  | 5 | [12 empty] | VV | 4 | 2 | True | 1 | ROZPOCET
213 | M | 75104MA013 | Přívodní plastový ventil průměr 160mm vč. zděře | ks | 1 |  | 0 |  |  | snížená |  | 0 | 0 | 0 | 0 | 0 | 32 | M | 4 |  |  |  | ROZPOCET | 0 | 0 | 0 | 0 | 0 | 2 | 0 | 16 | 508907203
| VV |  | Poz.č. 4.11 | [14 empty] | VV | 4 | 1 | True | 0 | ROZPOCET
| VV |  | 1 |  | 1 | [12 empty] | VV | 4 | 2 | True | 1 | ROZPOCET
214 | M | 75104MA014 | Výustka odvodní komfortní jednořadá 560x200mm s regulací 1 | ks | 4 |  | 0 |  |  | snížená |  | 0 | 0 | 0 | 0 | 0 | 32 | M | 4 |  |  |  | ROZPOCET | 0 | 0 | 0 | 0 | 0 | 2 | 0 | 16 | -941040483
| VV |  | Poz.č. 4.12 | [14 empty] | VV | 4 | 1 | True | 0 | ROZPOCET
| VV |  | 4*1 |  | 4 | [12 empty] | VV | 4 | 2 | True | 1 | ROZPOCET
215 | M | 75104MA015 | Výustka odvodní komfortní jednořadá 280x100mm s regulací 1 | ks | 1 |  | 0 |  |  | snížená |  | 0 | 0 | 0 | 0 | 0 | 32 | M | 4 |  |  |  | ROZPOCET | 0 | 0 | 0 | 0 | 0 | 2 | 0 | 16 | 163680679
| VV |  | Poz.č. 4.13 | [14 empty] | VV | 4 | 1 | True | 0 | ROZPOCET
| VV |  | 1 |  | 1 | [12 empty] | VV | 4 | 2 | True | 1 | ROZPOCET
216 | M | 75104MA016 | Výustka odvodní komfortní jednořadá 200x100mm s regulací 1 | ks | 5 |  | 0 |  |  | snížená |  | 0 | 0 | 0 | 0 | 0 | 32 | M | 4 |  |  |  | ROZPOCET | 0 | 0 | 0 | 0 | 0 | 2 | 0 | 16 | -1091328729
| VV |  | Poz.č. 4.14 | [14 empty] | VV | 4 | 1 | True | 0 | ROZPOCET
| VV |  | 5*1 |  | 5 | [12 empty] | VV | 4 | 2 | True | 1 | ROZPOCET
217 | M | 75104MA017 | Regulační klapka ruční 200x160mm | ks | 1 |  | 0 |  |  | snížená |  | 0 | 0 | 0 | 0 | 0 | 32 | M | 4 |  |  |  | ROZPOCET | 0 | 0 | 0 | 0 | 0 | 2 | 0 | 16 | 1773003363
| VV |  | Poz.č. 4.15 | [14 empty] | VV | 4 | 1 | True | 0 | ROZPOCET
| VV |  | 1 |  | 1 | [12 empty] | VV | 4 | 2 | True | 1 | ROZPOCET
218 | M | 75104MA018 | Regulační klapka ruční průměr 160mm bez přírub | ks | 1 |  | 0 |  |  | snížená |  | 0 | 0 | 0 | 0 | 0 | 32 | M | 4 |  |  |  | ROZPOCET | 0 | 0 | 0 | 0 | 0 | 2 | 0 | 16 | -1964432668
| VV |  | Poz.č. 4.16 | [14 empty] | VV | 4 | 1 | True | 0 | ROZPOCET
| VV |  | 1 |  | 1 | [12 empty] | VV | 4 | 2 | True | 1 | ROZPOCET
219 | M | 75104MA019 | Regulační klapka ruční průměr 125mm bez přírub | ks | 1 |  | 0 |  |  | snížená |  | 0 | 0 | 0 | 0 | 0 | 32 | M | 4 |  |  |  | ROZPOCET | 0 | 0 | 0 | 0 | 0 | 2 | 0 | 16 | -328069833
| VV |  | Poz.č. 4.17 | [14 empty] | VV | 4 | 1 | True | 0 | ROZPOCET
| VV |  | 1 |  | 1 | [12 empty] | VV | 4 | 2 | True | 1 | ROZPOCET
220 | M | 75104MA020 | Ohebná hadice hliníková vícevrstvá ø 160mm s útlumem hluku a s izolací 25mm | m | 5 |  | 0 |  |  | snížená |  | 0 | 0 | 0 | 0 | 0 | 32 | M | 4 |  |  |  | ROZPOCET | 0 | 0 | 0 | 0 | 0 | 2 | 0 | 16 | 335028612
| VV |  | Poz.č. 4.18 | [14 empty] | VV | 4 | 1 | True | 0 | ROZPOCET
| VV |  | 5*1 |  | 5 | [12 empty] | VV | 4 | 2 | True | 1 | ROZPOCET
221 | M | 75104MA021 | Celopozinkované čtyřhranné potrubí sk. I, ON 120405, včetně tvarovek a včetně všeho potřebného materiálu pro provedení závěsů potrubí, pro sešroubování přírub a utěsnění přírubových spojů (třída těsnosti - C) | m2 | 174 |  | 0 |  |  | snížená |  | 0 | 0 | 0 | 0 | 0 | 32 | M | 4 |  |  |  | ROZPOCET | 0 | 0 | 0 | 0 | 0 | 2 | 0 | 16 | 1943427805
| VV |  | Poz.č. 4.19 | [14 empty] | VV | 4 | 1 | True | 0 | ROZPOCET
| VV |  | 174*1 |  | 174 | [12 empty] | VV | 4 | 2 | True | 1 | ROZPOCET
222 | M | 75104MA022 | Celopozinkované kruhové potrubí sk. I, ON 120311, včetně tvarovek a včetně všeho potřebného materiálu pro provedení závěsů potrubí, pro sešroubování přírub a utěsnění přírubových spojů (třída těsnosti - C) | m2 | 4 |  | 0 |  |  | snížená |  | 0 | 0 | 0 | 0 | 0 | 32 | M | 4 |  |  |  | ROZPOCET | 0 | 0 | 0 | 0 | 0 | 2 | 0 | 16 | 1447986849
| VV |  | Poz.č. 4.20 | [14 empty] | VV | 4 | 1 | True | 0 | ROZPOCET
| VV |  | 4*1 |  | 4 | [12 empty] | VV | 4 | 2 | True | 1 | ROZPOCET
223 | M | 75104MA023 | Odvodňovací nátrubek Js 20 | ks | 1 |  | 0 |  |  | snížená |  | 0 | 0 | 0 | 0 | 0 | 32 | M | 4 |  |  |  | ROZPOCET | 0 | 0 | 0 | 0 | 0 | 2 | 0 | 16 | -848888343
| VV |  | 1 |  | 1 | [12 empty] | VV | 4 | 2 | True | 1 | ROZPOCET
| D | 751-04M | Zařízení č. 4 |  |  |  | 0 |  |  |  |  | 0 |  | 0 |  | 0 | 2 | D | 3 |  |  |  | ROZPOCET | [6 empty] | 0
224 | K | 75104M0001 | Demontáž rekuperační blokové jednotky VZT a její zpětná montáže ve strojovně VZT | ks | 1 |  | 0 |  |  | snížená |  | 0 | 0 | 0 | 0 | 0 | 16 | K | 4 |  |  |  | ROZPOCET | 0 | 0 | 0 | 0 | 0 | 2 | 0 | 16 | -1692957272
225 | K | 75104M0002 | Montáž venkovní klimatizační jednotky | ks | 2 |  | 0 |  |  | snížená |  | 0 | 0 | 0 | 0 | 0 | 16 | K | 4 |  |  |  | ROZPOCET | 0 | 0 | 0 | 0 | 0 | 2 | 0 | 16 | -736707010
226 | K | 75104M0003 | Montáž propojovací Cu potrubí | m | 20 |  | 0 |  |  | snížená |  | 0 | 0 | 0 | 0 | 0 | 16 | K | 4 |  |  |  | ROZPOCET | 0 | 0 | 0 | 0 | 0 | 2 | 0 | 16 | -1305572330
227 | K | 75104M0004 | Montáž střešní plastové průchodky Js 150mm | ks | 1 |  | 0 |  |  | snížená |  | 0 | 0 | 0 | 0 | 0 | 16 | K | 4 |  |  |  | ROZPOCET | 0 | 0 | 0 | 0 | 0 | 2 | 0 | 16 | 1507249763
228 | K | 75104M0005 | Montáž kulisového tlumiče hluku 700x400x1000mm | ks | 7 |  | 0 |  |  | snížená |  | 0 | 0 | 0 | 0 | 0 | 16 | K | 4 |  |  |  | ROZPOCET | 0 | 0 | 0 | 0 | 0 | 2 | 0 | 16 | -751482397
229 | K | 75104M0006 | Montáž buňky tlumiče hluku 500x200x1000mm | ks | 3 |  | 0 |  |  | snížená |  | 0 | 0 | 0 | 0 | 0 | 16 | K | 4 |  |  |  | ROZPOCET | 0 | 0 | 0 | 0 | 0 | 2 | 0 | 16 | -1099300183
230 | K | 75104M0007 | Montáž protidešťové žaluzie 1000x250mm | ks | 1 |  | 0 |  |  | snížená |  | 0 | 0 | 0 | 0 | 0 | 16 | K | 4 |  |  |  | ROZPOCET | 0 | 0 | 0 | 0 | 0 | 2 | 0 | 16 | -601934711
231 | K | 75104M0008 | Montáž krycí mřížky 560x400mm | ks | 1 |  | 0 |  |  | snížená |  | 0 | 0 | 0 | 0 | 0 | 16 | K | 4 |  |  |  | ROZPOCET | 0 | 0 | 0 | 0 | 0 | 2 | 0 | 16 | 580500522
232 | K | 75104M0009 | Montáž přívodního anemostatu vel. 300 | ks | 1 |  | 0 |  |  | snížená |  | 0 | 0 | 0 | 0 | 0 | 16 | K | 4 |  |  |  | ROZPOCET | 0 | 0 | 0 | 0 | 0 | 2 | 0 | 16 | -1266799001
233 | K | 75104M0010 | Montáž přívodní výustky 400x200mm | ks | 1 |  | 0 |  |  | snížená |  | 0 | 0 | 0 | 0 | 0 | 16 | K | 4 |  |  |  | ROZPOCET | 0 | 0 | 0 | 0 | 0 | 2 | 0 | 16 | 153339791
234 | K | 75104M0011 | Montáž přívodní výustky 625x125mm | ks | 5 |  | 0 |  |  | snížená |  | 0 | 0 | 0 | 0 | 0 | 16 | K | 4 |  |  |  | ROZPOCET | 0 | 0 | 0 | 0 | 0 | 2 | 0 | 16 | 1678207562
235 | K | 75104M0012 | Montáž přívodního plastového ventilu pr. 160mm | ks | 1 |  | 0 |  |  | snížená |  | 0 | 0 | 0 | 0 | 0 | 16 | K | 4 |  |  |  | ROZPOCET | 0 | 0 | 0 | 0 | 0 | 2 | 0 | 16 | -281028595
236 | K | 75104M0013 | Montáž odsávací výustky 560x200mm | ks | 4 |  | 0 |  |  | snížená |  | 0 | 0 | 0 | 0 | 0 | 16 | K | 4 |  |  |  | ROZPOCET | 0 | 0 | 0 | 0 | 0 | 2 | 0 | 16 | -1461878907
237 | K | 75104M0014 | Montáž odsávací výustky 280x100mm | ks | 1 |  | 0 |  |  | snížená |  | 0 | 0 | 0 | 0 | 0 | 16 | K | 4 |  |  |  | ROZPOCET | 0 | 0 | 0 | 0 | 0 | 2 | 0 | 16 | -342226850
238 | K | 75104M0015 | Montáž odsávací výustky 200x100mm | ks | 5 |  | 0 |  |  | snížená |  | 0 | 0 | 0 | 0 | 0 | 16 | K | 4 |  |  |  | ROZPOCET | 0 | 0 | 0 | 0 | 0 | 2 | 0 | 16 | 731104058
239 | K | 75104M0016 | Montáž regulační klapky ruční 200x160mm | ks | 1 |  | 0 |  |  | snížená |  | 0 | 0 | 0 | 0 | 0 | 16 | K | 4 |  |  |  | ROZPOCET | 0 | 0 | 0 | 0 | 0 | 2 | 0 | 16 | -2104114188
240 | K | 75104M0017 | Montáž regulační klapky ruční průměr 160mm | ks | 1 |  | 0 |  |  | snížená |  | 0 | 0 | 0 | 0 | 0 | 16 | K | 4 |  |  |  | ROZPOCET | 0 | 0 | 0 | 0 | 0 | 2 | 0 | 16 | -92978456
241 | K | 75104M0018 | Montáž regulační klapky ruční průměr 125mm | ks | 1 |  | 0 |  |  | snížená |  | 0 | 0 | 0 | 0 | 0 | 16 | K | 4 |  |  |  | ROZPOCET | 0 | 0 | 0 | 0 | 0 | 2 | 0 | 16 | -1304666920
242 | K | 75104M0019 | Montáž ohebné hadice ø 160mm | m | 5 |  | 0 |  |  | snížená |  | 0 | 0 | 0 | 0 | 0 | 16 | K | 4 |  |  |  | ROZPOCET | 0 | 0 | 0 | 0 | 0 | 2 | 0 | 16 | -1218152838
243 | K | 75104M0020 | Montáž čtyřhranného celopozinkovaného potrubí | m2 | 174 |  | 0 |  |  | snížená |  | 0 | 0 | 0 | 0 | 0 | 16 | K | 4 |  |  |  | ROZPOCET | 0 | 0 | 0 | 0 | 0 | 2 | 0 | 16 | -1783129191
244 | K | 75104M0021 | Montáž kruhového celopozinkovaného potrubí | m2 | 4 |  | 0 |  |  | snížená |  | 0 | 0 | 0 | 0 | 0 | 16 | K | 4 |  |  |  | ROZPOCET | 0 | 0 | 0 | 0 | 0 | 2 | 0 | 16 | -1607840129
245 | K | 75104M0022 | Montáž odvodňovacího nátrubku | ks | 1 |  | 0 |  |  | snížená |  | 0 | 0 | 0 | 0 | 0 | 16 | K | 4 |  |  |  | ROZPOCET | 0 | 0 | 0 | 0 | 0 | 2 | 0 | 16 | -34320871
| D | 751-05 | Zařízení č. 5 |  |  |  | 0 |  |  |  |  | 0 |  | 0 |  | 0 | 2 | D | 2 |  |  |  | ROZPOCET | [6 empty] | 0
| D | 751-05MA | Zařízení č. 5 |  |  |  | 0 |  |  |  |  | 0 |  | 0 |  | 0 | 2 | D | 3 |  |  |  | ROZPOCET | [6 empty] | 0
246 | M | 75105MA001 | Rekuperační bloková větrací jednotka s rámem se čtyřmi hrdly nahoru, splňujícíící požadavky nařízení EU 1253/2014, s manžetami, uzavíracími klapkami ovládanými servopohony, s filtry, deskovým rekuperátorem s obtokem, 2 - okruhovým chladičem 2x12,0kW (přímý výpar), teplovodním ohřívačem Qút=14,0kW a s ventilátory s EC motory - Pel=5,0kW, 400V. O vzduchovém výkonu Vp/Vo=4960m3/h, a externím tlaku Apc=500Pa , včetně kompletního systému M+R (součást dodávky jednotky VZT) - t.j. vč. rozvaděče, ovladače s displejem, čidel a kabeláže, dále vč. kouřového čidla, nadstavby pro možnost dálkového ovládání a a monitoringu VZT zařízení a včetně doplňkového drobného materiálu, zajištění potřebných revizních zpráv nutných pro kolaudační řízení, zprovoznění, zkušební provoz a zaškolení obsluhy | ks | 1 |  | 0 |  |  | snížená |  | 0 | 0 | 0 | 0 | 0 | 32 | M | 4 |  |  |  | ROZPOCET | 0 | 0 | 0 | 0 | 0 | 2 | 0 | 16 | -1486066444
| VV |  | Poz.č. 5.01 | [14 empty] | VV | 4 | 1 | True | 0 | ROZPOCET
| VV |  | 1 |  | 1 | [12 empty] | VV | 4 | 2 | True | 1 | ROZPOCET
247 | M | 75105MA002 | Venkovní klimatizační jednotka - přímý výpar (zdroj chladu pro jednotku VZT), Qch=12.5KW (3,1-14,0kW), Qút=14,0,0kW(2,6-16,5) - Pel=3,6kW, 230V, jištění 20A(D) včetně izolátorů chvění, ovladače a řídícího boxu pro komunikaci s venkovní klim. jednotkou a včetně nosné konsrukce pod venkovní klim. jednotku | ks | 2 |  | 0 |  |  | snížená |  | 0 | 0 | 0 | 0 | 0 | 32 | M | 4 |  |  |  | ROZPOCET | 0 | 0 | 0 | 0 | 0 | 2 | 0 | 16 | 350555257
| VV |  | Poz.č. 5.02 | [14 empty] | VV | 4 | 1 | True | 0 | ROZPOCET
| VV |  | 2*1 |  | 2 | [12 empty] | VV | 4 | 2 | True | 1 | ROZPOCET
248 | M | 75105MA003 | Propojovací Cu potrubí s náplní chladiva vč. refnetjointů, parotěsné izolace a doplňkového materiálu | m | 28 |  | 0 |  |  | snížená |  | 0 | 0 | 0 | 0 | 0 | 32 | M | 4 |  |  |  | ROZPOCET | 0 | 0 | 0 | 0 | 0 | 2 | 0 | 16 | 233772977
| VV |  | Poz.č. 5.03 | [14 empty] | VV | 4 | 1 | True | 0 | ROZPOCET
| VV |  | 28*1 |  | 28 | [12 empty] | VV | 4 | 2 | True | 1 | ROZPOCET
249 | M | 75105MA004 | Krycí uzavřený kovový žlab pro vedení Cu potrubí po střeše | m | 12 |  | 0 |  |  | snížená |  | 0 | 0 | 0 | 0 | 0 | 32 | M | 4 |  |  |  | ROZPOCET | 0 | 0 | 0 | 0 | 0 | 2 | 0 | 16 | -421154063
| VV |  | 12*1 |  | 12 | [12 empty] | VV | 4 | 2 | True | 1 | ROZPOCET
250 | M | 75105MA005 | Střešní plastová průchodka průměr 150mm zakončená had střechou dvěma oblouky 90° a dotěsněna (vypěněna) tepelnou izolací po instalaci CU potrubí a ovládacího kabelu. Průchodka bude zabezpečena proti zatékání střešním pláštěm - provede stavba | ks | 1 |  | 0 |  |  | snížená |  | 0 | 0 | 0 | 0 | 0 | 32 | M | 4 |  |  |  | ROZPOCET | 0 | 0 | 0 | 0 | 0 | 2 | 0 | 16 | 1298713071
| VV |  | 1 |  | 1 | [12 empty] | VV | 4 | 2 | True | 1 | ROZPOCET
251 | M | 75105MA006 | Buňka tlumiče hluku 500x200x1000mm | ks | 40 |  | 0 |  |  | snížená |  | 0 | 0 | 0 | 0 | 0 | 32 | M | 4 |  |  |  | ROZPOCET | 0 | 0 | 0 | 0 | 0 | 2 | 0 | 16 | 1775866922
| VV |  | Poz.č. 5.04 | [14 empty] | VV | 4 | 1 | True | 0 | ROZPOCET
| VV |  | 40*1 |  | 40 | [12 empty] | VV | 4 | 2 | True | 1 | ROZPOCET
252 | M | 75105MA007 | Protidešťová žaluzie hliníková 1250x4000mm vč. síta | ks | 1 |  | 0 |  |  | snížená |  | 0 | 0 | 0 | 0 | 0 | 32 | M | 4 |  |  |  | ROZPOCET | 0 | 0 | 0 | 0 | 0 | 2 | 0 | 16 | -107750139
| VV |  | Poz.č. 5.05 | [14 empty] | VV | 4 | 1 | True | 0 | ROZPOCET
| VV |  | 1 |  | 1 | [12 empty] | VV | 4 | 2 | True | 1 | ROZPOCET
253 | M | 75105MA008 | Krycí mřížka 800x630mm | ks | 1 |  | 0 |  |  | snížená |  | 0 | 0 | 0 | 0 | 0 | 32 | M | 4 |  |  |  | ROZPOCET | 0 | 0 | 0 | 0 | 0 | 2 | 0 | 16 | 1203798925
| VV |  | Poz.č. 5.06 | [14 empty] | VV | 4 | 1 | True | 0 | ROZPOCET
| VV |  | 1 |  | 1 | [12 empty] | VV | 4 | 2 | True | 1 | ROZPOCET
254 | M | 75105MA009 | Protipožární klapka 500x600mm ovládaná servopohonem 24V s havarijní pružinou a s koncovým spínačem | ks | 1 |  | 0 |  |  | snížená |  | 0 | 0 | 0 | 0 | 0 | 32 | M | 4 |  |  |  | ROZPOCET | 0 | 0 | 0 | 0 | 0 | 2 | 0 | 16 | 888766513
| VV |  | Poz.č. 5.07 | [14 empty] | VV | 4 | 1 | True | 0 | ROZPOCET
| VV |  | 1 |  | 1 | [12 empty] | VV | 4 | 2 | True | 1 | ROZPOCET
255 | M | 75105MA010 | Protipožární klapka 600x300mm ovládaná servopohonem 24V s havarijní pružinou a s koncovým spínačem | ks | 2 |  | 0 |  |  | snížená |  | 0 | 0 | 0 | 0 | 0 | 32 | M | 4 |  |  |  | ROZPOCET | 0 | 0 | 0 | 0 | 0 | 2 | 0 | 16 | 750731118
| VV |  | Poz.č. 5.08 | [14 empty] | VV | 4 | 1 | True | 0 | ROZPOCET
| VV |  | 2*1 |  | 2 | [12 empty] | VV | 4 | 2 | True | 1 | ROZPOCET
256 | M | 75105MA011 | Protipožární klapka 500x250mm ovládaná servopohonem 24V s havarijní pružinou a s koncovým spínačem | ks | 1 |  | 0 |  |  | snížená |  | 0 | 0 | 0 | 0 | 0 | 32 | M | 4 |  |  |  | ROZPOCET | 0 | 0 | 0 | 0 | 0 | 2 | 0 | 16 | -1010598509
| VV |  | Poz.č. 5.09 | [14 empty] | VV | 4 | 1 | True | 0 | ROZPOCET
| VV |  | 1 |  | 1 | [12 empty] | VV | 4 | 2 | True | 1 | ROZPOCET
257 | M | 75105MA012 | Protipožární klapka 500x200mm ovládaná servopohonem 24V s havarijní pružinou a s koncovým spínačem | ks | 1 |  | 0 |  |  | snížená |  | 0 | 0 | 0 | 0 | 0 | 32 | M | 4 |  |  |  | ROZPOCET | 0 | 0 | 0 | 0 | 0 | 2 | 0 | 16 | -1301694639
| VV |  | Poz.č. 5.10 | [14 empty] | VV | 4 | 1 | True | 0 | ROZPOCET
| VV |  | 1 |  | 1 | [12 empty] | VV | 4 | 2 | True | 1 | ROZPOCET
258 | M | 75105MA013 | Protipožární klapka 500x150mm ovládaná servopohonem 24V s havarijní pružinou a s koncovým spínačem | ks | 2 |  | 0 |  |  | snížená |  | 0 | 0 | 0 | 0 | 0 | 32 | M | 4 |  |  |  | ROZPOCET | 0 | 0 | 0 | 0 | 0 | 2 | 0 | 16 | -908722975
| VV |  | Poz.č. 5.11 | [14 empty] | VV | 4 | 1 | True | 0 | ROZPOCET
| VV |  | 2*1 |  | 2 | [12 empty] | VV | 4 | 2 | True | 1 | ROZPOCET
259 | M | 75105MA014 | Protipožární klapka 450x150mm ovládaná servopohonem 24V s havarijní pružinou a s koncovým spínačem | ks | 1 |  | 0 |  |  | snížená |  | 0 | 0 | 0 | 0 | 0 | 32 | M | 4 |  |  |  | ROZPOCET | 0 | 0 | 0 | 0 | 0 | 2 | 0 | 16 | -1581755626
| VV |  | Poz.č. 5.12 | [14 empty] | VV | 4 | 1 | True | 0 | ROZPOCET
| VV |  | 1 |  | 1 | [12 empty] | VV | 4 | 2 | True | 1 | ROZPOCET
260 | M | 75105MA015 | Protipožární klapka 400x150mm ovládaná servopohonem 24V s havarijní pružinou a s koncovým spínačem | ks | 2 |  | 0 |  |  | snížená |  | 0 | 0 | 0 | 0 | 0 | 32 | M | 4 |  |  |  | ROZPOCET | 0 | 0 | 0 | 0 | 0 | 2 | 0 | 16 | -1469283704
| VV |  | Poz.č. 5.13 | [14 empty] | VV | 4 | 1 | True | 0 | ROZPOCET
| VV |  | 2*1 |  | 2 | [12 empty] | VV | 4 | 2 | True | 1 | ROZPOCET
261 | M | 75105MA016 | Protipožární klapka 300x150mm ovládaná servopohonem 24V s havarijní pružinou a s koncovým spínačem | ks | 9 |  | 0 |  |  | snížená |  | 0 | 0 | 0 | 0 | 0 | 32 | M | 4 |  |  |  | ROZPOCET | 0 | 0 | 0 | 0 | 0 | 2 | 0 | 16 | 1799306928
| VV |  | Poz.č. 5.14 | [14 empty] | VV | 4 | 1 | True | 0 | ROZPOCET
| VV |  | 9*1 |  | 9 | [12 empty] | VV | 4 | 2 | True | 1 | ROZPOCET
262 | M | 75105MA017 | Protipožární klapka 300x100mm ovládaná servopohonem 24V s havarijní pružinou a s koncovým spínačem | ks | 1 |  | 0 |  |  | snížená |  | 0 | 0 | 0 | 0 | 0 | 32 | M | 4 |  |  |  | ROZPOCET | 0 | 0 | 0 | 0 | 0 | 2 | 0 | 16 | 159709102
| VV |  | Poz.č. 5.15 | [14 empty] | VV | 4 | 1 | True | 0 | ROZPOCET
| VV |  | 1 |  | 1 | [12 empty] | VV | 4 | 2 | True | 1 | ROZPOCET
263 | M | 75105MA018 | Protipožární klapka 250x250mm ovládaná servopohonem 24V s havarijní pružinou a s koncovým spínačem | ks | 2 |  | 0 |  |  | snížená |  | 0 | 0 | 0 | 0 | 0 | 32 | M | 4 |  |  |  | ROZPOCET | 0 | 0 | 0 | 0 | 0 | 2 | 0 | 16 | -1717679655
| VV |  | Poz.č. 5.16 | [14 empty] | VV | 4 | 1 | True | 0 | ROZPOCET
| VV |  | 2*1 |  | 2 | [12 empty] | VV | 4 | 2 | True | 1 | ROZPOCET
264 | M | 75105MA019 | Protipožární klapka 200x150mm ovládaná servopohonem 24V s havarijní pružinou a s koncovým spínačem | ks | 2 |  | 0 |  |  | snížená |  | 0 | 0 | 0 | 0 | 0 | 32 | M | 4 |  |  |  | ROZPOCET | 0 | 0 | 0 | 0 | 0 | 2 | 0 | 16 | 1758797828
| VV |  | Poz.č. 5.17 | [14 empty] | VV | 4 | 1 | True | 0 | ROZPOCET
| VV |  | 2 |  | 2 | [12 empty] | VV | 4 | 2 | True | 1 | ROZPOCET
265 | M | 75105MA020 | Protipožární klapka 150x100mm ovládaná servopohonem 24V s havarijní pružinou a s koncovým spínačem | ks | 4 |  | 0 |  |  | snížená |  | 0 | 0 | 0 | 0 | 0 | 32 | M | 4 |  |  |  | ROZPOCET | 0 | 0 | 0 | 0 | 0 | 2 | 0 | 16 | 712792320
| VV |  | Poz.č. 5.18 | [14 empty] | VV | 4 | 1 | True | 0 | ROZPOCET
| VV |  | 4*1 |  | 4 | [12 empty] | VV | 4 | 2 | True | 1 | ROZPOCET
266 | M | 75105MA021 | Stěnový požární uzávěr 300x300mm ovládaný servopohonem 24V s havarijní pružinou a s koncovým spínačem | ks | 1 |  | 0 |  |  | snížená |  | 0 | 0 | 0 | 0 | 0 | 32 | M | 4 |  |  |  | ROZPOCET | 0 | 0 | 0 | 0 | 0 | 2 | 0 | 16 | 424350917
| VV |  | Poz.č. 5.19 | [14 empty] | VV | 4 | 1 | True | 0 | ROZPOCET
| VV |  | 1 |  | 1 | [12 empty] | VV | 4 | 2 | True | 1 | ROZPOCET
267 | M | 75105MA022 | Přívodní anemostat vel. 500 vč. plenum boxu s horizontálním napojením ø 200mm s kruhovou deskou vel. 500/24- barva bílá | ks | 1 |  | 0 |  |  | snížená |  | 0 | 0 | 0 | 0 | 0 | 32 | M | 4 |  |  |  | ROZPOCET | 0 | 0 | 0 | 0 | 0 | 2 | 0 | 16 | 1169708074
| VV |  | Poz.č. 5.20 | [14 empty] | VV | 4 | 1 | True | 0 | ROZPOCET
| VV |  | 1 |  | 1 | [12 empty] | VV | 4 | 2 | True | 1 | ROZPOCET
268 | M | 75105MA023 | Přívodní anemostat vel. 400 vč. plenum boxu s horizontálním napojením ø 200mm s kruhovou deskou vel. 400/16- barva bílá | ks | 6 |  | 0 |  |  | snížená |  | 0 | 0 | 0 | 0 | 0 | 32 | M | 4 |  |  |  | ROZPOCET | 0 | 0 | 0 | 0 | 0 | 2 | 0 | 16 | -732059717
| VV |  | Poz.č. 5.21 | [14 empty] | VV | 4 | 1 | True | 0 | ROZPOCET
| VV |  | 6*1 |  | 6 | [12 empty] | VV | 4 | 2 | True | 1 | ROZPOCET
269 | M | 75105MA024 | Výustka přívodní komfortní dvouřadá 425x75mm s regulací 1 | ks | 28 |  | 0 |  |  | snížená |  | 0 | 0 | 0 | 0 | 0 | 32 | M | 4 |  |  |  | ROZPOCET | 0 | 0 | 0 | 0 | 0 | 2 | 0 | 16 | 1847234970
| VV |  | Poz.č. 5.22 | [14 empty] | VV | 4 | 1 | True | 0 | ROZPOCET
| VV |  | 28*1 |  | 28 | [12 empty] | VV | 4 | 2 | True | 1 | ROZPOCET
270 | M | 75105MA025 | Výustka přívodní komfortní dvouřadá 525x125mm s regulací 1 | ks | 1 |  | 0 |  |  | snížená |  | 0 | 0 | 0 | 0 | 0 | 32 | M | 4 |  |  |  | ROZPOCET | 0 | 0 | 0 | 0 | 0 | 2 | 0 | 16 | 1472765601
| VV |  | Poz.č. 5.23 | [14 empty] | VV | 4 | 1 | True | 0 | ROZPOCET
| VV |  | 1 |  | 1 | [12 empty] | VV | 4 | 2 | True | 1 | ROZPOCET
271 | M | 75105MA026 | Výustka přívodní komfortní dvouřadá 325x125mm s regulací 1 | ks | 1 |  | 0 |  |  | snížená |  | 0 | 0 | 0 | 0 | 0 | 32 | M | 4 |  |  |  | ROZPOCET | 0 | 0 | 0 | 0 | 0 | 2 | 0 | 16 | -2064333644
| VV |  | Poz.č. 5.23 | [14 empty] | VV | 4 | 1 | True | 0 | ROZPOCET
| VV |  | 1 |  | 1 | [12 empty] | VV | 4 | 2 | True | 1 | ROZPOCET
272 | M | 75105MA027 | Výustka s pevnými lamelami 400x200 komfortní bez ragulačního ústrojí | ks | 2 |  | 0 |  |  | snížená |  | 0 | 0 | 0 | 0 | 0 | 32 | M | 4 |  |  |  | ROZPOCET | 0 | 0 | 0 | 0 | 0 | 2 | 0 | 16 | -1798990482
| VV |  | Poz.č. 5.24 | [14 empty] | VV | 4 | 1 | True | 0 | ROZPOCET
| VV |  | 2*1 |  | 2 | [12 empty] | VV | 4 | 2 | True | 1 | ROZPOCET
273 | M | 75105MA028 | Výustka s pevnými lamelami 280x140 komfortní bez ragulačního ústrojí | ks | 4 |  | 0 |  |  | snížená |  | 0 | 0 | 0 | 0 | 0 | 32 | M | 4 |  |  |  | ROZPOCET | 0 | 0 | 0 | 0 | 0 | 2 | 0 | 16 | -1531705824
| VV |  | Poz.č. 5.25 | [14 empty] | VV | 4 | 1 | True | 0 | ROZPOCET
| VV |  | 4*1 |  | 4 | [12 empty] | VV | 4 | 2 | True | 1 | ROZPOCET
274 | M | 75105MA029 | Odsávací anemostat vel. 400 vč. plenum boxu s horizontálním napojením ø 200mm s kruhovou deskou - barva bílá | ks | 5 |  | 0 |  |  | snížená |  | 0 | 0 | 0 | 0 | 0 | 32 | M | 4 |  |  |  | ROZPOCET | 0 | 0 | 0 | 0 | 0 | 2 | 0 | 16 | 625529608
| VV |  | Poz.č. 5.26 | [14 empty] | VV | 4 | 1 | True | 0 | ROZPOCET
| VV |  | 5*1 |  | 5 | [12 empty] | VV | 4 | 2 | True | 1 | ROZPOCET
275 | M | 75105MA030 | Výustka odvodní komfortní jednořadá 325x125mm s regulací 1 | ks | 1 |  | 0 |  |  | snížená |  | 0 | 0 | 0 | 0 | 0 | 32 | M | 4 |  |  |  | ROZPOCET | 0 | 0 | 0 | 0 | 0 | 2 | 0 | 16 | -1853327904
| VV |  | Poz.č. 5.27 | [14 empty] | VV | 4 | 1 | True | 0 | ROZPOCET
| VV |  | 1 |  | 1 | [12 empty] | VV | 4 | 2 | True | 1 | ROZPOCET
276 | M | 75105MA031 | Výustka odvodní komfortní jednořadá 200x100mm s regulací 1 | ks | 5 |  | 0 |  |  | snížená |  | 0 | 0 | 0 | 0 | 0 | 32 | M | 4 |  |  |  | ROZPOCET | 0 | 0 | 0 | 0 | 0 | 2 | 0 | 16 | -1326112690
| VV |  | Poz.č. 5.28 | [14 empty] | VV | 4 | 1 | True | 0 | ROZPOCET
| VV |  | 5 |  | 5 | [12 empty] | VV | 4 | 2 | True | 1 | ROZPOCET
277 | M | 75105MA032 | Přívodní plastový ventil průměr 160mm vč. zděře | ks | 1 |  | 0 |  |  | snížená |  | 0 | 0 | 0 | 0 | 0 | 32 | M | 4 |  |  |  | ROZPOCET | 0 | 0 | 0 | 0 | 0 | 2 | 0 | 16 | -666125401
| VV |  | Poz.č. 5.29 | [14 empty] | VV | 4 | 1 | True | 0 | ROZPOCET
| VV |  | 1 |  | 1 | [12 empty] | VV | 4 | 2 | True | 1 | ROZPOCET
278 | M | 75105MA033 | Přívodní plastový ventil průměr 125mm vč. zděře | ks | 2 |  | 0 |  |  | snížená |  | 0 | 0 | 0 | 0 | 0 | 32 | M | 4 |  |  |  | ROZPOCET | 0 | 0 | 0 | 0 | 0 | 2 | 0 | 16 | -287785155
| VV |  | Poz.č. 5.30 | [14 empty] | VV | 4 | 1 | True | 0 | ROZPOCET
| VV |  | 2 |  | 2 | [12 empty] | VV | 4 | 2 | True | 1 | ROZPOCET
279 | M | 75105MA034 | Odsávací plastový ventil průměr 200mm vč. zděře | ks | 27 |  | 0 |  |  | snížená |  | 0 | 0 | 0 | 0 | 0 | 32 | M | 4 |  |  |  | ROZPOCET | 0 | 0 | 0 | 0 | 0 | 2 | 0 | 16 | -1502694216
| VV |  | Poz.č. 5.31 | [14 empty] | VV | 4 | 1 | True | 0 | ROZPOCET
| VV |  | 27*1 |  | 27 | [12 empty] | VV | 4 | 2 | True | 1 | ROZPOCET
280 | M | 75105MA035 | Odsávací plastový ventil průměr 160mm vč. zděře | ks | 2 |  | 0 |  |  | snížená |  | 0 | 0 | 0 | 0 | 0 | 32 | M | 4 |  |  |  | ROZPOCET | 0 | 0 | 0 | 0 | 0 | 2 | 0 | 16 | 1239457140
| VV |  | Poz.č. 5.32 | [14 empty] | VV | 4 | 1 | True | 0 | ROZPOCET
| VV |  | 2*1 |  | 2 | [12 empty] | VV | 4 | 2 | True | 1 | ROZPOCET
281 | M | 75105MA036 | Odsávací plastový ventil průměr 125mm vč. zděře | ks | 12 |  | 0 |  |  | snížená |  | 0 | 0 | 0 | 0 | 0 | 32 | M | 4 |  |  |  | ROZPOCET | 0 | 0 | 0 | 0 | 0 | 2 | 0 | 16 | -1528899092
| VV |  | Poz.č. 5.33 | [14 empty] | VV | 4 | 1 | True | 0 | ROZPOCET
| VV |  | 12*1 |  | 12 | [12 empty] | VV | 4 | 2 | True | 1 | ROZPOCET
282 | M | 75105MA037 | Odsávací plastový ventil průměr 100mm vč. zděře | ks | 1 |  | 0 |  |  | snížená |  | 0 | 0 | 0 | 0 | 0 | 32 | M | 4 |  |  |  | ROZPOCET | 0 | 0 | 0 | 0 | 0 | 2 | 0 | 16 | 1389510452
| VV |  | Poz.č. 5.34 | [14 empty] | VV | 4 | 1 | True | 0 | ROZPOCET
| VV |  | 1 |  | 1 | [12 empty] | VV | 4 | 2 | True | 1 | ROZPOCET
283 | M | 75105MA038 | Ohebná hadice hliníková vícevrstvá ø 203mm s útlumem hluku a s izolací 25mm | m | 80 |  | 0 |  |  | snížená |  | 0 | 0 | 0 | 0 | 0 | 32 | M | 4 |  |  |  | ROZPOCET | 0 | 0 | 0 | 0 | 0 | 2 | 0 | 16 | -1333189526
| VV |  | Poz.č. 5.35 | [14 empty] | VV | 4 | 1 | True | 0 | ROZPOCET
| VV |  | 80*1 |  | 80 | [12 empty] | VV | 4 | 2 | True | 1 | ROZPOCET
284 | M | 75105MA039 | Ohebná hadice hliníková vícevrstvá ø 160mm s útlumem hluku a s izolací 25mm | m | 55 |  | 0 |  |  | snížená |  | 0 | 0 | 0 | 0 | 0 | 32 | M | 4 |  |  |  | ROZPOCET | 0 | 0 | 0 | 0 | 0 | 2 | 0 | 16 | -578089147
| VV |  | Poz.č. 5.36 | [14 empty] | VV | 4 | 1 | True | 0 | ROZPOCET
| VV |  | 55*1 |  | 55 | [12 empty] | VV | 4 | 2 | True | 1 | ROZPOCET
285 | M | 75105MA040 | Ohebná hadice hliníková vícevrstvá ø 127mm s útlumem hluku a s izolací 25mm | m | 20 |  | 0 |  |  | snížená |  | 0 | 0 | 0 | 0 | 0 | 32 | M | 4 |  |  |  | ROZPOCET | 0 | 0 | 0 | 0 | 0 | 2 | 0 | 16 | 1977174074
| VV |  | Poz.č. 5.37 | [14 empty] | VV | 4 | 1 | True | 0 | ROZPOCET
| VV |  | 20*1 |  | 20 | [12 empty] | VV | 4 | 2 | True | 1 | ROZPOCET
286 | M | 75105MA041 | Ohebná hadice hliníková vícevrstvá ø 102mm s útlumem hluku a s izolací 25mm | m | 5 |  | 0 |  |  | snížená |  | 0 | 0 | 0 | 0 | 0 | 32 | M | 4 |  |  |  | ROZPOCET | 0 | 0 | 0 | 0 | 0 | 2 | 0 | 16 | -174534500
| VV |  | Poz.č. 5.39 | [14 empty] | VV | 4 | 1 | True | 0 | ROZPOCET
| VV |  | 5*1 |  | 5 | [12 empty] | VV | 4 | 2 | True | 1 | ROZPOCET
287 | M | 75105MA042 | Regulační klapka těsná průměr 200mm ovl.SM, vč. servopohonu 230V s havarijní pružinou | ks | 4 |  | 0 |  |  | snížená |  | 0 | 0 | 0 | 0 | 0 | 32 | M | 4 |  |  |  | ROZPOCET | 0 | 0 | 0 | 0 | 0 | 2 | 0 | 16 | 1826683636
| VV |  | Poz.č. 5.40 | [14 empty] | VV | 4 | 1 | True | 0 | ROZPOCET
| VV |  | 4*1 |  | 4 | [12 empty] | VV | 4 | 2 | True | 1 | ROZPOCET
288 | M | 75105MA043 | Regulační klapka ruční 500x200mm | ks | 2 |  | 0 |  |  | snížená |  | 0 | 0 | 0 | 0 | 0 | 32 | M | 4 |  |  |  | ROZPOCET | 0 | 0 | 0 | 0 | 0 | 2 | 0 | 16 | -737419351
| VV |  | Poz.č. 5.41 | [14 empty] | VV | 4 | 1 | True | 0 | ROZPOCET
| VV |  | 2*1 |  | 2 | [12 empty] | VV | 4 | 2 | True | 1 | ROZPOCET
289 | M | 75105MA044 | Regulační klapka ruční 400x160mm | ks | 2 |  | 0 |  |  | snížená |  | 0 | 0 | 0 | 0 | 0 | 32 | M | 4 |  |  |  | ROZPOCET | 0 | 0 | 0 | 0 | 0 | 2 | 0 | 16 | -2079567906
| VV |  | Poz.č. 5.42 | [14 empty] | VV | 4 | 1 | True | 0 | ROZPOCET
| VV |  | 2*1 |  | 2 | [12 empty] | VV | 4 | 2 | True | 1 | ROZPOCET
290 | M | 75105MA045 | Regulační klapka ruční 315x160mm | ks | 6 |  | 0 |  |  | snížená |  | 0 | 0 | 0 | 0 | 0 | 32 | M | 4 |  |  |  | ROZPOCET | 0 | 0 | 0 | 0 | 0 | 2 | 0 | 16 | 1170061354
| VV |  | Poz.č. 5.43 | [14 empty] | VV | 4 | 1 | True | 0 | ROZPOCET
| VV |  | 6*1 |  | 6 | [12 empty] | VV | 4 | 2 | True | 1 | ROZPOCET
291 | M | 75105MA046 | Regulační klapka ruční 315x100mm | ks | 1 |  | 0 |  |  | snížená |  | 0 | 0 | 0 | 0 | 0 | 32 | M | 4 |  |  |  | ROZPOCET | 0 | 0 | 0 | 0 | 0 | 2 | 0 | 16 | -668425393
| VV |  | Poz.č. 5.44 | [14 empty] | VV | 4 | 1 | True | 0 | ROZPOCET
| VV |  | 1 |  | 1 | [12 empty] | VV | 4 | 2 | True | 1 | ROZPOCET
292 | M | 75105MA047 | Regulační klapka ruční 250x250mm | ks | 2 |  | 0 |  |  | snížená |  | 0 | 0 | 0 | 0 | 0 | 32 | M | 4 |  |  |  | ROZPOCET | 0 | 0 | 0 | 0 | 0 | 2 | 0 | 16 | -311400781
| VV |  | Poz.č. 5.45 | [14 empty] | VV | 4 | 1 | True | 0 | ROZPOCET
| VV |  | 2*1 |  | 2 | [12 empty] | VV | 4 | 2 | True | 1 | ROZPOCET
293 | M | 75105MA048 | Regulační klapka ruční 200x160mm | ks | 1 |  | 0 |  |  | snížená |  | 0 | 0 | 0 | 0 | 0 | 32 | M | 4 |  |  |  | ROZPOCET | 0 | 0 | 0 | 0 | 0 | 2 | 0 | 16 | 652854012
| VV |  | Poz.č. 5.46 | [14 empty] | VV | 4 | 1 | True | 0 | ROZPOCET
| VV |  | 1 |  | 1 | [12 empty] | VV | 4 | 2 | True | 1 | ROZPOCET
294 | M | 75105MA049 | Regulační klapka ruční 160x160mm | ks | 2 |  | 0 |  |  | snížená |  | 0 | 0 | 0 | 0 | 0 | 32 | M | 4 |  |  |  | ROZPOCET | 0 | 0 | 0 | 0 | 0 | 2 | 0 | 16 | -510274429
| VV |  | Poz.č. 5.47 | [14 empty] | VV | 4 | 1 | True | 0 | ROZPOCET
| VV |  | 2*1 |  | 2 | [12 empty] | VV | 4 | 2 | True | 1 | ROZPOCET
295 | M | 75105MA050 | Regulační klapka ruční 140x140mm | ks | 4 |  | 0 |  |  | snížená |  | 0 | 0 | 0 | 0 | 0 | 32 | M | 4 |  |  |  | ROZPOCET | 0 | 0 | 0 | 0 | 0 | 2 | 0 | 16 | -1745477125
| VV |  | Poz.č. 5.48 | [14 empty] | VV | 4 | 1 | True | 0 | ROZPOCET
| VV |  | 4*1 |  | 4 | [12 empty] | VV | 4 | 2 | True | 1 | ROZPOCET
296 | M | 75105MA051 | Regulační klapka ruční průměr 200mm bez přírub | ks | 4 |  | 0 |  |  | snížená |  | 0 | 0 | 0 | 0 | 0 | 32 | M | 4 |  |  |  | ROZPOCET | 0 | 0 | 0 | 0 | 0 | 2 | 0 | 16 | -241414116
| VV |  | Poz.č. 5.49 | [14 empty] | VV | 4 | 1 | True | 0 | ROZPOCET
| VV |  | 4*1 |  | 4 | [12 empty] | VV | 4 | 2 | True | 1 | ROZPOCET
297 | M | 75105MA052 | Regulační klapka ruční průměr 160mm bez přírub | ks | 3 |  | 0 |  |  | snížená |  | 0 | 0 | 0 | 0 | 0 | 32 | M | 4 |  |  |  | ROZPOCET | 0 | 0 | 0 | 0 | 0 | 2 | 0 | 16 | -2035119308
| VV |  | Poz.č. 5.50 | [14 empty] | VV | 4 | 1 | True | 0 | ROZPOCET
| VV |  | 3 |  | 3 | [12 empty] | VV | 4 | 2 | True | 1 | ROZPOCET
298 | M | 75105MA053 | Regulační klapka ruční průměr 140mm bez přírub | ks | 29 |  | 0 |  |  | snížená |  | 0 | 0 | 0 | 0 | 0 | 32 | M | 4 |  |  |  | ROZPOCET | 0 | 0 | 0 | 0 | 0 | 2 | 0 | 16 | 826726379
| VV |  | Poz.č. 5.51 | [14 empty] | VV | 4 | 1 | True | 0 | ROZPOCET
| VV |  | 29*1 |  | 29 | [12 empty] | VV | 4 | 2 | True | 1 | ROZPOCET
299 | M | 75105MA054 | Regulační klapka ruční průměr 125mm bez přírub | ks | 4 |  | 0 |  |  | snížená |  | 0 | 0 | 0 | 0 | 0 | 32 | M | 4 |  |  |  | ROZPOCET | 0 | 0 | 0 | 0 | 0 | 2 | 0 | 16 | -320621039
| VV |  | Poz.č. 5.52 | [14 empty] | VV | 4 | 1 | True | 0 | ROZPOCET
| VV |  | 4*1 |  | 4 | [12 empty] | VV | 4 | 2 | True | 1 | ROZPOCET
300 | M | 75105MA055 | Celopozinkované čtyřhranné potrubí sk. I, ON 120405, včetně tvarovek a včetně všeho potřebného materiálu pro provedení závěsů potrubí, pro sešroubování přírub a utěsnění přírubových spojů (třída těsnosti - C) | m2 | 578 |  | 0 |  |  | snížená |  | 0 | 0 | 0 | 0 | 0 | 32 | M | 4 |  |  |  | ROZPOCET | 0 | 0 | 0 | 0 | 0 | 2 | 0 | 16 | -1315362131
| VV |  | Poz.č. 5.53 | [14 empty] | VV | 4 | 1 | True | 0 | ROZPOCET
| VV |  | 578*1 |  | 578 | [12 empty] | VV | 4 | 2 | True | 1 | ROZPOCET
301 | M | 75105MA056 | Celopozinkované čtyřhranné potrubí sk. I, ON 120405 - vodotěsné, včetně tvarovek a včetně všeho potřebného materiálu pro provedení závěsů potrubí, pro sešroubování přírub a utěsnění přírubových spojů (třída těsnosti - C) | m2 | 259 |  | 0 |  |  | snížená |  | 0 | 0 | 0 | 0 | 0 | 32 | M | 4 |  |  |  | ROZPOCET | 0 | 0 | 0 | 0 | 0 | 2 | 0 | 16 | 466855261
| VV |  | Poz.č. 5.54 | [14 empty] | VV | 4 | 1 | True | 0 | ROZPOCET
| VV |  | 259*1 |  | 259 | [12 empty] | VV | 4 | 2 | True | 1 | ROZPOCET
302 | M | 75105MA057 | Celopozinkované kruhové potrubí sk. I, ON 120311, včetně tvarovek a včetně všeho potřebného materiálu pro provedení závěsů potrubí, pro sešroubování přírub a utěsnění přírubových spojů (třída těsnosti - C) | m2 | 43 |  | 0 |  |  | snížená |  | 0 | 0 | 0 | 0 | 0 | 32 | M | 4 |  |  |  | ROZPOCET | 0 | 0 | 0 | 0 | 0 | 2 | 0 | 16 | 1057078961
| VV |  | Poz.č. 5.55 | [14 empty] | VV | 4 | 1 | True | 0 | ROZPOCET
| VV |  | 43*1 |  | 43 | [12 empty] | VV | 4 | 2 | True | 1 | ROZPOCET
303 | M | 75105MA058 | Odvodňovací nátrubek Js 20 | ks | 1 |  | 0 |  |  | snížená |  | 0 | 0 | 0 | 0 | 0 | 32 | M | 4 |  |  |  | ROZPOCET | 0 | 0 | 0 | 0 | 0 | 2 | 0 | 16 | -133139563
| VV |  | 1 |  | 1 | [12 empty] | VV | 4 | 2 | True | 1 | ROZPOCET
| D | 751-05M | Zařízení č. 5 |  |  |  | 0 |  |  |  |  | 0 |  | 0 |  | 0 | 2 | D | 3 |  |  |  | ROZPOCET | [6 empty] | 0
304 | K | 75105M0001 | Demontáž rekuperační blokové jednotky VZT a její zpětná montáže ve strojovně VZT | ks | 1 |  | 0 |  |  | snížená |  | 0 | 0 | 0 | 0 | 0 | 16 | K | 4 |  |  |  | ROZPOCET | 0 | 0 | 0 | 0 | 0 | 2 | 0 | 16 | 1723471346
305 | K | 75105M0002 | Montáž venkovní klimatizační jednotky | ks | 2 |  | 0 |  |  | snížená |  | 0 | 0 | 0 | 0 | 0 | 16 | K | 4 |  |  |  | ROZPOCET | 0 | 0 | 0 | 0 | 0 | 2 | 0 | 16 | 1944439518
306 | K | 75105M0003 | Montáž propojovací Cu potrubí | m | 28 |  | 0 |  |  | snížená |  | 0 | 0 | 0 | 0 | 0 | 16 | K | 4 |  |  |  | ROZPOCET | 0 | 0 | 0 | 0 | 0 | 2 | 0 | 16 | -452829202
307 | K | 75105M0004 | Montáž střešní plastové průchodky Js 150mm | ks | 1 |  | 0 |  |  | snížená |  | 0 | 0 | 0 | 0 | 0 | 16 | K | 4 |  |  |  | ROZPOCET | 0 | 0 | 0 | 0 | 0 | 2 | 0 | 16 | 555817038
308 | K | 75105M0005 | Montáž buňky tlumiče hluku 500x200x1000mm | ks | 40 |  | 0 |  |  | snížená |  | 0 | 0 | 0 | 0 | 0 | 16 | K | 4 |  |  |  | ROZPOCET | 0 | 0 | 0 | 0 | 0 | 2 | 0 | 16 | -1500307059
309 | K | 75105M0006 | Montáž protidešťové žaluzie 1250x400mm | ks | 1 |  | 0 |  |  | snížená |  | 0 | 0 | 0 | 0 | 0 | 16 | K | 4 |  |  |  | ROZPOCET | 0 | 0 | 0 | 0 | 0 | 2 | 0 | 16 | -907225835
310 | K | 75105M0007 | Montáž krycí mřížky 800x630mm | ks | 1 |  | 0 |  |  | snížená |  | 0 | 0 | 0 | 0 | 0 | 16 | K | 4 |  |  |  | ROZPOCET | 0 | 0 | 0 | 0 | 0 | 2 | 0 | 16 | 37669811
311 | K | 75105M0008 | Montáž protipožární klapky 500x600mm | ks | 1 |  | 0 |  |  | snížená |  | 0 | 0 | 0 | 0 | 0 | 16 | K | 4 |  |  |  | ROZPOCET | 0 | 0 | 0 | 0 | 0 | 2 | 0 | 16 | 900286795
312 | K | 75105M0009 | Montáž protipožární klapky 600x300mm | ks | 2 |  | 0 |  |  | snížená |  | 0 | 0 | 0 | 0 | 0 | 16 | K | 4 |  |  |  | ROZPOCET | 0 | 0 | 0 | 0 | 0 | 2 | 0 | 16 | -898586144
313 | K | 75105M0010 | Montáž protipožární klapky 500x250mm | ks | 1 |  | 0 |  |  | snížená |  | 0 | 0 | 0 | 0 | 0 | 16 | K | 4 |  |  |  | ROZPOCET | 0 | 0 | 0 | 0 | 0 | 2 | 0 | 16 | -890510442
314 | K | 75105M0011 | Montáž protipožární klapky 500x200mm | ks | 1 |  | 0 |  |  | snížená |  | 0 | 0 | 0 | 0 | 0 | 16 | K | 4 |  |  |  | ROZPOCET | 0 | 0 | 0 | 0 | 0 | 2 | 0 | 16 | -532857484
315 | K | 75105M0012 | Montáž protipožární klapky 500x150mm | ks | 2 |  | 0 |  |  | snížená |  | 0 | 0 | 0 | 0 | 0 | 16 | K | 4 |  |  |  | ROZPOCET | 0 | 0 | 0 | 0 | 0 | 2 | 0 | 16 | 377746110
316 | K | 75105M0013 | Montáž protipožární klapky 450x150mm | ks | 1 |  | 0 |  |  | snížená |  | 0 | 0 | 0 | 0 | 0 | 16 | K | 4 |  |  |  | ROZPOCET | 0 | 0 | 0 | 0 | 0 | 2 | 0 | 16 | -1347989771
317 | K | 75105M0014 | Montáž protipožární klapky 400x150mm | ks | 2 |  | 0 |  |  | snížená |  | 0 | 0 | 0 | 0 | 0 | 16 | K | 4 |  |  |  | ROZPOCET | 0 | 0 | 0 | 0 | 0 | 2 | 0 | 16 | 454600783
318 | K | 75105M0015 | Montáž protipožární klapky 300x150mm | ks | 9 |  | 0 |  |  | snížená |  | 0 | 0 | 0 | 0 | 0 | 16 | K | 4 |  |  |  | ROZPOCET | 0 | 0 | 0 | 0 | 0 | 2 | 0 | 16 | 631159052
319 | K | 75105M0016 | Montáž protipožární klapky 300x100mm | ks | 1 |  | 0 |  |  | snížená |  | 0 | 0 | 0 | 0 | 0 | 16 | K | 4 |  |  |  | ROZPOCET | 0 | 0 | 0 | 0 | 0 | 2 | 0 | 16 | 1361476517
320 | K | 75105M0017 | Montáž protipožární klapky 250x250mm | ks | 2 |  | 0 |  |  | snížená |  | 0 | 0 | 0 | 0 | 0 | 16 | K | 4 |  |  |  | ROZPOCET | 0 | 0 | 0 | 0 | 0 | 2 | 0 | 16 | -472050375
321 | K | 75105M0018 | Montáž protipožární klapky 200x150mm | ks | 2 |  | 0 |  |  | snížená |  | 0 | 0 | 0 | 0 | 0 | 16 | K | 4 |  |  |  | ROZPOCET | 0 | 0 | 0 | 0 | 0 | 2 | 0 | 16 | -1533306214
322 | K | 75105M0019 | Montáž protipožární klapky 150x100mm | ks | 4 |  | 0 |  |  | snížená |  | 0 | 0 | 0 | 0 | 0 | 16 | K | 4 |  |  |  | ROZPOCET | 0 | 0 | 0 | 0 | 0 | 2 | 0 | 16 | 987155463
323 | K | 75105M0020 | Montáž stěnového požárního uzávěru 300x300 | ks | 1 |  | 0 |  |  | snížená |  | 0 | 0 | 0 | 0 | 0 | 16 | K | 4 |  |  |  | ROZPOCET | 0 | 0 | 0 | 0 | 0 | 2 | 0 | 16 | -296091869
324 | K | 75105M0021 | Montáž přívodního anemostatu vel. 500 | ks | 1 |  | 0 |  |  | snížená |  | 0 | 0 | 0 | 0 | 0 | 16 | K | 4 |  |  |  | ROZPOCET | 0 | 0 | 0 | 0 | 0 | 2 | 0 | 16 | 555738262
325 | K | 75105M0022 | Montáž přívodního anemostatu vel. 400 | ks | 6 |  | 0 |  |  | snížená |  | 0 | 0 | 0 | 0 | 0 | 16 | K | 4 |  |  |  | ROZPOCET | 0 | 0 | 0 | 0 | 0 | 2 | 0 | 16 | 393409932
326 | K | 75105M0023 | Montáž přívodní výustky 425x75mm | ks | 28 |  | 0 |  |  | snížená |  | 0 | 0 | 0 | 0 | 0 | 16 | K | 4 |  |  |  | ROZPOCET | 0 | 0 | 0 | 0 | 0 | 2 | 0 | 16 | -2080117391
327 | K | 75105M0024 | Montáž přívodní výustky 525x125mm | ks | 1 |  | 0 |  |  | snížená |  | 0 | 0 | 0 | 0 | 0 | 16 | K | 4 |  |  |  | ROZPOCET | 0 | 0 | 0 | 0 | 0 | 2 | 0 | 16 | 2017671494
328 | K | 75105M0025 | Montáž přívodní výustky 325x125mm | ks | 1 |  | 0 |  |  | snížená |  | 0 | 0 | 0 | 0 | 0 | 16 | K | 4 |  |  |  | ROZPOCET | 0 | 0 | 0 | 0 | 0 | 2 | 0 | 16 | 1006167081
329 | K | 75105M0026 | Montáž výustky 400x200mm - pevné lamely | ks | 2 |  | 0 |  |  | snížená |  | 0 | 0 | 0 | 0 | 0 | 16 | K | 4 |  |  |  | ROZPOCET | 0 | 0 | 0 | 0 | 0 | 2 | 0 | 16 | -1095099914
330 | K | 75105M0027 | Montáž výustky 280x140mm - pevné lamely | ks | 4 |  | 0 |  |  | snížená |  | 0 | 0 | 0 | 0 | 0 | 16 | K | 4 |  |  |  | ROZPOCET | 0 | 0 | 0 | 0 | 0 | 2 | 0 | 16 | 1616393494
331 | K | 75105M0028 | Montáž odsávacího anemostatu vel. 400 | ks | 5 |  | 0 |  |  | snížená |  | 0 | 0 | 0 | 0 | 0 | 16 | K | 4 |  |  |  | ROZPOCET | 0 | 0 | 0 | 0 | 0 | 2 | 0 | 16 | 1867322056
332 | K | 75105M0029 | Montáž odsávací výustky 325x125mm | ks | 1 |  | 0 |  |  | snížená |  | 0 | 0 | 0 | 0 | 0 | 16 | K | 4 |  |  |  | ROZPOCET | 0 | 0 | 0 | 0 | 0 | 2 | 0 | 16 | -1921703732
333 | K | 75105M0030 | Montáž odsávací výustky 200x100mm | ks | 5 |  | 0 |  |  | snížená |  | 0 | 0 | 0 | 0 | 0 | 16 | K | 4 |  |  |  | ROZPOCET | 0 | 0 | 0 | 0 | 0 | 2 | 0 | 16 | -267335095
334 | K | 75105M0031 | Montáž přívodního plastového ventilu pr. 160mm | ks | 1 |  | 0 |  |  | snížená |  | 0 | 0 | 0 | 0 | 0 | 16 | K | 4 |  |  |  | ROZPOCET | 0 | 0 | 0 | 0 | 0 | 2 | 0 | 16 | 1891569306
335 | K | 75105M0032 | Montáž přívodního plastového ventilu pr. 125mm | ks | 2 |  | 0 |  |  | snížená |  | 0 | 0 | 0 | 0 | 0 | 16 | K | 4 |  |  |  | ROZPOCET | 0 | 0 | 0 | 0 | 0 | 2 | 0 | 16 | 1862885815
336 | K | 75105M0033 | Montáž odsávacího plastového ventilu pr. 200mm | ks | 27 |  | 0 |  |  | snížená |  | 0 | 0 | 0 | 0 | 0 | 16 | K | 4 |  |  |  | ROZPOCET | 0 | 0 | 0 | 0 | 0 | 2 | 0 | 16 | -17823968
337 | K | 75105M0034 | Montáž odsávacího plastového ventilu pr. 160mm | ks | 2 |  | 0 |  |  | snížená |  | 0 | 0 | 0 | 0 | 0 | 16 | K | 4 |  |  |  | ROZPOCET | 0 | 0 | 0 | 0 | 0 | 2 | 0 | 16 | -1035741407
338 | K | 75105M0035 | Montáž odsávacího plastového ventilu pr. 125mm | ks | 12 |  | 0 |  |  | snížená |  | 0 | 0 | 0 | 0 | 0 | 16 | K | 4 |  |  |  | ROZPOCET | 0 | 0 | 0 | 0 | 0 | 2 | 0 | 16 | -717376533
339 | K | 75105M0036 | Montáž odsávacího plast. ventilu průměr 100mm | ks | 1 |  | 0 |  |  | snížená |  | 0 | 0 | 0 | 0 | 0 | 16 | K | 4 |  |  |  | ROZPOCET | 0 | 0 | 0 | 0 | 0 | 2 | 0 | 16 | 1163265994
340 | K | 75105M0037 | Montáž ohebné hadice ø 203mm | m | 80 |  | 0 |  |  | snížená |  | 0 | 0 | 0 | 0 | 0 | 16 | K | 4 |  |  |  | ROZPOCET | 0 | 0 | 0 | 0 | 0 | 2 | 0 | 16 | -281257282
341 | K | 75105M0038 | Montáž ohebné hadice ø 160mm | m | 55 |  | 0 |  |  | snížená |  | 0 | 0 | 0 | 0 | 0 | 16 | K | 4 |  |  |  | ROZPOCET | 0 | 0 | 0 | 0 | 0 | 2 | 0 | 16 | -756849047
342 | K | 75105M0039 | Montáž ohebné hadice ø 127mm | m | 20 |  | 0 |  |  | snížená |  | 0 | 0 | 0 | 0 | 0 | 16 | K | 4 |  |  |  | ROZPOCET | 0 | 0 | 0 | 0 | 0 | 2 | 0 | 16 | 719081935
343 | K | 75105M0040 | Montáž ohebné hadice ø 102mm | m | 5 |  | 0 |  |  | snížená |  | 0 | 0 | 0 | 0 | 0 | 16 | K | 4 |  |  |  | ROZPOCET | 0 | 0 | 0 | 0 | 0 | 2 | 0 | 16 | 1944040419
344 | K | 75105M0041 | Montáž regulační klapky průměr 200mm | ks | 4 |  | 0 |  |  | snížená |  | 0 | 0 | 0 | 0 | 0 | 16 | K | 4 |  |  |  | ROZPOCET | 0 | 0 | 0 | 0 | 0 | 2 | 0 | 16 | 411494459
345 | K | 75105M0042 | Montáž regulační klapky ruční 500x200mm | ks | 2 |  | 0 |  |  | snížená |  | 0 | 0 | 0 | 0 | 0 | 16 | K | 4 |  |  |  | ROZPOCET | 0 | 0 | 0 | 0 | 0 | 2 | 0 | 16 | 929512270
346 | K | 75105M0043 | Montáž regulační klapky ruční 400x160mm | ks | 2 |  | 0 |  |  | snížená |  | 0 | 0 | 0 | 0 | 0 | 16 | K | 4 |  |  |  | ROZPOCET | 0 | 0 | 0 | 0 | 0 | 2 | 0 | 16 | 538507466
347 | K | 75105M0044 | Montáž regulační klapky ruční 315x160mm | ks | 6 |  | 0 |  |  | snížená |  | 0 | 0 | 0 | 0 | 0 | 16 | K | 4 |  |  |  | ROZPOCET | 0 | 0 | 0 | 0 | 0 | 2 | 0 | 16 | -1640882843
348 | K | 75105M0045 | Montáž regulační klapky ruční 315x100mm | ks | 1 |  | 0 |  |  | snížená |  | 0 | 0 | 0 | 0 | 0 | 16 | K | 4 |  |  |  | ROZPOCET | 0 | 0 | 0 | 0 | 0 | 2 | 0 | 16 | 1623319401
349 | K | 75105M0046 | Montáž regulační klapky ruční 250x250mm | ks | 2 |  | 0 |  |  | snížená |  | 0 | 0 | 0 | 0 | 0 | 16 | K | 4 |  |  |  | ROZPOCET | 0 | 0 | 0 | 0 | 0 | 2 | 0 | 16 | -556364986
350 | K | 75105M0047 | Montáž regulační klapky ruční 200x160mm | ks | 1 |  | 0 |  |  | snížená |  | 0 | 0 | 0 | 0 | 0 | 16 | K | 4 |  |  |  | ROZPOCET | 0 | 0 | 0 | 0 | 0 | 2 | 0 | 16 | 1107148195
351 | K | 75105M0048 | Montáž regulační klapky ruční 160x160mm | ks | 2 |  | 0 |  |  | snížená |  | 0 | 0 | 0 | 0 | 0 | 16 | K | 4 |  |  |  | ROZPOCET | 0 | 0 | 0 | 0 | 0 | 2 | 0 | 16 | -637760422
352 | K | 75105M0049 | Montáž regulační klapky ruční 140x140mm | ks | 4 |  | 0 |  |  | snížená |  | 0 | 0 | 0 | 0 | 0 | 16 | K | 4 |  |  |  | ROZPOCET | 0 | 0 | 0 | 0 | 0 | 2 | 0 | 16 | 2082774382
353 | K | 75105M0050 | Montáž regulační klapky ruční průměr 200mm | ks | 4 |  | 0 |  |  | snížená |  | 0 | 0 | 0 | 0 | 0 | 16 | K | 4 |  |  |  | ROZPOCET | 0 | 0 | 0 | 0 | 0 | 2 | 0 | 16 | -1990337870
354 | K | 75105M0051 | Montáž regulační klapky ruční průměr 160mm | ks | 3 |  | 0 |  |  | snížená |  | 0 | 0 | 0 | 0 | 0 | 16 | K | 4 |  |  |  | ROZPOCET | 0 | 0 | 0 | 0 | 0 | 2 | 0 | 16 | 896201820
355 | K | 75105M0052 | Montáž regulační klapky ruční průměr 140mm | ks | 29 |  | 0 |  |  | snížená |  | 0 | 0 | 0 | 0 | 0 | 16 | K | 4 |  |  |  | ROZPOCET | 0 | 0 | 0 | 0 | 0 | 2 | 0 | 16 | -869133622
356 | K | 75105M0053 | Montáž regulační klapky ruční průměr 125mm | ks | 4 |  | 0 |  |  | snížená |  | 0 | 0 | 0 | 0 | 0 | 16 | K | 4 |  |  |  | ROZPOCET | 0 | 0 | 0 | 0 | 0 | 2 | 0 | 16 | -113285560
357 | K | 75105M0054 | Montáž čtyřhranného celopozinkovaného potrubí | m2 | 578 |  | 0 |  |  | snížená |  | 0 | 0 | 0 | 0 | 0 | 16 | K | 4 |  |  |  | ROZPOCET | 0 | 0 | 0 | 0 | 0 | 2 | 0 | 16 | -1595335858
358 | K | 75105M0055 | Montáž čtyřhranného celopozinkovaného potrubí | m2 | 259 |  | 0 |  |  | snížená |  | 0 | 0 | 0 | 0 | 0 | 16 | K | 4 |  |  |  | ROZPOCET | 0 | 0 | 0 | 0 | 0 | 2 | 0 | 16 | 1147932580
359 | K | 75105M0056 | Montáž kruhového celopozinkovaného potrubí | m2 | 43 |  | 0 |  |  | snížená |  | 0 | 0 | 0 | 0 | 0 | 16 | K | 4 |  |  |  | ROZPOCET | 0 | 0 | 0 | 0 | 0 | 2 | 0 | 16 | 511567299
360 | K | 75105M0057 | Montáž odvodňovacího nátrubku | ks | 1 |  | 0 |  |  | snížená |  | 0 | 0 | 0 | 0 | 0 | 16 | K | 4 |  |  |  | ROZPOCET | 0 | 0 | 0 | 0 | 0 | 2 | 0 | 16 | -1689608496
| D | 751-06 | Zařízení č. 6 |  |  |  | 0 |  |  |  |  | 0 |  | 0 |  | 0 | 2 | D | 2 |  |  |  | ROZPOCET | [6 empty] | 0
| D | 751-06MA | Zařízení č. 6 |  |  |  | 0 |  |  |  |  | 0 |  | 0 |  | 0 | 2 | D | 3 |  |  |  | ROZPOCET | [6 empty] | 0
361 | M | 75106MA001 | Rekuperační bloková větrací jednotka s rámem se čtyřmi hrdly nahoru, splňujícíící požadavky nařízení EU 1253/2014, s manžetami, uzavíracími klapkami ovládanými servopohony, s filtry, deskovým rekuperátorem s obtokem, 1 - okruhovým chladičem 14,0kW (přímý výpar), teplovodním ohřívačem Qút=14,0kW a s ventilátory s EC motory - Pel=5,0kW, 400V. O vzduchovém výkonu Vp/Vo=4960m3/h, a externím tlaku Apc=500Pa , včetně kompletního systému M+R (součást dodávky jednotky VZT) - t.j. vč. rozvaděče, ovladače s displejem, čidel a kabeláže, dále vč. kouřového čidla, nadstavby pro možnost dálkového ovládání a a monitoringu VZT zařízení a včetně doplňkového drobného materiálu, zajištění potřebných revizních zpráv nutných pro kolaudační řízení, zprovoznění, zkušební provoz a zaškolení obsluhy | ks | 1 |  | 0 |  |  | snížená |  | 0 | 0 | 0 | 0 | 0 | 32 | M | 4 |  |  |  | ROZPOCET | 0 | 0 | 0 | 0 | 0 | 2 | 0 | 16 | 785140037
| VV |  | Poz.č. 6.01 | [14 empty] | VV | 4 | 1 | True | 0 | ROZPOCET
| VV |  | 1 |  | 1 | [12 empty] | VV | 4 | 2 | True | 1 | ROZPOCET
362 | M | 75106MA002 | Venkovní klimatizační jednotka - přímý výpar (zdroj chladu pro jednotku VZT), Qch=12.5KW (3,1-14,0kW), Qút=14,0,0kW(2,6-16,5) - Pel=3,6kW, 230V, jištění 20A(D) včetně izolátorů chvění, ovladače a řídícího boxu pro komunikaci s venkovní klim. jednotkou a včetně nosné konsrukce pod venkovní klim. jednotku | ks | 1 |  | 0 |  |  | snížená |  | 0 | 0 | 0 | 0 | 0 | 32 | M | 4 |  |  |  | ROZPOCET | 0 | 0 | 0 | 0 | 0 | 2 | 0 | 16 | 1225387147
| VV |  | Poz.č. 6.02 | [14 empty] | VV | 4 | 1 | True | 0 | ROZPOCET
| VV |  | 1 |  | 1 | [12 empty] | VV | 4 | 2 | True | 1 | ROZPOCET
363 | M | 75106MA003 | Propojovací Cu potrubí s náplní chladiva vč. refnetjointů, parotěsné izolace a doplňkového materiálu | m | 12 |  | 0 |  |  | snížená |  | 0 | 0 | 0 | 0 | 0 | 32 | M | 4 |  |  |  | ROZPOCET | 0 | 0 | 0 | 0 | 0 | 2 | 0 | 16 | 191191645
| VV |  | Poz.č. 6.03 | [14 empty] | VV | 4 | 1 | True | 0 | ROZPOCET
| VV |  | 12*1 |  | 12 | [12 empty] | VV | 4 | 2 | True | 1 | ROZPOCET
364 | M | 75106MA004 | Krycí uzavřený kovový žlab pro vedení Cu potrubí po střeše | m | 4 |  | 0 |  |  | snížená |  | 0 | 0 | 0 | 0 | 0 | 32 | M | 4 |  |  |  | ROZPOCET | 0 | 0 | 0 | 0 | 0 | 2 | 0 | 16 | 309241957
| VV |  | 4*1 |  | 4 | [12 empty] | VV | 4 | 2 | True | 1 | ROZPOCET
365 | M | 75106MA005 | Střešní plastová průchodka průměr 100mm zakončená had střechou dvěma oblouky 90° a dotěsněna (vypěněna) tepelnou izolací po instalaci CU potrubí a ovládacího kabelu. Průchodka bude zabezpečena proti zatékání střešním pláštěm - provede stavba | ks | 1 |  | 0 |  |  | snížená |  | 0 | 0 | 0 | 0 | 0 | 32 | M | 4 |  |  |  | ROZPOCET | 0 | 0 | 0 | 0 | 0 | 2 | 0 | 16 | -1773188883
| VV |  | 1 |  | 1 | [12 empty] | VV | 4 | 2 | True | 1 | ROZPOCET
366 | M | 75106MA006 | Střešní plastová průchodka průměr 100mm zakončená had střechou dvěma oblouky 90° a dotěsněna (vypěněna) tepelnou izolací po instalaci CU potrubí a ovládacího kabelu. Průchodka bude zabezpečena proti zatékání střešním pláštěm - provede stavba | ks | 1 |  | 0 |  |  | snížená |  | 0 | 0 | 0 | 0 | 0 | 32 | M | 4 |  |  |  | ROZPOCET | 0 | 0 | 0 | 0 | 0 | 2 | 0 | 16 | 135292707
| VV |  | 1 |  | 1 | [12 empty] | VV | 4 | 2 | True | 1 | ROZPOCET
367 | M | 75106MA007 | Buňka tlumiče hluku 500x250x1000mm | ks | 16 |  | 0 |  |  | snížená |  | 0 | 0 | 0 | 0 | 0 | 32 | M | 4 |  |  |  | ROZPOCET | 0 | 0 | 0 | 0 | 0 | 2 | 0 | 16 | 1713319634
| VV |  | Poz.č. 6.04 | [14 empty] | VV | 4 | 1 | True | 0 | ROZPOCET
| VV |  | 16*1 |  | 16 | [12 empty] | VV | 4 | 2 | True | 1 | ROZPOCET
368 | M | 75106MA008 | Protidešťová žaluzie hliníková 1250x4000mm vč. síta | ks | 1 |  | 0 |  |  | snížená |  | 0 | 0 | 0 | 0 | 0 | 32 | M | 4 |  |  |  | ROZPOCET | 0 | 0 | 0 | 0 | 0 | 2 | 0 | 16 | -1280642129
| VV |  | Poz.č. 6.05 | [14 empty] | VV | 4 | 1 | True | 0 | ROZPOCET
| VV |  | 1 |  | 1 | [12 empty] | VV | 4 | 2 | True | 1 | ROZPOCET
369 | M | 75106MA009 | Protipožární klapka 500x300mm ovládaná servopohonem 24V s havarijní pružinou a s koncovým spínačem | ks | 2 |  | 0 |  |  | snížená |  | 0 | 0 | 0 | 0 | 0 | 32 | M | 4 |  |  |  | ROZPOCET | 0 | 0 | 0 | 0 | 0 | 2 | 0 | 16 | 672469581
| VV |  | Poz.č. 6.06 | [14 empty] | VV | 4 | 1 | True | 0 | ROZPOCET
| VV |  | 2*1 |  | 2 | [12 empty] | VV | 4 | 2 | True | 1 | ROZPOCET
370 | M | 75106MA010 | Protipožární klapka 300x150mm ovládaná servopohonem 24V s havarijní pružinou a s koncovým spínačem | ks | 3 |  | 0 |  |  | snížená |  | 0 | 0 | 0 | 0 | 0 | 32 | M | 4 |  |  |  | ROZPOCET | 0 | 0 | 0 | 0 | 0 | 2 | 0 | 16 | -787851494
| VV |  | Poz.č. 6.07 | [14 empty] | VV | 4 | 1 | True | 0 | ROZPOCET
| VV |  | 3*1 |  | 3 | [12 empty] | VV | 4 | 2 | True | 1 | ROZPOCET
371 | M | 75106MA011 | Protipožární klapka 300x100mm ovládaná servopohonem 24V s havarijní pružinou a s koncovým spínačem | ks | 4 |  | 0 |  |  | snížená |  | 0 | 0 | 0 | 0 | 0 | 32 | M | 4 |  |  |  | ROZPOCET | 0 | 0 | 0 | 0 | 0 | 2 | 0 | 16 | -688141688
| VV |  | Poz.č. 6.08 | [14 empty] | VV | 4 | 1 | True | 0 | ROZPOCET
| VV |  | 4*1 |  | 4 | [12 empty] | VV | 4 | 2 | True | 1 | ROZPOCET
372 | M | 75106MA012 | Protipožární klapka 250x100mm ovládaná servopohonem 24V s havarijní pružinou a s koncovým spínačem | ks | 2 |  | 0 |  |  | snížená |  | 0 | 0 | 0 | 0 | 0 | 32 | M | 4 |  |  |  | ROZPOCET | 0 | 0 | 0 | 0 | 0 | 2 | 0 | 16 | 1667817100
| VV |  | Poz.č. 6.09 | [14 empty] | VV | 4 | 1 | True | 0 | ROZPOCET
| VV |  | 2*1 |  | 2 | [12 empty] | VV | 4 | 2 | True | 1 | ROZPOCET
373 | M | 75106MA013 | Protipožární klapka 200x100mm ovládaná servopohonem 24V s havarijní pružinou a s koncovým spínačem | ks | 3 |  | 0 |  |  | snížená |  | 0 | 0 | 0 | 0 | 0 | 32 | M | 4 |  |  |  | ROZPOCET | 0 | 0 | 0 | 0 | 0 | 2 | 0 | 16 | -872948485
| VV |  | Poz.č. 6.10 | [14 empty] | VV | 4 | 1 | True | 0 | ROZPOCET
| VV |  | 3*1 |  | 3 | [12 empty] | VV | 4 | 2 | True | 1 | ROZPOCET
374 | M | 75106MA014 | Stěnový požární uzávěr 300x300mm ovládaný servopohonem 24V s havarijní pružinou a s koncovým spínačem | ks | 1 |  | 0 |  |  | snížená |  | 0 | 0 | 0 | 0 | 0 | 32 | M | 4 |  |  |  | ROZPOCET | 0 | 0 | 0 | 0 | 0 | 2 | 0 | 16 | -1684699136
| VV |  | Poz.č. 6.11 | [14 empty] | VV | 4 | 1 | True | 0 | ROZPOCET
| VV |  | 1 |  | 1 | [12 empty] | VV | 4 | 2 | True | 1 | ROZPOCET
375 | M | 75106MA015 | Přívodní anemostat vel. 500 vč. plenum boxu s horizontálním napojením ø 200mm s kruhovou deskou vel. 500/24- barva bílá | ks | 1 |  | 0 |  |  | snížená |  | 0 | 0 | 0 | 0 | 0 | 32 | M | 4 |  |  |  | ROZPOCET | 0 | 0 | 0 | 0 | 0 | 2 | 0 | 16 | -932965268
| VV |  | Poz.č. 6.12 | [14 empty] | VV | 4 | 1 | True | 0 | ROZPOCET
| VV |  | 1 |  | 1 | [12 empty] | VV | 4 | 2 | True | 1 | ROZPOCET
376 | M | 75106MA016 | Přívodní anemostat vel. 400 vč. plenum boxu s horizontálním napojením ø 200mm s kruhovou deskou vel. 400/16- barva bílá | ks | 3 |  | 0 |  |  | snížená |  | 0 | 0 | 0 | 0 | 0 | 32 | M | 4 |  |  |  | ROZPOCET | 0 | 0 | 0 | 0 | 0 | 2 | 0 | 16 | -1636936271
| VV |  | Poz.č. 6.13 | [14 empty] | VV | 4 | 1 | True | 0 | ROZPOCET
| VV |  | 3*1 |  | 3 | [12 empty] | VV | 4 | 2 | True | 1 | ROZPOCET
377 | M | 75106MA017 | Výustka přívodní komfortní dvouřadá 425x75mm s regulací 1 | ks | 9 |  | 0 |  |  | snížená |  | 0 | 0 | 0 | 0 | 0 | 32 | M | 4 |  |  |  | ROZPOCET | 0 | 0 | 0 | 0 | 0 | 2 | 0 | 16 | 1282531999
| VV |  | Poz.č. 6.14 | [14 empty] | VV | 4 | 1 | True | 0 | ROZPOCET
| VV |  | 9*1 |  | 9 | [12 empty] | VV | 4 | 2 | True | 1 | ROZPOCET
378 | M | 75106MA018 | Výustka s pevnými lamelami 400x200 komfortní bez regulačního ústrojí | ks | 2 |  | 0 |  |  | snížená |  | 0 | 0 | 0 | 0 | 0 | 32 | M | 4 |  |  |  | ROZPOCET | 0 | 0 | 0 | 0 | 0 | 2 | 0 | 16 | 929269156
| VV |  | Poz.č. 6.15 | [14 empty] | VV | 4 | 1 | True | 0 | ROZPOCET
| VV |  | 2 |  | 2 | [12 empty] | VV | 4 | 2 | True | 1 | ROZPOCET
379 | M | 75106MA019 | Výustka s pevnými lamelami 280x140 komfortní bez regulačního ústrojí | ks | 2 |  | 0 |  |  | snížená |  | 0 | 0 | 0 | 0 | 0 | 32 | M | 4 |  |  |  | ROZPOCET | 0 | 0 | 0 | 0 | 0 | 2 | 0 | 16 | -190197747
| VV |  | Poz.č. 6.16 | [14 empty] | VV | 4 | 1 | True | 0 | ROZPOCET
| VV |  | 2*1 |  | 2 | [12 empty] | VV | 4 | 2 | True | 1 | ROZPOCET
380 | M | 75106MA020 | Výustka odvodní komfortní jednořadá 325x125mm s regulací 1 | ks | 1 |  | 0 |  |  | snížená |  | 0 | 0 | 0 | 0 | 0 | 32 | M | 4 |  |  |  | ROZPOCET | 0 | 0 | 0 | 0 | 0 | 2 | 0 | 16 | 1970141126
| VV |  | Poz.č. 6.17 | [14 empty] | VV | 4 | 1 | True | 0 | ROZPOCET
| VV |  | 1 |  | 1 | [12 empty] | VV | 4 | 2 | True | 1 | ROZPOCET
381 | M | 75106MA021 | Regulační klapka ruční průměr 160mm bez přírub | ks | 1 |  | 0 |  |  | snížená |  | 0 | 0 | 0 | 0 | 0 | 32 | M | 4 |  |  |  | ROZPOCET | 0 | 0 | 0 | 0 | 0 | 2 | 0 | 16 | 2041986390
| VV |  | Poz.č. 6.18 | [14 empty] | VV | 4 | 1 | True | 0 | ROZPOCET
| VV |  | 1 |  | 1 | [12 empty] | VV | 4 | 2 | True | 1 | ROZPOCET
382 | M | 75106MA022 | Přívodní plastový ventil průměr 160mm vč. zděře | ks | 1 |  | 0 |  |  | snížená |  | 0 | 0 | 0 | 0 | 0 | 32 | M | 4 |  |  |  | ROZPOCET | 0 | 0 | 0 | 0 | 0 | 2 | 0 | 16 | -742611475
| VV |  | Poz.č. 6.19 | [14 empty] | VV | 4 | 1 | True | 0 | ROZPOCET
| VV |  | 1 |  | 1 | [12 empty] | VV | 4 | 2 | True | 1 | ROZPOCET
383 | M | 75106MA023 | Odsávací plastový ventil průměr 200mm vč. zděře | ks | 9 |  | 0 |  |  | snížená |  | 0 | 0 | 0 | 0 | 0 | 32 | M | 4 |  |  |  | ROZPOCET | 0 | 0 | 0 | 0 | 0 | 2 | 0 | 16 | 1822667867
| VV |  | Poz.č. 6.20 | [14 empty] | VV | 4 | 1 | True | 0 | ROZPOCET
| VV |  | 9*1 |  | 9 | [12 empty] | VV | 4 | 2 | True | 1 | ROZPOCET
384 | M | 75106MA024 | Odsávací plastový ventil průměr 160mm vč. zděře | ks | 1 |  | 0 |  |  | snížená |  | 0 | 0 | 0 | 0 | 0 | 32 | M | 4 |  |  |  | ROZPOCET | 0 | 0 | 0 | 0 | 0 | 2 | 0 | 16 | -150733604
| VV |  | Poz.č. 6.21 | [14 empty] | VV | 4 | 1 | True | 0 | ROZPOCET
| VV |  | 1 |  | 1 | [12 empty] | VV | 4 | 2 | True | 1 | ROZPOCET
385 | M | 75106MA025 | Odsávací plastový ventil průměr 125mm vč. zděře | ks | 3 |  | 0 |  |  | snížená |  | 0 | 0 | 0 | 0 | 0 | 32 | M | 4 |  |  |  | ROZPOCET | 0 | 0 | 0 | 0 | 0 | 2 | 0 | 16 | 503889636
| VV |  | Poz.č. 6.22 | [14 empty] | VV | 4 | 1 | True | 0 | ROZPOCET
| VV |  | 3*1 |  | 3 | [12 empty] | VV | 4 | 2 | True | 1 | ROZPOCET
386 | M | 75106MA026 | Regulační klapka ruční 315x100mm | ks | 4 |  | 0 |  |  | snížená |  | 0 | 0 | 0 | 0 | 0 | 32 | M | 4 |  |  |  | ROZPOCET | 0 | 0 | 0 | 0 | 0 | 2 | 0 | 16 | 682322999
| VV |  | Poz.č. 6.23 | [14 empty] | VV | 4 | 1 | True | 0 | ROZPOCET
| VV |  | 4*1 |  | 4 | [12 empty] | VV | 4 | 2 | True | 1 | ROZPOCET
387 | M | 75106MA027 | Regulační klapka ruční 250x100mm | ks | 2 |  | 0 |  |  | snížená |  | 0 | 0 | 0 | 0 | 0 | 32 | M | 4 |  |  |  | ROZPOCET | 0 | 0 | 0 | 0 | 0 | 2 | 0 | 16 | -985901882
| VV |  | Poz.č. 6.24 | [14 empty] | VV | 4 | 1 | True | 0 | ROZPOCET
| VV |  | 2*1 |  | 2 | [12 empty] | VV | 4 | 2 | True | 1 | ROZPOCET
388 | M | 75106MA028 | Regulační klapka ruční průměr 140mm bez přírub | ks | 10 |  | 0 |  |  | snížená |  | 0 | 0 | 0 | 0 | 0 | 32 | M | 4 |  |  |  | ROZPOCET | 0 | 0 | 0 | 0 | 0 | 2 | 0 | 16 | 1997070835
| VV |  | Poz.č. 6.25 | [14 empty] | VV | 4 | 1 | True | 0 | ROZPOCET
| VV |  | 10*1 |  | 10 | [12 empty] | VV | 4 | 2 | True | 1 | ROZPOCET
389 | M | 75106MA029 | Ohebná hadice hliníková vícevrstvá ø 203mm s útlumem hluku a s izolací 25mm | m | 35 |  | 0 |  |  | snížená |  | 0 | 0 | 0 | 0 | 0 | 32 | M | 4 |  |  |  | ROZPOCET | 0 | 0 | 0 | 0 | 0 | 2 | 0 | 16 | -606655403
| VV |  | Poz.č. 6.26 | [14 empty] | VV | 4 | 1 | True | 0 | ROZPOCET
| VV |  | 35*1 |  | 35 | [12 empty] | VV | 4 | 2 | True | 1 | ROZPOCET
390 | M | 75106MA030 | Ohebná hadice hliníková vícevrstvá ø 160mm s útlumem hluku a s izolací 25mm | m | 30 |  | 0 |  |  | snížená |  | 0 | 0 | 0 | 0 | 0 | 32 | M | 4 |  |  |  | ROZPOCET | 0 | 0 | 0 | 0 | 0 | 2 | 0 | 16 | -1258062058
| VV |  | Poz.č. 6.27 | [14 empty] | VV | 4 | 1 | True | 0 | ROZPOCET
| VV |  | 30*1 |  | 30 | [12 empty] | VV | 4 | 2 | True | 1 | ROZPOCET
391 | M | 75106MA031 | Ohebná hadice hliníková vícevrstvá ø 127mm s útlumem hluku a s izolací 25mm | m | 10 |  | 0 |  |  | snížená |  | 0 | 0 | 0 | 0 | 0 | 32 | M | 4 |  |  |  | ROZPOCET | 0 | 0 | 0 | 0 | 0 | 2 | 0 | 16 | -564337252
| VV |  | Poz.č. 6.28 | [14 empty] | VV | 4 | 1 | True | 0 | ROZPOCET
| VV |  | 10*1 |  | 10 | [12 empty] | VV | 4 | 2 | True | 1 | ROZPOCET
392 | M | 75106MA032 | Celopozinkované čtyřhranné potrubí sk. I, ON 120405, včetně tvarovek a včetně všeho potřebného materiálu pro provedení závěsů potrubí, pro sešroubování přírub a utěsnění přírubových spojů (třída těsnosti - C) | m2 | 259 |  | 0 |  |  | snížená |  | 0 | 0 | 0 | 0 | 0 | 32 | M | 4 |  |  |  | ROZPOCET | 0 | 0 | 0 | 0 | 0 | 2 | 0 | 16 | -1725464004
| VV |  | Poz.č. 6.29 | [14 empty] | VV | 4 | 1 | True | 0 | ROZPOCET
| VV |  | 259*1 |  | 259 | [12 empty] | VV | 4 | 2 | True | 1 | ROZPOCET
393 | M | 75106MA033 | Celopozinkované čtyřhranné potrubí sk. I, ON 120405 - vodotěsné, včetně tvarovek a včetně všeho potřebného materiálu pro provedení závěsů potrubí, pro sešroubování přírub a utěsnění přírubových spojů (třída těsnosti - C) | m2 | 208 |  | 0 |  |  | snížená |  | 0 | 0 | 0 | 0 | 0 | 32 | M | 4 |  |  |  | ROZPOCET | 0 | 0 | 0 | 0 | 0 | 2 | 0 | 16 | -1887508579
| VV |  | Poz.č. 6.30 | [14 empty] | VV | 4 | 1 | True | 0 | ROZPOCET
| VV |  | 208*1 |  | 208 | [12 empty] | VV | 4 | 2 | True | 1 | ROZPOCET
394 | M | 75106MA034 | Celopozinkované kruhové potrubí sk. I, ON 120311, včetně tvarovek a včetně všeho potřebného materiálu pro provedení závěsů potrubí, pro sešroubování přírub a utěsnění přírubových spojů (třída těsnosti - C) | m2 | 10 |  | 0 |  |  | snížená |  | 0 | 0 | 0 | 0 | 0 | 32 | M | 4 |  |  |  | ROZPOCET | 0 | 0 | 0 | 0 | 0 | 2 | 0 | 16 | 1673669051
| VV |  | Poz.č. 6.31 | [14 empty] | VV | 4 | 1 | True | 0 | ROZPOCET
| VV |  | 10*1 |  | 10 | [12 empty] | VV | 4 | 2 | True | 1 | ROZPOCET
395 | M | 75106MA035 | Odvodňovací nátrubek Js 20 | ks | 1 |  | 0 |  |  | snížená |  | 0 | 0 | 0 | 0 | 0 | 32 | M | 4 |  |  |  | ROZPOCET | 0 | 0 | 0 | 0 | 0 | 2 | 0 | 16 | 903623169
| VV |  | 1 |  | 1 | [12 empty] | VV | 4 | 2 | True | 1 | ROZPOCET
| D | 751-06M | Zařízení č. 6 |  |  |  | 0 |  |  |  |  | 0 |  | 0 |  | 0 | 2 | D | 3 |  |  |  | ROZPOCET | [6 empty] | 0
396 | K | 75106M0001 | Demontáž rekuperační blokové jednotky VZT a její zpětná montáže ve strojovně VZT | ks | 1 |  | 0 |  |  | snížená |  | 0 | 0 | 0 | 0 | 0 | 16 | K | 4 |  |  |  | ROZPOCET | 0 | 0 | 0 | 0 | 0 | 2 | 0 | 16 | 587872778
397 | K | 75106M0002 | Montáž venkovní klimatizační jednotky | ks | 1 |  | 0 |  |  | snížená |  | 0 | 0 | 0 | 0 | 0 | 16 | K | 4 |  |  |  | ROZPOCET | 0 | 0 | 0 | 0 | 0 | 2 | 0 | 16 | -1952624624
398 | K | 75106M0003 | Montáž propojovací Cu potrubí | m | 12 |  | 0 |  |  | snížená |  | 0 | 0 | 0 | 0 | 0 | 16 | K | 4 |  |  |  | ROZPOCET | 0 | 0 | 0 | 0 | 0 | 2 | 0 | 16 | 390258985
399 | K | 75106M0004 | Montáž střešní plastové průchodky Js 100mm | ks | 1 |  | 0 |  |  | snížená |  | 0 | 0 | 0 | 0 | 0 | 16 | K | 4 |  |  |  | ROZPOCET | 0 | 0 | 0 | 0 | 0 | 2 | 0 | 16 | 1461876771
400 | K | 75106M0005 | Montáž střešní plastové průchodky Js 100mm | ks | 1 |  | 0 |  |  | snížená |  | 0 | 0 | 0 | 0 | 0 | 16 | K | 4 |  |  |  | ROZPOCET | 0 | 0 | 0 | 0 | 0 | 2 | 0 | 16 | 1521587816
401 | K | 75106M0006 | Montáž buňky tlumiče hluku 500x250x1000mm | ks | 16 |  | 0 |  |  | snížená |  | 0 | 0 | 0 | 0 | 0 | 16 | K | 4 |  |  |  | ROZPOCET | 0 | 0 | 0 | 0 | 0 | 2 | 0 | 16 | -1651051265
402 | K | 75106M0007 | Montáž protidešťové žaluzie 1250x400mm | ks | 1 |  | 0 |  |  | snížená |  | 0 | 0 | 0 | 0 | 0 | 16 | K | 4 |  |  |  | ROZPOCET | 0 | 0 | 0 | 0 | 0 | 2 | 0 | 16 | 1057372484
403 | K | 75106M0008 | Montáž protipožární klapky 500x300mm | ks | 2 |  | 0 |  |  | snížená |  | 0 | 0 | 0 | 0 | 0 | 16 | K | 4 |  |  |  | ROZPOCET | 0 | 0 | 0 | 0 | 0 | 2 | 0 | 16 | -121136402
404 | K | 75106M0009 | Montáž protipožární klapky 300x150mm | ks | 3 |  | 0 |  |  | snížená |  | 0 | 0 | 0 | 0 | 0 | 16 | K | 4 |  |  |  | ROZPOCET | 0 | 0 | 0 | 0 | 0 | 2 | 0 | 16 | 738661770
405 | K | 75106M0010 | Montáž protipožární klapky 300x100mm | ks | 4 |  | 0 |  |  | snížená |  | 0 | 0 | 0 | 0 | 0 | 16 | K | 4 |  |  |  | ROZPOCET | 0 | 0 | 0 | 0 | 0 | 2 | 0 | 16 | 1974558222
406 | K | 75106M0011 | Montáž protipožární klapky 250x100mm | ks | 2 |  | 0 |  |  | snížená |  | 0 | 0 | 0 | 0 | 0 | 16 | K | 4 |  |  |  | ROZPOCET | 0 | 0 | 0 | 0 | 0 | 2 | 0 | 16 | 1251762137
407 | K | 75106M0012 | Montáž protipožární klapky 200x100mm | ks | 3 |  | 0 |  |  | snížená |  | 0 | 0 | 0 | 0 | 0 | 16 | K | 4 |  |  |  | ROZPOCET | 0 | 0 | 0 | 0 | 0 | 2 | 0 | 16 | 1806937786
408 | K | 75106M0013 | Montáž stěnového požárního uzávěru 300x300 | ks | 1 |  | 0 |  |  | snížená |  | 0 | 0 | 0 | 0 | 0 | 16 | K | 4 |  |  |  | ROZPOCET | 0 | 0 | 0 | 0 | 0 | 2 | 0 | 16 | 1652642965
409 | K | 75106M0014 | Montáž přívodního anemostatu vel. 500 | ks | 1 |  | 0 |  |  | snížená |  | 0 | 0 | 0 | 0 | 0 | 16 | K | 4 |  |  |  | ROZPOCET | 0 | 0 | 0 | 0 | 0 | 2 | 0 | 16 | -1512214946
410 | K | 75106M0015 | Montáž přívodního anemostatu vel. 400 | ks | 3 |  | 0 |  |  | snížená |  | 0 | 0 | 0 | 0 | 0 | 16 | K | 4 |  |  |  | ROZPOCET | 0 | 0 | 0 | 0 | 0 | 2 | 0 | 16 | -462573713
411 | K | 75106M0016 | Montáž přívodní výustky 425x75mm | ks | 9 |  | 0 |  |  | snížená |  | 0 | 0 | 0 | 0 | 0 | 16 | K | 4 |  |  |  | ROZPOCET | 0 | 0 | 0 | 0 | 0 | 2 | 0 | 16 | 842026368
412 | K | 75106M0017 | Montáž výustky 400x200mm - pevné lamely | ks | 2 |  | 0 |  |  | snížená |  | 0 | 0 | 0 | 0 | 0 | 16 | K | 4 |  |  |  | ROZPOCET | 0 | 0 | 0 | 0 | 0 | 2 | 0 | 16 | 1725519187
413 | K | 75106M0018 | Montáž výustky 280x140mm - pevné lamely | ks | 2 |  | 0 |  |  | snížená |  | 0 | 0 | 0 | 0 | 0 | 16 | K | 4 |  |  |  | ROZPOCET | 0 | 0 | 0 | 0 | 0 | 2 | 0 | 16 | -573404820
414 | K | 75106M0019 | Montáž odsávací výustky 325x125mm | ks | 1 |  | 0 |  |  | snížená |  | 0 | 0 | 0 | 0 | 0 | 16 | K | 4 |  |  |  | ROZPOCET | 0 | 0 | 0 | 0 | 0 | 2 | 0 | 16 | 1854007783
415 | K | 75106M0020 | Montáž regulační klapky ruční průměr 160mm | ks | 1 |  | 0 |  |  | snížená |  | 0 | 0 | 0 | 0 | 0 | 16 | K | 4 |  |  |  | ROZPOCET | 0 | 0 | 0 | 0 | 0 | 2 | 0 | 16 | -801297668
416 | K | 75106M0021 | Montáž přívodního plastového ventilu pr. 160mm | ks | 1 |  | 0 |  |  | snížená |  | 0 | 0 | 0 | 0 | 0 | 16 | K | 4 |  |  |  | ROZPOCET | 0 | 0 | 0 | 0 | 0 | 2 | 0 | 16 | -846702747
417 | K | 75106M0022 | Montáž odsávacího plastového ventilu pr. 200mm | ks | 9 |  | 0 |  |  | snížená |  | 0 | 0 | 0 | 0 | 0 | 16 | K | 4 |  |  |  | ROZPOCET | 0 | 0 | 0 | 0 | 0 | 2 | 0 | 16 | 1727566381
418 | K | 75106M0023 | Montáž odsávacího plastového ventilu pr. 160mm | ks | 1 |  | 0 |  |  | snížená |  | 0 | 0 | 0 | 0 | 0 | 16 | K | 4 |  |  |  | ROZPOCET | 0 | 0 | 0 | 0 | 0 | 2 | 0 | 16 | 1151599323
419 | K | 75106M0024 | Montáž odsávacího plastového ventilu pr. 125mm | ks | 3 |  | 0 |  |  | snížená |  | 0 | 0 | 0 | 0 | 0 | 16 | K | 4 |  |  |  | ROZPOCET | 0 | 0 | 0 | 0 | 0 | 2 | 0 | 16 | 291912181
420 | K | 75106M0025 | Montáž regulační klapky ruční 315x100mm | ks | 4 |  | 0 |  |  | snížená |  | 0 | 0 | 0 | 0 | 0 | 16 | K | 4 |  |  |  | ROZPOCET | 0 | 0 | 0 | 0 | 0 | 2 | 0 | 16 | 346721232
421 | K | 75106M0026 | Montáž regulační klapky ruční 250x100mm | ks | 2 |  | 0 |  |  | snížená |  | 0 | 0 | 0 | 0 | 0 | 16 | K | 4 |  |  |  | ROZPOCET | 0 | 0 | 0 | 0 | 0 | 2 | 0 | 16 | -1769308751
422 | K | 75106M0027 | Montáž regulační klapky ruční průměr 140mm | ks | 10 |  | 0 |  |  | snížená |  | 0 | 0 | 0 | 0 | 0 | 16 | K | 4 |  |  |  | ROZPOCET | 0 | 0 | 0 | 0 | 0 | 2 | 0 | 16 | 908471187
423 | K | 75106M0028 | Montáž ohebné hadice ø 203mm | m | 35 |  | 0 |  |  | snížená |  | 0 | 0 | 0 | 0 | 0 | 16 | K | 4 |  |  |  | ROZPOCET | 0 | 0 | 0 | 0 | 0 | 2 | 0 | 16 | -1577625106
424 | K | 75106M0029 | Montáž ohebné hadice ø 160mm | m | 30 |  | 0 |  |  | snížená |  | 0 | 0 | 0 | 0 | 0 | 16 | K | 4 |  |  |  | ROZPOCET | 0 | 0 | 0 | 0 | 0 | 2 | 0 | 16 | -1462474586
425 | K | 75106M0030 | Montáž ohebné hadice ø 127mm | m | 10 |  | 0 |  |  | snížená |  | 0 | 0 | 0 | 0 | 0 | 16 | K | 4 |  |  |  | ROZPOCET | 0 | 0 | 0 | 0 | 0 | 2 | 0 | 16 | 718757720
426 | K | 75106M0031 | Montáž čtyřhranného celopozinkovaného potrubí | m2 | 259 |  | 0 |  |  | snížená |  | 0 | 0 | 0 | 0 | 0 | 16 | K | 4 |  |  |  | ROZPOCET | 0 | 0 | 0 | 0 | 0 | 2 | 0 | 16 | -2086811830
427 | K | 75106M0032 | Montáž čtyřhranného celopozinkovaného potrubí | m2 | 208 |  | 0 |  |  | snížená |  | 0 | 0 | 0 | 0 | 0 | 16 | K | 4 |  |  |  | ROZPOCET | 0 | 0 | 0 | 0 | 0 | 2 | 0 | 16 | -164316754
428 | K | 75106M0033 | Montáž kruhového celopozinkovaného potrubí | m2 | 10 |  | 0 |  |  | snížená |  | 0 | 0 | 0 | 0 | 0 | 16 | K | 4 |  |  |  | ROZPOCET | 0 | 0 | 0 | 0 | 0 | 2 | 0 | 16 | 2013835480
429 | K | 75106M0034 | Montáž odvodňovacího nátrubku | ks | 1 |  | 0 |  |  | snížená |  | 0 | 0 | 0 | 0 | 0 | 16 | K | 4 |  |  |  | ROZPOCET | 0 | 0 | 0 | 0 | 0 | 2 | 0 | 16 | -99018493
| D | 751-07 | Zařízení č. 7 |  |  |  | 0 |  |  |  |  | 0 |  | 0 |  | 0 | 2 | D | 2 |  |  |  | ROZPOCET | [6 empty] | 0
| D | 751-07MA | Zařízení č. 7 |  |  |  | 0 |  |  |  |  | 0 |  | 0 |  | 0 | 2 | D | 3 |  |  |  | ROZPOCET | [6 empty] | 0
430 | M | 75107MA001 | Střešní ventilátor, včetně těsné zpětné klapky, tlumiče hluku, montážního podstavce a 3 ks gumového těsnění (Vo=760m3/h, Pst=130Pa,Pel=0,085kW, 230V, 50Hz, I=0,4A) | ks | 1 |  | 0 |  |  | snížená |  | 0 | 0 | 0 | 0 | 0 | 32 | M | 4 |  |  |  | ROZPOCET | 0 | 0 | 0 | 0 | 0 | 2 | 0 | 16 | -1010310769
| VV |  | Poz.č. 7.01 | [14 empty] | VV | 4 | 1 | True | 0 | ROZPOCET
| VV |  | 1 |  | 1 | [12 empty] | VV | 4 | 2 | True | 1 | ROZPOCET
431 | M | 75107MA002 | Potrubní plastový ventilátor ø 160mm (Vo=300m3/h,Apc=175Pa, Pel=0,05kW, 230V, 50Hz, krytí IP 44 ), vč.2 objímek ø 160 | ks | 5 |  | 0 |  |  | snížená |  | 0 | 0 | 0 | 0 | 0 | 32 | M | 4 |  |  |  | ROZPOCET | 0 | 0 | 0 | 0 | 0 | 2 | 0 | 16 | 1561598645
| VV |  | Poz.č. 7.02 | [14 empty] | VV | 4 | 1 | True | 0 | ROZPOCET
| VV |  | 5*1 |  | 5 | [12 empty] | VV | 4 | 2 | True | 1 | ROZPOCET
432 | M | 75107MA003 | Potrubní plastový ventilátor ø 125mm (Vo=120-180m3/h,Apc=100-90Pa, Pel=0,03kW, 230V, 50Hz, krytí IP 44 ), vč.2 objímek ø 125 | ks | 3 |  | 0 |  |  | snížená |  | 0 | 0 | 0 | 0 | 0 | 32 | M | 4 |  |  |  | ROZPOCET | 0 | 0 | 0 | 0 | 0 | 2 | 0 | 16 | -1748719860
| VV |  | Poz.č. 7.03 | [14 empty] | VV | 4 | 1 | True | 0 | ROZPOCET
| VV |  | 3*1 |  | 3 | [12 empty] | VV | 4 | 2 | True | 1 | ROZPOCET
433 | M | 75107MA004 | Potrubní plastový ventilátor ø 100mm (Vo=150m3/h,Apc=95Pa, Pel=0,03kW, 230V, 50Hz, krytí IP 44 ), vč.2 objímek ø 100 | ks | 2 |  | 0 |  |  | snížená |  | 0 | 0 | 0 | 0 | 0 | 32 | M | 4 |  |  |  | ROZPOCET | 0 | 0 | 0 | 0 | 0 | 2 | 0 | 16 | -267800360
| VV |  | Poz.č. 7.04 | [14 empty] | VV | 4 | 1 | True | 0 | ROZPOCET
| VV |  | 2*1 |  | 2 | [12 empty] | VV | 4 | 2 | True | 1 | ROZPOCET
434 | M | 75107MA005 | Protidešťová žaluzie hliníková 250x250mm včetně síta | ks | 1 |  | 0 |  |  | snížená |  | 0 | 0 | 0 | 0 | 0 | 32 | M | 4 |  |  |  | ROZPOCET | 0 | 0 | 0 | 0 | 0 | 2 | 0 | 16 | 887816575
| VV |  | Poz.č. 7.05 | [14 empty] | VV | 4 | 1 | True | 0 | ROZPOCET
| VV |  | 1 |  | 1 | [12 empty] | VV | 4 | 2 | True | 1 | ROZPOCET
435 | M | 75107MA006 | Protidešťová žaluzie hliníková 250x200mm včetně síta | ks | 1 |  | 0 |  |  | snížená |  | 0 | 0 | 0 | 0 | 0 | 32 | M | 4 |  |  |  | ROZPOCET | 0 | 0 | 0 | 0 | 0 | 2 | 0 | 16 | -810291633
| VV |  | Poz.č. 7.06 | [14 empty] | VV | 4 | 1 | True | 0 | ROZPOCET
| VV |  | 1 |  | 1 | [12 empty] | VV | 4 | 2 | True | 1 | ROZPOCET
436 | M | 75107MA007 | Protidešťová žaluzie hliníková 200x200 včetně síta | ks | 4 |  | 0 |  |  | snížená |  | 0 | 0 | 0 | 0 | 0 | 32 | M | 4 |  |  |  | ROZPOCET | 0 | 0 | 0 | 0 | 0 | 2 | 0 | 16 | -972557109
| VV |  | Poz.č. 7.07 | [14 empty] | VV | 4 | 1 | True | 0 | ROZPOCET
| VV |  | 4*1 |  | 4 | [12 empty] | VV | 4 | 2 | True | 1 | ROZPOCET
437 | M | 75107MA008 | Přetlaková klapka ø 160mm | ks | 5 |  | 0 |  |  | snížená |  | 0 | 0 | 0 | 0 | 0 | 32 | M | 4 |  |  |  | ROZPOCET | 0 | 0 | 0 | 0 | 0 | 2 | 0 | 16 | 1917528244
| VV |  | Poz.č. 7.08 | [14 empty] | VV | 4 | 1 | True | 0 | ROZPOCET
| VV |  | 5*1 |  | 5 | [12 empty] | VV | 4 | 2 | True | 1 | ROZPOCET
438 | M | 75107MA009 | Přetlaková klapka ø 125mm | ks | 4 |  | 0 |  |  | snížená |  | 0 | 0 | 0 | 0 | 0 | 32 | M | 4 |  |  |  | ROZPOCET | 0 | 0 | 0 | 0 | 0 | 2 | 0 | 16 | 311228285
| VV |  | Poz.č. 7.09 | [14 empty] | VV | 4 | 1 | True | 0 | ROZPOCET
| VV |  | 4*1 |  | 4 | [12 empty] | VV | 4 | 2 | True | 1 | ROZPOCET
439 | M | 75107MA010 | Kruhový tlumič hluku ø 160mm/L=600mm | ks | 5 |  | 0 |  |  | snížená |  | 0 | 0 | 0 | 0 | 0 | 32 | M | 4 |  |  |  | ROZPOCET | 0 | 0 | 0 | 0 | 0 | 2 | 0 | 16 | 29727187
| VV |  | Poz.č. 7.10 | [14 empty] | VV | 4 | 1 | True | 0 | ROZPOCET
| VV |  | 5*1 |  | 5 | [12 empty] | VV | 4 | 2 | True | 1 | ROZPOCET
440 | M | 75107MA011 | Kruhový tlumič hluku 125/L=600mm | ks | 6 |  | 0 |  |  | snížená |  | 0 | 0 | 0 | 0 | 0 | 32 | M | 4 |  |  |  | ROZPOCET | 0 | 0 | 0 | 0 | 0 | 2 | 0 | 16 | 19765068
| VV |  | Poz.č. 7.11 | [14 empty] | VV | 4 | 1 | True | 0 | ROZPOCET
| VV |  | 6*1 |  | 6 | [12 empty] | VV | 4 | 2 | True | 1 | ROZPOCET
441 | M | 75107MA012 | Nástěnný axiální ventilátor s plochou čtyřhrannou odsáv. mřížkou a nízkoodporovou podtlakovou klapkou - (Vo=80m3/h, Apc=32Pa,Pel=0,02kW, 230V, 50Hz, krytí IP 44 ), ø napojení 118mm | ks | 1 |  | 0 |  |  | snížená |  | 0 | 0 | 0 | 0 | 0 | 32 | M | 4 |  |  |  | ROZPOCET | 0 | 0 | 0 | 0 | 0 | 2 | 0 | 16 | 1228560374
| VV |  | Poz.č. 7.12 | [14 empty] | VV | 4 | 1 | True | 0 | ROZPOCET
| VV |  | 1 |  | 1 | [12 empty] | VV | 4 | 2 | True | 1 | ROZPOCET
442 | M | 75107MA013 | Odsávací plastový ventil průměr 160mm vč. zděře | ks | 4 |  | 0 |  |  | snížená |  | 0 | 0 | 0 | 0 | 0 | 32 | M | 4 |  |  |  | ROZPOCET | 0 | 0 | 0 | 0 | 0 | 2 | 0 | 16 | -1970847637
| VV |  | Poz.č. 7.13 | [14 empty] | VV | 4 | 1 | True | 0 | ROZPOCET
| VV |  | 4*1 |  | 4 | [12 empty] | VV | 4 | 2 | True | 1 | ROZPOCET
443 | M | 75107MA014 | Odsávací plastový ventil průměr 125mm vč. zděře | ks | 13 |  | 0 |  |  | snížená |  | 0 | 0 | 0 | 0 | 0 | 32 | M | 4 |  |  |  | ROZPOCET | 0 | 0 | 0 | 0 | 0 | 2 | 0 | 16 | -772559325
| VV |  | Poz.č. 7.14 | [14 empty] | VV | 4 | 1 | True | 0 | ROZPOCET
| VV |  | 13*1 |  | 13 | [12 empty] | VV | 4 | 2 | True | 1 | ROZPOCET
444 | M | 75107MA015 | Odsávací plastový ventil průměr 100mm vč. zděře | ks | 1 |  | 0 |  |  | snížená |  | 0 | 0 | 0 | 0 | 0 | 32 | M | 4 |  |  |  | ROZPOCET | 0 | 0 | 0 | 0 | 0 | 2 | 0 | 16 | -1894811574
| VV |  | Poz.č. 7.15 | [14 empty] | VV | 4 | 1 | True | 0 | ROZPOCET
| VV |  | 1 |  | 1 | [12 empty] | VV | 4 | 2 | True | 1 | ROZPOCET
445 | M | 75107MA016 | Ohebná hadice hliníková vícevrstvá ø 160mm s útlumem hluku a s izolací 25mm | m | 5 |  | 0 |  |  | snížená |  | 0 | 0 | 0 | 0 | 0 | 32 | M | 4 |  |  |  | ROZPOCET | 0 | 0 | 0 | 0 | 0 | 2 | 0 | 16 | -108872827
| VV |  | Poz.č. 7.16 | [14 empty] | VV | 4 | 1 | True | 0 | ROZPOCET
| VV |  | 5*1 |  | 5 | [12 empty] | VV | 4 | 2 | True | 1 | ROZPOCET
446 | M | 75107MA017 | Ohebná hadice hliníková vícevrstvá ø 127mm s útlumem hluku a s izolací 25mm | m | 15 |  | 0 |  |  | snížená |  | 0 | 0 | 0 | 0 | 0 | 32 | M | 4 |  |  |  | ROZPOCET | 0 | 0 | 0 | 0 | 0 | 2 | 0 | 16 | -633979453
| VV |  | Poz.č. 7.17 | [14 empty] | VV | 4 | 1 | True | 0 | ROZPOCET
| VV |  | 15*1 |  | 15 | [12 empty] | VV | 4 | 2 | True | 1 | ROZPOCET
447 | M | 75107MA018 | Ohebná hadice hliníková vícevrstvá ø 102mm s útlumem hluku a s izolací 25mm | m | 2 |  | 0 |  |  | snížená |  | 0 | 0 | 0 | 0 | 0 | 32 | M | 4 |  |  |  | ROZPOCET | 0 | 0 | 0 | 0 | 0 | 2 | 0 | 16 | 90155409
| VV |  | Poz.č. 7.18 | [14 empty] | VV | 4 | 1 | True | 0 | ROZPOCET
| VV |  | 2*1 |  | 2 | [12 empty] | VV | 4 | 2 | True | 1 | ROZPOCET
448 | M | 75107MA019 | Krycí mřížka průměr 125mm z pozink. drátu tl. 1mm s oky 10x10mm | ks | 2 |  | 0 |  |  | snížená |  | 0 | 0 | 0 | 0 | 0 | 32 | M | 4 |  |  |  | ROZPOCET | 0 | 0 | 0 | 0 | 0 | 2 | 0 | 16 | -2145412005
| VV |  | Poz.č. 7.19 | [14 empty] | VV | 4 | 1 | True | 0 | ROZPOCET
| VV |  | 2*1 |  | 2 | [12 empty] | VV | 4 | 2 | True | 1 | ROZPOCET
449 | M | 75107MA020 | Výfuková hlavice průměr 315mm | ks | 3 |  | 0 |  |  | snížená |  | 0 | 0 | 0 | 0 | 0 | 32 | M | 4 |  |  |  | ROZPOCET | 0 | 0 | 0 | 0 | 0 | 2 | 0 | 16 | -1652886082
| VV |  | Poz.č. 7.20 | [14 empty] | VV | 4 | 1 | True | 0 | ROZPOCET
| VV |  | 3*1 |  | 3 | [12 empty] | VV | 4 | 2 | True | 1 | ROZPOCET
450 | M | 75107MA021 | Krycí mřížka průměr 315mm | ks | 3 |  | 0 |  |  | snížená |  | 0 | 0 | 0 | 0 | 0 | 32 | M | 4 |  |  |  | ROZPOCET | 0 | 0 | 0 | 0 | 0 | 2 | 0 | 16 | 1359222788
| VV |  | Poz.č. 7.21 | [14 empty] | VV | 4 | 1 | True | 0 | ROZPOCET
| VV |  | 3*1 |  | 3 | [12 empty] | VV | 4 | 2 | True | 1 | ROZPOCET
451 | M | 75107MA022 | Krycí mřížka průměr 160mm z pozink. drátu tl. 1mm s oky 10x10mm | ks | 2 |  | 0 |  |  | snížená |  | 0 | 0 | 0 | 0 | 0 | 32 | M | 4 |  |  |  | ROZPOCET | 0 | 0 | 0 | 0 | 0 | 2 | 0 | 16 | -1931350857
| VV |  | Poz.č. 7.22 | [14 empty] | VV | 4 | 1 | True | 0 | ROZPOCET
| VV |  | 2*1 |  | 2 | [12 empty] | VV | 4 | 2 | True | 1 | ROZPOCET
452 | M | 75107MA023 | Nerezová výfuková hlavice průměr 250mm | ks | 1 |  | 0 |  |  | snížená |  | 0 | 0 | 0 | 0 | 0 | 32 | M | 4 |  |  |  | ROZPOCET | 0 | 0 | 0 | 0 | 0 | 2 | 0 | 16 | 906641182
| VV |  | Poz.č. 7.23 | [14 empty] | VV | 4 | 1 | True | 0 | ROZPOCET
| VV |  | 1 |  | 1 | [12 empty] | VV | 4 | 2 | True | 1 | ROZPOCET
453 | M | 75107MA024 | Regulační klapka ruční průměr 160mm | ks | 5 |  | 0 |  |  | snížená |  | 0 | 0 | 0 | 0 | 0 | 32 | M | 4 |  |  |  | ROZPOCET | 0 | 0 | 0 | 0 | 0 | 2 | 0 | 16 | 551870137
| VV |  | Poz.č. 7.24 | [14 empty] | VV | 4 | 1 | True | 0 | ROZPOCET
| VV |  | 5*1 |  | 5 | [12 empty] | VV | 4 | 2 | True | 1 | ROZPOCET
454 | M | 75107MA025 | Celopozinkované čtyřhranné potrubí sk. I, ON 120405, včetně tvarovek a včetně všeho potřebného materiálu pro provedení závěsů potrubí, pro sešroubování přírub a utěsnění přírubových spojů (třída těsnosti - C) | m2 | 6 |  | 0 |  |  | snížená |  | 0 | 0 | 0 | 0 | 0 | 32 | M | 4 |  |  |  | ROZPOCET | 0 | 0 | 0 | 0 | 0 | 2 | 0 | 16 | 1029686555
| VV |  | Poz.č. 7.25 | [14 empty] | VV | 4 | 1 | True | 0 | ROZPOCET
| VV |  | 6*1 |  | 6 | [12 empty] | VV | 4 | 2 | True | 1 | ROZPOCET
455 | M | 75107MA026 | Celopozinkované kruhové potrubí sk. I, ON 120311, včetně tvarovek a včetně všeho potřebného materiálu pro provedení závěsů potrubí, pro sešroubování přírub a utěsnění přírubových spojů (třída těsnosti - C) | m2 | 47 |  | 0 |  |  | snížená |  | 0 | 0 | 0 | 0 | 0 | 32 | M | 4 |  |  |  | ROZPOCET | 0 | 0 | 0 | 0 | 0 | 2 | 0 | 16 | 834381260
| VV |  | Poz.č. 7.26 | [14 empty] | VV | 4 | 1 | True | 0 | ROZPOCET
| VV |  | 47*1 |  | 47 | [12 empty] | VV | 4 | 2 | True | 1 | ROZPOCET
456 | M | 75107MA027 | Nerezové kruhové potrubí sk. I, ON 120311, včetně tvarovek a včetně všeho potřebného materiálu pro provedení závěsů potrubí, pro sešroubování přírub a utěsnění přírubových spojů (třída těsnosti - C) | m2 | 16 |  | 0 |  |  | snížená |  | 0 | 0 | 0 | 0 | 0 | 32 | M | 4 |  |  |  | ROZPOCET | 0 | 0 | 0 | 0 | 0 | 2 | 0 | 16 | 593039341
| VV |  | Poz.č. 7.27 | [14 empty] | VV | 4 | 1 | True | 0 | ROZPOCET
| VV |  | 16*1 |  | 16 | [12 empty] | VV | 4 | 2 | True | 1 | ROZPOCET
457 | M | 75107MA028 | Odvodňovací nátrubek Js 20 | ks | 1 |  | 0 |  |  | snížená |  | 0 | 0 | 0 | 0 | 0 | 32 | M | 4 |  |  |  | ROZPOCET | 0 | 0 | 0 | 0 | 0 | 2 | 0 | 16 | 40156561
| VV |  | 1 |  | 1 | [12 empty] | VV | 4 | 2 | True | 1 | ROZPOCET
| D | 751-07M | Zařízení č. 7 |  |  |  | 0 |  |  |  |  | 0 |  | 0 |  | 0 | 2 | D | 3 |  |  |  | ROZPOCET | [6 empty] | 0
458 | K | 75107M0001 | Montáž střešního ventilátoru | ks | 1 |  | 0 |  |  | snížená |  | 0 | 0 | 0 | 0 | 0 | 16 | K | 4 |  |  |  | ROZPOCET | 0 | 0 | 0 | 0 | 0 | 2 | 0 | 16 | -1008725087
459 | K | 75107M0002 | Montáž potrubního ventilátoru ø 160mm | ks | 5 |  | 0 |  |  | snížená |  | 0 | 0 | 0 | 0 | 0 | 16 | K | 4 |  |  |  | ROZPOCET | 0 | 0 | 0 | 0 | 0 | 2 | 0 | 16 | 200834446
460 | K | 75107M0003 | Montáž potrubního ventilátoru ø 125mm | ks | 3 |  | 0 |  |  | snížená |  | 0 | 0 | 0 | 0 | 0 | 16 | K | 4 |  |  |  | ROZPOCET | 0 | 0 | 0 | 0 | 0 | 2 | 0 | 16 | 773955543
461 | K | 75107M0004 | Montáž potrubního ventilátoru ø 100mm | ks | 2 |  | 0 |  |  | snížená |  | 0 | 0 | 0 | 0 | 0 | 16 | K | 4 |  |  |  | ROZPOCET | 0 | 0 | 0 | 0 | 0 | 2 | 0 | 16 | -1153694851
462 | K | 75107M0005 | Montáž protidešťové žaluzie 250x250mm | ks | 1 |  | 0 |  |  | snížená |  | 0 | 0 | 0 | 0 | 0 | 16 | K | 4 |  |  |  | ROZPOCET | 0 | 0 | 0 | 0 | 0 | 2 | 0 | 16 | -2016455797
463 | K | 75107M0006 | Montáž protidešťové žaluzie 250x200mm | ks | 1 |  | 0 |  |  | snížená |  | 0 | 0 | 0 | 0 | 0 | 16 | K | 4 |  |  |  | ROZPOCET | 0 | 0 | 0 | 0 | 0 | 2 | 0 | 16 | -1740789287
464 | K | 75107M0007 | Montáž protidešťové žaluzie 200x200 | ks | 4 |  | 0 |  |  | snížená |  | 0 | 0 | 0 | 0 | 0 | 16 | K | 4 |  |  |  | ROZPOCET | 0 | 0 | 0 | 0 | 0 | 2 | 0 | 16 | -1071197725
465 | K | 75107M0008 | Montáž přetlakové klapky ø 160mm | ks | 5 |  | 0 |  |  | snížená |  | 0 | 0 | 0 | 0 | 0 | 16 | K | 4 |  |  |  | ROZPOCET | 0 | 0 | 0 | 0 | 0 | 2 | 0 | 16 | 1470059047
466 | K | 75107M0009 | Montáž přetlakové klapky ø 125mm | ks | 4 |  | 0 |  |  | snížená |  | 0 | 0 | 0 | 0 | 0 | 16 | K | 4 |  |  |  | ROZPOCET | 0 | 0 | 0 | 0 | 0 | 2 | 0 | 16 | -1450583085
467 | K | 75107M0010 | Montáž kruhvého tlumiče hluku ø 160mm/L=600mm | ks | 5 |  | 0 |  |  | snížená |  | 0 | 0 | 0 | 0 | 0 | 16 | K | 4 |  |  |  | ROZPOCET | 0 | 0 | 0 | 0 | 0 | 2 | 0 | 16 | -388164329
468 | K | 75107M0011 | Montáž kruhového tlumiče hluku 125/L=600mm | ks | 6 |  | 0 |  |  | snížená |  | 0 | 0 | 0 | 0 | 0 | 16 | K | 4 |  |  |  | ROZPOCET | 0 | 0 | 0 | 0 | 0 | 2 | 0 | 16 | 82430799
469 | K | 75107M0012 | Montáž axiálního nástěnného ventilátoru | ks | 1 |  | 0 |  |  | snížená |  | 0 | 0 | 0 | 0 | 0 | 16 | K | 4 |  |  |  | ROZPOCET | 0 | 0 | 0 | 0 | 0 | 2 | 0 | 16 | 452805048
470 | K | 75107M0013 | Montáž odsávacího plastového ventilu pr. 160mm | ks | 4 |  | 0 |  |  | snížená |  | 0 | 0 | 0 | 0 | 0 | 16 | K | 4 |  |  |  | ROZPOCET | 0 | 0 | 0 | 0 | 0 | 2 | 0 | 16 | 143552954
471 | K | 75107M0014 | Montáž odsávacího plastového ventilu pr. 125mm | ks | 13 |  | 0 |  |  | snížená |  | 0 | 0 | 0 | 0 | 0 | 16 | K | 4 |  |  |  | ROZPOCET | 0 | 0 | 0 | 0 | 0 | 2 | 0 | 16 | -1737728099
472 | K | 75107M0015 | Montáž odsávacího plast. ventilu průměr 100mm | ks | 1 |  | 0 |  |  | snížená |  | 0 | 0 | 0 | 0 | 0 | 16 | K | 4 |  |  |  | ROZPOCET | 0 | 0 | 0 | 0 | 0 | 2 | 0 | 16 | -2014487463
473 | K | 75107M0016 | Montáž ohebné hadice ø 160mm | m | 5 |  | 0 |  |  | snížená |  | 0 | 0 | 0 | 0 | 0 | 16 | K | 4 |  |  |  | ROZPOCET | 0 | 0 | 0 | 0 | 0 | 2 | 0 | 16 | 1639106514
474 | K | 75107M0017 | Montáž ohebné hadice ø 127mm | m | 15 |  | 0 |  |  | snížená |  | 0 | 0 | 0 | 0 | 0 | 16 | K | 4 |  |  |  | ROZPOCET | 0 | 0 | 0 | 0 | 0 | 2 | 0 | 16 | 74407335
475 | K | 75107M0018 | Montáž ohebné hadice ø 102mm | m | 2 |  | 0 |  |  | snížená |  | 0 | 0 | 0 | 0 | 0 | 16 | K | 4 |  |  |  | ROZPOCET | 0 | 0 | 0 | 0 | 0 | 2 | 0 | 16 | -1329779898
476 | K | 75107M0019 | Montáž krycí mřížky průměr 125mm | ks | 2 |  | 0 |  |  | snížená |  | 0 | 0 | 0 | 0 | 0 | 16 | K | 4 |  |  |  | ROZPOCET | 0 | 0 | 0 | 0 | 0 | 2 | 0 | 16 | 824716911
477 | K | 75107M0020 | Montáž výfukové hlavice průměr 315mm | ks | 3 |  | 0 |  |  | snížená |  | 0 | 0 | 0 | 0 | 0 | 16 | K | 4 |  |  |  | ROZPOCET | 0 | 0 | 0 | 0 | 0 | 2 | 0 | 16 | 1785268758
478 | K | 75107M0021 | Montáž krycí mřížky průměr 315mm | ks | 3 |  | 0 |  |  | snížená |  | 0 | 0 | 0 | 0 | 0 | 16 | K | 4 |  |  |  | ROZPOCET | 0 | 0 | 0 | 0 | 0 | 2 | 0 | 16 | -961448179
479 | K | 75107M0022 | Montáž krycí mřížky průměr 160mm | ks | 2 |  | 0 |  |  | snížená |  | 0 | 0 | 0 | 0 | 0 | 16 | K | 4 |  |  |  | ROZPOCET | 0 | 0 | 0 | 0 | 0 | 2 | 0 | 16 | -1748607829
480 | K | 75107M0023 | Montáž výfukové hlavice průměr 250mm | ks | 1 |  | 0 |  |  | snížená |  | 0 | 0 | 0 | 0 | 0 | 16 | K | 4 |  |  |  | ROZPOCET | 0 | 0 | 0 | 0 | 0 | 2 | 0 | 16 | 839036764
481 | K | 75107M0024 | Montáž regulační klapky ruční průměr 160mm | ks | 5 |  | 0 |  |  | snížená |  | 0 | 0 | 0 | 0 | 0 | 16 | K | 4 |  |  |  | ROZPOCET | 0 | 0 | 0 | 0 | 0 | 2 | 0 | 16 | 633751821
482 | K | 75107M0025 | Montáž čtyřhranného celopozinkovaného potrubí | m2 | 6 |  | 0 |  |  | snížená |  | 0 | 0 | 0 | 0 | 0 | 16 | K | 4 |  |  |  | ROZPOCET | 0 | 0 | 0 | 0 | 0 | 2 | 0 | 16 | 624060871
483 | K | 75107M0026 | Montáž kruhového celopozinkovaného potrubí | m2 | 47 |  | 0 |  |  | snížená |  | 0 | 0 | 0 | 0 | 0 | 16 | K | 4 |  |  |  | ROZPOCET | 0 | 0 | 0 | 0 | 0 | 2 | 0 | 16 | 920790742
484 | K | 75107M0027 | Montáž kruhového nerezového potrubí | m2 | 16 |  | 0 |  |  | snížená |  | 0 | 0 | 0 | 0 | 0 | 16 | K | 4 |  |  |  | ROZPOCET | 0 | 0 | 0 | 0 | 0 | 2 | 0 | 16 | -1925579833
485 | K | 75107M0028 | Montáž odvodňovacího nátrubku | ks | 1 |  | 0 |  |  | snížená |  | 0 | 0 | 0 | 0 | 0 | 16 | K | 4 |  |  |  | ROZPOCET | 0 | 0 | 0 | 0 | 0 | 2 | 0 | 16 | -627045276
| D | 751-08 | Zařízení č. 8 |  |  |  | 0 |  |  |  |  | 0 |  | 0 |  | 0 | 2 | D | 2 |  |  |  | ROZPOCET | [6 empty] | 0
| D | 751-08MA | Zařízení č. 8 |  |  |  | 0 |  |  |  |  | 0 |  | 0 |  | 0 | 2 | D | 3 |  |  |  | ROZPOCET | [6 empty] | 0
486 | M | 75108MA001 | Venkovní klimatizační jednotka Qch=2,5KW, Qut=2,7kW, napětí 230V, 50Hz vč. izolátorů chvění | ks | 1 |  | 0 |  |  | snížená |  | 0 | 0 | 0 | 0 | 0 | 32 | M | 4 |  |  |  | ROZPOCET | 0 | 0 | 0 | 0 | 0 | 2 | 0 | 16 | -68438964
| VV |  | Poz.č. 8.01 | [14 empty] | VV | 4 | 1 | True | 0 | ROZPOCET
| VV |  | 1 |  | 1 | [12 empty] | VV | 4 | 2 | True | 1 | ROZPOCET
487 | M | 75108MA002 | Vnitřní nástěnná klimatizační jednotka, včetně ovladače, Qch=2,5KW, Qút=2,7kw | ks | 1 |  | 0 |  |  | snížená |  | 0 | 0 | 0 | 0 | 0 | 32 | M | 4 |  |  |  | ROZPOCET | 0 | 0 | 0 | 0 | 0 | 2 | 0 | 16 | -1763124231
| VV |  | Poz.č.8.02 | [14 empty] | VV | 4 | 1 | True | 0 | ROZPOCET
| VV |  | 1 |  | 1 | [12 empty] | VV | 4 | 2 | True | 1 | ROZPOCET
488 | M | 75108MA003 | Propojovací Cu potrubí s náplní chladiva vč. parotěsné izolace, ovládacího kabelu a doplňkového materiálu | m | 9 |  | 0 |  |  | snížená |  | 0 | 0 | 0 | 0 | 0 | 32 | M | 4 |  |  |  | ROZPOCET | 0 | 0 | 0 | 0 | 0 | 2 | 0 | 16 | -120893597
| VV |  | Poz.č. 8.03 | [14 empty] | VV | 4 | 1 | True | 0 | ROZPOCET
| VV |  | 9*1 |  | 9 | [12 empty] | VV | 4 | 2 | True | 1 | ROZPOCET
489 | M | 75108MA004 | Nosná konstrukce pod venkovní klimatizační jednotkou | ks | 1 |  | 0 |  |  | snížená |  | 0 | 0 | 0 | 0 | 0 | 32 | M | 4 |  |  |  | ROZPOCET | 0 | 0 | 0 | 0 | 0 | 2 | 0 | 16 | -578061849
| VV |  | Poz.č. 8.04 | [14 empty] | VV | 4 | 1 | True | 0 | ROZPOCET
| VV |  | 1 |  | 1 | [12 empty] | VV | 4 | 2 | True | 1 | ROZPOCET
| D | 751-08M | Zařízení č. 8 |  |  |  | 0 |  |  |  |  | 0 |  | 0 |  | 0 | 2 | D | 3 |  |  |  | ROZPOCET | [6 empty] | 0
490 | K | 75108M0001 | Montáž venkovní klimatizační jednotky | ks | 1 |  | 0 |  |  | snížená |  | 0 | 0 | 0 | 0 | 0 | 16 | K | 4 |  |  |  | ROZPOCET | 0 | 0 | 0 | 0 | 0 | 2 | 0 | 16 | 502117671
491 | K | 75108M0002 | Montáž vnitřní nástěnné klimatizační jednotky | ks | 1 |  | 0 |  |  | snížená |  | 0 | 0 | 0 | 0 | 0 | 16 | K | 4 |  |  |  | ROZPOCET | 0 | 0 | 0 | 0 | 0 | 2 | 0 | 16 | 529348585
492 | K | 75108M0003 | Montáž propojovací Cu potrubí | m | 9 |  | 0 |  |  | snížená |  | 0 | 0 | 0 | 0 | 0 | 16 | K | 4 |  |  |  | ROZPOCET | 0 | 0 | 0 | 0 | 0 | 2 | 0 | 16 | -466148836
493 | K | 75108M0004 | Montáž nosné konstrukce pod venk.klim.jednotkou | ks | 1 |  | 0 |  |  | snížená |  | 0 | 0 | 0 | 0 | 0 | 16 | K | 4 |  |  |  | ROZPOCET | 0 | 0 | 0 | 0 | 0 | 2 | 0 | 16 | 445886038
| D | 751-09 | Zařízení č. 9 |  |  |  | 0 |  |  |  |  | 0 |  | 0 |  | 0 | 2 | D | 2 |  |  |  | ROZPOCET | [6 empty] | 0
| D | 751-09MA | Zařízení č. 9 |  |  |  | 0 |  |  |  |  | 0 |  | 0 |  | 0 | 2 | D | 3 |  |  |  | ROZPOCET | [6 empty] | 0
494 | M | 75109MA001 | Venkovní klimatizační jednotka Qch=2,5KW, Qut=2,7kW, napětí 230V, 50Hz s úpravou pro zimní provoz, vč. izolátorů chvění | ks | 1 |  | 0 |  |  | snížená |  | 0 | 0 | 0 | 0 | 0 | 32 | M | 4 |  |  |  | ROZPOCET | 0 | 0 | 0 | 0 | 0 | 2 | 0 | 16 | -250607087
| VV |  | Poz.č. 9.01 | [14 empty] | VV | 4 | 1 | True | 0 | ROZPOCET
| VV |  | 1 |  | 1 | [12 empty] | VV | 4 | 2 | True | 1 | ROZPOCET
495 | M | 75109MA002 | Vnitřní nástěnná klimatizační jednotka, včetně ovladače, Qch=2,5KW, Qút=2,7kw | ks | 1 |  | 0 |  |  | snížená |  | 0 | 0 | 0 | 0 | 0 | 32 | M | 4 |  |  |  | ROZPOCET | 0 | 0 | 0 | 0 | 0 | 2 | 0 | 16 | 606717054
| VV |  | Poz.č. 9.02 | [14 empty] | VV | 4 | 1 | True | 0 | ROZPOCET
| VV |  | 1 |  | 1 | [12 empty] | VV | 4 | 2 | True | 1 | ROZPOCET
496 | M | 75109MA003 | Venkovní klimatizační jednotka Qch=3,5KW, Qut=3,8kW, napětí 230V, 50Hz - s úpravou pro zimní provoz, vč. izolátorů chvění | ks | 3 |  | 0 |  |  | snížená |  | 0 | 0 | 0 | 0 | 0 | 32 | M | 4 |  |  |  | ROZPOCET | 0 | 0 | 0 | 0 | 0 | 2 | 0 | 16 | 1057652951
| VV |  | Poz.č. 9.03 | [14 empty] | VV | 4 | 1 | True | 0 | ROZPOCET
| VV |  | 3*1 |  | 3 | [12 empty] | VV | 4 | 2 | True | 1 | ROZPOCET
497 | M | 75109MA004 | Vnitřní nástěnná klimatizační jednotka, včetně ovladače, Qch=3,5KW, Qút=3,8kw | ks | 3 |  | 0 |  |  | snížená |  | 0 | 0 | 0 | 0 | 0 | 32 | M | 4 |  |  |  | ROZPOCET | 0 | 0 | 0 | 0 | 0 | 2 | 0 | 16 | 636959591
| VV |  | Poz.č. 9.04 | [14 empty] | VV | 4 | 1 | True | 0 | ROZPOCET
| VV |  | 3*1 |  | 3 | [12 empty] | VV | 4 | 2 | True | 1 | ROZPOCET
498 | M | 75109MA005 | Propojovací Cu potrubí s náplní chladiva vč. parotěsné izolace, ovládacího kabelu a doplňkového materiálu | m | 63 |  | 0 |  |  | snížená |  | 0 | 0 | 0 | 0 | 0 | 32 | M | 4 |  |  |  | ROZPOCET | 0 | 0 | 0 | 0 | 0 | 2 | 0 | 16 | -447620824
| VV |  | Poz.č. 9.05 | [14 empty] | VV | 4 | 1 | True | 0 | ROZPOCET
| VV |  | 63*1 |  | 63 | [12 empty] | VV | 4 | 2 | True | 1 | ROZPOCET
499 | M | 75109MA006 | Krycí uzavřený kovový žlab pro vedení Cu potrubí po střeše | m | 9 |  | 0 |  |  | snížená |  | 0 | 0 | 0 | 0 | 0 | 32 | M | 4 |  |  |  | ROZPOCET | 0 | 0 | 0 | 0 | 0 | 2 | 0 | 16 | -734377092
| VV |  | 9*1 |  | 9 | [12 empty] | VV | 4 | 2 | True | 1 | ROZPOCET
500 | M | 75109MA007 | Nosná konstrukce pod venkovní klimatizační jednotkou | ks | 4 |  | 0 |  |  | snížená |  | 0 | 0 | 0 | 0 | 0 | 32 | M | 4 |  |  |  | ROZPOCET | 0 | 0 | 0 | 0 | 0 | 2 | 0 | 16 | -1328784609
| VV |  | Poz.č. 9.06 | [14 empty] | VV | 4 | 1 | True | 0 | ROZPOCET
| VV |  | 4*1 |  | 4 | [12 empty] | VV | 4 | 2 | True | 1 | ROZPOCET
501 | M | 75109MA008 | Střešní plastová průchodka průměr 100mm zakončená had střechou dvěma oblouky 90° a dotěsněna (vypěněna) tepelnou izolací po instalaci CU potrubí a ovládacího kabelu. Průchodka bude zabezpečena proti zatékání střešním pláštěm - provede stavba | ks | 3 |  | 0 |  |  | snížená |  | 0 | 0 | 0 | 0 | 0 | 32 | M | 4 |  |  |  | ROZPOCET | 0 | 0 | 0 | 0 | 0 | 2 | 0 | 16 | 2035101977
| VV |  | 3*1 |  | 3 | [12 empty] | VV | 4 | 2 | True | 1 | ROZPOCET
| D | 751-09M | Zařízení č. 9 |  |  |  | 0 |  |  |  |  | 0 |  | 0 |  | 0 | 2 | D | 3 |  |  |  | ROZPOCET | [6 empty] | 0
502 | K | 75109M0001 | Montáž venkovní klimatizační jednotky | ks | 1 |  | 0 |  |  | snížená |  | 0 | 0 | 0 | 0 | 0 | 16 | K | 4 |  |  |  | ROZPOCET | 0 | 0 | 0 | 0 | 0 | 2 | 0 | 16 | 1888719316
503 | K | 75109M0002 | Montáž vnitřní nástěnné klimatizační jednotky | ks | 1 |  | 0 |  |  | snížená |  | 0 | 0 | 0 | 0 | 0 | 16 | K | 4 |  |  |  | ROZPOCET | 0 | 0 | 0 | 0 | 0 | 2 | 0 | 16 | -1399978334
504 | K | 75109M0003 | Montáž venkovní klimatizační jednotky | ks | 3 |  | 0 |  |  | snížená |  | 0 | 0 | 0 | 0 | 0 | 16 | K | 4 |  |  |  | ROZPOCET | 0 | 0 | 0 | 0 | 0 | 2 | 0 | 16 | -923329925
505 | K | 75109M0004 | Montáž vnitřní nástěnné klimatizační jednotky | ks | 3 |  | 0 |  |  | snížená |  | 0 | 0 | 0 | 0 | 0 | 16 | K | 4 |  |  |  | ROZPOCET | 0 | 0 | 0 | 0 | 0 | 2 | 0 | 16 | 1919704569
506 | K | 75109M0005 | Montáž propojovací Cu potrubí | m | 63 |  | 0 |  |  | snížená |  | 0 | 0 | 0 | 0 | 0 | 16 | K | 4 |  |  |  | ROZPOCET | 0 | 0 | 0 | 0 | 0 | 2 | 0 | 16 | -1945368569
507 | K | 75109M0006 | Montáž nosné konstrukce pod venk.klim.jednotkou | ks | 4 |  | 0 |  |  | snížená |  | 0 | 0 | 0 | 0 | 0 | 16 | K | 4 |  |  |  | ROZPOCET | 0 | 0 | 0 | 0 | 0 | 2 | 0 | 16 | -1607524210
508 | K | 75109M0007 | Montáž střešní plastové průchodky Js 100mm | ks | 3 |  | 0 |  |  | snížená |  | 0 | 0 | 0 | 0 | 0 | 16 | K | 4 |  |  |  | ROZPOCET | 0 | 0 | 0 | 0 | 0 | 2 | 0 | 16 | -1306609604
| D | 751-10 | Zařízení č. 10 |  |  |  | 0 |  |  |  |  | 0 |  | 0 |  | 0 | 2 | D | 2 |  |  |  | ROZPOCET | [6 empty] | 0
| D | 751-10MA | Zařízení č. 10 |  |  |  | 0 |  |  |  |  | 0 |  | 0 |  | 0 | 2 | D | 3 |  |  |  | ROZPOCET | [6 empty] | 0
509 | M | 75110MA001 | Ventilátorový díl s EC motorem, s rámem o výšce 150mm, s manžetami a s uzavírací regulační klapkou ovládanou servopohonem 230V s havarijní funkcí, Vp=13900m3/h, externí tlak 350Pa | ks | 1 |  | 0 |  |  | snížená |  | 0 | 0 | 0 | 0 | 0 | 32 | M | 4 |  |  |  | ROZPOCET | 0 | 0 | 0 | 0 | 0 | 2 | 0 | 16 | -256624890
| VV |  | Poz.č. 10.01 | [14 empty] | VV | 4 | 1 | True | 0 | ROZPOCET
| VV |  | 1 |  | 1 | [12 empty] | VV | 4 | 2 | True | 1 | ROZPOCET
510 | M | 75110MA002 | Buňka tlumiče hluku 200x500x1500mm | ks | 14 |  | 0 |  |  | snížená |  | 0 | 0 | 0 | 0 | 0 | 32 | M | 4 |  |  |  | ROZPOCET | 0 | 0 | 0 | 0 | 0 | 2 | 0 | 16 | 999107597
| VV |  | Poz.č. 10.02 | [14 empty] | VV | 4 | 1 | True | 0 | ROZPOCET
| VV |  | 14*1 |  | 14 | [12 empty] | VV | 4 | 2 | True | 1 | ROZPOCET
511 | M | 75110MA003 | Krycí mřížka 1500x800mm | ks | 1 |  | 0 |  |  | snížená |  | 0 | 0 | 0 | 0 | 0 | 32 | M | 4 |  |  |  | ROZPOCET | 0 | 0 | 0 | 0 | 0 | 2 | 0 | 16 | -1281012403
| VV |  | Poz.č. 10.03 | [14 empty] | VV | 4 | 1 | True | 0 | ROZPOCET
| VV |  | 1 |  | 1 | [12 empty] | VV | 4 | 2 | True | 1 | ROZPOCET
512 | M | 75110MA004 | Krycí mřížka 1400x710mm | ks | 1 |  | 0 |  |  | snížená |  | 0 | 0 | 0 | 0 | 0 | 32 | M | 4 |  |  |  | ROZPOCET | 0 | 0 | 0 | 0 | 0 | 2 | 0 | 16 | 1887807185
| VV |  | Poz.č. 10.04 | [14 empty] | VV | 4 | 1 | True | 0 | ROZPOCET
| VV |  | 1 |  | 1 | [12 empty] | VV | 4 | 2 | True | 1 | ROZPOCET
513 | M | 75110MA005 | Krycí mřížka 630x400mm | ks | 1 |  | 0 |  |  | snížená |  | 0 | 0 | 0 | 0 | 0 | 32 | M | 4 |  |  |  | ROZPOCET | 0 | 0 | 0 | 0 | 0 | 2 | 0 | 16 | 1159772801
| VV |  | Poz.č. 10.05 | [14 empty] | VV | 4 | 1 | True | 0 | ROZPOCET
| VV |  | 1 |  | 1 | [12 empty] | VV | 4 | 2 | True | 1 | ROZPOCET
514 | M | 75110MA006 | Krycí mřížka 630x355mm | ks | 1 |  | 0 |  |  | snížená |  | 0 | 0 | 0 | 0 | 0 | 32 | M | 4 |  |  |  | ROZPOCET | 0 | 0 | 0 | 0 | 0 | 2 | 0 | 16 | 1280575131
| VV |  | Poz.č. 10.06 | [14 empty] | VV | 4 | 1 | True | 0 | ROZPOCET
| VV |  | 1 |  | 1 | [12 empty] | VV | 4 | 2 | True | 1 | ROZPOCET
515 | M | 75110MA007 | Krycí mřížka 500x400mm | ks | 1 |  | 0 |  |  | snížená |  | 0 | 0 | 0 | 0 | 0 | 32 | M | 4 |  |  |  | ROZPOCET | 0 | 0 | 0 | 0 | 0 | 2 | 0 | 16 | 2107229724
| VV |  | Poz.č. 10.07 | [14 empty] | VV | 4 | 1 | True | 0 | ROZPOCET
| VV |  | 1 |  | 1 | [12 empty] | VV | 4 | 2 | True | 1 | ROZPOCET
516 | M | 75110MA008 | Regulační klapka těsná 630x400mm ovl.SM, vč. servopohonu 230V s havarijní pružinou | ks | 1 |  | 0 |  |  | snížená |  | 0 | 0 | 0 | 0 | 0 | 32 | M | 4 |  |  |  | ROZPOCET | 0 | 0 | 0 | 0 | 0 | 2 | 0 | 16 | 2009277475
| VV |  | Poz.č. 10.08 | [14 empty] | VV | 4 | 1 | True | 0 | ROZPOCET
| VV |  | 1 |  | 1 | [12 empty] | VV | 4 | 2 | True | 1 | ROZPOCET
517 | M | 75110MA009 | Regulační klapka ruční 800x1500mm | ks | 1 |  | 0 |  |  | snížená |  | 0 | 0 | 0 | 0 | 0 | 32 | M | 4 |  |  |  | ROZPOCET | 0 | 0 | 0 | 0 | 0 | 2 | 0 | 16 | 1211095388
| VV |  | Poz.č. 10.09 | [14 empty] | VV | 4 | 1 | True | 0 | ROZPOCET
| VV |  | 1 |  | 1 | [12 empty] | VV | 4 | 2 | True | 1 | ROZPOCET
518 | M | 75110MA010 | Regulační klapka ruční 355x355mm | ks | 1 |  | 0 |  |  | snížená |  | 0 | 0 | 0 | 0 | 0 | 32 | M | 4 |  |  |  | ROZPOCET | 0 | 0 | 0 | 0 | 0 | 2 | 0 | 16 | -1585413299
| VV |  | Poz.č. 10.10 | [14 empty] | VV | 4 | 1 | True | 0 | ROZPOCET
| VV |  | 1 |  | 1 | [12 empty] | VV | 4 | 2 | True | 1 | ROZPOCET
519 | M | 75110MA011 | Celopozinkované čtyřhranné potrubí sk. I, ON 120405, včetně tvarovek a včetně všeho potřebného materiálu pro provedení závěsů potrubí, pro sešroubování přírub a utěsnění přírubových spojů (třída těsnosti - C) | m2 | 82 |  | 0 |  |  | snížená |  | 0 | 0 | 0 | 0 | 0 | 32 | M | 4 |  |  |  | ROZPOCET | 0 | 0 | 0 | 0 | 0 | 2 | 0 | 16 | -2098454781
| VV |  | Poz.č. 10.11 | [14 empty] | VV | 4 | 1 | True | 0 | ROZPOCET
| VV |  | 82*1 |  | 82 | [12 empty] | VV | 4 | 2 | True | 1 | ROZPOCET
| D | 751-10M | Zařízení č. 10 |  |  |  | 0 |  |  |  |  | 0 |  | 0 |  | 0 | 2 | D | 3 |  |  |  | ROZPOCET | [6 empty] | 0
520 | K | 75110M0001 | Montáž ventilátorového dílu | ks | 1 |  | 0 |  |  | snížená |  | 0 | 0 | 0 | 0 | 0 | 16 | K | 4 |  |  |  | ROZPOCET | 0 | 0 | 0 | 0 | 0 | 2 | 0 | 16 | -188108820
521 | K | 75110M0002 | Montáž buňky tlumiče hluku 200x500x1500mm | ks | 14 |  | 0 |  |  | snížená |  | 0 | 0 | 0 | 0 | 0 | 16 | K | 4 |  |  |  | ROZPOCET | 0 | 0 | 0 | 0 | 0 | 2 | 0 | 16 | -298495773
522 | K | 75110M0003 | Montáž krycí mřížky 1500x800mm | ks | 1 |  | 0 |  |  | snížená |  | 0 | 0 | 0 | 0 | 0 | 16 | K | 4 |  |  |  | ROZPOCET | 0 | 0 | 0 | 0 | 0 | 2 | 0 | 16 | 988934757
523 | K | 75110M0004 | Montáž krycí mřížky 1400x710mm | ks | 1 |  | 0 |  |  | snížená |  | 0 | 0 | 0 | 0 | 0 | 16 | K | 4 |  |  |  | ROZPOCET | 0 | 0 | 0 | 0 | 0 | 2 | 0 | 16 | -465410604
524 | K | 75110M0005 | Montáž krycí mřížky 630x400mm | ks | 1 |  | 0 |  |  | snížená |  | 0 | 0 | 0 | 0 | 0 | 16 | K | 4 |  |  |  | ROZPOCET | 0 | 0 | 0 | 0 | 0 | 2 | 0 | 16 | 2141345228
525 | K | 75110M0006 | Montáž krycí mřížky 630x355mm | ks | 1 |  | 0 |  |  | snížená |  | 0 | 0 | 0 | 0 | 0 | 16 | K | 4 |  |  |  | ROZPOCET | 0 | 0 | 0 | 0 | 0 | 2 | 0 | 16 | 396768877
526 | K | 75110M0007 | Montáž krycí mřížky 500x400mm | ks | 1 |  | 0 |  |  | snížená |  | 0 | 0 | 0 | 0 | 0 | 16 | K | 4 |  |  |  | ROZPOCET | 0 | 0 | 0 | 0 | 0 | 2 | 0 | 16 | -148308493
527 | K | 75110M0008 | Montáž regulační klapky 630x400mm | ks | 1 |  | 0 |  |  | snížená |  | 0 | 0 | 0 | 0 | 0 | 16 | K | 4 |  |  |  | ROZPOCET | 0 | 0 | 0 | 0 | 0 | 2 | 0 | 16 | 1481486143
528 | K | 75110M0009 | Montáž regulační klapky ruční 800x1500mm | ks | 1 |  | 0 |  |  | snížená |  | 0 | 0 | 0 | 0 | 0 | 16 | K | 4 |  |  |  | ROZPOCET | 0 | 0 | 0 | 0 | 0 | 2 | 0 | 16 | -812821264
529 | K | 75110M0010 | Montáž regulační klapky ruční 355x355mm | ks | 1 |  | 0 |  |  | snížená |  | 0 | 0 | 0 | 0 | 0 | 16 | K | 4 |  |  |  | ROZPOCET | 0 | 0 | 0 | 0 | 0 | 2 | 0 | 16 | -1424642349
530 | K | 75110M0011 | Montáž čtyřhranného celopozinkovaného potrubí | m2 | 82 |  | 0 |  |  | snížená |  | 0 | 0 | 0 | 0 | 0 | 16 | K | 4 |  |  |  | ROZPOCET | 0 | 0 | 0 | 0 | 0 | 2 | 0 | 16 | -189843460
| D | 751-11 | Zařízení č. 11 |  |  |  | 0 |  |  |  |  | 0 |  | 0 |  | 0 | 2 | D | 2 |  |  |  | ROZPOCET | [6 empty] | 0
| D | 751-11MA | Zařízení č. 11 |  |  |  | 0 |  |  |  |  | 0 |  | 0 |  | 0 | 2 | D | 3 |  |  |  | ROZPOCET | [6 empty] | 0
531 | M | 75111MA001 | Ventilátorový díl s EC motorem, s rámem o výšce 150mm, s manžetami a s uzavírací regulační klapkou ovládanou servopohonem 230V s havarijní funkcí, Vp=12075m3/h, externí tlak 350Pa | ks | 1 |  | 0 |  |  | snížená |  | 0 | 0 | 0 | 0 | 0 | 32 | M | 4 |  |  |  | ROZPOCET | 0 | 0 | 0 | 0 | 0 | 2 | 0 | 16 | 571229942
| VV |  | Poz.č. 11.01 | [14 empty] | VV | 4 | 1 | True | 0 | ROZPOCET
| VV |  | 1 |  | 1 | [12 empty] | VV | 4 | 2 | True | 1 | ROZPOCET
532 | M | 75111MA002 | Buňka tlumiče hluku 200x500x1000mm | ks | 12 |  | 0 |  |  | snížená |  | 0 | 0 | 0 | 0 | 0 | 32 | M | 4 |  |  |  | ROZPOCET | 0 | 0 | 0 | 0 | 0 | 2 | 0 | 16 | 1243684528
| VV |  | Poz.č. 11.02 | [14 empty] | VV | 4 | 1 | True | 0 | ROZPOCET
| VV |  | 12*1 |  | 12 | [12 empty] | VV | 4 | 2 | True | 1 | ROZPOCET
533 | M | 75111MA003 | Protidešťová žaluzie hliníková 800x1250mm včetně síta | ks | 1 |  | 0 |  |  | snížená |  | 0 | 0 | 0 | 0 | 0 | 32 | M | 4 |  |  |  | ROZPOCET | 0 | 0 | 0 | 0 | 0 | 2 | 0 | 16 | 1638521220
| VV |  | Poz.č. 11.03 | [14 empty] | VV | 4 | 1 | True | 0 | ROZPOCET
| VV |  | 1 |  | 1 | [12 empty] | VV | 4 | 2 | True | 1 | ROZPOCET
534 | M | 75111MA004 | Krycí mřížka 1000x1000mm | ks | 1 |  | 0 |  |  | snížená |  | 0 | 0 | 0 | 0 | 0 | 32 | M | 4 |  |  |  | ROZPOCET | 0 | 0 | 0 | 0 | 0 | 2 | 0 | 16 | -1003961881
| VV |  | Poz.č. 11.04 | [14 empty] | VV | 4 | 1 | True | 0 | ROZPOCET
| VV |  | 1 |  | 1 | [12 empty] | VV | 4 | 2 | True | 1 | ROZPOCET
535 | M | 75111MA005 | Krycí mřížka 630x400mm | ks | 1 |  | 0 |  |  | snížená |  | 0 | 0 | 0 | 0 | 0 | 32 | M | 4 |  |  |  | ROZPOCET | 0 | 0 | 0 | 0 | 0 | 2 | 0 | 16 | 1913679788
| VV |  | Poz.č. 11.05 | [14 empty] | VV | 4 | 1 | True | 0 | ROZPOCET
| VV |  | 1 |  | 1 | [12 empty] | VV | 4 | 2 | True | 1 | ROZPOCET
536 | M | 75111MA006 | Krycí mřížka 630x355mm | ks | 1 |  | 0 |  |  | snížená |  | 0 | 0 | 0 | 0 | 0 | 32 | M | 4 |  |  |  | ROZPOCET | 0 | 0 | 0 | 0 | 0 | 2 | 0 | 16 | -223014762
| VV |  | Poz.č. 11.06 | [14 empty] | VV | 4 | 1 | True | 0 | ROZPOCET
| VV |  | 1 |  | 1 | [12 empty] | VV | 4 | 2 | True | 1 | ROZPOCET
537 | M | 75111MA007 | Krycí mřížka 500x400mm | ks | 1 |  | 0 |  |  | snížená |  | 0 | 0 | 0 | 0 | 0 | 32 | M | 4 |  |  |  | ROZPOCET | 0 | 0 | 0 | 0 | 0 | 2 | 0 | 16 | -1478117324
| VV |  | Poz.č. 11.07 | [14 empty] | VV | 4 | 1 | True | 0 | ROZPOCET
| VV |  | 1 |  | 1 | [12 empty] | VV | 4 | 2 | True | 1 | ROZPOCET
538 | M | 75111MA008 | Regulační klapka těsná 630x400mm ovl.SM, vč. servopohonu 230V s havarijní pružinou | ks | 1 |  | 0 |  |  | snížená |  | 0 | 0 | 0 | 0 | 0 | 32 | M | 4 |  |  |  | ROZPOCET | 0 | 0 | 0 | 0 | 0 | 2 | 0 | 16 | 138395156
| VV |  | Poz.č. 11.08 | [14 empty] | VV | 4 | 1 | True | 0 | ROZPOCET
| VV |  | 1 |  | 1 | [12 empty] | VV | 4 | 2 | True | 1 | ROZPOCET
539 | M | 75111MA009 | Regulační klapka ruční 1000x1000mm | ks | 1 |  | 0 |  |  | snížená |  | 0 | 0 | 0 | 0 | 0 | 32 | M | 4 |  |  |  | ROZPOCET | 0 | 0 | 0 | 0 | 0 | 2 | 0 | 16 | -477770631
| VV |  | Poz.č. 11.09 | [14 empty] | VV | 4 | 1 | True | 0 | ROZPOCET
| VV |  | 1 |  | 1 | [12 empty] | VV | 4 | 2 | True | 1 | ROZPOCET
540 | M | 75111MA010 | Regulační klapka ruční 355x355mm | ks | 1 |  | 0 |  |  | snížená |  | 0 | 0 | 0 | 0 | 0 | 32 | M | 4 |  |  |  | ROZPOCET | 0 | 0 | 0 | 0 | 0 | 2 | 0 | 16 | 1696385548
| VV |  | Poz.č. 11.10 | [14 empty] | VV | 4 | 1 | True | 0 | ROZPOCET
| VV |  | 1 |  | 1 | [12 empty] | VV | 4 | 2 | True | 1 | ROZPOCET
541 | M | 75111MA011 | Celopozinkované čtyřhranné potrubí sk. I, ON 120405, včetně tvarovek a včetně všeho potřebného materiálu pro provedení závěsů potrubí, pro sešroubování přírub a utěsnění přírubových spojů (třída těsnosti - C) | m2 | 38 |  | 0 |  |  | snížená |  | 0 | 0 | 0 | 0 | 0 | 32 | M | 4 |  |  |  | ROZPOCET | 0 | 0 | 0 | 0 | 0 | 2 | 0 | 16 | 110869777
| VV |  | Poz.č. 11.11 | [14 empty] | VV | 4 | 1 | True | 0 | ROZPOCET
| VV |  | 38*1 |  | 38 | [12 empty] | VV | 4 | 2 | True | 1 | ROZPOCET
| D | 751-11M | Zařízení č. 11 |  |  |  | 0 |  |  |  |  | 0 |  | 0 |  | 0 | 2 | D | 3 |  |  |  | ROZPOCET | [6 empty] | 0
542 | K | 75111M0001 | Montáž ventilátorového dílu | ks | 1 |  | 0 |  |  | snížená |  | 0 | 0 | 0 | 0 | 0 | 16 | K | 4 |  |  |  | ROZPOCET | 0 | 0 | 0 | 0 | 0 | 2 | 0 | 16 | 1416505023
543 | K | 75111M0002 | Montáž buňky tlumiče hluku 200x500x1000mm | ks | 12 |  | 0 |  |  | snížená |  | 0 | 0 | 0 | 0 | 0 | 16 | K | 4 |  |  |  | ROZPOCET | 0 | 0 | 0 | 0 | 0 | 2 | 0 | 16 | -1328992482
544 | K | 75111M0003 | Montáž protidešťové žaluzie 800x1250mm | ks | 1 |  | 0 |  |  | snížená |  | 0 | 0 | 0 | 0 | 0 | 16 | K | 4 |  |  |  | ROZPOCET | 0 | 0 | 0 | 0 | 0 | 2 | 0 | 16 | 1462673668
545 | K | 75111M0004 | Montáž krycí mřížky 1000x1000mm | ks | 1 |  | 0 |  |  | snížená |  | 0 | 0 | 0 | 0 | 0 | 16 | K | 4 |  |  |  | ROZPOCET | 0 | 0 | 0 | 0 | 0 | 2 | 0 | 16 | 814491705
546 | K | 75111M0005 | Montáž krycí mřížky 630x400mm | ks | 1 |  | 0 |  |  | snížená |  | 0 | 0 | 0 | 0 | 0 | 16 | K | 4 |  |  |  | ROZPOCET | 0 | 0 | 0 | 0 | 0 | 2 | 0 | 16 | -1583623743
547 | K | 75111M0006 | Montáž krycí mřížky 630x355mm | ks | 1 |  | 0 |  |  | snížená |  | 0 | 0 | 0 | 0 | 0 | 16 | K | 4 |  |  |  | ROZPOCET | 0 | 0 | 0 | 0 | 0 | 2 | 0 | 16 | 1020788084
548 | K | 75111M0007 | Montáž krycí mřížky 500x400mm | ks | 1 |  | 0 |  |  | snížená |  | 0 | 0 | 0 | 0 | 0 | 16 | K | 4 |  |  |  | ROZPOCET | 0 | 0 | 0 | 0 | 0 | 2 | 0 | 16 | -127336337
549 | K | 75111M0008 | Montáž regulační klapky 630x400mm | ks | 1 |  | 0 |  |  | snížená |  | 0 | 0 | 0 | 0 | 0 | 16 | K | 4 |  |  |  | ROZPOCET | 0 | 0 | 0 | 0 | 0 | 2 | 0 | 16 | -1852426627
550 | K | 75111M0009 | Montáž regulační klapky ruční 1000x1000mm | ks | 1 |  | 0 |  |  | snížená |  | 0 | 0 | 0 | 0 | 0 | 16 | K | 4 |  |  |  | ROZPOCET | 0 | 0 | 0 | 0 | 0 | 2 | 0 | 16 | 1184097512
551 | K | 75111M0010 | Montáž regulační klapky ruční 355x355mm | ks | 1 |  | 0 |  |  | snížená |  | 0 | 0 | 0 | 0 | 0 | 16 | K | 4 |  |  |  | ROZPOCET | 0 | 0 | 0 | 0 | 0 | 2 | 0 | 16 | -197313427
552 | K | 75111M0011 | Montáž čtyřhranného celopozinkovaného potrubí | m2 | 38 |  | 0 |  |  | snížená |  | 0 | 0 | 0 | 0 | 0 | 16 | K | 4 |  |  |  | ROZPOCET | 0 | 0 | 0 | 0 | 0 | 2 | 0 | 16 | -70690775
| D | 751-12 | Zařízení č. 12 |  |  |  | 0 |  |  |  |  | 0 |  | 0 |  | 0 | 2 | D | 2 |  |  |  | ROZPOCET | [6 empty] | 0
| D | 751-12MA | Zařízení č. 12 |  |  |  | 0 |  |  |  |  | 0 |  | 0 |  | 0 | 2 | D | 3 |  |  |  | ROZPOCET | [6 empty] | 0
553 | M | 75112MA001 | Ventilátorový díl s EC motorem, s rámem o výšce 150mm, s manžetami a s uzavírací regulační klapkou ovládanou servopohonem 230V s havarijní funkcí, Vp=4530m3/h, externí tlak 350Pa | ks | 1 |  | 0 |  |  | snížená |  | 0 | 0 | 0 | 0 | 0 | 32 | M | 4 |  |  |  | ROZPOCET | 0 | 0 | 0 | 0 | 0 | 2 | 0 | 16 | -146696102
| VV |  | Poz.č. 12.01 | [14 empty] | VV | 4 | 1 | True | 0 | ROZPOCET
| VV |  | 1 |  | 1 | [12 empty] | VV | 4 | 2 | True | 1 | ROZPOCET
554 | M | 75112MA002 | Buňka tlumiče hluku 200x500x1000mm | ks | 5 |  | 0 |  |  | snížená |  | 0 | 0 | 0 | 0 | 0 | 32 | M | 4 |  |  |  | ROZPOCET | 0 | 0 | 0 | 0 | 0 | 2 | 0 | 16 | -1923011373
| VV |  | Poz.č. 12.02 | [14 empty] | VV | 4 | 1 | True | 0 | ROZPOCET
| VV |  | 5*1 |  | 5 | [12 empty] | VV | 4 | 2 | True | 1 | ROZPOCET
555 | M | 75112MA003 | Protidešťová žaluzie hliníková 1000x400mm včetně síta | ks | 1 |  | 0 |  |  | snížená |  | 0 | 0 | 0 | 0 | 0 | 32 | M | 4 |  |  |  | ROZPOCET | 0 | 0 | 0 | 0 | 0 | 2 | 0 | 16 | -547666993
| VV |  | Poz.č. 12.03 | [14 empty] | VV | 4 | 1 | True | 0 | ROZPOCET
| VV |  | 1 |  | 1 | [12 empty] | VV | 4 | 2 | True | 1 | ROZPOCET
556 | M | 75112MA004 | Krycí mřížka 1000x500mm | ks | 1 |  | 0 |  |  | snížená |  | 0 | 0 | 0 | 0 | 0 | 32 | M | 4 |  |  |  | ROZPOCET | 0 | 0 | 0 | 0 | 0 | 2 | 0 | 16 | 968716954
| VV |  | Poz.č. 12.04 | [14 empty] | VV | 4 | 1 | True | 0 | ROZPOCET
| VV |  | 1 |  | 1 | [12 empty] | VV | 4 | 2 | True | 1 | ROZPOCET
557 | M | 75112MA005 | Celopozinkované čtyřhranné potrubí sk. I, ON 120405, včetně tvarovek a včetně všeho potřebného materiálu pro provedení závěsů potrubí, pro sešroubování přírub a utěsnění přírubových spojů (třída těsnosti - C) | m2 | 22 |  | 0 |  |  | snížená |  | 0 | 0 | 0 | 0 | 0 | 32 | M | 4 |  |  |  | ROZPOCET | 0 | 0 | 0 | 0 | 0 | 2 | 0 | 16 | -1805490921
| VV |  | Poz.č. 12.05 | [14 empty] | VV | 4 | 1 | True | 0 | ROZPOCET
| VV |  | 22*1 |  | 22 | [12 empty] | VV | 4 | 2 | True | 1 | ROZPOCET
| D | 751-12M | Zařízení č. 12 |  |  |  | 0 |  |  |  |  | 0 |  | 0 |  | 0 | 2 | D | 3 |  |  |  | ROZPOCET | [6 empty] | 0
558 | K | 75112M0001 | Montáž ventilátorového dílu | ks | 1 |  | 0 |  |  | snížená |  | 0 | 0 | 0 | 0 | 0 | 16 | K | 4 |  |  |  | ROZPOCET | 0 | 0 | 0 | 0 | 0 | 2 | 0 | 16 | 965857622
559 | K | 75112M0002 | Montáž buňky tlumiče hluku 200x500x1000mm | ks | 5 |  | 0 |  |  | snížená |  | 0 | 0 | 0 | 0 | 0 | 16 | K | 4 |  |  |  | ROZPOCET | 0 | 0 | 0 | 0 | 0 | 2 | 0 | 16 | -1300281747
560 | K | 75112M0003 | Montáž protidešťové žaluzie 1000x400mm | ks | 1 |  | 0 |  |  | snížená |  | 0 | 0 | 0 | 0 | 0 | 16 | K | 4 |  |  |  | ROZPOCET | 0 | 0 | 0 | 0 | 0 | 2 | 0 | 16 | 285519444
561 | K | 75112M0004 | Montáž krycí mřížky 1000x500mm | ks | 1 |  | 0 |  |  | snížená |  | 0 | 0 | 0 | 0 | 0 | 16 | K | 4 |  |  |  | ROZPOCET | 0 | 0 | 0 | 0 | 0 | 2 | 0 | 16 | -739582337
562 | K | 75112M0005 | Montáž čtyřhranného celopozinkovaného potrubí | m2 | 22 |  | 0 |  |  | snížená |  | 0 | 0 | 0 | 0 | 0 | 16 | K | 4 |  |  |  | ROZPOCET | 0 | 0 | 0 | 0 | 0 | 2 | 0 | 16 | 2052355792
| D | 751-13 | Zařízení č. 13 |  |  |  | 0 |  |  |  |  | 0 |  | 0 |  | 0 | 2 | D | 2 |  |  |  | ROZPOCET | [6 empty] | 0
| D | 751-13MA | Zařízení č. 13 |  |  |  | 0 |  |  |  |  | 0 |  | 0 |  | 0 | 2 | D | 3 |  |  |  | ROZPOCET | [6 empty] | 0
563 | M | 75113MA001 | Postropní bloková větrací jednotka splňujícíící požadavky nařízení EU 1253/2014, s manžetami, uzavíracími klapkami ovládanými servopohony, s filtry, deskovým rekuperátorem s obtokem, elektrickým ohřívačem Q=2,0kW a s ventilátory s EC motory - Pel=0,4kW, 230V. O vzduchovém výkonu Vp/Vo=530m3/h, a externím tlaku Apc=250Pa , včetně kompletního systému M+R (součást dodávky jednotky VZT) - t.j. vč. rozvaděče, ovladače s displejem, čidel a kabeláže, dále vč. kouřového čidla, nadstavby pro možnost dálkového ovládání a a monitoringu VZT zařízení a včetně doplňkového drobného materiálu, zajištění potřebných revizních zpráv nutných pro kolaudační řízení, zprovoznění, zkušební provoz a zaškolení obsluh | ks | 1 |  | 0 |  |  | snížená |  | 0 | 0 | 0 | 0 | 0 | 32 | M | 4 |  |  |  | ROZPOCET | 0 | 0 | 0 | 0 | 0 | 2 | 0 | 16 | 99930699
| VV |  | Poz.č. 13.01 | [14 empty] | VV | 4 | 1 | True | 0 | ROZPOCET
| VV |  | 1 |  | 1 | [12 empty] | VV | 4 | 2 | True | 1 | ROZPOCET
564 | M | 75113MA002 | Kruhový tlumič hluku ø 200mm/L=900mm | ks | 8 |  | 0 |  |  | snížená |  | 0 | 0 | 0 | 0 | 0 | 32 | M | 4 |  |  |  | ROZPOCET | 0 | 0 | 0 | 0 | 0 | 2 | 0 | 16 | 462147821
| VV |  | Poz.č. 13.02 | [14 empty] | VV | 4 | 1 | True | 0 | ROZPOCET
| VV |  | 8*1 |  | 8 | [12 empty] | VV | 4 | 2 | True | 1 | ROZPOCET
565 | M | 75113MA003 | Protidešťová žaluzie hliníková 250x250mm včetně síta | ks | 2 |  | 0 |  |  | snížená |  | 0 | 0 | 0 | 0 | 0 | 32 | M | 4 |  |  |  | ROZPOCET | 0 | 0 | 0 | 0 | 0 | 2 | 0 | 16 | 1741757876
| VV |  | Poz.č. 13.03 | [14 empty] | VV | 4 | 1 | True | 0 | ROZPOCET
| VV |  | 2*1 |  | 2 | [12 empty] | VV | 4 | 2 | True | 1 | ROZPOCET
566 | M | 75113MA004 | Přívodní anemostat vel. 400 vč. plenum boxu s horizontálním napojením ø 200mm s kruhovou deskou vel. 400/16- barva bílá | ks | 2 |  | 0 |  |  | snížená |  | 0 | 0 | 0 | 0 | 0 | 32 | M | 4 |  |  |  | ROZPOCET | 0 | 0 | 0 | 0 | 0 | 2 | 0 | 16 | -402465220
| VV |  | Poz.č. 13.04 | [14 empty] | VV | 4 | 1 | True | 0 | ROZPOCET
| VV |  | 2*1 |  | 2 | [12 empty] | VV | 4 | 2 | True | 1 | ROZPOCET
567 | M | 75113MA005 | Přívodní plastový ventil průměr 125mm vč. zděře | ks | 2 |  | 0 |  |  | snížená |  | 0 | 0 | 0 | 0 | 0 | 32 | M | 4 |  |  |  | ROZPOCET | 0 | 0 | 0 | 0 | 0 | 2 | 0 | 16 | -1083781396
| VV |  | Poz.č. 13.05 | [14 empty] | VV | 4 | 1 | True | 0 | ROZPOCET
| VV |  | 2*1 |  | 2 | [12 empty] | VV | 4 | 2 | True | 1 | ROZPOCET
568 | M | 75113MA006 | Odsávací plastový ventil průměr 200mm vč. zděře | ks | 2 |  | 0 |  |  | snížená |  | 0 | 0 | 0 | 0 | 0 | 32 | M | 4 |  |  |  | ROZPOCET | 0 | 0 | 0 | 0 | 0 | 2 | 0 | 16 | 1604980082
| VV |  | Poz.č. 13.06 | [14 empty] | VV | 4 | 1 | True | 0 | ROZPOCET
| VV |  | 2*1 |  | 2 | [12 empty] | VV | 4 | 2 | True | 1 | ROZPOCET
569 | M | 75113MA007 | Odsávací plastový ventil průměr 125mm vč. zděře | ks | 3 |  | 0 |  |  | snížená |  | 0 | 0 | 0 | 0 | 0 | 32 | M | 4 |  |  |  | ROZPOCET | 0 | 0 | 0 | 0 | 0 | 2 | 0 | 16 | 141612939
| VV |  | Poz.č. 13.07 | [14 empty] | VV | 4 | 1 | True | 0 | ROZPOCET
| VV |  | 3*1 |  | 3 | [12 empty] | VV | 4 | 2 | True | 1 | ROZPOCET
570 | M | 75113MA008 | Ohebná hadice hliníková vícevrstvá ø 203mm s útlumem hluku a s izolací 25mm | m | 6 |  | 0 |  |  | snížená |  | 0 | 0 | 0 | 0 | 0 | 32 | M | 4 |  |  |  | ROZPOCET | 0 | 0 | 0 | 0 | 0 | 2 | 0 | 16 | 891974744
| VV |  | Poz.č. 13.08 | [14 empty] | VV | 4 | 1 | True | 0 | ROZPOCET
| VV |  | 6*1 |  | 6 | [12 empty] | VV | 4 | 2 | True | 1 | ROZPOCET
571 | M | 75113MA009 | Ohebná hadice hliníková vícevrstvá ø 127mm s útlumem hluku a s izolací 25mm | m | 10 |  | 0 |  |  | snížená |  | 0 | 0 | 0 | 0 | 0 | 32 | M | 4 |  |  |  | ROZPOCET | 0 | 0 | 0 | 0 | 0 | 2 | 0 | 16 | 1376978742
| VV |  | Poz.č. 13.09 | [14 empty] | VV | 4 | 1 | True | 0 | ROZPOCET
| VV |  | 10*1 |  | 10 | [12 empty] | VV | 4 | 2 | True | 1 | ROZPOCET
572 | M | 75113MA010 | Regulační klapka ruční průměr 200mm bez přírub | ks | 4 |  | 0 |  |  | snížená |  | 0 | 0 | 0 | 0 | 0 | 32 | M | 4 |  |  |  | ROZPOCET | 0 | 0 | 0 | 0 | 0 | 2 | 0 | 16 | 1280838487
| VV |  | Poz.č. 13.10 | [14 empty] | VV | 4 | 1 | True | 0 | ROZPOCET
| VV |  | 4*1 |  | 4 | [12 empty] | VV | 4 | 2 | True | 1 | ROZPOCET
573 | M | 75113MA011 | Regulační klapka ruční průměr 125mm bez přírub | ks | 2 |  | 0 |  |  | snížená |  | 0 | 0 | 0 | 0 | 0 | 32 | M | 4 |  |  |  | ROZPOCET | 0 | 0 | 0 | 0 | 0 | 2 | 0 | 16 | 1400736843
| VV |  | Poz.č. 13.11 | [14 empty] | VV | 4 | 1 | True | 0 | ROZPOCET
| VV |  | 2*1 |  | 2 | [12 empty] | VV | 4 | 2 | True | 1 | ROZPOCET
574 | M | 75113MA012 | Celopozinkované čtyřhranné potrubí sk. I, ON 120405, včetně tvarovek a včetně všeho potřebného materiálu pro provedení závěsů potrubí, pro sešroubování přírub a utěsnění přírubových spojů (třída těsnosti - C) | m2 | 2 |  | 0 |  |  | snížená |  | 0 | 0 | 0 | 0 | 0 | 32 | M | 4 |  |  |  | ROZPOCET | 0 | 0 | 0 | 0 | 0 | 2 | 0 | 16 | 2002789365
| VV |  | Poz.č. 13.12 | [14 empty] | VV | 4 | 1 | True | 0 | ROZPOCET
| VV |  | 2*1 |  | 2 | [12 empty] | VV | 4 | 2 | True | 1 | ROZPOCET
575 | M | 75113MA013 | Celopozinkované kruhové potrubí sk. I, ON 120311, včetně tvarovek a včetně všeho potřebného materiálu pro provedení závěsů potrubí, pro sešroubování přírub a utěsnění přírubových spojů (třída těsnosti - C) | m2 | 18 |  | 0 |  |  | snížená |  | 0 | 0 | 0 | 0 | 0 | 32 | M | 4 |  |  |  | ROZPOCET | 0 | 0 | 0 | 0 | 0 | 2 | 0 | 16 | 859079645
| VV |  | Poz.č. 13.13 | [14 empty] | VV | 4 | 1 | True | 0 | ROZPOCET
| VV |  | 18*1 |  | 18 | [12 empty] | VV | 4 | 2 | True | 1 | ROZPOCET
576 | M | 75113MA014 | Celopozinkované kruhové potrubí sk. I, ON 120311 - vodotěsné, včetně tvarovek a včetně všeho potřebného materiálu pro provedení závěsů potrubí, pro sešroubování přírub a utěsnění přírubových spojů (třída těsnosti - C) | m2 | 25 |  | 0 |  |  | snížená |  | 0 | 0 | 0 | 0 | 0 | 32 | M | 4 |  |  |  | ROZPOCET | 0 | 0 | 0 | 0 | 0 | 2 | 0 | 16 | -1008448907
| VV |  | Poz.č. 13.14 | [14 empty] | VV | 4 | 1 | True | 0 | ROZPOCET
| VV |  | 25*1 |  | 25 | [12 empty] | VV | 4 | 2 | True | 1 | ROZPOCET
| D | 751-13M | Zařízení č. 13 |  |  |  | 0 |  |  |  |  | 0 |  | 0 |  | 0 | 2 | D | 3 |  |  |  | ROZPOCET | [6 empty] | 0
577 | K | 75113M0001 | Montáž podstropní rekuperační jednotky VZT | ks | 1 |  | 0 |  |  | snížená |  | 0 | 0 | 0 | 0 | 0 | 16 | K | 4 |  |  |  | ROZPOCET | 0 | 0 | 0 | 0 | 0 | 2 | 0 | 16 | -1039081073
578 | K | 75113M0002 | Montáž kruhvého tlumiče hluku ø 200mm/L=900mm | ks | 8 |  | 0 |  |  | snížená |  | 0 | 0 | 0 | 0 | 0 | 16 | K | 4 |  |  |  | ROZPOCET | 0 | 0 | 0 | 0 | 0 | 2 | 0 | 16 | 611930788
579 | K | 75113M0003 | Montáž protidešťové žaluzie 250x250mm | ks | 2 |  | 0 |  |  | snížená |  | 0 | 0 | 0 | 0 | 0 | 16 | K | 4 |  |  |  | ROZPOCET | 0 | 0 | 0 | 0 | 0 | 2 | 0 | 16 | -644166162
580 | K | 75113M0004 | Montáž přívodního anemostatu vel. 400 | ks | 2 |  | 0 |  |  | snížená |  | 0 | 0 | 0 | 0 | 0 | 16 | K | 4 |  |  |  | ROZPOCET | 0 | 0 | 0 | 0 | 0 | 2 | 0 | 16 | -2087860435
581 | K | 75113M0005 | Montáž přívodního plastového ventilu pr. 125mm | ks | 2 |  | 0 |  |  | snížená |  | 0 | 0 | 0 | 0 | 0 | 16 | K | 4 |  |  |  | ROZPOCET | 0 | 0 | 0 | 0 | 0 | 2 | 0 | 16 | -345455542
582 | K | 75113M0006 | Montáž odsávacího plastového ventilu pr. 200mm | ks | 2 |  | 0 |  |  | snížená |  | 0 | 0 | 0 | 0 | 0 | 16 | K | 4 |  |  |  | ROZPOCET | 0 | 0 | 0 | 0 | 0 | 2 | 0 | 16 | -1052202988
583 | K | 75113M0007 | Montáž odsávacího plastového ventilu pr. 125mm | ks | 3 |  | 0 |  |  | snížená |  | 0 | 0 | 0 | 0 | 0 | 16 | K | 4 |  |  |  | ROZPOCET | 0 | 0 | 0 | 0 | 0 | 2 | 0 | 16 | 452249850
584 | K | 75113M0008 | Montáž ohebné hadice ø 203mm | m | 6 |  | 0 |  |  | snížená |  | 0 | 0 | 0 | 0 | 0 | 16 | K | 4 |  |  |  | ROZPOCET | 0 | 0 | 0 | 0 | 0 | 2 | 0 | 16 | -90348076
585 | K | 75113M0009 | Montáž ohebné hadice ø 127mm | m | 10 |  | 0 |  |  | snížená |  | 0 | 0 | 0 | 0 | 0 | 16 | K | 4 |  |  |  | ROZPOCET | 0 | 0 | 0 | 0 | 0 | 2 | 0 | 16 | 1093372796
586 | K | 75113M0010 | Montáž regulační klapky ruční průměr 200mm | ks | 4 |  | 0 |  |  | snížená |  | 0 | 0 | 0 | 0 | 0 | 16 | K | 4 |  |  |  | ROZPOCET | 0 | 0 | 0 | 0 | 0 | 2 | 0 | 16 | -724348920
587 | K | 75113M0011 | Montáž regulační klapky ruční průměr 125mm | ks | 2 |  | 0 |  |  | snížená |  | 0 | 0 | 0 | 0 | 0 | 16 | K | 4 |  |  |  | ROZPOCET | 0 | 0 | 0 | 0 | 0 | 2 | 0 | 16 | 1432045002
588 | K | 75113M0012 | Montáž čtyřhranného celopozinkovaného potrubí | m2 | 2 |  | 0 |  |  | snížená |  | 0 | 0 | 0 | 0 | 0 | 16 | K | 4 |  |  |  | ROZPOCET | 0 | 0 | 0 | 0 | 0 | 2 | 0 | 16 | 1357702525
589 | K | 75113M0013 | Montáž kruhového celopozinkovaného potrubí | m2 | 18 |  | 0 |  |  | snížená |  | 0 | 0 | 0 | 0 | 0 | 16 | K | 4 |  |  |  | ROZPOCET | 0 | 0 | 0 | 0 | 0 | 2 | 0 | 16 | 664861843
590 | K | 75113M0014 | Montáž kruhového celopozinkovaného potrubí | m2 | 25 |  | 0 |  |  | snížená |  | 0 | 0 | 0 | 0 | 0 | 16 | K | 4 |  |  |  | ROZPOCET | 0 | 0 | 0 | 0 | 0 | 2 | 0 | 16 | 735038274
| D | 751-20M | Izolace potrubí VZD |  |  |  | 0 |  |  |  |  | 0 |  | 0 |  | 0 | 2 | D | 2 |  |  |  | ROZPOCET | [6 empty] | 0
591 | K | 75120M0001 | Tepelná izolace tl. 50mm do obalu z Al plechu | m2 | 22 |  | 0 |  |  | snížená |  | 0 | 0 | 0 | 0 | 0 | 16 | K | 3 |  |  |  | ROZPOCET | 0 | 0 | 0 | 0 | 0 | 2 | 0 | 16 | 1732120146
592 | K | 75120M0002 | Parotěsná samolepící tepelná izolace tl. 30mm | m2 | 390 |  | 0 |  |  | snížená |  | 0 | 0 | 0 | 0 | 0 | 16 | K | 3 |  |  |  | ROZPOCET | 0 | 0 | 0 | 0 | 0 | 2 | 0 | 16 | -1543401362
593 | K | 75120M0003 | Parotěsná samolepící tepelná izolace tl. 20mm | m2 | 235 |  | 0 |  |  | snížená |  | 0 | 0 | 0 | 0 | 0 | 16 | K | 3 |  |  |  | ROZPOCET | 0 | 0 | 0 | 0 | 0 | 2 | 0 | 16 | 866141196
594 | K | 75120M0004 | Parotěsná samolepící tepelná izolace tl. 12mm | m2 | 923 |  | 0 |  |  | snížená |  | 0 | 0 | 0 | 0 | 0 | 16 | K | 3 |  |  |  | ROZPOCET | 0 | 0 | 0 | 0 | 0 | 2 | 0 | 16 | 178289231
595 | K | 75120M0005 | Protipožární izolace tl.40mm s požární odolností min. 30 minut s polepem Al fólií | m2 | 165 |  | 0 |  |  | snížená |  | 0 | 0 | 0 | 0 | 0 | 16 | K | 3 |  |  |  | ROZPOCET | 0 | 0 | 0 | 0 | 0 | 2 | 0 | 16 | 855087318
596 | K | 75120M0006 | Protipožární ucpávka | m | 84 |  | 0 |  |  | snížená |  | 0 | 0 | 0 | 0 | 0 | 16 | K | 3 |  |  |  | ROZPOCET | 0 | 0 | 0 | 0 | 0 | 2 | 0 | 16 | -1705473326
| D | 751-O | Vzduchotechnika ostatní |  |  |  | 0 |  |  |  |  | 0 |  | 0 |  | 0 | 2 | D | 2 |  |  |  | ROZPOCET | [6 empty] | 0
| D | 751-OD | Vzduchotechnika ostatní dodávka |  |  |  | 0 |  |  |  |  | 0 |  | 0 |  | 0 | 2 | D | 3 |  |  |  | ROZPOCET | [6 empty] | 0
597 | K | 751OD0001 | Mimostaveništní doprava, zvedací mechanizmy | ks | 1 |  | 0 |  |  | snížená |  | 0 | 0 | 0 | 0 | 0 | 16 | K | 4 |  |  |  | ROZPOCET | 0 | 0 | 0 | 0 | 0 | 2 | 0 | 16 | 2039635179
| D | 751-OMTZ | Vzduchotechnika ostatní montáž |  |  |  | 0 |  |  |  |  | 0 |  | 0 |  | 0 | 2 | D | 3 |  |  |  | ROZPOCET | [6 empty] | 0
598 | K | 751OM0001 | Přesun hmot | ks | 1 |  | 0 |  |  | snížená |  | 0 | 0 | 0 | 0 | 0 | 16 | K | 4 |  |  |  | ROZPOCET | 0 | 0 | 0 | 0 | 0 | 2 | 0 | 16 | -1613743465
599 | K | 751OM0002 | Stavební přípomoce | hod | 145 |  | 0 |  |  | snížená |  | 0 | 0 | 0 | 0 | 0 | 16 | K | 4 |  |  |  | ROZPOCET | 0 | 0 | 0 | 0 | 0 | 2 | 0 | 16 | -1127642103
600 | K | 751OM0003 | Vyregulování a komplexní zkoušky | hod | 130 |  | 0 |  |  | snížená |  | 0 | 0 | 0 | 0 | 0 | 16 | K | 4 |  |  |  | ROZPOCET | 0 | 0 | 0 | 0 | 0 | 2 | 0 | 16 | -353112192

## ND.1.1.4.4 - Silnoproudé ...
{a810b49e-3098-4497-8a35-1a760eb6e215}
1
| KRYCÍ LIST SOUPISU PRACÍ | [7 empty] | v --- níže se nacházejí doplnkové a pomocné údaje k sestavám --- v | [8 empty] | False
Stavba:
Domov pro seniory Česká Třebová - budova C
Objekt:
NZPV - Nezpůsobilé výdaje
Soupis:
NSO 01 - Budova C
Úroveň 3:
ND.1.1.4.4 - Silnoproudé rozvody
| KSO: |  | 801 91 11 |  |  | CC-CZ:
| Místo: |  | Česká Třebová Bezděkov |  |  | Datum: | 11. 6. 2024
| Zadavatel: |  |  |  |  | IČ: | 00278653
|  | Město Česká Třebová Staré náměstí 78 Česká Třebová |  |  |  | DIČ: | CZ00278653
| Uchazeč: |  |  |  |  | IČ: | Vyplň údaj
|  | Vyplň údaj |  |  |  | DIČ: | Vyplň údaj
| Projektant: |  |  |  |  | IČ: | 15028909
|  | BKN spol.s r.o., Vladislavova 29, 56601Vysoké Mýto |  |  |  | DIČ: | CZ15028909
| Zpracovatel: |  |  |  |  | IČ:
DIČ:
Poznámka:
Soupis prací je sestaven s využitím Cenové soustavy ÚRS. Položky, které pochází z této cenové soustavy, jsou ve sloupci 'Cenová soustava' označeny popisem 'CS ÚRS' a úrovní příslušného kalendářního pololetí. Veškeré další informace vymezující popis a podmínky použití těchto položek z Cenové soustavy, které nejsou uvedeny přímo v soupisu prací, jsou neomezeně dálkově k dispozici na webu podminky.urs.cz.
| Cena bez DPH | [5 empty] | 0
|  |  | Základ daně |  |  | Sazba daně | Výše daně
| DPH | základní | 0 |  |  | 21% | 0
|  | snížená | 0 |  |  | 12% | 0
|  | zákl. přenesená | 0 |  |  | 21% | 0
|  | sníž. přenesená | 0 |  |  | 12% | 0
|  | nulová | 0 |  |  | 0% | 0
| Cena s DPH |  |  | v | CZK |  | 0
REKAPITULACE ČLENĚNÍ SOUPISU PRACÍ
Stavba:
Domov pro seniory Česká Třebová - budova C
Objekt:
NZPV - Nezpůsobilé výdaje
Soupis:
NSO 01 - Budova C
Úroveň 3:
ND.1.1.4.4 - Silnoproudé rozvody
Místo: |  |  | Česká Třebová Bezděkov |  |  | Datum: | 11. 6. 2024
Zadavatel: |  |  | Město Česká Třebová Staré náměstí 78 Česká Třebová |  |  | Projektant: | BKN spol.s r.o., Vladislavova 29, 56601Vysoké Mýto
Uchazeč: |  |  | Vyplň údaj |  |  | Zpracovatel:
Kód dílu - Popis | [6 empty] | Cena celkem [CZK]
Náklady stavby celkem | [6 empty] | 0 | [11 empty] | -1
| PSV - Práce a dodávky PSV | [5 empty] | 0
| 741 - Elektroinstalace - silnoproud | [5 empty] | 0
| 741-1 - Silnoproudá elektrotechnika | [5 empty] | 0
| 741-11 - Kabely a ukončení - položka dle výkresů č.D.1.7.2-9. | [5 empty] | 0
| 741-11MA - Kabely a ukončení - Materiál | [5 empty] | 0
| 741-11MTZ - Kabely a ukončení - Montáž | [5 empty] | 0
| 741-12 - Ovladače, spínače, zásuvky, zařízení | [5 empty] | 0
| 741-12MA - Ovladače, spínače, zásuvky, zařízení - Materiál | [5 empty] | 0
| 741-12MTZ - Ovladače, spínače, zásuvky, zařízení - Montáž | [5 empty] | 0
| 741-13 - Krabice a nosné prvky | [5 empty] | 0
| 741-13MA - Krabice a nosné prvky - Materiál | [5 empty] | 0
| 741-13MTZ - Krabice a nosné prvky - Montáž | [5 empty] | 0
| 741-14 - Ostatní montáže a připojení zařízení | [5 empty] | 0
| 741-14MTZ - Ostatní montáže a připojení zařízení - Montáž | [5 empty] | 0
| 741-15 - Svídidla | [5 empty] | 0
| 741-15MA - Svídidla - Materiál | [5 empty] | 0
| 741-15MTZ - Svídidla - Montáž | [5 empty] | 0
| 741-16 - Ostatní montáže | [5 empty] | 0
| 741-16MA - Ostatní montáže - Materiál | [5 empty] | 0
| 741-16MTZ - Ostatní montáže - Montáž | [5 empty] | 0
| 741-D - Dodávka | [5 empty] | 0
| 741-RE - ROZVADEČ RE | [5 empty] | 0
| 741-RH - ROZVADEČ RH | [5 empty] | 0
| 741-RPO - ROZVADEČ RPO | [5 empty] | 0
| 741-RS1.1 - ROZVADEČ RS1.1 | [5 empty] | 0
| 741-RS1.2 - ROZVADEČ RS1.2 | [5 empty] | 0
| 741-RS1.3 - ROZVADEČ RS1.3 | [5 empty] | 0
| 741-RS2.1 - ROZVADEČ RS2.1 | [5 empty] | 0
| 741-RS2.2 - ROZVADEČ RS2.2 | [5 empty] | 0
| 741-RS2.3 - ROZVADEČ RS2.3 | [5 empty] | 0
| 741-RS3.1 - ROZVADEČ RS3.1 | [5 empty] | 0
| 741-RS3.2 - ROZVADEČ RS3.2 | [5 empty] | 0
| 741-RS3.3 - ROZVADEČ RS3.3 | [5 empty] | 0
| 741-RKCH1 - ROZVADEČ RKCH1 (doplnění stávajícho rozvaděče v objektu A) | [5 empty] | 0
| 741-4 - BLESKOSVOD A UZEMNĚNÍ položka dle výkresů č. D.1.7.10-11. | [5 empty] | 0
| 741-4MA - BLESKOSVOD A UZEMNĚNÍ - Materiál | [5 empty] | 0
| 741-4MTZ - BLESKOSVOD A UZEMNĚNÍ - Montáž | [5 empty] | 0
SOUPIS PRACÍ
Stavba:
Domov pro seniory Česká Třebová - budova C
Objekt:
NZPV - Nezpůsobilé výdaje
Soupis:
NSO 01 - Budova C
Úroveň 3:
ND.1.1.4.4 - Silnoproudé rozvody
Místo: |  |  | Česká Třebová Bezděkov |  |  | Datum: | 11. 6. 2024
Zadavatel: |  |  | Město Česká Třebová Staré náměstí 78 Česká Třebová |  |  | Projektant: | BKN spol.s r.o., Vladislavova 29, 56601Vysoké Mýto
Uchazeč: |  |  | Vyplň údaj |  |  | Zpracovatel:
PČ | Typ | Kód | Popis | MJ | Množství | J.cena [CZK] | Cena celkem [CZK] | Cenová soustava |  | DPH | J. Nh [h] | Nh celkem [h] | J. hmotnost [t] | Hmotnost celkem [t] | J. suť [t] | Suť Celkem [t]
Náklady soupisu celkem | [6 empty] | 0 |  |  |  |  | 0 |  | 11.5384 |  | 6.5878 |  | D | -1 | [10 empty] | 0
| D | PSV | Práce a dodávky PSV |  |  |  | 0 |  |  |  |  | 0 |  | 11.5384 |  | 6.5878 | 2 | D | 0 |  |  |  | ROZPOCET | [6 empty] | 0
| D | 741 | Elektroinstalace - silnoproud |  |  |  | 0 |  |  |  |  | 0 |  | 11.5384 |  | 6.5878 | 2 | D | 1 |  |  |  | ROZPOCET | [6 empty] | 0
| D | 741-1 | Silnoproudá elektrotechnika |  |  |  | 0 |  |  |  |  | 0 |  | 10.2149 |  | 6.5878 | 2 | D | 2 |  |  |  | ROZPOCET | [6 empty] | 0
| D | 741-11 | Kabely a ukončení - položka dle výkresů č.D.1.7.2-9. |  |  |  | 0 |  |  |  |  | 0 |  | 9.7516 |  | 0 | 2 | D | 3 |  |  |  | ROZPOCET | [6 empty] | 0
| D | 741-11MA | Kabely a ukončení - Materiál |  |  |  | 0 |  |  |  |  | 0 |  | 9.7516 |  | 0 | 2 | D | 4 |  |  |  | ROZPOCET | [6 empty] | 0
1 | M | 34111116 | kabel silový oheň retardující bezhalogenový bez funkční schopnosti při požáru třída reakce na oheň B2cas1d1a1 jádro Cu 0,6/1kV (1-CXKH-R B2) O 2x1,5mm2 | m | 1360 |  | 0 | CS ÚRS 2024 01 |  | snížená |  | 0 | 0.00011 | 0.1496 | 0 | 0 | 32 | M | 5 |  |  |  | ROZPOCET | 0 | 0 | 0 | 0 | 0 | 2 | 0 | 16 | -326604558
2 | M | 7411MA0002 | 1-CXKH-R-O 3x1.5 B2ca,s1,d1 uložený pevně | m | 4545 |  | 0 |  |  | snížená |  | 0 | 0 | 0 | 0 | 0 | 32 | M | 5 |  |  |  | ROZPOCET | 0 | 0 | 0 | 0 | 0 | 2 | 0 | 16 | -394738396
| VV |  | 6060*0,75 'Přepočtené koeficientem množství |  | 4545 | [12 empty] | VV | 5 | 2 | False | 1 | ROZPOCET
3 | M | 34111123 | kabel silový oheň retardující bezhalogenový bez funkční schopnosti při požáru třída reakce na oheň B2cas1d1a1 jádro Cu 0,6/1kV (1-CXKH-R B2) J 3x1,5mm2 | m | 8742 |  | 0 | CS ÚRS 2024 01 |  | snížená |  | 0 | 0.00013 | 1.1365 | 0 | 0 | 32 | M | 5 |  |  |  | ROZPOCET | 0 | 0 | 0 | 0 | 0 | 2 | 0 | 16 | 1544366877
4 | M | 34111124 | kabel silový oheň retardující bezhalogenový bez funkční schopnosti při požáru třída reakce na oheň B2cas1d1a1 jádro Cu 0,6/1kV (1-CXKH-R B2) J 3x2,5mm2 | m | 13894 |  | 0 | CS ÚRS 2024 01 |  | snížená |  | 0 | 0.00017 | 2.362 | 0 | 0 | 32 | M | 5 |  |  |  | ROZPOCET | 0 | 0 | 0 | 0 | 0 | 2 | 0 | 16 | -1811745879
5 | M | 34111125 | kabel silový oheň retardující bezhalogenový bez funkční schopnosti při požáru třída reakce na oheň B2cas1d1a1 jádro Cu 0,6/1kV (1-CXKH-R B2) J 3x4mm2 | m | 525 |  | 0 | CS ÚRS 2024 01 |  | snížená |  | 0 | 0.00023 | 0.12075 | 0 | 0 | 32 | M | 5 |  |  |  | ROZPOCET | 0 | 0 | 0 | 0 | 0 | 2 | 0 | 16 | 358259920
6 | M | 34111126 | kabel silový oheň retardující bezhalogenový bez funkční schopnosti při požáru třída reakce na oheň B2cas1d1a1 jádro Cu 0,6/1kV (1-CXKH-R B2) J 3x6mm2 | m | 473 |  | 0 | CS ÚRS 2024 01 |  | snížená |  | 0 | 0.00032 | 0.15136 | 0 | 0 | 32 | M | 5 |  |  |  | ROZPOCET | 0 | 0 | 0 | 0 | 0 | 2 | 0 | 16 | 942501793
7 | M | 34111162 | kabel silový oheň retardující bezhalogenový bez funkční schopnosti při požáru třída reakce na oheň B2cas1d1a1 jádro Cu 0,6/1kV (1-CXKH-R B2) J 5x1,5mm2 | m | 5585 |  | 0 | CS ÚRS 2024 01 |  | snížená |  | 0 | 0.00018 | 1.0053 | 0 | 0 | 32 | M | 5 |  |  |  | ROZPOCET | 0 | 0 | 0 | 0 | 0 | 2 | 0 | 16 | 105995053
8 | M | 34111163 | kabel silový oheň retardující bezhalogenový bez funkční schopnosti při požáru třída reakce na oheň B2cas1d1a1 jádro Cu 0,6/1kV (1-CXKH-R B2) J 5x2,5mm2 | m | 1120 |  | 0 | CS ÚRS 2024 01 |  | snížená |  | 0 | 0.00024 | 0.2688 | 0 | 0 | 32 | M | 5 |  |  |  | ROZPOCET | 0 | 0 | 0 | 0 | 0 | 2 | 0 | 16 | -737522967
9 | M | 34111164 | kabel silový oheň retardující bezhalogenový bez funkční schopnosti při požáru třída reakce na oheň B2cas1d1a1 jádro Cu 0,6/1kV (1-CXKH-R B2) J 5x4mm2 | m | 743 |  | 0 | CS ÚRS 2024 01 |  | snížená |  | 0 | 0.00033 | 0.24519 | 0 | 0 | 32 | M | 5 |  |  |  | ROZPOCET | 0 | 0 | 0 | 0 | 0 | 2 | 0 | 16 | -1403982969
10 | M | 34111166 | kabel silový oheň retardující bezhalogenový bez funkční schopnosti při požáru třída reakce na oheň B2cas1d1a1 jádro Cu 0,6/1kV (1-CXKH-R B2) J 5x6mm2 | m | 920 |  | 0 | CS ÚRS 2024 01 |  | snížená |  | 0 | 0.00046 | 0.4232 | 0 | 0 | 32 | M | 5 |  |  |  | ROZPOCET | 0 | 0 | 0 | 0 | 0 | 2 | 0 | 16 | 312382713
11 | M | 34111167 | kabel silový oheň retardující bezhalogenový bez funkční schopnosti při požáru třída reakce na oheň B2cas1d1a1 jádro Cu 0,6/1kV (1-CXKH-R B2) J 5x10mm2 | m | 942 |  | 0 | CS ÚRS 2024 01 |  | snížená |  | 0 | 0.00065 | 0.6123 | 0 | 0 | 32 | M | 5 |  |  |  | ROZPOCET | 0 | 0 | 0 | 0 | 0 | 2 | 0 | 16 | -122525537
12 | M | 34111168 | kabel silový oheň retardující bezhalogenový bez funkční schopnosti při požáru třída reakce na oheň B2cas1d1a1 jádro Cu 0,6/1kV (1-CXKH-R B2) 5x16mm2 | m | 54 |  | 0 | CS ÚRS 2024 01 |  | snížená |  | 0 | 0.00098 | 0.05292 | 0 | 0 | 32 | M | 5 |  |  |  | ROZPOCET | 0 | 0 | 0 | 0 | 0 | 2 | 0 | 16 | -514089814
13 | M | 34111171 | kabel silový oheň retardující bezhalogenový bez funkční schopnosti při požáru třída reakce na oheň B2cas1d1a1 jádro Cu 0,6/1kV (1-CXKH-R B2) J 5x35mm2 | m | 64 |  | 0 | CS ÚRS 2024 01 |  | snížená |  | 0 | 0.00209 | 0.13376 | 0 | 0 | 32 | M | 5 |  |  |  | ROZPOCET | 0 | 0 | 0 | 0 | 0 | 2 | 0 | 16 | -1860864310
14 | M | 34111172 | kabel silový oheň retardující bezhalogenový bez funkční schopnosti při požáru třída reakce na oheň B2cas1d1a1 jádro Cu 0,6/1kV (1-CXKH-R B2) 5x50mm2 | m | 216 |  | 0 | CS ÚRS 2024 01 |  | snížená |  | 0 | 0.00269 | 0.58104 | 0 | 0 | 32 | M | 5 |  |  |  | ROZPOCET | 0 | 0 | 0 | 0 | 0 | 2 | 0 | 16 | 1479500799
15 | M | 34111324 | kabel silový oheň retardující bezhalogenový s funkční schopností při požáru 180min a P60-R třída reakce na oheň B2cas1d0 jádro Cu 0,6/1kV (1-CXKH-V) O 2x1,5mm2 | m | 360 |  | 0 | CS ÚRS 2024 01 |  | snížená |  | 0 | 0.00013 | 0.0468 | 0 | 0 | 32 | M | 5 |  |  |  | ROZPOCET | 0 | 0 | 0 | 0 | 0 | 2 | 0 | 16 | 596969275
16 | M | 34111325 | kabel silový oheň retardující bezhalogenový s funkční schopností při požáru 180min a P60-R třída reakce na oheň B2cas1d0 jádro Cu 0,6/1kV (1-CXKH-V) 2x2,5mm2 | m | 2415 |  | 0 | CS ÚRS 2024 01 |  | snížená |  | 0 | 0.00017 | 0.41055 | 0 | 0 | 32 | M | 5 |  |  |  | ROZPOCET | 0 | 0 | 0 | 0 | 0 | 2 | 0 | 16 | 1490298376
17 | M | 34111327 | kabel silový oheň retardující bezhalogenový s funkční schopností při požáru 180min a P60-R třída reakce na oheň B2cas1d0 jádro Cu 0,6/1kV (1-CXKH-V) O 3x1,5mm2 | m | 878 |  | 0 | CS ÚRS 2024 01 |  | snížená |  | 0 | 0.00015 | 0.1317 | 0 | 0 | 32 | M | 5 |  |  |  | ROZPOCET | 0 | 0 | 0 | 0 | 0 | 2 | 0 | 16 | -1188236051
18 | M | 7411MA0016 | 1-CXKH-V180-J 3x1.5 B2ca,s1,d1 uložený pevně | m | 1162 |  | 0 |  |  | snížená |  | 0 | 0 | 0 | 0 | 0 | 32 | M | 5 |  |  |  | ROZPOCET | 0 | 0 | 0 | 0 | 0 | 2 | 0 | 16 | -128739588
19 | M | 34111328 | kabel silový oheň retardující bezhalogenový s funkční schopností při požáru 180min a P60-R třída reakce na oheň B2cas1d0 jádro Cu 0,6/1kV (1-CXKH-V) J 3x2,5mm2 | m | 275 |  | 0 | CS ÚRS 2024 01 |  | snížená |  | 0 | 0.00019 | 0.05225 | 0 | 0 | 32 | M | 5 |  |  |  | ROZPOCET | 0 | 0 | 0 | 0 | 0 | 2 | 0 | 16 | -454414818
20 | M | 34111366 | kabel silový oheň retardující bezhalogenový s funkční schopností při požáru 180min a P60-R třída reakce na oheň B2cas1d0 jádro Cu 0,6/1kV (1-CXKH-V) J 5x1,5mm2 | m | 640 |  | 0 | CS ÚRS 2024 01 |  | snížená |  | 0 | 0.0002 | 0.128 | 0 | 0 | 32 | M | 5 |  |  |  | ROZPOCET | 0 | 0 | 0 | 0 | 0 | 2 | 0 | 16 | -498807711
21 | M | 34111367 | kabel silový oheň retardující bezhalogenový s funkční schopností při požáru 180min a P60-R třída reakce na oheň B2cas1d0 jádro Cu 0,6/1kV (1-CXKH-V) J 5x2,5mm2 | m | 316 |  | 0 | CS ÚRS 2024 01 |  | snížená |  | 0 | 0.00027 | 0.08532 | 0 | 0 | 32 | M | 5 |  |  |  | ROZPOCET | 0 | 0 | 0 | 0 | 0 | 2 | 0 | 16 | -252718633
22 | M | 34111370 | kabel silový oheň retardující bezhalogenový s funkční schopností při požáru 180min a P60-R třída reakce na oheň B2cas1d0 jádro Cu 0,6/1kV (1-CXKH-V) J 5x10mm2 | m | 170 |  | 0 | CS ÚRS 2024 01 |  | snížená |  | 0 | 0.00082 | 0.1394 | 0 | 0 | 32 | M | 5 |  |  |  | ROZPOCET | 0 | 0 | 0 | 0 | 0 | 2 | 0 | 16 | 750243012
23 | M | 34111359 | kabel silový oheň retardující bezhalogenový s funkční schopností při požáru 180min a P60-R třída reakce na oheň B2cas1d0 jádro Cu 0,6/1kV (1-CXKH-V) J 4x50mm2 | m | 40 |  | 0 | CS ÚRS 2024 01 |  | snížená |  | 0 | 0.00237 | 0.0948 | 0 | 0 | 32 | M | 5 |  |  |  | ROZPOCET | 0 | 0 | 0 | 0 | 0 | 2 | 0 | 16 | 436918888
24 | M | 34121138 | kabel sdělovací oheň retardující bezhalogenový stíněný laminovanou Al fólií s příložným CuSn drátem s funkčností při požáru 180min a P90-R/PH120-R reakce na oheň B2cas1d1a1 jádro Cu plné 100V (SSKFH-V) J 4x2x0,8mm2 | m | 750 |  | 0 | CS ÚRS 2024 01 |  | snížená |  | 0 | 0.00016 | 0.12 | 0 | 0 | 32 | M | 5 |  |  |  | ROZPOCET | 0 | 0 | 0 | 0 | 0 | 2 | 0 | 16 | -1118830766
25 | M | 34113148 | kabel ovládací průmyslový stíněný laminovanou Al fólií s příložným Cu drátem jádro Cu plné izolace PVC plášť PVC 250V (JYTY) 2x1,00mm2 | m | 442 |  | 0 | CS ÚRS 2024 01 |  | snížená |  | 0 | 5e-05 | 0.0221 | 0 | 0 | 32 | M | 5 |  |  |  | ROZPOCET | 0 | 0 | 0 | 0 | 0 | 2 | 0 | 16 | -554168702
26 | M | 34113150 | kabel ovládací průmyslový stíněný laminovanou Al fólií s příložným Cu drátem jádro Cu plné izolace PVC plášť PVC 250V (JYTY) 4x1,00mm2 | m | 80 |  | 0 | CS ÚRS 2024 01 |  | snížená |  | 0 | 8e-05 | 0.0064 | 0 | 0 | 32 | M | 5 |  |  |  | ROZPOCET | 0 | 0 | 0 | 0 | 0 | 2 | 0 | 16 | -39021618
27 | M | 34111673 | kabel silový jádro Cu izolace PVC plášť PVC 0,6/1kV (1-CYKY) 3x240+120mm2 | m | 18 |  | 0 | CS ÚRS 2024 01 |  | snížená |  | 0 | 0.0088 | 0.1584 | 0 | 0 | 32 | M | 5 |  |  |  | ROZPOCET | 0 | 0 | 0 | 0 | 0 | 2 | 0 | 16 | -389322860
28 | M | 34140825 | vodič propojovací jádro Cu plné izolace PVC 450/750V (H07V-U) 1x4mm2 | m | 1760 |  | 0 | CS ÚRS 2024 01 |  | snížená |  | 0 | 5e-05 | 0.088 | 0 | 0 | 32 | M | 5 |  |  |  | ROZPOCET | 0 | 0 | 0 | 0 | 0 | 2 | 0 | 16 | 820735282
29 | M | 34140826 | vodič propojovací jádro Cu plné izolace PVC 450/750V (H07V-U) 1x6mm2 | m | 182 |  | 0 | CS ÚRS 2024 01 |  | snížená |  | 0 | 7e-05 | 0.01274 | 0 | 0 | 32 | M | 5 |  |  |  | ROZPOCET | 0 | 0 | 0 | 0 | 0 | 2 | 0 | 16 | -1325306345
30 | M | 34141029 | vodič propojovací flexibilní jádro Cu lanované izolace PVC 450/750V (H07V-K) 1x16mm2 | m | 740 |  | 0 | CS ÚRS 2024 01 |  | snížená |  | 0 | 0.00017 | 0.1258 | 0 | 0 | 32 | M | 5 |  |  |  | ROZPOCET | 0 | 0 | 0 | 0 | 0 | 2 | 0 | 16 | 758035533
31 | M | 34141030 | vodič propojovací flexibilní jádro Cu lanované izolace PVC 450/750V (H07V-K) 1x25mm2 | m | 2762 |  | 0 | CS ÚRS 2024 01 |  | snížená |  | 0 | 0.00025 | 0.6905 | 0 | 0 | 32 | M | 5 |  |  |  | ROZPOCET | 0 | 0 | 0 | 0 | 0 | 2 | 0 | 16 | 725389957
32 | M | 34141032 | vodič propojovací flexibilní jádro Cu lanované izolace PVC 450/750V (H07V-K) 1x50mm2 | m | 216 |  | 0 | CS ÚRS 2024 01 |  | snížená |  | 0 | 0.00048 | 0.10368 | 0 | 0 | 32 | M | 5 |  |  |  | ROZPOCET | 0 | 0 | 0 | 0 | 0 | 2 | 0 | 16 | 2019192573
33 | M | 34113257 | kabel Instalační flexibilní jádro Cu lanované izolace pryž plášť pryž chloroprenová 450/750V (H07RN-F) 3x1,5mm2 | m | 148 |  | 0 | CS ÚRS 2024 01 |  | snížená |  | 0 | 0.00013 | 0.01924 | 0 | 0 | 32 | M | 5 |  |  |  | ROZPOCET | 0 | 0 | 0 | 0 | 0 | 2 | 0 | 16 | -83764670
34 | M | 34113258 | kabel Instalační flexibilní jádro Cu lanované izolace pryž plášť pryž chloroprenová 450/750V (H07RN-F) 3x2,5mm2 | m | 129 |  | 0 | CS ÚRS 2024 01 |  | snížená |  | 0 | 0.00019 | 0.02451 | 0 | 0 | 32 | M | 5 |  |  |  | ROZPOCET | 0 | 0 | 0 | 0 | 0 | 2 | 0 | 16 | 1490304125
35 | M | 34113277 | kabel Instalační flexibilní jádro Cu lanované izolace pryž plášť pryž chloroprenová 450/750V (H07RN-F) 5x1,5mm2 | m | 63 |  | 0 | CS ÚRS 2024 01 |  | snížená |  | 0 | 0.00016 | 0.01008 | 0 | 0 | 32 | M | 5 |  |  |  | ROZPOCET | 0 | 0 | 0 | 0 | 0 | 2 | 0 | 16 | 1996378433
36 | M | 34113278 | kabel Instalační flexibilní jádro Cu lanované izolace pryž plášť pryž chloroprenová 450/750V (H07RN-F) 5x2,5mm2 | m | 54 |  | 0 | CS ÚRS 2024 01 |  | snížená |  | 0 | 0.0002 | 0.0108 | 0 | 0 | 32 | M | 5 |  |  |  | ROZPOCET | 0 | 0 | 0 | 0 | 0 | 2 | 0 | 16 | 1129940578
37 | M | 34113279 | kabel Instalační flexibilní jádro Cu lanované izolace pryž plášť pryž chloroprenová 450/750V (H07RN-F) 5x4mm2 | m | 96 |  | 0 | CS ÚRS 2024 01 |  | snížená |  | 0 | 0.00029 | 0.02784 | 0 | 0 | 32 | M | 5 |  |  |  | ROZPOCET | 0 | 0 | 0 | 0 | 0 | 2 | 0 | 16 | -976766489
38 | M | 7411MA0044 | Prostup pro kabely s integrovaným PVC límcem o průměru 50mm (střešní konstrukcí) | ks | 16 |  | 0 |  |  | snížená |  | 0 | 0 | 0 | 0 | 0 | 32 | M | 5 |  |  |  | ROZPOCET | 0 | 0 | 0 | 0 | 0 | 2 | 0 | 16 | 237051529
| D | 741-11MTZ | Kabely a ukončení - Montáž |  |  |  | 0 |  |  |  |  | 0 |  | 0 |  | 0 | 2 | D | 4 |  |  |  | ROZPOCET | [6 empty] | 0
39 | K | 741122701 | Montáž kabelů měděných bez ukončení uložených pevně plných kulatých pancéřovaných (např. CYKYDY) počtu a průřezu žil 2x1,5 až 4 mm2 | m | 1360 |  | 0 | CS ÚRS 2024 01 |  | snížená |  | 0 | 0 | 0 | 0 | 0 | 16 | K | 5 |  |  |  | ROZPOCET | 0 | 0 | 0 | 0 | 0 | 2 | 0 | 16 | 830421656
| Online PSC |  | https://podminky.urs.cz/item/CS_URS_2024_01/741122701 | [14 empty] | Online PSC | 5
40 | K | 7411M00002 | 1-CXKH-R-O 3x1.5 B2ca,s1,d1 uložený pevně | m | 4545 |  | 0 |  |  | snížená |  | 0 | 0 | 0 | 0 | 0 | 16 | K | 5 |  |  |  | ROZPOCET | 0 | 0 | 0 | 0 | 0 | 2 | 0 | 16 | -728503067
41 | K | 741122711 | Montáž kabelů měděných bez ukončení uložených pevně plných kulatých pancéřovaných (např. CYKYDY) počtu a průřezu žil 3x1,5 až 2,5 mm2 | m | 8742 |  | 0 | CS ÚRS 2024 01 |  | snížená |  | 0 | 0 | 0 | 0 | 0 | 16 | K | 5 |  |  |  | ROZPOCET | 0 | 0 | 0 | 0 | 0 | 2 | 0 | 16 | 1598527997
| Online PSC |  | https://podminky.urs.cz/item/CS_URS_2024_01/741122711 | [14 empty] | Online PSC | 5
42 | K | 7411M00004 | 1-CXKH-R-J 3x2.5 B2ca,s1,d1 uložený pevně | m | 13894 |  | 0 |  |  | snížená |  | 0 | 0 | 0 | 0 | 0 | 16 | K | 5 |  |  |  | ROZPOCET | 0 | 0 | 0 | 0 | 0 | 2 | 0 | 16 | 1748710982
43 | K | 741122712 | Montáž kabelů měděných bez ukončení uložených pevně plných kulatých pancéřovaných (např. CYKYDY) počtu a průřezu žil 3x4 až 6 mm2 | m | 525 |  | 0 | CS ÚRS 2024 01 |  | snížená |  | 0 | 0 | 0 | 0 | 0 | 16 | K | 5 |  |  |  | ROZPOCET | 0 | 0 | 0 | 0 | 0 | 2 | 0 | 16 | 305472403
| Online PSC |  | https://podminky.urs.cz/item/CS_URS_2024_01/741122712 | [14 empty] | Online PSC | 5
44 | K | 7411M00006 | 1-CXKH-R-J 3x6 B2ca,s1,d1 uložený pevně | m | 473 |  | 0 |  |  | snížená |  | 0 | 0 | 0 | 0 | 0 | 16 | K | 5 |  |  |  | ROZPOCET | 0 | 0 | 0 | 0 | 0 | 2 | 0 | 16 | 1937072551
45 | K | 741122741 | Montáž kabelů měděných bez ukončení uložených pevně plných kulatých pancéřovaných (např. CYKYDY) počtu a průřezu žil 5x1,5 mm2 | m | 5585 |  | 0 | CS ÚRS 2024 01 |  | snížená |  | 0 | 0 | 0 | 0 | 0 | 16 | K | 5 |  |  |  | ROZPOCET | 0 | 0 | 0 | 0 | 0 | 2 | 0 | 16 | -1737047677
| Online PSC |  | https://podminky.urs.cz/item/CS_URS_2024_01/741122741 | [14 empty] | Online PSC | 5
46 | K | 741122742 | Montáž kabelů měděných bez ukončení uložených pevně plných kulatých pancéřovaných (např. CYKYDY) počtu a průřezu žil 5x2,5 až 4 mm2 | m | 1120 |  | 0 | CS ÚRS 2024 01 |  | snížená |  | 0 | 0 | 0 | 0 | 0 | 16 | K | 5 |  |  |  | ROZPOCET | 0 | 0 | 0 | 0 | 0 | 2 | 0 | 16 | 1836864955
| Online PSC |  | https://podminky.urs.cz/item/CS_URS_2024_01/741122742 | [14 empty] | Online PSC | 5
47 | K | 7411M00009 | 1-CXKH-R-J 5x4 B2ca,s1,d1 uložený pevně | m | 743 |  | 0 |  |  | snížená |  | 0 | 0 | 0 | 0 | 0 | 16 | K | 5 |  |  |  | ROZPOCET | 0 | 0 | 0 | 0 | 0 | 2 | 0 | 16 | -1198179689
48 | K | 741122743 | Montáž kabelů měděných bez ukončení uložených pevně plných kulatých pancéřovaných (např. CYKYDY) počtu a průřezu žil 5x6 až 10 mm2 | m | 920 |  | 0 | CS ÚRS 2024 01 |  | snížená |  | 0 | 0 | 0 | 0 | 0 | 16 | K | 5 |  |  |  | ROZPOCET | 0 | 0 | 0 | 0 | 0 | 2 | 0 | 16 | -794921478
| Online PSC |  | https://podminky.urs.cz/item/CS_URS_2024_01/741122743 | [14 empty] | Online PSC | 5
49 | K | 7411M00011 | 1-CXKH-R-J 5x10 B2ca,s1,d1 uložený pevně | m | 942 |  | 0 |  |  | snížená |  | 0 | 0 | 0 | 0 | 0 | 16 | K | 5 |  |  |  | ROZPOCET | 0 | 0 | 0 | 0 | 0 | 2 | 0 | 16 | 1585535749
50 | K | 741122744 | Montáž kabelů měděných bez ukončení uložených pevně plných kulatých pancéřovaných (např. CYKYDY) počtu a průřezu žil 5x25 až 35 mm2 | m | 64 |  | 0 | CS ÚRS 2024 01 |  | snížená |  | 0 | 0 | 0 | 0 | 0 | 16 | K | 5 |  |  |  | ROZPOCET | 0 | 0 | 0 | 0 | 0 | 2 | 0 | 16 | 1511763898
| Online PSC |  | https://podminky.urs.cz/item/CS_URS_2024_01/741122744 | [14 empty] | Online PSC | 5
51 | K | 7411M00012 | 1-CXKH-R-J 5x16 B2ca,s1,d1 uložený pevně | m | 54 |  | 0 |  |  | snížená |  | 0 | 0 | 0 | 0 | 0 | 16 | K | 5 |  |  |  | ROZPOCET | 0 | 0 | 0 | 0 | 0 | 2 | 0 | 16 | -1091137365
52 | K | 7411M00013 | 1-CXKH-R-J 5x50 B2ca,s1,d1 uložený pevně | m | 216 |  | 0 |  |  | snížená |  | 0 | 0 | 0 | 0 | 0 | 16 | K | 5 |  |  |  | ROZPOCET | 0 | 0 | 0 | 0 | 0 | 2 | 0 | 16 | -1443294547
53 | K | 7411M00014 | 1-CXKH-V180-O 2x1.5 B2ca,s1,d1 uložený pevně | m | 360 |  | 0 |  |  | snížená |  | 0 | 0 | 0 | 0 | 0 | 16 | K | 5 |  |  |  | ROZPOCET | 0 | 0 | 0 | 0 | 0 | 2 | 0 | 16 | -775901268
54 | K | 7411M000014 | 1-CXKH-V180-O 2x1.5 B2ca,s1,d1 uložený pevně | m | 2415 |  | 0 |  |  | snížená |  | 0 | 0 | 0 | 0 | 0 | 16 | K | 5 |  |  |  | ROZPOCET | 0 | 0 | 0 | 0 | 0 | 2 | 0 | 16 | 267534590
55 | K | 7411M00015 | 1-CXKH-V180-O 3x1.5 B2ca,s1,d1 uložený pevně | m | 878 |  | 0 |  |  | snížená |  | 0 | 0 | 0 | 0 | 0 | 16 | K | 5 |  |  |  | ROZPOCET | 0 | 0 | 0 | 0 | 0 | 2 | 0 | 16 | -818436407
56 | K | 7411M00016 | 1-CXKH-V180-J 3x1.5 B2ca,s1,d1 uložený pevně | m | 1162 |  | 0 |  |  | snížená |  | 0 | 0 | 0 | 0 | 0 | 16 | K | 5 |  |  |  | ROZPOCET | 0 | 0 | 0 | 0 | 0 | 2 | 0 | 16 | 1870688643
57 | K | 7411M00017 | 1-CXKH-V180-J 3x2.5 B2ca,s1,d0 uložený pevně | m | 275 |  | 0 |  |  | snížená |  | 0 | 0 | 0 | 0 | 0 | 16 | K | 5 |  |  |  | ROZPOCET | 0 | 0 | 0 | 0 | 0 | 2 | 0 | 16 | 31525295
58 | K | 7411M00018 | 1-CXKH-V180-J 5x1.5 B2ca,s1,d1 uložený pevně | m | 640 |  | 0 |  |  | snížená |  | 0 | 0 | 0 | 0 | 0 | 16 | K | 5 |  |  |  | ROZPOCET | 0 | 0 | 0 | 0 | 0 | 2 | 0 | 16 | -1700210124
59 | K | 7411M000018 | 1-CXKH-V180-J 5x2.5 B2ca,s1,d1 uložený pevně | m | 316 |  | 0 |  |  | snížená |  | 0 | 0 | 0 | 0 | 0 | 16 | K | 5 |  |  |  | ROZPOCET | 0 | 0 | 0 | 0 | 0 | 2 | 0 | 16 | 693305797
60 | K | 7411M00019 | 1-CXKH-V180-J 5x10 B2ca,s1,d0 uložený pevně | m | 170 |  | 0 |  |  | snížená |  | 0 | 0 | 0 | 0 | 0 | 16 | K | 5 |  |  |  | ROZPOCET | 0 | 0 | 0 | 0 | 0 | 2 | 0 | 16 | -326518409
61 | K | 7411M00020 | 1-CXKH-V180-J 4x50 B2ca,s1,d1 uložený pevně | m | 40 |  | 0 |  |  | snížená |  | 0 | 0 | 0 | 0 | 0 | 16 | K | 5 |  |  |  | ROZPOCET | 0 | 0 | 0 | 0 | 0 | 2 | 0 | 16 | -1030159227
62 | K | 7411M00021 | SSKFH-V 4x2x0,8 B2ca,s1,d1 uložený pevně | m | 750 |  | 0 |  |  | snížená |  | 0 | 0 | 0 | 0 | 0 | 16 | K | 5 |  |  |  | ROZPOCET | 0 | 0 | 0 | 0 | 0 | 2 | 0 | 16 | -748381611
63 | K | 7411M00022 | JYTY 2x1 - uložený pevně | m | 442 |  | 0 |  |  | snížená |  | 0 | 0 | 0 | 0 | 0 | 16 | K | 5 |  |  |  | ROZPOCET | 0 | 0 | 0 | 0 | 0 | 2 | 0 | 16 | -921378149
64 | K | 7411M00023 | JYTY 4x1 - uložený pevně | m | 80 |  | 0 |  |  | snížená |  | 0 | 0 | 0 | 0 | 0 | 16 | K | 5 |  |  |  | ROZPOCET | 0 | 0 | 0 | 0 | 0 | 2 | 0 | 16 | -1490737076
65 | K | 741122228 | Montáž kabelů měděných bez ukončení uložených volně nebo v liště plných kulatých (např. CYKY) počtu a průřezu žil 3x185+95 až 240+120 mm2 | m | 18 |  | 0 | CS ÚRS 2024 01 |  | snížená |  | 0 | 0 | 0 | 0 | 0 | 16 | K | 5 |  |  |  | ROZPOCET | 0 | 0 | 0 | 0 | 0 | 2 | 0 | 16 | -1103581242
| Online PSC |  | https://podminky.urs.cz/item/CS_URS_2024_01/741122228 | [14 empty] | Online PSC | 5
66 | K | 741120301 | Montáž vodičů izolovaných měděných bez ukončení uložených pevně plných a laněných s PVC pláštěm, bezhalogenových, ohniodolných (např. CY, CHAH-V) průřezu žíly 0,55 až 16 mm2 | m | 1760 |  | 0 | CS ÚRS 2024 01 |  | snížená |  | 0 | 0 | 0 | 0 | 0 | 16 | K | 5 |  |  |  | ROZPOCET | 0 | 0 | 0 | 0 | 0 | 2 | 0 | 16 | 1944654294
| Online PSC |  | https://podminky.urs.cz/item/CS_URS_2024_01/741120301 | [14 empty] | Online PSC | 5
67 | K | 7411M00025 | CY (H07V-U) 6 zelenožlutý - ochranné pospojení | m | 182 |  | 0 |  |  | snížená |  | 0 | 0 | 0 | 0 | 0 | 16 | K | 5 |  |  |  | ROZPOCET | 0 | 0 | 0 | 0 | 0 | 2 | 0 | 16 | -1214805886
68 | K | 7411M00026 | CYA (H07V-K) 16 zelenožlutý - ochranné pospojení | m | 740 |  | 0 |  |  | snížená |  | 0 | 0 | 0 | 0 | 0 | 16 | K | 5 |  |  |  | ROZPOCET | 0 | 0 | 0 | 0 | 0 | 2 | 0 | 16 | 253068932
69 | K | 741120303 | Montáž vodičů izolovaných měděných bez ukončení uložených pevně plných a laněných s PVC pláštěm, bezhalogenových, ohniodolných (např. CY, CHAH-V) průřezu žíly 25 až 35 mm2 | m | 2762 |  | 0 | CS ÚRS 2024 01 |  | snížená |  | 0 | 0 | 0 | 0 | 0 | 16 | K | 5 |  |  |  | ROZPOCET | 0 | 0 | 0 | 0 | 0 | 2 | 0 | 16 | -570212668
| Online PSC |  | https://podminky.urs.cz/item/CS_URS_2024_01/741120303 | [14 empty] | Online PSC | 5
70 | K | 741120305 | Montáž vodičů izolovaných měděných bez ukončení uložených pevně plných a laněných s PVC pláštěm, bezhalogenových, ohniodolných (např. CY, CHAH-V) průřezu žíly 50 až 70 mm2 | m | 216 |  | 0 | CS ÚRS 2024 01 |  | snížená |  | 0 | 0 | 0 | 0 | 0 | 16 | K | 5 |  |  |  | ROZPOCET | 0 | 0 | 0 | 0 | 0 | 2 | 0 | 16 | -261253961
| Online PSC |  | https://podminky.urs.cz/item/CS_URS_2024_01/741120305 | [14 empty] | Online PSC | 5
71 | K | 741122211 | Montáž kabelů měděných bez ukončení uložených volně nebo v liště plných kulatých (např. CYKY) počtu a průřezu žil 3x1,5 až 6 mm2 | m | 148 |  | 0 | CS ÚRS 2024 01 |  | snížená |  | 0 | 0 | 0 | 0 | 0 | 16 | K | 5 |  |  |  | ROZPOCET | 0 | 0 | 0 | 0 | 0 | 2 | 0 | 16 | -893746237
| Online PSC |  | https://podminky.urs.cz/item/CS_URS_2024_01/741122211 | [14 empty] | Online PSC | 5
72 | K | 7411M00030 | H07RN-F 3x2,5 - uložený volně | m | 129 |  | 0 |  |  | snížená |  | 0 | 0 | 0 | 0 | 0 | 16 | K | 5 |  |  |  | ROZPOCET | 0 | 0 | 0 | 0 | 0 | 2 | 0 | 16 | -142335361
73 | K | 741122231 | Montáž kabelů měděných bez ukončení uložených volně nebo v liště plných kulatých (např. CYKY) počtu a průřezu žil 5x1,5 až 2,5 mm2 | m | 63 |  | 0 | CS ÚRS 2024 01 |  | snížená |  | 0 | 0 | 0 | 0 | 0 | 16 | K | 5 |  |  |  | ROZPOCET | 0 | 0 | 0 | 0 | 0 | 2 | 0 | 16 | -1878133834
| Online PSC |  | https://podminky.urs.cz/item/CS_URS_2024_01/741122231 | [14 empty] | Online PSC | 5
74 | K | 7411M00032 | H07RN-F 5x2,5 - uložený volně | m | 54 |  | 0 |  |  | snížená |  | 0 | 0 | 0 | 0 | 0 | 16 | K | 5 |  |  |  | ROZPOCET | 0 | 0 | 0 | 0 | 0 | 2 | 0 | 16 | 408701307
75 | K | 741122232 | Montáž kabelů měděných bez ukončení uložených volně nebo v liště plných kulatých (např. CYKY) počtu a průřezu žil 5x4 až 6 mm2 | m | 96 |  | 0 | CS ÚRS 2024 01 |  | snížená |  | 0 | 0 | 0 | 0 | 0 | 16 | K | 5 |  |  |  | ROZPOCET | 0 | 0 | 0 | 0 | 0 | 2 | 0 | 16 | -1455927496
| Online PSC |  | https://podminky.urs.cz/item/CS_URS_2024_01/741122232 | [14 empty] | Online PSC | 5
76 | K | 741130022 | Ukončení vodičů izolovaných s označením a zapojením na svorkovnici s otevřením a uzavřením krytu, průřezu žíly do 4 mm2 | ks | 319 |  | 0 | CS ÚRS 2024 01 |  | snížená |  | 0 | 0 | 0 | 0 | 0 | 16 | K | 5 |  |  |  | ROZPOCET | 0 | 0 | 0 | 0 | 0 | 2 | 0 | 16 | -1154669070
| Online PSC |  | https://podminky.urs.cz/item/CS_URS_2024_01/741130022 | [14 empty] | Online PSC | 5
77 | K | 741130023 | Ukončení vodičů izolovaných s označením a zapojením na svorkovnici s otevřením a uzavřením krytu, průřezu žíly do 6 mm2 | ks | 218 |  | 0 | CS ÚRS 2024 01 |  | snížená |  | 0 | 0 | 0 | 0 | 0 | 16 | K | 5 |  |  |  | ROZPOCET | 0 | 0 | 0 | 0 | 0 | 2 | 0 | 16 | 787348657
| Online PSC |  | https://podminky.urs.cz/item/CS_URS_2024_01/741130023 | [14 empty] | Online PSC | 5
78 | K | 741130026 | Ukončení vodičů izolovaných s označením a zapojením na svorkovnici s otevřením a uzavřením krytu, průřezu žíly do 25 mm2 | ks | 114 |  | 0 | CS ÚRS 2024 01 |  | snížená |  | 0 | 0 | 0 | 0 | 0 | 16 | K | 5 |  |  |  | ROZPOCET | 0 | 0 | 0 | 0 | 0 | 2 | 0 | 16 | -301919889
| Online PSC |  | https://podminky.urs.cz/item/CS_URS_2024_01/741130026 | [14 empty] | Online PSC | 5
79 | K | 741130028 | Ukončení vodičů izolovaných s označením a zapojením na svorkovnici s otevřením a uzavřením krytu, průřezu žíly do 50 mm2 | ks | 62 |  | 0 | CS ÚRS 2024 01 |  | snížená |  | 0 | 0 | 0 | 0 | 0 | 16 | K | 5 |  |  |  | ROZPOCET | 0 | 0 | 0 | 0 | 0 | 2 | 0 | 16 | 208553306
| Online PSC |  | https://podminky.urs.cz/item/CS_URS_2024_01/741130028 | [14 empty] | Online PSC | 5
80 | K | 741130115 | Ukončení šňůr se zapojením počtu a průřezu žil 3x0,35 až 4 mm2 | ks | 76 |  | 0 | CS ÚRS 2024 01 |  | snížená |  | 0 | 0 | 0 | 0 | 0 | 16 | K | 5 |  |  |  | ROZPOCET | 0 | 0 | 0 | 0 | 0 | 2 | 0 | 16 | -1520789531
| Online PSC |  | https://podminky.urs.cz/item/CS_URS_2024_01/741130115 | [14 empty] | Online PSC | 5
81 | K | 741132103 | Ukončení kabelů smršťovací koncovkou nebo páskou se zapojením bez letování, počtu a průřezu žil 3x1,5 až 4 mm2 | ks | 412 |  | 0 | CS ÚRS 2024 01 |  | snížená |  | 0 | 0 | 0 | 0 | 0 | 16 | K | 5 |  |  |  | ROZPOCET | 0 | 0 | 0 | 0 | 0 | 2 | 0 | 16 | 2013020502
| Online PSC |  | https://podminky.urs.cz/item/CS_URS_2024_01/741132103 | [14 empty] | Online PSC | 5
82 | K | 741132136 | Ukončení kabelů smršťovací koncovkou nebo páskou se zapojením bez letování, počtu a průřezu žil 4x50 mm2 | ks | 12 |  | 0 | CS ÚRS 2024 01 |  | snížená |  | 0 | 0 | 0 | 0 | 0 | 16 | K | 5 |  |  |  | ROZPOCET | 0 | 0 | 0 | 0 | 0 | 2 | 0 | 16 | -654889697
| Online PSC |  | https://podminky.urs.cz/item/CS_URS_2024_01/741132136 | [14 empty] | Online PSC | 5
83 | K | 741132141 | Ukončení kabelů smršťovací koncovkou nebo páskou se zapojením bez letování, počtu a průřezu žil 4x120 mm2 | ks | 4 |  | 0 | CS ÚRS 2024 01 |  | snížená |  | 0 | 0 | 0 | 0 | 0 | 16 | K | 5 |  |  |  | ROZPOCET | 0 | 0 | 0 | 0 | 0 | 2 | 0 | 16 | -1188968299
| Online PSC |  | https://podminky.urs.cz/item/CS_URS_2024_01/741132141 | [14 empty] | Online PSC | 5
84 | K | 741132145 | Ukončení kabelů smršťovací koncovkou nebo páskou se zapojením bez letování, počtu a průřezu žil 5x1,5 až 4 mm2 | ks | 86 |  | 0 | CS ÚRS 2024 01 |  | snížená |  | 0 | 0 | 0 | 0 | 0 | 16 | K | 5 |  |  |  | ROZPOCET | 0 | 0 | 0 | 0 | 0 | 2 | 0 | 16 | 676359826
| Online PSC |  | https://podminky.urs.cz/item/CS_URS_2024_01/741132145 | [14 empty] | Online PSC | 5
85 | K | 741132148 | Ukončení kabelů smršťovací koncovkou nebo páskou se zapojením bez letování, počtu a průřezu žil 5x16 mm2 | ks | 22 |  | 0 | CS ÚRS 2024 01 |  | snížená |  | 0 | 0 | 0 | 0 | 0 | 16 | K | 5 |  |  |  | ROZPOCET | 0 | 0 | 0 | 0 | 0 | 2 | 0 | 16 | -1632253547
| Online PSC |  | https://podminky.urs.cz/item/CS_URS_2024_01/741132148 | [14 empty] | Online PSC | 5
86 | K | 7411M00044 | Prostup pro kabely s integrovaným PVC límcem o průměru 50mm (střešní konstrukcí) | ks | 16 |  | 0 |  |  | snížená |  | 0 | 0 | 0 | 0 | 0 | 16 | K | 5 |  |  |  | ROZPOCET | 0 | 0 | 0 | 0 | 0 | 2 | 0 | 16 | 1172726114
| D | 741-12 | Ovladače, spínače, zásuvky, zařízení |  |  |  | 0 |  |  |  |  | 0 |  | 0.0174 |  | 0 | 2 | D | 3 |  |  |  | ROZPOCET | [6 empty] | 0
| D | 741-12MA | Ovladače, spínače, zásuvky, zařízení - Materiál |  |  |  | 0 |  |  |  |  | 0 |  | 0.0174 |  | 0 | 2 | D | 4 |  |  |  | ROZPOCET | [6 empty] | 0
87 | M | 7411MA0045 | vícebodový tlačítkový spínač scén DALI 4xkt. | ks | 6 |  | 0 |  |  | snížená |  | 0 | 0 | 0 | 0 | 0 | 32 | M | 5 |  |  |  | ROZPOCET | 0 | 0 | 0 | 0 | 0 | 2 | 0 | 16 | -269197172
88 | M | 7411MA0046 | Ovladač 10 A řaz.1/0 + kryt (zapuštěný IP20) | ks | 8 |  | 0 |  |  | snížená |  | 0 | 0 | 0 | 0 | 0 | 32 | M | 5 |  |  |  | ROZPOCET | 0 | 0 | 0 | 0 | 0 | 2 | 0 | 16 | 1560355788
89 | M | 7411MA0047 | Spínač 10A řaz.1/0+1/0 + kryt (zapuštěný IP20) | ks | 14 |  | 0 |  |  | snížená |  | 0 | 0 | 0 | 0 | 0 | 32 | M | 5 |  |  |  | ROZPOCET | 0 | 0 | 0 | 0 | 0 | 2 | 0 | 16 | 664386475
90 | M | 7411MA0048 | Spínač 10 A řaz.1 + kryt (zapuštěný IP20) | ks | 216 |  | 0 |  |  | snížená |  | 0 | 0 | 0 | 0 | 0 | 32 | M | 5 |  |  |  | ROZPOCET | 0 | 0 | 0 | 0 | 0 | 2 | 0 | 16 | 965885514
91 | M | 7411MA0049 | Spínač 10 A řaz.1S + kryt + doutnavka (zapuštěný IP20) | ks | 68 |  | 0 |  |  | snížená |  | 0 | 0 | 0 | 0 | 0 | 32 | M | 5 |  |  |  | ROZPOCET | 0 | 0 | 0 | 0 | 0 | 2 | 0 | 16 | 1324366938
92 | M | 7411MA0050 | Spínač 10 A řaz.2S + 0-I kryt + doutnavka (zapuštěný IP20) | ks | 4 |  | 0 |  |  | snížená |  | 0 | 0 | 0 | 0 | 0 | 32 | M | 5 |  |  |  | ROZPOCET | 0 | 0 | 0 | 0 | 0 | 2 | 0 | 16 | 1930698240
93 | M | 7411MA0051 | Spínač 10 A řaz.5 + kryt (zapuštěný IP20) | ks | 22 |  | 0 |  |  | snížená |  | 0 | 0 | 0 | 0 | 0 | 32 | M | 5 |  |  |  | ROZPOCET | 0 | 0 | 0 | 0 | 0 | 2 | 0 | 16 | 1263891574
94 | M | 7411MA0052 | Spínač 10 A řaz.6 + kryt (zapuštěný IP20) | ks | 255 |  | 0 |  |  | snížená |  | 0 | 0 | 0 | 0 | 0 | 32 | M | 5 |  |  |  | ROZPOCET | 0 | 0 | 0 | 0 | 0 | 2 | 0 | 16 | 1484028254
95 | M | 7411MA0053 | Spínač 10 A řaz.6+6 + kryt (zapuštěný IP20) | ks | 21 |  | 0 |  |  | snížená |  | 0 | 0 | 0 | 0 | 0 | 32 | M | 5 |  |  |  | ROZPOCET | 0 | 0 | 0 | 0 | 0 | 2 | 0 | 16 | 302666884
96 | M | 7411MA0054 | Spínač 10 A řaz.7 + kryt (zapuštěný IP20) | ks | 8 |  | 0 |  |  | snížená |  | 0 | 0 | 0 | 0 | 0 | 32 | M | 5 |  |  |  | ROZPOCET | 0 | 0 | 0 | 0 | 0 | 2 | 0 | 16 | -2078769606
97 | M | 7411MA0055 | pohybový detektor 360°, pr.6m (přímo), 2,3kW, 1relé, 15s-30min 10-2000Lx IP44 nastavení dálkovým ovladačem | ks | 53 |  | 0 |  |  | snížená |  | 0 | 0 | 0 | 0 | 0 | 32 | M | 5 |  |  |  | ROZPOCET | 0 | 0 | 0 | 0 | 0 | 2 | 0 | 16 | 1434567195
98 | M | 7411MA0056 | pohybový detektor 2x180°, pr.6m pro dlouhé chodby, 2,3kW, 1relé, 15s-30min 10-2000Lx IP44 nastavení dálkovým ovladačem | ks | 25 |  | 0 |  |  | snížená |  | 0 | 0 | 0 | 0 | 0 | 32 | M | 5 |  |  |  | ROZPOCET | 0 | 0 | 0 | 0 | 0 | 2 | 0 | 16 | 1246247334
99 | M | 7411MA0057 | pohybový detektor, 360°, pr.12m pro velké prostory, 2,3kW, 1relé, 15s-30min 10-2000Lx IP44 nastavení dálkovým ovladačem | ks | 10 |  | 0 |  |  | snížená |  | 0 | 0 | 0 | 0 | 0 | 32 | M | 5 |  |  |  | ROZPOCET | 0 | 0 | 0 | 0 | 0 | 2 | 0 | 16 | 546832440
100 | M | 7411MA0058 | venkovní pohybový detektor 230V/10A, 200°, pr.6m (přímo), IP54 nastavení dálkovým ovladačem | ks | 3 |  | 0 |  |  | snížená |  | 0 | 0 | 0 | 0 | 0 | 32 | M | 5 |  |  |  | ROZPOCET | 0 | 0 | 0 | 0 | 0 | 2 | 0 | 16 | -1573796452
101 | M | 7411MA0059 | Infračervený dálkový ovladač pro nastavení parmetrů pohyblivých spínačů | ks | 1 |  | 0 |  |  | snížená |  | 0 | 0 | 0 | 0 | 0 | 32 | M | 5 |  |  |  | ROZPOCET | 0 | 0 | 0 | 0 | 0 | 2 | 0 | 16 | -673703100
102 | M | 7411MA0060 | Zásuvka 250V, 10/16A jednonásobná + kryt (zapuštěná IP20) | ks | 842 |  | 0 |  |  | snížená |  | 0 | 0 | 0 | 0 | 0 | 32 | M | 5 |  |  |  | ROZPOCET | 0 | 0 | 0 | 0 | 0 | 2 | 0 | 16 | -342815952
103 | M | 7411MA0061 | Zásuvka 250V, 10/16A s přepět.ochranou (zapuštěná IP20) | ks | 164 |  | 0 |  |  | snížená |  | 0 | 0 | 0 | 0 | 0 | 32 | M | 5 |  |  |  | ROZPOCET | 0 | 0 | 0 | 0 | 0 | 2 | 0 | 16 | 1922636890
104 | M | 7411MA0062 | Svorkovnice pětipólová s krytem s odlehčovací sponou pro pohyblivý přívod 5x 1-2,5 mm² Cu, | ks | 42 |  | 0 |  |  | snížená |  | 0 | 0 | 0 | 0 | 0 | 32 | M | 5 |  |  |  | ROZPOCET | 0 | 0 | 0 | 0 | 0 | 2 | 0 | 16 | 599718137
105 | M | 7411MA0063 | Spínač kolébkový 10 A řaz.1 (zapuštěný IP44) | ks | 5 |  | 0 |  |  | snížená |  | 0 | 0 | 0 | 0 | 0 | 32 | M | 5 |  |  |  | ROZPOCET | 0 | 0 | 0 | 0 | 0 | 2 | 0 | 16 | -705350911
106 | M | 7411MA0064 | Spínač kolébkový 10 A řaz.6 (zapuštěný IP44) | ks | 17 |  | 0 |  |  | snížená |  | 0 | 0 | 0 | 0 | 0 | 32 | M | 5 |  |  |  | ROZPOCET | 0 | 0 | 0 | 0 | 0 | 2 | 0 | 16 | -748022386
107 | M | 7411MA0065 | Spínač kolébkový 10 A řaz.7 (zapuštěný IP44) | ks | 2 |  | 0 |  |  | snížená |  | 0 | 0 | 0 | 0 | 0 | 32 | M | 5 |  |  |  | ROZPOCET | 0 | 0 | 0 | 0 | 0 | 2 | 0 | 16 | 1066403610
108 | M | 7411MA0066 | Zásuvka 250V, 10/16A IP44 (zapuštěná IP44) | ks | 37 |  | 0 |  |  | snížená |  | 0 | 0 | 0 | 0 | 0 | 32 | M | 5 |  |  |  | ROZPOCET | 0 | 0 | 0 | 0 | 0 | 2 | 0 | 16 | 1400706178
109 | M | 7411MA0067 | Spínač 10A řaz.1 (nástěnný IP54) | ks | 12 |  | 0 |  |  | snížená |  | 0 | 0 | 0 | 0 | 0 | 32 | M | 5 |  |  |  | ROZPOCET | 0 | 0 | 0 | 0 | 0 | 2 | 0 | 16 | 938966617
110 | M | 7411MA0068 | Spínač 10A řaz.6 (nástěnný IP54) | ks | 6 |  | 0 |  |  | snížená |  | 0 | 0 | 0 | 0 | 0 | 32 | M | 5 |  |  |  | ROZPOCET | 0 | 0 | 0 | 0 | 0 | 2 | 0 | 16 | -952103141
111 | M | 7411MA0069 | Zásuvka 230V/16A nástěnná IP54 | ks | 22 |  | 0 |  |  | snížená |  | 0 | 0 | 0 | 0 | 0 | 32 | M | 5 |  |  |  | ROZPOCET | 0 | 0 | 0 | 0 | 0 | 2 | 0 | 16 | 1240753361
112 | M | 34539059 | rámeček jednonásobný | ks | 1740 |  | 0 | CS ÚRS 2024 01 |  | snížená |  | 0 | 1e-05 | 0.0174 | 0 | 0 | 32 | M | 5 |  |  |  | ROZPOCET | 0 | 0 | 0 | 0 | 0 | 2 | 0 | 16 | -196884390
113 | M | 7411MA0071 | trojpólový vypínač 400V/16A se signálkou, pod omítkou, IP21 | ks | 4 |  | 0 |  |  | snížená |  | 0 | 0 | 0 | 0 | 0 | 32 | M | 5 |  |  |  | ROZPOCET | 0 | 0 | 0 | 0 | 0 | 2 | 0 | 16 | 711640936
114 | M | 7411MA0073 | Spínač trojpólový 400V/25A v krytu IP54 - polozapustit | ks | 10 |  | 0 |  |  | snížená |  | 0 | 0 | 0 | 0 | 0 | 32 | M | 5 |  |  |  | ROZPOCET | 0 | 0 | 0 | 0 | 0 | 2 | 0 | 16 | -1102743249
115 | M | 7411MA0074 | Spínač trojpólový 400V/63A v krytu IP54 - polozapustit | ks | 2 |  | 0 |  |  | snížená |  | 0 | 0 | 0 | 0 | 0 | 32 | M | 5 |  |  |  | ROZPOCET | 0 | 0 | 0 | 0 | 0 | 2 | 0 | 16 | 1191708745
116 | M | 7411MA0076 | Zasklené stop tlačítko 3zap/3vyp kontakty + signalizační doutnavka 230V | ks | 3 |  | 0 |  |  | snížená |  | 0 | 0 | 0 | 0 | 0 | 32 | M | 5 |  |  |  | ROZPOCET | 0 | 0 | 0 | 0 | 0 | 2 | 0 | 16 | 198221146
117 | M | 7411MA0077 | Svorka pro uzemnění, nebo doplňkové pospojení | ks | 167 |  | 0 |  |  | snížená |  | 0 | 0 | 0 | 0 | 0 | 32 | M | 5 |  |  |  | ROZPOCET | 0 | 0 | 0 | 0 | 0 | 2 | 0 | 16 | 1957969952
118 | M | 7411MA0078 | Vypínač otočný 1z/1v 0-I, vyp-zap, kryt IP54 | ks | 1 |  | 0 |  |  | snížená |  | 0 | 0 | 0 | 0 | 0 | 32 | M | 5 |  |  |  | ROZPOCET | 0 | 0 | 0 | 0 | 0 | 2 | 0 | 16 | -281237972
119 | M | 7411MA0079 | Přepínač otočný 2x1z/2x1v I-0-II, term-vyp-zap, kryt IP54 | ks | 22 |  | 0 |  |  | snížená |  | 0 | 0 | 0 | 0 | 0 | 32 | M | 5 |  |  |  | ROZPOCET | 0 | 0 | 0 | 0 | 0 | 2 | 0 | 16 | -1957187884
120 | M | 7411MA0080 | Termostat -5 až +30°C ovl. pod krytem IP54 | ks | 2 |  | 0 |  |  | snížená |  | 0 | 0 | 0 | 0 | 0 | 32 | M | 5 |  |  |  | ROZPOCET | 0 | 0 | 0 | 0 | 0 | 2 | 0 | 16 | -423369079
121 | M | 7411MA0081 | ZÁSUVKOVÁ SKŘÍŇ typová zásuvková skříň IP54 nástěnná + jističe + proud.chrániče + zásuvky: 1x400V/16A, 4x 230V/16A | ks | 3 |  | 0 |  |  | snížená |  | 0 | 0 | 0 | 0 | 0 | 32 | M | 5 |  |  |  | ROZPOCET | 0 | 0 | 0 | 0 | 0 | 2 | 0 | 16 | 2145716782
122 | M | 7411MA0082 | Časový spínač ventilátoru 2-20min 230V/2A | ks | 3 |  | 0 |  |  | snížená |  | 0 | 0 | 0 | 0 | 0 | 32 | M | 5 |  |  |  | ROZPOCET | 0 | 0 | 0 | 0 | 0 | 2 | 0 | 16 | 674725789
123 | M | 7411MA0083 | Zdroj pro splachovače - pro tři senzory | ks | 2 |  | 0 |  |  | snížená |  | 0 | 0 | 0 | 0 | 0 | 32 | M | 5 |  |  |  | ROZPOCET | 0 | 0 | 0 | 0 | 0 | 2 | 0 | 16 | -573871138
124 | M | 7411MA0085 | STABILIZOVANÝ ZDROJ 230V/24V/5A DC Splňuje požadavky EN 54-4 certifikát CPR pro napájení vypínací cívky T-stop, C-stop | ks | 1 |  | 0 |  |  | snížená |  | 0 | 0 | 0 | 0 | 0 | 32 | M | 5 |  |  |  | ROZPOCET | 0 | 0 | 0 | 0 | 0 | 2 | 0 | 16 | 615954261
125 | M | 7411MA0086 | AKUMULÁTOR 12V/26Ah | ks | 1 |  | 0 |  |  | snížená |  | 0 | 0 | 0 | 0 | 0 | 32 | M | 5 |  |  |  | ROZPOCET | 0 | 0 | 0 | 0 | 0 | 2 | 0 | 16 | -264560937
| D | 741-12MTZ | Ovladače, spínače, zásuvky, zařízení - Montáž |  |  |  | 0 |  |  |  |  | 0 |  | 0 |  | 0 | 2 | D | 4 |  |  |  | ROZPOCET | [6 empty] | 0
126 | K | 7411M00045 | vícebodový tlačítkový spínač scén DALI 4xkt. | ks | 6 |  | 0 |  |  | snížená |  | 0 | 0 | 0 | 0 | 0 | 16 | K | 5 |  |  |  | ROZPOCET | 0 | 0 | 0 | 0 | 0 | 2 | 0 | 16 | 1575296287
127 | K | 7411M00046 | Ovladač 10 A řaz.1/0 + kryt (zapuštěný IP20) | ks | 8 |  | 0 |  |  | snížená |  | 0 | 0 | 0 | 0 | 0 | 16 | K | 5 |  |  |  | ROZPOCET | 0 | 0 | 0 | 0 | 0 | 2 | 0 | 16 | 480042375
128 | K | 7411M00047 | Spínač 10A řaz.1/0+1/0 + kryt (zapuštěný IP20) | ks | 14 |  | 0 |  |  | snížená |  | 0 | 0 | 0 | 0 | 0 | 16 | K | 5 |  |  |  | ROZPOCET | 0 | 0 | 0 | 0 | 0 | 2 | 0 | 16 | 1154889266
129 | K | 7411M00048 | Spínač 10 A řaz.1 + kryt (zapuštěný IP20) | ks | 216 |  | 0 |  |  | snížená |  | 0 | 0 | 0 | 0 | 0 | 16 | K | 5 |  |  |  | ROZPOCET | 0 | 0 | 0 | 0 | 0 | 2 | 0 | 16 | -2021375623
130 | K | 7411M00049 | Spínač 10 A řaz.1S + kryt + doutnavka (zapuštěný IP20) | ks | 68 |  | 0 |  |  | snížená |  | 0 | 0 | 0 | 0 | 0 | 16 | K | 5 |  |  |  | ROZPOCET | 0 | 0 | 0 | 0 | 0 | 2 | 0 | 16 | 101401181
131 | K | 7411M00050 | Spínač 10 A řaz.2S + 0-I kryt + doutnavka (zapuštěný IP20) | ks | 4 |  | 0 |  |  | snížená |  | 0 | 0 | 0 | 0 | 0 | 16 | K | 5 |  |  |  | ROZPOCET | 0 | 0 | 0 | 0 | 0 | 2 | 0 | 16 | 921126856
132 | K | 7411M00051 | Spínač 10 A řaz.5 + kryt (zapuštěný IP20) | ks | 22 |  | 0 |  |  | snížená |  | 0 | 0 | 0 | 0 | 0 | 16 | K | 5 |  |  |  | ROZPOCET | 0 | 0 | 0 | 0 | 0 | 2 | 0 | 16 | 35886995
133 | K | 7411M00052 | Spínač 10 A řaz.6 + kryt (zapuštěný IP20) | ks | 255 |  | 0 |  |  | snížená |  | 0 | 0 | 0 | 0 | 0 | 16 | K | 5 |  |  |  | ROZPOCET | 0 | 0 | 0 | 0 | 0 | 2 | 0 | 16 | 1097056054
134 | K | 7411M00053 | Spínač 10 A řaz.6+6 + kryt (zapuštěný IP20) | ks | 21 |  | 0 |  |  | snížená |  | 0 | 0 | 0 | 0 | 0 | 16 | K | 5 |  |  |  | ROZPOCET | 0 | 0 | 0 | 0 | 0 | 2 | 0 | 16 | 181523075
135 | K | 7411M00054 | Spínač 10 A řaz.7 + kryt (zapuštěný IP20) | ks | 8 |  | 0 |  |  | snížená |  | 0 | 0 | 0 | 0 | 0 | 16 | K | 5 |  |  |  | ROZPOCET | 0 | 0 | 0 | 0 | 0 | 2 | 0 | 16 | -916681482
136 | K | 7411M00055 | pohybový detektor 360°, pr.6m (přímo), 2,3kW, 1relé, 15s-30min 10-2000Lx IP44 nastavení dálkovým ovladačem | ks | 53 |  | 0 |  |  | snížená |  | 0 | 0 | 0 | 0 | 0 | 16 | K | 5 |  |  |  | ROZPOCET | 0 | 0 | 0 | 0 | 0 | 2 | 0 | 16 | 1924928095
137 | K | 7411M00056 | pohybový detektor 2x180°, pr.6m pro dlouhé chodby, 2,3kW, 1relé, 15s-30min 10-2000Lx IP44 nastavení dálkovým ovladačem | ks | 25 |  | 0 |  |  | snížená |  | 0 | 0 | 0 | 0 | 0 | 16 | K | 5 |  |  |  | ROZPOCET | 0 | 0 | 0 | 0 | 0 | 2 | 0 | 16 | 53884363
138 | K | 7411M00057 | pohybový detektor, 360°, pr.12m pro velké prostory, 2,3kW, 1relé, 15s-30min 10-2000Lx IP44 nastavení dálkovým ovladačem | ks | 10 |  | 0 |  |  | snížená |  | 0 | 0 | 0 | 0 | 0 | 16 | K | 5 |  |  |  | ROZPOCET | 0 | 0 | 0 | 0 | 0 | 2 | 0 | 16 | 1749799683
139 | K | 7411M00058 | venkovní pohybový detektor 230V/10A, 200°, pr.6m (přímo), IP54 nastavení dálkovým ovladačem | ks | 3 |  | 0 |  |  | snížená |  | 0 | 0 | 0 | 0 | 0 | 16 | K | 5 |  |  |  | ROZPOCET | 0 | 0 | 0 | 0 | 0 | 2 | 0 | 16 | -1548464183
140 | K | 7411M00059 | Infračervený dálkový ovladač pro nastavení parmetrů pohyblivých spínačů | ks | 1 |  | 0 |  |  | snížená |  | 0 | 0 | 0 | 0 | 0 | 16 | K | 5 |  |  |  | ROZPOCET | 0 | 0 | 0 | 0 | 0 | 2 | 0 | 16 | 1262633577
141 | K | 7411M00060 | Zásuvka 250V, 10/16A jednonásobná + kryt (zapuštěná IP20) | ks | 842 |  | 0 |  |  | snížená |  | 0 | 0 | 0 | 0 | 0 | 16 | K | 5 |  |  |  | ROZPOCET | 0 | 0 | 0 | 0 | 0 | 2 | 0 | 16 | -1580781869
142 | K | 7411M00061 | Zásuvka 250V, 10/16A s přepět.ochranou (zapuštěná IP20) | ks | 164 |  | 0 |  |  | snížená |  | 0 | 0 | 0 | 0 | 0 | 16 | K | 5 |  |  |  | ROZPOCET | 0 | 0 | 0 | 0 | 0 | 2 | 0 | 16 | -1489034039
143 | K | 7411M00062 | Svorkovnice pětipólová s krytem s odlehčovací sponou pro pohyblivý přívod 5x 1-2,5 mm² Cu, | ks | 42 |  | 0 |  |  | snížená |  | 0 | 0 | 0 | 0 | 0 | 16 | K | 5 |  |  |  | ROZPOCET | 0 | 0 | 0 | 0 | 0 | 2 | 0 | 16 | -494602384
144 | K | 7411M00063 | Spínač kolébkový 10 A řaz.1 (zapuštěný IP44) | ks | 5 |  | 0 |  |  | snížená |  | 0 | 0 | 0 | 0 | 0 | 16 | K | 5 |  |  |  | ROZPOCET | 0 | 0 | 0 | 0 | 0 | 2 | 0 | 16 | -784570635
145 | K | 7411M00064 | Spínač kolébkový 10 A řaz.6 (zapuštěný IP44) | ks | 17 |  | 0 |  |  | snížená |  | 0 | 0 | 0 | 0 | 0 | 16 | K | 5 |  |  |  | ROZPOCET | 0 | 0 | 0 | 0 | 0 | 2 | 0 | 16 | 1319882226
146 | K | 7411M00065 | Spínač kolébkový 10 A řaz.7 (zapuštěný IP44) | ks | 2 |  | 0 |  |  | snížená |  | 0 | 0 | 0 | 0 | 0 | 16 | K | 5 |  |  |  | ROZPOCET | 0 | 0 | 0 | 0 | 0 | 2 | 0 | 16 | 2052406490
147 | K | 7411M00066 | Zásuvka 250V, 10/16A IP44 (zapuštěná IP44) | ks | 37 |  | 0 |  |  | snížená |  | 0 | 0 | 0 | 0 | 0 | 16 | K | 5 |  |  |  | ROZPOCET | 0 | 0 | 0 | 0 | 0 | 2 | 0 | 16 | 1121084407
148 | K | 7411M00067 | Spínač 10A řaz.1 (nástěnný IP54) | ks | 12 |  | 0 |  |  | snížená |  | 0 | 0 | 0 | 0 | 0 | 16 | K | 5 |  |  |  | ROZPOCET | 0 | 0 | 0 | 0 | 0 | 2 | 0 | 16 | 537353154
149 | K | 7411M00068 | Spínač 10A řaz.6 (nástěnný IP54) | ks | 6 |  | 0 |  |  | snížená |  | 0 | 0 | 0 | 0 | 0 | 16 | K | 5 |  |  |  | ROZPOCET | 0 | 0 | 0 | 0 | 0 | 2 | 0 | 16 | -530020574
150 | K | 7411M00069 | Zásuvka 230V/16A nástěnná IP54 | ks | 22 |  | 0 |  |  | snížená |  | 0 | 0 | 0 | 0 | 0 | 16 | K | 5 |  |  |  | ROZPOCET | 0 | 0 | 0 | 0 | 0 | 2 | 0 | 16 | 1793544609
151 | K | 7411M00070 | Rámeček jednonásobný (množství odpovídá celkovému počtu přístrojů, rozdělení na vícenásobné rámečky bude řešeno při kompletaci stavby) | ks | 1740 |  | 0 |  |  | snížená |  | 0 | 0 | 0 | 0 | 0 | 16 | K | 5 |  |  |  | ROZPOCET | 0 | 0 | 0 | 0 | 0 | 2 | 0 | 16 | -537977634
152 | K | 7411M00071 | trojpólový vypínač 400V/16A se signálkou, pod omítkou, IP21 | ks | 4 |  | 0 |  |  | snížená |  | 0 | 0 | 0 | 0 | 0 | 16 | K | 5 |  |  |  | ROZPOCET | 0 | 0 | 0 | 0 | 0 | 2 | 0 | 16 | 1763929800
153 | K | 7411M00072 | Zapojení myčky podložních mís 400V | ks | 4 |  | 0 |  |  | snížená |  | 0 | 0 | 0 | 0 | 0 | 16 | K | 5 |  |  |  | ROZPOCET | 0 | 0 | 0 | 0 | 0 | 2 | 0 | 16 | 812678895
154 | K | 7411M00073 | Spínač trojpólový 400V/25A v krytu IP54 - polozapustit | ks | 10 |  | 0 |  |  | snížená |  | 0 | 0 | 0 | 0 | 0 | 16 | K | 5 |  |  |  | ROZPOCET | 0 | 0 | 0 | 0 | 0 | 2 | 0 | 16 | -712865904
155 | K | 7411M00074 | Spínač trojpólový 400V/63A v krytu IP54 - polozapustit | ks | 2 |  | 0 |  |  | snížená |  | 0 | 0 | 0 | 0 | 0 | 16 | K | 5 |  |  |  | ROZPOCET | 0 | 0 | 0 | 0 | 0 | 2 | 0 | 16 | -815256505
156 | K | 7411M00075 | Zapojení el.zařízení 400V | ks | 12 |  | 0 |  |  | snížená |  | 0 | 0 | 0 | 0 | 0 | 16 | K | 5 |  |  |  | ROZPOCET | 0 | 0 | 0 | 0 | 0 | 2 | 0 | 16 | -2145634049
157 | K | 7411M00076 | Zasklené stop tlačítko 3zap/3vyp kontakty + signalizační doutnavka 230V | ks | 3 |  | 0 |  |  | snížená |  | 0 | 0 | 0 | 0 | 0 | 16 | K | 5 |  |  |  | ROZPOCET | 0 | 0 | 0 | 0 | 0 | 2 | 0 | 16 | -1933643752
158 | K | 7411M00077 | Svorka pro uzemnění, nebo doplňkové pospojení | ks | 167 |  | 0 |  |  | snížená |  | 0 | 0 | 0 | 0 | 0 | 16 | K | 5 |  |  |  | ROZPOCET | 0 | 0 | 0 | 0 | 0 | 2 | 0 | 16 | 816744447
159 | K | 7411M00078 | Vypínač otočný 1z/1v 0-I, vyp-zap, kryt IP54 | ks | 1 |  | 0 |  |  | snížená |  | 0 | 0 | 0 | 0 | 0 | 16 | K | 5 |  |  |  | ROZPOCET | 0 | 0 | 0 | 0 | 0 | 2 | 0 | 16 | -933797203
160 | K | 7411M00079 | Přepínač otočný 2x1z/2x1v I-0-II, term-vyp-zap, kryt IP54 | ks | 22 |  | 0 |  |  | snížená |  | 0 | 0 | 0 | 0 | 0 | 16 | K | 5 |  |  |  | ROZPOCET | 0 | 0 | 0 | 0 | 0 | 2 | 0 | 16 | 1158100736
161 | K | 7411M00080 | Termostat -5 až +30°C ovl. pod krytem IP54 | ks | 2 |  | 0 |  |  | snížená |  | 0 | 0 | 0 | 0 | 0 | 16 | K | 5 |  |  |  | ROZPOCET | 0 | 0 | 0 | 0 | 0 | 2 | 0 | 16 | 1608987865
162 | K | 7411M00081 | ZÁSUVKOVÁ SKŘÍŇ typová zásuvková skříň IP54 nástěnná + jističe + proud.chrániče + zásuvky: 1x400V/16A, 4x 230V/16A | ks | 3 |  | 0 |  |  | snížená |  | 0 | 0 | 0 | 0 | 0 | 16 | K | 5 |  |  |  | ROZPOCET | 0 | 0 | 0 | 0 | 0 | 2 | 0 | 16 | 920174640
163 | K | 7411M00082 | Časový spínač ventilátoru 2-20min 230V/2A | ks | 3 |  | 0 |  |  | snížená |  | 0 | 0 | 0 | 0 | 0 | 16 | K | 5 |  |  |  | ROZPOCET | 0 | 0 | 0 | 0 | 0 | 2 | 0 | 16 | 2069713904
164 | K | 7411M00083 | Zdroj pro splachovače - pro tři senzory | ks | 2 |  | 0 |  |  | snížená |  | 0 | 0 | 0 | 0 | 0 | 16 | K | 5 |  |  |  | ROZPOCET | 0 | 0 | 0 | 0 | 0 | 2 | 0 | 16 | 407940009
165 | K | 7411M00084 | zapojení aut.senzoru u pisoáru | ks | 5 |  | 0 |  |  | snížená |  | 0 | 0 | 0 | 0 | 0 | 16 | K | 5 |  |  |  | ROZPOCET | 0 | 0 | 0 | 0 | 0 | 2 | 0 | 16 | 1025252082
166 | K | 7411M00085 | STABILIZOVANÝ ZDROJ 230V/24V/5A DC Splňuje požadavky EN 54-4 certifikát CPR pro napájení vypínací cívky T-stop, C-stop | ks | 1 |  | 0 |  |  | snížená |  | 0 | 0 | 0 | 0 | 0 | 16 | K | 5 |  |  |  | ROZPOCET | 0 | 0 | 0 | 0 | 0 | 2 | 0 | 16 | 2090805360
167 | K | 7411M00086 | AKUMULÁTOR 12V/26Ah | ks | 1 |  | 0 |  |  | snížená |  | 0 | 0 | 0 | 0 | 0 | 16 | K | 5 |  |  |  | ROZPOCET | 0 | 0 | 0 | 0 | 0 | 2 | 0 | 16 | -1184845800
| D | 741-13 | Krabice a nosné prvky |  |  |  | 0 |  |  |  |  | 0 |  | 0.43016 |  | 0 | 2 | D | 3 |  |  |  | ROZPOCET | [6 empty] | 0
| D | 741-13MA | Krabice a nosné prvky - Materiál |  |  |  | 0 |  |  |  |  | 0 |  | 0.43016 |  | 0 | 2 | D | 4 |  |  |  | ROZPOCET | [6 empty] | 0
168 | M | 34571450 | krabice pod omítku PVC přístrojová kruhová D 70mm | ks | 1820 |  | 0 | CS ÚRS 2024 01 |  | snížená |  | 0 | 4e-05 | 0.0728 | 0 | 0 | 32 | M | 5 |  |  |  | ROZPOCET | 0 | 0 | 0 | 0 | 0 | 2 | 0 | 16 | 2111122335
169 | M | 34571457 | krabice pod omítku PVC odbočná kruhová D 70mm s víčkem | ks | 1245 |  | 0 | CS ÚRS 2024 01 |  | snížená |  | 0 | 4e-05 | 0.0498 | 0 | 0 | 32 | M | 5 |  |  |  | ROZPOCET | 0 | 0 | 0 | 0 | 0 | 2 | 0 | 16 | -201629468
170 | M | 34571458 | krabice pod omítku PVC odbočná kruhová D 100mm s víčkem | ks | 680 |  | 0 | CS ÚRS 2024 01 |  | snížená |  | 0 | 9e-05 | 0.0612 | 0 | 0 | 32 | M | 5 |  |  |  | ROZPOCET | 0 | 0 | 0 | 0 | 0 | 2 | 0 | 16 | -1624632025
171 | M | 7411MA0090 | Spojovací svorka nástrčná do 4x2.5 | ks | 4930 |  | 0 |  |  | snížená |  | 0 | 0 | 0 | 0 | 0 | 32 | M | 5 |  |  |  | ROZPOCET | 0 | 0 | 0 | 0 | 0 | 2 | 0 | 16 | 1904053845
172 | M | 7411MA0091 | Rozvodková krabice IP54 (5x4mm) | ks | 186 |  | 0 |  |  | snížená |  | 0 | 0 | 0 | 0 | 0 | 32 | M | 5 |  |  |  | ROZPOCET | 0 | 0 | 0 | 0 | 0 | 2 | 0 | 16 | 172373438
173 | M | 7411MA0092 | Krabice 3x4 rozbočovací s požární odolností E30 | ks | 12 |  | 0 |  |  | snížená |  | 0 | 0 | 0 | 0 | 0 | 32 | M | 5 |  |  |  | ROZPOCET | 0 | 0 | 0 | 0 | 0 | 2 | 0 | 16 | -4342679
174 | M | 7411MA0093 | Ekvipotenciální svorkovnice 25x3 v plastové skříni 500x375x200 (připojení 30x Cu25 + 1xFeZn pr.10 + 1xFeZn30x4) | ks | 6 |  | 0 |  |  | snížená |  | 0 | 0 | 0 | 0 | 0 | 32 | M | 5 |  |  |  | ROZPOCET | 0 | 0 | 0 | 0 | 0 | 2 | 0 | 16 | -1561605322
175 | M | 27251120 | koberec dielektrický do 26kV š 1200mm tl 4,5mm | ks | 1 |  | 0 | CS ÚRS 2024 01 |  | snížená |  | 0 | 0.0079 | 0.0079 | 0 | 0 | 32 | M | 5 |  |  |  | ROZPOCET | 0 | 0 | 0 | 0 | 0 | 2 | 0 | 16 | -807779057
176 | M | 34571014 | lišta elektroinstalační hranatá bezhalogenová 20x20mm | m | 126 |  | 0 | CS ÚRS 2024 01 |  | snížená |  | 0 | 0.00012 | 0.01512 | 0 | 0 | 32 | M | 5 |  |  |  | ROZPOCET | 0 | 0 | 0 | 0 | 0 | 2 | 0 | 16 | -34784445
177 | M | 34571015 | lišta elektroinstalační hranatá bezhalogenová 40x20mm | m | 62 |  | 0 | CS ÚRS 2024 01 |  | snížená |  | 0 | 0.00021 | 0.01302 | 0 | 0 | 32 | M | 5 |  |  |  | ROZPOCET | 0 | 0 | 0 | 0 | 0 | 2 | 0 | 16 | 1517879760
178 | M | 34571016 | lišta elektroinstalační hranatá bezhalogenová 40x40mm | m | 94 |  | 0 | CS ÚRS 2024 01 |  | snížená |  | 0 | 0.00034 | 0.03196 | 0 | 0 | 32 | M | 5 |  |  |  | ROZPOCET | 0 | 0 | 0 | 0 | 0 | 2 | 0 | 16 | 2037418700
179 | M | 34571063 | trubka elektroinstalační ohebná z PVC (ČSN) 2323 | m | 916 |  | 0 | CS ÚRS 2024 01 |  | snížená |  | 0 | 7e-05 | 0.06412 | 0 | 0 | 32 | M | 5 |  |  |  | ROZPOCET | 0 | 0 | 0 | 0 | 0 | 2 | 0 | 16 | -1982013899
180 | M | 34571064 | trubka elektroinstalační ohebná z PVC (ČSN) 2329 | m | 748 |  | 0 | CS ÚRS 2024 01 |  | snížená |  | 0 | 0.0001 | 0.0748 | 0 | 0 | 32 | M | 5 |  |  |  | ROZPOCET | 0 | 0 | 0 | 0 | 0 | 2 | 0 | 16 | -744029823
181 | M | 34571354 | trubka elektroinstalační ohebná dvouplášťová korugovaná (chránička) D 75/90mm, HDPE+LDPE | m | 32 |  | 0 | CS ÚRS 2024 01 |  | snížená |  | 0 | 0.00055 | 0.0176 | 0 | 0 | 32 | M | 5 |  |  |  | ROZPOCET | 0 | 0 | 0 | 0 | 0 | 2 | 0 | 16 | 89183583
182 | M | 34571357 | trubka elektroinstalační ohebná dvouplášťová korugovaná (chránička) D 108/125mm, HDPE+LDPE | m | 28 |  | 0 | CS ÚRS 2024 01 |  | snížená |  | 0 | 0.00078 | 0.02184 | 0 | 0 | 32 | M | 5 |  |  |  | ROZPOCET | 0 | 0 | 0 | 0 | 0 | 2 | 0 | 16 | -2001775547
183 | M | 7411MA0102 | Trubka pevná pr.32mm vč uchycení | m | 294 |  | 0 |  |  | snížená |  | 0 | 0 | 0 | 0 | 0 | 32 | M | 5 |  |  |  | ROZPOCET | 0 | 0 | 0 | 0 | 0 | 2 | 0 | 16 | -1887131244
184 | M | 7411MA0103 | Trubka ohebná DN25 střední mechanická odolnost (uložená volně) UV stabilní | m | 247 |  | 0 |  |  | snížená |  | 0 | 0 | 0 | 0 | 0 | 32 | M | 5 |  |  |  | ROZPOCET | 0 | 0 | 0 | 0 | 0 | 2 | 0 | 16 | 1018365923
185 | M | 7411MA0104 | Trubka ohebná DN36 střední mechanická odolnost (uložená volně) UV stabilní | m | 208 |  | 0 |  |  | snížená |  | 0 | 0 | 0 | 0 | 0 | 32 | M | 5 |  |  |  | ROZPOCET | 0 | 0 | 0 | 0 | 0 | 2 | 0 | 16 | 396342692
186 | M | 7411MA0105 | Svazkový držák ocelový k připevnění kabelů; W: 33mm; L: 50mm; H: 85mm | ks | 732 |  | 0 |  |  | snížená |  | 0 | 0 | 0 | 0 | 0 | 32 | M | 5 |  |  |  | ROZPOCET | 0 | 0 | 0 | 0 | 0 | 2 | 0 | 16 | 1443421785
187 | M | 7411MA0106 | Plechový plný kabelový žlab 60x100x1,0 + víko vč.uchycení pomocí závěsných třmenů do zdi/stropu po max. 1m | m | 98 |  | 0 |  |  | snížená |  | 0 | 0 | 0 | 0 | 0 | 32 | M | 5 |  |  |  | ROZPOCET | 0 | 0 | 0 | 0 | 0 | 2 | 0 | 16 | 952481046
188 | M | 7411MA0107 | Plechový plný kabelový žlab 60x300x1,0 + víko vč.uchycení pomocí závěsných třmenů do zdi/stropu po max. 1m | m | 62 |  | 0 |  |  | snížená |  | 0 | 0 | 0 | 0 | 0 | 32 | M | 5 |  |  |  | ROZPOCET | 0 | 0 | 0 | 0 | 0 | 2 | 0 | 16 | 867525065
189 | M | 7411MA0108 | Drátěný kabelový žlab 60x60, vč. šroubů a matek pro propojení uchycení pomocí závěsných třmenů do zdi/stropu, po max. 1,5m | m | 419 |  | 0 |  |  | snížená |  | 0 | 0 | 0 | 0 | 0 | 32 | M | 5 |  |  |  | ROZPOCET | 0 | 0 | 0 | 0 | 0 | 2 | 0 | 16 | 466126832
190 | M | 7411MA0109 | Drátěný kabelový žlab 60x200, vč. šroubů a matek pro upevnění .uchycení pomocí závěsných třmenů do zdi/stropu po max. 1m | m | 394 |  | 0 |  |  | snížená |  | 0 | 0 | 0 | 0 | 0 | 32 | M | 5 |  |  |  | ROZPOCET | 0 | 0 | 0 | 0 | 0 | 2 | 0 | 16 | 1655157608
191 | M | 7411MA0110 | Drátěný kabelový žlab 60x300, vč. šroubů a matek pro upevnění, uchycení pomocí závěsných třmenů do zdi/stropu po max. 1m | m | 1494 |  | 0 |  |  | snížená |  | 0 | 0 | 0 | 0 | 0 | 32 | M | 5 |  |  |  | ROZPOCET | 0 | 0 | 0 | 0 | 0 | 2 | 0 | 16 | -308432098
192 | M | 7411MA0111 | Kabelová lávka stoupací 85x400 | m | 45 |  | 0 |  |  | snížená |  | 0 | 0 | 0 | 0 | 0 | 32 | M | 5 |  |  |  | ROZPOCET | 0 | 0 | 0 | 0 | 0 | 2 | 0 | 16 | 127194599
193 | M | 7411MA0112 | Víko kabelové lávky | m | 45 |  | 0 |  |  | snížená |  | 0 | 0 | 0 | 0 | 0 | 32 | M | 5 |  |  |  | ROZPOCET | 0 | 0 | 0 | 0 | 0 | 2 | 0 | 16 | -1270909296
194 | M | 7411MA0113 | Certifikovaný nosný systém P60-R, plechový děrovaný kabelový žlab 60x50 vč.uchycení pomocí závěsných třmenů do betonu každé po max. 1.2m (dle certifikátu) | m | 30 |  | 0 |  |  | snížená |  | 0 | 0 | 0 | 0 | 0 | 32 | M | 5 |  |  |  | ROZPOCET | 0 | 0 | 0 | 0 | 0 | 2 | 0 | 16 | -689625118
195 | M | 7411MA0114 | Certifikovaný nosný systém P60-R, plechový děrovaný kabelový žlab 60x150 vč.uchycení pomocí závěsných třmenů do betonu každé po max. 1.2m (dle certifikátu) | m | 86 |  | 0 |  |  | snížená |  | 0 | 0 | 0 | 0 | 0 | 32 | M | 5 |  |  |  | ROZPOCET | 0 | 0 | 0 | 0 | 0 | 2 | 0 | 16 | 286844322
196 | M | 7411MA0115 | Protipožární kotva M6x60 | ks | 6840 |  | 0 |  |  | snížená |  | 0 | 0 | 0 | 0 | 0 | 32 | M | 5 |  |  |  | ROZPOCET | 0 | 0 | 0 | 0 | 0 | 2 | 0 | 16 | -1652105205
197 | M | 7411MA0116 | Certifikovaná příchytka protipožární pro jeden kabel (každých 0,3m) | ks | 4250 |  | 0 |  |  | snížená |  | 0 | 0 | 0 | 0 | 0 | 32 | M | 5 |  |  |  | ROZPOCET | 0 | 0 | 0 | 0 | 0 | 2 | 0 | 16 | -1284838051
198 | M | 7411MA0117 | Certifikovaná příchytka protipožární pro dva kabely (každých 0,3m) | ks | 2590 |  | 0 |  |  | snížená |  | 0 | 0 | 0 | 0 | 0 | 32 | M | 5 |  |  |  | ROZPOCET | 0 | 0 | 0 | 0 | 0 | 2 | 0 | 16 | 447587209
199 | M | 7411MA0118 | Nosná konstrukce do 5kg L 25x25x3mm 2kg/ks | ks | 218 |  | 0 |  |  | snížená |  | 0 | 0 | 0 | 0 | 0 | 32 | M | 5 |  |  |  | ROZPOCET | 0 | 0 | 0 | 0 | 0 | 2 | 0 | 16 | 716862001
200 | M | 7411MA0119 | Nosná konstrukce do 10kg L 30x30x3mm 5kg/ks | ks | 353 |  | 0 |  |  | snížená |  | 0 | 0 | 0 | 0 | 0 | 32 | M | 5 |  |  |  | ROZPOCET | 0 | 0 | 0 | 0 | 0 | 2 | 0 | 16 | 563798941
| D | 741-13MTZ | Krabice a nosné prvky - Montáž |  |  |  | 0 |  |  |  |  | 0 |  | 0 |  | 0 | 2 | D | 4 |  |  |  | ROZPOCET | [6 empty] | 0
201 | K | 741112061 | Montáž krabic elektroinstalačních bez napojení na trubky a lišty, demontáže a montáže víčka a přístroje přístrojových zapuštěných plastových kruhových do zdiva | ks | 1820 |  | 0 | CS ÚRS 2024 01 |  | snížená |  | 0 | 0 | 0 | 0 | 0 | 16 | K | 5 |  |  |  | ROZPOCET | 0 | 0 | 0 | 0 | 0 | 2 | 0 | 16 | -968667243
| Online PSC |  | https://podminky.urs.cz/item/CS_URS_2024_01/741112061 | [14 empty] | Online PSC | 5
202 | K | 741112001 | Montáž krabic elektroinstalačních bez napojení na trubky a lišty, demontáže a montáže víčka a přístroje protahovacích nebo odbočných zapuštěných plastových kruhových do zdiva | ks | 1245 |  | 0 | CS ÚRS 2024 01 |  | snížená |  | 0 | 0 | 0 | 0 | 0 | 16 | K | 5 |  |  |  | ROZPOCET | 0 | 0 | 0 | 0 | 0 | 2 | 0 | 16 | -553438938
| Online PSC |  | https://podminky.urs.cz/item/CS_URS_2024_01/741112001 | [14 empty] | Online PSC | 5
203 | K | 741112065 | Montáž krabic elektroinstalačních bez napojení na trubky a lišty, demontáže a montáže víčka a přístroje přístrojových zapuštěných plastových kruhových do bednění pro beton litý | ks | 680 |  | 0 | CS ÚRS 2024 01 |  | snížená |  | 0 | 0 | 0 | 0 | 0 | 16 | K | 5 |  |  |  | ROZPOCET | 0 | 0 | 0 | 0 | 0 | 2 | 0 | 16 | 31912027
| Online PSC |  | https://podminky.urs.cz/item/CS_URS_2024_01/741112065 | [14 empty] | Online PSC | 5
204 | K | 7411M00090 | Spojovací svorka nástrčná do 4x2.5 | ks | 4930 |  | 0 |  |  | snížená |  | 0 | 0 | 0 | 0 | 0 | 16 | K | 5 |  |  |  | ROZPOCET | 0 | 0 | 0 | 0 | 0 | 2 | 0 | 16 | -976573489
205 | K | 7411M00091 | Rozvodková krabice IP54 (5x4mm) | ks | 186 |  | 0 |  |  | snížená |  | 0 | 0 | 0 | 0 | 0 | 16 | K | 5 |  |  |  | ROZPOCET | 0 | 0 | 0 | 0 | 0 | 2 | 0 | 16 | -1171654444
206 | K | 7411M00092 | Krabice 3x4 rozbočovací s požární odolností E30 | ks | 12 |  | 0 |  |  | snížená |  | 0 | 0 | 0 | 0 | 0 | 16 | K | 5 |  |  |  | ROZPOCET | 0 | 0 | 0 | 0 | 0 | 2 | 0 | 16 | 1929647829
207 | K | 7411M00093 | Ekvipotenciální svorkovnice 25x3 v plastové skříni 500x375x200 (připojení 30x Cu25 + 1xFeZn pr.10 + 1xFeZn30x4) | ks | 6 |  | 0 |  |  | snížená |  | 0 | 0 | 0 | 0 | 0 | 16 | K | 5 |  |  |  | ROZPOCET | 0 | 0 | 0 | 0 | 0 | 2 | 0 | 16 | -1243390530
208 | K | 7411M00094 | Dielektrický koberec 1.2 x 3m | ks | 1 |  | 0 |  |  | snížená |  | 0 | 0 | 0 | 0 | 0 | 16 | K | 5 |  |  |  | ROZPOCET | 0 | 0 | 0 | 0 | 0 | 2 | 0 | 16 | -2050072246
209 | K | 741110511 | Montáž lišt a kanálků elektroinstalačních se spojkami, ohyby a rohy a s nasunutím do krabic vkládacích s víčkem, šířky do 60 mm | m | 126 |  | 0 | CS ÚRS 2024 01 |  | snížená |  | 0 | 0 | 0 | 0 | 0 | 16 | K | 5 |  |  |  | ROZPOCET | 0 | 0 | 0 | 0 | 0 | 2 | 0 | 16 | -698353339
| Online PSC |  | https://podminky.urs.cz/item/CS_URS_2024_01/741110511 | [14 empty] | Online PSC | 5
210 | K | 7411M00096 | Lišta vkládací 40x20mm bezhalogenová | m | 62 |  | 0 |  |  | snížená |  | 0 | 0 | 0 | 0 | 0 | 16 | K | 5 |  |  |  | ROZPOCET | 0 | 0 | 0 | 0 | 0 | 2 | 0 | 16 | -1705971119
211 | K | 7411M00097 | Lišta vkládací 40x40mm bezhalogenová | m | 94 |  | 0 |  |  | snížená |  | 0 | 0 | 0 | 0 | 0 | 16 | K | 5 |  |  |  | ROZPOCET | 0 | 0 | 0 | 0 | 0 | 2 | 0 | 16 | -1598337720
212 | K | 741110041 | Montáž trubek elektroinstalačních s nasunutím nebo našroubováním do krabic plastových ohebných, uložených pevně, vnější Ø přes 11 do 23 mm | m | 916 |  | 0 | CS ÚRS 2024 01 |  | snížená |  | 0 | 0 | 0 | 0 | 0 | 16 | K | 5 |  |  |  | ROZPOCET | 0 | 0 | 0 | 0 | 0 | 2 | 0 | 16 | 569426385
| Online PSC |  | https://podminky.urs.cz/item/CS_URS_2024_01/741110041 | [14 empty] | Online PSC | 5
213 | K | 741110042 | Montáž trubek elektroinstalačních s nasunutím nebo našroubováním do krabic plastových ohebných, uložených pevně, vnější Ø přes 23 do 35 mm | m | 748 |  | 0 | CS ÚRS 2024 01 |  | snížená |  | 0 | 0 | 0 | 0 | 0 | 16 | K | 5 |  |  |  | ROZPOCET | 0 | 0 | 0 | 0 | 0 | 2 | 0 | 16 | -2080203571
| Online PSC |  | https://podminky.urs.cz/item/CS_URS_2024_01/741110042 | [14 empty] | Online PSC | 5
214 | K | 741110043 | Montáž trubek elektroinstalačních s nasunutím nebo našroubováním do krabic plastových ohebných, uložených pevně, vnější Ø přes 35 mm | m | 32 |  | 0 | CS ÚRS 2024 01 |  | snížená |  | 0 | 0 | 0 | 0 | 0 | 16 | K | 5 |  |  |  | ROZPOCET | 0 | 0 | 0 | 0 | 0 | 2 | 0 | 16 | 536990382
| Online PSC |  | https://podminky.urs.cz/item/CS_URS_2024_01/741110043 | [14 empty] | Online PSC | 5
215 | K | 7411M00101 | Trubka ohebná dvouplášťová DN110mm | m | 28 |  | 0 |  |  | snížená |  | 0 | 0 | 0 | 0 | 0 | 16 | K | 5 |  |  |  | ROZPOCET | 0 | 0 | 0 | 0 | 0 | 2 | 0 | 16 | -240745513
216 | K | 741110002 | Montáž trubek elektroinstalačních s nasunutím nebo našroubováním do krabic plastových tuhých, uložených pevně, vnější Ø přes 23 do 35 mm | m | 294 |  | 0 | CS ÚRS 2024 01 |  | snížená |  | 0 | 0 | 0 | 0 | 0 | 16 | K | 5 |  |  |  | ROZPOCET | 0 | 0 | 0 | 0 | 0 | 2 | 0 | 16 | 918878896
| Online PSC |  | https://podminky.urs.cz/item/CS_URS_2024_01/741110002 | [14 empty] | Online PSC | 5
217 | K | 741110052 | Montáž trubek elektroinstalačních s nasunutím nebo našroubováním do krabic plastových ohebných, uložených volně, vnější Ø přes 23 do 35 mm | m | 247 |  | 0 | CS ÚRS 2024 01 |  | snížená |  | 0 | 0 | 0 | 0 | 0 | 16 | K | 5 |  |  |  | ROZPOCET | 0 | 0 | 0 | 0 | 0 | 2 | 0 | 16 | 1658692030
| Online PSC |  | https://podminky.urs.cz/item/CS_URS_2024_01/741110052 | [14 empty] | Online PSC | 5
218 | K | 741110053 | Montáž trubek elektroinstalačních s nasunutím nebo našroubováním do krabic plastových ohebných, uložených volně, vnější Ø přes 35 mm | m | 208 |  | 0 | CS ÚRS 2024 01 |  | snížená |  | 0 | 0 | 0 | 0 | 0 | 16 | K | 5 |  |  |  | ROZPOCET | 0 | 0 | 0 | 0 | 0 | 2 | 0 | 16 | -1271066228
| Online PSC |  | https://podminky.urs.cz/item/CS_URS_2024_01/741110053 | [14 empty] | Online PSC | 5
219 | K | 7411M00105 | Svazkový držák ocelový k připevnění kabelů; W: 33mm; L: 50mm; H: 85mm | ks | 732 |  | 0 |  |  | snížená |  | 0 | 0 | 0 | 0 | 0 | 16 | K | 5 |  |  |  | ROZPOCET | 0 | 0 | 0 | 0 | 0 | 2 | 0 | 16 | -1856521133
220 | K | 7411M00106 | Plechový plný kabelový žlab 60x100x1,0 + víko vč.uchycení pomocí závěsných třmenů do zdi/stropu po max. 1m | m | 98 |  | 0 |  |  | snížená |  | 0 | 0 | 0 | 0 | 0 | 16 | K | 5 |  |  |  | ROZPOCET | 0 | 0 | 0 | 0 | 0 | 2 | 0 | 16 | 452331917
221 | K | 7411M00107 | Plechový plný kabelový žlab 60x300x1,0 + víko vč.uchycení pomocí závěsných třmenů do zdi/stropu po max. 1m | m | 62 |  | 0 |  |  | snížená |  | 0 | 0 | 0 | 0 | 0 | 16 | K | 5 |  |  |  | ROZPOCET | 0 | 0 | 0 | 0 | 0 | 2 | 0 | 16 | -1737222997
222 | K | 7411M00108 | Drátěný kabelový žlab 60x60, vč. šroubů a matek pro propojení uchycení pomocí závěsných třmenů do zdi/stropu, po max. 1,5m | m | 419 |  | 0 |  |  | snížená |  | 0 | 0 | 0 | 0 | 0 | 16 | K | 5 |  |  |  | ROZPOCET | 0 | 0 | 0 | 0 | 0 | 2 | 0 | 16 | -373773783
223 | K | 7411M00109 | Drátěný kabelový žlab 60x200, vč. šroubů a matek pro upevnění .uchycení pomocí závěsných třmenů do zdi/stropu po max. 1m | m | 394 |  | 0 |  |  | snížená |  | 0 | 0 | 0 | 0 | 0 | 16 | K | 5 |  |  |  | ROZPOCET | 0 | 0 | 0 | 0 | 0 | 2 | 0 | 16 | -1060813074
224 | K | 7411M00110 | Drátěný kabelový žlab 60x300, vč. šroubů a matek pro upevnění, uchycení pomocí závěsných třmenů do zdi/stropu po max. 1m | m | 1494 |  | 0 |  |  | snížená |  | 0 | 0 | 0 | 0 | 0 | 16 | K | 5 |  |  |  | ROZPOCET | 0 | 0 | 0 | 0 | 0 | 2 | 0 | 16 | -1740469226
225 | K | 7411M00111 | Kabelová lávka stoupací 85x400 | m | 45 |  | 0 |  |  | snížená |  | 0 | 0 | 0 | 0 | 0 | 16 | K | 5 |  |  |  | ROZPOCET | 0 | 0 | 0 | 0 | 0 | 2 | 0 | 16 | -2107789070
226 | K | 7411M00112 | Víko kabelové lávky | m | 45 |  | 0 |  |  | snížená |  | 0 | 0 | 0 | 0 | 0 | 16 | K | 5 |  |  |  | ROZPOCET | 0 | 0 | 0 | 0 | 0 | 2 | 0 | 16 | 876670044
227 | K | 7411M00113 | Certifikovaný nosný systém P60-R, plechový děrovaný kabelový žlab 60x50 vč.uchycení pomocí závěsných třmenů do betonu každé po max. 1.2m (dle certifikátu) | m | 30 |  | 0 |  |  | snížená |  | 0 | 0 | 0 | 0 | 0 | 16 | K | 5 |  |  |  | ROZPOCET | 0 | 0 | 0 | 0 | 0 | 2 | 0 | 16 | 2118387241
228 | K | 7411M00114 | Certifikovaný nosný systém P60-R, plechový děrovaný kabelový žlab 60x150 vč.uchycení pomocí závěsných třmenů do betonu každé po max. 1.2m (dle certifikátu) | m | 86 |  | 0 |  |  | snížená |  | 0 | 0 | 0 | 0 | 0 | 16 | K | 5 |  |  |  | ROZPOCET | 0 | 0 | 0 | 0 | 0 | 2 | 0 | 16 | 1071194720
229 | K | 7411M00115 | Protipožární kotva M6x60 | ks | 6840 |  | 0 |  |  | snížená |  | 0 | 0 | 0 | 0 | 0 | 16 | K | 5 |  |  |  | ROZPOCET | 0 | 0 | 0 | 0 | 0 | 2 | 0 | 16 | 676310189
230 | K | 7411M00116 | Certifikovaná příchytka protipožární pro jeden kabel (každých 0,3m) | ks | 4250 |  | 0 |  |  | snížená |  | 0 | 0 | 0 | 0 | 0 | 16 | K | 5 |  |  |  | ROZPOCET | 0 | 0 | 0 | 0 | 0 | 2 | 0 | 16 | -628726375
231 | K | 7411M00117 | Certifikovaná příchytka protipožární pro dva kabely (každých 0,3m) | ks | 2590 |  | 0 |  |  | snížená |  | 0 | 0 | 0 | 0 | 0 | 16 | K | 5 |  |  |  | ROZPOCET | 0 | 0 | 0 | 0 | 0 | 2 | 0 | 16 | 1748573121
232 | K | 741910511 | Montáž kovových nosných a doplňkových konstrukcí se zhotovením pro upevnění přístrojů a zařízení celkové hmotnosti do 5 kg | ks | 218 |  | 0 | CS ÚRS 2024 01 |  | snížená |  | 0 | 0 | 0 | 0 | 0 | 16 | K | 5 |  |  |  | ROZPOCET | 0 | 0 | 0 | 0 | 0 | 2 | 0 | 16 | -1473203432
| Online PSC |  | https://podminky.urs.cz/item/CS_URS_2024_01/741910511 | [14 empty] | Online PSC | 5
233 | K | 741910512 | Montáž kovových nosných a doplňkových konstrukcí se zhotovením pro upevnění přístrojů a zařízení celkové hmotnosti přes 5 do 10 kg | ks | 353 |  | 0 | CS ÚRS 2024 01 |  | snížená |  | 0 | 0 | 0 | 0 | 0 | 16 | K | 5 |  |  |  | ROZPOCET | 0 | 0 | 0 | 0 | 0 | 2 | 0 | 16 | 1824172966
| Online PSC |  | https://podminky.urs.cz/item/CS_URS_2024_01/741910512 | [14 empty] | Online PSC | 5
| D | 741-14 | Ostatní montáže a připojení zařízení |  |  |  | 0 |  |  |  |  | 0 |  | 0 |  | 0 | 2 | D | 3 |  |  |  | ROZPOCET | [6 empty] | 0
| D | 741-14MTZ | Ostatní montáže a připojení zařízení - Montáž |  |  |  | 0 |  |  |  |  | 0 |  | 0 |  | 0 | 2 | D | 4 |  |  |  | ROZPOCET | [6 empty] | 0
234 | K | 7411M00120 | Zapojení rozdělovače podlahového topení dod.ÚT | ks | 29 |  | 0 |  |  | snížená |  | 0 | 0 | 0 | 0 | 0 | 16 | K | 5 |  |  |  | ROZPOCET | 0 | 0 | 0 | 0 | 0 | 2 | 0 | 16 | -1205055618
235 | K | 7411M00121 | Zapojení termického ventilu dod.ÚT | ks | 65 |  | 0 |  |  | snížená |  | 0 | 0 | 0 | 0 | 0 | 16 | K | 5 |  |  |  | ROZPOCET | 0 | 0 | 0 | 0 | 0 | 2 | 0 | 16 | -80677016
236 | K | 7411M00122 | Zapojení prostorového termostatu dod.ÚT | ks | 65 |  | 0 |  |  | snížená |  | 0 | 0 | 0 | 0 | 0 | 16 | K | 5 |  |  |  | ROZPOCET | 0 | 0 | 0 | 0 | 0 | 2 | 0 | 16 | -355482521
237 | K | 7411M00123 | Zapojení vyhřívaných vpustí a montáž venkovního čidla | ks | 9 |  | 0 |  |  | snížená |  | 0 | 0 | 0 | 0 | 0 | 16 | K | 5 |  |  |  | ROZPOCET | 0 | 0 | 0 | 0 | 0 | 2 | 0 | 16 | -774088820
238 | K | 7411M00124 | Zapojení ventilátorů 230V | ks | 10 |  | 0 |  |  | snížená |  | 0 | 0 | 0 | 0 | 0 | 16 | K | 5 |  |  |  | ROZPOCET | 0 | 0 | 0 | 0 | 0 | 2 | 0 | 16 | -1900917006
239 | K | 7411M00125 | Zapojení servopohonů klapek | ks | 20 |  | 0 |  |  | snížená |  | 0 | 0 | 0 | 0 | 0 | 16 | K | 5 |  |  |  | ROZPOCET | 0 | 0 | 0 | 0 | 0 | 2 | 0 | 16 | 620040340
240 | K | 7411M00126 | Připojení vzduchotechnické jednotky | ks | 5 |  | 0 |  |  | snížená |  | 0 | 0 | 0 | 0 | 0 | 16 | K | 5 |  |  |  | ROZPOCET | 0 | 0 | 0 | 0 | 0 | 2 | 0 | 16 | -2083883232
241 | K | 7411M00127 | Zapojení klimatizačních jednotek | ks | 15 |  | 0 |  |  | snížená |  | 0 | 0 | 0 | 0 | 0 | 16 | K | 5 |  |  |  | ROZPOCET | 0 | 0 | 0 | 0 | 0 | 2 | 0 | 16 | -1446925545
242 | K | 7411M00128 | Zapojení chladícího boxu | ks | 10 |  | 0 |  |  | snížená |  | 0 | 0 | 0 | 0 | 0 | 16 | K | 5 |  |  |  | ROZPOCET | 0 | 0 | 0 | 0 | 0 | 2 | 0 | 16 | -282031753
243 | K | 7411M00129 | Zapojení el.pohonu dveří | ks | 3 |  | 0 |  |  | snížená |  | 0 | 0 | 0 | 0 | 0 | 16 | K | 5 |  |  |  | ROZPOCET | 0 | 0 | 0 | 0 | 0 | 2 | 0 | 16 | -1908562942
244 | K | 7411M00130 | zapojení aut.senzoru u pisoáru | ks | 5 |  | 0 |  |  | snížená |  | 0 | 0 | 0 | 0 | 0 | 16 | K | 5 |  |  |  | ROZPOCET | 0 | 0 | 0 | 0 | 0 | 2 | 0 | 16 | 719312162
245 | K | 7411M00131 | Zapojení el.zařízení 230V (žaluzie, dveře….atd) | ks | 20 |  | 0 |  |  | snížená |  | 0 | 0 | 0 | 0 | 0 | 16 | K | 5 |  |  |  | ROZPOCET | 0 | 0 | 0 | 0 | 0 | 2 | 0 | 16 | 879528336
246 | K | 7411M00132 | Montáž rozvaděčů do 50kg | ks | 9 |  | 0 |  |  | snížená |  | 0 | 0 | 0 | 0 | 0 | 16 | K | 5 |  |  |  | ROZPOCET | 0 | 0 | 0 | 0 | 0 | 2 | 0 | 16 | -1109410254
247 | K | 7411M00133 | Montáž rozvaděče 1 pole do 200kg | ks | 6 |  | 0 |  |  | snížená |  | 0 | 0 | 0 | 0 | 0 | 16 | K | 5 |  |  |  | ROZPOCET | 0 | 0 | 0 | 0 | 0 | 2 | 0 | 16 | 138192509
| D | 741-15 | Svídidla |  |  |  | 0 |  |  |  |  | 0 |  | 0 |  | 0 | 2 | D | 3 |  |  |  | ROZPOCET | [6 empty] | 0
| D | 741-15MA | Svídidla - Materiál |  |  |  | 0 |  |  |  |  | 0 |  | 0 |  | 0 | 2 | D | 4 |  |  |  | ROZPOCET | [6 empty] | 0
248 | M | 7411MA0134 | A1 - Svítidlo LED, stropní, ALtěleso 595x595x41mm, IP40 LED, 36W, 4000lm, 4000K, (UGR19) C90 SD 4K (+ adaptér pro stropní montáž) (mikroprizmatický kryt) | ks | 207 |  | 0 |  |  | snížená |  | 0 | 0 | 0 | 0 | 0 | 32 | M | 5 |  |  |  | ROZPOCET | 0 | 0 | 0 | 0 | 0 | 2 | 0 | 16 | -800290262
249 | M | 7411MA0135 | A1d - Svítidlo LED, zapuštěné, ALtěleso 595x595x41mm, IP40, LED 36W, 4000lm, 4000K, (UGR19) + DALI modul (montáž do sádrokartónu +mikroprizmatický kryt) | ks | 18 |  | 0 |  |  | snížená |  | 0 | 0 | 0 | 0 | 0 | 32 | M | 5 |  |  |  | ROZPOCET | 0 | 0 | 0 | 0 | 0 | 2 | 0 | 16 | -998849769
250 | M | 7411MA0136 | A1v - Svítidlo LED, zapuštěné, ALtěleso 595x595x41mm, IP40, LED 36W, 3600lm, 4000K, (UGR19) (mikroprizmatický kryt) (zapuštěné svítídlo + konzoly pro montáž do sádrokartónu)) | ks | 27 |  | 0 |  |  | snížená |  | 0 | 0 | 0 | 0 | 0 | 32 | M | 5 |  |  |  | ROZPOCET | 0 | 0 | 0 | 0 | 0 | 2 | 0 | 16 | -346418170
251 | M | 7411MA0137 | A2 - Svítidlo LED, stropní, ALtěleso 595x595x41mm, IP65, LED 36W, 4000lm, 4000K, (UGR19) (mikroprizmatický kryt + adaptér pro stropní montáž) | ks | 11 |  | 0 |  |  | snížená |  | 0 | 0 | 0 | 0 | 0 | 32 | M | 5 |  |  |  | ROZPOCET | 0 | 0 | 0 | 0 | 0 | 2 | 0 | 16 | -1762390493
252 | M | 7411MA0138 | B1 - Svítidlo LED, stropní/závěsné, 671x170x95mm, IP65, LED 19W, 3080lm, 4000K, nastavitelné 4x krok | ks | 40 |  | 0 |  |  | snížená |  | 0 | 0 | 0 | 0 | 0 | 32 | M | 5 |  |  |  | ROZPOCET | 0 | 0 | 0 | 0 | 0 | 2 | 0 | 16 | 942203570
253 | M | 7411MA0139 | B2 - Svítidlo LED, stropní/závěsné, 1280x170x95mm, IP65, LED 28W, 5000lm, 4000K, nastavitelné 4x krok | ks | 29 |  | 0 |  |  | snížená |  | 0 | 0 | 0 | 0 | 0 | 32 | M | 5 |  |  |  | ROZPOCET | 0 | 0 | 0 | 0 | 0 | 2 | 0 | 16 | -1347889733
254 | M | 7411MA0140 | C1 - Svítidlo LED, stropní/nástěnné, pr.327mm x 49mm, IP54, LED 24W, 2160lm, 4000K, těleso+kryt polykarbonát | ks | 34 |  | 0 |  |  | snížená |  | 0 | 0 | 0 | 0 | 0 | 32 | M | 5 |  |  |  | ROZPOCET | 0 | 0 | 0 | 0 | 0 | 2 | 0 | 16 | -1055190587
255 | M | 7411MA0141 | C2 - Svítidlo LED, stropní/nástěnné, pr.327mm x 52mm, IP54, LED 36W, 3600lm, 4000K, těleso+kryt polykarbonát | ks | 199 |  | 0 |  |  | snížená |  | 0 | 0 | 0 | 0 | 0 | 32 | M | 5 |  |  |  | ROZPOCET | 0 | 0 | 0 | 0 | 0 | 2 | 0 | 16 | -1930560782
256 | M | 7411MA0142 | E1 - Svítidlo LED, stropní, ALtěleso 595x595x31mm, IP40, LED 36W, 3600lm, 4000K, (UGR19) (prizmatický kryt) (+ adaptér pro stropní montáž) | ks | 27 |  | 0 |  |  | snížená |  | 0 | 0 | 0 | 0 | 0 | 32 | M | 5 |  |  |  | ROZPOCET | 0 | 0 | 0 | 0 | 0 | 2 | 0 | 16 | -565551230
257 | M | 7411MA0143 | E1v - Svítidlo LED, zapuštěné, ALtěleso 595x595x31mm, IP40, LED 36W, 3600lm, 4000K, (UGR19) (prizmatický kryt) (+ konzoly pro montáž do sádrokartónu) | ks | 8 |  | 0 |  |  | snížená |  | 0 | 0 | 0 | 0 | 0 | 32 | M | 5 |  |  |  | ROZPOCET | 0 | 0 | 0 | 0 | 0 | 2 | 0 | 16 | 71611488
258 | M | 7411MA0144 | R1 - Svítidlo LED, pod kuch.linku, délky 600mm, IP40, LED 11,5W, 2000lm, 4000K, | ks | 51 |  | 0 |  |  | snížená |  | 0 | 0 | 0 | 0 | 0 | 32 | M | 5 |  |  |  | ROZPOCET | 0 | 0 | 0 | 0 | 0 | 2 | 0 | 16 | -799993710
259 | M | 7411MA0145 | H - Svítidlo LED, nástěnné, pr.278mm x 49mm, IP54, LED 18W, 1700lm, 4000K, těleso+kryt polykarbonát | ks | 55 |  | 0 |  |  | snížená |  | 0 | 0 | 0 | 0 | 0 | 32 | M | 5 |  |  |  | ROZPOCET | 0 | 0 | 0 | 0 | 0 | 2 | 0 | 16 | -821760652
260 | M | 7411MA0146 | I - Svítidlo LED, nástěnné venkovní, pr.295mm x 100mm, IP65, LED 13,5W, 906lm, 4000K, (opál kryt , odolný UV) | ks | 6 |  | 0 |  |  | snížená |  | 0 | 0 | 0 | 0 | 0 | 32 | M | 5 |  |  |  | ROZPOCET | 0 | 0 | 0 | 0 | 0 | 2 | 0 | 16 | 238748086
261 | M | 7411MA0147 | L - Lampička u lůžka, 1xE27, nástěnná IP20, 1x LED15W/E27, 1700lm, 3000K, + LED žárovka 15W/E27 | ks | 65 |  | 0 |  |  | snížená |  | 0 | 0 | 0 | 0 | 0 | 32 | M | 5 |  |  |  | ROZPOCET | 0 | 0 | 0 | 0 | 0 | 2 | 0 | 16 | 1075278354
262 | M | 7411MA0148 | NA1 - Svítidlo nouzové napájené z CBS24V, přisazené, LED 3,8W, 361lm, (optická čočka pro osv.prostoru) stropní svítidlo 137x137x32mm, IP41 | ks | 177 |  | 0 |  |  | snížená |  | 0 | 0 | 0 | 0 | 0 | 32 | M | 5 |  |  |  | ROZPOCET | 0 | 0 | 0 | 0 | 0 | 2 | 0 | 16 | 2117783998
263 | M | 7411MA0149 | NA2 - Svítidlo nouzové napájené z CBS24V, přisazené, LED 3,8W, 330lm, (optická čočka pro dlouhé chodby dosah 12m) stropní svítidlo 137x137x32mm, IP41 | ks | 27 |  | 0 |  |  | snížená |  | 0 | 0 | 0 | 0 | 0 | 32 | M | 5 |  |  |  | ROZPOCET | 0 | 0 | 0 | 0 | 0 | 2 | 0 | 16 | 1348489442
264 | M | 7411MA0150 | NB1 - Svítidlo nouzové napájené z CBS24V, nástěnné/stropní, IP65, LED 3,8W, 400lm, stropní/nástěnné svítidlo 353x152x48mm, IP65, IK07 | ks | 4 |  | 0 |  |  | snížená |  | 0 | 0 | 0 | 0 | 0 | 32 | M | 5 |  |  |  | ROZPOCET | 0 | 0 | 0 | 0 | 0 | 2 | 0 | 16 | -1979936021
265 | M | 7411MA0151 | N1 - Svítidlo nouzové napájené z CBS24V, nástěnné IP40, LED 1,1W 150lm, + piktogram vlevo/vpravo/dolů/nahoru nástěnné svítidlo 345x152x49mm, IP65 | ks | 34 |  | 0 |  |  | snížená |  | 0 | 0 | 0 | 0 | 0 | 32 | M | 5 |  |  |  | ROZPOCET | 0 | 0 | 0 | 0 | 0 | 2 | 0 | 16 | 1534826200
266 | M | 7411MA0152 | N2 - Svítidlo nouzové napájené z CBS24V, stropní oboustranné IP40, LED, 1,1W 150lm, + piktogram vlevo/vpravo/dolů/nahoru svítidlo 345x152x49mm, IP65 | ks | 30 |  | 0 |  |  | snížená |  | 0 | 0 | 0 | 0 | 0 | 32 | M | 5 |  |  |  | ROZPOCET | 0 | 0 | 0 | 0 | 0 | 2 | 0 | 16 | -915949598
267 | M | 7411MA0153 | N3 - Svítidlo nouzové napájené z CBS24V, přisazené, IP42, LED 3,8W, 361lm, (optická čočka pro osv. požárního zařízení) nástěnné svítidlo 345x152x49mm, IP65 | ks | 12 |  | 0 |  |  | snížená |  | 0 | 0 | 0 | 0 | 0 | 32 | M | 5 |  |  |  | ROZPOCET | 0 | 0 | 0 | 0 | 0 | 2 | 0 | 16 | 218251317
268 | M | 7411MA0154 | N4 - Svítidlo nouzové napájené z CBS24V, přisazené, IP65, LED 3,8W, 400lm, (pro osv. venkovního schodiště) nástěnné svítidlo 345x152x49mm, IP65 | ks | 6 |  | 0 |  |  | snížená |  | 0 | 0 | 0 | 0 | 0 | 32 | M | 5 |  |  |  | ROZPOCET | 0 | 0 | 0 | 0 | 0 | 2 | 0 | 16 | 1982315852
269 | M | 7411MA0155 | ÚSTŘEDNA CBS - SYSTÉM 24V - zálohovaná doba 1hod - selektrivní monitoring svítidel - 4x vstup - celkem 20x výstupní okruh (max. 20ks svítidel/okruh) - rozměry 600x1200x350 (šxvxh) - krytí IP20 | ks | 2 |  | 0 |  |  | snížená |  | 0 | 0 | 0 | 0 | 0 | 32 | M | 5 |  |  |  | ROZPOCET | 0 | 0 | 0 | 0 | 0 | 2 | 0 | 16 | 419853013
270 | M | 7411MA0156 | Skříň rozvaděče v požárním krytí EI-60 rozměr 860x1200x400mm + ventilace | ks | 2 |  | 0 |  |  | snížená |  | 0 | 0 | 0 | 0 | 0 | 32 | M | 5 |  |  |  | ROZPOCET | 0 | 0 | 0 | 0 | 0 | 2 | 0 | 16 | -1656296192
271 | M | 7411MA0158 | Ovládací dotykový panel + kryt pro zapuštění Programovatelná jednotka pro řízení systému DALI Dotyková obrazovka 10.4" Vytváření scén Spouštění příkazů podle času Podmíněné spouštění příkazů podle stavu vstupů | ks | 1 |  | 0 |  |  | snížená |  | 0 | 0 | 0 | 0 | 0 | 32 | M | 5 |  |  |  | ROZPOCET | 0 | 0 | 0 | 0 | 0 | 2 | 0 | 16 | 885398455
| D | 741-15MTZ | Svídidla - Montáž |  |  |  | 0 |  |  |  |  | 0 |  | 0 |  | 0 | 2 | D | 4 |  |  |  | ROZPOCET | [6 empty] | 0
272 | K | 7411M00134 | A1 - Svítidlo LED, stropní, ALtěleso 595x595x41mm, IP40 LED, 36W, 4000lm, 4000K, (UGR19) C90 SD 4K (+ adaptér pro stropní montáž) (mikroprizmatický kryt) | ks | 207 |  | 0 |  |  | snížená |  | 0 | 0 | 0 | 0 | 0 | 16 | K | 5 |  |  |  | ROZPOCET | 0 | 0 | 0 | 0 | 0 | 2 | 0 | 16 | -2070913891
273 | K | 7411M00135 | A1d - Svítidlo LED, zapuštěné, ALtěleso 595x595x41mm, IP40, LED 36W, 4000lm, 4000K, (UGR19) + DALI modul (montáž do sádrokartónu +mikroprizmatický kryt) | ks | 18 |  | 0 |  |  | snížená |  | 0 | 0 | 0 | 0 | 0 | 16 | K | 5 |  |  |  | ROZPOCET | 0 | 0 | 0 | 0 | 0 | 2 | 0 | 16 | -450848908
274 | K | 7411M00136 | A1v - Svítidlo LED, zapuštěné, ALtěleso 595x595x41mm, IP40, LED 36W, 3600lm, 4000K, (UGR19) (mikroprizmatický kryt) (zapuštěné svítídlo + konzoly pro montáž do sádrokartónu)) | ks | 27 |  | 0 |  |  | snížená |  | 0 | 0 | 0 | 0 | 0 | 16 | K | 5 |  |  |  | ROZPOCET | 0 | 0 | 0 | 0 | 0 | 2 | 0 | 16 | 661974927
275 | K | 7411M00137 | A2 - Svítidlo LED, stropní, ALtěleso 595x595x41mm, IP65, LED 36W, 4000lm, 4000K, (UGR19) (mikroprizmatický kryt + adaptér pro stropní montáž) | ks | 11 |  | 0 |  |  | snížená |  | 0 | 0 | 0 | 0 | 0 | 16 | K | 5 |  |  |  | ROZPOCET | 0 | 0 | 0 | 0 | 0 | 2 | 0 | 16 | 1134637536
276 | K | 7411M00138 | B1 - Svítidlo LED, stropní/závěsné, 671x170x95mm, IP65, LED 19W, 3080lm, 4000K, nastavitelné 4x krok | ks | 40 |  | 0 |  |  | snížená |  | 0 | 0 | 0 | 0 | 0 | 16 | K | 5 |  |  |  | ROZPOCET | 0 | 0 | 0 | 0 | 0 | 2 | 0 | 16 | 173636284
277 | K | 7411M00139 | B2 - Svítidlo LED, stropní/závěsné, 1280x170x95mm, IP65, LED 28W, 5000lm, 4000K, nastavitelné 4x krok | ks | 29 |  | 0 |  |  | snížená |  | 0 | 0 | 0 | 0 | 0 | 16 | K | 5 |  |  |  | ROZPOCET | 0 | 0 | 0 | 0 | 0 | 2 | 0 | 16 | -2086937693
278 | K | 7411M00140 | C1 - Svítidlo LED, stropní/nástěnné, pr.327mm x 49mm, IP54, LED 24W, 2160lm, 4000K, těleso+kryt polykarbonát | ks | 34 |  | 0 |  |  | snížená |  | 0 | 0 | 0 | 0 | 0 | 16 | K | 5 |  |  |  | ROZPOCET | 0 | 0 | 0 | 0 | 0 | 2 | 0 | 16 | 1093296558
279 | K | 7411M00141 | C2 - Svítidlo LED, stropní/nástěnné, pr.327mm x 52mm, IP54, LED 36W, 3600lm, 4000K, těleso+kryt polykarbonát | ks | 199 |  | 0 |  |  | snížená |  | 0 | 0 | 0 | 0 | 0 | 16 | K | 5 |  |  |  | ROZPOCET | 0 | 0 | 0 | 0 | 0 | 2 | 0 | 16 | 2118112934
280 | K | 7411M00142 | E1 - Svítidlo LED, stropní, ALtěleso 595x595x31mm, IP40, LED 36W, 3600lm, 4000K, (UGR19) (prizmatický kryt) (+ adaptér pro stropní montáž) | ks | 27 |  | 0 |  |  | snížená |  | 0 | 0 | 0 | 0 | 0 | 16 | K | 5 |  |  |  | ROZPOCET | 0 | 0 | 0 | 0 | 0 | 2 | 0 | 16 | 1529934192
281 | K | 7411M00143 | E1v - Svítidlo LED, zapuštěné, ALtěleso 595x595x31mm, IP40, LED 36W, 3600lm, 4000K, (UGR19) (prizmatický kryt) (+ konzoly pro montáž do sádrokartónu) | ks | 8 |  | 0 |  |  | snížená |  | 0 | 0 | 0 | 0 | 0 | 16 | K | 5 |  |  |  | ROZPOCET | 0 | 0 | 0 | 0 | 0 | 2 | 0 | 16 | 410427788
282 | K | 7411M00144 | R1 - Svítidlo LED, pod kuch.linku, délky 600mm, IP40, LED 11,5W, 2000lm, 4000K, | ks | 51 |  | 0 |  |  | snížená |  | 0 | 0 | 0 | 0 | 0 | 16 | K | 5 |  |  |  | ROZPOCET | 0 | 0 | 0 | 0 | 0 | 2 | 0 | 16 | 1763460757
283 | K | 7411M00145 | H - Svítidlo LED, nástěnné, pr.278mm x 49mm, IP54, LED 18W, 1700lm, 4000K, těleso+kryt polykarbonát | ks | 55 |  | 0 |  |  | snížená |  | 0 | 0 | 0 | 0 | 0 | 16 | K | 5 |  |  |  | ROZPOCET | 0 | 0 | 0 | 0 | 0 | 2 | 0 | 16 | -631074556
284 | K | 7411M00146 | I - Svítidlo LED, nástěnné venkovní, pr.295mm x 100mm, IP65, LED 13,5W, 906lm, 4000K, (opál kryt , odolný UV) | ks | 6 |  | 0 |  |  | snížená |  | 0 | 0 | 0 | 0 | 0 | 16 | K | 5 |  |  |  | ROZPOCET | 0 | 0 | 0 | 0 | 0 | 2 | 0 | 16 | 1323435178
285 | K | 7411M00147 | L - Lampička u lůžka, 1xE27, nástěnná IP20, 1x LED15W/E27, 1700lm, 3000K, + LED žárovka 15W/E27 | ks | 65 |  | 0 |  |  | snížená |  | 0 | 0 | 0 | 0 | 0 | 16 | K | 5 |  |  |  | ROZPOCET | 0 | 0 | 0 | 0 | 0 | 2 | 0 | 16 | 1372339284
286 | K | 7411M00148 | NA1 - Svítidlo nouzové napájené z CBS24V, přisazené, LED 3,8W, 361lm, (optická čočka pro osv.prostoru) stropní svítidlo 137x137x32mm, IP41 | ks | 177 |  | 0 |  |  | snížená |  | 0 | 0 | 0 | 0 | 0 | 16 | K | 5 |  |  |  | ROZPOCET | 0 | 0 | 0 | 0 | 0 | 2 | 0 | 16 | -1754168416
287 | K | 7411M00149 | NA2 - Svítidlo nouzové napájené z CBS24V, přisazené, LED 3,8W, 330lm, (optická čočka pro dlouhé chodby dosah 12m) stropní svítidlo 137x137x32mm, IP41 | ks | 27 |  | 0 |  |  | snížená |  | 0 | 0 | 0 | 0 | 0 | 16 | K | 5 |  |  |  | ROZPOCET | 0 | 0 | 0 | 0 | 0 | 2 | 0 | 16 | -1274168816
288 | K | 7411M00150 | NB1 - Svítidlo nouzové napájené z CBS24V, nástěnné/stropní, IP65, LED 3,8W, 400lm, stropní/nástěnné svítidlo 353x152x48mm, IP65, IK07 | ks | 4 |  | 0 |  |  | snížená |  | 0 | 0 | 0 | 0 | 0 | 16 | K | 5 |  |  |  | ROZPOCET | 0 | 0 | 0 | 0 | 0 | 2 | 0 | 16 | 1852584007
289 | K | 7411M00151 | N1 - Svítidlo nouzové napájené z CBS24V, nástěnné IP40, LED 1,1W 150lm, + piktogram vlevo/vpravo/dolů/nahoru nástěnné svítidlo 345x152x49mm, IP65 | ks | 34 |  | 0 |  |  | snížená |  | 0 | 0 | 0 | 0 | 0 | 16 | K | 5 |  |  |  | ROZPOCET | 0 | 0 | 0 | 0 | 0 | 2 | 0 | 16 | 1963613273
290 | K | 7411M00152 | N2 - Svítidlo nouzové napájené z CBS24V, stropní oboustranné IP40, LED, 1,1W 150lm, + piktogram vlevo/vpravo/dolů/nahoru svítidlo 345x152x49mm, IP65 | ks | 30 |  | 0 |  |  | snížená |  | 0 | 0 | 0 | 0 | 0 | 16 | K | 5 |  |  |  | ROZPOCET | 0 | 0 | 0 | 0 | 0 | 2 | 0 | 16 | 465828676
291 | K | 7411M00153 | N3 - Svítidlo nouzové napájené z CBS24V, přisazené, IP42, LED 3,8W, 361lm, (optická čočka pro osv. požárního zařízení) nástěnné svítidlo 345x152x49mm, IP65 | ks | 12 |  | 0 |  |  | snížená |  | 0 | 0 | 0 | 0 | 0 | 16 | K | 5 |  |  |  | ROZPOCET | 0 | 0 | 0 | 0 | 0 | 2 | 0 | 16 | 1770522043
292 | K | 7411M00154 | N4 - Svítidlo nouzové napájené z CBS24V, přisazené, IP65, LED 3,8W, 400lm, (pro osv. venkovního schodiště) nástěnné svítidlo 345x152x49mm, IP65 | ks | 6 |  | 0 |  |  | snížená |  | 0 | 0 | 0 | 0 | 0 | 16 | K | 5 |  |  |  | ROZPOCET | 0 | 0 | 0 | 0 | 0 | 2 | 0 | 16 | -1899089212
293 | K | 7411M00155 | ÚSTŘEDNA CBS - SYSTÉM 24V - zálohovaná doba 1hod - selektrivní monitoring svítidel - 4x vstup - celkem 20x výstupní okruh (max. 20ks svítidel/okruh) - rozměry 600x1200x350 (šxvxh) - krytí IP20 | ks | 2 |  | 0 |  |  | snížená |  | 0 | 0 | 0 | 0 | 0 | 16 | K | 5 |  |  |  | ROZPOCET | 0 | 0 | 0 | 0 | 0 | 2 | 0 | 16 | 1765002183
294 | K | 7411M00156 | Skříň rozvaděče v požárním krytí EI-60 rozměr 860x1200x400mm + ventilace | ks | 2 |  | 0 |  |  | snížená |  | 0 | 0 | 0 | 0 | 0 | 16 | K | 5 |  |  |  | ROZPOCET | 0 | 0 | 0 | 0 | 0 | 2 | 0 | 16 | 801006363
295 | K | 7411M00157 | Oživení a nastavení systému CBS, zaškolení obsluhy | ks | 2 |  | 0 |  |  | snížená |  | 0 | 0 | 0 | 0 | 0 | 16 | K | 5 |  |  |  | ROZPOCET | 0 | 0 | 0 | 0 | 0 | 2 | 0 | 16 | 1723553616
296 | K | 7411M00158 | Ovládací dotykový panel + kryt pro zapuštění Programovatelná jednotka pro řízení systému DALI Dotyková obrazovka 10.4" Vytváření scén Spouštění příkazů podle času Podmíněné spouštění příkazů podle stavu vstupů | ks | 1 |  | 0 |  |  | snížená |  | 0 | 0 | 0 | 0 | 0 | 16 | K | 5 |  |  |  | ROZPOCET | 0 | 0 | 0 | 0 | 0 | 2 | 0 | 16 | -2068583266
| D | 741-16 | Ostatní montáže |  |  |  | 0 |  |  |  |  | 0 |  | 0.01578 |  | 6.5878 | 2 | D | 3 |  |  |  | ROZPOCET | [6 empty] | 0
| D | 741-16MA | Ostatní montáže - Materiál |  |  |  | 0 |  |  |  |  | 0 |  | 0 |  | 0 | 2 | D | 4 |  |  |  | ROZPOCET | [6 empty] | 0
297 | M | 7411MA0168 | Průchodka a izolace průchodu střechou | ks | 16 |  | 0 |  |  | snížená |  | 0 | 0 | 0 | 0 | 0 | 32 | M | 5 |  |  |  | ROZPOCET | 0 | 0 | 0 | 0 | 0 | 2 | 0 | 16 | -170907158
298 | M | 7411MA0169 | Sekání otvoru v betonu pr.36mm do 500mm - prostup do objektu + hydroizolace prostupu a začištění | ks | 4 |  | 0 |  |  | snížená |  | 0 | 0 | 0 | 0 | 0 | 32 | M | 5 |  |  |  | ROZPOCET | 0 | 0 | 0 | 0 | 0 | 2 | 0 | 16 | 954892661
299 | M | 7411MA0170 | Protipožární ucpávka kabelové trasy dle ČSN (zatmelení otvorů ve zdivu protipožárním tmelem + štítek) | ks | 94 |  | 0 |  |  | snížená |  | 0 | 0 | 0 | 0 | 0 | 32 | M | 5 |  |  |  | ROZPOCET | 0 | 0 | 0 | 0 | 0 | 2 | 0 | 16 | 77794898
300 | M | 7411MA0171 | Protipožární tmel (kartuše 310ml) - pro průchody jednotlivých kabelů | ks | 63 |  | 0 |  |  | snížená |  | 0 | 0 | 0 | 0 | 0 | 32 | M | 5 |  |  |  | ROZPOCET | 0 | 0 | 0 | 0 | 0 | 2 | 0 | 16 | 1349606535
| D | 741-16MTZ | Ostatní montáže - Montáž |  |  |  | 0 |  |  |  |  | 0 |  | 0.01578 |  | 6.5878 | 2 | D | 4 |  |  |  | ROZPOCET | [6 empty] | 0
301 | K | 468101411 | Vysekání rýh pro montáž trubek a kabelů v cihelných zdech hloubky do 3 cm a šířky do 3 cm | m | 720 |  | 0 | CS ÚRS 2024 01 |  | snížená |  | 0 | 0 | 0 | 0.002 | 1.44 | 16 | K | 5 |  |  |  | ROZPOCET | 0 | 0 | 0 | 0 | 0 | 2 | 0 | 16 | 803173108
| Online PSC |  | https://podminky.urs.cz/item/CS_URS_2024_01/468101411 | [14 empty] | Online PSC | 5
302 | K | 468101413 | Vysekání rýh pro montáž trubek a kabelů v cihelných zdech hloubky do 3 cm a šířky přes 5 do 7 cm | m | 529 |  | 0 | CS ÚRS 2024 01 |  | snížená |  | 0 | 0 | 0 | 0.004 | 2.116 | 16 | K | 5 |  |  |  | ROZPOCET | 0 | 0 | 0 | 0 | 0 | 2 | 0 | 16 | -23289030
| Online PSC |  | https://podminky.urs.cz/item/CS_URS_2024_01/468101413 | [14 empty] | Online PSC | 5
303 | K | 468101431 | Vysekání rýh pro montáž trubek a kabelů v cihelných zdech hloubky přes 5 do 7 cm a šířky do 7 cm | m | 217 |  | 0 | CS ÚRS 2024 01 |  | snížená |  | 0 | 0 | 0 | 0.009 | 1.953 | 16 | K | 5 |  |  |  | ROZPOCET | 0 | 0 | 0 | 0 | 0 | 2 | 0 | 16 | -1806882060
| Online PSC |  | https://podminky.urs.cz/item/CS_URS_2024_01/468101431 | [14 empty] | Online PSC | 5
304 | K | 468081311 | Vybourání otvorů ve zdivu cihelném plochy do 0,0225 m2 a tloušťky do 15 cm | ks | 62 |  | 0 | CS ÚRS 2024 01 |  | snížená |  | 0 | 0 | 0 | 0.004 | 0.248 | 16 | K | 5 |  |  |  | ROZPOCET | 0 | 0 | 0 | 0 | 0 | 2 | 0 | 16 | -2144770149
| Online PSC |  | https://podminky.urs.cz/item/CS_URS_2024_01/468081311 | [14 empty] | Online PSC | 5
305 | K | 468111311 | Frézování drážek pro vodiče ve stěnách z betonu, rozměru do 3x3 cm | m | 78 |  | 0 | CS ÚRS 2024 01 |  | snížená |  | 0 | 5e-05 | 0.0039 | 0.003 | 0.234 | 16 | K | 5 |  |  |  | ROZPOCET | 0 | 0 | 0 | 0 | 0 | 2 | 0 | 16 | 944259877
| Online PSC |  | https://podminky.urs.cz/item/CS_URS_2024_01/468111311 | [14 empty] | Online PSC | 5
306 | K | 468111312 | Frézování drážek pro vodiče ve stěnách z betonu, rozměru do 5x5 cm | m | 62 |  | 0 | CS ÚRS 2024 01 |  | snížená |  | 0 | 5e-05 | 0.0031 | 0.005 | 0.31 | 16 | K | 5 |  |  |  | ROZPOCET | 0 | 0 | 0 | 0 | 0 | 2 | 0 | 16 | 1291355937
| Online PSC |  | https://podminky.urs.cz/item/CS_URS_2024_01/468111312 | [14 empty] | Online PSC | 5
307 | K | 468112312 | Frézování drážek pro vodiče ve stropech nebo klenbách z betonu, rozměru do 5x5 cm | m | 54 |  | 0 | CS ÚRS 2024 01 |  | snížená |  | 0 | 5e-05 | 0.0027 | 0.005 | 0.27 | 16 | K | 5 |  |  |  | ROZPOCET | 0 | 0 | 0 | 0 | 0 | 2 | 0 | 16 | -838907254
| Online PSC |  | https://podminky.urs.cz/item/CS_URS_2024_01/468112312 | [14 empty] | Online PSC | 5
308 | K | 7411M00166 | Frézování otvoru pro krabici 68mm v betonu | ks | 18 |  | 0 |  |  | snížená |  | 0 | 0 | 0 | 0 | 0 | 16 | K | 5 |  |  |  | ROZPOCET | 0 | 0 | 0 | 0 | 0 | 2 | 0 | 16 | -154995232
309 | K | 977151111 | Jádrové vrty diamantovými korunkami do stavebních materiálů (železobetonu, betonu, cihel, obkladů, dlažeb, kamene) průměru do 35 mm | ks | 8 |  | 0 | CS ÚRS 2024 01 |  | snížená |  | 0 | 0.00076 | 0.00608 | 0.0021 | 0.0168 | 16 | K | 5 |  |  |  | ROZPOCET | 0 | 0 | 0 | 0 | 0 | 2 | 0 | 16 | -985582116
| Online PSC |  | https://podminky.urs.cz/item/CS_URS_2024_01/977151111 | [14 empty] | Online PSC | 5
310 | K | 469971111 | Odvoz suti a vybouraných hmot svislá doprava suti a vybouraných hmot za první podlaží | t | 6.558 |  | 0 | CS ÚRS 2024 01 |  | snížená |  | 0 | 0 | 0 | 0 | 0 | 16 | K | 5 |  |  |  | ROZPOCET | 0 | 0 | 0 | 0 | 0 | 2 | 0 | 16 | 743097149
| Online PSC |  | https://podminky.urs.cz/item/CS_URS_2024_01/469971111 | [14 empty] | Online PSC | 5
311 | K | 469971121 | Odvoz suti a vybouraných hmot svislá doprava suti a vybouraných hmot Příplatek k ceně za každé další podlaží | t | 13.116 |  | 0 | CS ÚRS 2024 01 |  | snížená |  | 0 | 0 | 0 | 0 | 0 | 16 | K | 5 |  |  |  | ROZPOCET | 0 | 0 | 0 | 0 | 0 | 2 | 0 | 16 | -624142632
| Online PSC |  | https://podminky.urs.cz/item/CS_URS_2024_01/469971121 | [14 empty] | Online PSC | 5
| VV |  | 6,558*2 |  | 13.116 | [12 empty] | VV | 5 | 2 | True | 1 | ROZPOCET
312 | K | 469972111 | Odvoz suti a vybouraných hmot odvoz suti a vybouraných hmot do 1 km | t | 6.558 |  | 0 | CS ÚRS 2024 01 |  | snížená |  | 0 | 0 | 0 | 0 | 0 | 16 | K | 5 |  |  |  | ROZPOCET | 0 | 0 | 0 | 0 | 0 | 2 | 0 | 16 | -2016694996
| Online PSC |  | https://podminky.urs.cz/item/CS_URS_2024_01/469972111 | [14 empty] | Online PSC | 5
313 | K | 469972121 | Odvoz suti a vybouraných hmot odvoz suti a vybouraných hmot Příplatek k ceně za každý další i započatý 1 km | t | 72.138 |  | 0 | CS ÚRS 2024 01 |  | snížená |  | 0 | 0 | 0 | 0 | 0 | 16 | K | 5 |  |  |  | ROZPOCET | 0 | 0 | 0 | 0 | 0 | 2 | 0 | 16 | 1642580375
| Online PSC |  | https://podminky.urs.cz/item/CS_URS_2024_01/469972121 | [14 empty] | Online PSC | 5
| VV |  | 6,558*11 |  | 72.138 | [12 empty] | VV | 5 | 2 | True | 1 | ROZPOCET
314 | K | 469973120 | Poplatek za uložení stavebního odpadu (skládkovné) na recyklační skládce z prostého betonu zatříděného do Katalogu odpadů pod kódem 17 01 01 | t | 0.405 |  | 0 | CS ÚRS 2024 01 |  | snížená |  | 0 | 0 | 0 | 0 | 0 | 16 | K | 5 |  |  |  | ROZPOCET | 0 | 0 | 0 | 0 | 0 | 2 | 0 | 16 | 1553463296
| Online PSC |  | https://podminky.urs.cz/item/CS_URS_2024_01/469973120 | [14 empty] | Online PSC | 5
| VV |  | 6,558-6,153 |  | 0.405 | [12 empty] | VV | 5 | 2 | True | 1 | ROZPOCET
315 | K | 469973122 | Poplatek za uložení stavebního odpadu (skládkovné) na recyklační skládce cihelného zatříděného do Katalogu odpadů pod kódem 17 01 02 | t | 6.153 |  | 0 | CS ÚRS 2024 01 |  | snížená |  | 0 | 0 | 0 | 0 | 0 | 16 | K | 5 |  |  |  | ROZPOCET | 0 | 0 | 0 | 0 | 0 | 2 | 0 | 16 | -1590561970
| Online PSC |  | https://podminky.urs.cz/item/CS_URS_2024_01/469973122 | [14 empty] | Online PSC | 5
316 | K | 7411M00168 | Průchodka a izolace průchodu střechou | ks | 16 |  | 0 |  |  | snížená |  | 0 | 0 | 0 | 0 | 0 | 16 | K | 5 |  |  |  | ROZPOCET | 0 | 0 | 0 | 0 | 0 | 2 | 0 | 16 | -1521581680
317 | K | 7411M00169 | Sekání otvoru v betonu pr.36mm do 500mm - prostup do objektu + hydroizolace prostupu a začištění | ks | 4 |  | 0 |  |  | snížená |  | 0 | 0 | 0 | 0 | 0 | 16 | K | 5 |  |  |  | ROZPOCET | 0 | 0 | 0 | 0 | 0 | 2 | 0 | 16 | 478181650
318 | K | 7411M00170 | Protipožární ucpávka kabelové trasy dle ČSN (zatmelení otvorů ve zdivu protipožárním tmelem + štítek) | ks | 94 |  | 0 |  |  | snížená |  | 0 | 0 | 0 | 0 | 0 | 16 | K | 5 |  |  |  | ROZPOCET | 0 | 0 | 0 | 0 | 0 | 2 | 0 | 16 | -969364657
319 | K | 7411M00171 | Protipožární tmel (kartuše 310ml) - pro průchody jednotlivých kabelů | ks | 63 |  | 0 |  |  | snížená |  | 0 | 0 | 0 | 0 | 0 | 16 | K | 5 |  |  |  | ROZPOCET | 0 | 0 | 0 | 0 | 0 | 2 | 0 | 16 | -1208552924
320 | K | 7411M00172 | Pomocné práce a stavební přípomoce | h | 134 |  | 0 |  |  | snížená |  | 0 | 0 | 0 | 0 | 0 | 16 | K | 5 |  |  |  | ROZPOCET | 0 | 0 | 0 | 0 | 0 | 2 | 0 | 16 | 266473341
321 | K | 7411M00173 | Zabezpečení pracoviště | h | 86 |  | 0 |  |  | snížená |  | 0 | 0 | 0 | 0 | 0 | 16 | K | 5 |  |  |  | ROZPOCET | 0 | 0 | 0 | 0 | 0 | 2 | 0 | 16 | -781653632
322 | K | 7411M00174 | Koordinace s ostatními profesemi | h | 72 |  | 0 |  |  | snížená |  | 0 | 0 | 0 | 0 | 0 | 16 | K | 5 |  |  |  | ROZPOCET | 0 | 0 | 0 | 0 | 0 | 2 | 0 | 16 | -889023380
323 | K | 7411M00175 | Odborná inženýrská činnost | h | 61 |  | 0 |  |  | snížená |  | 0 | 0 | 0 | 0 | 0 | 16 | K | 5 |  |  |  | ROZPOCET | 0 | 0 | 0 | 0 | 0 | 2 | 0 | 16 | 1734992154
324 | K | 7411M00176 | Projektová dokumentace skutečného provedení | ks | 1 |  | 0 |  |  | snížená |  | 0 | 0 | 0 | 0 | 0 | 16 | K | 5 |  |  |  | ROZPOCET | 0 | 0 | 0 | 0 | 0 | 2 | 0 | 16 | -536152213
325 | K | 7411M00177 | Spolupráce s revizním technikem | h | 18 |  | 0 |  |  | snížená |  | 0 | 0 | 0 | 0 | 0 | 16 | K | 5 |  |  |  | ROZPOCET | 0 | 0 | 0 | 0 | 0 | 2 | 0 | 16 | 251697278
326 | K | 7411M00178 | celková prohlídka a vyhotovení revizní zprávy | ks | 1 |  | 0 |  |  | snížená |  | 0 | 0 | 0 | 0 | 0 | 16 | K | 5 |  |  |  | ROZPOCET | 0 | 0 | 0 | 0 | 0 | 2 | 0 | 16 | 149942683
327 | K | 7411M00179 | Zkoušky a prohlídky rozvodných zařízení kontrola rozváděčů nn, silových, | ks | 12 |  | 0 |  |  | snížená |  | 0 | 0 | 0 | 0 | 0 | 16 | K | 5 |  |  |  | ROZPOCET | 0 | 0 | 0 | 0 | 0 | 2 | 0 | 16 | 419487353
| D | 741-D | Dodávka |  |  |  | 0 |  |  |  |  | 0 |  | 0 |  | 0 | 2 | D | 2 |  |  |  | ROZPOCET | [6 empty] | 0
| D | 741-RE | ROZVADEČ RE |  |  |  | 0 |  |  |  |  | 0 |  | 0 |  | 0 | 2 | D | 3 |  |  |  | ROZPOCET | [6 empty] | 0
328 | M | R položka | ROZVADEČ RE- elektroměrový rozvaděč 1x nepřímé dvousazbové měření + spínač HDO + hl.jistič 400A/3 poj.odpínač 10/3, měřící trafa 300/5A , 5VA,0,5S svorkovnice SZ1b, jistič 2B/3, skříňový rozvaděč jedno pole 800x2160x400mm Zapojení pro FVE do 100,-kWp - propojení rozvaděče RE dle připojovacích podmínek ČEZ DISTRIBUCE. | ks | 1 |  | 0 |  |  | snížená |  | 0 | 0 | 0 | 0 | 0 | 32 | M | 4 |  |  |  | ROZPOCET | 0 | 0 | 0 | 0 | 0 | 2 | 0 | 16 | -1238943368
| D | 741-RH | ROZVADEČ RH |  |  |  | 0 |  |  |  |  | 0 |  | 0 |  | 0 | 2 | D | 3 |  |  |  | ROZPOCET | [6 empty] | 0
329 | M | RH001 | Skříňový rozvaděč jedno pole IP30/IP20 (šxvxh) 800x2160x400 s dveřmi vnitřními zákryty, vč. příslušenství (DIN lišty s uchycením, montážní plechy, přípojnice, zákryty vnitřních částí, kabelové kanály | ks | 3 |  | 0 |  |  | snížená |  | 0 | 0 | 0 | 0 | 0 | 32 | M | 4 |  |  |  | ROZPOCET | 0 | 0 | 0 | 0 | 0 | 2 | 0 | 16 | 775946707
330 | M | RH002 | Propojení obvodů + propoj lišty | ks | 3 |  | 0 |  |  | snížená |  | 0 | 0 | 0 | 0 | 0 | 32 | M | 4 |  |  |  | ROZPOCET | 0 | 0 | 0 | 0 | 0 | 2 | 0 | 16 | 287332505
331 | M | RH003 | Obal na výkresy rozměr 250x138mm | ks | 1 |  | 0 |  |  | snížená |  | 0 | 0 | 0 | 0 | 0 | 32 | M | 4 |  |  |  | ROZPOCET | 0 | 0 | 0 | 0 | 0 | 2 | 0 | 16 | 540202569
332 | M | RH004 | Popisný štítek 20x100mm | ks | 1 |  | 0 |  |  | snížená |  | 0 | 0 | 0 | 0 | 0 | 32 | M | 4 |  |  |  | ROZPOCET | 0 | 0 | 0 | 0 | 0 | 2 | 0 | 16 | -1034923398
333 | M | RH005 | Přípojnice Cu 400A | ks | 9 |  | 0 |  |  | snížená |  | 0 | 0 | 0 | 0 | 0 | 32 | M | 4 |  |  |  | ROZPOCET | 0 | 0 | 0 | 0 | 0 | 2 | 0 | 16 | -1265753997
334 | M | RH006 | Nulová přípojnice Cu 400A | ks | 9 |  | 0 |  |  | snížená |  | 0 | 0 | 0 | 0 | 0 | 32 | M | 4 |  |  |  | ROZPOCET | 0 | 0 | 0 | 0 | 0 | 2 | 0 | 16 | -430616816
335 | M | RH007 | Trojpólový výkonový jistič In=400 A, Icu=36kA/415V, nadproudová spoušť , Ir=280÷400A, Ii=(5÷10)x In, 3pól, přední přívod | ks | 1 |  | 0 |  |  | snížená |  | 0 | 0 | 0 | 0 | 0 | 32 | M | 4 |  |  |  | ROZPOCET | 0 | 0 | 0 | 0 | 0 | 2 | 0 | 16 | 547703934
336 | M | RH008 | Vypínací cívka 230V pro jistič 400A/3 | ks | 1 |  | 0 |  |  | snížená |  | 0 | 0 | 0 | 0 | 0 | 32 | M | 4 |  |  |  | ROZPOCET | 0 | 0 | 0 | 0 | 0 | 2 | 0 | 16 | -1102742528
337 | M | RH009 | Pomocné kontakty 2/2 | ks | 1 |  | 0 |  |  | snížená |  | 0 | 0 | 0 | 0 | 0 | 32 | M | 4 |  |  |  | ROZPOCET | 0 | 0 | 0 | 0 | 0 | 2 | 0 | 16 | -900010318
338 | M | RH010 | Trojpólový výkonový odpínač In=400 A, Icu=36kA/415V, 3pól, přední přívod | ks | 1 |  | 0 |  |  | snížená |  | 0 | 0 | 0 | 0 | 0 | 32 | M | 4 |  |  |  | ROZPOCET | 0 | 0 | 0 | 0 | 0 | 2 | 0 | 16 | -2016545979
339 | M | RH011 | Vypínací cívka 230V pro jistič 400A/3 | ks | 1 |  | 0 |  |  | snížená |  | 0 | 0 | 0 | 0 | 0 | 32 | M | 4 |  |  |  | ROZPOCET | 0 | 0 | 0 | 0 | 0 | 2 | 0 | 16 | -2070048590
340 | M | RH012 | Pomocné kontakty 2/2 | ks | 1 |  | 0 |  |  | snížená |  | 0 | 0 | 0 | 0 | 0 | 32 | M | 4 |  |  |  | ROZPOCET | 0 | 0 | 0 | 0 | 0 | 2 | 0 | 16 | 746809356
341 | M | RH013 | připojovací sada svorek pro 3x 50-240 | ks | 1 |  | 0 |  |  | snížená |  | 0 | 0 | 0 | 0 | 0 | 32 | M | 4 |  |  |  | ROZPOCET | 0 | 0 | 0 | 0 | 0 | 2 | 0 | 16 | 1600549802
342 | M | RH014 | Tlačítko 2/2 s ochranou, na dveře rozvaděče - hl.vyp. | ks | 1 |  | 0 |  |  | snížená |  | 0 | 0 | 0 | 0 | 0 | 32 | M | 4 |  |  |  | ROZPOCET | 0 | 0 | 0 | 0 | 0 | 2 | 0 | 16 | -939574681
343 | M | RH015 | Signálka LED 230V na dveře rozvaděče | ks | 2 |  | 0 |  |  | snížená |  | 0 | 0 | 0 | 0 | 0 | 32 | M | 4 |  |  |  | ROZPOCET | 0 | 0 | 0 | 0 | 0 | 2 | 0 | 16 | -487310352
344 | M | RH016 | Měříci transformátor proudu MTP 300/5A | ks | 6 |  | 0 |  |  | snížená |  | 0 | 0 | 0 | 0 | 0 | 32 | M | 4 |  |  |  | ROZPOCET | 0 | 0 | 0 | 0 | 0 | 2 | 0 | 16 | 495990575
345 | M | RH017 | Svorkovnice zkušební ZS 1b | ks | 1 |  | 0 |  |  | snížená |  | 0 | 0 | 0 | 0 | 0 | 32 | M | 4 |  |  |  | ROZPOCET | 0 | 0 | 0 | 0 | 0 | 2 | 0 | 16 | -677367730
346 | M | RH018 | Pojistkový odpínač 160A/3 + 3x pojistka 100A | ks | 1 |  | 0 |  |  | snížená |  | 0 | 0 | 0 | 0 | 0 | 32 | M | 4 |  |  |  | ROZPOCET | 0 | 0 | 0 | 0 | 0 | 2 | 0 | 16 | 622282283
347 | M | RH019 | Svodič přepětí 1+2 /3 maxi | ks | 1 |  | 0 |  |  | snížená |  | 0 | 0 | 0 | 0 | 0 | 32 | M | 4 |  |  |  | ROZPOCET | 0 | 0 | 0 | 0 | 0 | 2 | 0 | 16 | 653426878
348 | M | RH020 | Analyzátor sítě LCD 96x96 mm multifunkční měřicí přístroj přístroj pro zabudování do řídícího pultu pro měření elektrických veličin protokol: Modbus TCP s grafickým displejem : X/1A nebo X/5A~ | ks | 1 |  | 0 |  |  | snížená |  | 0 | 0 | 0 | 0 | 0 | 32 | M | 4 |  |  |  | ROZPOCET | 0 | 0 | 0 | 0 | 0 | 2 | 0 | 16 | -1631940471
349 | M | RH021 | Pojistkový odpínač na lištu DIN jednopolový do 32A | ks | 2 |  | 0 |  |  | snížená |  | 0 | 0 | 0 | 0 | 0 | 32 | M | 4 |  |  |  | ROZPOCET | 0 | 0 | 0 | 0 | 0 | 2 | 0 | 16 | -415392587
350 | M | RH022 | Pojistkový odpínač na lištu DIN trojpólový do 32A | ks | 1 |  | 0 |  |  | snížená |  | 0 | 0 | 0 | 0 | 0 | 32 | M | 4 |  |  |  | ROZPOCET | 0 | 0 | 0 | 0 | 0 | 2 | 0 | 16 | 1105725439
351 | M | RH023 | Pojistková vložka 4A | ks | 5 |  | 0 |  |  | snížená |  | 0 | 0 | 0 | 0 | 0 | 32 | M | 4 |  |  |  | ROZPOCET | 0 | 0 | 0 | 0 | 0 | 2 | 0 | 16 | -1274768345
352 | M | RH024 | Programovatelný regulátor pro optimalizaci vlastní spotřeby pro objekty s FVE | ks | 1 |  | 0 |  |  | snížená |  | 0 | 0 | 0 | 0 | 0 | 32 | M | 4 |  |  |  | ROZPOCET | 0 | 0 | 0 | 0 | 0 | 2 | 0 | 16 | 1204600373
353 | M | RH025 | MM měřící modul pro regulátror optimalizace | ks | 1 |  | 0 |  |  | snížená |  | 0 | 0 | 0 | 0 | 0 | 32 | M | 4 |  |  |  | ROZPOCET | 0 | 0 | 0 | 0 | 0 | 2 | 0 | 16 | 164666249
354 | M | RH026 | Regulační relé SSR 400V/25A k regulátoru optimalizace | ks | 2 |  | 0 |  |  | snížená |  | 0 | 0 | 0 | 0 | 0 | 32 | M | 4 |  |  |  | ROZPOCET | 0 | 0 | 0 | 0 | 0 | 2 | 0 | 16 | 312640281
355 | M | RH027 | Podružný digitální elektroměr ET do 125A/3 ModBus, MiD | ks | 4 |  | 0 |  |  | snížená |  | 0 | 0 | 0 | 0 | 0 | 32 | M | 4 |  |  |  | ROZPOCET | 0 | 0 | 0 | 0 | 0 | 2 | 0 | 16 | 1533313581
356 | M | RH028 | Jistič + chránič 10kA 10/1N/003B-A (1modul) | ks | 2 |  | 0 |  |  | snížená |  | 0 | 0 | 0 | 0 | 0 | 32 | M | 4 |  |  |  | ROZPOCET | 0 | 0 | 0 | 0 | 0 | 2 | 0 | 16 | -614954617
357 | M | RH029 | Jistič + chránič 10kA 16/1N/003B-A (1modul) | ks | 5 |  | 0 |  |  | snížená |  | 0 | 0 | 0 | 0 | 0 | 32 | M | 4 |  |  |  | ROZPOCET | 0 | 0 | 0 | 0 | 0 | 2 | 0 | 16 | 467449411
358 | M | RH030 | Proudový chránič 10kA 25/4/003-A | ks | 8 |  | 0 |  |  | snížená |  | 0 | 0 | 0 | 0 | 0 | 32 | M | 4 |  |  |  | ROZPOCET | 0 | 0 | 0 | 0 | 0 | 2 | 0 | 16 | 1061091874
359 | M | RH031 | Proudový chránič 10kA 40/4/003-A | ks | 2 |  | 0 |  |  | snížená |  | 0 | 0 | 0 | 0 | 0 | 32 | M | 4 |  |  |  | ROZPOCET | 0 | 0 | 0 | 0 | 0 | 2 | 0 | 16 | 614318934
360 | M | RH032 | Proudový chránič 10kA 63/4/003-A | ks | 1 |  | 0 |  |  | snížená |  | 0 | 0 | 0 | 0 | 0 | 32 | M | 4 |  |  |  | ROZPOCET | 0 | 0 | 0 | 0 | 0 | 2 | 0 | 16 | -1687287649
361 | M | RH033 | Jistič 10kA jednopólový B6/1 | ks | 9 |  | 0 |  |  | snížená |  | 0 | 0 | 0 | 0 | 0 | 32 | M | 4 |  |  |  | ROZPOCET | 0 | 0 | 0 | 0 | 0 | 2 | 0 | 16 | -72573407
362 | M | RH034 | Jistič 10kA jednopólový B10/1 | ks | 2 |  | 0 |  |  | snížená |  | 0 | 0 | 0 | 0 | 0 | 32 | M | 4 |  |  |  | ROZPOCET | 0 | 0 | 0 | 0 | 0 | 2 | 0 | 16 | 1323145394
363 | M | RH035 | Jistič 10kA jednopólový B16/1 | ks | 3 |  | 0 |  |  | snížená |  | 0 | 0 | 0 | 0 | 0 | 32 | M | 4 |  |  |  | ROZPOCET | 0 | 0 | 0 | 0 | 0 | 2 | 0 | 16 | 290069921
364 | M | RH036 | Jistič 10kA jednopólový C16/1 | ks | 4 |  | 0 |  |  | snížená |  | 0 | 0 | 0 | 0 | 0 | 32 | M | 4 |  |  |  | ROZPOCET | 0 | 0 | 0 | 0 | 0 | 2 | 0 | 16 | -192424145
365 | M | RH037 | Jistič 10kA jednopólový D16/1 | ks | 3 |  | 0 |  |  | snížená |  | 0 | 0 | 0 | 0 | 0 | 32 | M | 4 |  |  |  | ROZPOCET | 0 | 0 | 0 | 0 | 0 | 2 | 0 | 16 | -1137131597
366 | M | RH038 | Jistič 10kA jednopólový D20/1 | ks | 2 |  | 0 |  |  | snížená |  | 0 | 0 | 0 | 0 | 0 | 32 | M | 4 |  |  |  | ROZPOCET | 0 | 0 | 0 | 0 | 0 | 2 | 0 | 16 | 77956317
367 | M | RH039 | Jistič 10kA trojpólový B16/3 | ks | 9 |  | 0 |  |  | snížená |  | 0 | 0 | 0 | 0 | 0 | 32 | M | 4 |  |  |  | ROZPOCET | 0 | 0 | 0 | 0 | 0 | 2 | 0 | 16 | -704276715
368 | M | RH040 | Jistič 10kA trojpólový B20/3 | ks | 3 |  | 0 |  |  | snížená |  | 0 | 0 | 0 | 0 | 0 | 32 | M | 4 |  |  |  | ROZPOCET | 0 | 0 | 0 | 0 | 0 | 2 | 0 | 16 | -1722102032
369 | M | RH062 | Jistič 10kA trojpólový C20/3 | ks | 3 |  | 0 |  |  | snížená |  | 0 | 0 | 0 | 0 | 0 | 32 | M | 4 |  |  |  | ROZPOCET | 0 | 0 | 0 | 0 | 0 | 2 | 0 | 16 | -836512554
370 | M | RH041 | Jistič 10kA trojpólový B25/3 | ks | 5 |  | 0 |  |  | snížená |  | 0 | 0 | 0 | 0 | 0 | 32 | M | 4 |  |  |  | ROZPOCET | 0 | 0 | 0 | 0 | 0 | 2 | 0 | 16 | 1599494892
371 | M | RH063 | Jistič 10kA trojpólový B32/3 | ks | 3 |  | 0 |  |  | snížená |  | 0 | 0 | 0 | 0 | 0 | 32 | M | 4 |  |  |  | ROZPOCET | 0 | 0 | 0 | 0 | 0 | 2 | 0 | 16 | 1824788018
372 | M | RH064 | Jistič 10kA trojpólový C32/3 | ks | 2 |  | 0 |  |  | snížená |  | 0 | 0 | 0 | 0 | 0 | 32 | M | 4 |  |  |  | ROZPOCET | 0 | 0 | 0 | 0 | 0 | 2 | 0 | 16 | 1958812160
373 | M | RH042 | Jistič 10kA trojpólový B40/3 | ks | 1 |  | 0 |  |  | snížená |  | 0 | 0 | 0 | 0 | 0 | 32 | M | 4 |  |  |  | ROZPOCET | 0 | 0 | 0 | 0 | 0 | 2 | 0 | 16 | 965940754
374 | M | RH043 | Jistič 10kA trojpólový C40/3 | ks | 1 |  | 0 |  |  | snížená |  | 0 | 0 | 0 | 0 | 0 | 32 | M | 4 |  |  |  | ROZPOCET | 0 | 0 | 0 | 0 | 0 | 2 | 0 | 16 | 1489157620
375 | M | RH044 | Jistič 15kA trojpólový B50/3 | ks | 1 |  | 0 |  |  | snížená |  | 0 | 0 | 0 | 0 | 0 | 32 | M | 4 |  |  |  | ROZPOCET | 0 | 0 | 0 | 0 | 0 | 2 | 0 | 16 | 380177533
376 | M | RH045 | Jistič 15kA trojpólový B80/3 | ks | 1 |  | 0 |  |  | snížená |  | 0 | 0 | 0 | 0 | 0 | 32 | M | 4 |  |  |  | ROZPOCET | 0 | 0 | 0 | 0 | 0 | 2 | 0 | 16 | -1263318098
377 | M | RH046 | Trojpólový výkonový jistič In=125A, Icu=36kA/415V, nadproudová spoušť Ir=80÷125A, Ii=(5÷10)x In, 3pól, přední přívod | ks | 3 |  | 0 |  |  | snížená |  | 0 | 0 | 0 | 0 | 0 | 32 | M | 4 |  |  |  | ROZPOCET | 0 | 0 | 0 | 0 | 0 | 2 | 0 | 16 | -483290233
378 | M | RH047 | Relé 6A 2zap/2vyp cívka 230V | ks | 1 |  | 0 |  |  | snížená |  | 0 | 0 | 0 | 0 | 0 | 32 | M | 4 |  |  |  | ROZPOCET | 0 | 0 | 0 | 0 | 0 | 2 | 0 | 16 | -1920707564
379 | M | RH048 | Relé 2zap/2vyp cívka 24V/50Hz 1W | ks | 2 |  | 0 |  |  | snížená |  | 0 | 0 | 0 | 0 | 0 | 32 | M | 4 |  |  |  | ROZPOCET | 0 | 0 | 0 | 0 | 0 | 2 | 0 | 16 | -1122599058
380 | M | RH049 | Relé 2zap/2vyp cívka 24V/ss | ks | 2 |  | 0 |  |  | snížená |  | 0 | 0 | 0 | 0 | 0 | 32 | M | 4 |  |  |  | ROZPOCET | 0 | 0 | 0 | 0 | 0 | 2 | 0 | 16 | 2051825929
381 | M | RH050 | Stykač 40A/4 4.kt.zap cívka 24V/50Hz | ks | 4 |  | 0 |  |  | snížená |  | 0 | 0 | 0 | 0 | 0 | 32 | M | 4 |  |  |  | ROZPOCET | 0 | 0 | 0 | 0 | 0 | 2 | 0 | 16 | -1888025355
868 | M | RH065 | Stykač 125A/3 3.kt.zap cívka 230V/50Hz | ks | 1 |  | 0 |  |  | snížená |  | 0 | 0 | 0 | 0 | 0 | 32 | M | 4 |  |  |  | ROZPOCET | 0 | 0 | 0 | 0 | 0 | 2 | 0 | 16 | -2125955016
382 | M | RH051 | Trafo 230V/24V/50Hz 24VA zkratuodolné | ks | 2 |  | 0 |  |  | snížená |  | 0 | 0 | 0 | 0 | 0 | 32 | M | 4 |  |  |  | ROZPOCET | 0 | 0 | 0 | 0 | 0 | 2 | 0 | 16 | 1021903874
383 | M | RH052 | Trafo 230V/24V/63VA/50Hz zkratuodolné | ks | 1 |  | 0 |  |  | snížená |  | 0 | 0 | 0 | 0 | 0 | 32 | M | 4 |  |  |  | ROZPOCET | 0 | 0 | 0 | 0 | 0 | 2 | 0 | 16 | 160992698
384 | M | RH053 | Astronomické spínací hodiny 230V 1zap/1vyp | ks | 1 |  | 0 |  |  | snížená |  | 0 | 0 | 0 | 0 | 0 | 32 | M | 4 |  |  |  | ROZPOCET | 0 | 0 | 0 | 0 | 0 | 2 | 0 | 16 | -780027868
385 | M | RH054 | Ovladač páčkový 0-I vyp-zap na lištu DIN | ks | 4 |  | 0 |  |  | snížená |  | 0 | 0 | 0 | 0 | 0 | 32 | M | 4 |  |  |  | ROZPOCET | 0 | 0 | 0 | 0 | 0 | 2 | 0 | 16 | -774122360
386 | M | RH055 | Svorka řadová 4 mm2 | ks | 82 |  | 0 |  |  | snížená |  | 0 | 0 | 0 | 0 | 0 | 32 | M | 4 |  |  |  | ROZPOCET | 0 | 0 | 0 | 0 | 0 | 2 | 0 | 16 | 1476696349
387 | M | RH056 | Svorka řadová 6 mm2 | ks | 36 |  | 0 |  |  | snížená |  | 0 | 0 | 0 | 0 | 0 | 32 | M | 4 |  |  |  | ROZPOCET | 0 | 0 | 0 | 0 | 0 | 2 | 0 | 16 | -248360466
388 | M | RH057 | Svorka řadová 16 mm2 | ks | 24 |  | 0 |  |  | snížená |  | 0 | 0 | 0 | 0 | 0 | 32 | M | 4 |  |  |  | ROZPOCET | 0 | 0 | 0 | 0 | 0 | 2 | 0 | 16 | 363311393
389 | M | RH058 | Svorka řadová 25 mm2 | ks | 6 |  | 0 |  |  | snížená |  | 0 | 0 | 0 | 0 | 0 | 32 | M | 4 |  |  |  | ROZPOCET | 0 | 0 | 0 | 0 | 0 | 2 | 0 | 16 | 1360074468
390 | M | RH059 | Svorka řadová 50 mm2 | ks | 6 |  | 0 |  |  | snížená |  | 0 | 0 | 0 | 0 | 0 | 32 | M | 4 |  |  |  | ROZPOCET | 0 | 0 | 0 | 0 | 0 | 2 | 0 | 16 | -1444591782
391 | M | RH060 | Svorka řadová 120 mm2 | ks | 6 |  | 0 |  |  | snížená |  | 0 | 0 | 0 | 0 | 0 | 32 | M | 4 |  |  |  | ROZPOCET | 0 | 0 | 0 | 0 | 0 | 2 | 0 | 16 | 835073472
392 | M | RH061 | Vývodka do P 42 | ks | 32 |  | 0 |  |  | snížená |  | 0 | 0 | 0 | 0 | 0 | 32 | M | 4 |  |  |  | ROZPOCET | 0 | 0 | 0 | 0 | 0 | 2 | 0 | 16 | 2145748826
| D | 741-RPO | ROZVADEČ RPO |  |  |  | 0 |  |  |  |  | 0 |  | 0 |  | 0 | 2 | D | 3 |  |  |  | ROZPOCET | [6 empty] | 0
393 | M | RPO001 | Skříňový rozvaděč jedno pole IP30/IP20 (šxvxh) 600x2160x400 s dveřmi vnitřními zákryty, vč. příslušenství (DIN lišty s uchycením, montážní plechy, přípojnice, zákryty vnitřních částí, kabelové kanály | ks | 1 |  | 0 |  |  | snížená |  | 0 | 0 | 0 | 0 | 0 | 32 | M | 4 |  |  |  | ROZPOCET | 0 | 0 | 0 | 0 | 0 | 2 | 0 | 16 | 20278052
394 | M | RPO002 | Propojení obvodů + propoj lišty | ks | 1 |  | 0 |  |  | snížená |  | 0 | 0 | 0 | 0 | 0 | 32 | M | 4 |  |  |  | ROZPOCET | 0 | 0 | 0 | 0 | 0 | 2 | 0 | 16 | -1542701355
395 | M | RPO003 | Obal na výkresy rozměr 250x138mm | ks | 1 |  | 0 |  |  | snížená |  | 0 | 0 | 0 | 0 | 0 | 32 | M | 4 |  |  |  | ROZPOCET | 0 | 0 | 0 | 0 | 0 | 2 | 0 | 16 | 1915219862
396 | M | RPO004 | Popisný štítek 20x100mm | ks | 1 |  | 0 |  |  | snížená |  | 0 | 0 | 0 | 0 | 0 | 32 | M | 4 |  |  |  | ROZPOCET | 0 | 0 | 0 | 0 | 0 | 2 | 0 | 16 | 498010848
397 | M | RPO005 | Přípojnice Cu 160A | ks | 3 |  | 0 |  |  | snížená |  | 0 | 0 | 0 | 0 | 0 | 32 | M | 4 |  |  |  | ROZPOCET | 0 | 0 | 0 | 0 | 0 | 2 | 0 | 16 | -238163763
398 | M | RPO006 | Nulová přípojnice Cu 160A | ks | 3 |  | 0 |  |  | snížená |  | 0 | 0 | 0 | 0 | 0 | 32 | M | 4 |  |  |  | ROZPOCET | 0 | 0 | 0 | 0 | 0 | 2 | 0 | 16 | -1484157855
399 | M | RPO007 | Trojpólový výkonový jistič In=125A, Icu=36kA/415V, nadproudová spoušť Ir=80÷125A, Ii=(5÷10)x In, 3pól, přední přívod | ks | 1 |  | 0 |  |  | snížená |  | 0 | 0 | 0 | 0 | 0 | 32 | M | 4 |  |  |  | ROZPOCET | 0 | 0 | 0 | 0 | 0 | 2 | 0 | 16 | -665348366
400 | M | RPO008 | Vypínací cívka 230V pro jistič 125A/3 | ks | 1 |  | 0 |  |  | snížená |  | 0 | 0 | 0 | 0 | 0 | 32 | M | 4 |  |  |  | ROZPOCET | 0 | 0 | 0 | 0 | 0 | 2 | 0 | 16 | -1676376849
401 | M | RPO009 | Pomocné kontakty 2/2 | ks | 1 |  | 0 |  |  | snížená |  | 0 | 0 | 0 | 0 | 0 | 32 | M | 4 |  |  |  | ROZPOCET | 0 | 0 | 0 | 0 | 0 | 2 | 0 | 16 | 865277547
402 | M | RPO010 | připojovací sada svorek pro 3x 50-240 | ks | 1 |  | 0 |  |  | snížená |  | 0 | 0 | 0 | 0 | 0 | 32 | M | 4 |  |  |  | ROZPOCET | 0 | 0 | 0 | 0 | 0 | 2 | 0 | 16 | -399216651
403 | M | RPO011 | Tlačítko 2/2 s ochranou, na dveře rozvaděče - hl.vyp. | ks | 1 |  | 0 |  |  | snížená |  | 0 | 0 | 0 | 0 | 0 | 32 | M | 4 |  |  |  | ROZPOCET | 0 | 0 | 0 | 0 | 0 | 2 | 0 | 16 | -666252830
404 | M | RPO012 | Signálka LED 230V na dveře rozvaděče | ks | 1 |  | 0 |  |  | snížená |  | 0 | 0 | 0 | 0 | 0 | 32 | M | 4 |  |  |  | ROZPOCET | 0 | 0 | 0 | 0 | 0 | 2 | 0 | 16 | 1255506511
405 | M | RPO036 | Signálka LED 24V/ss na dveře rozvaděče | ks | 1 |  | 0 |  |  | snížená |  | 0 | 0 | 0 | 0 | 0 | 32 | M | 4 |  |  |  | ROZPOCET | 0 | 0 | 0 | 0 | 0 | 2 | 0 | 16 | -917985175
406 | M | RPO013 | Svodič přepětí 1+2 /3 maxi | ks | 1 |  | 0 |  |  | snížená |  | 0 | 0 | 0 | 0 | 0 | 32 | M | 4 |  |  |  | ROZPOCET | 0 | 0 | 0 | 0 | 0 | 2 | 0 | 16 | -2027181050
407 | M | RPO014 | Jistič 10kA jednopólový B6/1 | ks | 13 |  | 0 |  |  | snížená |  | 0 | 0 | 0 | 0 | 0 | 32 | M | 4 |  |  |  | ROZPOCET | 0 | 0 | 0 | 0 | 0 | 2 | 0 | 16 | 1947089118
408 | M | RPO015 | Jistič 10kA jednopólový B10/1 | ks | 6 |  | 0 |  |  | snížená |  | 0 | 0 | 0 | 0 | 0 | 32 | M | 4 |  |  |  | ROZPOCET | 0 | 0 | 0 | 0 | 0 | 2 | 0 | 16 | -799763374
409 | M | RPO016 | Jistič 10kA jednopólový B16/1 | ks | 3 |  | 0 |  |  | snížená |  | 0 | 0 | 0 | 0 | 0 | 32 | M | 4 |  |  |  | ROZPOCET | 0 | 0 | 0 | 0 | 0 | 2 | 0 | 16 | 102553489
410 | M | RPO017 | Jistič 10kA trojpólový C16/3 | ks | 1 |  | 0 |  |  | snížená |  | 0 | 0 | 0 | 0 | 0 | 32 | M | 4 |  |  |  | ROZPOCET | 0 | 0 | 0 | 0 | 0 | 2 | 0 | 16 | 810504220
411 | M | RPO018 | Jistič 10kA trojpólový B25/3 | ks | 9 |  | 0 |  |  | snížená |  | 0 | 0 | 0 | 0 | 0 | 32 | M | 4 |  |  |  | ROZPOCET | 0 | 0 | 0 | 0 | 0 | 2 | 0 | 16 | -1125235769
412 | M | RPO019 | Jistič 10kA trojpólový B32/3 | ks | 1 |  | 0 |  |  | snížená |  | 0 | 0 | 0 | 0 | 0 | 32 | M | 4 |  |  |  | ROZPOCET | 0 | 0 | 0 | 0 | 0 | 2 | 0 | 16 | 406025620
413 | M | RPO020 | Jistič 10kA trojpólový C40/3 | ks | 2 |  | 0 |  |  | snížená |  | 0 | 0 | 0 | 0 | 0 | 32 | M | 4 |  |  |  | ROZPOCET | 0 | 0 | 0 | 0 | 0 | 2 | 0 | 16 | 20021704
414 | M | RPO022 | Jistič 15kA trojpólový B80/3 | ks | 1 |  | 0 |  |  | snížená |  | 0 | 0 | 0 | 0 | 0 | 32 | M | 4 |  |  |  | ROZPOCET | 0 | 0 | 0 | 0 | 0 | 2 | 0 | 16 | -819006362
415 | M | RPO023 | Vypínací cívka 230V pro jistič 80A/3 | ks | 1 |  | 0 |  |  | snížená |  | 0 | 0 | 0 | 0 | 0 | 32 | M | 4 |  |  |  | ROZPOCET | 0 | 0 | 0 | 0 | 0 | 2 | 0 | 16 | 245031586
416 | M | RPO024 | Motor spoštěč 10kA 4-6,3A/3 | ks | 3 |  | 0 |  |  | snížená |  | 0 | 0 | 0 | 0 | 0 | 32 | M | 4 |  |  |  | ROZPOCET | 0 | 0 | 0 | 0 | 0 | 2 | 0 | 16 | 2011124044
417 | M | RPO025 | Pomocné kontakty pro MS řazení 1/1 | ks | 3 |  | 0 |  |  | snížená |  | 0 | 0 | 0 | 0 | 0 | 32 | M | 4 |  |  |  | ROZPOCET | 0 | 0 | 0 | 0 | 0 | 2 | 0 | 16 | -830290673
418 | M | RPO026 | Relé 6A 2zap/2vyp cívka 230V | ks | 5 |  | 0 |  |  | snížená |  | 0 | 0 | 0 | 0 | 0 | 32 | M | 4 |  |  |  | ROZPOCET | 0 | 0 | 0 | 0 | 0 | 2 | 0 | 16 | -2101201712
419 | M | RPO028 | Relé 2zap/2vyp cívka 24V/ss | ks | 3 |  | 0 |  |  | snížená |  | 0 | 0 | 0 | 0 | 0 | 32 | M | 4 |  |  |  | ROZPOCET | 0 | 0 | 0 | 0 | 0 | 2 | 0 | 16 | -729524899
867 | M | RPO037 | Relé 2zap/2vyp cívka 24V/50Hz 1W | ks | 2 |  | 0 |  |  | snížená |  | 0 | 0 | 0 | 0 | 0 | 32 | M | 4 |  |  |  | ROZPOCET | 0 | 0 | 0 | 0 | 0 | 2 | 0 | 16 | 327148262
420 | M | RPO029 | Stykač 25A/4 4.kt.zap cívka 230V/50Hz | ks | 3 |  | 0 |  |  | snížená |  | 0 | 0 | 0 | 0 | 0 | 32 | M | 4 |  |  |  | ROZPOCET | 0 | 0 | 0 | 0 | 0 | 2 | 0 | 16 | 2092085131
421 | M | RPO030 | Stykač trojpólový 80A/3 cívka 230V | ks | 1 |  | 0 |  |  | snížená |  | 0 | 0 | 0 | 0 | 0 | 32 | M | 4 |  |  |  | ROZPOCET | 0 | 0 | 0 | 0 | 0 | 2 | 0 | 16 | 439974003
422 | M | RPO031 | Trafo 230V/24V/50Hz 24VA zkratuodolné | ks | 1 |  | 0 |  |  | snížená |  | 0 | 0 | 0 | 0 | 0 | 32 | M | 4 |  |  |  | ROZPOCET | 0 | 0 | 0 | 0 | 0 | 2 | 0 | 16 | -1878933780
423 | M | RPO032 | Svorka řadová 4 mm2 | ks | 66 |  | 0 |  |  | snížená |  | 0 | 0 | 0 | 0 | 0 | 32 | M | 4 |  |  |  | ROZPOCET | 0 | 0 | 0 | 0 | 0 | 2 | 0 | 16 | 1760049159
424 | M | RPO033 | Svorka řadová 16 mm2 | ks | 112 |  | 0 |  |  | snížená |  | 0 | 0 | 0 | 0 | 0 | 32 | M | 4 |  |  |  | ROZPOCET | 0 | 0 | 0 | 0 | 0 | 2 | 0 | 16 | 1518460228
425 | M | RPO034 | Svorka řadová 50 mm2 | ks | 6 |  | 0 |  |  | snížená |  | 0 | 0 | 0 | 0 | 0 | 32 | M | 4 |  |  |  | ROZPOCET | 0 | 0 | 0 | 0 | 0 | 2 | 0 | 16 | -1667934531
426 | M | RPO035 | Vývodka do P 42 | ks | 45 |  | 0 |  |  | snížená |  | 0 | 0 | 0 | 0 | 0 | 32 | M | 4 |  |  |  | ROZPOCET | 0 | 0 | 0 | 0 | 0 | 2 | 0 | 16 | -1879870805
| D | 741-RS1.1 | ROZVADEČ RS1.1 |  |  |  | 0 |  |  |  |  | 0 |  | 0 |  | 0 | 2 | D | 3 |  |  |  | ROZPOCET | [6 empty] | 0
427 | M | RS11001 | ROZVADĚČ SE ZVÝŠENOU POŽÁRNÍ ODOLNOSTÍ V PROVEDENÍ EI 30 DP1-S200 Oceloplechová rozvodnice montáž pod omítku 168modulů IP40/IP20 rozměry 626x1254x195mm vč. Příslušenství s dveřmi vnitřními zákryty, vč. příslušenství (DIN lišty s uchycením, montážní plechy, přípojnice, zákryty vnitřních částí, kabelové kanály | ks | 1 |  | 0 |  |  | snížená |  | 0 | 0 | 0 | 0 | 0 | 32 | M | 4 |  |  |  | ROZPOCET | 0 | 0 | 0 | 0 | 0 | 2 | 0 | 16 | -261959887
428 | M | RS11002 | Propojení obvodů + propoj lišty | ks | 1 |  | 0 |  |  | snížená |  | 0 | 0 | 0 | 0 | 0 | 32 | M | 4 |  |  |  | ROZPOCET | 0 | 0 | 0 | 0 | 0 | 2 | 0 | 16 | 1830351727
429 | M | RS11003 | Obal na výkresy rozměr 250x138mm | ks | 1 |  | 0 |  |  | snížená |  | 0 | 0 | 0 | 0 | 0 | 32 | M | 4 |  |  |  | ROZPOCET | 0 | 0 | 0 | 0 | 0 | 2 | 0 | 16 | 831589878
430 | M | RS11004 | Popisný štítek 20x100mm | ks | 1 |  | 0 |  |  | snížená |  | 0 | 0 | 0 | 0 | 0 | 32 | M | 4 |  |  |  | ROZPOCET | 0 | 0 | 0 | 0 | 0 | 2 | 0 | 16 | 1569851544
431 | M | RS11005 | Propojení obvodů + propoj lišty | ks | 1 |  | 0 |  |  | snížená |  | 0 | 0 | 0 | 0 | 0 | 32 | M | 4 |  |  |  | ROZPOCET | 0 | 0 | 0 | 0 | 0 | 2 | 0 | 16 | -238334370
432 | M | RS11006 | Svodič přepětí TYP 2/4 | ks | 2 |  | 0 |  |  | snížená |  | 0 | 0 | 0 | 0 | 0 | 32 | M | 4 |  |  |  | ROZPOCET | 0 | 0 | 0 | 0 | 0 | 2 | 0 | 16 | -1755754146
433 | M | RS11007 | Spínač trojpólový 10kA 6fází (3+3) I-0 25A/6 na DIN lištu | ks | 1 |  | 0 |  |  | snížená |  | 0 | 0 | 0 | 0 | 0 | 32 | M | 4 |  |  |  | ROZPOCET | 0 | 0 | 0 | 0 | 0 | 2 | 0 | 16 | 256643058
434 | M | RS11008 | Podpěťové relé 3f, 1x přepínací kontakt | ks | 1 |  | 0 |  |  | snížená |  | 0 | 0 | 0 | 0 | 0 | 32 | M | 4 |  |  |  | ROZPOCET | 0 | 0 | 0 | 0 | 0 | 2 | 0 | 16 | 393798179
436 | M | RS11010 | Jistič + chránič 10kA 10/1N/003B-A (1modul) | ks | 8 |  | 0 |  |  | snížená |  | 0 | 0 | 0 | 0 | 0 | 32 | M | 4 |  |  |  | ROZPOCET | 0 | 0 | 0 | 0 | 0 | 2 | 0 | 16 | -650338756
437 | M | RS11011 | Jistič + chránič 10kA 16/1N/003B-A (1modul) | ks | 2 |  | 0 |  |  | snížená |  | 0 | 0 | 0 | 0 | 0 | 32 | M | 4 |  |  |  | ROZPOCET | 0 | 0 | 0 | 0 | 0 | 2 | 0 | 16 | -141533749
438 | M | RS11012 | Proudový chránič 10kA 25/4/003-A | ks | 4 |  | 0 |  |  | snížená |  | 0 | 0 | 0 | 0 | 0 | 32 | M | 4 |  |  |  | ROZPOCET | 0 | 0 | 0 | 0 | 0 | 2 | 0 | 16 | 423621180
439 | M | RS11013 | Jistič 10kA jednopólový B6/1 | ks | 9 |  | 0 |  |  | snížená |  | 0 | 0 | 0 | 0 | 0 | 32 | M | 4 |  |  |  | ROZPOCET | 0 | 0 | 0 | 0 | 0 | 2 | 0 | 16 | -1044440322
440 | M | RS11014 | Jistič 10kA jednopólový B10/1 | ks | 5 |  | 0 |  |  | snížená |  | 0 | 0 | 0 | 0 | 0 | 32 | M | 4 |  |  |  | ROZPOCET | 0 | 0 | 0 | 0 | 0 | 2 | 0 | 16 | -555370090
441 | M | RS11015 | Jistič 10kA jednopólový B16/1 | ks | 13 |  | 0 |  |  | snížená |  | 0 | 0 | 0 | 0 | 0 | 32 | M | 4 |  |  |  | ROZPOCET | 0 | 0 | 0 | 0 | 0 | 2 | 0 | 16 | -863919695
442 | M | RS11016 | Pomocné kontakty pro jistič řazení 1/1 | ks | 10 |  | 0 |  |  | snížená |  | 0 | 0 | 0 | 0 | 0 | 32 | M | 4 |  |  |  | ROZPOCET | 0 | 0 | 0 | 0 | 0 | 2 | 0 | 16 | -243664662
443 | M | RS11017 | Jistič 10kA trojpólový B6/3 | ks | 1 |  | 0 |  |  | snížená |  | 0 | 0 | 0 | 0 | 0 | 32 | M | 4 |  |  |  | ROZPOCET | 0 | 0 | 0 | 0 | 0 | 2 | 0 | 16 | -2056574908
444 | M | RS11018 | Jistič 10kA trojpólový B16/3 | ks | 4 |  | 0 |  |  | snížená |  | 0 | 0 | 0 | 0 | 0 | 32 | M | 4 |  |  |  | ROZPOCET | 0 | 0 | 0 | 0 | 0 | 2 | 0 | 16 | -42465145
445 | M | RS11019 | Relé 6A 2zap/2vyp cívka 230V | ks | 2 |  | 0 |  |  | snížená |  | 0 | 0 | 0 | 0 | 0 | 32 | M | 4 |  |  |  | ROZPOCET | 0 | 0 | 0 | 0 | 0 | 2 | 0 | 16 | 541259079
446 | M | RS11020 | Relé 2zap/2vyp cívka 24V/50Hz 1W | ks | 3 |  | 0 |  |  | snížená |  | 0 | 0 | 0 | 0 | 0 | 32 | M | 4 |  |  |  | ROZPOCET | 0 | 0 | 0 | 0 | 0 | 2 | 0 | 16 | 1278381716
447 | M | RS11021 | Stykač 32A/2zap cívka 230V | ks | 3 |  | 0 |  |  | snížená |  | 0 | 0 | 0 | 0 | 0 | 32 | M | 4 |  |  |  | ROZPOCET | 0 | 0 | 0 | 0 | 0 | 2 | 0 | 16 | 194548745
448 | M | RS11022 | Stykač 25A/2zap cívka 230V | ks | 3 |  | 0 |  |  | snížená |  | 0 | 0 | 0 | 0 | 0 | 32 | M | 4 |  |  |  | ROZPOCET | 0 | 0 | 0 | 0 | 0 | 2 | 0 | 16 | 378385613
449 | M | RS11023 | Trafo 230V/24V/50Hz 24VA zkratuodolné | ks | 1 |  | 0 |  |  | snížená |  | 0 | 0 | 0 | 0 | 0 | 32 | M | 4 |  |  |  | ROZPOCET | 0 | 0 | 0 | 0 | 0 | 2 | 0 | 16 | 1923518539
450 | M | RS11024 | Přepínač páčkový I-0-II na lištu DIN 230V/16A | ks | 6 |  | 0 |  |  | snížená |  | 0 | 0 | 0 | 0 | 0 | 32 | M | 4 |  |  |  | ROZPOCET | 0 | 0 | 0 | 0 | 0 | 2 | 0 | 16 | -129348005
452 | M | RS11026 | Multifunkční časové relé 1zap/1vyp, cyklovací dva časy cívka 230V/50Hz | ks | 3 |  | 0 |  |  | snížená |  | 0 | 0 | 0 | 0 | 0 | 32 | M | 4 |  |  |  | ROZPOCET | 0 | 0 | 0 | 0 | 0 | 2 | 0 | 16 | 2079883546
453 | M | RS11027 | Svorka řadová 4 mm2 | ks | 72 |  | 0 |  |  | snížená |  | 0 | 0 | 0 | 0 | 0 | 32 | M | 4 |  |  |  | ROZPOCET | 0 | 0 | 0 | 0 | 0 | 2 | 0 | 16 | 971558009
454 | M | RS11028 | Svorka řadová 16 mm2 | ks | 9 |  | 0 |  |  | snížená |  | 0 | 0 | 0 | 0 | 0 | 32 | M | 4 |  |  |  | ROZPOCET | 0 | 0 | 0 | 0 | 0 | 2 | 0 | 16 | -1205644992
455 | M | RS11029 | Vývodka do P 42 | ks | 34 |  | 0 |  |  | snížená |  | 0 | 0 | 0 | 0 | 0 | 32 | M | 4 |  |  |  | ROZPOCET | 0 | 0 | 0 | 0 | 0 | 2 | 0 | 16 | -1024246449
| D | 741-RS1.2 | ROZVADEČ RS1.2 |  |  |  | 0 |  |  |  |  | 0 |  | 0 |  | 0 | 2 | D | 3 |  |  |  | ROZPOCET | [6 empty] | 0
456 | M | RS12001 | ROZVADĚČ SE ZVÝŠENOU POŽÁRNÍ ODOLNOSTÍ V PROVEDENÍ EI 30 DP1-S200 Oceloplechová rozvodnice montáž pod omítku 168modulů IP40/IP20 rozměry 626x1254x195mm vč. Příslušenství s dveřmi vnitřními zákryty, vč. příslušenství (DIN lišty s uchycením, montážní plechy, přípojnice, zákryty vnitřních částí, kabelové kanály | ks | 1 |  | 0 |  |  | snížená |  | 0 | 0 | 0 | 0 | 0 | 32 | M | 4 |  |  |  | ROZPOCET | 0 | 0 | 0 | 0 | 0 | 2 | 0 | 16 | -106368617
457 | M | RS12002 | Propojení obvodů + propoj lišty | ks | 1 |  | 0 |  |  | snížená |  | 0 | 0 | 0 | 0 | 0 | 32 | M | 4 |  |  |  | ROZPOCET | 0 | 0 | 0 | 0 | 0 | 2 | 0 | 16 | -1142521170
458 | M | RS12003 | Obal na výkresy rozměr 250x138mm | ks | 1 |  | 0 |  |  | snížená |  | 0 | 0 | 0 | 0 | 0 | 32 | M | 4 |  |  |  | ROZPOCET | 0 | 0 | 0 | 0 | 0 | 2 | 0 | 16 | -1247826087
459 | M | RS12004 | Popisný štítek 20x100mm | ks | 1 |  | 0 |  |  | snížená |  | 0 | 0 | 0 | 0 | 0 | 32 | M | 4 |  |  |  | ROZPOCET | 0 | 0 | 0 | 0 | 0 | 2 | 0 | 16 | 1930660333
460 | M | RS12005 | Propojení obvodů + propoj lišty | ks | 1 |  | 0 |  |  | snížená |  | 0 | 0 | 0 | 0 | 0 | 32 | M | 4 |  |  |  | ROZPOCET | 0 | 0 | 0 | 0 | 0 | 2 | 0 | 16 | 1547360538
461 | M | RS12006 | Svodič přepětí TYP 2/4 | ks | 2 |  | 0 |  |  | snížená |  | 0 | 0 | 0 | 0 | 0 | 32 | M | 4 |  |  |  | ROZPOCET | 0 | 0 | 0 | 0 | 0 | 2 | 0 | 16 | 10701413
462 | M | RS12007 | Spínač trojpólový 10kA 6fází (3+3) I-0 25A/6 na DIN lištu | ks | 1 |  | 0 |  |  | snížená |  | 0 | 0 | 0 | 0 | 0 | 32 | M | 4 |  |  |  | ROZPOCET | 0 | 0 | 0 | 0 | 0 | 2 | 0 | 16 | -183163631
463 | M | RS12008 | Podpěťové relé 3f, 1x přepínací kontakt | ks | 1 |  | 0 |  |  | snížená |  | 0 | 0 | 0 | 0 | 0 | 32 | M | 4 |  |  |  | ROZPOCET | 0 | 0 | 0 | 0 | 0 | 2 | 0 | 16 | -1157494208
465 | M | RS12010 | Jistič + chránič 10kA 10/1N/003B-A (1modul) | ks | 6 |  | 0 |  |  | snížená |  | 0 | 0 | 0 | 0 | 0 | 32 | M | 4 |  |  |  | ROZPOCET | 0 | 0 | 0 | 0 | 0 | 2 | 0 | 16 | -871129220
466 | M | RS12011 | Jistič + chránič 10kA 16/1N/003B-A (1modul) | ks | 2 |  | 0 |  |  | snížená |  | 0 | 0 | 0 | 0 | 0 | 32 | M | 4 |  |  |  | ROZPOCET | 0 | 0 | 0 | 0 | 0 | 2 | 0 | 16 | -1229824058
467 | M | RS12012 | Proudový chránič 10kA 25/4/003-A | ks | 3 |  | 0 |  |  | snížená |  | 0 | 0 | 0 | 0 | 0 | 32 | M | 4 |  |  |  | ROZPOCET | 0 | 0 | 0 | 0 | 0 | 2 | 0 | 16 | 1018715992
468 | M | RS12013 | Jistič 10kA jednopólový B6/1 | ks | 4 |  | 0 |  |  | snížená |  | 0 | 0 | 0 | 0 | 0 | 32 | M | 4 |  |  |  | ROZPOCET | 0 | 0 | 0 | 0 | 0 | 2 | 0 | 16 | -397600950
469 | M | RS12014 | Jistič 10kA jednopólový B10/1 | ks | 7 |  | 0 |  |  | snížená |  | 0 | 0 | 0 | 0 | 0 | 32 | M | 4 |  |  |  | ROZPOCET | 0 | 0 | 0 | 0 | 0 | 2 | 0 | 16 | 1474625224
470 | M | RS12015 | Jistič 10kA jednopólový B16/1 | ks | 14 |  | 0 |  |  | snížená |  | 0 | 0 | 0 | 0 | 0 | 32 | M | 4 |  |  |  | ROZPOCET | 0 | 0 | 0 | 0 | 0 | 2 | 0 | 16 | 124655983
471 | M | RS12016 | Jistič 10kA jednopólový C16/1 | ks | 4 |  | 0 |  |  | snížená |  | 0 | 0 | 0 | 0 | 0 | 32 | M | 4 |  |  |  | ROZPOCET | 0 | 0 | 0 | 0 | 0 | 2 | 0 | 16 | -681136755
472 | M | RS12017 | Pomocné kontakty pro jistič řazení 1/1 | ks | 8 |  | 0 |  |  | snížená |  | 0 | 0 | 0 | 0 | 0 | 32 | M | 4 |  |  |  | ROZPOCET | 0 | 0 | 0 | 0 | 0 | 2 | 0 | 16 | 695797219
473 | M | RS12018 | Jistič 10kA trojpólový B6/3 | ks | 1 |  | 0 |  |  | snížená |  | 0 | 0 | 0 | 0 | 0 | 32 | M | 4 |  |  |  | ROZPOCET | 0 | 0 | 0 | 0 | 0 | 2 | 0 | 16 | -500638161
474 | M | RS12019 | Jistič 10kA trojpólový B16/3 | ks | 4 |  | 0 |  |  | snížená |  | 0 | 0 | 0 | 0 | 0 | 32 | M | 4 |  |  |  | ROZPOCET | 0 | 0 | 0 | 0 | 0 | 2 | 0 | 16 | 768105579
475 | M | RS12020 | Relé 6A 2zap/2vyp cívka 230V | ks | 2 |  | 0 |  |  | snížená |  | 0 | 0 | 0 | 0 | 0 | 32 | M | 4 |  |  |  | ROZPOCET | 0 | 0 | 0 | 0 | 0 | 2 | 0 | 16 | 1807254434
476 | M | RS12021 | Relé 2zap/2vyp cívka 24V/50Hz 1W | ks | 2 |  | 0 |  |  | snížená |  | 0 | 0 | 0 | 0 | 0 | 32 | M | 4 |  |  |  | ROZPOCET | 0 | 0 | 0 | 0 | 0 | 2 | 0 | 16 | 366579680
477 | M | RS12029 | Multifunkční časové relé 1zap/1vyp, cívka 230V/50Hz | ks | 2 |  | 0 |  |  | snížená |  | 0 | 0 | 0 | 0 | 0 | 32 | M | 4 |  |  |  | ROZPOCET | 0 | 0 | 0 | 0 | 0 | 2 | 0 | 16 | 957026312
478 | M | RS12022 | Stykač 32A/2zap cívka 230V | ks | 2 |  | 0 |  |  | snížená |  | 0 | 0 | 0 | 0 | 0 | 32 | M | 4 |  |  |  | ROZPOCET | 0 | 0 | 0 | 0 | 0 | 2 | 0 | 16 | 687994068
479 | M | RS12023 | Stykač 25A/2zap cívka 230V | ks | 2 |  | 0 |  |  | snížená |  | 0 | 0 | 0 | 0 | 0 | 32 | M | 4 |  |  |  | ROZPOCET | 0 | 0 | 0 | 0 | 0 | 2 | 0 | 16 | 1658812901
480 | M | RS12024 | Trafo 230V/24V/50Hz 24VA zkratuodolné | ks | 1 |  | 0 |  |  | snížená |  | 0 | 0 | 0 | 0 | 0 | 32 | M | 4 |  |  |  | ROZPOCET | 0 | 0 | 0 | 0 | 0 | 2 | 0 | 16 | 62837650
481 | M | RS12025 | Přepínač páčkový I-0-II na lištu DIN 230V/16A | ks | 4 |  | 0 |  |  | snížená |  | 0 | 0 | 0 | 0 | 0 | 32 | M | 4 |  |  |  | ROZPOCET | 0 | 0 | 0 | 0 | 0 | 2 | 0 | 16 | 1808473454
482 | M | RS12026 | Svorka řadová 4 mm2 | ks | 84 |  | 0 |  |  | snížená |  | 0 | 0 | 0 | 0 | 0 | 32 | M | 4 |  |  |  | ROZPOCET | 0 | 0 | 0 | 0 | 0 | 2 | 0 | 16 | 1405852488
483 | M | RS12027 | Svorka řadová 16 mm2 | ks | 12 |  | 0 |  |  | snížená |  | 0 | 0 | 0 | 0 | 0 | 32 | M | 4 |  |  |  | ROZPOCET | 0 | 0 | 0 | 0 | 0 | 2 | 0 | 16 | -400775301
484 | M | RS12028 | Vývodka do P 42 | ks | 42 |  | 0 |  |  | snížená |  | 0 | 0 | 0 | 0 | 0 | 32 | M | 4 |  |  |  | ROZPOCET | 0 | 0 | 0 | 0 | 0 | 2 | 0 | 16 | 1145336011
| D | 741-RS1.3 | ROZVADEČ RS1.3 |  |  |  | 0 |  |  |  |  | 0 |  | 0 |  | 0 | 2 | D | 3 |  |  |  | ROZPOCET | [6 empty] | 0
485 | M | RS13001 | ROZVADĚČ SE ZVÝŠENOU POŽÁRNÍ ODOLNOSTÍ V PROVEDENÍ EI 30 DP1-S200 Oceloplechová rozvodnice montáž pod omítku 315modulů IP40/IP20 rozměry 826x1554x195mm vč. Příslušenství s dveřmi vnitřními zákryty, vč. příslušenství (DIN lišty s uchycením, montážní plechy, přípojnice, zákryty vnitřních částí, kabelové kanály | ks | 1 |  | 0 |  |  | snížená |  | 0 | 0 | 0 | 0 | 0 | 32 | M | 4 |  |  |  | ROZPOCET | 0 | 0 | 0 | 0 | 0 | 2 | 0 | 16 | -1146680855
486 | M | RS13002 | Propojení obvodů + propoj lišty | ks | 1 |  | 0 |  |  | snížená |  | 0 | 0 | 0 | 0 | 0 | 32 | M | 4 |  |  |  | ROZPOCET | 0 | 0 | 0 | 0 | 0 | 2 | 0 | 16 | 1246916597
487 | M | RS13003 | Obal na výkresy rozměr 250x138mm | ks | 1 |  | 0 |  |  | snížená |  | 0 | 0 | 0 | 0 | 0 | 32 | M | 4 |  |  |  | ROZPOCET | 0 | 0 | 0 | 0 | 0 | 2 | 0 | 16 | -1785976336
488 | M | RS13004 | Popisný štítek 20x100mm | ks | 1 |  | 0 |  |  | snížená |  | 0 | 0 | 0 | 0 | 0 | 32 | M | 4 |  |  |  | ROZPOCET | 0 | 0 | 0 | 0 | 0 | 2 | 0 | 16 | 2081540435
489 | M | RS13005 | Propojení obvodů + propoj lišty | ks | 1 |  | 0 |  |  | snížená |  | 0 | 0 | 0 | 0 | 0 | 32 | M | 4 |  |  |  | ROZPOCET | 0 | 0 | 0 | 0 | 0 | 2 | 0 | 16 | 635221211
490 | M | RS13006 | Svodič přepětí TYP 2/4 | ks | 2 |  | 0 |  |  | snížená |  | 0 | 0 | 0 | 0 | 0 | 32 | M | 4 |  |  |  | ROZPOCET | 0 | 0 | 0 | 0 | 0 | 2 | 0 | 16 | 487081509
491 | M | RS13007 | Spínač trojpólový 10kA 6fází (3+3) I-0 125A/6 na DIN lištu | ks | 1 |  | 0 |  |  | snížená |  | 0 | 0 | 0 | 0 | 0 | 32 | M | 4 |  |  |  | ROZPOCET | 0 | 0 | 0 | 0 | 0 | 2 | 0 | 16 | -925311639
492 | M | RS13008 | Podpěťové relé 3f, 1x přepínací kontakt | ks | 1 |  | 0 |  |  | snížená |  | 0 | 0 | 0 | 0 | 0 | 32 | M | 4 |  |  |  | ROZPOCET | 0 | 0 | 0 | 0 | 0 | 2 | 0 | 16 | -1988138537
494 | M | RS13010 | Jistič + chránič 10kA 10/1N/003B-A (1modul) | ks | 13 |  | 0 |  |  | snížená |  | 0 | 0 | 0 | 0 | 0 | 32 | M | 4 |  |  |  | ROZPOCET | 0 | 0 | 0 | 0 | 0 | 2 | 0 | 16 | -1767993469
495 | M | RS13011 | Jistič + chránič 10kA 16/1N/003B-A (1modul) | ks | 8 |  | 0 |  |  | snížená |  | 0 | 0 | 0 | 0 | 0 | 32 | M | 4 |  |  |  | ROZPOCET | 0 | 0 | 0 | 0 | 0 | 2 | 0 | 16 | -1584428927
496 | M | RS13012 | Proudový chránič 10kA 25/4/003-A | ks | 1 |  | 0 |  |  | snížená |  | 0 | 0 | 0 | 0 | 0 | 32 | M | 4 |  |  |  | ROZPOCET | 0 | 0 | 0 | 0 | 0 | 2 | 0 | 16 | -1918095407
497 | M | RS13013 | Proudový chránič 10kA 40/4/003-A | ks | 6 |  | 0 |  |  | snížená |  | 0 | 0 | 0 | 0 | 0 | 32 | M | 4 |  |  |  | ROZPOCET | 0 | 0 | 0 | 0 | 0 | 2 | 0 | 16 | 2142585366
498 | M | RS13014 | Jistič 10kA jednopólový B6/1 | ks | 9 |  | 0 |  |  | snížená |  | 0 | 0 | 0 | 0 | 0 | 32 | M | 4 |  |  |  | ROZPOCET | 0 | 0 | 0 | 0 | 0 | 2 | 0 | 16 | -1416186261
499 | M | RS13015 | Jistič 10kA jednopólový B10/1 | ks | 6 |  | 0 |  |  | snížená |  | 0 | 0 | 0 | 0 | 0 | 32 | M | 4 |  |  |  | ROZPOCET | 0 | 0 | 0 | 0 | 0 | 2 | 0 | 16 | 1054704562
500 | M | RS13016 | Jistič 10kA jednopólový B16/1 | ks | 38 |  | 0 |  |  | snížená |  | 0 | 0 | 0 | 0 | 0 | 32 | M | 4 |  |  |  | ROZPOCET | 0 | 0 | 0 | 0 | 0 | 2 | 0 | 16 | 1317508335
501 | M | RS13017 | Jistič 10kA jednopólový C16/1 | ks | 6 |  | 0 |  |  | snížená |  | 0 | 0 | 0 | 0 | 0 | 32 | M | 4 |  |  |  | ROZPOCET | 0 | 0 | 0 | 0 | 0 | 2 | 0 | 16 | -1368145500
502 | M | RS13018 | Jistič 10kA jednopólový D20/1 | ks | 6 |  | 0 |  |  | snížená |  | 0 | 0 | 0 | 0 | 0 | 32 | M | 4 |  |  |  | ROZPOCET | 0 | 0 | 0 | 0 | 0 | 2 | 0 | 16 | 1623450878
503 | M | RS13019 | Pomocné kontakty pro jistič řazení 1/1 | ks | 15 |  | 0 |  |  | snížená |  | 0 | 0 | 0 | 0 | 0 | 32 | M | 4 |  |  |  | ROZPOCET | 0 | 0 | 0 | 0 | 0 | 2 | 0 | 16 | -568480844
504 | M | RS13020 | Jistič 10kA trojpólový B6/3 | ks | 1 |  | 0 |  |  | snížená |  | 0 | 0 | 0 | 0 | 0 | 32 | M | 4 |  |  |  | ROZPOCET | 0 | 0 | 0 | 0 | 0 | 2 | 0 | 16 | 170979279
506 | M | RS13022 | Jistič 10kA trojpólový B16/3 | ks | 4 |  | 0 |  |  | snížená |  | 0 | 0 | 0 | 0 | 0 | 32 | M | 4 |  |  |  | ROZPOCET | 0 | 0 | 0 | 0 | 0 | 2 | 0 | 16 | 1597741460
507 | M | RS13023 | Jistič 10kA trojpólový B25/3 | ks | 2 |  | 0 |  |  | snížená |  | 0 | 0 | 0 | 0 | 0 | 32 | M | 4 |  |  |  | ROZPOCET | 0 | 0 | 0 | 0 | 0 | 2 | 0 | 16 | -290907960
508 | M | RS13024 | Jistič 10kA trojpólový B40/3 | ks | 9 |  | 0 |  |  | snížená |  | 0 | 0 | 0 | 0 | 0 | 32 | M | 4 |  |  |  | ROZPOCET | 0 | 0 | 0 | 0 | 0 | 2 | 0 | 16 | -1353305854
509 | M | RS13025 | Relé 6A 2zap/2vyp cívka 230V | ks | 4 |  | 0 |  |  | snížená |  | 0 | 0 | 0 | 0 | 0 | 32 | M | 4 |  |  |  | ROZPOCET | 0 | 0 | 0 | 0 | 0 | 2 | 0 | 16 | -1326917351
510 | M | RS13026 | Relé 2zap/2vyp cívka 24V/50Hz 1W | ks | 2 |  | 0 |  |  | snížená |  | 0 | 0 | 0 | 0 | 0 | 32 | M | 4 |  |  |  | ROZPOCET | 0 | 0 | 0 | 0 | 0 | 2 | 0 | 16 | -1399408481
511 | M | RS13027 | stykač 32A/2zap cívka 230V | ks | 4 |  | 0 |  |  | snížená |  | 0 | 0 | 0 | 0 | 0 | 32 | M | 4 |  |  |  | ROZPOCET | 0 | 0 | 0 | 0 | 0 | 2 | 0 | 16 | 44045326
512 | M | RS13028 | Stykač 25A/2zap cívka 230V | ks | 4 |  | 0 |  |  | snížená |  | 0 | 0 | 0 | 0 | 0 | 32 | M | 4 |  |  |  | ROZPOCET | 0 | 0 | 0 | 0 | 0 | 2 | 0 | 16 | 428865963
513 | M | RS13029 | Multifunkční časové relé 1zap/1vyp, cívka 230V/50Hz | ks | 4 |  | 0 |  |  | snížená |  | 0 | 0 | 0 | 0 | 0 | 32 | M | 4 |  |  |  | ROZPOCET | 0 | 0 | 0 | 0 | 0 | 2 | 0 | 16 | 314964452
514 | M | RS13030 | Trafo 230V/24V/50Hz 24VA zkratuodolné | ks | 1 |  | 0 |  |  | snížená |  | 0 | 0 | 0 | 0 | 0 | 32 | M | 4 |  |  |  | ROZPOCET | 0 | 0 | 0 | 0 | 0 | 2 | 0 | 16 | 2080023147
515 | M | RS13031 | Přepínač páčkový I-0-II na lištu DIN 230V/16A | ks | 2 |  | 0 |  |  | snížená |  | 0 | 0 | 0 | 0 | 0 | 32 | M | 4 |  |  |  | ROZPOCET | 0 | 0 | 0 | 0 | 0 | 2 | 0 | 16 | -685878604
516 | M | RS13032 | Svorka řadová 4 mm2 | ks | 184 |  | 0 |  |  | snížená |  | 0 | 0 | 0 | 0 | 0 | 32 | M | 4 |  |  |  | ROZPOCET | 0 | 0 | 0 | 0 | 0 | 2 | 0 | 16 | 1990202539
517 | M | RS13033 | Svorka řadová 16 mm2 | ks | 16 |  | 0 |  |  | snížená |  | 0 | 0 | 0 | 0 | 0 | 32 | M | 4 |  |  |  | ROZPOCET | 0 | 0 | 0 | 0 | 0 | 2 | 0 | 16 | -1263460563
518 | M | RS13034 | Vývodka do P 42 | ks | 72 |  | 0 |  |  | snížená |  | 0 | 0 | 0 | 0 | 0 | 32 | M | 4 |  |  |  | ROZPOCET | 0 | 0 | 0 | 0 | 0 | 2 | 0 | 16 | -453087207
| D | 741-RS2.1 | ROZVADEČ RS2.1 |  |  |  | 0 |  |  |  |  | 0 |  | 0 |  | 0 | 2 | D | 3 |  |  |  | ROZPOCET | [6 empty] | 0
519 | M | RS21001 | ROZVADĚČ SE ZVÝŠENOU POŽÁRNÍ ODOLNOSTÍ V PROVEDENÍ EI 30 DP1-S200 Oceloplechová rozvodnice montáž pod omítku 216modulů IP40/IP20 rozměry 626x1554x195mm vč. Příslušenství s dveřmi vnitřními zákryty, vč. příslušenství (DIN lišty s uchycením, montážní plechy, přípojnice, zákryty vnitřních částí, kabelové kanály | ks | 1 |  | 0 |  |  | snížená |  | 0 | 0 | 0 | 0 | 0 | 32 | M | 4 |  |  |  | ROZPOCET | 0 | 0 | 0 | 0 | 0 | 2 | 0 | 16 | 1625287620
520 | M | RS21002 | Propojení obvodů + propoj lišty | ks | 1 |  | 0 |  |  | snížená |  | 0 | 0 | 0 | 0 | 0 | 32 | M | 4 |  |  |  | ROZPOCET | 0 | 0 | 0 | 0 | 0 | 2 | 0 | 16 | -748835186
521 | M | RS21003 | Obal na výkresy rozměr 250x138mm | ks | 1 |  | 0 |  |  | snížená |  | 0 | 0 | 0 | 0 | 0 | 32 | M | 4 |  |  |  | ROZPOCET | 0 | 0 | 0 | 0 | 0 | 2 | 0 | 16 | -568365656
522 | M | RS21004 | Popisný štítek 20x100mm | ks | 1 |  | 0 |  |  | snížená |  | 0 | 0 | 0 | 0 | 0 | 32 | M | 4 |  |  |  | ROZPOCET | 0 | 0 | 0 | 0 | 0 | 2 | 0 | 16 | -1523741876
523 | M | RS21005 | Propojení obvodů + propoj lišty | ks | 1 |  | 0 |  |  | snížená |  | 0 | 0 | 0 | 0 | 0 | 32 | M | 4 |  |  |  | ROZPOCET | 0 | 0 | 0 | 0 | 0 | 2 | 0 | 16 | -1908937818
524 | M | RS21006 | Svodič přepětí TYP 2/4 | ks | 2 |  | 0 |  |  | snížená |  | 0 | 0 | 0 | 0 | 0 | 32 | M | 4 |  |  |  | ROZPOCET | 0 | 0 | 0 | 0 | 0 | 2 | 0 | 16 | -1402760511
525 | M | RS21007 | Spínač trojpólový 10kA 6fází (3+3) I-0 80A/6 na DIN lištu | ks | 1 |  | 0 |  |  | snížená |  | 0 | 0 | 0 | 0 | 0 | 32 | M | 4 |  |  |  | ROZPOCET | 0 | 0 | 0 | 0 | 0 | 2 | 0 | 16 | -673177008
526 | M | RS21008 | Podpěťové relé 3f, 1x přepínací kontakt | ks | 1 |  | 0 |  |  | snížená |  | 0 | 0 | 0 | 0 | 0 | 32 | M | 4 |  |  |  | ROZPOCET | 0 | 0 | 0 | 0 | 0 | 2 | 0 | 16 | -204472618
528 | M | RS21010 | Jistič + chránič 10kA 10/1N/003B-A (1modul) | ks | 7 |  | 0 |  |  | snížená |  | 0 | 0 | 0 | 0 | 0 | 32 | M | 4 |  |  |  | ROZPOCET | 0 | 0 | 0 | 0 | 0 | 2 | 0 | 16 | -938137644
529 | M | RS21011 | Jistič + chránič 10kA 16/1N/003B-A (1modul) | ks | 14 |  | 0 |  |  | snížená |  | 0 | 0 | 0 | 0 | 0 | 32 | M | 4 |  |  |  | ROZPOCET | 0 | 0 | 0 | 0 | 0 | 2 | 0 | 16 | 1609849498
530 | M | RS21012 | Proudový chránič 10kA 25/4/003-A | ks | 3 |  | 0 |  |  | snížená |  | 0 | 0 | 0 | 0 | 0 | 32 | M | 4 |  |  |  | ROZPOCET | 0 | 0 | 0 | 0 | 0 | 2 | 0 | 16 | -1085025278
531 | M | RS21013 | Proudový chránič 10kA 40/4/003-A | ks | 3 |  | 0 |  |  | snížená |  | 0 | 0 | 0 | 0 | 0 | 32 | M | 4 |  |  |  | ROZPOCET | 0 | 0 | 0 | 0 | 0 | 2 | 0 | 16 | -1981313833
532 | M | RS21014 | Jistič 10kA jednopólový B6/1 | ks | 4 |  | 0 |  |  | snížená |  | 0 | 0 | 0 | 0 | 0 | 32 | M | 4 |  |  |  | ROZPOCET | 0 | 0 | 0 | 0 | 0 | 2 | 0 | 16 | -1787804722
533 | M | RS21015 | Jistič 10kA jednopólový B10/1 | ks | 1 |  | 0 |  |  | snížená |  | 0 | 0 | 0 | 0 | 0 | 32 | M | 4 |  |  |  | ROZPOCET | 0 | 0 | 0 | 0 | 0 | 2 | 0 | 16 | 901781603
534 | M | RS21016 | Jistič 10kA jednopólový B16/1 | ks | 18 |  | 0 |  |  | snížená |  | 0 | 0 | 0 | 0 | 0 | 32 | M | 4 |  |  |  | ROZPOCET | 0 | 0 | 0 | 0 | 0 | 2 | 0 | 16 | 1390877786
535 | M | RS21017 | Pomocné kontakty pro jistič řazení 1/1 | ks | 7 |  | 0 |  |  | snížená |  | 0 | 0 | 0 | 0 | 0 | 32 | M | 4 |  |  |  | ROZPOCET | 0 | 0 | 0 | 0 | 0 | 2 | 0 | 16 | -954110067
536 | M | RS21018 | Jistič 10kA trojpólový B6/3 | ks | 1 |  | 0 |  |  | snížená |  | 0 | 0 | 0 | 0 | 0 | 32 | M | 4 |  |  |  | ROZPOCET | 0 | 0 | 0 | 0 | 0 | 2 | 0 | 16 | -1901947435
537 | M | RS21019 | Jistič 10kA trojpólový B16/3 | ks | 1 |  | 0 |  |  | snížená |  | 0 | 0 | 0 | 0 | 0 | 32 | M | 4 |  |  |  | ROZPOCET | 0 | 0 | 0 | 0 | 0 | 2 | 0 | 16 | 1652499196
538 | M | RS21020 | Jistič 10kA trojpólový B25/3 | ks | 2 |  | 0 |  |  | snížená |  | 0 | 0 | 0 | 0 | 0 | 32 | M | 4 |  |  |  | ROZPOCET | 0 | 0 | 0 | 0 | 0 | 2 | 0 | 16 | 1640362166
539 | M | RS21021 | Jistič 10kA trojpólový B40/3 | ks | 3 |  | 0 |  |  | snížená |  | 0 | 0 | 0 | 0 | 0 | 32 | M | 4 |  |  |  | ROZPOCET | 0 | 0 | 0 | 0 | 0 | 2 | 0 | 16 | -1890747009
540 | M | RS21022 | Relé 6A 2zap/2vyp cívka 230V | ks | 4 |  | 0 |  |  | snížená |  | 0 | 0 | 0 | 0 | 0 | 32 | M | 4 |  |  |  | ROZPOCET | 0 | 0 | 0 | 0 | 0 | 2 | 0 | 16 | -391525867
541 | M | RS21023 | Relé 2zap/2vyp cívka 24V/50Hz 1W | ks | 1 |  | 0 |  |  | snížená |  | 0 | 0 | 0 | 0 | 0 | 32 | M | 4 |  |  |  | ROZPOCET | 0 | 0 | 0 | 0 | 0 | 2 | 0 | 16 | 1522438670
544 | M | RS21026 | Trafo 230V/24V/50Hz 24VA zkratuodolné | ks | 1 |  | 0 |  |  | snížená |  | 0 | 0 | 0 | 0 | 0 | 32 | M | 4 |  |  |  | ROZPOCET | 0 | 0 | 0 | 0 | 0 | 2 | 0 | 16 | -158230471
546 | M | RS21028 | Svorka řadová 4 mm2 | ks | 96 |  | 0 |  |  | snížená |  | 0 | 0 | 0 | 0 | 0 | 32 | M | 4 |  |  |  | ROZPOCET | 0 | 0 | 0 | 0 | 0 | 2 | 0 | 16 | -315093797
547 | M | RS21029 | Svorka řadová 16 mm2 | ks | 12 |  | 0 |  |  | snížená |  | 0 | 0 | 0 | 0 | 0 | 32 | M | 4 |  |  |  | ROZPOCET | 0 | 0 | 0 | 0 | 0 | 2 | 0 | 16 | -1191232988
548 | M | RS21030 | Vývodka do P 42 | ks | 44 |  | 0 |  |  | snížená |  | 0 | 0 | 0 | 0 | 0 | 32 | M | 4 |  |  |  | ROZPOCET | 0 | 0 | 0 | 0 | 0 | 2 | 0 | 16 | -513430905
| D | 741-RS2.2 | ROZVADEČ RS2.2 |  |  |  | 0 |  |  |  |  | 0 |  | 0 |  | 0 | 2 | D | 3 |  |  |  | ROZPOCET | [6 empty] | 0
549 | M | RS22001 | ROZVADĚČ SE ZVÝŠENOU POŽÁRNÍ ODOLNOSTÍ V PROVEDENÍ EI 30 DP1-S200 Oceloplechová rozvodnice montáž pod omítku 168modulů IP40/IP20 rozměry 626x1254x195mm vč. Příslušenství s dveřmi vnitřními zákryty, vč. příslušenství (DIN lišty s uchycením, montážní plechy, přípojnice, zákryty vnitřních částí, kabelové kanály | ks | 1 |  | 0 |  |  | snížená |  | 0 | 0 | 0 | 0 | 0 | 32 | M | 4 |  |  |  | ROZPOCET | 0 | 0 | 0 | 0 | 0 | 2 | 0 | 16 | 811102371
550 | M | RS22002 | Propojení obvodů + propoj lišty | ks | 1 |  | 0 |  |  | snížená |  | 0 | 0 | 0 | 0 | 0 | 32 | M | 4 |  |  |  | ROZPOCET | 0 | 0 | 0 | 0 | 0 | 2 | 0 | 16 | -78478948
551 | M | RS22003 | Obal na výkresy rozměr 250x138mm | ks | 1 |  | 0 |  |  | snížená |  | 0 | 0 | 0 | 0 | 0 | 32 | M | 4 |  |  |  | ROZPOCET | 0 | 0 | 0 | 0 | 0 | 2 | 0 | 16 | -770489585
552 | M | RS22004 | Popisný štítek 20x100mm | ks | 1 |  | 0 |  |  | snížená |  | 0 | 0 | 0 | 0 | 0 | 32 | M | 4 |  |  |  | ROZPOCET | 0 | 0 | 0 | 0 | 0 | 2 | 0 | 16 | -15757968
553 | M | RS22005 | Propojení obvodů + propoj lišty | ks | 1 |  | 0 |  |  | snížená |  | 0 | 0 | 0 | 0 | 0 | 32 | M | 4 |  |  |  | ROZPOCET | 0 | 0 | 0 | 0 | 0 | 2 | 0 | 16 | 184912
554 | M | RS22006 | Svodič přepětí TYP 2/4 | ks | 2 |  | 0 |  |  | snížená |  | 0 | 0 | 0 | 0 | 0 | 32 | M | 4 |  |  |  | ROZPOCET | 0 | 0 | 0 | 0 | 0 | 2 | 0 | 16 | -2019547633
555 | M | RS22007 | Spínač trojpólový 10kA 6fází (3+3) I-0 25A/6 na DIN lištu | ks | 1 |  | 0 |  |  | snížená |  | 0 | 0 | 0 | 0 | 0 | 32 | M | 4 |  |  |  | ROZPOCET | 0 | 0 | 0 | 0 | 0 | 2 | 0 | 16 | 1087282903
556 | M | RS22008 | Podpěťové relé 3f, 1x přepínací kontakt | ks | 1 |  | 0 |  |  | snížená |  | 0 | 0 | 0 | 0 | 0 | 32 | M | 4 |  |  |  | ROZPOCET | 0 | 0 | 0 | 0 | 0 | 2 | 0 | 16 | -1315271274
558 | M | RS22010 | Jistič + chránič 10kA 10/1N/003B-A (1modul) | ks | 7 |  | 0 |  |  | snížená |  | 0 | 0 | 0 | 0 | 0 | 32 | M | 4 |  |  |  | ROZPOCET | 0 | 0 | 0 | 0 | 0 | 2 | 0 | 16 | 20557513
559 | M | RS22011 | Jistič + chránič 10kA 16/1N/003B-A (1modul) | ks | 7 |  | 0 |  |  | snížená |  | 0 | 0 | 0 | 0 | 0 | 32 | M | 4 |  |  |  | ROZPOCET | 0 | 0 | 0 | 0 | 0 | 2 | 0 | 16 | -279106178
560 | M | RS22012 | Proudový chránič 10kA 25/4/003-A | ks | 1 |  | 0 |  |  | snížená |  | 0 | 0 | 0 | 0 | 0 | 32 | M | 4 |  |  |  | ROZPOCET | 0 | 0 | 0 | 0 | 0 | 2 | 0 | 16 | -1357116121
561 | M | RS22028 | Proudový chránič 10kA 40/4/003-A | ks | 3 |  | 0 |  |  | snížená |  | 0 | 0 | 0 | 0 | 0 | 32 | M | 4 |  |  |  | ROZPOCET | 0 | 0 | 0 | 0 | 0 | 2 | 0 | 16 | 1415603161
562 | M | RS22013 | Jistič 10kA jednopólový B6/1 | ks | 4 |  | 0 |  |  | snížená |  | 0 | 0 | 0 | 0 | 0 | 32 | M | 4 |  |  |  | ROZPOCET | 0 | 0 | 0 | 0 | 0 | 2 | 0 | 16 | 974189724
563 | M | RS22014 | Jistič 10kA jednopólový B10/1 | ks | 3 |  | 0 |  |  | snížená |  | 0 | 0 | 0 | 0 | 0 | 32 | M | 4 |  |  |  | ROZPOCET | 0 | 0 | 0 | 0 | 0 | 2 | 0 | 16 | 945312091
564 | M | RS22015 | Jistič 10kA jednopólový B16/1 | ks | 15 |  | 0 |  |  | snížená |  | 0 | 0 | 0 | 0 | 0 | 32 | M | 4 |  |  |  | ROZPOCET | 0 | 0 | 0 | 0 | 0 | 2 | 0 | 16 | 676399510
565 | M | RS22016 | Pomocné kontakty pro jistič řazení 1/1 | ks | 8 |  | 0 |  |  | snížená |  | 0 | 0 | 0 | 0 | 0 | 32 | M | 4 |  |  |  | ROZPOCET | 0 | 0 | 0 | 0 | 0 | 2 | 0 | 16 | 1945639645
566 | M | RS22017 | Jistič 10kA trojpólový B6/3 | ks | 1 |  | 0 |  |  | snížená |  | 0 | 0 | 0 | 0 | 0 | 32 | M | 4 |  |  |  | ROZPOCET | 0 | 0 | 0 | 0 | 0 | 2 | 0 | 16 | -647343714
567 | M | RS22018 | Jistič 10kA trojpólový B16/3 | ks | 1 |  | 0 |  |  | snížená |  | 0 | 0 | 0 | 0 | 0 | 32 | M | 4 |  |  |  | ROZPOCET | 0 | 0 | 0 | 0 | 0 | 2 | 0 | 16 | 1149961646
568 | M | RS22019 | Relé 6A 2zap/2vyp cívka 230V | ks | 4 |  | 0 |  |  | snížená |  | 0 | 0 | 0 | 0 | 0 | 32 | M | 4 |  |  |  | ROZPOCET | 0 | 0 | 0 | 0 | 0 | 2 | 0 | 16 | 1730764534
569 | M | RS22020 | Relé 2zap/2vyp cívka 24V/50Hz 1W | ks | 2 |  | 0 |  |  | snížená |  | 0 | 0 | 0 | 0 | 0 | 32 | M | 4 |  |  |  | ROZPOCET | 0 | 0 | 0 | 0 | 0 | 2 | 0 | 16 | -946206047
570 | M | RS22029 | Multifunkční časové relé 1zap/1vyp, cívka 230V/50Hz | ks | 1 |  | 0 |  |  | snížená |  | 0 | 0 | 0 | 0 | 0 | 32 | M | 4 |  |  |  | ROZPOCET | 0 | 0 | 0 | 0 | 0 | 2 | 0 | 16 | 745416085
571 | M | RS22021 | Stykač 32A/2zap cívka 230V | ks | 1 |  | 0 |  |  | snížená |  | 0 | 0 | 0 | 0 | 0 | 32 | M | 4 |  |  |  | ROZPOCET | 0 | 0 | 0 | 0 | 0 | 2 | 0 | 16 | 1221305773
572 | M | RS22022 | Stykač 25A/2zap cívka 230V | ks | 1 |  | 0 |  |  | snížená |  | 0 | 0 | 0 | 0 | 0 | 32 | M | 4 |  |  |  | ROZPOCET | 0 | 0 | 0 | 0 | 0 | 2 | 0 | 16 | 150916928
573 | M | RS22023 | Trafo 230V/24V/50Hz 24VA zkratuodolné | ks | 1 |  | 0 |  |  | snížená |  | 0 | 0 | 0 | 0 | 0 | 32 | M | 4 |  |  |  | ROZPOCET | 0 | 0 | 0 | 0 | 0 | 2 | 0 | 16 | -993441007
575 | M | RS22025 | Svorka řadová 4 mm2 | ks | 84 |  | 0 |  |  | snížená |  | 0 | 0 | 0 | 0 | 0 | 32 | M | 4 |  |  |  | ROZPOCET | 0 | 0 | 0 | 0 | 0 | 2 | 0 | 16 | 730278104
576 | M | RS22026 | Svorka řadová 16 mm2 | ks | 12 |  | 0 |  |  | snížená |  | 0 | 0 | 0 | 0 | 0 | 32 | M | 4 |  |  |  | ROZPOCET | 0 | 0 | 0 | 0 | 0 | 2 | 0 | 16 | 1002771655
577 | M | RS22027 | Vývodka do P 42 | ks | 42 |  | 0 |  |  | snížená |  | 0 | 0 | 0 | 0 | 0 | 32 | M | 4 |  |  |  | ROZPOCET | 0 | 0 | 0 | 0 | 0 | 2 | 0 | 16 | 2102170005
| D | 741-RS2.3 | ROZVADEČ RS2.3 |  |  |  | 0 |  |  |  |  | 0 |  | 0 |  | 0 | 2 | D | 3 |  |  |  | ROZPOCET | [6 empty] | 0
578 | M | RS23001 | ROZVADĚČ SE ZVÝŠENOU POŽÁRNÍ ODOLNOSTÍ V PROVEDENÍ EI 30 DP1-S200 Oceloplechová rozvodnice montáž pod omítku 216modulů IP40/IP20 rozměry 626x1554x195mm vč. Příslušenství s dveřmi vnitřními zákryty, vč. příslušenství (DIN lišty s uchycením, montážní plechy, přípojnice, zákryty vnitřních částí, kabelové kanály | ks | 1 |  | 0 |  |  | snížená |  | 0 | 0 | 0 | 0 | 0 | 32 | M | 4 |  |  |  | ROZPOCET | 0 | 0 | 0 | 0 | 0 | 2 | 0 | 16 | -214946400
579 | M | RS23002 | Propojení obvodů + propoj lišty | ks | 1 |  | 0 |  |  | snížená |  | 0 | 0 | 0 | 0 | 0 | 32 | M | 4 |  |  |  | ROZPOCET | 0 | 0 | 0 | 0 | 0 | 2 | 0 | 16 | -9182153
580 | M | RS23003 | Obal na výkresy rozměr 250x138mm | ks | 1 |  | 0 |  |  | snížená |  | 0 | 0 | 0 | 0 | 0 | 32 | M | 4 |  |  |  | ROZPOCET | 0 | 0 | 0 | 0 | 0 | 2 | 0 | 16 | 1870001469
581 | M | RS23004 | Popisný štítek 20x100mm | ks | 1 |  | 0 |  |  | snížená |  | 0 | 0 | 0 | 0 | 0 | 32 | M | 4 |  |  |  | ROZPOCET | 0 | 0 | 0 | 0 | 0 | 2 | 0 | 16 | -814621508
582 | M | RS23005 | Propojení obvodů + propoj lišty | ks | 1 |  | 0 |  |  | snížená |  | 0 | 0 | 0 | 0 | 0 | 32 | M | 4 |  |  |  | ROZPOCET | 0 | 0 | 0 | 0 | 0 | 2 | 0 | 16 | 1165525859
583 | M | RS23006 | Svodič přepětí TYP 2/4 | ks | 1 |  | 0 |  |  | snížená |  | 0 | 0 | 0 | 0 | 0 | 32 | M | 4 |  |  |  | ROZPOCET | 0 | 0 | 0 | 0 | 0 | 2 | 0 | 16 | 522305844
584 | M | RS23007 | Spínač trojpólový 10kA 6fází (3+3) I-0 40A/6 na DIN lištu | ks | 2 |  | 0 |  |  | snížená |  | 0 | 0 | 0 | 0 | 0 | 32 | M | 4 |  |  |  | ROZPOCET | 0 | 0 | 0 | 0 | 0 | 2 | 0 | 16 | -27786815
585 | M | RS23008 | Podpěťové relé 3f, 1x přepínací kontakt | ks | 1 |  | 0 |  |  | snížená |  | 0 | 0 | 0 | 0 | 0 | 32 | M | 4 |  |  |  | ROZPOCET | 0 | 0 | 0 | 0 | 0 | 2 | 0 | 16 | -1406674855
586 | M | RS23009 | Jistič + chránič 10kA 6/1N/003B-A (1modul) | ks | 1 |  | 0 |  |  | snížená |  | 0 | 0 | 0 | 0 | 0 | 32 | M | 4 |  |  |  | ROZPOCET | 0 | 0 | 0 | 0 | 0 | 2 | 0 | 16 | 1071208529
587 | M | RS23010 | Jistič + chránič 10kA 10/1N/003B-A (1modul) | ks | 11 |  | 0 |  |  | snížená |  | 0 | 0 | 0 | 0 | 0 | 32 | M | 4 |  |  |  | ROZPOCET | 0 | 0 | 0 | 0 | 0 | 2 | 0 | 16 | 1188094490
588 | M | RS23011 | Jistič + chránič 10kA 16/1N/003B-A (1modul) | ks | 7 |  | 0 |  |  | snížená |  | 0 | 0 | 0 | 0 | 0 | 32 | M | 4 |  |  |  | ROZPOCET | 0 | 0 | 0 | 0 | 0 | 2 | 0 | 16 | 1853311722
589 | M | RS23012 | Proudový chránič 10kA 25/4/003-A | ks | 1 |  | 0 |  |  | snížená |  | 0 | 0 | 0 | 0 | 0 | 32 | M | 4 |  |  |  | ROZPOCET | 0 | 0 | 0 | 0 | 0 | 2 | 0 | 16 | 793498461
590 | M | RS23013 | Proudový chránič 10kA 40/4/003-A | ks | 4 |  | 0 |  |  | snížená |  | 0 | 0 | 0 | 0 | 0 | 32 | M | 4 |  |  |  | ROZPOCET | 0 | 0 | 0 | 0 | 0 | 2 | 0 | 16 | 1646698241
591 | M | RS23014 | Jistič 10kA jednopólový B6/1 | ks | 5 |  | 0 |  |  | snížená |  | 0 | 0 | 0 | 0 | 0 | 32 | M | 4 |  |  |  | ROZPOCET | 0 | 0 | 0 | 0 | 0 | 2 | 0 | 16 | -675921162
592 | M | RS23015 | Jistič 10kA jednopólový B10/1 | ks | 5 |  | 0 |  |  | snížená |  | 0 | 0 | 0 | 0 | 0 | 32 | M | 4 |  |  |  | ROZPOCET | 0 | 0 | 0 | 0 | 0 | 2 | 0 | 16 | 244088679
593 | M | RS23016 | Jistič 10kA jednopólový B16/1 | ks | 24 |  | 0 |  |  | snížená |  | 0 | 0 | 0 | 0 | 0 | 32 | M | 4 |  |  |  | ROZPOCET | 0 | 0 | 0 | 0 | 0 | 2 | 0 | 16 | 1880667827
594 | M | RS23017 | Pomocné kontakty pro jistič řazení 1/1 | ks | 14 |  | 0 |  |  | snížená |  | 0 | 0 | 0 | 0 | 0 | 32 | M | 4 |  |  |  | ROZPOCET | 0 | 0 | 0 | 0 | 0 | 2 | 0 | 16 | -1569673107
595 | M | RS23018 | Jistič 10kA trojpólový B6/3 | ks | 1 |  | 0 |  |  | snížená |  | 0 | 0 | 0 | 0 | 0 | 32 | M | 4 |  |  |  | ROZPOCET | 0 | 0 | 0 | 0 | 0 | 2 | 0 | 16 | 1805715582
596 | M | RS23019 | Jistič 10kA trojpólový B16/3 | ks | 1 |  | 0 |  |  | snížená |  | 0 | 0 | 0 | 0 | 0 | 32 | M | 4 |  |  |  | ROZPOCET | 0 | 0 | 0 | 0 | 0 | 2 | 0 | 16 | -856227013
597 | M | RS23020 | Relé 6A 2zap/2vyp cívka 230V | ks | 6 |  | 0 |  |  | snížená |  | 0 | 0 | 0 | 0 | 0 | 32 | M | 4 |  |  |  | ROZPOCET | 0 | 0 | 0 | 0 | 0 | 2 | 0 | 16 | -1510806038
598 | M | RS23021 | Relé 2zap/2vyp cívka 24V/50Hz 1W | ks | 2 |  | 0 |  |  | snížená |  | 0 | 0 | 0 | 0 | 0 | 32 | M | 4 |  |  |  | ROZPOCET | 0 | 0 | 0 | 0 | 0 | 2 | 0 | 16 | 297266252
599 | M | RS23033 | Multifunkční časové relé 1zap/1vyp, cívka 230V/50Hz | ks | 2 |  | 0 |  |  | snížená |  | 0 | 0 | 0 | 0 | 0 | 32 | M | 4 |  |  |  | ROZPOCET | 0 | 0 | 0 | 0 | 0 | 2 | 0 | 16 | 404932815
600 | M | RS23022 | Paměť.stykač 32A/2zap cívka 230V | ks | 2 |  | 0 |  |  | snížená |  | 0 | 0 | 0 | 0 | 0 | 32 | M | 4 |  |  |  | ROZPOCET | 0 | 0 | 0 | 0 | 0 | 2 | 0 | 16 | -1172161854
601 | M | RS23023 | Stykač 25A/2zap cívka 230V | ks | 2 |  | 0 |  |  | snížená |  | 0 | 0 | 0 | 0 | 0 | 32 | M | 4 |  |  |  | ROZPOCET | 0 | 0 | 0 | 0 | 0 | 2 | 0 | 16 | 678594785
866 | M | RS23035 | Stykač 32A/2zap cívka 230V | ks | 2 |  | 0 |  |  | snížená |  | 0 | 0 | 0 | 0 | 0 | 32 | M | 4 |  |  |  | ROZPOCET | 0 | 0 | 0 | 0 | 0 | 2 | 0 | 16 | -226474835
602 | M | RS23024 | Trafo 230V/24V/50Hz 24VA zkratuodolné | ks | 1 |  | 0 |  |  | snížená |  | 0 | 0 | 0 | 0 | 0 | 32 | M | 4 |  |  |  | ROZPOCET | 0 | 0 | 0 | 0 | 0 | 2 | 0 | 16 | 321244347
603 | M | RS23025 | Přepínač páčkový I-0-II na lištu DIN 230V/16A | ks | 1 |  | 0 |  |  | snížená |  | 0 | 0 | 0 | 0 | 0 | 32 | M | 4 |  |  |  | ROZPOCET | 0 | 0 | 0 | 0 | 0 | 2 | 0 | 16 | 1907023968
604 | M | RS23026 | NZ1 - Stabilizovaný zdroj 230V/24VDC/2A | ks | 1 |  | 0 |  |  | snížená |  | 0 | 0 | 0 | 0 | 0 | 32 | M | 4 |  |  |  | ROZPOCET | 0 | 0 | 0 | 0 | 0 | 2 | 0 | 16 | 1627412262
605 | M | RS23027 | E-DALI převodník DALI/NET | ks | 1 |  | 0 |  |  | snížená |  | 0 | 0 | 0 | 0 | 0 | 32 | M | 4 |  |  |  | ROZPOCET | 0 | 0 | 0 | 0 | 0 | 2 | 0 | 16 | -905384964
606 | M | RS23028 | R-DALI řídící jednotka DALI | ks | 1 |  | 0 |  |  | snížená |  | 0 | 0 | 0 | 0 | 0 | 32 | M | 4 |  |  |  | ROZPOCET | 0 | 0 | 0 | 0 | 0 | 2 | 0 | 16 | 1494136958
607 | M | RS23029 | Z-DALI zdroj pro DALI sběrnici | ks | 1 |  | 0 |  |  | snížená |  | 0 | 0 | 0 | 0 | 0 | 32 | M | 4 |  |  |  | ROZPOCET | 0 | 0 | 0 | 0 | 0 | 2 | 0 | 16 | 300530295
608 | M | RS23034 | Elektronický termostat pro montáž na DIN lištu do rozvaděče pro čízení vyhřívaných vpustí + čidlo teploty | ks | 1 |  | 0 |  |  | snížená |  | 0 | 0 | 0 | 0 | 0 | 32 | M | 4 |  |  |  | ROZPOCET | 0 | 0 | 0 | 0 | 0 | 2 | 0 | 16 | 1350653570
609 | M | RS23030 | Svorka řadová 4 mm2 | ks | 172 |  | 0 |  |  | snížená |  | 0 | 0 | 0 | 0 | 0 | 32 | M | 4 |  |  |  | ROZPOCET | 0 | 0 | 0 | 0 | 0 | 2 | 0 | 16 | 1760506842
610 | M | RS23031 | Svorka řadová 16 mm2 | ks | 14 |  | 0 |  |  | snížená |  | 0 | 0 | 0 | 0 | 0 | 32 | M | 4 |  |  |  | ROZPOCET | 0 | 0 | 0 | 0 | 0 | 2 | 0 | 16 | 1294256611
611 | M | RS23032 | Vývodka do P 42 | ks | 68 |  | 0 |  |  | snížená |  | 0 | 0 | 0 | 0 | 0 | 32 | M | 4 |  |  |  | ROZPOCET | 0 | 0 | 0 | 0 | 0 | 2 | 0 | 16 | -1348608530
| D | 741-RS3.1 | ROZVADEČ RS3.1 |  |  |  | 0 |  |  |  |  | 0 |  | 0 |  | 0 | 2 | D | 3 |  |  |  | ROZPOCET | [6 empty] | 0
612 | M | RS31001 | ROZVADĚČ SE ZVÝŠENOU POŽÁRNÍ ODOLNOSTÍ V PROVEDENÍ EI 30 DP1-S200 Oceloplechová rozvodnice montáž pod omítku 168modulů IP40/IP20 rozměry 626x1254x195mm vč. Příslušenství s dveřmi vnitřními zákryty, vč. příslušenství (DIN lišty s uchycením, montážní plechy, přípojnice, zákryty vnitřních částí, kabelové kanály | ks | 1 |  | 0 |  |  | snížená |  | 0 | 0 | 0 | 0 | 0 | 32 | M | 4 |  |  |  | ROZPOCET | 0 | 0 | 0 | 0 | 0 | 2 | 0 | 16 | 1975872806
613 | M | RS31002 | Propojení obvodů + propoj lišty | ks | 1 |  | 0 |  |  | snížená |  | 0 | 0 | 0 | 0 | 0 | 32 | M | 4 |  |  |  | ROZPOCET | 0 | 0 | 0 | 0 | 0 | 2 | 0 | 16 | 1552158396
614 | M | RS31003 | Obal na výkresy rozměr 250x138mm | ks | 1 |  | 0 |  |  | snížená |  | 0 | 0 | 0 | 0 | 0 | 32 | M | 4 |  |  |  | ROZPOCET | 0 | 0 | 0 | 0 | 0 | 2 | 0 | 16 | 243531690
615 | M | RS31004 | Popisný štítek 20x100mm | ks | 1 |  | 0 |  |  | snížená |  | 0 | 0 | 0 | 0 | 0 | 32 | M | 4 |  |  |  | ROZPOCET | 0 | 0 | 0 | 0 | 0 | 2 | 0 | 16 | -2094054260
616 | M | RS31005 | Propojení obvodů + propoj lišty | ks | 1 |  | 0 |  |  | snížená |  | 0 | 0 | 0 | 0 | 0 | 32 | M | 4 |  |  |  | ROZPOCET | 0 | 0 | 0 | 0 | 0 | 2 | 0 | 16 | 1685071307
617 | M | RS31006 | Svodič přepětí TYP 2/4 | ks | 2 |  | 0 |  |  | snížená |  | 0 | 0 | 0 | 0 | 0 | 32 | M | 4 |  |  |  | ROZPOCET | 0 | 0 | 0 | 0 | 0 | 2 | 0 | 16 | -1293834623
618 | M | RS31007 | Spínač trojpólový 10kA 6fází (3+3) I-0 25A/6 na DIN lištu | ks | 1 |  | 0 |  |  | snížená |  | 0 | 0 | 0 | 0 | 0 | 32 | M | 4 |  |  |  | ROZPOCET | 0 | 0 | 0 | 0 | 0 | 2 | 0 | 16 | 401261538
619 | M | RS31008 | Podpěťové relé 3f, 1x přepínací kontakt | ks | 1 |  | 0 |  |  | snížená |  | 0 | 0 | 0 | 0 | 0 | 32 | M | 4 |  |  |  | ROZPOCET | 0 | 0 | 0 | 0 | 0 | 2 | 0 | 16 | 1905970792
621 | M | RS31010 | Jistič + chránič 10kA 10/1N/003B-A (1modul) | ks | 7 |  | 0 |  |  | snížená |  | 0 | 0 | 0 | 0 | 0 | 32 | M | 4 |  |  |  | ROZPOCET | 0 | 0 | 0 | 0 | 0 | 2 | 0 | 16 | 1356862992
622 | M | RS31011 | Jistič + chránič 10kA 16/1N/003B-A (1modul) | ks | 3 |  | 0 |  |  | snížená |  | 0 | 0 | 0 | 0 | 0 | 32 | M | 4 |  |  |  | ROZPOCET | 0 | 0 | 0 | 0 | 0 | 2 | 0 | 16 | -838241143
623 | M | RS31012 | Proudový chránič 10kA 25/4/003-A | ks | 1 |  | 0 |  |  | snížená |  | 0 | 0 | 0 | 0 | 0 | 32 | M | 4 |  |  |  | ROZPOCET | 0 | 0 | 0 | 0 | 0 | 2 | 0 | 16 | 2083544293
624 | M | RS31029 | Proudový chránič 10kA 40/4/003-A | ks | 4 |  | 0 |  |  | snížená |  | 0 | 0 | 0 | 0 | 0 | 32 | M | 4 |  |  |  | ROZPOCET | 0 | 0 | 0 | 0 | 0 | 2 | 0 | 16 | -799591942
625 | M | RS31013 | Jistič 10kA jednopólový B6/1 | ks | 5 |  | 0 |  |  | snížená |  | 0 | 0 | 0 | 0 | 0 | 32 | M | 4 |  |  |  | ROZPOCET | 0 | 0 | 0 | 0 | 0 | 2 | 0 | 16 | 1856648182
626 | M | RS31014 | Jistič 10kA jednopólový B10/1 | ks | 1 |  | 0 |  |  | snížená |  | 0 | 0 | 0 | 0 | 0 | 32 | M | 4 |  |  |  | ROZPOCET | 0 | 0 | 0 | 0 | 0 | 2 | 0 | 16 | -195720024
627 | M | RS31015 | Jistič 10kA jednopólový B16/1 | ks | 24 |  | 0 |  |  | snížená |  | 0 | 0 | 0 | 0 | 0 | 32 | M | 4 |  |  |  | ROZPOCET | 0 | 0 | 0 | 0 | 0 | 2 | 0 | 16 | -1957385675
628 | M | RS31016 | Pomocné kontakty pro jistič řazení 1/1 | ks | 7 |  | 0 |  |  | snížená |  | 0 | 0 | 0 | 0 | 0 | 32 | M | 4 |  |  |  | ROZPOCET | 0 | 0 | 0 | 0 | 0 | 2 | 0 | 16 | 920194841
629 | M | RS31017 | Jistič 10kA trojpólový B6/3 | ks | 1 |  | 0 |  |  | snížená |  | 0 | 0 | 0 | 0 | 0 | 32 | M | 4 |  |  |  | ROZPOCET | 0 | 0 | 0 | 0 | 0 | 2 | 0 | 16 | 1940484940
630 | M | RS31018 | Jistič 10kA trojpólový B16/3 | ks | 1 |  | 0 |  |  | snížená |  | 0 | 0 | 0 | 0 | 0 | 32 | M | 4 |  |  |  | ROZPOCET | 0 | 0 | 0 | 0 | 0 | 2 | 0 | 16 | -523196932
631 | M | RS31019 | Relé 6A 2zap/2vyp cívka 230V | ks | 4 |  | 0 |  |  | snížená |  | 0 | 0 | 0 | 0 | 0 | 32 | M | 4 |  |  |  | ROZPOCET | 0 | 0 | 0 | 0 | 0 | 2 | 0 | 16 | -1809465344
632 | M | RS31020 | Relé 2zap/2vyp cívka 24V/50Hz 1W | ks | 1 |  | 0 |  |  | snížená |  | 0 | 0 | 0 | 0 | 0 | 32 | M | 4 |  |  |  | ROZPOCET | 0 | 0 | 0 | 0 | 0 | 2 | 0 | 16 | 317178026
635 | M | RS31023 | Trafo 230V/24V/50Hz 24VA zkratuodolné | ks | 1 |  | 0 |  |  | snížená |  | 0 | 0 | 0 | 0 | 0 | 32 | M | 4 |  |  |  | ROZPOCET | 0 | 0 | 0 | 0 | 0 | 2 | 0 | 16 | 951361893
638 | M | RS31030 | Digitální denní spínací hodiny 230V 1zap/1vyp | ks | 1 |  | 0 |  |  | snížená |  | 0 | 0 | 0 | 0 | 0 | 32 | M | 4 |  |  |  | ROZPOCET | 0 | 0 | 0 | 0 | 0 | 2 | 0 | 16 | -2099967825
639 | M | RS31026 | Svorka řadová 4 mm2 | ks | 74 |  | 0 |  |  | snížená |  | 0 | 0 | 0 | 0 | 0 | 32 | M | 4 |  |  |  | ROZPOCET | 0 | 0 | 0 | 0 | 0 | 2 | 0 | 16 | 439703619
640 | M | RS31027 | Svorka řadová 16 mm2 | ks | 9 |  | 0 |  |  | snížená |  | 0 | 0 | 0 | 0 | 0 | 32 | M | 4 |  |  |  | ROZPOCET | 0 | 0 | 0 | 0 | 0 | 2 | 0 | 16 | -1004499573
641 | M | RS31028 | Vývodka do P 42 | ks | 38 |  | 0 |  |  | snížená |  | 0 | 0 | 0 | 0 | 0 | 32 | M | 4 |  |  |  | ROZPOCET | 0 | 0 | 0 | 0 | 0 | 2 | 0 | 16 | -992351819
| D | 741-RS3.2 | ROZVADEČ RS3.2 |  |  |  | 0 |  |  |  |  | 0 |  | 0 |  | 0 | 2 | D | 3 |  |  |  | ROZPOCET | [6 empty] | 0
642 | M | RS32001 | ROZVADĚČ SE ZVÝŠENOU POŽÁRNÍ ODOLNOSTÍ V PROVEDENÍ EI 30 DP1-S200 Oceloplechová rozvodnice montáž pod omítku 168modulů IP40/IP20 rozměry 626x1254x195mm vč. Příslušenství s dveřmi vnitřními zákryty, vč. příslušenství (DIN lišty s uchycením, montážní plechy, přípojnice, zákryty vnitřních částí, kabelové kanály | ks | 1 |  | 0 |  |  | snížená |  | 0 | 0 | 0 | 0 | 0 | 32 | M | 4 |  |  |  | ROZPOCET | 0 | 0 | 0 | 0 | 0 | 2 | 0 | 16 | 1209775721
643 | M | RS32002 | Propojení obvodů + propoj lišty | ks | 1 |  | 0 |  |  | snížená |  | 0 | 0 | 0 | 0 | 0 | 32 | M | 4 |  |  |  | ROZPOCET | 0 | 0 | 0 | 0 | 0 | 2 | 0 | 16 | -23465522
644 | M | RS32003 | Obal na výkresy rozměr 250x138mm | ks | 1 |  | 0 |  |  | snížená |  | 0 | 0 | 0 | 0 | 0 | 32 | M | 4 |  |  |  | ROZPOCET | 0 | 0 | 0 | 0 | 0 | 2 | 0 | 16 | -770747704
645 | M | RS32004 | Popisný štítek 20x100mm | ks | 1 |  | 0 |  |  | snížená |  | 0 | 0 | 0 | 0 | 0 | 32 | M | 4 |  |  |  | ROZPOCET | 0 | 0 | 0 | 0 | 0 | 2 | 0 | 16 | 340628852
646 | M | RS32005 | Propojení obvodů + propoj lišty | ks | 1 |  | 0 |  |  | snížená |  | 0 | 0 | 0 | 0 | 0 | 32 | M | 4 |  |  |  | ROZPOCET | 0 | 0 | 0 | 0 | 0 | 2 | 0 | 16 | 1429969695
647 | M | RS32006 | Svodič přepětí TYP 2/4 | ks | 2 |  | 0 |  |  | snížená |  | 0 | 0 | 0 | 0 | 0 | 32 | M | 4 |  |  |  | ROZPOCET | 0 | 0 | 0 | 0 | 0 | 2 | 0 | 16 | -136385169
648 | M | RS32007 | Spínač trojpólový 10kA 6fází (3+3) I-0 25A/6 na DIN lištu | ks | 1 |  | 0 |  |  | snížená |  | 0 | 0 | 0 | 0 | 0 | 32 | M | 4 |  |  |  | ROZPOCET | 0 | 0 | 0 | 0 | 0 | 2 | 0 | 16 | -1470236759
649 | M | RS32008 | Podpěťové relé 3f, 1x přepínací kontakt | ks | 1 |  | 0 |  |  | snížená |  | 0 | 0 | 0 | 0 | 0 | 32 | M | 4 |  |  |  | ROZPOCET | 0 | 0 | 0 | 0 | 0 | 2 | 0 | 16 | -1152781424
650 | M | RS32009 | Jistič + chránič 10kA 6/1N/003B-A (1modul) | ks | 1 |  | 0 |  |  | snížená |  | 0 | 0 | 0 | 0 | 0 | 32 | M | 4 |  |  |  | ROZPOCET | 0 | 0 | 0 | 0 | 0 | 2 | 0 | 16 | 333951542
651 | M | RS32010 | Jistič + chránič 10kA 10/1N/003B-A (1modul) | ks | 8 |  | 0 |  |  | snížená |  | 0 | 0 | 0 | 0 | 0 | 32 | M | 4 |  |  |  | ROZPOCET | 0 | 0 | 0 | 0 | 0 | 2 | 0 | 16 | -1735135791
652 | M | RS32011 | Jistič + chránič 10kA 16/1N/003B-A (1modul) | ks | 5 |  | 0 |  |  | snížená |  | 0 | 0 | 0 | 0 | 0 | 32 | M | 4 |  |  |  | ROZPOCET | 0 | 0 | 0 | 0 | 0 | 2 | 0 | 16 | 1080037487
653 | M | RS32012 | Proudový chránič 10kA 25/4/003-A | ks | 2 |  | 0 |  |  | snížená |  | 0 | 0 | 0 | 0 | 0 | 32 | M | 4 |  |  |  | ROZPOCET | 0 | 0 | 0 | 0 | 0 | 2 | 0 | 16 | 845285681
654 | M | RS32029 | Proudový chránič 10kA 40/4/003-A | ks | 3 |  | 0 |  |  | snížená |  | 0 | 0 | 0 | 0 | 0 | 32 | M | 4 |  |  |  | ROZPOCET | 0 | 0 | 0 | 0 | 0 | 2 | 0 | 16 | 1615714383
655 | M | RS32013 | Jistič 10kA jednopólový B6/1 | ks | 4 |  | 0 |  |  | snížená |  | 0 | 0 | 0 | 0 | 0 | 32 | M | 4 |  |  |  | ROZPOCET | 0 | 0 | 0 | 0 | 0 | 2 | 0 | 16 | 586726324
656 | M | RS32014 | Jistič 10kA jednopólový B10/1 | ks | 3 |  | 0 |  |  | snížená |  | 0 | 0 | 0 | 0 | 0 | 32 | M | 4 |  |  |  | ROZPOCET | 0 | 0 | 0 | 0 | 0 | 2 | 0 | 16 | 6138201
657 | M | RS32015 | Jistič 10kA jednopólový B16/1 | ks | 15 |  | 0 |  |  | snížená |  | 0 | 0 | 0 | 0 | 0 | 32 | M | 4 |  |  |  | ROZPOCET | 0 | 0 | 0 | 0 | 0 | 2 | 0 | 16 | -153377095
658 | M | RS32016 | Pomocné kontakty pro jistič řazení 1/1 | ks | 9 |  | 0 |  |  | snížená |  | 0 | 0 | 0 | 0 | 0 | 32 | M | 4 |  |  |  | ROZPOCET | 0 | 0 | 0 | 0 | 0 | 2 | 0 | 16 | 1072653250
659 | M | RS32017 | Jistič 10kA trojpólový B6/3 | ks | 1 |  | 0 |  |  | snížená |  | 0 | 0 | 0 | 0 | 0 | 32 | M | 4 |  |  |  | ROZPOCET | 0 | 0 | 0 | 0 | 0 | 2 | 0 | 16 | 1084804194
660 | M | RS32018 | Jistič 10kA trojpólový B16/3 | ks | 2 |  | 0 |  |  | snížená |  | 0 | 0 | 0 | 0 | 0 | 32 | M | 4 |  |  |  | ROZPOCET | 0 | 0 | 0 | 0 | 0 | 2 | 0 | 16 | 235582053
661 | M | RS32019 | Relé 6A 2zap/2vyp cívka 230V | ks | 4 |  | 0 |  |  | snížená |  | 0 | 0 | 0 | 0 | 0 | 32 | M | 4 |  |  |  | ROZPOCET | 0 | 0 | 0 | 0 | 0 | 2 | 0 | 16 | 274143389
662 | M | RS32020 | Relé 2zap/2vyp cívka 24V/50Hz 1W | ks | 2 |  | 0 |  |  | snížená |  | 0 | 0 | 0 | 0 | 0 | 32 | M | 4 |  |  |  | ROZPOCET | 0 | 0 | 0 | 0 | 0 | 2 | 0 | 16 | 26695930
663 | M | RS32030 | Multifunkční časové relé 1zap/1vy, cívka 230V/50Hz | ks | 1 |  | 0 |  |  | snížená |  | 0 | 0 | 0 | 0 | 0 | 32 | M | 4 |  |  |  | ROZPOCET | 0 | 0 | 0 | 0 | 0 | 2 | 0 | 16 | -795390145
664 | M | RS32021 | Stykač 32A/2zap cívka 230V | ks | 1 |  | 0 |  |  | snížená |  | 0 | 0 | 0 | 0 | 0 | 32 | M | 4 |  |  |  | ROZPOCET | 0 | 0 | 0 | 0 | 0 | 2 | 0 | 16 | -1823830374
665 | M | RS32022 | Stykač 25A/2zap cívka 230V | ks | 1 |  | 0 |  |  | snížená |  | 0 | 0 | 0 | 0 | 0 | 32 | M | 4 |  |  |  | ROZPOCET | 0 | 0 | 0 | 0 | 0 | 2 | 0 | 16 | 2053583773
666 | M | RS32023 | Trafo 230V/24V/50Hz 24VA zkratuodolné | ks | 1 |  | 0 |  |  | snížená |  | 0 | 0 | 0 | 0 | 0 | 32 | M | 4 |  |  |  | ROZPOCET | 0 | 0 | 0 | 0 | 0 | 2 | 0 | 16 | -1102521112
668 | M | RS32025 | Elektronický termostat pro montáž na DIN lištu do rozvaděče pro řízení vyhřívaných vpustí + čidlo teploty | ks | 1 |  | 0 |  |  | snížená |  | 0 | 0 | 0 | 0 | 0 | 32 | M | 4 |  |  |  | ROZPOCET | 0 | 0 | 0 | 0 | 0 | 2 | 0 | 16 | -1849255158
669 | M | RS32026 | Svorka řadová 4 mm2 | ks | 98 |  | 0 |  |  | snížená |  | 0 | 0 | 0 | 0 | 0 | 32 | M | 4 |  |  |  | ROZPOCET | 0 | 0 | 0 | 0 | 0 | 2 | 0 | 16 | 1719522877
670 | M | RS32027 | Svorka řadová 16 mm2 | ks | 12 |  | 0 |  |  | snížená |  | 0 | 0 | 0 | 0 | 0 | 32 | M | 4 |  |  |  | ROZPOCET | 0 | 0 | 0 | 0 | 0 | 2 | 0 | 16 | -339920716
671 | M | RS32028 | Vývodka do P 42 | ks | 44 |  | 0 |  |  | snížená |  | 0 | 0 | 0 | 0 | 0 | 32 | M | 4 |  |  |  | ROZPOCET | 0 | 0 | 0 | 0 | 0 | 2 | 0 | 16 | 232446610
| D | 741-RS3.3 | ROZVADEČ RS3.3 |  |  |  | 0 |  |  |  |  | 0 |  | 0 |  | 0 | 2 | D | 3 |  |  |  | ROZPOCET | [6 empty] | 0
672 | M | RS33001 | ROZVADĚČ SE ZVÝŠENOU POŽÁRNÍ ODOLNOSTÍ V PROVEDENÍ EI 30 DP1-S200 Oceloplechová rozvodnice montáž pod omítku 216modulů IP40/IP20 rozměry 626x1554x195mm vč. Příslušenství s dveřmi vnitřními zákryty, vč. příslušenství (DIN lišty s uchycením, montážní plechy, přípojnice, zákryty vnitřních částí, kabelové kanály | ks | 1 |  | 0 |  |  | snížená |  | 0 | 0 | 0 | 0 | 0 | 32 | M | 4 |  |  |  | ROZPOCET | 0 | 0 | 0 | 0 | 0 | 2 | 0 | 16 | 439876078
673 | M | RS33002 | Propojení obvodů + propoj lišty | ks | 1 |  | 0 |  |  | snížená |  | 0 | 0 | 0 | 0 | 0 | 32 | M | 4 |  |  |  | ROZPOCET | 0 | 0 | 0 | 0 | 0 | 2 | 0 | 16 | -1859947162
674 | M | RS33003 | Obal na výkresy rozměr 250x138mm | ks | 1 |  | 0 |  |  | snížená |  | 0 | 0 | 0 | 0 | 0 | 32 | M | 4 |  |  |  | ROZPOCET | 0 | 0 | 0 | 0 | 0 | 2 | 0 | 16 | -2034136237
675 | M | RS33004 | Popisný štítek 20x100mm | ks | 1 |  | 0 |  |  | snížená |  | 0 | 0 | 0 | 0 | 0 | 32 | M | 4 |  |  |  | ROZPOCET | 0 | 0 | 0 | 0 | 0 | 2 | 0 | 16 | -1899477541
676 | M | RS33005 | Propojení obvodů + propoj lišty | ks | 1 |  | 0 |  |  | snížená |  | 0 | 0 | 0 | 0 | 0 | 32 | M | 4 |  |  |  | ROZPOCET | 0 | 0 | 0 | 0 | 0 | 2 | 0 | 16 | 1145853819
677 | M | RS33006 | Svodič přepětí TYP 2/4 | ks | 2 |  | 0 |  |  | snížená |  | 0 | 0 | 0 | 0 | 0 | 32 | M | 4 |  |  |  | ROZPOCET | 0 | 0 | 0 | 0 | 0 | 2 | 0 | 16 | 1885125198
678 | M | RS33007 | Spínač trojpólový 10kA 6fází (3+3) I-0 40A/6 na DIN lištu | ks | 1 |  | 0 |  |  | snížená |  | 0 | 0 | 0 | 0 | 0 | 32 | M | 4 |  |  |  | ROZPOCET | 0 | 0 | 0 | 0 | 0 | 2 | 0 | 16 | 1417408387
679 | M | RS33008 | Podpěťové relé 3f, 1x přepínací kontakt | ks | 1 |  | 0 |  |  | snížená |  | 0 | 0 | 0 | 0 | 0 | 32 | M | 4 |  |  |  | ROZPOCET | 0 | 0 | 0 | 0 | 0 | 2 | 0 | 16 | -1171836518
680 | M | RS33009 | Jistič + chránič 10kA 6/1N/003B-A (1modul) | ks | 1 |  | 0 |  |  | snížená |  | 0 | 0 | 0 | 0 | 0 | 32 | M | 4 |  |  |  | ROZPOCET | 0 | 0 | 0 | 0 | 0 | 2 | 0 | 16 | 704486946
681 | M | RS33010 | Jistič + chránič 10kA 10/1N/003B-A (1modul) | ks | 9 |  | 0 |  |  | snížená |  | 0 | 0 | 0 | 0 | 0 | 32 | M | 4 |  |  |  | ROZPOCET | 0 | 0 | 0 | 0 | 0 | 2 | 0 | 16 | 1101480968
682 | M | RS33011 | Jistič + chránič 10kA 16/1N/003B-A (1modul) | ks | 7 |  | 0 |  |  | snížená |  | 0 | 0 | 0 | 0 | 0 | 32 | M | 4 |  |  |  | ROZPOCET | 0 | 0 | 0 | 0 | 0 | 2 | 0 | 16 | -1823073464
683 | M | RS33012 | Proudový chránič 10kA 25/4/003-A | ks | 2 |  | 0 |  |  | snížená |  | 0 | 0 | 0 | 0 | 0 | 32 | M | 4 |  |  |  | ROZPOCET | 0 | 0 | 0 | 0 | 0 | 2 | 0 | 16 | -1572682894
684 | M | RS33013 | Proudový chránič 10kA 40/4/003-A | ks | 3 |  | 0 |  |  | snížená |  | 0 | 0 | 0 | 0 | 0 | 32 | M | 4 |  |  |  | ROZPOCET | 0 | 0 | 0 | 0 | 0 | 2 | 0 | 16 | 1217971577
685 | M | RS33014 | Jistič 10kA jednopólový B6/1 | ks | 7 |  | 0 |  |  | snížená |  | 0 | 0 | 0 | 0 | 0 | 32 | M | 4 |  |  |  | ROZPOCET | 0 | 0 | 0 | 0 | 0 | 2 | 0 | 16 | -65029072
686 | M | RS33015 | Jistič 10kA jednopólový B10/1 | ks | 3 |  | 0 |  |  | snížená |  | 0 | 0 | 0 | 0 | 0 | 32 | M | 4 |  |  |  | ROZPOCET | 0 | 0 | 0 | 0 | 0 | 2 | 0 | 16 | -1727695578
687 | M | RS33016 | Jistič 10kA jednopólový B16/1 | ks | 18 |  | 0 |  |  | snížená |  | 0 | 0 | 0 | 0 | 0 | 32 | M | 4 |  |  |  | ROZPOCET | 0 | 0 | 0 | 0 | 0 | 2 | 0 | 16 | -898410397
688 | M | RS33017 | Pomocné kontakty pro jistič řazení 1/1 | ks | 10 |  | 0 |  |  | snížená |  | 0 | 0 | 0 | 0 | 0 | 32 | M | 4 |  |  |  | ROZPOCET | 0 | 0 | 0 | 0 | 0 | 2 | 0 | 16 | 1629358767
689 | M | RS33018 | Jistič 10kA trojpólový B6/3 | ks | 1 |  | 0 |  |  | snížená |  | 0 | 0 | 0 | 0 | 0 | 32 | M | 4 |  |  |  | ROZPOCET | 0 | 0 | 0 | 0 | 0 | 2 | 0 | 16 | -977111151
690 | M | RS33019 | Jistič 10kA trojpólový B16/3 | ks | 2 |  | 0 |  |  | snížená |  | 0 | 0 | 0 | 0 | 0 | 32 | M | 4 |  |  |  | ROZPOCET | 0 | 0 | 0 | 0 | 0 | 2 | 0 | 16 | -1109092764
691 | M | RS33020 | Relé 6A 2zap/2vyp cívka 230V | ks | 8 |  | 0 |  |  | snížená |  | 0 | 0 | 0 | 0 | 0 | 32 | M | 4 |  |  |  | ROZPOCET | 0 | 0 | 0 | 0 | 0 | 2 | 0 | 16 | 1430020456
692 | M | RS33021 | Relé 2zap/2vyp cívka 24V/50Hz 1W | ks | 2 |  | 0 |  |  | snížená |  | 0 | 0 | 0 | 0 | 0 | 32 | M | 4 |  |  |  | ROZPOCET | 0 | 0 | 0 | 0 | 0 | 2 | 0 | 16 | -1963564313
693 | M | RS33030 | Multifunkční časové relé 1zap/1vyp, civka 230V/50Hz | ks | 2 |  | 0 |  |  | snížená |  | 0 | 0 | 0 | 0 | 0 | 32 | M | 4 |  |  |  | ROZPOCET | 0 | 0 | 0 | 0 | 0 | 2 | 0 | 16 | -461712833
694 | M | RS33022 | Stykač 32A/2zap cívka 230V | ks | 2 |  | 0 |  |  | snížená |  | 0 | 0 | 0 | 0 | 0 | 32 | M | 4 |  |  |  | ROZPOCET | 0 | 0 | 0 | 0 | 0 | 2 | 0 | 16 | -222582160
695 | M | RS33023 | Stykač 25A/2zap cívka 230V | ks | 2 |  | 0 |  |  | snížená |  | 0 | 0 | 0 | 0 | 0 | 32 | M | 4 |  |  |  | ROZPOCET | 0 | 0 | 0 | 0 | 0 | 2 | 0 | 16 | -1272172383
696 | M | RS33024 | Trafo 230V/24V/50Hz 24VA zkratuodolné | ks | 1 |  | 0 |  |  | snížená |  | 0 | 0 | 0 | 0 | 0 | 32 | M | 4 |  |  |  | ROZPOCET | 0 | 0 | 0 | 0 | 0 | 2 | 0 | 16 | 892176281
698 | M | RS33026 | Elektronický termostat pro montáž na DIN lištu do rozvaděče pro řízení vyhřívaných vpustí + čidlo teploty | ks | 1 |  | 0 |  |  | snížená |  | 0 | 0 | 0 | 0 | 0 | 32 | M | 4 |  |  |  | ROZPOCET | 0 | 0 | 0 | 0 | 0 | 2 | 0 | 16 | 882768694
699 | M | RS33027 | Svorka řadová 4 mm2 | ks | 134 |  | 0 |  |  | snížená |  | 0 | 0 | 0 | 0 | 0 | 32 | M | 4 |  |  |  | ROZPOCET | 0 | 0 | 0 | 0 | 0 | 2 | 0 | 16 | 491940308
700 | M | RS33028 | Svorka řadová 16 mm2 | ks | 12 |  | 0 |  |  | snížená |  | 0 | 0 | 0 | 0 | 0 | 32 | M | 4 |  |  |  | ROZPOCET | 0 | 0 | 0 | 0 | 0 | 2 | 0 | 16 | 561454818
701 | M | RS33029 | Vývodka do P 42 | ks | 65 |  | 0 |  |  | snížená |  | 0 | 0 | 0 | 0 | 0 | 32 | M | 4 |  |  |  | ROZPOCET | 0 | 0 | 0 | 0 | 0 | 2 | 0 | 16 | -452929418
| D | 741-RKCH1 | ROZVADEČ RKCH1 (doplnění stávajícho rozvaděče v objektu A) |  |  |  | 0 |  |  |  |  | 0 |  | 0 |  | 0 | 2 | D | 3 |  |  |  | ROZPOCET | [6 empty] | 0
702 | M | RKCH1001 | Úprava stávajícího rozvaděče | kus | 1 |  | 0 |  |  | snížená |  | 0 | 0 | 0 | 0 | 0 | 32 | M | 4 |  |  |  | ROZPOCET | 0 | 0 | 0 | 0 | 0 | 2 | 0 | 16 | 108091003
703 | M | RKCH1002 | Propojení obvodů + propoj. lišty |  | 1 |  | 0 |  |  | snížená |  | 0 | 0 | 0 | 0 | 0 | 32 | M | 4 |  |  |  | ROZPOCET | 0 | 0 | 0 | 0 | 0 | 2 | 0 | 16 | 786017072
704 | M | RKCH1003 | Jistič 10kA trojpólový B16/3 | kus | 1 |  | 0 |  |  | snížená |  | 0 | 0 | 0 | 0 | 0 | 32 | M | 4 |  |  |  | ROZPOCET | 0 | 0 | 0 | 0 | 0 | 2 | 0 | 16 | 1575531081
| D | 741-4 | BLESKOSVOD A UZEMNĚNÍ položka dle výkresů č. D.1.7.10-11. |  |  |  | 0 |  |  |  |  | 0 |  | 1.3235 |  | 0 | 2 | D | 2 |  |  |  | ROZPOCET | [6 empty] | 0
| D | 741-4MA | BLESKOSVOD A UZEMNĚNÍ - Materiál |  |  |  | 0 |  |  |  |  | 0 |  | 1.3235 |  | 0 | 2 | D | 3 |  |  |  | ROZPOCET | [6 empty] | 0
705 | M | 35442062 | pás zemnící 30x4mm FeZn | kg | 608 |  | 0 | CS ÚRS 2024 01 |  | snížená |  | 0 | 0.001 | 0.608 | 0 | 0 | 32 | M | 4 |  |  |  | ROZPOCET | 0 | 0 | 0 | 0 | 0 | 2 | 0 | 16 | 1223630865
| VV |  | 640,00*0,95 "0,95 kg/m |  | 608 | [12 empty] | VV | 4 | 2 | True | 1 | ROZPOCET
706 | M | 35441073 | drát D 10mm FeZn | kg | 483.6 |  | 0 | CS ÚRS 2024 01 |  | snížená |  | 0 | 0.001 | 0.4836 | 0 | 0 | 32 | M | 4 |  |  |  | ROZPOCET | 0 | 0 | 0 | 0 | 0 | 2 | 0 | 16 | -777966126
| VV |  | 780,00*0,62 "0,62 kg/m |  | 483.6 | [12 empty] | VV | 4 | 2 | True | 1 | ROZPOCET
707 | M | 35442143 | pás zemnící 30x3,5mm nerez | kg | 45.36 |  | 0 | CS ÚRS 2024 01 |  | snížená |  | 0 | 0.001 | 0.04536 | 0 | 0 | 32 | M | 4 |  |  |  | ROZPOCET | 0 | 0 | 0 | 0 | 0 | 2 | 0 | 16 | 2027253579
| VV |  | 54*0,84 "0,84kg/m |  | 45.36 | [12 empty] | VV | 4 | 2 | True | 1 | ROZPOCET
708 | M | 35442137 | drát D 10mm nerez | kg | 42.16 |  | 0 | CS ÚRS 2024 01 |  | snížená |  | 0 | 0.001 | 0.04216 | 0 | 0 | 32 | M | 4 |  |  |  | ROZPOCET | 0 | 0 | 0 | 0 | 0 | 2 | 0 | 16 | 568485614
| VV |  | 68*0,62 "0,62kg/m |  | 42.16 | [12 empty] | VV | 4 | 2 | True | 1 | ROZPOCET
709 | M | 7414MA0003 | Drát uzem. FeZn pr.10mm+PVC montáž svodu vč. Podpěr 0,62kg/1m | m | 190 |  | 0 |  |  | snížená |  | 0 | 0 | 0 | 0 | 0 | 32 | M | 4 |  |  |  | ROZPOCET | 0 | 0 | 0 | 0 | 0 | 2 | 0 | 16 | 1167357574
710 | M | 7414MA0004 | Drát uzem. AlMgSi pr.8mm montáž svodu vč. Podpěr 0,135kg/1m | m | 680 |  | 0 |  |  | snížená |  | 0 | 0 | 0 | 0 | 0 | 32 | M | 4 |  |  |  | ROZPOCET | 0 | 0 | 0 | 0 | 0 | 2 | 0 | 16 | 1325344485
711 | M | 7414MA0005 | Podpěra vedení PV 01 do zatepl.podkladů | ks | 84 |  | 0 |  |  | snížená |  | 0 | 0 | 0 | 0 | 0 | 32 | M | 4 |  |  |  | ROZPOCET | 0 | 0 | 0 | 0 | 0 | 2 | 0 | 16 | 1850448350
712 | M | 7414MA0006 | Podpěra vedení PV 21(100mm) nalepovací na ploché střechy | ks | 586 |  | 0 |  |  | snížená |  | 0 | 0 | 0 | 0 | 0 | 32 | M | 4 |  |  |  | ROZPOCET | 0 | 0 | 0 | 0 | 0 | 2 | 0 | 16 | -172027809
713 | M | 7414MA0007 | Tyč jímací JR2,0m AlMgSi bez osazení | ks | 20 |  | 0 |  |  | snížená |  | 0 | 0 | 0 | 0 | 0 | 32 | M | 4 |  |  |  | ROZPOCET | 0 | 0 | 0 | 0 | 0 | 2 | 0 | 16 | 226546223
714 | M | 7414MA0008 | Tyč jímací JR3,0m AlMgSi bez osazení | ks | 17 |  | 0 |  |  | snížená |  | 0 | 0 | 0 | 0 | 0 | 32 | M | 4 |  |  |  | ROZPOCET | 0 | 0 | 0 | 0 | 0 | 2 | 0 | 16 | 1286527013
715 | M | 7414MA0009 | Podstavec betonový 19kg + gumová podložka + držák jímací tyče | ks | 37 |  | 0 |  |  | snížená |  | 0 | 0 | 0 | 0 | 0 | 32 | M | 4 |  |  |  | ROZPOCET | 0 | 0 | 0 | 0 | 0 | 2 | 0 | 16 | 1560926347
716 | M | 7414MA0010 | Izolační tyč délky 0,5m včetně upevnění - | ks | 94 |  | 0 |  |  | snížená |  | 0 | 0 | 0 | 0 | 0 | 32 | M | 4 |  |  |  | ROZPOCET | 0 | 0 | 0 | 0 | 0 | 2 | 0 | 16 | -2059462053
717 | M | 7414MA0011 | Stříška ochranná OS 1 | ks | 37 |  | 0 |  |  | snížená |  | 0 | 0 | 0 | 0 | 0 | 32 | M | 4 |  |  |  | ROZPOCET | 0 | 0 | 0 | 0 | 0 | 2 | 0 | 16 | 2008815465
718 | M | 35442041 | svorka uzemnění nerez k jímací tyči | ks | 37 |  | 0 | CS ÚRS 2024 01 |  | snížená |  | 0 | 0.00026 | 0.00962 | 0 | 0 | 32 | M | 4 |  |  |  | ROZPOCET | 0 | 0 | 0 | 0 | 0 | 2 | 0 | 16 | -2078871012
719 | M | 35442029 | svorka uzemnění nerez univerzální | ks | 190 |  | 0 | CS ÚRS 2024 01 |  | snížená |  | 0 | 0.00014 | 0.0266 | 0 | 0 | 32 | M | 4 |  |  |  | ROZPOCET | 0 | 0 | 0 | 0 | 0 | 2 | 0 | 16 | -1297835588
720 | M | 35442033 | svorka uzemnění nerez spojovací | ks | 446 |  | 0 | CS ÚRS 2024 01 |  | snížená |  | 0 | 0.00012 | 0.05352 | 0 | 0 | 32 | M | 4 |  |  |  | ROZPOCET | 0 | 0 | 0 | 0 | 0 | 2 | 0 | 16 | -103182271
721 | M | 35442037 | svorka uzemnění nerez křížová | ks | 12 |  | 0 | CS ÚRS 2024 01 |  | snížená |  | 0 | 0.00022 | 0.00264 | 0 | 0 | 32 | M | 4 |  |  |  | ROZPOCET | 0 | 0 | 0 | 0 | 0 | 2 | 0 | 16 | 1524729438
722 | M | 35442036 | svorka uzemnění nerez připojovací | ks | 28 |  | 0 | CS ÚRS 2024 01 |  | snížená |  | 0 | 0.00014 | 0.00392 | 0 | 0 | 32 | M | 4 |  |  |  | ROZPOCET | 0 | 0 | 0 | 0 | 0 | 2 | 0 | 16 | 1189998609
723 | M | 7414MA0017 | Svorka SR 02 nerez pro spojení pásku 30x4 mm | ks | 42 |  | 0 |  |  | snížená |  | 0 | 0 | 0 | 0 | 0 | 32 | M | 4 |  |  |  | ROZPOCET | 0 | 0 | 0 | 0 | 0 | 2 | 0 | 16 | 2091056696
724 | M | 35442040 | svorka uzemnění nerez pro zemnící pásku a drát | ks | 156 |  | 0 | CS ÚRS 2024 01 |  | snížená |  | 0 | 0.00024 | 0.03744 | 0 | 0 | 32 | M | 4 |  |  |  | ROZPOCET | 0 | 0 | 0 | 0 | 0 | 2 | 0 | 16 | -827512693
725 | M | 35442034 | svorka uzemnění nerez zkušební, 81mm | ks | 28 |  | 0 | CS ÚRS 2024 01 |  | snížená |  | 0 | 0.00022 | 0.00616 | 0 | 0 | 32 | M | 4 |  |  |  | ROZPOCET | 0 | 0 | 0 | 0 | 0 | 2 | 0 | 16 | 1458464431
726 | M | 35442043 | svorka uzemnění nerez na vodovodní potrubí a okapové roury | ks | 28 |  | 0 | CS ÚRS 2024 01 |  | snížená |  | 0 | 0.00016 | 0.00448 | 0 | 0 | 32 | M | 4 |  |  |  | ROZPOCET | 0 | 0 | 0 | 0 | 0 | 2 | 0 | 16 | 1100480634
727 | M | 35442110 | štítek plastový - čísla svodů | ks | 26 |  | 0 | CS ÚRS 2024 01 |  | snížená |  | 0 | 0 | 0 | 0 | 0 | 32 | M | 4 |  |  |  | ROZPOCET | 0 | 0 | 0 | 0 | 0 | 2 | 0 | 16 | -418869595
728 | M | 7414MA0022 | Měřící zkušební svorka v zemi typová litinová krabice se zkušební svorkou (239x159x120mm) | ks | 26 |  | 0 |  |  | snížená |  | 0 | 0 | 0 | 0 | 0 | 32 | M | 4 |  |  |  | ROZPOCET | 0 | 0 | 0 | 0 | 0 | 2 | 0 | 16 | -420283308
| D | 741-4MTZ | BLESKOSVOD A UZEMNĚNÍ - Montáž |  |  |  | 0 |  |  |  |  | 0 |  | 0 |  | 0 | 2 | D | 3 |  |  |  | ROZPOCET | [6 empty] | 0
729 | K | 741410021 | Montáž uzemňovacího vedení s upevněním, propojením a připojením pomocí svorek v zemi s izolací spojů pásku průřezu do 120 mm2 v městské zástavbě | m | 694 |  | 0 | CS ÚRS 2024 01 |  | snížená |  | 0 | 0 | 0 | 0 | 0 | 16 | K | 4 |  |  |  | ROZPOCET | 0 | 0 | 0 | 0 | 0 | 2 | 0 | 16 | -1650479619
| Online PSC |  | https://podminky.urs.cz/item/CS_URS_2024_01/741410021 | [14 empty] | Online PSC | 4
| VV |  | 640+54 "FeZn + nerez |  | 694 | [12 empty] | VV | 4 | 2 | True | 1 | ROZPOCET
730 | K | 741410041 | Montáž uzemňovacího vedení s upevněním, propojením a připojením pomocí svorek v zemi s izolací spojů drátu nebo lana Ø do 10 mm v městské zástavbě | m | 848 |  | 0 | CS ÚRS 2024 01 |  | snížená |  | 0 | 0 | 0 | 0 | 0 | 16 | K | 4 |  |  |  | ROZPOCET | 0 | 0 | 0 | 0 | 0 | 2 | 0 | 16 | -1669756895
| Online PSC |  | https://podminky.urs.cz/item/CS_URS_2024_01/741410041 | [14 empty] | Online PSC | 4
| VV |  | 780+68 "FeZn + nerez |  | 848 | [12 empty] | VV | 4 | 2 | True | 1 | ROZPOCET
731 | K | 7414M00003 | Drát uzem. FeZn pr.10mm+PVC montáž svodu vč. Podpěr 0,62kg/1m | m | 190 |  | 0 |  |  | snížená |  | 0 | 0 | 0 | 0 | 0 | 16 | K | 4 |  |  |  | ROZPOCET | 0 | 0 | 0 | 0 | 0 | 2 | 0 | 16 | 738959061
732 | K | 7414M00004 | Drát uzem. AlMgSi pr.8mm montáž svodu vč. Podpěr 0,135kg/1m | m | 680 |  | 0 |  |  | snížená |  | 0 | 0 | 0 | 0 | 0 | 16 | K | 4 |  |  |  | ROZPOCET | 0 | 0 | 0 | 0 | 0 | 2 | 0 | 16 | 704699518
733 | K | 7414M00005 | Podpěra vedení PV 01 do zatepl.podkladů | ks | 84 |  | 0 |  |  | snížená |  | 0 | 0 | 0 | 0 | 0 | 16 | K | 4 |  |  |  | ROZPOCET | 0 | 0 | 0 | 0 | 0 | 2 | 0 | 16 | -3593840
734 | K | 7414M00006 | Podpěra vedení PV 21(100mm) nalepovací na ploché střechy | ks | 586 |  | 0 |  |  | snížená |  | 0 | 0 | 0 | 0 | 0 | 16 | K | 4 |  |  |  | ROZPOCET | 0 | 0 | 0 | 0 | 0 | 2 | 0 | 16 | -1034712760
735 | K | 7414M00007 | Tyč jímací JR2,0m AlMgSi bez osazení | ks | 20 |  | 0 |  |  | snížená |  | 0 | 0 | 0 | 0 | 0 | 16 | K | 4 |  |  |  | ROZPOCET | 0 | 0 | 0 | 0 | 0 | 2 | 0 | 16 | 513760321
736 | K | 7414M00008 | Tyč jímací JR3,0m AlMgSi bez osazení | ks | 17 |  | 0 |  |  | snížená |  | 0 | 0 | 0 | 0 | 0 | 16 | K | 4 |  |  |  | ROZPOCET | 0 | 0 | 0 | 0 | 0 | 2 | 0 | 16 | -1784019920
737 | K | 7414M00009 | Podstavec betonový 19kg + gumová podložka + držák jímací tyče | ks | 37 |  | 0 |  |  | snížená |  | 0 | 0 | 0 | 0 | 0 | 16 | K | 4 |  |  |  | ROZPOCET | 0 | 0 | 0 | 0 | 0 | 2 | 0 | 16 | -433389406
738 | K | 7414M00010 | Izolační tyč délky 0,5m včetně upevnění - | ks | 94 |  | 0 |  |  | snížená |  | 0 | 0 | 0 | 0 | 0 | 16 | K | 4 |  |  |  | ROZPOCET | 0 | 0 | 0 | 0 | 0 | 2 | 0 | 16 | -1259839386
739 | K | 7414M00011 | Stříška ochranná OS 1 | ks | 37 |  | 0 |  |  | snížená |  | 0 | 0 | 0 | 0 | 0 | 16 | K | 4 |  |  |  | ROZPOCET | 0 | 0 | 0 | 0 | 0 | 2 | 0 | 16 | 814334886
740 | K | 741420021 | Montáž hromosvodného vedení svorek se 2 šrouby | ks | 37 |  | 0 | CS ÚRS 2024 01 |  | snížená |  | 0 | 0 | 0 | 0 | 0 | 16 | K | 4 |  |  |  | ROZPOCET | 0 | 0 | 0 | 0 | 0 | 2 | 0 | 16 | 1654228778
| Online PSC |  | https://podminky.urs.cz/item/CS_URS_2024_01/741420021 | [14 empty] | Online PSC | 4
741 | K | 7414M00013 | Svorka SU nerez univerzální | ks | 190 |  | 0 |  |  | snížená |  | 0 | 0 | 0 | 0 | 0 | 16 | K | 4 |  |  |  | ROZPOCET | 0 | 0 | 0 | 0 | 0 | 2 | 0 | 16 | 1961281510
742 | K | 741420022 | Montáž hromosvodného vedení svorek se 3 a více šrouby | ks | 446 |  | 0 | CS ÚRS 2024 01 |  | snížená |  | 0 | 0 | 0 | 0 | 0 | 16 | K | 4 |  |  |  | ROZPOCET | 0 | 0 | 0 | 0 | 0 | 2 | 0 | 16 | -551078804
| Online PSC |  | https://podminky.urs.cz/item/CS_URS_2024_01/741420022 | [14 empty] | Online PSC | 4
743 | K | 7414M00015 | Svorka SK nerez křížová | ks | 12 |  | 0 |  |  | snížená |  | 0 | 0 | 0 | 0 | 0 | 16 | K | 4 |  |  |  | ROZPOCET | 0 | 0 | 0 | 0 | 0 | 2 | 0 | 16 | -2029692314
744 | K | 7414M00016 | Svorka SP 1 nerez připojovací | ks | 28 |  | 0 |  |  | snížená |  | 0 | 0 | 0 | 0 | 0 | 16 | K | 4 |  |  |  | ROZPOCET | 0 | 0 | 0 | 0 | 0 | 2 | 0 | 16 | -1570584415
745 | K | 741420020 | Montáž hromosvodného vedení svorek s jedním šroubem | ks | 42 |  | 0 | CS ÚRS 2024 01 |  | snížená |  | 0 | 0 | 0 | 0 | 0 | 16 | K | 4 |  |  |  | ROZPOCET | 0 | 0 | 0 | 0 | 0 | 2 | 0 | 16 | -55345328
| Online PSC |  | https://podminky.urs.cz/item/CS_URS_2024_01/741420020 | [14 empty] | Online PSC | 4
746 | K | 7414M00018 | Svorka SR 03 nerez pro spojení pásku s drátem | ks | 156 |  | 0 |  |  | snížená |  | 0 | 0 | 0 | 0 | 0 | 16 | K | 4 |  |  |  | ROZPOCET | 0 | 0 | 0 | 0 | 0 | 2 | 0 | 16 | -608013946
747 | K | 7414M00019 | Svorka SZ nerez zkušební | ks | 28 |  | 0 |  |  | snížená |  | 0 | 0 | 0 | 0 | 0 | 16 | K | 4 |  |  |  | ROZPOCET | 0 | 0 | 0 | 0 | 0 | 2 | 0 | 16 | 2113215568
748 | K | 741420031 | Montáž hromosvodného vedení svorek na potrubí Ø do 200 mm se zhotovením | ks | 28 |  | 0 | CS ÚRS 2024 01 |  | snížená |  | 0 | 0 | 0 | 0 | 0 | 16 | K | 4 |  |  |  | ROZPOCET | 0 | 0 | 0 | 0 | 0 | 2 | 0 | 16 | -789375281
| Online PSC |  | https://podminky.urs.cz/item/CS_URS_2024_01/741420031 | [14 empty] | Online PSC | 4
749 | K | 741420083 | Montáž hromosvodného vedení doplňků štítků k označení svodů | ks | 26 |  | 0 | CS ÚRS 2024 01 |  | snížená |  | 0 | 0 | 0 | 0 | 0 | 16 | K | 4 |  |  |  | ROZPOCET | 0 | 0 | 0 | 0 | 0 | 2 | 0 | 16 | 558214706
| Online PSC |  | https://podminky.urs.cz/item/CS_URS_2024_01/741420083 | [14 empty] | Online PSC | 4
750 | K | 7414M00022 | Měřící zkušební svorka v zemi typová litinová krabice se zkušební svorkou (239x159x120mm) | ks | 26 |  | 0 |  |  | snížená |  | 0 | 0 | 0 | 0 | 0 | 16 | K | 4 |  |  |  | ROZPOCET | 0 | 0 | 0 | 0 | 0 | 2 | 0 | 16 | 1032935192
751 | K | 7414M00023 | Pronájem montážní prošiny 12m | den | 7 |  | 0 |  |  | snížená |  | 0 | 0 | 0 | 0 | 0 | 16 | K | 4 |  |  |  | ROZPOCET | 0 | 0 | 0 | 0 | 0 | 2 | 0 | 16 | 194499585
752 | K | 7414M00024 | Zabezpečení pracoviště | h | 42 |  | 0 |  |  | snížená |  | 0 | 0 | 0 | 0 | 0 | 16 | K | 4 |  |  |  | ROZPOCET | 0 | 0 | 0 | 0 | 0 | 2 | 0 | 16 | -1343868301
753 | K | 7414M00025 | Koordinace s ostatními profesemi | h | 48 |  | 0 |  |  | snížená |  | 0 | 0 | 0 | 0 | 0 | 16 | K | 4 |  |  |  | ROZPOCET | 0 | 0 | 0 | 0 | 0 | 2 | 0 | 16 | 1313932781
754 | K | 7414M00026 | celková prohlídka a vyhotovení revizní zprávy | ks | 1 |  | 0 |  |  | snížená |  | 0 | 0 | 0 | 0 | 0 | 16 | K | 4 |  |  |  | ROZPOCET | 0 | 0 | 0 | 0 | 0 | 2 | 0 | 16 | 364157725

## ND.1.1.4.5 - Slaboproudé ...
{4cefb1f1-6d3b-44ce-8315-58d76e1e08db}
1
| KRYCÍ LIST SOUPISU PRACÍ | [7 empty] | v --- níže se nacházejí doplnkové a pomocné údaje k sestavám --- v | [8 empty] | False
Stavba:
Domov pro seniory Česká Třebová - budova C
Objekt:
NZPV - Nezpůsobilé výdaje
Soupis:
NSO 01 - Budova C
Úroveň 3:
ND.1.1.4.5 - Slaboproudé rozvody
| KSO: |  | 801 91 11 |  |  | CC-CZ:
| Místo: |  | Česká Třebová Bezděkov |  |  | Datum: | 11. 6. 2024
| Zadavatel: |  |  |  |  | IČ: | 00278653
|  | Město Česká Třebová Staré náměstí 78 Česká Třebová |  |  |  | DIČ: | CZ00278653
| Uchazeč: |  |  |  |  | IČ: | Vyplň údaj
|  | Vyplň údaj |  |  |  | DIČ: | Vyplň údaj
| Projektant: |  |  |  |  | IČ: | 15028909
|  | BKN spol.s r.o., Vladislavova 29, 56601Vysoké Mýto |  |  |  | DIČ: | CZ15028909
| Zpracovatel: |  |  |  |  | IČ:
DIČ:
Poznámka:
Soupis prací je sestaven s využitím Cenové soustavy ÚRS. Položky, které pochází z této cenové soustavy, jsou ve sloupci 'Cenová soustava' označeny popisem 'CS ÚRS' a úrovní příslušného kalendářního pololetí. Veškeré další informace vymezující popis a podmínky použití těchto položek z Cenové soustavy, které nejsou uvedeny přímo v soupisu prací, jsou neomezeně dálkově k dispozici na webu podminky.urs.cz.
| Cena bez DPH | [5 empty] | 0
|  |  | Základ daně |  |  | Sazba daně | Výše daně
| DPH | základní | 0 |  |  | 21% | 0
|  | snížená | 0 |  |  | 12% | 0
|  | zákl. přenesená | 0 |  |  | 21% | 0
|  | sníž. přenesená | 0 |  |  | 12% | 0
|  | nulová | 0 |  |  | 0% | 0
| Cena s DPH |  |  | v | CZK |  | 0
REKAPITULACE ČLENĚNÍ SOUPISU PRACÍ
Stavba:
Domov pro seniory Česká Třebová - budova C
Objekt:
NZPV - Nezpůsobilé výdaje
Soupis:
NSO 01 - Budova C
Úroveň 3:
ND.1.1.4.5 - Slaboproudé rozvody
Místo: |  |  | Česká Třebová Bezděkov |  |  | Datum: | 11. 6. 2024
Zadavatel: |  |  | Město Česká Třebová Staré náměstí 78 Česká Třebová |  |  | Projektant: | BKN spol.s r.o., Vladislavova 29, 56601Vysoké Mýto
Uchazeč: |  |  | Vyplň údaj |  |  | Zpracovatel:
Kód dílu - Popis | [6 empty] | Cena celkem [CZK]
Náklady stavby celkem | [6 empty] | 0 | [11 empty] | -1
| PSV - Práce a dodávky PSV | [5 empty] | 0
| 742 - Elektroinstalace - slaboproud | [5 empty] | 0
| 742-1 - STRUKTUROVANÁ KABELÁŽ (DATA + TELEFONY) položka dle výkresů č. D.1.1.4.5.2-5. | [5 empty] | 0
| 742-1MA - STRUKTUROVANÁ KABELÁŽ (DATA + TELEFONY) položka dle výkresů č. D.1.1.4.5.2-5. - Materiál | [5 empty] | 0
| 742-1MTZ - STRUKTUROVANÁ KABELÁŽ (DATA + TELEFONY) položka dle výkresů č. D.1.1.4.5.2-5. - Montáž | [5 empty] | 0
| 742-2 - KAMEROVÝ SYSTÉM položka dle výkresů č. D.1.1.4.5.2-5. | [5 empty] | 0
| 742-2MA - KAMEROVÝ SYSTÉM položka dle výkresů č. D.1.1.4.5.2-5. - Materiál | [5 empty] | 0
| 742-2MTZ - KAMEROVÝ SYSTÉM položka dle výkresů č. D.1.1.4.5.2-5. - Montáž | [5 empty] | 0
| 742-3 - TELEVIZNÍ ROZVODY položka dle výkresů č. D.1.1.4.5.2-5. | [5 empty] | 0
| 742-3MA - TELEVIZNÍ ROZVODY položka dle výkresů č. D.1.1.4.5.2-5. - Materiál | [5 empty] | 0
| 742-3MTZ - TELEVIZNÍ ROZVODY položka dle výkresů č. D.1.1.4.5.2-5. - Montáž | [5 empty] | 0
| 742-4 - SIGNALIZAČNÍ SYSTÉM SESTRA-PACIENT položka dle výkresů č. D.1.1.4.5.9-11. | [5 empty] | 0
| 742-4MA - SIGNALIZAČNÍ SYSTÉM SESTRA-PACIENT položka dle výkresů č. D.1.1.4.5.9-11. - Materiál | [5 empty] | 0
| 742-4MTZ - SIGNALIZAČNÍ SYSTÉM SESTRA-PACIENT položka dle výkresů č. D.1.1.4.5.9-11. - Montáž | [5 empty] | 0
| 742-5 - ESZ - zabezpečení únikových dveří položka dle výkresů č. D.1.1.4.5.6-8. | [5 empty] | 0
| 742-5MA - ESZ - zabezpečení únikových dveří položka dle výkresů č. D.1.1.4.5.6-8. - Materiál | [5 empty] | 0
| 742-5MTZ - ESZ - zabezpečení únikových dveří položka dle výkresů č. D.1.1.4.5.6-8. - Montáž | [5 empty] | 0
| 742-6 - Přepážková indukční smyčka + docházkový terminál položka dle výkresů č. D.1.1.4.5.2-8. | [5 empty] | 0
| 742-6MA - Přepážková indukční smyčka + docházkový terminál položka dle výkresů č. D.1.1.4.5.2-8. - Materiál | [5 empty] | 0
| 742-6MTZ - Přepážková indukční smyčka + docházkový terminál položka dle výkresů č. D.1.1.4.5.2-8. - Montáž | [5 empty] | 0
| DR1 - DATOVÝ ROZVADĚČ DR1 položka dle výkresů č. D.1.1.4.5.2. | [5 empty] | 0
| DR1MA - DATOVÝ ROZVADĚČ DR1 položka dle výkresů č. D.1.1.4.5.2. - Materiál | [5 empty] | 0
| DR1MTZ - DATOVÝ ROZVADĚČ DR1 položka dle výkresů č. D.1.1.4.5.2. - Montáž | [5 empty] | 0
| DR2 - DATOVÝ ROZVADĚČ DR2 položka dle výkresů č. D.1.1.4.5.2. | [5 empty] | 0
| DR2MA - DATOVÝ ROZVADĚČ DR2 položka dle výkresů č. D.1.1.4.5.2. - Materiál | [5 empty] | 0
| DR2MTZ - DATOVÝ ROZVADĚČ DR2 položka dle výkresů č. D.1.1.4.5.2. - Montáž | [5 empty] | 0
SOUPIS PRACÍ
Stavba:
Domov pro seniory Česká Třebová - budova C
Objekt:
NZPV - Nezpůsobilé výdaje
Soupis:
NSO 01 - Budova C
Úroveň 3:
ND.1.1.4.5 - Slaboproudé rozvody
Místo: |  |  | Česká Třebová Bezděkov |  |  | Datum: | 11. 6. 2024
Zadavatel: |  |  | Město Česká Třebová Staré náměstí 78 Česká Třebová |  |  | Projektant: | BKN spol.s r.o., Vladislavova 29, 56601Vysoké Mýto
Uchazeč: |  |  | Vyplň údaj |  |  | Zpracovatel:
PČ | Typ | Kód | Popis | MJ | Množství | J.cena [CZK] | Cena celkem [CZK] | Cenová soustava |  | DPH | J. Nh [h] | Nh celkem [h] | J. hmotnost [t] | Hmotnost celkem [t] | J. suť [t] | Suť Celkem [t]
Náklady soupisu celkem | [6 empty] | 0 |  |  |  |  | 0 |  | 0 |  | 0 |  | D | -1 | [7 empty] | 0
| D | PSV | Práce a dodávky PSV |  |  |  | 0 |  |  |  |  | 0 |  | 0 |  | 0 | 2 | D | 0 | ROZPOCET | [6 empty] | 0
| D | 742 | Elektroinstalace - slaboproud |  |  |  | 0 |  |  |  |  | 0 |  | 0 |  | 0 | 2 | D | 1 | ROZPOCET | [6 empty] | 0
| D | 742-1 | STRUKTUROVANÁ KABELÁŽ (DATA + TELEFONY) položka dle výkresů č. D.1.1.4.5.2-5. |  |  |  | 0 |  |  |  |  | 0 |  | 0 |  | 0 | 2 | D | 2 | ROZPOCET | [6 empty] | 0
| D | 742-1MA | STRUKTUROVANÁ KABELÁŽ (DATA + TELEFONY) položka dle výkresů č. D.1.1.4.5.2-5. - Materiál |  |  |  | 0 |  |  |  |  | 0 |  | 0 |  | 0 | 2 | D | 3 | ROZPOCET | [6 empty] | 0
1 | M | 34121075 | Optický kabel 12vláken SM 9/125µm 3,4mm B2caS1d1a1 + zafouknutí do mikrotrubičky | m | 80 |  | 0 |  |  | snížená |  | 0 | 0 | 0 | 0 | 0 | 8 | M | 4 | ROZPOCET | 0 | 0 | 0 | 0 | 0 | 2 | 0 | 4 | 1777187516
2 | M | 7421MA0003 | Svaření optického vlákna + broušení konektoru + ochrana sváru | ks | 24 |  | 0 |  |  | snížená |  | 0 | 0 | 0 | 0 | 0 | 8 | M | 4 | ROZPOCET | 0 | 0 | 0 | 0 | 0 | 2 | 0 | 4 | -1657895314
3 | M | 7421MA0004 | SHKFH-R 30x2x0,8 B2cas1ad1a1 - uložený volně | m | 115 |  | 0 |  |  | snížená |  | 0 | 0 | 0 | 0 | 0 | 8 | M | 4 | ROZPOCET | 0 | 0 | 0 | 0 | 0 | 2 | 0 | 4 | -1861986116
4 | M | 34571828 | Mikrotrubička MK 12/8mm HFFR silnostěnná | m | 320 |  | 0 |  |  | snížená |  | 0 | 0 | 0 | 0 | 0 | 8 | M | 4 | ROZPOCET | 0 | 0 | 0 | 0 | 0 | 2 | 0 | 4 | -366828696
5 | M | 34571886 | Spojka mikrotrubičky 12mm, pro spojování mikrotrubiček je odolná vůči tlakům při zafukování | ks | 4 |  | 0 |  |  | snížená |  | 0 | 0 | 0 | 0 | 0 | 8 | M | 4 | ROZPOCET | 0 | 0 | 0 | 0 | 0 | 2 | 0 | 4 | -62487498
6 | M | 7421MA0008 | Datový kabel UTP 4x2x0,5 Cat.6 B2caS1d1a1 | m | 20120 |  | 0 |  |  | snížená |  | 0 | 0 | 0 | 0 | 0 | 8 | M | 4 | ROZPOCET | 0 | 0 | 0 | 0 | 0 | 2 | 0 | 4 | 174524563
7 | M | 7421MA0010 | Datová zásuvka 1xRJ45-8 Cat.6 + kryt | ks | 35 |  | 0 |  |  | snížená |  | 0 | 0 | 0 | 0 | 0 | 8 | M | 4 | ROZPOCET | 0 | 0 | 0 | 0 | 0 | 2 | 0 | 4 | -1954811636
8 | M | 7421MA0011 | Datová dvouzásuvka 2xRJ45-8 Cat.6 + kryt | ks | 113 |  | 0 |  |  | snížená |  | 0 | 0 | 0 | 0 | 0 | 8 | M | 4 | ROZPOCET | 0 | 0 | 0 | 0 | 0 | 2 | 0 | 4 | 2098063373
9 | M | 34539059 | Rámeček jednonásobný | ks | 35 |  | 0 |  |  | snížená |  | 0 | 0 | 0 | 0 | 0 | 8 | M | 4 | ROZPOCET | 0 | 0 | 0 | 0 | 0 | 2 | 0 | 4 | 758314286
10 | M | 34539060 | Rámeček dvojnásobný | ks | 113 |  | 0 |  |  | snížená |  | 0 | 0 | 0 | 0 | 0 | 8 | M | 4 | ROZPOCET | 0 | 0 | 0 | 0 | 0 | 2 | 0 | 4 | -92703661
11 | M | 7421MA0014 | WiFi Access Point Wi-Fi6 (IEEE 802.11ax) Přístupový bod 1750 Mbps AP/Hotspot 2,4/5 GHz, 802.11ax, MIMO 3×3 - vnitřní i venkovní. Anténní systém obsahuje tři dualband 3 dBi antény s dosahem do vzdálenosti až 122 metrů. Obsahuje 2x Gigabit LAN s 48V (44 až 57V) napájením přes PoE | ks | 32 |  | 0 |  |  | snížená |  | 0 | 0 | 0 | 0 | 0 | 8 | M | 4 | ROZPOCET | 0 | 0 | 0 | 0 | 0 | 2 | 0 | 4 | 621979189
12 | M | 7421MA0015 | IP EL.VRÁTNÝ 5tl. 1x hlavní jednotka bez kamery (AUDIO) 1x modul pěti tlačítky 1x rám pro instalaci do zdi pro 3moduly 1x krabice pro instalaci do zdi pro 3moduly | ks | 8 |  | 0 |  |  | snížená |  | 0 | 0 | 0 | 0 | 0 | 8 | M | 4 | ROZPOCET | 0 | 0 | 0 | 0 | 0 | 2 | 0 | 4 | -1011608464
13 | M | 7421MA0016 | IP ČTEČKA ČIPŮ 1x Bluetooth & RFID - 125kHz, 13.56MHz, NFC 1x rám pro instalaci do zdi pro 1modul 1x krabice pro instalaci do zdi pro 1modul | ks | 13 |  | 0 |  |  | snížená |  | 0 | 0 | 0 | 0 | 0 | 8 | M | 4 | ROZPOCET | 0 | 0 | 0 | 0 | 0 | 2 | 0 | 4 | 15283919
14 | M | 7421MA0018 | kabel CXKH-R-O 2x2,5 B2cas1ad1a1 uložený pevně | m | 490 |  | 0 |  |  | snížená |  | 0 | 0 | 0 | 0 | 0 | 8 | M | 4 | ROZPOCET | 0 | 0 | 0 | 0 | 0 | 2 | 0 | 4 | -118048772
15 | M | 7421MA0019 | H05VV-F 2x1.5 (CYSY) - uložený volně | m | 296 |  | 0 |  |  | snížená |  | 0 | 0 | 0 | 0 | 0 | 8 | M | 4 | ROZPOCET | 0 | 0 | 0 | 0 | 0 | 2 | 0 | 4 | -988822030
16 | M | 7421MA0020 | Pomocný zdroj pro el.zámky, box 440x532x90mm se zdrojem 13V10A65Ah pro baterii max 12V/65Ah, | ks | 2 |  | 0 |  |  | snížená |  | 0 | 0 | 0 | 0 | 0 | 8 | M | 4 | ROZPOCET | 0 | 0 | 0 | 0 | 0 | 2 | 0 | 4 | 1386575143
17 | M | 7421MA0021 | baterie gelová 12V/65Ah pro EZS | ks | 2 |  | 0 |  |  | snížená |  | 0 | 0 | 0 | 0 | 0 | 8 | M | 4 | ROZPOCET | 0 | 0 | 0 | 0 | 0 | 2 | 0 | 4 | 1294569609
18 | M | 7421MA0022 | Stykač 2zap/20A cívka 12V/DC vypnutí napájení EKV povelem EPS | ks | 2 |  | 0 |  |  | snížená |  | 0 | 0 | 0 | 0 | 0 | 8 | M | 4 | ROZPOCET | 0 | 0 | 0 | 0 | 0 | 2 | 0 | 4 | -1638036702
19 | M | 7421MA0023 | Mini PC pro správu EKV (čtečky čipů ) s předinstalovaným softwarem vhodné až pro 500 zařízení a 7000 uživatelů. Obsahuje základní licenci | ks | 1 |  | 0 |  |  | snížená |  | 0 | 0 | 0 | 0 | 0 | 8 | M | 4 | ROZPOCET | 0 | 0 | 0 | 0 | 0 | 2 | 0 | 4 | -2141157084
20 | M | 7421MA0024 | Licence pro 30 zařízení / 300uživatelů | ks | 1 |  | 0 |  |  | snížená |  | 0 | 0 | 0 | 0 | 0 | 8 | M | 4 | ROZPOCET | 0 | 0 | 0 | 0 | 0 | 2 | 0 | 4 | 1601339327
21 | M | 7421MA0025 | Čip - bezkontaktní klíčenka | ks | 60 |  | 0 |  |  | snížená |  | 0 | 0 | 0 | 0 | 0 | 8 | M | 4 | ROZPOCET | 0 | 0 | 0 | 0 | 0 | 2 | 0 | 4 | -1321406520
22 | M | 7421MA0026 | SYSTÉMOVÝ - VIDEOTELEFON IP telefonní přístroj stolní PoE napájení - Počet kláves: 27 , 7 programovatelných funkčních kláves: podržení, přenos, zpráva, sluchátka, ztlumení, opakované vytáčení, hlasitý odposlech ostatní klávesy: ovládání hlasitosti, ztlumení, sluchátka, handsfree klávesa pro hlasitý odposlech,video kodek:H.264 High Profile, H.264, VP8, kvalita videa: 720P (1280x720)-30fps | ks | 1 |  | 0 |  |  | snížená |  | 0 | 0 | 0 | 0 | 0 | 8 | M | 4 | ROZPOCET | 0 | 0 | 0 | 0 | 0 | 2 | 0 | 4 | -844182798
23 | M | 7421MA0027 | VIDEOTELEFON IP telefonní přístroj PoE, 7“ bar.LCD, 29 prog.tl., GigE, 2x USBPoE, Datová rozhraní: Ethernet Síťové služby: Fixed IP, DHCP, PPPoE NAT: NAT (vypnuta v defaultu), DHCP server QoS: DiffServ / ToS / VLAN Displej - typ:Barevný Displej - velikost: 7” TFT-LCD dotykový, 800x480 pix VoIP standardy: SIPv2 Podpora kodeků: Opus, G.711, G.722, G.723.1, G.726, G.729AB, Dynamic Jitter Buffer Peer-to-Peer Mode: Ano Počet SIP účtů: 16 Hlasité telefonování (Hands-Free): Ano Nastavení hlasitosti vyzvánění i hovoru: Ano Podpora IPv6: Ano Podpora rozšiřujících modulů: Ano Napájecí adaptér: 5V DC, 2A (není součástí balení) PoE spotřeba: Max. 10,54 W | ks | 12 |  | 0 |  |  | snížená |  | 0 | 0 | 0 | 0 | 0 | 8 | M | 4 | ROZPOCET | 0 | 0 | 0 | 0 | 0 | 2 | 0 | 4 | -509390003
24 | M | 7421MA0028 | Přípojková telefonní skříň pro 100 párů + pilíř | ks | 1 |  | 0 |  |  | snížená |  | 0 | 0 | 0 | 0 | 0 | 8 | M | 4 | ROZPOCET | 0 | 0 | 0 | 0 | 0 | 2 | 0 | 4 | -581118181
25 | M | 7421MA0029 | Zářezová telefonní svorkovnice telefonní rozpojovací 10párů + držák | ks | 2 |  | 0 |  |  | snížená |  | 0 | 0 | 0 | 0 | 0 | 8 | M | 4 | ROZPOCET | 0 | 0 | 0 | 0 | 0 | 2 | 0 | 4 | 232278659
26 | M | 34571450 | Krabice pr.68mm pod omítku | ks | 162 |  | 0 |  |  | snížená |  | 0 | 0 | 0 | 0 | 0 | 8 | M | 4 | ROZPOCET | 0 | 0 | 0 | 0 | 0 | 2 | 0 | 4 | 972771185
27 | M | 7421MA0031 | Krabice odbočná pr.97mm | ks | 149 |  | 0 |  |  | snížená |  | 0 | 0 | 0 | 0 | 0 | 8 | M | 4 | ROZPOCET | 0 | 0 | 0 | 0 | 0 | 2 | 0 | 4 | 524758603
28 | M | 34571063 | Trubka ohebná pr.23mm do betonu | m | 3180 |  | 0 |  |  | snížená |  | 0 | 0 | 0 | 0 | 0 | 8 | M | 4 | ROZPOCET | 0 | 0 | 0 | 0 | 0 | 2 | 0 | 4 | 160286633
29 | M | 34571064 | Trubka ohebná pr.29mm do betonu | m | 6430 |  | 0 |  |  | snížená |  | 0 | 0 | 0 | 0 | 0 | 8 | M | 4 | ROZPOCET | 0 | 0 | 0 | 0 | 0 | 2 | 0 | 4 | -2106430681
30 | M | 7421MA0034 | Svazkový držák ocelový k připevnění kabelů; W: 33mm; L: 50mm; H: 85mm | ks | 614 |  | 0 |  |  | snížená |  | 0 | 0 | 0 | 0 | 0 | 8 | M | 4 | ROZPOCET | 0 | 0 | 0 | 0 | 0 | 2 | 0 | 4 | 1075230646
31 | M | 7421MA0035 | Plný kabelový žlab 60x60 + VÍKO + uchycení na stěnu každých 1,5m, + příslušenství + spojovací materiál + žár.zinek + upevnění kabelů ve žlabu pomocí stahovacích pásků | m | 216 |  | 0 |  |  | snížená |  | 0 | 0 | 0 | 0 | 0 | 8 | M | 4 | ROZPOCET | 0 | 0 | 0 | 0 | 0 | 2 | 0 | 4 | 2101250092
32 | M | 7421MA0036 | Plný kabelový žlab 60x200 + VÍKO + uchycení na stěnu každých 1,5m, + příslušenství + spojovací materiál + žár.zinek + upevnění kabelů ve žlabu pomocí stahovacích pásků | m | 168 |  | 0 |  |  | snížená |  | 0 | 0 | 0 | 0 | 0 | 8 | M | 4 | ROZPOCET | 0 | 0 | 0 | 0 | 0 | 2 | 0 | 4 | -1061336294
33 | M | 7421MA0037 | Plný kabelový žlab 60x300 + VÍKO stoupací vedení uchycení na stěnu každých 1,5m, + příslušenství + spojovací materiál + žár.zinek + upevnění kabelů ve žlabu pomocí stahovacích pásků | m | 340 |  | 0 |  |  | snížená |  | 0 | 0 | 0 | 0 | 0 | 8 | M | 4 | ROZPOCET | 0 | 0 | 0 | 0 | 0 | 2 | 0 | 4 | 744238505
34 | M | 7421MA0038 | Protipožární ucpávka kabelové trasy dle ČSN (zatmelení otvorů ve zdivu protipožárním tmelem + štítek) | ks | 54 |  | 0 |  |  | snížená |  | 0 | 0 | 0 | 0 | 0 | 8 | M | 4 | ROZPOCET | 0 | 0 | 0 | 0 | 0 | 2 | 0 | 4 | -781432200
| D | 742-1MTZ | STRUKTUROVANÁ KABELÁŽ (DATA + TELEFONY) položka dle výkresů č. D.1.1.4.5.2-5. - Montáž |  |  |  | 0 |  |  |  |  | 0 |  | 0 |  | 0 | 2 | D | 3 | ROZPOCET | [6 empty] | 0
35 | K | 468081311 | Sekání otvoru ve zdivu pr.60mm do 150mm | ks | 143 |  | 0 |  |  | snížená |  | 0 | 0 | 0 | 0 | 0 | 4 | K | 4 | ROZPOCET | 0 | 0 | 0 | 0 | 0 | 2 | 0 | 4 | -505916405
36 | K | 468081312 | Sekání otvoru ve zdivu pr.60mm do 300mm | ks | 64 |  | 0 |  |  | snížená |  | 0 | 0 | 0 | 0 | 0 | 4 | K | 4 | ROZPOCET | 0 | 0 | 0 | 0 | 0 | 2 | 0 | 4 | 508803406
37 | K | 468101411 | Sekání rýhy ve zdivu 30 x 30 mm | m | 428 |  | 0 |  |  | snížená |  | 0 | 0 | 0 | 0 | 0 | 4 | K | 4 | ROZPOCET | 0 | 0 | 0 | 0 | 0 | 2 | 0 | 4 | 1097554129
38 | K | 468101413 | Sekání rýhy ve zdivu 30 x 70 mm | m | 376 |  | 0 |  |  | snížená |  | 0 | 0 | 0 | 0 | 0 | 4 | K | 4 | ROZPOCET | 0 | 0 | 0 | 0 | 0 | 2 | 0 | 4 | -199145154
39 | K | 468101431 | Sekání rýhy ve zdivu 70 x 70 mm | m | 314 |  | 0 |  |  | snížená |  | 0 | 0 | 0 | 0 | 0 | 4 | K | 4 | ROZPOCET | 0 | 0 | 0 | 0 | 0 | 2 | 0 | 4 | 721487763
40 | K | 742121002 | Optický kabel 12vláken SM 9/125µm 3,4mm B2caS1d1a1 + zafouknutí do mikrotrubičky | m | 80 |  | 0 |  |  | snížená |  | 0 | 0 | 0 | 0 | 0 | 4 | K | 4 | ROZPOCET | 0 | 0 | 0 | 0 | 0 | 2 | 0 | 4 | -2083089981
41 | K | 742124001 | Datový kabel UTP 4x2x0,5 Cat.6 B2caS1d1a1 | m | 20120 |  | 0 |  |  | snížená |  | 0 | 0 | 0 | 0 | 0 | 4 | K | 4 | ROZPOCET | 0 | 0 | 0 | 0 | 0 | 2 | 0 | 4 | -405175322
42 | K | 7421M00001 | Měření optického vlákna | ks | 24 |  | 0 |  |  | snížená |  | 0 | 0 | 0 | 0 | 0 | 4 | K | 4 | ROZPOCET | 0 | 0 | 0 | 0 | 0 | 2 | 0 | 4 | 135711234
43 | K | 7421M00003 | Svaření optického vlákna + broušení konektoru + ochrana sváru | ks | 24 |  | 0 |  |  | snížená |  | 0 | 0 | 0 | 0 | 0 | 4 | K | 4 | ROZPOCET | 0 | 0 | 0 | 0 | 0 | 2 | 0 | 4 | 227523739
44 | K | 7421M00004 | SHKFH-R 30x2x0,8 B2cas1ad1a1 - uložený volně | m | 115 |  | 0 |  |  | snížená |  | 0 | 0 | 0 | 0 | 0 | 4 | K | 4 | ROZPOCET | 0 | 0 | 0 | 0 | 0 | 2 | 0 | 4 | -1163281506
45 | K | 7421M00005 | Ukončení kabelu SHKFH-R | ks | 4 |  | 0 |  |  | snížená |  | 0 | 0 | 0 | 0 | 0 | 4 | K | 4 | ROZPOCET | 0 | 0 | 0 | 0 | 0 | 2 | 0 | 4 | 2012985972
46 | K | 7421M00006 | Mikrotrubička MK 12/8mm HFFR silnostěnná | m | 320 |  | 0 |  |  | snížená |  | 0 | 0 | 0 | 0 | 0 | 4 | K | 4 | ROZPOCET | 0 | 0 | 0 | 0 | 0 | 2 | 0 | 4 | -983617182
47 | K | 7421M00007 | Spojka mikrotrubičky 12mm, pro spojování mikrotrubiček je odolná vůči tlakům při zafukování | ks | 4 |  | 0 |  |  | snížená |  | 0 | 0 | 0 | 0 | 0 | 4 | K | 4 | ROZPOCET | 0 | 0 | 0 | 0 | 0 | 2 | 0 | 4 | 583066773
48 | K | 7421M00009 | Kontrola a měření jedné linky | ks | 305 |  | 0 |  |  | snížená |  | 0 | 0 | 0 | 0 | 0 | 4 | K | 4 | ROZPOCET | 0 | 0 | 0 | 0 | 0 | 2 | 0 | 4 | -2086339103
49 | K | 7421M00010 | Datová zásuvka 1xRJ45-8 Cat.6 + kryt | ks | 35 |  | 0 |  |  | snížená |  | 0 | 0 | 0 | 0 | 0 | 4 | K | 4 | ROZPOCET | 0 | 0 | 0 | 0 | 0 | 2 | 0 | 4 | -1889276852
50 | K | 7421M00011 | Datová dvouzásuvka 2xRJ45-8 Cat.6 + kryt | ks | 113 |  | 0 |  |  | snížená |  | 0 | 0 | 0 | 0 | 0 | 4 | K | 4 | ROZPOCET | 0 | 0 | 0 | 0 | 0 | 2 | 0 | 4 | 1399580646
51 | K | 7421M00012 | Rámeček jednonásobný | ks | 35 |  | 0 |  |  | snížená |  | 0 | 0 | 0 | 0 | 0 | 4 | K | 4 | ROZPOCET | 0 | 0 | 0 | 0 | 0 | 2 | 0 | 4 | -128310211
52 | K | 7421M00013 | Rámeček dvojnásobný | ks | 113 |  | 0 |  |  | snížená |  | 0 | 0 | 0 | 0 | 0 | 4 | K | 4 | ROZPOCET | 0 | 0 | 0 | 0 | 0 | 2 | 0 | 4 | 201119933
53 | K | 7421M00014 | WiFi Access Point Wi-Fi6 (IEEE 802.11ax) Přístupový bod 1750 Mbps AP/Hotspot 2,4/5 GHz, 802.11ax, MIMO 3×3 - vnitřní i venkovní. Anténní systém obsahuje tři dualband 3 dBi antény s dosahem do vzdálenosti až 122 metrů. Obsahuje 2x Gigabit LAN s 48V (44 až 57V) napájením přes PoE | ks | 32 |  | 0 |  |  | snížená |  | 0 | 0 | 0 | 0 | 0 | 4 | K | 4 | ROZPOCET | 0 | 0 | 0 | 0 | 0 | 2 | 0 | 4 | 1428532987
54 | K | 7421M00015 | IP EL.VRÁTNÝ 5tl. 1x hlavní jednotka bez kamery (AUDIO) 1x modul pěti tlačítky 1x rám pro instalaci do zdi pro 3moduly 1x krabice pro instalaci do zdi pro 3moduly | ks | 8 |  | 0 |  |  | snížená |  | 0 | 0 | 0 | 0 | 0 | 4 | K | 4 | ROZPOCET | 0 | 0 | 0 | 0 | 0 | 2 | 0 | 4 | -223106426
55 | K | 7421M00016 | IP ČTEČKA ČIPŮ 1x Bluetooth & RFID - 125kHz, 13.56MHz, NFC 1x rám pro instalaci do zdi pro 1modul 1x krabice pro instalaci do zdi pro 1modul | ks | 13 |  | 0 |  |  | snížená |  | 0 | 0 | 0 | 0 | 0 | 4 | K | 4 | ROZPOCET | 0 | 0 | 0 | 0 | 0 | 2 | 0 | 4 | -465793007
56 | K | 7421M00017 | Zapojení elektromechanického zámku - el.mech. zámek dodávka stavby elektromechanický zámek (ve funkci fail-safe – bez napětí otevřen). | ks | 14 |  | 0 |  |  | snížená |  | 0 | 0 | 0 | 0 | 0 | 4 | K | 4 | ROZPOCET | 0 | 0 | 0 | 0 | 0 | 2 | 0 | 4 | -727552760
57 | K | 7421M00018 | kabel CXKH-R-O 2x2,5 B2cas1ad1a1 uložený pevně | m | 490 |  | 0 |  |  | snížená |  | 0 | 0 | 0 | 0 | 0 | 4 | K | 4 | ROZPOCET | 0 | 0 | 0 | 0 | 0 | 2 | 0 | 4 | -284048884
58 | K | 7421M00019 | H05VV-F 2x1.5 (CYSY) - uložený volně | m | 296 |  | 0 |  |  | snížená |  | 0 | 0 | 0 | 0 | 0 | 4 | K | 4 | ROZPOCET | 0 | 0 | 0 | 0 | 0 | 2 | 0 | 4 | 1413615651
59 | K | 7421M00020 | Pomocný zdroj pro el.zámky, box 440x532x90mm se zdrojem 13V10A65Ah pro baterii max 12V/65Ah, | ks | 2 |  | 0 |  |  | snížená |  | 0 | 0 | 0 | 0 | 0 | 4 | K | 4 | ROZPOCET | 0 | 0 | 0 | 0 | 0 | 2 | 0 | 4 | 1161108047
60 | K | 7421M00021 | baterie gelová 12V/65Ah pro EZS | ks | 2 |  | 0 |  |  | snížená |  | 0 | 0 | 0 | 0 | 0 | 4 | K | 4 | ROZPOCET | 0 | 0 | 0 | 0 | 0 | 2 | 0 | 4 | -1847567210
61 | K | 7421M00022 | Stykač 2zap/20A cívka 12V/DC vypnutí napájení EKV povelem EPS | ks | 2 |  | 0 |  |  | snížená |  | 0 | 0 | 0 | 0 | 0 | 4 | K | 4 | ROZPOCET | 0 | 0 | 0 | 0 | 0 | 2 | 0 | 4 | 958343114
62 | K | 7421M00023 | Mini PC pro správu EKV (čtečky čipů ) s předinstalovaným softwarem vhodné až pro 500 zařízení a 7000 uživatelů. Obsahuje základní licenci | ks | 1 |  | 0 |  |  | snížená |  | 0 | 0 | 0 | 0 | 0 | 4 | K | 4 | ROZPOCET | 0 | 0 | 0 | 0 | 0 | 2 | 0 | 4 | 915734998
63 | K | 7421M00024 | Licence pro 30 zařízení / 300uživatelů | ks | 1 |  | 0 |  |  | snížená |  | 0 | 0 | 0 | 0 | 0 | 4 | K | 4 | ROZPOCET | 0 | 0 | 0 | 0 | 0 | 2 | 0 | 4 | 352964194
64 | K | 7421M00025 | Čip - bezkontaktní klíčenka | ks | 60 |  | 0 |  |  | snížená |  | 0 | 0 | 0 | 0 | 0 | 4 | K | 4 | ROZPOCET | 0 | 0 | 0 | 0 | 0 | 2 | 0 | 4 | -1770745984
65 | K | 7421M00026 | SYSTÉMOVÝ - VIDEOTELEFON IP telefonní přístroj stolní PoE napájení - Počet kláves: 27 , 7 programovatelných funkčních kláves: podržení, přenos, zpráva, sluchátka, ztlumení, opakované vytáčení, hlasitý odposlech ostatní klávesy: ovládání hlasitosti, ztlumení, sluchátka, handsfree klávesa pro hlasitý odposlech,video kodek:H.264 High Profile, H.264, VP8, kvalita videa: 720P (1280x720)-30fps | ks | 1 |  | 0 |  |  | snížená |  | 0 | 0 | 0 | 0 | 0 | 4 | K | 4 | ROZPOCET | 0 | 0 | 0 | 0 | 0 | 2 | 0 | 4 | -1832844426
66 | K | 7421M00027 | VIDEOTELEFON IP telefonní přístroj PoE, 7“ bar.LCD, 29 prog.tl., GigE, 2x USBPoE, Datová rozhraní: Ethernet Síťové služby: Fixed IP, DHCP, PPPoE NAT: NAT (vypnuta v defaultu), DHCP server QoS: DiffServ / ToS / VLAN Displej - typ:Barevný Displej - velikost: 7” TFT-LCD dotykový, 800x480 pix VoIP standardy: SIPv2 Podpora kodeků: Opus, G.711, G.722, G.723.1, G.726, G.729AB, Dynamic Jitter Buffer Peer-to-Peer Mode: Ano Počet SIP účtů: 16 Hlasité telefonování (Hands-Free): Ano Nastavení hlasitosti vyzvánění i hovoru: Ano Podpora IPv6: Ano Podpora rozšiřujících modulů: Ano Napájecí adaptér: 5V DC, 2A (není součástí balení) PoE spotřeba: Max. 10,54 W | ks | 12 |  | 0 |  |  | snížená |  | 0 | 0 | 0 | 0 | 0 | 4 | K | 4 | ROZPOCET | 0 | 0 | 0 | 0 | 0 | 2 | 0 | 4 | -569843408
67 | K | 7421M00028 | Přípojková telefonní skříň pro 100 párů + pilíř | ks | 1 |  | 0 |  |  | snížená |  | 0 | 0 | 0 | 0 | 0 | 4 | K | 4 | ROZPOCET | 0 | 0 | 0 | 0 | 0 | 2 | 0 | 4 | -536923909
68 | K | 7421M00029 | Zářezová telefonní svorkovnice telefonní rozpojovací 10párů + držák | ks | 2 |  | 0 |  |  | snížená |  | 0 | 0 | 0 | 0 | 0 | 4 | K | 4 | ROZPOCET | 0 | 0 | 0 | 0 | 0 | 2 | 0 | 4 | 249072845
69 | K | 7421M00030 | Krabice pr.68mm pod omítku | ks | 162 |  | 0 |  |  | snížená |  | 0 | 0 | 0 | 0 | 0 | 4 | K | 4 | ROZPOCET | 0 | 0 | 0 | 0 | 0 | 2 | 0 | 4 | -1990103914
70 | K | 7421M00031 | Krabice odbočná pr.97mm | ks | 149 |  | 0 |  |  | snížená |  | 0 | 0 | 0 | 0 | 0 | 4 | K | 4 | ROZPOCET | 0 | 0 | 0 | 0 | 0 | 2 | 0 | 4 | 330364250
71 | K | 7421M00032 | Trubka ohebná pr.23mm do betonu | m | 3180 |  | 0 |  |  | snížená |  | 0 | 0 | 0 | 0 | 0 | 4 | K | 4 | ROZPOCET | 0 | 0 | 0 | 0 | 0 | 2 | 0 | 4 | -552953255
72 | K | 7421M00033 | Trubka ohebná pr.29mm do betonu | m | 6430 |  | 0 |  |  | snížená |  | 0 | 0 | 0 | 0 | 0 | 4 | K | 4 | ROZPOCET | 0 | 0 | 0 | 0 | 0 | 2 | 0 | 4 | 116296805
73 | K | 7421M00034 | Svazkový držák ocelový k připevnění kabelů; W: 33mm; L: 50mm; H: 85mm | ks | 614 |  | 0 |  |  | snížená |  | 0 | 0 | 0 | 0 | 0 | 4 | K | 4 | ROZPOCET | 0 | 0 | 0 | 0 | 0 | 2 | 0 | 4 | 410092430
74 | K | 7421M00035 | Plný kabelový žlab 60x60 + VÍKO + uchycení na stěnu každých 1,5m, + příslušenství + spojovací materiál + žár.zinek + upevnění kabelů ve žlabu pomocí stahovacích pásků | m | 216 |  | 0 |  |  | snížená |  | 0 | 0 | 0 | 0 | 0 | 4 | K | 4 | ROZPOCET | 0 | 0 | 0 | 0 | 0 | 2 | 0 | 4 | -1405814634
75 | K | 7421M00036 | Plný kabelový žlab 60x200 + VÍKO + uchycení na stěnu každých 1,5m, + příslušenství + spojovací materiál + žár.zinek + upevnění kabelů ve žlabu pomocí stahovacích pásků | m | 168 |  | 0 |  |  | snížená |  | 0 | 0 | 0 | 0 | 0 | 4 | K | 4 | ROZPOCET | 0 | 0 | 0 | 0 | 0 | 2 | 0 | 4 | -186307549
76 | K | 7421M00037 | Plný kabelový žlab 60x300 + VÍKO stoupací vedení uchycení na stěnu každých 1,5m, + příslušenství + spojovací materiál + žár.zinek + upevnění kabelů ve žlabu pomocí stahovacích pásků | m | 340 |  | 0 |  |  | snížená |  | 0 | 0 | 0 | 0 | 0 | 4 | K | 4 | ROZPOCET | 0 | 0 | 0 | 0 | 0 | 2 | 0 | 4 | -1841785891
77 | K | 7421M00038 | Protipožární ucpávka kabelové trasy dle ČSN (zatmelení otvorů ve zdivu protipožárním tmelem + štítek) | ks | 54 |  | 0 |  |  | snížená |  | 0 | 0 | 0 | 0 | 0 | 4 | K | 4 | ROZPOCET | 0 | 0 | 0 | 0 | 0 | 2 | 0 | 4 | 800741131
78 | K | 7421M00044 | Frézování rýhy v betonu 30x70mm | m | 86 |  | 0 |  |  | snížená |  | 0 | 0 | 0 | 0 | 0 | 4 | K | 4 | ROZPOCET | 0 | 0 | 0 | 0 | 0 | 2 | 0 | 4 | 863466438
79 | K | 7421M00045 | Frézování rýhy v betonu 60x150mm | m | 94 |  | 0 |  |  | snížená |  | 0 | 0 | 0 | 0 | 0 | 4 | K | 4 | ROZPOCET | 0 | 0 | 0 | 0 | 0 | 2 | 0 | 4 | 424967491
80 | K | 7421M00046 | Stavební přípomoce nutné k řádnému dokončení díla | h | 112 |  | 0 |  |  | snížená |  | 0 | 0 | 0 | 0 | 0 | 4 | K | 4 | ROZPOCET | 0 | 0 | 0 | 0 | 0 | 2 | 0 | 4 | -857158605
81 | K | 7421M00047 | Zabezpečení pracoviště | h | 96 |  | 0 |  |  | snížená |  | 0 | 0 | 0 | 0 | 0 | 4 | K | 4 | ROZPOCET | 0 | 0 | 0 | 0 | 0 | 2 | 0 | 4 | -1377203524
82 | K | 7421M00048 | Koordinace s ostatními profesemi | h | 53 |  | 0 |  |  | snížená |  | 0 | 0 | 0 | 0 | 0 | 4 | K | 4 | ROZPOCET | 0 | 0 | 0 | 0 | 0 | 2 | 0 | 4 | -1007663043
83 | K | 7421M00049 | Pomocné práce a uvedení do provozu | h | 94 |  | 0 |  |  | snížená |  | 0 | 0 | 0 | 0 | 0 | 4 | K | 4 | ROZPOCET | 0 | 0 | 0 | 0 | 0 | 2 | 0 | 4 | -1631986120
84 | K | 7421M00050 | Dokumentace skutečného provedení | ks | 1 |  | 0 |  |  | snížená |  | 0 | 0 | 0 | 0 | 0 | 4 | K | 4 | ROZPOCET | 0 | 0 | 0 | 0 | 0 | 2 | 0 | 4 | 2144678130
| D | 742-2 | KAMEROVÝ SYSTÉM položka dle výkresů č. D.1.1.4.5.2-5. |  |  |  | 0 |  |  |  |  | 0 |  | 0 |  | 0 | 2 | D | 2 | ROZPOCET | [6 empty] | 0
| D | 742-2MA | KAMEROVÝ SYSTÉM položka dle výkresů č. D.1.1.4.5.2-5. - Materiál |  |  |  | 0 |  |  |  |  | 0 |  | 0 |  | 0 | 2 | D | 3 | ROZPOCET | [6 empty] | 0
85 | M | 7422MA0001 | Venkovní 4megapixelová IP kamera s IR přísvitem do 30m, H.265 AcuSenSa,s objektiv 2.8 -12mm, motor zoom, 12VDC/13W, PoE, IP67 | ks | 13 |  | 0 |  |  | snížená |  | 0 | 0 | 0 | 0 | 0 | 8 | M | 4 | ROZPOCET | 0 | 0 | 0 | 0 | 0 | 2 | 0 | 4 | 2042497748
86 | M | 7422MA0002 | Vnitřní 4megapixelová IP kamera objektiv 2.8-12mm, motor zoom, 12VDC/13W, PoE, IP67 | ks | 10 |  | 0 |  |  | snížená |  | 0 | 0 | 0 | 0 | 0 | 8 | M | 4 | ROZPOCET | 0 | 0 | 0 | 0 | 0 | 2 | 0 | 4 | -2018267421
87 | M | 7422MA0003 | Držák kamery nástěnný | ks | 23 |  | 0 |  |  | snížená |  | 0 | 0 | 0 | 0 | 0 | 8 | M | 4 | ROZPOCET | 0 | 0 | 0 | 0 | 0 | 2 | 0 | 4 | 2062580650
88 | M | 7422MA0004 | Licence pro jednu kameru | ks | 23 |  | 0 |  |  | snížená |  | 0 | 0 | 0 | 0 | 0 | 8 | M | 4 | ROZPOCET | 0 | 0 | 0 | 0 | 0 | 2 | 0 | 4 | -1547598507
89 | M | 7422MA0005 | Datový switch PoE - 16portový switch, 2x Uplink 1Gb/s, 16x POE 100 Mb/s, max. výkon 230W, přenos až 250 m, SFP 445x386x45mm (1U) (např. VIAKOM DS-3E0318P-E) | ks | 2 |  | 0 |  |  | snížená |  | 0 | 0 | 0 | 0 | 0 | 8 | M | 4 | ROZPOCET | 0 | 0 | 0 | 0 | 0 | 2 | 0 | 4 | 1539913981
90 | M | 7422MA0006 | Megapixelové NVR Počet kamer IP: do 32 kamer; 32 kanálový NVR pro IP kamery s technologii AcuSense Video komprese H.265+/H.265/H­.264/H.264+/MPEG4 Maximální datový tok 256Mb/160Mb (záznam / odchozí) Živý náhled a ukládání záznamu s vysokým rozlišením až 12 MPix Synchronizované přehrávání 16 kanálů 4-kan. @ 4K nebo 8-kan. @ 1080p pro synchr. přehrávání/zo­brazení 2× HD VIDEO výstup (1× HDMI video výstup s rozl. až 4K + 1× VGA video výstup s rozl. 1920 × 1080) BNC video výstup 4× SATA HDD s kapacitou do 10GB 16× ALARM vstup / 4× ALARM výstup 1× USB3.0 + 2× USB2.0 2× Gb LAN (RJ45) 1× AUDIO vstup / výstup pro obousměrnou audio komunikaci Pokročilá technologie streamování umožňuje plynulý živý náhled i při zpomaleném síťovém přenosu. Provozní teplota –10°C do 55°C Pracovní vlhkost 10% až 90% Napájení 100–240 VAC; příkon 20W bez HDD Rozměry 445 × 400 × 71mm (š × h × v) Hmotnost (bez HDD) | ks | 1 |  | 0 |  |  | snížená |  | 0 | 0 | 0 | 0 | 0 | 8 | M | 4 | ROZPOCET | 0 | 0 | 0 | 0 | 0 | 2 | 0 | 4 | 1353016395
91 | M | 7422MA0007 | Licence - pro NVR základní base sw bez kamerových licencí. Základní vlastnosti: živé video a přehrávání záznamu z NVR/DVR, pokročilé funkce: 2 letý SUP (upgrade), Management poplachů, Google Map, Management událostí, Virtual Machine, připojení až 100 uživatelů součastně, | ks | 1 |  | 0 |  |  | snížená |  | 0 | 0 | 0 | 0 | 0 | 8 | M | 4 | ROZPOCET | 0 | 0 | 0 | 0 | 0 | 2 | 0 | 4 | -448564696
92 | M | 7422MA0008 | Licence - pro 1 kameru Software - licence pro připojení 1 kamery. Základní vlastnosti: živé video a přehrávání záznamu z NVR/DVR, pokročilé funkce: 2 letý SUP (upgrade), | ks | 23 |  | 0 |  |  | snížená |  | 0 | 0 | 0 | 0 | 0 | 8 | M | 4 | ROZPOCET | 0 | 0 | 0 | 0 | 0 | 2 | 0 | 4 | -78525086
93 | M | 7422MA0009 | Pevný disk HDD 4TB verze 24x7edice pro aplikace do PC, DVR a NVR | ks | 2 |  | 0 |  |  | snížená |  | 0 | 0 | 0 | 0 | 0 | 8 | M | 4 | ROZPOCET | 0 | 0 | 0 | 0 | 0 | 2 | 0 | 4 | 840676057
94 | M | 7422MA0011 | SVODIČ PŘEPĚTÍ PRO PŘIPOJENÍ KAMERY v boxu IP66 (RJ45-PoE) dvoustupňová přepěťová ochrana Ethernetu v kombinaci s ochranou napájení | ks | 13 |  | 0 |  |  | snížená |  | 0 | 0 | 0 | 0 | 0 | 8 | M | 4 | ROZPOCET | 0 | 0 | 0 | 0 | 0 | 2 | 0 | 4 | 613134626
95 | M | 7422MA0012 | CYA (H05V-K) 6 zelenožlutý | m | 780 |  | 0 |  |  | snížená |  | 0 | 0 | 0 | 0 | 0 | 8 | M | 4 | ROZPOCET | 0 | 0 | 0 | 0 | 0 | 2 | 0 | 4 | 57503408
| D | 742-2MTZ | KAMEROVÝ SYSTÉM položka dle výkresů č. D.1.1.4.5.2-5. - Montáž |  |  |  | 0 |  |  |  |  | 0 |  | 0 |  | 0 | 2 | D | 3 | ROZPOCET | [6 empty] | 0
96 | K | 7422M00001 | Venkovní 4megapixelová IP kamera s IR přísvitem do 30m, H.265 AcuSenSa,s objektiv 2.8 -12mm, motor zoom, 12VDC/13W, PoE, IP67 | ks | 13 |  | 0 |  |  | snížená |  | 0 | 0 | 0 | 0 | 0 | 4 | K | 4 | ROZPOCET | 0 | 0 | 0 | 0 | 0 | 2 | 0 | 4 | 848679170
97 | K | 7422M00002 | Vnitřní 4megapixelová IP kamera objektiv 2.8-12mm, motor zoom, 12VDC/13W, PoE, IP67 | ks | 10 |  | 0 |  |  | snížená |  | 0 | 0 | 0 | 0 | 0 | 4 | K | 4 | ROZPOCET | 0 | 0 | 0 | 0 | 0 | 2 | 0 | 4 | -411156654
98 | K | 7422M00003 | Držák kamery nástěnný | ks | 23 |  | 0 |  |  | snížená |  | 0 | 0 | 0 | 0 | 0 | 4 | K | 4 | ROZPOCET | 0 | 0 | 0 | 0 | 0 | 2 | 0 | 4 | -2098809053
99 | K | 7422M00004 | Licence pro jednu kameru | ks | 23 |  | 0 |  |  | snížená |  | 0 | 0 | 0 | 0 | 0 | 4 | K | 4 | ROZPOCET | 0 | 0 | 0 | 0 | 0 | 2 | 0 | 4 | 240775859
100 | K | 7422M00005 | Datový switch PoE - 16portový switch, 2x Uplink 1Gb/s, 16x POE 100 Mb/s, max. výkon 230W, přenos až 250 m, SFP 445x386x45mm (1U) (např. VIAKOM DS-3E0318P-E) | ks | 2 |  | 0 |  |  | snížená |  | 0 | 0 | 0 | 0 | 0 | 4 | K | 4 | ROZPOCET | 0 | 0 | 0 | 0 | 0 | 2 | 0 | 4 | -176013877
101 | K | 7422M00006 | Megapixelové NVR Počet kamer IP: do 32 kamer; 32 kanálový NVR pro IP kamery s technologii AcuSense Video komprese H.265+/H.265/H­.264/H.264+/MPEG4 Maximální datový tok 256Mb/160Mb (záznam / odchozí) Živý náhled a ukládání záznamu s vysokým rozlišením až 12 MPix Synchronizované přehrávání 16 kanálů 4-kan. @ 4K nebo 8-kan. @ 1080p pro synchr. přehrávání/zo­brazení 2× HD VIDEO výstup (1× HDMI video výstup s rozl. až 4K + 1× VGA video výstup s rozl. 1920 × 1080) BNC video výstup 4× SATA HDD s kapacitou do 10GB 16× ALARM vstup / 4× ALARM výstup 1× USB3.0 + 2× USB2.0 2× Gb LAN (RJ45) 1× AUDIO vstup / výstup pro obousměrnou audio komunikaci Pokročilá technologie streamování umožňuje plynulý živý náhled i při zpomaleném síťovém přenosu. Provozní teplota –10°C do 55°C Pracovní vlhkost 10% až 90% Napájení 100–240 VAC; příkon 20W bez HDD Rozměry 445 × 400 × 71mm (š × h × v) Hmotnost (bez HDD) | ks | 1 |  | 0 |  |  | snížená |  | 0 | 0 | 0 | 0 | 0 | 4 | K | 4 | ROZPOCET | 0 | 0 | 0 | 0 | 0 | 2 | 0 | 4 | 99899839
102 | K | 7422M00007 | Licence - pro NVR základní base sw bez kamerových licencí. Základní vlastnosti: živé video a přehrávání záznamu z NVR/DVR, pokročilé funkce: 2 letý SUP (upgrade), Management poplachů, Google Map, Management událostí, Virtual Machine, připojení až 100 uživatelů součastně, | ks | 1 |  | 0 |  |  | snížená |  | 0 | 0 | 0 | 0 | 0 | 4 | K | 4 | ROZPOCET | 0 | 0 | 0 | 0 | 0 | 2 | 0 | 4 | 330428683
103 | K | 7422M00008 | Licence - pro 1 kameru Software - licence pro připojení 1 kamery. Základní vlastnosti: živé video a přehrávání záznamu z NVR/DVR, pokročilé funkce: 2 letý SUP (upgrade), | ks | 23 |  | 0 |  |  | snížená |  | 0 | 0 | 0 | 0 | 0 | 4 | K | 4 | ROZPOCET | 0 | 0 | 0 | 0 | 0 | 2 | 0 | 4 | -1553627123
104 | K | 7422M00009 | Pevný disk HDD 4TB verze 24x7edice pro aplikace do PC, DVR a NVR | ks | 2 |  | 0 |  |  | snížená |  | 0 | 0 | 0 | 0 | 0 | 4 | K | 4 | ROZPOCET | 0 | 0 | 0 | 0 | 0 | 2 | 0 | 4 | 1625719916
105 | K | 7422M00010 | Programování a zkušební provoz | h | 22 |  | 0 |  |  | snížená |  | 0 | 0 | 0 | 0 | 0 | 4 | K | 4 | ROZPOCET | 0 | 0 | 0 | 0 | 0 | 2 | 0 | 4 | -1718693252
106 | K | 7422M00011 | SVODIČ PŘEPĚTÍ PRO PŘIPOJENÍ KAMERY v boxu IP66 (RJ45-PoE) dvoustupňová přepěťová ochrana Ethernetu v kombinaci s ochranou napájení | ks | 13 |  | 0 |  |  | snížená |  | 0 | 0 | 0 | 0 | 0 | 4 | K | 4 | ROZPOCET | 0 | 0 | 0 | 0 | 0 | 2 | 0 | 4 | -1637593666
107 | K | 7422M00012 | CYA (H05V-K) 6 zelenožlutý | m | 780 |  | 0 |  |  | snížená |  | 0 | 0 | 0 | 0 | 0 | 4 | K | 4 | ROZPOCET | 0 | 0 | 0 | 0 | 0 | 2 | 0 | 4 | -1558950985
108 | K | 7422M00013 | Zabezpečení pracoviště | h | 34 |  | 0 |  |  | snížená |  | 0 | 0 | 0 | 0 | 0 | 4 | K | 4 | ROZPOCET | 0 | 0 | 0 | 0 | 0 | 2 | 0 | 4 | -1461513128
109 | K | 7422M00014 | Koordinace s ostatními profesemi | h | 27 |  | 0 |  |  | snížená |  | 0 | 0 | 0 | 0 | 0 | 4 | K | 4 | ROZPOCET | 0 | 0 | 0 | 0 | 0 | 2 | 0 | 4 | -830848611
110 | K | 7422M00015 | Pomocné práce a uvedení do provozu | h | 25 |  | 0 |  |  | snížená |  | 0 | 0 | 0 | 0 | 0 | 4 | K | 4 | ROZPOCET | 0 | 0 | 0 | 0 | 0 | 2 | 0 | 4 | -2013497938
111 | K | 7422M00016 | Projektová dokumentace skutečného provedení | ks | 1 |  | 0 |  |  | snížená |  | 0 | 0 | 0 | 0 | 0 | 4 | K | 4 | ROZPOCET | 0 | 0 | 0 | 0 | 0 | 2 | 0 | 4 | -1370964822
| D | 742-3 | TELEVIZNÍ ROZVODY položka dle výkresů č. D.1.1.4.5.2-5. |  |  |  | 0 |  |  |  |  | 0 |  | 0 |  | 0 | 2 | D | 2 | ROZPOCET | [6 empty] | 0
| D | 742-3MA | TELEVIZNÍ ROZVODY položka dle výkresů č. D.1.1.4.5.2-5. - Materiál |  |  |  | 0 |  |  |  |  | 0 |  | 0 |  | 0 | 2 | D | 3 | ROZPOCET | [6 empty] | 0
112 | M | 7423MA0001 | Koaxiální kabel 75ohmů B2caS1d1a1 uložený pevně koax. kabel 1,13/4,8/6,8mm, stínení středový vodič pr.1,13mm (100% Cu) útlum 9dB/100m/200 MHz útlum 15dB/100m/600MHz útlum 31dB/100m/2150MHz | m | 5540 |  | 0 |  |  | snížená |  | 0 | 0 | 0 | 0 | 0 | 8 | M | 4 | ROZPOCET | 0 | 0 | 0 | 0 | 0 | 2 | 0 | 4 | -335001059
113 | M | 7423MA0002 | Koaxiální kabel 75ohmů B2caS1d1a1 uložený pevně koax. kabel 1,55/7,25/10,1mm, stínění středový vodič pr.1,55mm (100% Cu) útlum 6dB/100m/200 MHz útlum 10dB/100m/600MHz útlum 21dB/100m/2150MHz | m | 94 |  | 0 |  |  | snížená |  | 0 | 0 | 0 | 0 | 0 | 8 | M | 4 | ROZPOCET | 0 | 0 | 0 | 0 | 0 | 2 | 0 | 4 | 168963181
114 | M | 7423MA0003 | F- konektor vč. ukončení koaxiálního kabelu | ks | 116 |  | 0 |  |  | snížená |  | 0 | 0 | 0 | 0 | 0 | 8 | M | 4 | ROZPOCET | 0 | 0 | 0 | 0 | 0 | 2 | 0 | 4 | 553067593
115 | M | 7423MA0004 | Kryt TV zásuvky, 1xTV, 1xSAT, 1xDAB, - design shodný se silnoproudem, bez rámečku | ks | 77 |  | 0 |  |  | snížená |  | 0 | 0 | 0 | 0 | 0 | 8 | M | 4 | ROZPOCET | 0 | 0 | 0 | 0 | 0 | 2 | 0 | 4 | -275229958
116 | M | 7423MA0005 | Účastnická zásuvka, TV+DAB/R/DATA R65, koncová 4dB - frekvenční rozsah 5-1006MHz | ks | 77 |  | 0 |  |  | snížená |  | 0 | 0 | 0 | 0 | 0 | 8 | M | 4 | ROZPOCET | 0 | 0 | 0 | 0 | 0 | 2 | 0 | 4 | 470127076
117 | M | 7423MA0006 | Rámeček dvojnásobný | ks | 77 |  | 0 |  |  | snížená |  | 0 | 0 | 0 | 0 | 0 | 8 | M | 4 | ROZPOCET | 0 | 0 | 0 | 0 | 0 | 2 | 0 | 4 | 1614297658
118 | M | 7423MA0007 | Rozvaděč RTV1 - pro max.48 TV přípojek, kabelové televize 1x trasový zesilovač akt. 5-65/85/204, 1218MHz - modulový, zisk 42/121dB, 2 výst., 65V AC - napájení po koax.kabelu kabelové televize 6x multitap 8x14dB, 5-1218MHz ¨- průch.útlum 6.1dB, odbočovací útlum 12.9-18.5dB 1x oceloplech.rozvodnice IP66 na povrch - rozměry 800x800x200mm +mont.deska +zámek | ks | 1 |  | 0 |  |  | snížená |  | 0 | 0 | 0 | 0 | 0 | 8 | M | 4 | ROZPOCET | 0 | 0 | 0 | 0 | 0 | 2 | 0 | 4 | 653968962
119 | M | 7423MA0008 | Rozvaděč RTV2 - pro max.40 TV přípojek, kabelové televize 1x trasový zesilovač akt. 5-65/85/204, 1218MHz - modulový, zisk 42/121dB, 2 výst., 65V AC - napájení po koax.kabelu kabelové televize 5x multitap 8x14dB, 5-1218MHz ¨- průch.útlum 6.1dB, odbočovací útlum 12.9-18.5dB 1x oceloplech.rozvodnice IP66 na povrch - rozměry 800x800x200mm +mont.deska +zámek | ks | 1 |  | 0 |  |  | snížená |  | 0 | 0 | 0 | 0 | 0 | 8 | M | 4 | ROZPOCET | 0 | 0 | 0 | 0 | 0 | 2 | 0 | 4 | 839392163
120 | M | 34571450 | Krabice pr.68mm pod omítku | ks | 77 |  | 0 |  |  | snížená |  | 0 | 0 | 0 | 0 | 0 | 8 | M | 4 | ROZPOCET | 0 | 0 | 0 | 0 | 0 | 2 | 0 | 4 | 1412649649
121 | M | 7423MA0010 | Krabice elektroinstalační odbočná s víčkem do betonu | ks | 194 |  | 0 |  |  | snížená |  | 0 | 0 | 0 | 0 | 0 | 8 | M | 4 | ROZPOCET | 0 | 0 | 0 | 0 | 0 | 2 | 0 | 4 | -1339076458
122 | M | 7423MA0011 | Krabice odbočná pr.97mm | ks | 82 |  | 0 |  |  | snížená |  | 0 | 0 | 0 | 0 | 0 | 8 | M | 4 | ROZPOCET | 0 | 0 | 0 | 0 | 0 | 2 | 0 | 4 | 1680645203
123 | M | 34571063 | Trubka ohebná pr.23mm do betonu | m | 1162 |  | 0 |  |  | snížená |  | 0 | 0 | 0 | 0 | 0 | 8 | M | 4 | ROZPOCET | 0 | 0 | 0 | 0 | 0 | 2 | 0 | 4 | -605452840
124 | M | 34571064 | Trubka ohebná pr.29mm do betonu | m | 824 |  | 0 |  |  | snížená |  | 0 | 0 | 0 | 0 | 0 | 8 | M | 4 | ROZPOCET | 0 | 0 | 0 | 0 | 0 | 2 | 0 | 4 | 552662320
125 | M | 7423MA0014 | Protipožární ucpávka kabelové trasy dle ČSN (zatmelení otvorů ve zdivu protipožárním tmelem + štítek) | ks | 62 |  | 0 |  |  | snížená |  | 0 | 0 | 0 | 0 | 0 | 8 | M | 4 | ROZPOCET | 0 | 0 | 0 | 0 | 0 | 2 | 0 | 4 | 44064351
| D | 742-3MTZ | TELEVIZNÍ ROZVODY položka dle výkresů č. D.1.1.4.5.2-5. - Montáž |  |  |  | 0 |  |  |  |  | 0 |  | 0 |  | 0 | 2 | D | 3 | ROZPOCET | [6 empty] | 0
126 | K | 468081311 | Sekání otvoru ve zdivu pr.60mm do 150mm | ks | 112 |  | 0 |  |  | snížená |  | 0 | 0 | 0 | 0 | 0 | 4 | K | 4 | ROZPOCET | 0 | 0 | 0 | 0 | 0 | 2 | 0 | 4 | -1887834479
127 | K | 468081312 | Sekání otvoru ve zdivu pr.60mm do 300mm | ks | 30 |  | 0 |  |  | snížená |  | 0 | 0 | 0 | 0 | 0 | 4 | K | 4 | ROZPOCET | 0 | 0 | 0 | 0 | 0 | 2 | 0 | 4 | 1224022075
128 | K | 468101411 | Sekání rýhy ve zdivu 30 x 30 mm | m | 368 |  | 0 |  |  | snížená |  | 0 | 0 | 0 | 0 | 0 | 4 | K | 4 | ROZPOCET | 0 | 0 | 0 | 0 | 0 | 2 | 0 | 4 | 2062995344
129 | K | 468101413 | Sekání rýhy ve zdivu 30 x 70 mm | m | 247 |  | 0 |  |  | snížená |  | 0 | 0 | 0 | 0 | 0 | 4 | K | 4 | ROZPOCET | 0 | 0 | 0 | 0 | 0 | 2 | 0 | 4 | -382347348
130 | K | 468101431 | Sekání rýhy ve zdivu 70 x 70 mm | m | 164 |  | 0 |  |  | snížená |  | 0 | 0 | 0 | 0 | 0 | 4 | K | 4 | ROZPOCET | 0 | 0 | 0 | 0 | 0 | 2 | 0 | 4 | -1312172707
131 | K | 7423M00001 | Koaxiální kabel 75ohmů B2caS1d1a1 uložený pevně koax. kabel 1,13/4,8/6,8mm, stínení středový vodič pr.1,13mm (100% Cu) útlum 9dB/100m/200 MHz útlum 15dB/100m/600MHz útlum 31dB/100m/2150MHz | m | 5540 |  | 0 |  |  | snížená |  | 0 | 0 | 0 | 0 | 0 | 4 | K | 4 | ROZPOCET | 0 | 0 | 0 | 0 | 0 | 2 | 0 | 4 | -777829543
132 | K | 7423M00002 | Koaxiální kabel 75ohmů B2caS1d1a1 uložený pevně koax. kabel 1,55/7,25/10,1mm, stínění středový vodič pr.1,55mm (100% Cu) útlum 6dB/100m/200 MHz útlum 10dB/100m/600MHz útlum 21dB/100m/2150MHz | m | 94 |  | 0 |  |  | snížená |  | 0 | 0 | 0 | 0 | 0 | 4 | K | 4 | ROZPOCET | 0 | 0 | 0 | 0 | 0 | 2 | 0 | 4 | -853207557
133 | K | 7423M00003 | F- konektor vč. ukončení koaxiálního kabelu | ks | 116 |  | 0 |  |  | snížená |  | 0 | 0 | 0 | 0 | 0 | 4 | K | 4 | ROZPOCET | 0 | 0 | 0 | 0 | 0 | 2 | 0 | 4 | 1878612612
134 | K | 7423M00004 | Kryt TV zásuvky, 1xTV, 1xSAT, 1xDAB, - design shodný se silnoproudem, bez rámečku | ks | 77 |  | 0 |  |  | snížená |  | 0 | 0 | 0 | 0 | 0 | 4 | K | 4 | ROZPOCET | 0 | 0 | 0 | 0 | 0 | 2 | 0 | 4 | -2146690842
135 | K | 7423M00005 | Účastnická zásuvka, TV+DAB/R/DATA R65, koncová 4dB - frekvenční rozsah 5-1006MHz | ks | 77 |  | 0 |  |  | snížená |  | 0 | 0 | 0 | 0 | 0 | 4 | K | 4 | ROZPOCET | 0 | 0 | 0 | 0 | 0 | 2 | 0 | 4 | -838446754
136 | K | 7423M00006 | Rámeček dvojnásobný | ks | 77 |  | 0 |  |  | snížená |  | 0 | 0 | 0 | 0 | 0 | 4 | K | 4 | ROZPOCET | 0 | 0 | 0 | 0 | 0 | 2 | 0 | 4 | -131386000
137 | K | 7423M00007 | Rozvaděč RTV1 - pro max.48 TV přípojek, kabelové televize 1x trasový zesilovač akt. 5-65/85/204, 1218MHz - modulový, zisk 42/121dB, 2 výst., 65V AC - napájení po koax.kabelu kabelové televize 6x multitap 8x14dB, 5-1218MHz ¨- průch.útlum 6.1dB, odbočovací útlum 12.9-18.5dB 1x oceloplech.rozvodnice IP66 na povrch - rozměry 800x800x200mm +mont.deska +zámek | ks | 1 |  | 0 |  |  | snížená |  | 0 | 0 | 0 | 0 | 0 | 4 | K | 4 | ROZPOCET | 0 | 0 | 0 | 0 | 0 | 2 | 0 | 4 | 58455240
138 | K | 7423M00008 | Rozvaděč RTV2 - pro max.40 TV přípojek, kabelové televize 1x trasový zesilovač akt. 5-65/85/204, 1218MHz - modulový, zisk 42/121dB, 2 výst., 65V AC - napájení po koax.kabelu kabelové televize 5x multitap 8x14dB, 5-1218MHz ¨- průch.útlum 6.1dB, odbočovací útlum 12.9-18.5dB 1x oceloplech.rozvodnice IP66 na povrch - rozměry 800x800x200mm +mont.deska +zámek | ks | 1 |  | 0 |  |  | snížená |  | 0 | 0 | 0 | 0 | 0 | 4 | K | 4 | ROZPOCET | 0 | 0 | 0 | 0 | 0 | 2 | 0 | 4 | 577901631
139 | K | 7423M00009 | Krabice pr.68mm pod omítku | ks | 77 |  | 0 |  |  | snížená |  | 0 | 0 | 0 | 0 | 0 | 4 | K | 4 | ROZPOCET | 0 | 0 | 0 | 0 | 0 | 2 | 0 | 4 | -1105410254
140 | K | 7423M00010 | Krabice elektroinstalační odbočná s víčkem do betonu | ks | 194 |  | 0 |  |  | snížená |  | 0 | 0 | 0 | 0 | 0 | 4 | K | 4 | ROZPOCET | 0 | 0 | 0 | 0 | 0 | 2 | 0 | 4 | -946388998
141 | K | 7423M00011 | Krabice odbočná pr.97mm | ks | 82 |  | 0 |  |  | snížená |  | 0 | 0 | 0 | 0 | 0 | 4 | K | 4 | ROZPOCET | 0 | 0 | 0 | 0 | 0 | 2 | 0 | 4 | -1092767281
142 | K | 7423M00012 | Trubka ohebná pr.23mm do betonu | m | 1162 |  | 0 |  |  | snížená |  | 0 | 0 | 0 | 0 | 0 | 4 | K | 4 | ROZPOCET | 0 | 0 | 0 | 0 | 0 | 2 | 0 | 4 | -376047318
143 | K | 7423M00013 | Trubka ohebná pr.29mm do betonu | m | 824 |  | 0 |  |  | snížená |  | 0 | 0 | 0 | 0 | 0 | 4 | K | 4 | ROZPOCET | 0 | 0 | 0 | 0 | 0 | 2 | 0 | 4 | 990901178
144 | K | 7423M00014 | Protipožární ucpávka kabelové trasy dle ČSN (zatmelení otvorů ve zdivu protipožárním tmelem + štítek) | ks | 62 |  | 0 |  |  | snížená |  | 0 | 0 | 0 | 0 | 0 | 4 | K | 4 | ROZPOCET | 0 | 0 | 0 | 0 | 0 | 2 | 0 | 4 | 719208640
145 | K | 7423M00020 | Stavební přípomoce nutné k řádnému dokončení díla | h | 74 |  | 0 |  |  | snížená |  | 0 | 0 | 0 | 0 | 0 | 4 | K | 4 | ROZPOCET | 0 | 0 | 0 | 0 | 0 | 2 | 0 | 4 | -1883537036
146 | K | 7423M00021 | Zabezpečení pracoviště | h | 65 |  | 0 |  |  | snížená |  | 0 | 0 | 0 | 0 | 0 | 4 | K | 4 | ROZPOCET | 0 | 0 | 0 | 0 | 0 | 2 | 0 | 4 | -1698765158
147 | K | 7423M00022 | Koordinace s ostatními profesemi | h | 46 |  | 0 |  |  | snížená |  | 0 | 0 | 0 | 0 | 0 | 4 | K | 4 | ROZPOCET | 0 | 0 | 0 | 0 | 0 | 2 | 0 | 4 | -1051200484
148 | K | 7423M00023 | Pomocné práce a uvedení do provozu | h | 74 |  | 0 |  |  | snížená |  | 0 | 0 | 0 | 0 | 0 | 4 | K | 4 | ROZPOCET | 0 | 0 | 0 | 0 | 0 | 2 | 0 | 4 | 1226292061
149 | K | 7423M00024 | Dokumentace skutečného provedení | ks | 1 |  | 0 |  |  | snížená |  | 0 | 0 | 0 | 0 | 0 | 4 | K | 4 | ROZPOCET | 0 | 0 | 0 | 0 | 0 | 2 | 0 | 4 | 2110935907
| D | 742-4 | SIGNALIZAČNÍ SYSTÉM SESTRA-PACIENT položka dle výkresů č. D.1.1.4.5.9-11. |  |  |  | 0 |  |  |  |  | 0 |  | 0 |  | 0 | 2 | D | 2 | ROZPOCET | [6 empty] | 0
| D | 742-4MA | SIGNALIZAČNÍ SYSTÉM SESTRA-PACIENT položka dle výkresů č. D.1.1.4.5.9-11. - Materiál |  |  |  | 0 |  |  |  |  | 0 |  | 0 |  | 0 | 2 | D | 3 | ROZPOCET | [6 empty] | 0
150 | M | 7424MA0001 | Terminál personálu IP | ks | 3 |  | 0 |  |  | snížená |  | 0 | 0 | 0 | 0 | 0 | 8 | M | 4 | ROZPOCET | 0 | 0 | 0 | 0 | 0 | 2 | 0 | 4 | 1259508653
151 | M | 7424MA0002 | Zásuvka ethernet IP | ks | 3 |  | 0 |  |  | snížená |  | 0 | 0 | 0 | 0 | 0 | 8 | M | 4 | ROZPOCET | 0 | 0 | 0 | 0 | 0 | 2 | 0 | 4 | -1886518876
152 | M | 7424MA0003 | Systémový server VoIP | ks | 1 |  | 0 |  |  | snížená |  | 0 | 0 | 0 | 0 | 0 | 8 | M | 4 | ROZPOCET | 0 | 0 | 0 | 0 | 0 | 2 | 0 | 4 | 324976368
153 | M | 7424MA0004 | Napáječ 350W 24V IP | ks | 3 |  | 0 |  |  | snížená |  | 0 | 0 | 0 | 0 | 0 | 8 | M | 4 | ROZPOCET | 0 | 0 | 0 | 0 | 0 | 2 | 0 | 4 | 887236622
154 | M | 7424MA0005 | Lůžková jednotka IP | ks | 65 |  | 0 |  |  | snížená |  | 0 | 0 | 0 | 0 | 0 | 8 | M | 4 | ROZPOCET | 0 | 0 | 0 | 0 | 0 | 2 | 0 | 4 | 425378493
155 | M | 7424MA0006 | Závěs LJ s konektorem IP | ks | 65 |  | 0 |  |  | snížená |  | 0 | 0 | 0 | 0 | 0 | 8 | M | 4 | ROZPOCET | 0 | 0 | 0 | 0 | 0 | 2 | 0 | 4 | 694873881
156 | M | 7424MA0007 | Signalizační jednotka IP | ks | 8 |  | 0 |  |  | snížená |  | 0 | 0 | 0 | 0 | 0 | 8 | M | 4 | ROZPOCET | 0 | 0 | 0 | 0 | 0 | 2 | 0 | 4 | 390465946
157 | M | 7424MA0008 | Komunikační jednotka IP | ks | 62 |  | 0 |  |  | snížená |  | 0 | 0 | 0 | 0 | 0 | 8 | M | 4 | ROZPOCET | 0 | 0 | 0 | 0 | 0 | 2 | 0 | 4 | -198133384
158 | M | 7424MA0009 | Služební jednotka s displejem IP | ks | 2 |  | 0 |  |  | snížená |  | 0 | 0 | 0 | 0 | 0 | 8 | M | 4 | ROZPOCET | 0 | 0 | 0 | 0 | 0 | 2 | 0 | 4 | -1818430973
159 | M | 7424MA0010 | Táhlo nouzového volání IP | ks | 54 |  | 0 |  |  | snížená |  | 0 | 0 | 0 | 0 | 0 | 8 | M | 4 | ROZPOCET | 0 | 0 | 0 | 0 | 0 | 2 | 0 | 4 | -1018918572
160 | M | 7424MA0011 | Táhlo nouzového volání s tlačítkem IP | ks | 65 |  | 0 |  |  | snížená |  | 0 | 0 | 0 | 0 | 0 | 8 | M | 4 | ROZPOCET | 0 | 0 | 0 | 0 | 0 | 2 | 0 | 4 | -1203991493
161 | M | 7424MA0012 | Svítidlo IP | ks | 70 |  | 0 |  |  | snížená |  | 0 | 0 | 0 | 0 | 0 | 8 | M | 4 | ROZPOCET | 0 | 0 | 0 | 0 | 0 | 2 | 0 | 4 | -1436867187
162 | M | 7424MA0013 | Switch modul IP | ks | 35 |  | 0 |  |  | snížená |  | 0 | 0 | 0 | 0 | 0 | 8 | M | 4 | ROZPOCET | 0 | 0 | 0 | 0 | 0 | 2 | 0 | 4 | -1582120582
163 | M | 7424MA0014 | Switch 8 portů | ks | 1 |  | 0 |  |  | snížená |  | 0 | 0 | 0 | 0 | 0 | 8 | M | 4 | ROZPOCET | 0 | 0 | 0 | 0 | 0 | 2 | 0 | 4 | -1983449631
164 | M | 7424MA0015 | Kabel FTP 5E LSOHFR B2caS1d1a1 | m | 1850 |  | 0 |  |  | snížená |  | 0 | 0 | 0 | 0 | 0 | 8 | M | 4 | ROZPOCET | 0 | 0 | 0 | 0 | 0 | 2 | 0 | 4 | 231364078
165 | M | 7424MA0016 | Kabel CHKE-R 2x2,5 B2caS1d1a1 | m | 550 |  | 0 |  |  | snížená |  | 0 | 0 | 0 | 0 | 0 | 8 | M | 4 | ROZPOCET | 0 | 0 | 0 | 0 | 0 | 2 | 0 | 4 | 1480086561
166 | M | 7424MA0017 | Kabel UTP 5E LSOHFR B2caS1d1a1 | m | 530 |  | 0 |  |  | snížená |  | 0 | 0 | 0 | 0 | 0 | 8 | M | 4 | ROZPOCET | 0 | 0 | 0 | 0 | 0 | 2 | 0 | 4 | 256634067
167 | M | 7424MA0018 | Konektor RJ45 včetně proměření | ks | 347 |  | 0 |  |  | snížená |  | 0 | 0 | 0 | 0 | 0 | 8 | M | 4 | ROZPOCET | 0 | 0 | 0 | 0 | 0 | 2 | 0 | 4 | 2146103162
168 | M | 7424MA0021 | Krabice KO97 pod omítku | ks | 62 |  | 0 |  |  | snížená |  | 0 | 0 | 0 | 0 | 0 | 8 | M | 4 | ROZPOCET | 0 | 0 | 0 | 0 | 0 | 2 | 0 | 4 | -1833239026
169 | M | 7424MA0022 | Krabice KT250 | ks | 35 |  | 0 |  |  | snížená |  | 0 | 0 | 0 | 0 | 0 | 8 | M | 4 | ROZPOCET | 0 | 0 | 0 | 0 | 0 | 2 | 0 | 4 | -899341006
170 | M | 34571450 | Krabice pr.68mm pod omítku | ks | 274 |  | 0 |  |  | snížená |  | 0 | 0 | 0 | 0 | 0 | 8 | M | 4 | ROZPOCET | 0 | 0 | 0 | 0 | 0 | 2 | 0 | 4 | -1144733656
171 | M | 7424MA0025 | SW aktivace sdruženého provozu | ks | 3 |  | 0 |  |  | snížená |  | 0 | 0 | 0 | 0 | 0 | 8 | M | 4 | ROZPOCET | 0 | 0 | 0 | 0 | 0 | 2 | 0 | 4 | 1549906252
172 | M | 7424MA0026 | SW historie volání | ks | 1 |  | 0 |  |  | snížená |  | 0 | 0 | 0 | 0 | 0 | 8 | M | 4 | ROZPOCET | 0 | 0 | 0 | 0 | 0 | 2 | 0 | 4 | -825207751
173 | M | 7424MA0027 | SW licence Audio programu | ks | 1 |  | 0 |  |  | snížená |  | 0 | 0 | 0 | 0 | 0 | 8 | M | 4 | ROZPOCET | 0 | 0 | 0 | 0 | 0 | 2 | 0 | 4 | -183303680
174 | M | 7424MA0028 | SW licence účastníka | ks | 140 |  | 0 |  |  | snížená |  | 0 | 0 | 0 | 0 | 0 | 8 | M | 4 | ROZPOCET | 0 | 0 | 0 | 0 | 0 | 2 | 0 | 4 | -701225824
175 | M | 7424MA0029 | Trubka pr.25mm do betonu | m | 2250 |  | 0 |  |  | snížená |  | 0 | 0 | 0 | 0 | 0 | 8 | M | 4 | ROZPOCET | 0 | 0 | 0 | 0 | 0 | 2 | 0 | 4 | -143766667
176 | M | 7424MA0030 | vodič protahovací | m | 2250 |  | 0 |  |  | snížená |  | 0 | 0 | 0 | 0 | 0 | 8 | M | 4 | ROZPOCET | 0 | 0 | 0 | 0 | 0 | 2 | 0 | 4 | 1944865396
177 | M | 7424MA0031 | Instalační rámeček malý | ks | 120 |  | 0 |  |  | snížená |  | 0 | 0 | 0 | 0 | 0 | 8 | M | 4 | ROZPOCET | 0 | 0 | 0 | 0 | 0 | 2 | 0 | 4 | 1684668307
178 | M | 7424MA0032 | Instalační rámeček velký (KJ KJD VKJ) | ks | 62 |  | 0 |  |  | snížená |  | 0 | 0 | 0 | 0 | 0 | 8 | M | 4 | ROZPOCET | 0 | 0 | 0 | 0 | 0 | 2 | 0 | 4 | -1504828633
179 | M | 7424MA0033 | Zkratovací propojka (jumper) | ks | 236 |  | 0 |  |  | snížená |  | 0 | 0 | 0 | 0 | 0 | 8 | M | 4 | ROZPOCET | 0 | 0 | 0 | 0 | 0 | 2 | 0 | 4 | 1091771417
180 | M | 7424MA0034 | Instalační rámeček malý (SIJ) | ks | 8 |  | 0 |  |  | snížená |  | 0 | 0 | 0 | 0 | 0 | 8 | M | 4 | ROZPOCET | 0 | 0 | 0 | 0 | 0 | 2 | 0 | 4 | 1064976195
181 | M | 7424MA0035 | Instalační rámeček malý (ZE) | ks | 3 |  | 0 |  |  | snížená |  | 0 | 0 | 0 | 0 | 0 | 8 | M | 4 | ROZPOCET | 0 | 0 | 0 | 0 | 0 | 2 | 0 | 4 | -1971862617
182 | M | 7424MA0036 | Instalační rámeček střední (ZLJK) | ks | 66 |  | 0 |  |  | snížená |  | 0 | 0 | 0 | 0 | 0 | 8 | M | 4 | ROZPOCET | 0 | 0 | 0 | 0 | 0 | 2 | 0 | 4 | 1400485918
183 | M | 7424MA0037 | Instalační rámeček střední (SJD) | ks | 2 |  | 0 |  |  | snížená |  | 0 | 0 | 0 | 0 | 0 | 8 | M | 4 | ROZPOCET | 0 | 0 | 0 | 0 | 0 | 2 | 0 | 4 | -1274974553
184 | M | 7424MA0038 | Svazkový držák ocelový k připevnění kabelů; W: 33mm; L: 50mm; H: 85mm | ks | 416 |  | 0 |  |  | snížená |  | 0 | 0 | 0 | 0 | 0 | 8 | M | 4 | ROZPOCET | 0 | 0 | 0 | 0 | 0 | 2 | 0 | 4 | -970242869
185 | M | 7424MA0039 | Drátěný kabelový žlab 60x60 + VÍKO + uchycení na stěnu každých 1,5m, + příslušenství + spojovací materiál + žár.zinek + upevnění kabelů ve žlabu pomocí stahovacích pásků | m | 375 |  | 0 |  |  | snížená |  | 0 | 0 | 0 | 0 | 0 | 8 | M | 4 | ROZPOCET | 0 | 0 | 0 | 0 | 0 | 2 | 0 | 4 | 1305345565
186 | M | 7424MA0040 | Protipožární ucpávka kabelové trasy dle ČSN (zatmelení otvorů ve zdivu protipožárním tmelem + štítek) | ks | 44 |  | 0 |  |  | snížená |  | 0 | 0 | 0 | 0 | 0 | 8 | M | 4 | ROZPOCET | 0 | 0 | 0 | 0 | 0 | 2 | 0 | 4 | 499484189
| D | 742-4MTZ | SIGNALIZAČNÍ SYSTÉM SESTRA-PACIENT položka dle výkresů č. D.1.1.4.5.9-11. - Montáž |  |  |  | 0 |  |  |  |  | 0 |  | 0 |  | 0 | 2 | D | 3 | ROZPOCET | [6 empty] | 0
187 | K | 468081311 | Sekání otvoru ve zdivu pr.60mm do 150mm | ks | 87 |  | 0 |  |  | snížená |  | 0 | 0 | 0 | 0 | 0 | 4 | K | 4 | ROZPOCET | 0 | 0 | 0 | 0 | 0 | 2 | 0 | 4 | -1437468058
188 | K | 468081312 | Sekání otvoru ve zdivu pr.60mm do 300mm | ks | 49 |  | 0 |  |  | snížená |  | 0 | 0 | 0 | 0 | 0 | 4 | K | 4 | ROZPOCET | 0 | 0 | 0 | 0 | 0 | 2 | 0 | 4 | -2144580544
189 | K | 468101411 | Sekání rýhy ve zdivu 30 x 30 mm | m | 386 |  | 0 |  |  | snížená |  | 0 | 0 | 0 | 0 | 0 | 4 | K | 4 | ROZPOCET | 0 | 0 | 0 | 0 | 0 | 2 | 0 | 4 | 2043240306
190 | K | 468101413 | Sekání rýhy ve zdivu 30 x 70 mm | m | 257 |  | 0 |  |  | snížená |  | 0 | 0 | 0 | 0 | 0 | 4 | K | 4 | ROZPOCET | 0 | 0 | 0 | 0 | 0 | 2 | 0 | 4 | 1880758422
191 | K | 468101431 | Sekání rýhy ve zdivu 70 x 70 mm | m | 172 |  | 0 |  |  | snížená |  | 0 | 0 | 0 | 0 | 0 | 4 | K | 4 | ROZPOCET | 0 | 0 | 0 | 0 | 0 | 2 | 0 | 4 | 697792306
192 | K | 7424M00001 | Terminál personálu IP | ks | 3 |  | 0 |  |  | snížená |  | 0 | 0 | 0 | 0 | 0 | 4 | K | 4 | ROZPOCET | 0 | 0 | 0 | 0 | 0 | 2 | 0 | 4 | -132659991
193 | K | 7424M00002 | Zásuvka ethernet IP | ks | 3 |  | 0 |  |  | snížená |  | 0 | 0 | 0 | 0 | 0 | 4 | K | 4 | ROZPOCET | 0 | 0 | 0 | 0 | 0 | 2 | 0 | 4 | 2015409916
194 | K | 7424M00003 | Systémový server VoIP | ks | 1 |  | 0 |  |  | snížená |  | 0 | 0 | 0 | 0 | 0 | 4 | K | 4 | ROZPOCET | 0 | 0 | 0 | 0 | 0 | 2 | 0 | 4 | 535066683
195 | K | 7424M00004 | Napáječ 350W 24V IP | ks | 3 |  | 0 |  |  | snížená |  | 0 | 0 | 0 | 0 | 0 | 4 | K | 4 | ROZPOCET | 0 | 0 | 0 | 0 | 0 | 2 | 0 | 4 | -602184884
196 | K | 7424M00005 | Lůžková jednotka IP | ks | 65 |  | 0 |  |  | snížená |  | 0 | 0 | 0 | 0 | 0 | 4 | K | 4 | ROZPOCET | 0 | 0 | 0 | 0 | 0 | 2 | 0 | 4 | 639525894
197 | K | 7424M00006 | Závěs LJ s konektorem IP | ks | 65 |  | 0 |  |  | snížená |  | 0 | 0 | 0 | 0 | 0 | 4 | K | 4 | ROZPOCET | 0 | 0 | 0 | 0 | 0 | 2 | 0 | 4 | -669842354
198 | K | 7424M00007 | Signalizační jednotka IP | ks | 8 |  | 0 |  |  | snížená |  | 0 | 0 | 0 | 0 | 0 | 4 | K | 4 | ROZPOCET | 0 | 0 | 0 | 0 | 0 | 2 | 0 | 4 | 229048139
199 | K | 7424M00008 | Komunikační jednotka IP | ks | 62 |  | 0 |  |  | snížená |  | 0 | 0 | 0 | 0 | 0 | 4 | K | 4 | ROZPOCET | 0 | 0 | 0 | 0 | 0 | 2 | 0 | 4 | -561084019
200 | K | 7424M00009 | Služební jednotka s displejem IP | ks | 2 |  | 0 |  |  | snížená |  | 0 | 0 | 0 | 0 | 0 | 4 | K | 4 | ROZPOCET | 0 | 0 | 0 | 0 | 0 | 2 | 0 | 4 | -1151451005
201 | K | 7424M00010 | Táhlo nouzového volání IP | ks | 54 |  | 0 |  |  | snížená |  | 0 | 0 | 0 | 0 | 0 | 4 | K | 4 | ROZPOCET | 0 | 0 | 0 | 0 | 0 | 2 | 0 | 4 | 760719354
202 | K | 7424M00011 | Táhlo nouzového volání s tlačítkem IP | ks | 65 |  | 0 |  |  | snížená |  | 0 | 0 | 0 | 0 | 0 | 4 | K | 4 | ROZPOCET | 0 | 0 | 0 | 0 | 0 | 2 | 0 | 4 | -213467582
203 | K | 7424M00012 | Svítidlo IP | ks | 70 |  | 0 |  |  | snížená |  | 0 | 0 | 0 | 0 | 0 | 4 | K | 4 | ROZPOCET | 0 | 0 | 0 | 0 | 0 | 2 | 0 | 4 | 755588117
204 | K | 7424M00013 | Switch modul IP | ks | 35 |  | 0 |  |  | snížená |  | 0 | 0 | 0 | 0 | 0 | 4 | K | 4 | ROZPOCET | 0 | 0 | 0 | 0 | 0 | 2 | 0 | 4 | -1491447723
205 | K | 7424M00014 | Switch 8 portů | ks | 1 |  | 0 |  |  | snížená |  | 0 | 0 | 0 | 0 | 0 | 4 | K | 4 | ROZPOCET | 0 | 0 | 0 | 0 | 0 | 2 | 0 | 4 | 543048197
206 | K | 7424M00015 | Kabel FTP 5E LSOHFR B2caS1d1a1 | m | 1850 |  | 0 |  |  | snížená |  | 0 | 0 | 0 | 0 | 0 | 4 | K | 4 | ROZPOCET | 0 | 0 | 0 | 0 | 0 | 2 | 0 | 4 | -785240547
207 | K | 7424M00016 | Kabel CHKE-R 2x2,5 B2caS1d1a1 | m | 550 |  | 0 |  |  | snížená |  | 0 | 0 | 0 | 0 | 0 | 4 | K | 4 | ROZPOCET | 0 | 0 | 0 | 0 | 0 | 2 | 0 | 4 | 2100913399
208 | K | 7424M00017 | Kabel UTP 5E LSOHFR B2caS1d1a1 | m | 530 |  | 0 |  |  | snížená |  | 0 | 0 | 0 | 0 | 0 | 4 | K | 4 | ROZPOCET | 0 | 0 | 0 | 0 | 0 | 2 | 0 | 4 | -293130806
209 | K | 7424M00018 | Konektor RJ45 včetně proměření | ks | 347 |  | 0 |  |  | snížená |  | 0 | 0 | 0 | 0 | 0 | 4 | K | 4 | ROZPOCET | 0 | 0 | 0 | 0 | 0 | 2 | 0 | 4 | -341138607
210 | K | 7424M00019 | Kontrola a otestování rozvodného vedení | ks | 1 |  | 0 |  |  | snížená |  | 0 | 0 | 0 | 0 | 0 | 4 | K | 4 | ROZPOCET | 0 | 0 | 0 | 0 | 0 | 2 | 0 | 4 | -1611839054
211 | K | 7424M00020 | Kontrola provozu a zaškolení | ks | 1 |  | 0 |  |  | snížená |  | 0 | 0 | 0 | 0 | 0 | 4 | K | 4 | ROZPOCET | 0 | 0 | 0 | 0 | 0 | 2 | 0 | 4 | 1606882387
212 | K | 7424M00021 | Krabice KO97 pod omítku | ks | 62 |  | 0 |  |  | snížená |  | 0 | 0 | 0 | 0 | 0 | 4 | K | 4 | ROZPOCET | 0 | 0 | 0 | 0 | 0 | 2 | 0 | 4 | -1579938140
213 | K | 7424M00022 | Krabice KT250 | ks | 35 |  | 0 |  |  | snížená |  | 0 | 0 | 0 | 0 | 0 | 4 | K | 4 | ROZPOCET | 0 | 0 | 0 | 0 | 0 | 2 | 0 | 4 | 549246630
214 | K | 7424M00023 | Krabice pr.68mm pod omítku | ks | 274 |  | 0 |  |  | snížená |  | 0 | 0 | 0 | 0 | 0 | 4 | K | 4 | ROZPOCET | 0 | 0 | 0 | 0 | 0 | 2 | 0 | 4 | -2093032358
215 | K | 7424M00024 | Naprogramování a konfigurace systému | ks | 1 |  | 0 |  |  | snížená |  | 0 | 0 | 0 | 0 | 0 | 4 | K | 4 | ROZPOCET | 0 | 0 | 0 | 0 | 0 | 2 | 0 | 4 | -18683679
216 | K | 7424M00025 | SW aktivace sdruženého provozu | ks | 3 |  | 0 |  |  | snížená |  | 0 | 0 | 0 | 0 | 0 | 4 | K | 4 | ROZPOCET | 0 | 0 | 0 | 0 | 0 | 2 | 0 | 4 | -1413882714
217 | K | 7424M00026 | SW historie volání | ks | 1 |  | 0 |  |  | snížená |  | 0 | 0 | 0 | 0 | 0 | 4 | K | 4 | ROZPOCET | 0 | 0 | 0 | 0 | 0 | 2 | 0 | 4 | -1757551575
218 | K | 7424M00027 | SW licence Audio programu | ks | 1 |  | 0 |  |  | snížená |  | 0 | 0 | 0 | 0 | 0 | 4 | K | 4 | ROZPOCET | 0 | 0 | 0 | 0 | 0 | 2 | 0 | 4 | 665334695
219 | K | 7424M00028 | SW licence účastníka | ks | 140 |  | 0 |  |  | snížená |  | 0 | 0 | 0 | 0 | 0 | 4 | K | 4 | ROZPOCET | 0 | 0 | 0 | 0 | 0 | 2 | 0 | 4 | 301987009
220 | K | 7424M00029 | Trubka pr.25mm do betonu | m | 2250 |  | 0 |  |  | snížená |  | 0 | 0 | 0 | 0 | 0 | 4 | K | 4 | ROZPOCET | 0 | 0 | 0 | 0 | 0 | 2 | 0 | 4 | 663814649
221 | K | 7424M00030 | vodič protahovací | m | 2250 |  | 0 |  |  | snížená |  | 0 | 0 | 0 | 0 | 0 | 4 | K | 4 | ROZPOCET | 0 | 0 | 0 | 0 | 0 | 2 | 0 | 4 | 1711439366
222 | K | 7424M00031 | Instalační rámeček malý | ks | 120 |  | 0 |  |  | snížená |  | 0 | 0 | 0 | 0 | 0 | 4 | K | 4 | ROZPOCET | 0 | 0 | 0 | 0 | 0 | 2 | 0 | 4 | -742531048
223 | K | 7424M00032 | Instalační rámeček velký (KJ KJD VKJ) | ks | 62 |  | 0 |  |  | snížená |  | 0 | 0 | 0 | 0 | 0 | 4 | K | 4 | ROZPOCET | 0 | 0 | 0 | 0 | 0 | 2 | 0 | 4 | -94127138
224 | K | 7424M00033 | Zkratovací propojka (jumper) | ks | 236 |  | 0 |  |  | snížená |  | 0 | 0 | 0 | 0 | 0 | 4 | K | 4 | ROZPOCET | 0 | 0 | 0 | 0 | 0 | 2 | 0 | 4 | -643617378
225 | K | 7424M00034 | Instalační rámeček malý (SIJ) | ks | 8 |  | 0 |  |  | snížená |  | 0 | 0 | 0 | 0 | 0 | 4 | K | 4 | ROZPOCET | 0 | 0 | 0 | 0 | 0 | 2 | 0 | 4 | -1901408694
226 | K | 7424M00035 | Instalační rámeček malý (ZE) | ks | 3 |  | 0 |  |  | snížená |  | 0 | 0 | 0 | 0 | 0 | 4 | K | 4 | ROZPOCET | 0 | 0 | 0 | 0 | 0 | 2 | 0 | 4 | 1247984987
227 | K | 7424M00036 | Instalační rámeček střední (ZLJK) | ks | 66 |  | 0 |  |  | snížená |  | 0 | 0 | 0 | 0 | 0 | 4 | K | 4 | ROZPOCET | 0 | 0 | 0 | 0 | 0 | 2 | 0 | 4 | -84895400
228 | K | 7424M00037 | Instalační rámeček střední (SJD) | ks | 2 |  | 0 |  |  | snížená |  | 0 | 0 | 0 | 0 | 0 | 4 | K | 4 | ROZPOCET | 0 | 0 | 0 | 0 | 0 | 2 | 0 | 4 | 1752048440
229 | K | 7424M00038 | Svazkový držák ocelový k připevnění kabelů; W: 33mm; L: 50mm; H: 85mm | ks | 416 |  | 0 |  |  | snížená |  | 0 | 0 | 0 | 0 | 0 | 4 | K | 4 | ROZPOCET | 0 | 0 | 0 | 0 | 0 | 2 | 0 | 4 | 67747724
230 | K | 7424M00040 | Protipožární ucpávka kabelové trasy dle ČSN (zatmelení otvorů ve zdivu protipožárním tmelem + štítek) | ks | 44 |  | 0 |  |  | snížená |  | 0 | 0 | 0 | 0 | 0 | 4 | K | 4 | ROZPOCET | 0 | 0 | 0 | 0 | 0 | 2 | 0 | 4 | -918951513
231 | K | 7424M00046 | Stavební přípomoce nutné k řádnému dokončení díla | h | 76 |  | 0 |  |  | snížená |  | 0 | 0 | 0 | 0 | 0 | 4 | K | 4 | ROZPOCET | 0 | 0 | 0 | 0 | 0 | 2 | 0 | 4 | -489354364
232 | K | 7424M00047 | Zabezpečení pracoviště | h | 132 |  | 0 |  |  | snížená |  | 0 | 0 | 0 | 0 | 0 | 4 | K | 4 | ROZPOCET | 0 | 0 | 0 | 0 | 0 | 2 | 0 | 4 | 1519122525
233 | K | 7424M00048 | Koordinace s ostatními profesemi | h | 52 |  | 0 |  |  | snížená |  | 0 | 0 | 0 | 0 | 0 | 4 | K | 4 | ROZPOCET | 0 | 0 | 0 | 0 | 0 | 2 | 0 | 4 | 1031387928
234 | K | 7424M00049 | Pomocné práce a uvedení do provozu | h | 74 |  | 0 |  |  | snížená |  | 0 | 0 | 0 | 0 | 0 | 4 | K | 4 | ROZPOCET | 0 | 0 | 0 | 0 | 0 | 2 | 0 | 4 | -1377131889
235 | K | 7424M00050 | Dokumentace skutečného provedení | ks | 1 |  | 0 |  |  | snížená |  | 0 | 0 | 0 | 0 | 0 | 4 | K | 4 | ROZPOCET | 0 | 0 | 0 | 0 | 0 | 2 | 0 | 4 | 1725916414
236 | K | 7424M0034 | Drátěný kabelový žlab 60x60 + VÍKO + uchycení na stěnu každých 1,5m, + příslušenství + spojovací materiál + žár.zinek + upevnění kabelů ve žlabu pomocí stahovacích pásků | m | 375 |  | 0 |  |  | snížená |  | 0 | 0 | 0 | 0 | 0 | 4 | K | 4 | ROZPOCET | 0 | 0 | 0 | 0 | 0 | 2 | 0 | 4 | 587671444
| D | 742-5 | ESZ - zabezpečení únikových dveří položka dle výkresů č. D.1.1.4.5.6-8. |  |  |  | 0 |  |  |  |  | 0 |  | 0 |  | 0 | 2 | D | 2 | ROZPOCET | [6 empty] | 0
| D | 742-5MA | ESZ - zabezpečení únikových dveří položka dle výkresů č. D.1.1.4.5.6-8. - Materiál |  |  |  | 0 |  |  |  |  | 0 |  | 0 |  | 0 | 2 | D | 3 | ROZPOCET | [6 empty] | 0
237 | M | 7425MA0001 | kabel EZS SHKFH-R 2x2x0,8 B2cas1ad1a1 uložený pevně | m | 1560 |  | 0 |  |  | snížená |  | 0 | 0 | 0 | 0 | 0 | 8 | M | 4 | ROZPOCET | 0 | 0 | 0 | 0 | 0 | 2 | 0 | 4 | -1575471803
238 | M | 7425MA0002 | kabel EZS SHKFH-R 3x2x0,8 B2cas1ad1a1 uložený volně | m | 716 |  | 0 |  |  | snížená |  | 0 | 0 | 0 | 0 | 0 | 8 | M | 4 | ROZPOCET | 0 | 0 | 0 | 0 | 0 | 2 | 0 | 4 | 1433573921
239 | M | 7425MA0003 | kabel CXKH-R 2x1 B2cas1ad1a1 uložený pevně | m | 914 |  | 0 |  |  | snížená |  | 0 | 0 | 0 | 0 | 0 | 8 | M | 4 | ROZPOCET | 0 | 0 | 0 | 0 | 0 | 2 | 0 | 4 | 71753684
240 | M | 7425MA0004 | Ústředna EZS, 8 podsystémů /192 zón / 254 modulů, možnost bezdrátové nadstavby, tamperovaný box 400x350x170mm se zdrojem 13V10A65Ah pro baterii max 12V/65Ah, | ks | 1 |  | 0 |  |  | snížená |  | 0 | 0 | 0 | 0 | 0 | 8 | M | 4 | ROZPOCET | 0 | 0 | 0 | 0 | 0 | 2 | 0 | 4 | 600613513
241 | M | 7425MA0005 | baterie gelová 12V (20Ah) pro EZS | ks | 2 |  | 0 |  |  | snížená |  | 0 | 0 | 0 | 0 | 0 | 8 | M | 4 | ROZPOCET | 0 | 0 | 0 | 0 | 0 | 2 | 0 | 4 | 1771136828
242 | M | 7425MA0006 | modul LAN/INTERNET | ks | 1 |  | 0 |  |  | snížená |  | 0 | 0 | 0 | 0 | 0 | 8 | M | 4 | ROZPOCET | 0 | 0 | 0 | 0 | 0 | 2 | 0 | 4 | 1748131272
243 | M | 7425MA0007 | modul GPRS komunikátor | ks | 1 |  | 0 |  |  | snížená |  | 0 | 0 | 0 | 0 | 0 | 8 | M | 4 | ROZPOCET | 0 | 0 | 0 | 0 | 0 | 2 | 0 | 4 | -155479749
244 | M | 7425MA0009 | Vstupní LCD klávesnice systému EZS, grafická klávesnice s dotykovým 5" barevným LCD displejem. Signalizace stavu systému je pomocí ikon a textů a ovládání probíhá přímo pomocí dotykového LCD. | ks | 7 |  | 0 |  |  | snížená |  | 0 | 0 | 0 | 0 | 0 | 8 | M | 4 | ROZPOCET | 0 | 0 | 0 | 0 | 0 | 2 | 0 | 4 | 1601951390
245 | M | 7425MA0010 | Vnitřní siréna - plochá piezosiréna 110dB/m s červeným blikačem. | ks | 6 |  | 0 |  |  | snížená |  | 0 | 0 | 0 | 0 | 0 | 8 | M | 4 | ROZPOCET | 0 | 0 | 0 | 0 | 0 | 2 | 0 | 4 | -1364411510
246 | M | 7425MA0011 | Sběrnicový expander 8 zón | ks | 6 |  | 0 |  |  | snížená |  | 0 | 0 | 0 | 0 | 0 | 8 | M | 4 | ROZPOCET | 0 | 0 | 0 | 0 | 0 | 2 | 0 | 4 | -1013054574
247 | M | 7425MA0012 | Box pro expandér nebo rozbočení (TAMPER) | ks | 6 |  | 0 |  |  | snížená |  | 0 | 0 | 0 | 0 | 0 | 8 | M | 4 | ROZPOCET | 0 | 0 | 0 | 0 | 0 | 2 | 0 | 4 | -1458605572
248 | M | 7425MA0013 | Magnetický kontakt | ks | 14 |  | 0 |  |  | snížená |  | 0 | 0 | 0 | 0 | 0 | 8 | M | 4 | ROZPOCET | 0 | 0 | 0 | 0 | 0 | 2 | 0 | 4 | -20017797
249 | M | 7425MA0014 | Krabice odbočná (+TAMPER) | ks | 14 |  | 0 |  |  | snížená |  | 0 | 0 | 0 | 0 | 0 | 8 | M | 4 | ROZPOCET | 0 | 0 | 0 | 0 | 0 | 2 | 0 | 4 | 927424211
250 | M | 7425MA0015 | Únikové zasklené tlačítko zelené (panic) IP24 1kt.rozpínací - přerušení napájení EMZ 1kt.spínací - signalizace do EZS | ks | 12 |  | 0 |  |  | snížená |  | 0 | 0 | 0 | 0 | 0 | 8 | M | 4 | ROZPOCET | 0 | 0 | 0 | 0 | 0 | 2 | 0 | 4 | 755064687
251 | M | 7425MA0016 | Krabice odbočná pr.68mm | ks | 42 |  | 0 |  |  | snížená |  | 0 | 0 | 0 | 0 | 0 | 8 | M | 4 | ROZPOCET | 0 | 0 | 0 | 0 | 0 | 2 | 0 | 4 | 1547651946
252 | M | 7425MA0017 | Trubka ohebná pr.23mm | m | 847 |  | 0 |  |  | snížená |  | 0 | 0 | 0 | 0 | 0 | 8 | M | 4 | ROZPOCET | 0 | 0 | 0 | 0 | 0 | 2 | 0 | 4 | 935208366
253 | M | 7425MA0018 | Trubka ohebná pr.29mm | m | 516 |  | 0 |  |  | snížená |  | 0 | 0 | 0 | 0 | 0 | 8 | M | 4 | ROZPOCET | 0 | 0 | 0 | 0 | 0 | 2 | 0 | 4 | 1583866783
254 | M | 7425MA0019 | Lišta vkládací 40x20mm | m | 317 |  | 0 |  |  | snížená |  | 0 | 0 | 0 | 0 | 0 | 8 | M | 4 | ROZPOCET | 0 | 0 | 0 | 0 | 0 | 2 | 0 | 4 | 1068485653
255 | M | 7425MA0025 | Protipožární tmel | ks | 12 |  | 0 |  |  | snížená |  | 0 | 0 | 0 | 0 | 0 | 8 | M | 4 | ROZPOCET | 0 | 0 | 0 | 0 | 0 | 2 | 0 | 4 | -569663047
| D | 742-5MTZ | ESZ - zabezpečení únikových dveří položka dle výkresů č. D.1.1.4.5.6-8. - Montáž |  |  |  | 0 |  |  |  |  | 0 |  | 0 |  | 0 | 2 | D | 3 | ROZPOCET | [6 empty] | 0
256 | K | 468081311 | Sekání otvoru ve zdivu pr.60mm do 150mm | ks | 34 |  | 0 |  |  | snížená |  | 0 | 0 | 0 | 0 | 0 | 4 | K | 4 | ROZPOCET | 0 | 0 | 0 | 0 | 0 | 2 | 0 | 4 | 2036580152
257 | K | 468101411 | Sekání rýhy ve zdivu 30 x 30 mm | m | 449 |  | 0 |  |  | snížená |  | 0 | 0 | 0 | 0 | 0 | 4 | K | 4 | ROZPOCET | 0 | 0 | 0 | 0 | 0 | 2 | 0 | 4 | 2120909398
258 | K | 468101413 | Sekání rýhy ve zdivu 30 x 70 mm | m | 318 |  | 0 |  |  | snížená |  | 0 | 0 | 0 | 0 | 0 | 4 | K | 4 | ROZPOCET | 0 | 0 | 0 | 0 | 0 | 2 | 0 | 4 | -1431697513
259 | K | 7425M00001 | kabel EZS SHKFH-R 2x2x0,8 B2cas1ad1a1 uložený pevně | m | 1560 |  | 0 |  |  | snížená |  | 0 | 0 | 0 | 0 | 0 | 4 | K | 4 | ROZPOCET | 0 | 0 | 0 | 0 | 0 | 2 | 0 | 4 | 1216389371
260 | K | 7425M00002 | kabel EZS SHKFH-R 3x2x0,8 B2cas1ad1a1 uložený volně | m | 716 |  | 0 |  |  | snížená |  | 0 | 0 | 0 | 0 | 0 | 4 | K | 4 | ROZPOCET | 0 | 0 | 0 | 0 | 0 | 2 | 0 | 4 | -579998197
261 | K | 7425M00003 | kabel CXKH-R 2x1 B2cas1ad1a1 uložený pevně | m | 914 |  | 0 |  |  | snížená |  | 0 | 0 | 0 | 0 | 0 | 4 | K | 4 | ROZPOCET | 0 | 0 | 0 | 0 | 0 | 2 | 0 | 4 | 1515603989
262 | K | 7425M00004 | Ústředna EZS, 8 podsystémů /192 zón / 254 modulů, možnost bezdrátové nadstavby, tamperovaný box 400x350x170mm se zdrojem 13V10A65Ah pro baterii max 12V/65Ah, | ks | 1 |  | 0 |  |  | snížená |  | 0 | 0 | 0 | 0 | 0 | 4 | K | 4 | ROZPOCET | 0 | 0 | 0 | 0 | 0 | 2 | 0 | 4 | 1426044895
263 | K | 7425M00005 | baterie gelová 12V (20Ah) pro EZS | ks | 2 |  | 0 |  |  | snížená |  | 0 | 0 | 0 | 0 | 0 | 4 | K | 4 | ROZPOCET | 0 | 0 | 0 | 0 | 0 | 2 | 0 | 4 | -1192121591
264 | K | 7425M00006 | modul LAN/INTERNET | ks | 1 |  | 0 |  |  | snížená |  | 0 | 0 | 0 | 0 | 0 | 4 | K | 4 | ROZPOCET | 0 | 0 | 0 | 0 | 0 | 2 | 0 | 4 | 976648201
265 | K | 7425M00007 | modul GPRS komunikátor | ks | 1 |  | 0 |  |  | snížená |  | 0 | 0 | 0 | 0 | 0 | 4 | K | 4 | ROZPOCET | 0 | 0 | 0 | 0 | 0 | 2 | 0 | 4 | -1692648009
266 | K | 7425M00008 | Programování ústředny, zkušební provoz a zaškolení obsluhy | h | 1 |  | 0 |  |  | snížená |  | 0 | 0 | 0 | 0 | 0 | 4 | K | 4 | ROZPOCET | 0 | 0 | 0 | 0 | 0 | 2 | 0 | 4 | -1896348875
267 | K | 7425M00009 | Vstupní LCD klávesnice systému EZS, grafická klávesnice s dotykovým 5" barevným LCD displejem. Signalizace stavu systému je pomocí ikon a textů a ovládání probíhá přímo pomocí dotykového LCD. | ks | 7 |  | 0 |  |  | snížená |  | 0 | 0 | 0 | 0 | 0 | 4 | K | 4 | ROZPOCET | 0 | 0 | 0 | 0 | 0 | 2 | 0 | 4 | 1205142810
268 | K | 7425M00010 | Vnitřní siréna - plochá piezosiréna 110dB/m s červeným blikačem. | ks | 6 |  | 0 |  |  | snížená |  | 0 | 0 | 0 | 0 | 0 | 4 | K | 4 | ROZPOCET | 0 | 0 | 0 | 0 | 0 | 2 | 0 | 4 | -618125942
269 | K | 7425M00011 | Sběrnicový expander 8 zón | ks | 6 |  | 0 |  |  | snížená |  | 0 | 0 | 0 | 0 | 0 | 4 | K | 4 | ROZPOCET | 0 | 0 | 0 | 0 | 0 | 2 | 0 | 4 | -300169206
270 | K | 7425M00012 | Box pro expandér nebo rozbočení (TAMPER) | ks | 6 |  | 0 |  |  | snížená |  | 0 | 0 | 0 | 0 | 0 | 4 | K | 4 | ROZPOCET | 0 | 0 | 0 | 0 | 0 | 2 | 0 | 4 | 1041187048
271 | K | 7425M00013 | Magnetický kontakt | ks | 14 |  | 0 |  |  | snížená |  | 0 | 0 | 0 | 0 | 0 | 4 | K | 4 | ROZPOCET | 0 | 0 | 0 | 0 | 0 | 2 | 0 | 4 | -944253481
272 | K | 7425M00014 | Krabice odbočná (+TAMPER) | ks | 14 |  | 0 |  |  | snížená |  | 0 | 0 | 0 | 0 | 0 | 4 | K | 4 | ROZPOCET | 0 | 0 | 0 | 0 | 0 | 2 | 0 | 4 | 89120682
273 | K | 7425M00015 | Únikové zasklené tlačítko zelené (panic) IP24 1kt.rozpínací - přerušení napájení EMZ 1kt.spínací - signalizace do EZS | ks | 12 |  | 0 |  |  | snížená |  | 0 | 0 | 0 | 0 | 0 | 4 | K | 4 | ROZPOCET | 0 | 0 | 0 | 0 | 0 | 2 | 0 | 4 | -863410663
274 | K | 7425M00016 | Krabice odbočná pr.68mm | ks | 42 |  | 0 |  |  | snížená |  | 0 | 0 | 0 | 0 | 0 | 4 | K | 4 | ROZPOCET | 0 | 0 | 0 | 0 | 0 | 2 | 0 | 4 | 1879583799
275 | K | 7425M00017 | Trubka ohebná pr.23mm | m | 847 |  | 0 |  |  | snížená |  | 0 | 0 | 0 | 0 | 0 | 4 | K | 4 | ROZPOCET | 0 | 0 | 0 | 0 | 0 | 2 | 0 | 4 | -424347301
276 | K | 7425M00018 | Trubka ohebná pr.29mm | m | 516 |  | 0 |  |  | snížená |  | 0 | 0 | 0 | 0 | 0 | 4 | K | 4 | ROZPOCET | 0 | 0 | 0 | 0 | 0 | 2 | 0 | 4 | 847327122
277 | K | 7425M00019 | Lišta vkládací 40x20mm | m | 317 |  | 0 |  |  | snížená |  | 0 | 0 | 0 | 0 | 0 | 4 | K | 4 | ROZPOCET | 0 | 0 | 0 | 0 | 0 | 2 | 0 | 4 | 97443978
278 | K | 7425M00023 | Frézování rýhy v betonu 30x70mm | m | 76 |  | 0 |  |  | snížená |  | 0 | 0 | 0 | 0 | 0 | 4 | K | 4 | ROZPOCET | 0 | 0 | 0 | 0 | 0 | 2 | 0 | 4 | 1887201882
279 | K | 7425M00024 | Zaházení vysekaných rýh maltou + oprava štukové omítky a malby | m2 | 16 |  | 0 |  |  | snížená |  | 0 | 0 | 0 | 0 | 0 | 4 | K | 4 | ROZPOCET | 0 | 0 | 0 | 0 | 0 | 2 | 0 | 4 | 1930916053
280 | K | 7425M00025 | Protipožární tmel | ks | 12 |  | 0 |  |  | snížená |  | 0 | 0 | 0 | 0 | 0 | 4 | K | 4 | ROZPOCET | 0 | 0 | 0 | 0 | 0 | 2 | 0 | 4 | 562889143
281 | K | 7425M00026 | Programování ústředny a zkušební provoz | h | 34 |  | 0 |  |  | snížená |  | 0 | 0 | 0 | 0 | 0 | 4 | K | 4 | ROZPOCET | 0 | 0 | 0 | 0 | 0 | 2 | 0 | 4 | -573227135
282 | K | 7425M00027 | Zabezpečení pracoviště | h | 25 |  | 0 |  |  | snížená |  | 0 | 0 | 0 | 0 | 0 | 4 | K | 4 | ROZPOCET | 0 | 0 | 0 | 0 | 0 | 2 | 0 | 4 | -1042454994
283 | K | 7425M00028 | Koordinace s ostatními profesemi | h | 29 |  | 0 |  |  | snížená |  | 0 | 0 | 0 | 0 | 0 | 4 | K | 4 | ROZPOCET | 0 | 0 | 0 | 0 | 0 | 2 | 0 | 4 | 427591041
284 | K | 7425M00029 | Dokumentace skutečného provedení | ks | 1 |  | 0 |  |  | snížená |  | 0 | 0 | 0 | 0 | 0 | 4 | K | 4 | ROZPOCET | 0 | 0 | 0 | 0 | 0 | 2 | 0 | 4 | -1322221334
| D | 742-6 | Přepážková indukční smyčka + docházkový terminál položka dle výkresů č. D.1.1.4.5.2-8. |  |  |  | 0 |  |  |  |  | 0 |  | 0 |  | 0 | 2 | D | 2 | ROZPOCET | [6 empty] | 0
| D | 742-6MA | Přepážková indukční smyčka + docházkový terminál položka dle výkresů č. D.1.1.4.5.2-8. - Materiál |  |  |  | 0 |  |  |  |  | 0 |  | 0 |  | 0 | 2 | D | 3 | ROZPOCET | [6 empty] | 0
285 | M | 7426MA0001 | Kompaktní přenosná indukční a komunikační smyčka. Nepotřebuje žádnou další instalaci. Smyčka je umístěna mezi lidmi, kteří mezi sebou komunikují. Hovor přijímá přes integrovaný mikrofon zvuky a přemění je na indukční signály. Přepnutím sluchadla do polohy T nebo MT slyšíte tyto signály v blízkosti smyčky (pouze do cca 1 m) ihned i Vy. Pro napájení může být použitý přiložený síťový adaptér nebo integrovanou nabíjecí baterii. Plně nabitá smyčka pracuje cca 4 hodiny. Rozměry: 200x185x70mm výstupní výkon: 2x5W, max.10W | ks | 1 |  | 0 |  |  | snížená |  | 0 | 0 | 0 | 0 | 0 | 8 | M | 4 | ROZPOCET | 0 | 0 | 0 | 0 | 0 | 2 | 0 | 4 | 1953112072
286 | M | 7426MA0002 | Docházkový terminál s čtečkou čipů a s biometrickou čtečkou otisku prstů Způsob identifikace: Otisk prstu / čip / čip + otisk / čip nebo otisk Počet zaměstnanců: neomezeně Senzor otisků prstů: IB senzor s vysokou kvalitou čtení otisků prstů, zvládá přečíst i poškozené otisky Doba ověření:≤ 0,5s Čipy: EM Marine 125 kHz, volitelně Mifare 13,56 MHz CPU: Čtyřjádrový, frekvence 2,16GHz Kapacita paměti: 300 000 záznamů + 6 000 otisků prstů + 10 000 čipů Displej: 8,9” dotykový kapacitní displej, 65 000 barev, rozlišení 1920 x 1200 bodů Full HD Tlačítka: Dotekový displej, tlačítka jsou volitelná Připojení k PC: Wi-Fi, přes sdílený cloud (ve stávajícím domově důchodců je instalovaný systém od fa.IreSoft - použitý systém musí být kompatabilní) | ks | 1 |  | 0 |  |  | snížená |  | 0 | 0 | 0 | 0 | 0 | 8 | M | 4 | ROZPOCET | 0 | 0 | 0 | 0 | 0 | 2 | 0 | 4 | -367933553
287 | M | 7426MA0003 | docházkový čip RFID | ks | 100 |  | 0 |  |  | snížená |  | 0 | 0 | 0 | 0 | 0 | 8 | M | 4 | ROZPOCET | 0 | 0 | 0 | 0 | 0 | 2 | 0 | 4 | -1246057101
288 | M | 7426MA0004 | SOFTWARE docházka pro 100 zaměstnanců + licence pro docházkový systém | ks | 1 |  | 0 |  |  | snížená |  | 0 | 0 | 0 | 0 | 0 | 8 | M | 4 | ROZPOCET | 0 | 0 | 0 | 0 | 0 | 2 | 0 | 4 | 1371213220
| D | 742-6MTZ | Přepážková indukční smyčka + docházkový terminál položka dle výkresů č. D.1.1.4.5.2-8. - Montáž |  |  |  | 0 |  |  |  |  | 0 |  | 0 |  | 0 | 2 | D | 3 | ROZPOCET | [6 empty] | 0
289 | K | 7426M00001 | Kompaktní přenosná indukční a komunikační smyčka. Nepotřebuje žádnou další instalaci. Smyčka je umístěna mezi lidmi, kteří mezi sebou komunikují. Hovor přijímá přes integrovaný mikrofon zvuky a přemění je na indukční signály. Přepnutím sluchadla do polohy T nebo MT slyšíte tyto signály v blízkosti smyčky (pouze do cca 1 m) ihned i Vy. Pro napájení může být použitý přiložený síťový adaptér nebo integrovanou nabíjecí baterii. Plně nabitá smyčka pracuje cca 4 hodiny. Rozměry: 200x185x70mm výstupní výkon: 2x5W, max.10W | ks | 1 |  | 0 |  |  | snížená |  | 0 | 0 | 0 | 0 | 0 | 4 | K | 4 | ROZPOCET | 0 | 0 | 0 | 0 | 0 | 2 | 0 | 4 | 2140043153
290 | K | 7426M00002 | Docházkový terminál s čtečkou čipů a s biometrickou čtečkou otisku prstů Způsob identifikace: Otisk prstu / čip / čip + otisk / čip nebo otisk Počet zaměstnanců: neomezeně Senzor otisků prstů: IB senzor s vysokou kvalitou čtení otisků prstů, zvládá přečíst i poškozené otisky Doba ověření:≤ 0,5s Čipy: EM Marine 125 kHz, volitelně Mifare 13,56 MHz CPU: Čtyřjádrový, frekvence 2,16GHz Kapacita paměti: 300 000 záznamů + 6 000 otisků prstů + 10 000 čipů Displej: 8,9” dotykový kapacitní displej, 65 000 barev, rozlišení 1920 x 1200 bodů Full HD Tlačítka: Dotekový displej, tlačítka jsou volitelná Připojení k PC: Wi-Fi, přes sdílený cloud (ve stávajícím domově důchodců je instalovaný systém od fa.IreSoft - použitý systém musí být kompatabilní) | ks | 1 |  | 0 |  |  | snížená |  | 0 | 0 | 0 | 0 | 0 | 4 | K | 4 | ROZPOCET | 0 | 0 | 0 | 0 | 0 | 2 | 0 | 4 | 1104241952
291 | K | 7426M00003 | docházkový čip RFID | ks | 100 |  | 0 |  |  | snížená |  | 0 | 0 | 0 | 0 | 0 | 4 | K | 4 | ROZPOCET | 0 | 0 | 0 | 0 | 0 | 2 | 0 | 4 | -1494053791
292 | K | 7426M00004 | SOFTWARE docházka pro 100 zaměstnanců + licence pro docházkový systém | ks | 1 |  | 0 |  |  | snížená |  | 0 | 0 | 0 | 0 | 0 | 4 | K | 4 | ROZPOCET | 0 | 0 | 0 | 0 | 0 | 2 | 0 | 4 | 125377255
293 | K | 7426M00005 | Propojení systému a konfigurace a školení obsluhy | h | 8 |  | 0 |  |  | snížená |  | 0 | 0 | 0 | 0 | 0 | 4 | K | 4 | ROZPOCET | 0 | 0 | 0 | 0 | 0 | 2 | 0 | 4 | -87325294
| D | DR1 | DATOVÝ ROZVADĚČ DR1 položka dle výkresů č. D.1.1.4.5.2. |  |  |  | 0 |  |  |  |  | 0 |  | 0 |  | 0 | 2 | D | 2 | ROZPOCET | [6 empty] | 0
| D | DR1MA | DATOVÝ ROZVADĚČ DR1 položka dle výkresů č. D.1.1.4.5.2. - Materiál |  |  |  | 0 |  |  |  |  | 0 |  | 0 |  | 0 | 2 | D | 3 | ROZPOCET | [6 empty] | 0
294 | M | DR1MA001 | Datový rozvaděč skříň RACK 19"/42U 600x600x2000mm, + příslušenství s podstavcem. Svařovaný rozvaděč s odnímatelnými bočnicemi a zadním krytem, IP20, nosnost 400 kg. přední dveře bezpečnostní kalené sklo tl. 4 mm, ocelový plech , boční kryty plechové bez perforace, barva černá RAL, příslušný podstavec pro přívod kabelů do rozvaděče 1ks podstavec s prachovým filterm | ks | 2 |  | 0 |  |  | snížená |  | 0 | 0 | 0 | 0 | 0 | 8 | M | 4 | ROZPOCET | 0 | 0 | 0 | 0 | 0 | 2 | 0 | 4 | -1127735997
295 | M | DR1MA002 | NÁPLŇ ROZVADĚČE DR1 1ks - patch panel Cat.3 50portů UTP 2ks - optická vana - 24x port duplex LC/LC (24 optických portů, kazeta na svary, vana výsuvná) 8ks - patch panel Cat.6 24portů UTP 17ks - vyvazovací panel horizontální 2ks - ventilátorový díl s termostatem 4ks - napájecí panel (7x230Vzás s vypínačem a přepěťovou ochranou) | ks | 1 |  | 0 |  |  | snížená |  | 0 | 0 | 0 | 0 | 0 | 8 | M | 4 | ROZPOCET | 0 | 0 | 0 | 0 | 0 | 2 | 0 | 4 | -1363887975
296 | M | DR1MA003 | modul SPF 1000BASE-LX/LH SFP transceiver module, MMF/SMF, 1310nm, DOM | ks | 16 |  | 0 |  |  | snížená |  | 0 | 0 | 0 | 0 | 0 | 8 | M | 4 | ROZPOCET | 0 | 0 | 0 | 0 | 0 | 2 | 0 | 4 | 818428136
297 | M | DR1MA004 | Optický datový switch Přepínač L2 optický,24x 100/1000Mbps(SFP) + 4x 10G(SFP+), OAM(Ethernet demarcation device EDD + Metro Ethernet Forum MEF-9, MEF-14) | ks | 1 |  | 0 |  |  | snížená |  | 0 | 0 | 0 | 0 | 0 | 8 | M | 4 | ROZPOCET | 0 | 0 | 0 | 0 | 0 | 2 | 0 | 4 | -1852759913
298 | M | DR1MA005 | Datový switch 24 portů + 4x SFP + PoE 370W Rozhraní: 24x RJ-45 10/100/1G, +4xSFP.4x1GMbps 1x RJ-45 pro správu, 2xUSB2.0, Řízený, L2/L3, Gigabit Ethernet (10/100/1000), Podpora napájení po Ethernetu (PoE), Instalace do racku, 1U | ks | 8 |  | 0 |  |  | snížená |  | 0 | 0 | 0 | 0 | 0 | 8 | M | 4 | ROZPOCET | 0 | 0 | 0 | 0 | 0 | 2 | 0 | 4 | -1325040565
299 | M | DR1MA006 | IP telefonní ústředna - aplikační server HPE DL20 Gen9 E3-1220v6, 16GB, HDD 2x1TB hot plug SATA | ks | 1 |  | 0 |  |  | snížená |  | 0 | 0 | 0 | 0 | 0 | 8 | M | 4 | ROZPOCET | 0 | 0 | 0 | 0 | 0 | 2 | 0 | 4 | -1947595937
300 | M | DR1MA007 | Software pro IP telefonní ústřednu. Splňuje vlastnosti IP pobočkové ústředny, virtuální ústředny i interkomového serveru. Nahrazuje tradiční hardware ústřednu. Software stačí pouze nainstalovat do PC. Využívá počítačovou síť Max. počet uživatelů: až 5000 Max. počet současných hovorů: až 600 Max. počet současně nahraných hovorů: až 400 Konferenční hovor: až 100 účastníků v konferenci Telefonní seznam: až 10000 záznamů | ks | 1 |  | 0 |  |  | snížená |  | 0 | 0 | 0 | 0 | 0 | 8 | M | 4 | ROZPOCET | 0 | 0 | 0 | 0 | 0 | 2 | 0 | 4 | 231793890
301 | M | DR1MA008 | VoIP licence 1 uživatel | ks | 32 |  | 0 |  |  | snížená |  | 0 | 0 | 0 | 0 | 0 | 8 | M | 4 | ROZPOCET | 0 | 0 | 0 | 0 | 0 | 2 | 0 | 4 | 225729307
302 | M | DR1MA009 | Řídící jednotka WiFi controler + programování - Zařízení určené pro centrální správu bezdrátové sítě - 2x 10/100/1000 metalické porty, 1x RJ-45 - Snadné použití, škálovatelnost, a redundance - Vylepšená architektura pro flexibilní návrh sítě - Komplexní zabezpečení sítě WLAN - IEEE 802.11a/b/g/n AP - Lze připojit až 40 AP - Přistup pro hosty: (až na 2000 hostů) - Payment gateway, Accounting plan, Billing records logs - IEEE 802.3ad Link Aggregation Control Protocol (LACP) - Licence pro 10 zařízení | ks | 1 |  | 0 |  |  | snížená |  | 0 | 0 | 0 | 0 | 0 | 8 | M | 4 | ROZPOCET | 0 | 0 | 0 | 0 | 0 | 2 | 0 | 4 | 599467856
303 | M | DR1MA010 | Záložní zdroj UPS 3000VA / 2700W montáž do rack 19" 2U, nastavitelné jmen. výstup. napětí, výstupy: 4x IEC 320 C13 a 2x IEC Jumper, port rozhraní: RJ-45 10/100 Base-T, RJ-45 Serial, SmartSlot, USB; LCD rozhraní, ochrana proti přepětí a rušivým poruchám, | ks | 2 |  | 0 |  |  | snížená |  | 0 | 0 | 0 | 0 | 0 | 8 | M | 4 | ROZPOCET | 0 | 0 | 0 | 0 | 0 | 2 | 0 | 4 | -542804927
304 | M | DR1MA011 | Pigtail LC SM9/125 1m 0,9mm + svár | ks | 24 |  | 0 |  |  | snížená |  | 0 | 0 | 0 | 0 | 0 | 8 | M | 4 | ROZPOCET | 0 | 0 | 0 | 0 | 0 | 2 | 0 | 4 | -717268937
305 | M | DR1MA012 | Smrštitelná trubička | ks | 24 |  | 0 |  |  | snížená |  | 0 | 0 | 0 | 0 | 0 | 8 | M | 4 | ROZPOCET | 0 | 0 | 0 | 0 | 0 | 2 | 0 | 4 | 813277865
306 | M | DR1MA013 | LC-LC Duplex adaptér | ks | 24 |  | 0 |  |  | snížená |  | 0 | 0 | 0 | 0 | 0 | 8 | M | 4 | ROZPOCET | 0 | 0 | 0 | 0 | 0 | 2 | 0 | 4 | 1709385636
307 | M | DR1MA014 | Patchcord LC-LC SM9/125 2m | ks | 24 |  | 0 |  |  | snížená |  | 0 | 0 | 0 | 0 | 0 | 8 | M | 4 | ROZPOCET | 0 | 0 | 0 | 0 | 0 | 2 | 0 | 4 | 307660291
308 | M | DR1MA015 | Patch kabel Cat 6 UTP 1,5m žlutý | ks | 40 |  | 0 |  |  | snížená |  | 0 | 0 | 0 | 0 | 0 | 8 | M | 4 | ROZPOCET | 0 | 0 | 0 | 0 | 0 | 2 | 0 | 4 | -527068099
309 | M | DR1MA016 | Patch kabel Cat 6 UTP 2m žlutý | ks | 40 |  | 0 |  |  | snížená |  | 0 | 0 | 0 | 0 | 0 | 8 | M | 4 | ROZPOCET | 0 | 0 | 0 | 0 | 0 | 2 | 0 | 4 | 442605638
310 | M | DR1MA017 | Patch kabel Cat 6 UTP 2m modrý | ks | 40 |  | 0 |  |  | snížená |  | 0 | 0 | 0 | 0 | 0 | 8 | M | 4 | ROZPOCET | 0 | 0 | 0 | 0 | 0 | 2 | 0 | 4 | 1573703397
311 | M | DR1MA018 | Patch kabel Cat 6 UTP 3m červený | ks | 40 |  | 0 |  |  | snížená |  | 0 | 0 | 0 | 0 | 0 | 8 | M | 4 | ROZPOCET | 0 | 0 | 0 | 0 | 0 | 2 | 0 | 4 | 1902053620
312 | M | DR1MA019 | Patch kabel Cat 6 UTP 3m šedý | ks | 40 |  | 0 |  |  | snížená |  | 0 | 0 | 0 | 0 | 0 | 8 | M | 4 | ROZPOCET | 0 | 0 | 0 | 0 | 0 | 2 | 0 | 4 | 413029541
| D | DR1MTZ | DATOVÝ ROZVADĚČ DR1 položka dle výkresů č. D.1.1.4.5.2. - Montáž |  |  |  | 0 |  |  |  |  | 0 |  | 0 |  | 0 | 2 | D | 3 | ROZPOCET | [6 empty] | 0
313 | K | DR1M0001 | Datový rozvaděč skříň RACK 19"/42U 600x600x2000mm, + příslušenství s podstavcem. Svařovaný rozvaděč s odnímatelnými bočnicemi a zadním krytem, IP20, nosnost 400 kg. přední dveře bezpečnostní kalené sklo tl. 4 mm, ocelový plech , boční kryty plechové bez perforace, barva černá RAL, příslušný podstavec pro přívod kabelů do rozvaděče 1ks podstavec s prachovým filterm | ks | 2 |  | 0 |  |  | snížená |  | 0 | 0 | 0 | 0 | 0 | 4 | K | 4 | ROZPOCET | 0 | 0 | 0 | 0 | 0 | 2 | 0 | 4 | -2118232058
314 | K | DR1M0002 | NÁPLŇ ROZVADĚČE DR1 1ks - patch panel Cat.3 50portů UTP 2ks - optická vana - 24x port duplex LC/LC (24 optických portů, kazeta na svary, vana výsuvná) 8ks - patch panel Cat.6 24portů UTP 17ks - vyvazovací panel horizontální 2ks - ventilátorový díl s termostatem 4ks - napájecí panel (7x230Vzás s vypínačem a přepěťovou ochranou) | ks | 1 |  | 0 |  |  | snížená |  | 0 | 0 | 0 | 0 | 0 | 4 | K | 4 | ROZPOCET | 0 | 0 | 0 | 0 | 0 | 2 | 0 | 4 | 2132236724
315 | K | DR1M0003 | modul SPF 1000BASE-LX/LH SFP transceiver module, MMF/SMF, 1310nm, DOM | ks | 16 |  | 0 |  |  | snížená |  | 0 | 0 | 0 | 0 | 0 | 4 | K | 4 | ROZPOCET | 0 | 0 | 0 | 0 | 0 | 2 | 0 | 4 | 486383241
316 | K | DR1M0004 | Optický datový switch Přepínač L2 optický,24x 100/1000Mbps(SFP) + 4x 10G(SFP+), OAM(Ethernet demarcation device EDD + Metro Ethernet Forum MEF-9, MEF-14) | ks | 1 |  | 0 |  |  | snížená |  | 0 | 0 | 0 | 0 | 0 | 4 | K | 4 | ROZPOCET | 0 | 0 | 0 | 0 | 0 | 2 | 0 | 4 | 87381530
317 | K | DR1M0005 | Datový switch 24 portů + 4x SFP + PoE 370W Rozhraní: 24x RJ-45 10/100/1G, +4xSFP.4x1GMbps 1x RJ-45 pro správu, 2xUSB2.0, Řízený, L2/L3, Gigabit Ethernet (10/100/1000), Podpora napájení po Ethernetu (PoE), Instalace do racku, 1U | ks | 8 |  | 0 |  |  | snížená |  | 0 | 0 | 0 | 0 | 0 | 4 | K | 4 | ROZPOCET | 0 | 0 | 0 | 0 | 0 | 2 | 0 | 4 | -1904648042
318 | K | DR1M0006 | IP telefonní ústředna - aplikační server HPE DL20 Gen9 E3-1220v6, 16GB, HDD 2x1TB hot plug SATA | ks | 1 |  | 0 |  |  | snížená |  | 0 | 0 | 0 | 0 | 0 | 4 | K | 4 | ROZPOCET | 0 | 0 | 0 | 0 | 0 | 2 | 0 | 4 | -1350901322
319 | K | DR1M0007 | Software pro IP telefonní ústřednu. Splňuje vlastnosti IP pobočkové ústředny, virtuální ústředny i interkomového serveru. Nahrazuje tradiční hardware ústřednu. Software stačí pouze nainstalovat do PC. Využívá počítačovou síť Max. počet uživatelů: až 5000 Max. počet současných hovorů: až 600 Max. počet současně nahraných hovorů: až 400 Konferenční hovor: až 100 účastníků v konferenci Telefonní seznam: až 10000 záznamů | ks | 1 |  | 0 |  |  | snížená |  | 0 | 0 | 0 | 0 | 0 | 4 | K | 4 | ROZPOCET | 0 | 0 | 0 | 0 | 0 | 2 | 0 | 4 | -248644973
320 | K | DR1M0008 | VoIP licence 1 uživatel | ks | 32 |  | 0 |  |  | snížená |  | 0 | 0 | 0 | 0 | 0 | 4 | K | 4 | ROZPOCET | 0 | 0 | 0 | 0 | 0 | 2 | 0 | 4 | -29615589
321 | K | DR1M0009 | Řídící jednotka WiFi controler + programování - Zařízení určené pro centrální správu bezdrátové sítě - 2x 10/100/1000 metalické porty, 1x RJ-45 - Snadné použití, škálovatelnost, a redundance - Vylepšená architektura pro flexibilní návrh sítě - Komplexní zabezpečení sítě WLAN - IEEE 802.11a/b/g/n AP - Lze připojit až 40 AP - Přistup pro hosty: (až na 2000 hostů) - Payment gateway, Accounting plan, Billing records logs - IEEE 802.3ad Link Aggregation Control Protocol (LACP) - Licence pro 10 zařízení | ks | 1 |  | 0 |  |  | snížená |  | 0 | 0 | 0 | 0 | 0 | 4 | K | 4 | ROZPOCET | 0 | 0 | 0 | 0 | 0 | 2 | 0 | 4 | -1878995653
322 | K | DR1M0010 | Záložní zdroj UPS 3000VA / 2700W montáž do rack 19" 2U, nastavitelné jmen. výstup. napětí, výstupy: 4x IEC 320 C13 a 2x IEC Jumper, port rozhraní: RJ-45 10/100 Base-T, RJ-45 Serial, SmartSlot, USB; LCD rozhraní, ochrana proti přepětí a rušivým poruchám, | ks | 2 |  | 0 |  |  | snížená |  | 0 | 0 | 0 | 0 | 0 | 4 | K | 4 | ROZPOCET | 0 | 0 | 0 | 0 | 0 | 2 | 0 | 4 | -1946635782
323 | K | DR1M0011 | Pigtail LC SM9/125 1m 0,9mm + svár | ks | 24 |  | 0 |  |  | snížená |  | 0 | 0 | 0 | 0 | 0 | 4 | K | 4 | ROZPOCET | 0 | 0 | 0 | 0 | 0 | 2 | 0 | 4 | 818384571
324 | K | DR1M0012 | Smrštitelná trubička | ks | 24 |  | 0 |  |  | snížená |  | 0 | 0 | 0 | 0 | 0 | 4 | K | 4 | ROZPOCET | 0 | 0 | 0 | 0 | 0 | 2 | 0 | 4 | -1147693820
325 | K | DR1M0013 | LC-LC Duplex adaptér | ks | 24 |  | 0 |  |  | snížená |  | 0 | 0 | 0 | 0 | 0 | 4 | K | 4 | ROZPOCET | 0 | 0 | 0 | 0 | 0 | 2 | 0 | 4 | -1466106213
326 | K | DR1M0014 | Patchcord LC-LC SM9/125 2m | ks | 24 |  | 0 |  |  | snížená |  | 0 | 0 | 0 | 0 | 0 | 4 | K | 4 | ROZPOCET | 0 | 0 | 0 | 0 | 0 | 2 | 0 | 4 | -1973581326
327 | K | DR1M0015 | Patch kabel Cat 6 UTP 1,5m žlutý | ks | 40 |  | 0 |  |  | snížená |  | 0 | 0 | 0 | 0 | 0 | 4 | K | 4 | ROZPOCET | 0 | 0 | 0 | 0 | 0 | 2 | 0 | 4 | 1465318293
328 | K | DR1M0016 | Patch kabel Cat 6 UTP 2m žlutý | ks | 40 |  | 0 |  |  | snížená |  | 0 | 0 | 0 | 0 | 0 | 4 | K | 4 | ROZPOCET | 0 | 0 | 0 | 0 | 0 | 2 | 0 | 4 | -1521612052
329 | K | DR1M0017 | Patch kabel Cat 6 UTP 2m modrý | ks | 40 |  | 0 |  |  | snížená |  | 0 | 0 | 0 | 0 | 0 | 4 | K | 4 | ROZPOCET | 0 | 0 | 0 | 0 | 0 | 2 | 0 | 4 | 966076885
330 | K | DR1M0018 | Patch kabel Cat 6 UTP 3m červený | ks | 40 |  | 0 |  |  | snížená |  | 0 | 0 | 0 | 0 | 0 | 4 | K | 4 | ROZPOCET | 0 | 0 | 0 | 0 | 0 | 2 | 0 | 4 | -274452831
331 | K | DR1M0019 | Patch kabel Cat 6 UTP 3m šedý | ks | 40 |  | 0 |  |  | snížená |  | 0 | 0 | 0 | 0 | 0 | 4 | K | 4 | ROZPOCET | 0 | 0 | 0 | 0 | 0 | 2 | 0 | 4 | -1589881649
| D | DR2 | DATOVÝ ROZVADĚČ DR2 položka dle výkresů č. D.1.1.4.5.2. |  |  |  | 0 |  |  |  |  | 0 |  | 0 |  | 0 | 2 | D | 2 | ROZPOCET | [6 empty] | 0
| D | DR2MA | DATOVÝ ROZVADĚČ DR2 položka dle výkresů č. D.1.1.4.5.2. - Materiál |  |  |  | 0 |  |  |  |  | 0 |  | 0 |  | 0 | 2 | D | 3 | ROZPOCET | [6 empty] | 0
332 | M | DR2MA001 | Datový rozvaděč skříň RACK 19"/42U 600x600x2000mm, + příslušenství s podstavcem. Svařovaný rozvaděč s odnímatelnými bočnicemi a zadním krytem, IP20, nosnost 400 kg. přední dveře bezpečnostní kalené sklo tl. 4 mm, ocelový plech , boční kryty plechové bez perforace, barva černá RAL, příslušný podstavec pro přívod kabelů do rozvaděče 1ks podstavec s prachovým filterm | ks | 2 |  | 0 |  |  | snížená |  | 0 | 0 | 0 | 0 | 0 | 8 | M | 4 | ROZPOCET | 0 | 0 | 0 | 0 | 0 | 2 | 0 | 4 | -1706170940
333 | M | DR2MA002 | NÁPLŇ ROZVADĚČE DR2 1ks - patch panel Cat.3 50portů UTP 1ks - optická vana - 24x port duplex LC/LC (24 optických portů, kazeta na svary, vana výsuvná) 6ks - patch panel Cat.6 24portů UTP 12ks - vyvazovací panel horizontální 2ks - ventilátorový díl s termostatem 4ks - napájecí panel (7x230Vzás s vypínačem a přepěťovou ochranou) | ks | 1 |  | 0 |  |  | snížená |  | 0 | 0 | 0 | 0 | 0 | 8 | M | 4 | ROZPOCET | 0 | 0 | 0 | 0 | 0 | 2 | 0 | 4 | 1405250057
334 | M | DR2MA003 | modul SPF 1000BASE-LX/LH SFP transceiver module, MMF/SMF, 1310nm, DOM | ks | 12 |  | 0 |  |  | snížená |  | 0 | 0 | 0 | 0 | 0 | 8 | M | 4 | ROZPOCET | 0 | 0 | 0 | 0 | 0 | 2 | 0 | 4 | -124402231
335 | M | DR2MA004 | Datový switch 24 portů + 4x SFP + PoE 370W Rozhraní: 24x RJ-45 10/100/1G, +4xSFP.4x1GMbps 1x RJ-45 pro správu, 2xUSB2.0, Řízený, L2/L3, Gigabit Ethernet (10/100/1000), Podpora napájení po Ethernetu (PoE), Instalace do racku, 1U | ks | 6 |  | 0 |  |  | snížená |  | 0 | 0 | 0 | 0 | 0 | 8 | M | 4 | ROZPOCET | 0 | 0 | 0 | 0 | 0 | 2 | 0 | 4 | 1175771983
336 | M | DR2MA005 | Řídící jednotka WiFi controler + programování - Zařízení určené pro centrální správu bezdrátové sítě - 2x 10/100/1000 metalické porty, 1x RJ-45 - Snadné použití, škálovatelnost, a redundance - Vylepšená architektura pro flexibilní návrh sítě - Komplexní zabezpečení sítě WLAN - IEEE 802.11a/b/g/n AP - Lze připojit až 40 AP - Přistup pro hosty: (až na 2000 hostů) - Payment gateway, Accounting plan, Billing records logs - IEEE 802.3ad Link Aggregation Control Protocol (LACP) - Licence pro 10 zařízení | ks | 1 |  | 0 |  |  | snížená |  | 0 | 0 | 0 | 0 | 0 | 8 | M | 4 | ROZPOCET | 0 | 0 | 0 | 0 | 0 | 2 | 0 | 4 | 1869176373
337 | M | DR2MA006 | Záložní zdroj UPS 3000VA / 2700W montáž do rack 19" 2U, nastavitelné jmen. výstup. napětí, výstupy: 4x IEC 320 C13 a 2x IEC Jumper, port rozhraní: RJ-45 10/100 Base-T, RJ-45 Serial, SmartSlot, USB; LCD rozhraní, ochrana proti přepětí a rušivým poruchám, | ks | 2 |  | 0 |  |  | snížená |  | 0 | 0 | 0 | 0 | 0 | 8 | M | 4 | ROZPOCET | 0 | 0 | 0 | 0 | 0 | 2 | 0 | 4 | -1690523126
338 | M | DR2MA007 | Pigtail LC SM9/125 1m 0,9mm + svár | ks | 12 |  | 0 |  |  | snížená |  | 0 | 0 | 0 | 0 | 0 | 8 | M | 4 | ROZPOCET | 0 | 0 | 0 | 0 | 0 | 2 | 0 | 4 | 396360552
339 | M | DR2MA008 | Smrštitelná trubička | ks | 12 |  | 0 |  |  | snížená |  | 0 | 0 | 0 | 0 | 0 | 8 | M | 4 | ROZPOCET | 0 | 0 | 0 | 0 | 0 | 2 | 0 | 4 | 1863658957
340 | M | DR2MA009 | LC-LC Duplex adaptér | ks | 12 |  | 0 |  |  | snížená |  | 0 | 0 | 0 | 0 | 0 | 8 | M | 4 | ROZPOCET | 0 | 0 | 0 | 0 | 0 | 2 | 0 | 4 | 965095324
341 | M | DR2MA010 | Patchcord LC-LC SM9/125 2m | ks | 12 |  | 0 |  |  | snížená |  | 0 | 0 | 0 | 0 | 0 | 8 | M | 4 | ROZPOCET | 0 | 0 | 0 | 0 | 0 | 2 | 0 | 4 | -1071892971
342 | M | DR2MA011 | Patch kabel Cat 6 UTP 1,5m žlutý | ks | 28 |  | 0 |  |  | snížená |  | 0 | 0 | 0 | 0 | 0 | 8 | M | 4 | ROZPOCET | 0 | 0 | 0 | 0 | 0 | 2 | 0 | 4 | -1096974891
343 | M | DR2MA012 | Patch kabel Cat 6 UTP 2m žlutý | ks | 28 |  | 0 |  |  | snížená |  | 0 | 0 | 0 | 0 | 0 | 8 | M | 4 | ROZPOCET | 0 | 0 | 0 | 0 | 0 | 2 | 0 | 4 | 834217569
344 | M | DR2MA013 | Patch kabel Cat 6 UTP 2m modrý | ks | 28 |  | 0 |  |  | snížená |  | 0 | 0 | 0 | 0 | 0 | 8 | M | 4 | ROZPOCET | 0 | 0 | 0 | 0 | 0 | 2 | 0 | 4 | -1026997699
345 | M | DR2MA014 | Patch kabel Cat 6 UTP 3m červený | ks | 30 |  | 0 |  |  | snížená |  | 0 | 0 | 0 | 0 | 0 | 8 | M | 4 | ROZPOCET | 0 | 0 | 0 | 0 | 0 | 2 | 0 | 4 | -1430447194
346 | M | DR2MA015 | Patch kabel Cat 6 UTP 3m šedý | ks | 30 |  | 0 |  |  | snížená |  | 0 | 0 | 0 | 0 | 0 | 8 | M | 4 | ROZPOCET | 0 | 0 | 0 | 0 | 0 | 2 | 0 | 4 | -681992461
| D | DR2MTZ | DATOVÝ ROZVADĚČ DR2 položka dle výkresů č. D.1.1.4.5.2. - Montáž |  |  |  | 0 |  |  |  |  | 0 |  | 0 |  | 0 | 2 | D | 3 | ROZPOCET | [6 empty] | 0
347 | K | DR2M0001 | Datový rozvaděč skříň RACK 19"/42U 600x600x2000mm, + příslušenství s podstavcem. Svařovaný rozvaděč s odnímatelnými bočnicemi a zadním krytem, IP20, nosnost 400 kg. přední dveře bezpečnostní kalené sklo tl. 4 mm, ocelový plech , boční kryty plechové bez perforace, barva černá RAL, příslušný podstavec pro přívod kabelů do rozvaděče 1ks podstavec s prachovým filterm | ks | 2 |  | 0 |  |  | snížená |  | 0 | 0 | 0 | 0 | 0 | 4 | K | 4 | ROZPOCET | 0 | 0 | 0 | 0 | 0 | 2 | 0 | 4 | -2043250014
348 | K | DR2M0002 | NÁPLŇ ROZVADĚČE DR2 1ks - patch panel Cat.3 50portů UTP 1ks - optická vana - 24x port duplex LC/LC (24 optických portů, kazeta na svary, vana výsuvná) 6ks - patch panel Cat.6 24portů UTP 12ks - vyvazovací panel horizontální 2ks - ventilátorový díl s termostatem 4ks - napájecí panel (7x230Vzás s vypínačem a přepěťovou ochranou) | ks | 1 |  | 0 |  |  | snížená |  | 0 | 0 | 0 | 0 | 0 | 4 | K | 4 | ROZPOCET | 0 | 0 | 0 | 0 | 0 | 2 | 0 | 4 | 40497949
349 | K | DR2M0003 | modul SPF 1000BASE-LX/LH SFP transceiver module, MMF/SMF, 1310nm, DOM | ks | 12 |  | 0 |  |  | snížená |  | 0 | 0 | 0 | 0 | 0 | 4 | K | 4 | ROZPOCET | 0 | 0 | 0 | 0 | 0 | 2 | 0 | 4 | 457709274
350 | K | DR2M0004 | Datový switch 24 portů + 4x SFP + PoE 370W Rozhraní: 24x RJ-45 10/100/1G, +4xSFP.4x1GMbps 1x RJ-45 pro správu, 2xUSB2.0, Řízený, L2/L3, Gigabit Ethernet (10/100/1000), Podpora napájení po Ethernetu (PoE), Instalace do racku, 1U | ks | 6 |  | 0 |  |  | snížená |  | 0 | 0 | 0 | 0 | 0 | 4 | K | 4 | ROZPOCET | 0 | 0 | 0 | 0 | 0 | 2 | 0 | 4 | -656381670
351 | K | DR2M0005 | Řídící jednotka WiFi controler + programování - Zařízení určené pro centrální správu bezdrátové sítě - 2x 10/100/1000 metalické porty, 1x RJ-45 - Snadné použití, škálovatelnost, a redundance - Vylepšená architektura pro flexibilní návrh sítě - Komplexní zabezpečení sítě WLAN - IEEE 802.11a/b/g/n AP - Lze připojit až 40 AP - Přistup pro hosty: (až na 2000 hostů) - Payment gateway, Accounting plan, Billing records logs - IEEE 802.3ad Link Aggregation Control Protocol (LACP) - Licence pro 10 zařízení | ks | 1 |  | 0 |  |  | snížená |  | 0 | 0 | 0 | 0 | 0 | 4 | K | 4 | ROZPOCET | 0 | 0 | 0 | 0 | 0 | 2 | 0 | 4 | 287264364
352 | K | DR2M0006 | Záložní zdroj UPS 3000VA / 2700W montáž do rack 19" 2U, nastavitelné jmen. výstup. napětí, výstupy: 4x IEC 320 C13 a 2x IEC Jumper, port rozhraní: RJ-45 10/100 Base-T, RJ-45 Serial, SmartSlot, USB; LCD rozhraní, ochrana proti přepětí a rušivým poruchám, | ks | 2 |  | 0 |  |  | snížená |  | 0 | 0 | 0 | 0 | 0 | 4 | K | 4 | ROZPOCET | 0 | 0 | 0 | 0 | 0 | 2 | 0 | 4 | 713081778
353 | K | DR2M0007 | Pigtail LC SM9/125 1m 0,9mm + svár | ks | 12 |  | 0 |  |  | snížená |  | 0 | 0 | 0 | 0 | 0 | 4 | K | 4 | ROZPOCET | 0 | 0 | 0 | 0 | 0 | 2 | 0 | 4 | 1848220413
354 | K | DR2M0008 | Smrštitelná trubička | ks | 12 |  | 0 |  |  | snížená |  | 0 | 0 | 0 | 0 | 0 | 4 | K | 4 | ROZPOCET | 0 | 0 | 0 | 0 | 0 | 2 | 0 | 4 | 880441352
355 | K | DR2M0009 | LC-LC Duplex adaptér | ks | 12 |  | 0 |  |  | snížená |  | 0 | 0 | 0 | 0 | 0 | 4 | K | 4 | ROZPOCET | 0 | 0 | 0 | 0 | 0 | 2 | 0 | 4 | -1923512107
356 | K | DR2M0010 | Patchcord LC-LC SM9/125 2m | ks | 12 |  | 0 |  |  | snížená |  | 0 | 0 | 0 | 0 | 0 | 4 | K | 4 | ROZPOCET | 0 | 0 | 0 | 0 | 0 | 2 | 0 | 4 | 13885615
357 | K | DR2M0011 | Patch kabel Cat 6 UTP 1,5m žlutý | ks | 28 |  | 0 |  |  | snížená |  | 0 | 0 | 0 | 0 | 0 | 4 | K | 4 | ROZPOCET | 0 | 0 | 0 | 0 | 0 | 2 | 0 | 4 | -1094078677
358 | K | DR2M0012 | Patch kabel Cat 6 UTP 2m žlutý | ks | 28 |  | 0 |  |  | snížená |  | 0 | 0 | 0 | 0 | 0 | 4 | K | 4 | ROZPOCET | 0 | 0 | 0 | 0 | 0 | 2 | 0 | 4 | -2043333444
359 | K | DR2M0013 | Patch kabel Cat 6 UTP 2m modrý | ks | 28 |  | 0 |  |  | snížená |  | 0 | 0 | 0 | 0 | 0 | 4 | K | 4 | ROZPOCET | 0 | 0 | 0 | 0 | 0 | 2 | 0 | 4 | -1472805435
360 | K | DR2M0014 | Patch kabel Cat 6 UTP 3m červený | ks | 30 |  | 0 |  |  | snížená |  | 0 | 0 | 0 | 0 | 0 | 4 | K | 4 | ROZPOCET | 0 | 0 | 0 | 0 | 0 | 2 | 0 | 4 | 1940852975
361 | K | DR2M0015 | Patch kabel Cat 6 UTP 3m šedý | ks | 30 |  | 0 |  |  | snížená |  | 0 | 0 | 0 | 0 | 0 | 4 | K | 4 | ROZPOCET | 0 | 0 | 0 | 0 | 0 | 2 | 0 | 4 | -1733218201

## ND.1.1.4.6 - EPS
{822d1c26-c815-420a-a587-2e025478b0ff}
1
| KRYCÍ LIST SOUPISU PRACÍ | [7 empty] | v --- níže se nacházejí doplnkové a pomocné údaje k sestavám --- v | [8 empty] | False
Stavba:
Domov pro seniory Česká Třebová - budova C
Objekt:
NZPV - Nezpůsobilé výdaje
Soupis:
NSO 01 - Budova C
Úroveň 3:
ND.1.1.4.6 - EPS
| KSO: |  | 801 91 11 |  |  | CC-CZ:
| Místo: |  | Česká Třebová Bezděkov |  |  | Datum: | 11. 6. 2024
| Zadavatel: |  |  |  |  | IČ: | 00278653
|  | Město Česká Třebová Staré náměstí 78 Česká Třebová |  |  |  | DIČ: | CZ00278653
| Uchazeč: |  |  |  |  | IČ: | Vyplň údaj
|  | Vyplň údaj |  |  |  | DIČ: | Vyplň údaj
| Projektant: |  |  |  |  | IČ: | 15028909
|  | BKN spol.s r.o., Vladislavova 29, 56601Vysoké Mýto |  |  |  | DIČ: | CZ15028909
| Zpracovatel: |  |  |  |  | IČ:
DIČ:
Poznámka:
Soupis prací je sestaven s využitím Cenové soustavy ÚRS. Položky, které pochází z této cenové soustavy, jsou ve sloupci 'Cenová soustava' označeny popisem 'CS ÚRS' a úrovní příslušného kalendářního pololetí. Veškeré další informace vymezující popis a podmínky použití těchto položek z Cenové soustavy, které nejsou uvedeny přímo v soupisu prací, jsou neomezeně dálkově k dispozici na webu podminky.urs.cz.
| Cena bez DPH | [5 empty] | 0
|  |  | Základ daně |  |  | Sazba daně | Výše daně
| DPH | základní | 0 |  |  | 21% | 0
|  | snížená | 0 |  |  | 12% | 0
|  | zákl. přenesená | 0 |  |  | 21% | 0
|  | sníž. přenesená | 0 |  |  | 12% | 0
|  | nulová | 0 |  |  | 0% | 0
| Cena s DPH |  |  | v | CZK |  | 0
REKAPITULACE ČLENĚNÍ SOUPISU PRACÍ
Stavba:
Domov pro seniory Česká Třebová - budova C
Objekt:
NZPV - Nezpůsobilé výdaje
Soupis:
NSO 01 - Budova C
Úroveň 3:
ND.1.1.4.6 - EPS
Místo: |  |  | Česká Třebová Bezděkov |  |  | Datum: | 11. 6. 2024
Zadavatel: |  |  | Město Česká Třebová Staré náměstí 78 Česká Třebová |  |  | Projektant: | BKN spol.s r.o., Vladislavova 29, 56601Vysoké Mýto
Uchazeč: |  |  | Vyplň údaj |  |  | Zpracovatel:
Kód dílu - Popis | [6 empty] | Cena celkem [CZK]
Náklady stavby celkem | [6 empty] | 0 | [11 empty] | -1
| PSV - Práce a dodávky PSV | [5 empty] | 0
| 742 - Elektroinstalace - slaboproud | [5 empty] | 0
| 742EPS - EPS - elektrická požární signalizace | [5 empty] | 0
| 742EPS1 - EPS kabely a ukončení | [5 empty] | 0
| 742EPS1MA - EPS kabely a ukončení - Materiál | [5 empty] | 0
| 742EPS1MTZ - EPS kabely a ukončení - Montáž | [5 empty] | 0
| 742EPS2 - Nosný materiál a práce pro rozvody EPS | [5 empty] | 0
| 742EPS2MA - Nosný materiál a práce pro rozvody EPS - Materiál | [5 empty] | 0
| 742EPS2MTZ - Nosný materiál a práce pro rozvody EPS - Montáž | [5 empty] | 0
| 742EPS3 - EPS dodávky a přístroje | [5 empty] | 0
| 742EPS3MA - EPS dodávky a přístroje - Materiál | [5 empty] | 0
| 742EPS3MTZ - EPS dodávky a přístroje - Montáž | [5 empty] | 0
| 742EPS4 - EPS ostatní materiál a práce | [5 empty] | 0
| 742EPS4MTZ - EPS ostatní materiál a práce - Montáž | [5 empty] | 0
| 742EPS5 - Ostatní, revize a zkoušky | [5 empty] | 0
| 742EPS5MA - Ostatní, revize a zkoušky - Materiál | [5 empty] | 0
| 742EPS5MTZ - Ostatní, revize a zkoušky - Montáž | [5 empty] | 0
| 742ER - ER - EVAKUAČNÍ ROZHLAS | [5 empty] | 0
| 742ER1 - ER kabely a ukončení | [5 empty] | 0
| 742ER1MA - ER kabely a ukončení - Materiál | [5 empty] | 0
| 742ER1MTZ - ER kabely a ukončení - Montáž | [5 empty] | 0
| 742ER2 - Nosný materiál a práce pro rozvody ER | [5 empty] | 0
| 742ER2MA - Nosný materiál a práce pro rozvody ER - Materiál | [5 empty] | 0
| 742ER2MTZ - Nosný materiál a práce pro rozvody ER - Montáž | [5 empty] | 0
| 742ER3 - ER dodávky a přístroje | [5 empty] | 0
| 742ER3MA - ER dodávky a přístroje - Materiál | [5 empty] | 0
| 742ER3MTZ - ER dodávky a přístroje - Montáž | [5 empty] | 0
| 742ER4 - Ostatní, revize a zkoušky | [5 empty] | 0
| 742ER4MA - Ostatní, revize a zkoušky - Materiál | [5 empty] | 0
| 742ER4MTZ - Ostatní, revize a zkoušky - Montáž | [5 empty] | 0
SOUPIS PRACÍ
Stavba:
Domov pro seniory Česká Třebová - budova C
Objekt:
NZPV - Nezpůsobilé výdaje
Soupis:
NSO 01 - Budova C
Úroveň 3:
ND.1.1.4.6 - EPS
Místo: |  |  | Česká Třebová Bezděkov |  |  | Datum: | 11. 6. 2024
Zadavatel: |  |  | Město Česká Třebová Staré náměstí 78 Česká Třebová |  |  | Projektant: | BKN spol.s r.o., Vladislavova 29, 56601Vysoké Mýto
Uchazeč: |  |  | Vyplň údaj |  |  | Zpracovatel:
PČ | Typ | Kód | Popis | MJ | Množství | J.cena [CZK] | Cena celkem [CZK] | Cenová soustava |  | DPH | J. Nh [h] | Nh celkem [h] | J. hmotnost [t] | Hmotnost celkem [t] | J. suť [t] | Suť Celkem [t]
Náklady soupisu celkem | [6 empty] | 0 |  |  |  |  | 0 |  | 0.42465 |  | 2.2504 |  | D | -1 | [10 empty] | 0
| D | PSV | Práce a dodávky PSV |  |  |  | 0 |  |  |  |  | 0 |  | 0.42465 |  | 2.2504 | 2 | D | 0 |  |  |  | ROZPOCET | [6 empty] | 0
| D | 742 | Elektroinstalace - slaboproud |  |  |  | 0 |  |  |  |  | 0 |  | 0.42465 |  | 2.2504 | 2 | D | 1 |  |  |  | ROZPOCET | [6 empty] | 0
| D | 742EPS | EPS - elektrická požární signalizace |  |  |  | 0 |  |  |  |  | 0 |  | 0.005928 |  | 1.2404 | 2 | D | 2 |  |  |  | ROZPOCET | [6 empty] | 0
| D | 742EPS1 | EPS kabely a ukončení |  |  |  | 0 |  |  |  |  | 0 |  | 0 |  | 0 | 2 | D | 3 |  |  |  | ROZPOCET | [6 empty] | 0
| D | 742EPS1MA | EPS kabely a ukončení - Materiál |  |  |  | 0 |  |  |  |  | 0 |  | 0 |  | 0 | 2 | D | 4 |  |  |  | ROZPOCET | [6 empty] | 0
1 | M | 742EPS1MA001 | SHKFH-R 1x2x0.8, B2ca,s1,d0 - uložený volně v trubce pod omítkou, nebo na povchu na běžných příchytkách nebo žlabech | m | 2350 |  | 0 |  |  | snížená |  | 0 | 0 | 0 | 0 | 0 | 32 | M | 5 |  |  |  | ROZPOCET | 0 | 0 | 0 | 0 | 0 | 2 | 0 | 16 | 320875182
2 | M | 742EPS1MA002 | SSKFH-V180, P90-R, 1x2x0.8, B2ca,s1,d0 - uložený volně v trubce pod omítkou nebo na certifikované příchytce (žlabu) | m | 1376 |  | 0 |  |  | snížená |  | 0 | 0 | 0 | 0 | 0 | 32 | M | 5 |  |  |  | ROZPOCET | 0 | 0 | 0 | 0 | 0 | 2 | 0 | 16 | -295215438
3 | M | 742EPS1MA003 | SSKFH-V180, P90-R, 2x2x0.8, B2ca,s1,d0 - uložený volně v trubce pod omítkou nebo na certifikované příchytce (žlabu) | m | 180 |  | 0 |  |  | snížená |  | 0 | 0 | 0 | 0 | 0 | 32 | M | 5 |  |  |  | ROZPOCET | 0 | 0 | 0 | 0 | 0 | 2 | 0 | 16 | 1041233379
4 | M | 742EPS1MA004 | SSKFH-V180, P90-R, 4x2x0.8, B2ca,s1,d0 - uložený volně v trubce pod omítkou nebo na certifikované příchytce (žlabu) | m | 90 |  | 0 |  |  | snížená |  | 0 | 0 | 0 | 0 | 0 | 32 | M | 5 |  |  |  | ROZPOCET | 0 | 0 | 0 | 0 | 0 | 2 | 0 | 16 | -1034488847
5 | M | 742EPS1MA005 | SSKFH-V180, P90-R, 10x2x0.8, B2ca,s1,d0 - uložený volně v trubce pod omítkou nebo na certifikované příchytce (žlabu) | m | 90 |  | 0 |  |  | snížená |  | 0 | 0 | 0 | 0 | 0 | 32 | M | 5 |  |  |  | ROZPOCET | 0 | 0 | 0 | 0 | 0 | 2 | 0 | 16 | -171655449
6 | M | 742EPS1MA006 | 1-CSKH-V180-J 2x1.5 B2ca,s1,d1 uložený pevně | m | 105 |  | 0 |  |  | snížená |  | 0 | 0 | 0 | 0 | 0 | 32 | M | 5 |  |  |  | ROZPOCET | 0 | 0 | 0 | 0 | 0 | 2 | 0 | 16 | 500822551
| D | 742EPS1MTZ | EPS kabely a ukončení - Montáž |  |  |  | 0 |  |  |  |  | 0 |  | 0 |  | 0 | 2 | D | 4 |  |  |  | ROZPOCET | [6 empty] | 0
7 | K | 742EPS1M001 | SHKFH-R 1x2x0.8, B2ca,s1,d0 - uložený volně v trubce pod omítkou, nebo na povchu na běžných příchytkách nebo žlabech | m | 2350 |  | 0 |  |  | snížená |  | 0 | 0 | 0 | 0 | 0 | 16 | K | 5 |  |  |  | ROZPOCET | 0 | 0 | 0 | 0 | 0 | 2 | 0 | 16 | -2015849172
8 | K | 742EPS1M002 | SSKFH-V180, P90-R, 1x2x0.8, B2ca,s1,d0 - uložený volně v trubce pod omítkou nebo na certifikované příchytce (žlabu) | m | 1376 |  | 0 |  |  | snížená |  | 0 | 0 | 0 | 0 | 0 | 16 | K | 5 |  |  |  | ROZPOCET | 0 | 0 | 0 | 0 | 0 | 2 | 0 | 16 | -1412481443
9 | K | 742EPS1M003 | SSKFH-V180, P90-R, 2x2x0.8, B2ca,s1,d0 - uložený volně v trubce pod omítkou nebo na certifikované příchytce (žlabu) | m | 180 |  | 0 |  |  | snížená |  | 0 | 0 | 0 | 0 | 0 | 16 | K | 5 |  |  |  | ROZPOCET | 0 | 0 | 0 | 0 | 0 | 2 | 0 | 16 | 1265916121
10 | K | 742EPS1M004 | SSKFH-V180, P90-R, 4x2x0.8, B2ca,s1,d0 - uložený volně v trubce pod omítkou nebo na certifikované příchytce (žlabu) | m | 90 |  | 0 |  |  | snížená |  | 0 | 0 | 0 | 0 | 0 | 16 | K | 5 |  |  |  | ROZPOCET | 0 | 0 | 0 | 0 | 0 | 2 | 0 | 16 | 1200694938
11 | K | 742EPS1M005 | SSKFH-V180, P90-R, 10x2x0.8, B2ca,s1,d0 - uložený volně v trubce pod omítkou nebo na certifikované příchytce (žlabu) | m | 90 |  | 0 |  |  | snížená |  | 0 | 0 | 0 | 0 | 0 | 16 | K | 5 |  |  |  | ROZPOCET | 0 | 0 | 0 | 0 | 0 | 2 | 0 | 16 | -300567967
12 | K | 742EPS1M006 | 1-CSKH-V180-J 2x1.5 B2ca,s1,d1 uložený pevně | m | 105 |  | 0 |  |  | snížená |  | 0 | 0 | 0 | 0 | 0 | 16 | K | 5 |  |  |  | ROZPOCET | 0 | 0 | 0 | 0 | 0 | 2 | 0 | 16 | 1625263376
13 | K | 741132101 | Ukončení kabelů smršťovací koncovkou nebo páskou se zapojením bez letování, počtu a průřezu žil 2x1,5 až 4 mm2 | ks | 41 |  | 0 | CS ÚRS 2024 01 |  | snížená |  | 0 | 0 | 0 | 0 | 0 | 16 | K | 5 |  |  |  | ROZPOCET | 0 | 0 | 0 | 0 | 0 | 2 | 0 | 16 | -1645048047
| Online PSC |  | https://podminky.urs.cz/item/CS_URS_2024_01/741132101 | [14 empty] | Online PSC | 5
14 | K | 741132128 | Ukončení kabelů smršťovací koncovkou nebo páskou se zapojením bez letování, počtu a průřezu žil 4x1,5 až 4 mm2 | ks | 3 |  | 0 | CS ÚRS 2024 01 |  | snížená |  | 0 | 0 | 0 | 0 | 0 | 16 | K | 5 |  |  |  | ROZPOCET | 0 | 0 | 0 | 0 | 0 | 2 | 0 | 16 | -408339658
| Online PSC |  | https://podminky.urs.cz/item/CS_URS_2024_01/741132128 | [14 empty] | Online PSC | 5
15 | K | 741132153 | Ukončení kabelů smršťovací koncovkou nebo páskou se zapojením bez letování, počtu a průřezu žil 12x1,5 až 4 mm2 | ks | 6 |  | 0 | CS ÚRS 2024 01 |  | snížená |  | 0 | 0 | 0 | 0 | 0 | 16 | K | 5 |  |  |  | ROZPOCET | 0 | 0 | 0 | 0 | 0 | 2 | 0 | 16 | -594487195
| Online PSC |  | https://podminky.urs.cz/item/CS_URS_2024_01/741132153 | [14 empty] | Online PSC | 5
16 | K | 742EPS1M010 | Zapojení ovládaných a monitorovaných zařízení (rozvaděče, pohony) | ks | 38 |  | 0 |  |  | snížená |  | 0 | 0 | 0 | 0 | 0 | 16 | K | 5 |  |  |  | ROZPOCET | 0 | 0 | 0 | 0 | 0 | 2 | 0 | 16 | 220547907
| D | 742EPS2 | Nosný materiál a práce pro rozvody EPS |  |  |  | 0 |  |  |  |  | 0 |  | 0.005928 |  | 1.2404 | 2 | D | 3 |  |  |  | ROZPOCET | [6 empty] | 0
| D | 742EPS2MA | Nosný materiál a práce pro rozvody EPS - Materiál |  |  |  | 0 |  |  |  |  | 0 |  | 0 |  | 0 | 2 | D | 4 |  |  |  | ROZPOCET | [6 empty] | 0
17 | M | 742EPS2MA001 | Krabice rozbočovací s požární odolností, KSK 125 DPO ( 8 ks svorek ) | ks | 6 |  | 0 |  |  | snížená |  | 0 | 0 | 0 | 0 | 0 | 32 | M | 5 |  |  |  | ROZPOCET | 0 | 0 | 0 | 0 | 0 | 2 | 0 | 16 | 2067901219
18 | M | 742EPS2MA002 | Trubka ohebná DN25, vyšší mech.odolnost | m | 172 |  | 0 |  |  | snížená |  | 0 | 0 | 0 | 0 | 0 | 32 | M | 5 |  |  |  | ROZPOCET | 0 | 0 | 0 | 0 | 0 | 2 | 0 | 16 | -724732300
19 | M | 742EPS2MA003 | Trubka ohebná DN40, vyšší mech.odolnost | m | 96 |  | 0 |  |  | snížená |  | 0 | 0 | 0 | 0 | 0 | 32 | M | 5 |  |  |  | ROZPOCET | 0 | 0 | 0 | 0 | 0 | 2 | 0 | 16 | -252267430
20 | M | 742EPS2MA004 | Trubka pevná PVC DN20+ příchytky střední mechanická odolnost(uložená pevně) | m | 52 |  | 0 |  |  | snížená |  | 0 | 0 | 0 | 0 | 0 | 32 | M | 5 |  |  |  | ROZPOCET | 0 | 0 | 0 | 0 | 0 | 2 | 0 | 16 | -1115213044
21 | M | 742EPS2MA005 | Trubka pevná PVC DN25, střední mechanická odolnost, UV stabilní (uložená pevně) | m | 34 |  | 0 |  |  | snížená |  | 0 | 0 | 0 | 0 | 0 | 32 | M | 5 |  |  |  | ROZPOCET | 0 | 0 | 0 | 0 | 0 | 2 | 0 | 16 | -1217724700
22 | M | 742EPS2MA006 | Standardní příchytka kruhová pro skupinu kabelů + kotva do betonu (pro trasu bez funkčnosti za požáru po cca 0.5m) | ks | 950 |  | 0 |  |  | snížená |  | 0 | 0 | 0 | 0 | 0 | 32 | M | 5 |  |  |  | ROZPOCET | 0 | 0 | 0 | 0 | 0 | 2 | 0 | 16 | -13452341
23 | M | 742EPS2MA007 | Certifikovaná příchytka pro 2 kabely + kotva do betonu pro trasu funkční za požáru (po cca 0.25m) | ks | 540 |  | 0 |  |  | snížená |  | 0 | 0 | 0 | 0 | 0 | 32 | M | 5 |  |  |  | ROZPOCET | 0 | 0 | 0 | 0 | 0 | 2 | 0 | 16 | -1026442957
24 | M | 742EPS2MA008 | Certifikovaná příchytka pro skupinu max. 15 ks kabelů + kotva do betonu (pro trasu funkční za požáru po cca 0.3m) | ks | 90 |  | 0 |  |  | snížená |  | 0 | 0 | 0 | 0 | 0 | 32 | M | 5 |  |  |  | ROZPOCET | 0 | 0 | 0 | 0 | 0 | 2 | 0 | 16 | -2050842012
25 | M | 742EPS2MA009 | Certifikovaný nosný systém P90-R, plechový kabelový žlab 60x50 vč.uchycení pomocí závěsných třmenů do zdi/stropu každé po max. 1.2m (dle certifikátu) | m | 76 |  | 0 |  |  | snížená |  | 0 | 0 | 0 | 0 | 0 | 32 | M | 5 |  |  |  | ROZPOCET | 0 | 0 | 0 | 0 | 0 | 2 | 0 | 16 | -281718744
| D | 742EPS2MTZ | Nosný materiál a práce pro rozvody EPS - Montáž |  |  |  | 0 |  |  |  |  | 0 |  | 0.005928 |  | 1.2404 | 2 | D | 4 |  |  |  | ROZPOCET | [6 empty] | 0
26 | K | 742EPS2M001 | Krabice rozbočovací s požární odolností, KSK 125 DPO ( 8 ks svorek ) | ks | 6 |  | 0 |  |  | snížená |  | 0 | 0 | 0 | 0 | 0 | 16 | K | 5 |  |  |  | ROZPOCET | 0 | 0 | 0 | 0 | 0 | 2 | 0 | 16 | 990358526
27 | K | 742EPS2M002 | Trubka ohebná DN25, vyšší mech.odolnost | m | 172 |  | 0 |  |  | snížená |  | 0 | 0 | 0 | 0 | 0 | 16 | K | 5 |  |  |  | ROZPOCET | 0 | 0 | 0 | 0 | 0 | 2 | 0 | 16 | 1759645297
28 | K | 742EPS2M003 | Trubka ohebná DN40, vyšší mech.odolnost | m | 96 |  | 0 |  |  | snížená |  | 0 | 0 | 0 | 0 | 0 | 16 | K | 5 |  |  |  | ROZPOCET | 0 | 0 | 0 | 0 | 0 | 2 | 0 | 16 | -1393188399
29 | K | 742EPS2M004 | Trubka pevná PVC DN20+ příchytky střední mechanická odolnost(uložená pevně) | m | 52 |  | 0 |  |  | snížená |  | 0 | 0 | 0 | 0 | 0 | 16 | K | 5 |  |  |  | ROZPOCET | 0 | 0 | 0 | 0 | 0 | 2 | 0 | 16 | 698242763
30 | K | 742EPS2M005 | Trubka pevná PVC DN25, střední mechanická odolnost, UV stabilní (uložená pevně) | m | 34 |  | 0 |  |  | snížená |  | 0 | 0 | 0 | 0 | 0 | 16 | K | 5 |  |  |  | ROZPOCET | 0 | 0 | 0 | 0 | 0 | 2 | 0 | 16 | 525896628
31 | K | 742EPS2M006 | Standardní příchytka kruhová pro skupinu kabelů + kotva do betonu (pro trasu bez funkčnosti za požáru po cca 0.5m) | ks | 950 |  | 0 |  |  | snížená |  | 0 | 0 | 0 | 0 | 0 | 16 | K | 5 |  |  |  | ROZPOCET | 0 | 0 | 0 | 0 | 0 | 2 | 0 | 16 | -2030492083
32 | K | 742EPS2M007 | Certifikovaná příchytka pro 2 kabely + kotva do betonu pro trasu funkční za požáru (po cca 0.25m) | ks | 540 |  | 0 |  |  | snížená |  | 0 | 0 | 0 | 0 | 0 | 16 | K | 5 |  |  |  | ROZPOCET | 0 | 0 | 0 | 0 | 0 | 2 | 0 | 16 | -1933173350
33 | K | 742EPS2M008 | Certifikovaná příchytka pro skupinu max. 15 ks kabelů + kotva do betonu (pro trasu funkční za požáru po cca 0.3m) | ks | 90 |  | 0 |  |  | snížená |  | 0 | 0 | 0 | 0 | 0 | 16 | K | 5 |  |  |  | ROZPOCET | 0 | 0 | 0 | 0 | 0 | 2 | 0 | 16 | 174126328
34 | K | 742EPS2M009 | Certifikovaný nosný systém P90-R, plechový kabelový žlab 60x50 vč.uchycení pomocí závěsných třmenů do zdi/stropu každé po max. 1.2m (dle certifikátu) | m | 76 |  | 0 |  |  | snížená |  | 0 | 0 | 0 | 0 | 0 | 16 | K | 5 |  |  |  | ROZPOCET | 0 | 0 | 0 | 0 | 0 | 2 | 0 | 16 | 458027675
35 | K | 468101411 | Vysekání rýh pro montáž trubek a kabelů v cihelných zdech hloubky do 3 cm a šířky do 3 cm | m | 172 |  | 0 | CS ÚRS 2024 01 |  | snížená |  | 0 | 0 | 0 | 0.002 | 0.344 | 16 | K | 5 |  |  |  | ROZPOCET | 0 | 0 | 0 | 0 | 0 | 2 | 0 | 16 | -1027864836
| Online PSC |  | https://podminky.urs.cz/item/CS_URS_2024_01/468101411 | [14 empty] | Online PSC | 5
36 | K | 468081312 | Vybourání otvorů ve zdivu cihelném plochy do 0,0225 m2 a tloušťky přes 15 do 30 cm | ks | 110 |  | 0 | CS ÚRS 2024 01 |  | snížená |  | 0 | 0 | 0 | 0.008 | 0.88 | 16 | K | 5 |  |  |  | ROZPOCET | 0 | 0 | 0 | 0 | 0 | 2 | 0 | 16 | 1402447879
| Online PSC |  | https://podminky.urs.cz/item/CS_URS_2024_01/468081312 | [14 empty] | Online PSC | 5
37 | K | 977151111 | Jádrové vrty diamantovými korunkami do stavebních materiálů (železobetonu, betonu, cihel, obkladů, dlažeb, kamene) průměru do 35 mm | ks | 7.8 |  | 0 | CS ÚRS 2024 01 |  | snížená |  | 0 | 0.00076 | 0.005928 | 0.0021 | 0.01638 | 16 | K | 5 |  |  |  | ROZPOCET | 0 | 0 | 0 | 0 | 0 | 2 | 0 | 16 | -1976715142
| Online PSC |  | https://podminky.urs.cz/item/CS_URS_2024_01/977151111 | [14 empty] | Online PSC | 5
| VV |  | 26,00*0,30 |  | 7.8 | [12 empty] | VV | 5 | 2 | True | 1 | ROZPOCET
38 | K | 469971111 | Odvoz suti a vybouraných hmot svislá doprava suti a vybouraných hmot za první podlaží | t | 1.24 |  | 0 | CS ÚRS 2024 01 |  | snížená |  | 0 | 0 | 0 | 0 | 0 | 16 | K | 5 |  |  |  | ROZPOCET | 0 | 0 | 0 | 0 | 0 | 2 | 0 | 16 | 880885755
| Online PSC |  | https://podminky.urs.cz/item/CS_URS_2024_01/469971111 | [14 empty] | Online PSC | 5
39 | K | 469971121 | Odvoz suti a vybouraných hmot svislá doprava suti a vybouraných hmot Příplatek k ceně za každé další podlaží | t | 2.48 |  | 0 | CS ÚRS 2024 01 |  | snížená |  | 0 | 0 | 0 | 0 | 0 | 16 | K | 5 |  |  |  | ROZPOCET | 0 | 0 | 0 | 0 | 0 | 2 | 0 | 16 | -2114805461
| Online PSC |  | https://podminky.urs.cz/item/CS_URS_2024_01/469971121 | [14 empty] | Online PSC | 5
| VV |  | 1,240*2 |  | 2.48 | [12 empty] | VV | 5 | 2 | True | 1 | ROZPOCET
40 | K | 469972111 | Odvoz suti a vybouraných hmot odvoz suti a vybouraných hmot do 1 km | t | 1.24 |  | 0 | CS ÚRS 2024 01 |  | snížená |  | 0 | 0 | 0 | 0 | 0 | 16 | K | 5 |  |  |  | ROZPOCET | 0 | 0 | 0 | 0 | 0 | 2 | 0 | 16 | 1652567920
| Online PSC |  | https://podminky.urs.cz/item/CS_URS_2024_01/469972111 | [14 empty] | Online PSC | 5
41 | K | 469972121 | Odvoz suti a vybouraných hmot odvoz suti a vybouraných hmot Příplatek k ceně za každý další i započatý 1 km | t | 13.64 |  | 0 | CS ÚRS 2024 01 |  | snížená |  | 0 | 0 | 0 | 0 | 0 | 16 | K | 5 |  |  |  | ROZPOCET | 0 | 0 | 0 | 0 | 0 | 2 | 0 | 16 | -1037210888
| Online PSC |  | https://podminky.urs.cz/item/CS_URS_2024_01/469972121 | [14 empty] | Online PSC | 5
| VV |  | 1,240*11 |  | 13.64 | [12 empty] | VV | 5 | 2 | True | 1 | ROZPOCET
42 | K | 469973122 | Poplatek za uložení stavebního odpadu (skládkovné) na recyklační skládce cihelného zatříděného do Katalogu odpadů pod kódem 17 01 02 | t | 1.24 |  | 0 | CS ÚRS 2024 01 |  | snížená |  | 0 | 0 | 0 | 0 | 0 | 16 | K | 5 |  |  |  | ROZPOCET | 0 | 0 | 0 | 0 | 0 | 2 | 0 | 16 | 1786223073
| Online PSC |  | https://podminky.urs.cz/item/CS_URS_2024_01/469973122 | [14 empty] | Online PSC | 5
| D | 742EPS3 | EPS dodávky a přístroje |  |  |  | 0 |  |  |  |  | 0 |  | 0 |  | 0 | 2 | D | 3 |  |  |  | ROZPOCET | [6 empty] | 0
| D | 742EPS3MA | EPS dodávky a přístroje - Materiál |  |  |  | 0 |  |  |  |  | 0 |  | 0 |  | 0 | 2 | D | 4 |  |  |  | ROZPOCET | [6 empty] | 0
43 | M | 742EPS3MA001 | 4 smyčková adresovatelná ústředna EPS vč. zdroje 24V (bez AKU) | ks | 1 |  | 0 |  |  | snížená |  | 0 | 0 | 0 | 0 | 0 | 32 | M | 5 |  |  |  | ROZPOCET | 0 | 0 | 0 | 0 | 0 | 2 | 0 | 16 | 1833669606
44 | M | 742EPS3MA002 | Zálohovaný zdroj 24V, 5A, EN54 - VdS, 2x aku 12V max 26 Ah v kovovém boxu (bez AKU) | ks | 1 |  | 0 |  |  | snížená |  | 0 | 0 | 0 | 0 | 0 | 32 | M | 5 |  |  |  | ROZPOCET | 0 | 0 | 0 | 0 | 0 | 2 | 0 | 16 | 1076686290
45 | M | 742EPS3MA003 | AKU 12V, 17 Ah | ks | 4 |  | 0 |  |  | snížená |  | 0 | 0 | 0 | 0 | 0 | 32 | M | 5 |  |  |  | ROZPOCET | 0 | 0 | 0 | 0 | 0 | 2 | 0 | 16 | 2055868146
46 | M | 742EPS3MA004 | Rozhraní pro OPPO a ZDP | ks | 1 |  | 0 |  |  | snížená |  | 0 | 0 | 0 | 0 | 0 | 32 | M | 5 |  |  |  | ROZPOCET | 0 | 0 | 0 | 0 | 0 | 2 | 0 | 16 | -240274912
47 | M | 742EPS3MA005 | Kombinované přepěťové ochrany (stupeň 2,3) pro dvouvodičové signalizační sítě do 24V (pro kruhové linky ústředny) | ks | 8 |  | 0 |  |  | snížená |  | 0 | 0 | 0 | 0 | 0 | 32 | M | 5 |  |  |  | ROZPOCET | 0 | 0 | 0 | 0 | 0 | 2 | 0 | 16 | -1266744765
48 | M | 742EPS3MA006 | Zobrazovací tablo pro ústředny pro zapojení do kruhové linky (napájené z linky) | ks | 3 |  | 0 |  |  | snížená |  | 0 | 0 | 0 | 0 | 0 | 32 | M | 5 |  |  |  | ROZPOCET | 0 | 0 | 0 | 0 | 0 | 2 | 0 | 16 | 205155453
49 | M | 742EPS3MA007 | Obslužné pole požární ochrany OPPO | ks | 1 |  | 0 |  |  | snížená |  | 0 | 0 | 0 | 0 | 0 | 32 | M | 5 |  |  |  | ROZPOCET | 0 | 0 | 0 | 0 | 0 | 2 | 0 | 16 | 1103084100
50 | M | 742EPS3MA008 | Klíčový trezor + rámeček + CISA zámek, montáž do bvýklenku ve zdi | ks | 1 |  | 0 |  |  | snížená |  | 0 | 0 | 0 | 0 | 0 | 32 | M | 5 |  |  |  | ROZPOCET | 0 | 0 | 0 | 0 | 0 | 2 | 0 | 16 | -353189357
51 | M | 742EPS3MA009 | Zábleskový maják neadresný do venkovního prostoru, IP65 | ks | 1 |  | 0 |  |  | snížená |  | 0 | 0 | 0 | 0 | 0 | 32 | M | 5 |  |  |  | ROZPOCET | 0 | 0 | 0 | 0 | 0 | 2 | 0 | 16 | -409452749
52 | M | 742EPS3MA010 | Rozvodnice s DIN lištami, 144 modulů, IP40, montáž na povrch (pro osazení vstupně výstupních modulů) | ks | 2 |  | 0 |  |  | snížená |  | 0 | 0 | 0 | 0 | 0 | 32 | M | 5 |  |  |  | ROZPOCET | 0 | 0 | 0 | 0 | 0 | 2 | 0 | 16 | -483446020
53 | M | 742EPS3MA011 | Vstupní modul na DIN lištu | ks | 36 |  | 0 |  |  | snížená |  | 0 | 0 | 0 | 0 | 0 | 32 | M | 5 |  |  |  | ROZPOCET | 0 | 0 | 0 | 0 | 0 | 2 | 0 | 16 | -584802479
54 | M | 742EPS3MA012 | Výstupní modul na DIN lištu, NO/NC kontakt, 24V | ks | 26 |  | 0 |  |  | snížená |  | 0 | 0 | 0 | 0 | 0 | 32 | M | 5 |  |  |  | ROZPOCET | 0 | 0 | 0 | 0 | 0 | 2 | 0 | 16 | -213973283
55 | M | 742EPS3MA013 | Adresovatelný tlačítkový hlásič pod omítku vc.skla a test.klícku | ks | 29 |  | 0 |  |  | snížená |  | 0 | 0 | 0 | 0 | 0 | 32 | M | 5 |  |  |  | ROZPOCET | 0 | 0 | 0 | 0 | 0 | 2 | 0 | 16 | 1217321901
56 | M | 742EPS3MA014 | Krabička pod tlačítkový hlásič | ks | 29 |  | 0 |  |  | snížená |  | 0 | 0 | 0 | 0 | 0 | 32 | M | 5 |  |  |  | ROZPOCET | 0 | 0 | 0 | 0 | 0 | 2 | 0 | 16 | 1346660613
57 | M | 742EPS3MA015 | Univerzální patice pro detektory | ks | 191 |  | 0 |  |  | snížená |  | 0 | 0 | 0 | 0 | 0 | 32 | M | 5 |  |  |  | ROZPOCET | 0 | 0 | 0 | 0 | 0 | 2 | 0 | 16 | -465493923
58 | M | 742EPS3MA016 | Analogový optickokouřový detektor | ks | 185 |  | 0 |  |  | snížená |  | 0 | 0 | 0 | 0 | 0 | 32 | M | 5 |  |  |  | ROZPOCET | 0 | 0 | 0 | 0 | 0 | 2 | 0 | 16 | -2105394906
59 | M | 742EPS3MA017 | Analogový teplotní detektor | ks | 6 |  | 0 |  |  | snížená |  | 0 | 0 | 0 | 0 | 0 | 32 | M | 5 |  |  |  | ROZPOCET | 0 | 0 | 0 | 0 | 0 | 2 | 0 | 16 | 1670851391
| D | 742EPS3MTZ | EPS dodávky a přístroje - Montáž |  |  |  | 0 |  |  |  |  | 0 |  | 0 |  | 0 | 2 | D | 4 |  |  |  | ROZPOCET | [6 empty] | 0
60 | K | 742EPS3M001 | 4 smyčková adresovatelná ústředna EPS vč. zdroje 24V (bez AKU) | ks | 1 |  | 0 |  |  | snížená |  | 0 | 0 | 0 | 0 | 0 | 16 | K | 5 |  |  |  | ROZPOCET | 0 | 0 | 0 | 0 | 0 | 2 | 0 | 16 | -2018715020
61 | K | 742EPS3M002 | Zálohovaný zdroj 24V, 5A, EN54 - VdS, 2x aku 12V max 26 Ah v kovovém boxu (bez AKU) | ks | 1 |  | 0 |  |  | snížená |  | 0 | 0 | 0 | 0 | 0 | 16 | K | 5 |  |  |  | ROZPOCET | 0 | 0 | 0 | 0 | 0 | 2 | 0 | 16 | -1345059683
62 | K | 742EPS3M003 | AKU 12V, 17 Ah | ks | 4 |  | 0 |  |  | snížená |  | 0 | 0 | 0 | 0 | 0 | 16 | K | 5 |  |  |  | ROZPOCET | 0 | 0 | 0 | 0 | 0 | 2 | 0 | 16 | 1023511480
63 | K | 742EPS3M004 | Rozhraní pro OPPO a ZDP | ks | 1 |  | 0 |  |  | snížená |  | 0 | 0 | 0 | 0 | 0 | 16 | K | 5 |  |  |  | ROZPOCET | 0 | 0 | 0 | 0 | 0 | 2 | 0 | 16 | -359864672
64 | K | 742EPS3M005 | Kombinované přepěťové ochrany (stupeň 2,3) pro dvouvodičové signalizační sítě do 24V (pro kruhové linky ústředny) | ks | 8 |  | 0 |  |  | snížená |  | 0 | 0 | 0 | 0 | 0 | 16 | K | 5 |  |  |  | ROZPOCET | 0 | 0 | 0 | 0 | 0 | 2 | 0 | 16 | 1392854456
65 | K | 742EPS3M006 | Zobrazovací tablo pro ústředny pro zapojení do kruhové linky (napájené z linky) | ks | 3 |  | 0 |  |  | snížená |  | 0 | 0 | 0 | 0 | 0 | 16 | K | 5 |  |  |  | ROZPOCET | 0 | 0 | 0 | 0 | 0 | 2 | 0 | 16 | 1544602976
66 | K | 742EPS3M007 | Obslužné pole požární ochrany OPPO | ks | 1 |  | 0 |  |  | snížená |  | 0 | 0 | 0 | 0 | 0 | 16 | K | 5 |  |  |  | ROZPOCET | 0 | 0 | 0 | 0 | 0 | 2 | 0 | 16 | 539417482
67 | K | 742EPS3M008 | Klíčový trezor + rámeček + CISA zámek, montáž do bvýklenku ve zdi | ks | 1 |  | 0 |  |  | snížená |  | 0 | 0 | 0 | 0 | 0 | 16 | K | 5 |  |  |  | ROZPOCET | 0 | 0 | 0 | 0 | 0 | 2 | 0 | 16 | 111857856
68 | K | 742EPS3M009 | Zábleskový maják neadresný do venkovního prostoru, IP65 | ks | 1 |  | 0 |  |  | snížená |  | 0 | 0 | 0 | 0 | 0 | 16 | K | 5 |  |  |  | ROZPOCET | 0 | 0 | 0 | 0 | 0 | 2 | 0 | 16 | 756395642
69 | K | 742EPS3M010 | Rozvodnice s DIN lištami, 144 modulů, IP40, montáž na povrch (pro osazení vstupně výstupních modulů) | ks | 2 |  | 0 |  |  | snížená |  | 0 | 0 | 0 | 0 | 0 | 16 | K | 5 |  |  |  | ROZPOCET | 0 | 0 | 0 | 0 | 0 | 2 | 0 | 16 | -1494348309
70 | K | 742EPS3M011 | Vstupní modul na DIN lištu | ks | 36 |  | 0 |  |  | snížená |  | 0 | 0 | 0 | 0 | 0 | 16 | K | 5 |  |  |  | ROZPOCET | 0 | 0 | 0 | 0 | 0 | 2 | 0 | 16 | 1099557469
71 | K | 742EPS3M012 | Výstupní modul na DIN lištu, NO/NC kontakt, 24V | ks | 26 |  | 0 |  |  | snížená |  | 0 | 0 | 0 | 0 | 0 | 16 | K | 5 |  |  |  | ROZPOCET | 0 | 0 | 0 | 0 | 0 | 2 | 0 | 16 | 1681163611
72 | K | 742EPS3M013 | Adresovatelný tlačítkový hlásič pod omítku vc.skla a test.klícku | ks | 29 |  | 0 |  |  | snížená |  | 0 | 0 | 0 | 0 | 0 | 16 | K | 5 |  |  |  | ROZPOCET | 0 | 0 | 0 | 0 | 0 | 2 | 0 | 16 | 1713109255
73 | K | 742EPS3M014 | Krabička pod tlačítkový hlásič | ks | 29 |  | 0 |  |  | snížená |  | 0 | 0 | 0 | 0 | 0 | 16 | K | 5 |  |  |  | ROZPOCET | 0 | 0 | 0 | 0 | 0 | 2 | 0 | 16 | 746984865
74 | K | 742EPS3M015 | Univerzální patice pro detektory | ks | 191 |  | 0 |  |  | snížená |  | 0 | 0 | 0 | 0 | 0 | 16 | K | 5 |  |  |  | ROZPOCET | 0 | 0 | 0 | 0 | 0 | 2 | 0 | 16 | -1718566205
75 | K | 742EPS3M016 | Analogový optickokouřový detektor | ks | 185 |  | 0 |  |  | snížená |  | 0 | 0 | 0 | 0 | 0 | 16 | K | 5 |  |  |  | ROZPOCET | 0 | 0 | 0 | 0 | 0 | 2 | 0 | 16 | 304935175
76 | K | 742EPS3M017 | Analogový teplotní detektor | ks | 6 |  | 0 |  |  | snížená |  | 0 | 0 | 0 | 0 | 0 | 16 | K | 5 |  |  |  | ROZPOCET | 0 | 0 | 0 | 0 | 0 | 2 | 0 | 16 | -1493107493
| D | 742EPS4 | EPS ostatní materiál a práce |  |  |  | 0 |  |  |  |  | 0 |  | 0 |  | 0 | 2 | D | 3 |  |  |  | ROZPOCET | [6 empty] | 0
| D | 742EPS4MTZ | EPS ostatní materiál a práce - Montáž |  |  |  | 0 |  |  |  |  | 0 |  | 0 |  | 0 | 2 | D | 4 |  |  |  | ROZPOCET | [6 empty] | 0
77 | K | 742EPS4M001 | Programování ústředny a zkušební provoz | ks | 1 |  | 0 |  |  | snížená |  | 0 | 0 | 0 | 0 | 0 | 16 | K | 5 |  |  |  | ROZPOCET | 0 | 0 | 0 | 0 | 0 | 2 | 0 | 16 | 1190939906
78 | K | 742EPS4M002 | Dokumentace skutečného provedení, provozní kniha EPS, adresace pro PCO | ks | 1 |  | 0 |  |  | snížená |  | 0 | 0 | 0 | 0 | 0 | 16 | K | 5 |  |  |  | ROZPOCET | 0 | 0 | 0 | 0 | 0 | 2 | 0 | 16 | -1116732179
| D | 742EPS5 | Ostatní, revize a zkoušky |  |  |  | 0 |  |  |  |  | 0 |  | 0 |  | 0 | 2 | D | 3 |  |  |  | ROZPOCET | [6 empty] | 0
| D | 742EPS5MA | Ostatní, revize a zkoušky - Materiál |  |  |  | 0 |  |  |  |  | 0 |  | 0 |  | 0 | 2 | D | 4 |  |  |  | ROZPOCET | [6 empty] | 0
79 | M | 742EPS5MA001 | Měření přenosové cesty na PCO, projektová dokumentace přenosové cesty, dodávka a montáž zařízení ZDP, vytvoření adresného přenosu na PCO | ks | 1 |  | 0 |  |  | snížená |  | 0 | 0 | 0 | 0 | 0 | 32 | M | 5 |  |  |  | ROZPOCET | 0 | 0 | 0 | 0 | 0 | 2 | 0 | 16 | 1583438827
80 | M | 742EPS5MA003 | Protipožární tmel (kartuše 310ml) - pro průchody jednotlivých kabelů | ks | 9 |  | 0 |  |  | snížená |  | 0 | 0 | 0 | 0 | 0 | 32 | M | 5 |  |  |  | ROZPOCET | 0 | 0 | 0 | 0 | 0 | 2 | 0 | 16 | 1204907749
| D | 742EPS5MTZ | Ostatní, revize a zkoušky - Montáž |  |  |  | 0 |  |  |  |  | 0 |  | 0 |  | 0 | 2 | D | 4 |  |  |  | ROZPOCET | [6 empty] | 0
81 | K | 742EPS5M002 | Protipožární ucpávka kabelové trasy dle ČSN (zatmelení otvorů protipožárním tmelem + štítek) | ks | 16 |  | 0 |  |  | snížená |  | 0 | 0 | 0 | 0 | 0 | 16 | K | 5 |  |  |  | ROZPOCET | 0 | 0 | 0 | 0 | 0 | 2 | 0 | 16 | 1638211226
82 | K | 742EPS5M004 | Stavební přípomoce nutné k řádnému dokončení díla | h | 16 |  | 0 |  |  | snížená |  | 0 | 0 | 0 | 0 | 0 | 16 | K | 5 |  |  |  | ROZPOCET | 0 | 0 | 0 | 0 | 0 | 2 | 0 | 16 | 499485839
83 | K | 742EPS5M005 | Zabezpečení pracoviště | h | 12 |  | 0 |  |  | snížená |  | 0 | 0 | 0 | 0 | 0 | 16 | K | 5 |  |  |  | ROZPOCET | 0 | 0 | 0 | 0 | 0 | 2 | 0 | 16 | -1761004807
84 | K | 742EPS5M006 | Koordinace s ostatními profesemi | h | 8 |  | 0 |  |  | snížená |  | 0 | 0 | 0 | 0 | 0 | 16 | K | 5 |  |  |  | ROZPOCET | 0 | 0 | 0 | 0 | 0 | 2 | 0 | 16 | 1683758312
85 | K | 742EPS5M007 | celková prohlídka a vyhotovení revizní zprávy pro objem montážních prací přes 100 do 500 tis. Kč | ks | 1 |  | 0 |  |  | snížená |  | 0 | 0 | 0 | 0 | 0 | 16 | K | 5 |  |  |  | ROZPOCET | 0 | 0 | 0 | 0 | 0 | 2 | 0 | 16 | -2138637149
| D | 742ER | ER - EVAKUAČNÍ ROZHLAS |  |  |  | 0 |  |  |  |  | 0 |  | 0.41872 |  | 1.01 | 2 | D | 2 |  |  |  | ROZPOCET | [6 empty] | 0
| D | 742ER1 | ER kabely a ukončení |  |  |  | 0 |  |  |  |  | 0 |  | 0.41872 |  | 0 | 2 | D | 3 |  |  |  | ROZPOCET | [6 empty] | 0
| D | 742ER1MA | ER kabely a ukončení - Materiál |  |  |  | 0 |  |  |  |  | 0 |  | 0.41872 |  | 0 | 2 | D | 4 |  |  |  | ROZPOCET | [6 empty] | 0
86 | M | 34111524 | kabel silový oheň retardující bezhalogenový s funkčností při požáru 180min a P60-R reakce na oheň B2cas1d1a1 jádro Cu 0,6/1kV (1-CSKH-V) 2x1,5mm2 | m | 2617 |  | 0 | CS ÚRS 2024 01 |  | snížená |  | 0 | 0.00016 | 0.41872 | 0 | 0 | 32 | M | 5 |  |  |  | ROZPOCET | 0 | 0 | 0 | 0 | 0 | 2 | 0 | 16 | 1641119688
87 | M | 742ER1MA002 | datový kabel FTP 4x2x0,5 B2ca,s1,d1 uložený volně | m | 65 |  | 0 |  |  | snížená |  | 0 | 0 | 0 | 0 | 0 | 32 | M | 5 |  |  |  | ROZPOCET | 0 | 0 | 0 | 0 | 0 | 2 | 0 | 16 | 586719459
| D | 742ER1MTZ | ER kabely a ukončení - Montáž |  |  |  | 0 |  |  |  |  | 0 |  | 0 |  | 0 | 2 | D | 4 |  |  |  | ROZPOCET | [6 empty] | 0
88 | K | 742ER1M0001 | 1-CSKH-V180-J 2x1.5 B2ca,s1,d1 uložený pevně | m | 2617 |  | 0 |  |  | snížená |  | 0 | 0 | 0 | 0 | 0 | 16 | K | 5 |  |  |  | ROZPOCET | 0 | 0 | 0 | 0 | 0 | 2 | 0 | 16 | 2099336239
89 | K | 742124002 | Montáž kabelů datových FTP, UTP, STP pro vnitřní rozvody do trubky | m | 65 |  | 0 | CS ÚRS 2024 01 |  | snížená |  | 0 | 0 | 0 | 0 | 0 | 16 | K | 5 |  |  |  | ROZPOCET | 0 | 0 | 0 | 0 | 0 | 2 | 0 | 16 | -166384452
| Online PSC |  | https://podminky.urs.cz/item/CS_URS_2024_01/742124002 | [14 empty] | Online PSC | 5
90 | K | 741132101 | Ukončení kabelů smršťovací koncovkou nebo páskou se zapojením bez letování, počtu a průřezu žil 2x1,5 až 4 mm2 | ks | 17 |  | 0 | CS ÚRS 2024 01 |  | snížená |  | 0 | 0 | 0 | 0 | 0 | 16 | K | 5 |  |  |  | ROZPOCET | 0 | 0 | 0 | 0 | 0 | 2 | 0 | 16 | -888579832
| Online PSC |  | https://podminky.urs.cz/item/CS_URS_2024_01/741132101 | [14 empty] | Online PSC | 5
| D | 742ER2 | Nosný materiál a práce pro rozvody ER |  |  |  | 0 |  |  |  |  | 0 |  | 0 |  | 1.01 | 2 | D | 3 |  |  |  | ROZPOCET | [6 empty] | 0
| D | 742ER2MA | Nosný materiál a práce pro rozvody ER - Materiál |  |  |  | 0 |  |  |  |  | 0 |  | 0 |  | 0 | 2 | D | 4 |  |  |  | ROZPOCET | [6 empty] | 0
91 | M | 742ER2MA001 | Trubka ohebná DN40, vyšší mech.odolnost | m | 65 |  | 0 |  |  | snížená |  | 0 | 0 | 0 | 0 | 0 | 32 | M | 5 |  |  |  | ROZPOCET | 0 | 0 | 0 | 0 | 0 | 2 | 0 | 16 | 542269029
92 | M | 742ER2MA002 | Certifikovaná příchytka pro 2 kabely + kotva do betonu pro trasu funkční za požáru (po cca 0.25m) | ks | 5200 |  | 0 |  |  | snížená |  | 0 | 0 | 0 | 0 | 0 | 32 | M | 5 |  |  |  | ROZPOCET | 0 | 0 | 0 | 0 | 0 | 2 | 0 | 16 | -1767925370
93 | M | 742ER2MA003 | Certifikovaný nosný systém P90-R, plechový kabelový žlab 60x50 vč.uchycení pomocí závěsných třmenů do zdi/stropu každé po max. 1.2m (dle certifikátu) | m | 88 |  | 0 |  |  | snížená |  | 0 | 0 | 0 | 0 | 0 | 32 | M | 5 |  |  |  | ROZPOCET | 0 | 0 | 0 | 0 | 0 | 2 | 0 | 16 | 1147441590
| D | 742ER2MTZ | Nosný materiál a práce pro rozvody ER - Montáž |  |  |  | 0 |  |  |  |  | 0 |  | 0 |  | 1.01 | 2 | D | 4 |  |  |  | ROZPOCET | [6 empty] | 0
94 | K | 742ER2M0001 | Trubka ohebná DN40, vyšší mech.odolnost | m | 65 |  | 0 |  |  | snížená |  | 0 | 0 | 0 | 0 | 0 | 16 | K | 5 |  |  |  | ROZPOCET | 0 | 0 | 0 | 0 | 0 | 2 | 0 | 16 | 1248774814
95 | K | 742ER2M0002 | Certifikovaná příchytka pro 2 kabely + kotva do betonu pro trasu funkční za požáru (po cca 0.25m) | ks | 5200 |  | 0 |  |  | snížená |  | 0 | 0 | 0 | 0 | 0 | 16 | K | 5 |  |  |  | ROZPOCET | 0 | 0 | 0 | 0 | 0 | 2 | 0 | 16 | -265750815
96 | K | 742ER2M0003 | Certifikovaný nosný systém P90-R, plechový kabelový žlab 60x50 vč.uchycení pomocí závěsných třmenů do zdi/stropu každé po max. 1.2m (dle certifikátu) | m | 88 |  | 0 |  |  | snížená |  | 0 | 0 | 0 | 0 | 0 | 16 | K | 5 |  |  |  | ROZPOCET | 0 | 0 | 0 | 0 | 0 | 2 | 0 | 16 | -1792241382
97 | K | 468101411 | Vysekání rýh pro montáž trubek a kabelů v cihelných zdech hloubky do 3 cm a šířky do 3 cm | m | 65 |  | 0 | CS ÚRS 2024 01 |  | snížená |  | 0 | 0 | 0 | 0.002 | 0.13 | 16 | K | 5 |  |  |  | ROZPOCET | 0 | 0 | 0 | 0 | 0 | 2 | 0 | 16 | 1978906951
| Online PSC |  | https://podminky.urs.cz/item/CS_URS_2024_01/468101411 | [14 empty] | Online PSC | 5
98 | K | 468081312 | Vybourání otvorů ve zdivu cihelném plochy do 0,0225 m2 a tloušťky přes 15 do 30 cm | ks | 110 |  | 0 | CS ÚRS 2024 01 |  | snížená |  | 0 | 0 | 0 | 0.008 | 0.88 | 16 | K | 5 |  |  |  | ROZPOCET | 0 | 0 | 0 | 0 | 0 | 2 | 0 | 16 | 188571200
| Online PSC |  | https://podminky.urs.cz/item/CS_URS_2024_01/468081312 | [14 empty] | Online PSC | 5
99 | K | 469971111 | Odvoz suti a vybouraných hmot svislá doprava suti a vybouraných hmot za první podlaží | t | 1.01 |  | 0 | CS ÚRS 2024 01 |  | snížená |  | 0 | 0 | 0 | 0 | 0 | 16 | K | 5 |  |  |  | ROZPOCET | 0 | 0 | 0 | 0 | 0 | 2 | 0 | 16 | 964442139
| Online PSC |  | https://podminky.urs.cz/item/CS_URS_2024_01/469971111 | [14 empty] | Online PSC | 5
100 | K | 469971121 | Odvoz suti a vybouraných hmot svislá doprava suti a vybouraných hmot Příplatek k ceně za každé další podlaží | t | 2.02 |  | 0 | CS ÚRS 2024 01 |  | snížená |  | 0 | 0 | 0 | 0 | 0 | 16 | K | 5 |  |  |  | ROZPOCET | 0 | 0 | 0 | 0 | 0 | 2 | 0 | 16 | -323879995
| Online PSC |  | https://podminky.urs.cz/item/CS_URS_2024_01/469971121 | [14 empty] | Online PSC | 5
| VV |  | 1,010*2 |  | 2.02 | [12 empty] | VV | 5 | 2 | True | 1 | ROZPOCET
101 | K | 469972111 | Odvoz suti a vybouraných hmot odvoz suti a vybouraných hmot do 1 km | t | 1.01 |  | 0 | CS ÚRS 2024 01 |  | snížená |  | 0 | 0 | 0 | 0 | 0 | 16 | K | 5 |  |  |  | ROZPOCET | 0 | 0 | 0 | 0 | 0 | 2 | 0 | 16 | -1116535714
| Online PSC |  | https://podminky.urs.cz/item/CS_URS_2024_01/469972111 | [14 empty] | Online PSC | 5
102 | K | 469972121 | Odvoz suti a vybouraných hmot odvoz suti a vybouraných hmot Příplatek k ceně za každý další i započatý 1 km | t | 11.11 |  | 0 | CS ÚRS 2024 01 |  | snížená |  | 0 | 0 | 0 | 0 | 0 | 16 | K | 5 |  |  |  | ROZPOCET | 0 | 0 | 0 | 0 | 0 | 2 | 0 | 16 | 1447123325
| Online PSC |  | https://podminky.urs.cz/item/CS_URS_2024_01/469972121 | [14 empty] | Online PSC | 5
| VV |  | 1,010*11 |  | 11.11 | [12 empty] | VV | 5 | 2 | True | 1 | ROZPOCET
103 | K | 469973122 | Poplatek za uložení stavebního odpadu (skládkovné) na recyklační skládce cihelného zatříděného do Katalogu odpadů pod kódem 17 01 02 | t | 1.01 |  | 0 | CS ÚRS 2024 01 |  | snížená |  | 0 | 0 | 0 | 0 | 0 | 16 | K | 5 |  |  |  | ROZPOCET | 0 | 0 | 0 | 0 | 0 | 2 | 0 | 16 | -1643947162
| Online PSC |  | https://podminky.urs.cz/item/CS_URS_2024_01/469973122 | [14 empty] | Online PSC | 5
| D | 742ER3 | ER dodávky a přístroje |  |  |  | 0 |  |  |  |  | 0 |  | 0 |  | 0 | 2 | D | 3 |  |  |  | ROZPOCET | [6 empty] | 0
| D | 742ER3MA | ER dodávky a přístroje - Materiál |  |  |  | 0 |  |  |  |  | 0 |  | 0 |  | 0 | 2 | D | 4 |  |  |  | ROZPOCET | [6 empty] | 0
104 | M | 742ER3MA001 | Řídicí jednotka centrální řídicí prvek, osm místních audiovstupů lze přepnout na čtyři audiovýstupy Jedna řídicí jednotka podporuje až 16 stanic hlasatele a 492zón Jedna řídicí jednotka zvládne zatížení reproduktoru až 2000W. | ks | 1 |  | 0 |  |  | snížená |  | 0 | 0 | 0 | 0 | 0 | 32 | M | 5 |  |  |  | ROZPOCET | 0 | 0 | 0 | 0 | 0 | 2 | 0 | 16 | -1744986098
105 | M | 742ER3MA002 | Zesilovač 2x500 W, třída D, napájení 230V/50Hz, nízký příkon v pohotovostním režimu (3 W), pilotní tón a sledování pro případ poruchy uzemnění | ks | 4 |  | 0 |  |  | snížená |  | 0 | 0 | 0 | 0 | 0 | 32 | M | 5 |  |  |  | ROZPOCET | 0 | 0 | 0 | 0 | 0 | 2 | 0 | 16 | -973184575
106 | M | 742ER3MA003 | Nabíječ baterií, pro ozvučovací a evakuační rozhlasy k zajištění trvalého nabití záložních baterií. Nabíječ je v 19“ provedení pro montáž do datových rozvaděčů a nabíjejí olověné baterie, poskytující napětí 24V, resp. 48V. nabíječ je plně kompatibilní a certifikovaný podle EN 54-4 mikroprocesorem řízené zařízení. | ks | 1 |  | 0 |  |  | snížená |  | 0 | 0 | 0 | 0 | 0 | 32 | M | 5 |  |  |  | ROZPOCET | 0 | 0 | 0 | 0 | 0 | 2 | 0 | 16 | -2086970317
107 | M | 742ER3MA004 | Akumulátor 12V/100Ah | ks | 2 |  | 0 |  |  | snížená |  | 0 | 0 | 0 | 0 | 0 | 32 | M | 5 |  |  |  | ROZPOCET | 0 | 0 | 0 | 0 | 0 | 2 | 0 | 16 | 785046349
108 | M | 742ER3MA005 | RACK 19" dvoudílný 32U prosklené dveře, šedý", 600x600 mm + příslušenství + dveře se zámkem | ks | 1 |  | 0 |  |  | snížená |  | 0 | 0 | 0 | 0 | 0 | 32 | M | 5 |  |  |  | ROZPOCET | 0 | 0 | 0 | 0 | 0 | 2 | 0 | 16 | -671167425
109 | M | 742ER3MA006 | 19" napájecí panel 6x230V, s vypínačem | ks | 1 |  | 0 |  |  | snížená |  | 0 | 0 | 0 | 0 | 0 | 32 | M | 5 |  |  |  | ROZPOCET | 0 | 0 | 0 | 0 | 0 | 2 | 0 | 16 | -2065405988
110 | M | 742ER3MA007 | Stanice hlasatele (EN 54-16) pět funkčních tlačítek, indikátory (zelený/červený) pro každé tlačítko, 15 tlačítek pro výběr, vnitřní monitorování se záznamem chyb | ks | 1 |  | 0 |  |  | snížená |  | 0 | 0 | 0 | 0 | 0 | 32 | M | 5 |  |  |  | ROZPOCET | 0 | 0 | 0 | 0 | 0 | 2 | 0 | 16 | -865977069
111 | M | 742ER3MA008 | simulátor zátěže - koncový modul pro kontrolu reproduktrového vedení | ks | 17 |  | 0 |  |  | snížená |  | 0 | 0 | 0 | 0 | 0 | 32 | M | 5 |  |  |  | ROZPOCET | 0 | 0 | 0 | 0 | 0 | 2 | 0 | 16 | 478895042
112 | M | 742ER3MA009 | Skříňkový nástěnný reproduktor 6/3/1,5 W/100V, EN-54/24 | ks | 18 |  | 0 |  |  | snížená |  | 0 | 0 | 0 | 0 | 0 | 32 | M | 5 |  |  |  | ROZPOCET | 0 | 0 | 0 | 0 | 0 | 2 | 0 | 16 | 1697949119
113 | M | 742ER3MA010 | Stropní zapuštěný reproduktor 6W/100V, v souladu s EN 54-24 | ks | 246 |  | 0 |  |  | snížená |  | 0 | 0 | 0 | 0 | 0 | 32 | M | 5 |  |  |  | ROZPOCET | 0 | 0 | 0 | 0 | 0 | 2 | 0 | 16 | -1099385037
114 | M | 742ER3MA011 | Zadní kryt pro reproduktory | ks | 246 |  | 0 |  |  | snížená |  | 0 | 0 | 0 | 0 | 0 | 32 | M | 5 |  |  |  | ROZPOCET | 0 | 0 | 0 | 0 | 0 | 2 | 0 | 16 | 2115399310
115 | M | 742ER3MA012 | Keramická evakuační svorkovnice s tepelnou pojistkou (EN54-24) | ks | 264 |  | 0 |  |  | snížená |  | 0 | 0 | 0 | 0 | 0 | 32 | M | 5 |  |  |  | ROZPOCET | 0 | 0 | 0 | 0 | 0 | 2 | 0 | 16 | -700777751
| D | 742ER3MTZ | ER dodávky a přístroje - Montáž |  |  |  | 0 |  |  |  |  | 0 |  | 0 |  | 0 | 2 | D | 4 |  |  |  | ROZPOCET | [6 empty] | 0
116 | K | 742ER3M0001 | Řídicí jednotka centrální řídicí prvek, osm místních audiovstupů lze přepnout na čtyři audiovýstupy Jedna řídicí jednotka podporuje až 16 stanic hlasatele a 492zón Jedna řídicí jednotka zvládne zatížení reproduktoru až 2000W. | ks | 1 |  | 0 |  |  | snížená |  | 0 | 0 | 0 | 0 | 0 | 16 | K | 5 |  |  |  | ROZPOCET | 0 | 0 | 0 | 0 | 0 | 2 | 0 | 16 | -2031736599
117 | K | 742ER3M0002 | Zesilovač 2x500 W, třída D, napájení 230V/50Hz, nízký příkon v pohotovostním režimu (3 W), pilotní tón a sledování pro případ poruchy uzemnění | ks | 4 |  | 0 |  |  | snížená |  | 0 | 0 | 0 | 0 | 0 | 16 | K | 5 |  |  |  | ROZPOCET | 0 | 0 | 0 | 0 | 0 | 2 | 0 | 16 | -356912118
118 | K | 742ER3M0003 | Nabíječ baterií, pro ozvučovací a evakuační rozhlasy k zajištění trvalého nabití záložních baterií. Nabíječ je v 19“ provedení pro montáž do datových rozvaděčů a nabíjejí olověné baterie, poskytující napětí 24V, resp. 48V. nabíječ je plně kompatibilní a certifikovaný podle EN 54-4 mikroprocesorem řízené zařízení. | ks | 1 |  | 0 |  |  | snížená |  | 0 | 0 | 0 | 0 | 0 | 16 | K | 5 |  |  |  | ROZPOCET | 0 | 0 | 0 | 0 | 0 | 2 | 0 | 16 | -237734591
119 | K | 742ER3M0004 | Akumulátor 12V/100Ah | ks | 2 |  | 0 |  |  | snížená |  | 0 | 0 | 0 | 0 | 0 | 16 | K | 5 |  |  |  | ROZPOCET | 0 | 0 | 0 | 0 | 0 | 2 | 0 | 16 | 1145286077
120 | K | 742ER3M0005 | RACK 19" dvoudílný 32U prosklené dveře, šedý", 600x600 mm + příslušenství + dveře se zámkem | ks | 1 |  | 0 |  |  | snížená |  | 0 | 0 | 0 | 0 | 0 | 16 | K | 5 |  |  |  | ROZPOCET | 0 | 0 | 0 | 0 | 0 | 2 | 0 | 16 | -1250948332
121 | K | 742ER3M0006 | 19" napájecí panel 6x230V, s vypínačem | ks | 1 |  | 0 |  |  | snížená |  | 0 | 0 | 0 | 0 | 0 | 16 | K | 5 |  |  |  | ROZPOCET | 0 | 0 | 0 | 0 | 0 | 2 | 0 | 16 | -960422062
122 | K | 742ER3M0007 | Stanice hlasatele (EN 54-16) pět funkčních tlačítek, indikátory (zelený/červený) pro každé tlačítko, 15 tlačítek pro výběr, vnitřní monitorování se záznamem chyb | ks | 1 |  | 0 |  |  | snížená |  | 0 | 0 | 0 | 0 | 0 | 16 | K | 5 |  |  |  | ROZPOCET | 0 | 0 | 0 | 0 | 0 | 2 | 0 | 16 | -1231970264
123 | K | 742ER3M0008 | simulátor zátěže - koncový modul pro kontrolu reproduktrového vedení | ks | 17 |  | 0 |  |  | snížená |  | 0 | 0 | 0 | 0 | 0 | 16 | K | 5 |  |  |  | ROZPOCET | 0 | 0 | 0 | 0 | 0 | 2 | 0 | 16 | 359341346
124 | K | 742ER3M0009 | Skříňkový nástěnný reproduktor 6/3/1,5 W/100V, EN-54/24 | ks | 18 |  | 0 |  |  | snížená |  | 0 | 0 | 0 | 0 | 0 | 16 | K | 5 |  |  |  | ROZPOCET | 0 | 0 | 0 | 0 | 0 | 2 | 0 | 16 | 1406229172
125 | K | 742ER3M0010 | Stropní zapuštěný reproduktor 6W/100V, v souladu s EN 54-24 | ks | 246 |  | 0 |  |  | snížená |  | 0 | 0 | 0 | 0 | 0 | 16 | K | 5 |  |  |  | ROZPOCET | 0 | 0 | 0 | 0 | 0 | 2 | 0 | 16 | 1504165646
126 | K | 742ER3M0011 | Zadní kryt pro reproduktory | ks | 246 |  | 0 |  |  | snížená |  | 0 | 0 | 0 | 0 | 0 | 16 | K | 5 |  |  |  | ROZPOCET | 0 | 0 | 0 | 0 | 0 | 2 | 0 | 16 | -1419966678
127 | K | 742ER3M0012 | Keramická evakuační svorkovnice s tepelnou pojistkou (EN54-24) | ks | 264 |  | 0 |  |  | snížená |  | 0 | 0 | 0 | 0 | 0 | 16 | K | 5 |  |  |  | ROZPOCET | 0 | 0 | 0 | 0 | 0 | 2 | 0 | 16 | 25015724
| D | 742ER4 | Ostatní, revize a zkoušky |  |  |  | 0 |  |  |  |  | 0 |  | 0 |  | 0 | 2 | D | 3 |  |  |  | ROZPOCET | [6 empty] | 0
| D | 742ER4MA | Ostatní, revize a zkoušky - Materiál |  |  |  | 0 |  |  |  |  | 0 |  | 0 |  | 0 | 2 | D | 4 |  |  |  | ROZPOCET | [6 empty] | 0
128 | M | 742ER4MA003 | Protipožární tmel (kartuše 310ml) - pro průchody jednotlivých kabelů | ks | 14 |  | 0 |  |  | snížená |  | 0 | 0 | 0 | 0 | 0 | 32 | M | 5 |  |  |  | ROZPOCET | 0 | 0 | 0 | 0 | 0 | 2 | 0 | 16 | 1289840615
| D | 742ER4MTZ | Ostatní, revize a zkoušky - Montáž |  |  |  | 0 |  |  |  |  | 0 |  | 0 |  | 0 | 2 | D | 4 |  |  |  | ROZPOCET | [6 empty] | 0
129 | K | 742ER4M0001 | Měření srozumitelnosti nouzového zvukového systému + protokol dle ČSN EN 60849 | ks | 1 |  | 0 |  |  | snížená |  | 0 | 0 | 0 | 0 | 0 | 16 | K | 5 |  |  |  | ROZPOCET | 0 | 0 | 0 | 0 | 0 | 2 | 0 | 16 | -274303678
130 | K | 742ER4M0002 | Protipožární ucpávka kabelové trasy dle ČSN (zatmelení otvorů protipožárním tmelem + štítek) | ks | 28 |  | 0 |  |  | snížená |  | 0 | 0 | 0 | 0 | 0 | 16 | K | 5 |  |  |  | ROZPOCET | 0 | 0 | 0 | 0 | 0 | 2 | 0 | 16 | -688425822
131 | K | 742ER4M0004 | Stavební přípomoce nutné k řádnému dokončení díla | h | 16 |  | 0 |  |  | snížená |  | 0 | 0 | 0 | 0 | 0 | 16 | K | 5 |  |  |  | ROZPOCET | 0 | 0 | 0 | 0 | 0 | 2 | 0 | 16 | -1513611384
132 | K | 742ER4M0005 | Zabezpečení pracoviště | h | 12 |  | 0 |  |  | snížená |  | 0 | 0 | 0 | 0 | 0 | 16 | K | 5 |  |  |  | ROZPOCET | 0 | 0 | 0 | 0 | 0 | 2 | 0 | 16 | 1443889789
133 | K | 742ER4M0006 | Koordinace s ostatními profesemi | h | 8 |  | 0 |  |  | snížená |  | 0 | 0 | 0 | 0 | 0 | 16 | K | 5 |  |  |  | ROZPOCET | 0 | 0 | 0 | 0 | 0 | 2 | 0 | 16 | 1362954982
134 | K | 742ER4M0007 | celková prohlídka a vyhotovení revizní zprávy pro objem montážních prací přes 100 do 500 tis. Kč | ks | 1 |  | 0 |  |  | snížená |  | 0 | 0 | 0 | 0 | 0 | 16 | K | 5 |  |  |  | ROZPOCET | 0 | 0 | 0 | 0 | 0 | 2 | 0 | 16 | -385557415

## ND.1.1.4.8 - Plynová zaří...
{5b16b50f-1a69-4608-8a9e-f904a023dd11}
1
| KRYCÍ LIST SOUPISU PRACÍ | [7 empty] | v --- níže se nacházejí doplnkové a pomocné údaje k sestavám --- v | [8 empty] | False
Stavba:
Domov pro seniory Česká Třebová - budova C
Objekt:
NZPV - Nezpůsobilé výdaje
Soupis:
NSO 01 - Budova C
Úroveň 3:
ND.1.1.4.8 - Plynová zařízení
| KSO: |  | 801 91 11 |  |  | CC-CZ:
| Místo: |  | Česká Třebová Bezděkov |  |  | Datum: | 11. 6. 2024
| Zadavatel: |  |  |  |  | IČ: | 00278653
|  | Město Česká Třebová Staré náměstí 78 Česká Třebová |  |  |  | DIČ: | CZ00278653
| Uchazeč: |  |  |  |  | IČ: | Vyplň údaj
|  | Vyplň údaj |  |  |  | DIČ: | Vyplň údaj
| Projektant: |  |  |  |  | IČ: | 15028909
|  | BKN spol.s r.o., Vladislavova 29, 56601Vysoké Mýto |  |  |  | DIČ: | CZ15028909
| Zpracovatel: |  |  |  |  | IČ:
DIČ:
Poznámka:
Soupis prací je sestaven s využitím Cenové soustavy ÚRS. Položky, které pochází z této cenové soustavy, jsou ve sloupci 'Cenová soustava' označeny popisem 'CS ÚRS' a úrovní příslušného kalendářního pololetí. Veškeré další informace vymezující popis a podmínky použití těchto položek z Cenové soustavy, které nejsou uvedeny přímo v soupisu prací, jsou neomezeně dálkově k dispozici na webu podminky.urs.cz.
| Cena bez DPH | [5 empty] | 0
|  |  | Základ daně |  |  | Sazba daně | Výše daně
| DPH | základní | 0 |  |  | 21% | 0
|  | snížená | 0 |  |  | 12% | 0
|  | zákl. přenesená | 0 |  |  | 21% | 0
|  | sníž. přenesená | 0 |  |  | 12% | 0
|  | nulová | 0 |  |  | 0% | 0
| Cena s DPH |  |  | v | CZK |  | 0
REKAPITULACE ČLENĚNÍ SOUPISU PRACÍ
Stavba:
Domov pro seniory Česká Třebová - budova C
Objekt:
NZPV - Nezpůsobilé výdaje
Soupis:
NSO 01 - Budova C
Úroveň 3:
ND.1.1.4.8 - Plynová zařízení
Místo: |  |  | Česká Třebová Bezděkov |  |  | Datum: | 11. 6. 2024
Zadavatel: |  |  | Město Česká Třebová Staré náměstí 78 Česká Třebová |  |  | Projektant: | BKN spol.s r.o., Vladislavova 29, 56601Vysoké Mýto
Uchazeč: |  |  | Vyplň údaj |  |  | Zpracovatel:
Kód dílu - Popis | [6 empty] | Cena celkem [CZK]
Náklady stavby celkem | [6 empty] | 0 | [11 empty] | -1
| PSV - Práce a dodávky PSV | [5 empty] | 0
| 723 - Zdravotechnika - vnitřní plynovod | [5 empty] | 0
| 767 - Konstrukce zámečnické | [5 empty] | 0
SOUPIS PRACÍ
Stavba:
Domov pro seniory Česká Třebová - budova C
Objekt:
NZPV - Nezpůsobilé výdaje
Soupis:
NSO 01 - Budova C
Úroveň 3:
ND.1.1.4.8 - Plynová zařízení
Místo: |  |  | Česká Třebová Bezděkov |  |  | Datum: | 11. 6. 2024
Zadavatel: |  |  | Město Česká Třebová Staré náměstí 78 Česká Třebová |  |  | Projektant: | BKN spol.s r.o., Vladislavova 29, 56601Vysoké Mýto
Uchazeč: |  |  | Vyplň údaj |  |  | Zpracovatel:
PČ | Typ | Kód | Popis | MJ | Množství | J.cena [CZK] | Cena celkem [CZK] | Cenová soustava |  | DPH | J. Nh [h] | Nh celkem [h] | J. hmotnost [t] | Hmotnost celkem [t] | J. suť [t] | Suť Celkem [t]
Náklady soupisu celkem | [6 empty] | 0 |  |  |  |  | 0 |  | 0.051774 |  | 0 |  | D | -1 | [10 empty] | 0
| D | PSV | Práce a dodávky PSV |  |  |  | 0 |  |  |  |  | 0 |  | 0.051774 |  | 0 | 2 | D | 0 |  |  |  | ROZPOCET | [6 empty] | 0
| D | 723 | Zdravotechnika - vnitřní plynovod |  |  |  | 0 |  |  |  |  | 0 |  | 0.02693 |  | 0 | 2 | D | 1 |  |  |  | ROZPOCET | [6 empty] | 0
1 | K | 723150312.1 | Potrubí z ocelových trubek hladkých černých spojovaných svařováním tvářených za tepla DN 50 s tovární izolací | m | 5 |  | 0 |  |  | snížená |  | 0 | 0.00493 | 0.02465 | 0 | 0 | 16 | K | 2 |  |  |  | ROZPOCET | 0 | 0 | 0 | 0 | 0 | 2 | 0 | 16 | 2082901170
| VV |  | "celková délka nového potrubí 5,0m"5,0 |  | 5 | [12 empty] | VV | 2 | 2 | True | 1 | ROZPOCET
| VV |  | "viz.výkres: D.1.1.4.8.3, D.1.1.4.8.4 a D.1.1.4.8.5" | [14 empty] | VV | 2 | 1 | True | 0 | ROZPOCET
2 | K | 723229102 | Armatury s jedním závitem montáž armatur s jedním závitem ostatních typů G 1/2" | soubor | 2 |  | 0 | CS ÚRS 2024 01 |  | snížená |  | 0 | 7e-05 | 0.00014 | 0 | 0 | 16 | K | 2 |  |  |  | ROZPOCET | 0 | 0 | 0 | 0 | 0 | 2 | 0 | 16 | 1622380583
| Online PSC |  | https://podminky.urs.cz/item/CS_URS_2024_01/723229102 | [14 empty] | Online PSC | 2
3 | K | X.zaslepka | zátka s vnějším závitem č.290 DN 1/2" temperovaná litina černá | kus | 2 |  | 0 |  |  | snížená |  | 0 | 0 | 0 | 0 | 0 | 16 | K | 2 |  |  |  | ROZPOCET | 0 | 0 | 0 | 0 | 0 | 2 | 0 | 16 | 26950472
| VV |  | "celkem 2ks"2 |  | 2 | [12 empty] | VV | 2 | 2 | True | 1 | ROZPOCET
| VV |  | "viz.výkres. D.1.1.4.8.3 a D.1.1.4.8.4" | [14 empty] | VV | 2 | 1 | True | 0 | ROZPOCET
4 | K | X.havarijni.ventil | Elektromagnetický havarijní ventil, přírubový, bez proudu uzavřen | kus | 1 |  | 0 |  |  | snížená |  | 0 | 0 | 0 | 0 | 0 | 16 | K | 2 |  |  |  | ROZPOCET | 0 | 0 | 0 | 0 | 0 | 2 | 0 | 16 | 2074059273
| VV |  | "celkem 1ks"1 |  | 1 | [12 empty] | VV | 2 | 2 | True | 1 | ROZPOCET
| VV |  | "viz.výkres. D.1.1.4.8.3 a D.1.1.4.8.4" | [14 empty] | VV | 2 | 1 | True | 0 | ROZPOCET
5 | K | Xregulator.tlaku01 | Regulátor tlaku plynu s vnitřním snímáním tlaku, připojení DN25, výstup DN25, vstupní tlak 300 kPa, výstupní tlak 50 kPa včetně montáže | kus | 1 |  | 0 |  |  | snížená |  | 0 | 0 | 0 | 0 | 0 | 16 | K | 2 |  |  |  | ROZPOCET | 0 | 0 | 0 | 0 | 0 | 2 | 0 | 16 | -1251766580
| VV |  | "celkem 1ks"1 |  | 1 | [12 empty] | VV | 2 | 2 | True | 1 | ROZPOCET
| VV |  | "viz.výkres. D.1.1.4.8.5" | [14 empty] | VV | 2 | 1 | True | 0 | ROZPOCET
6 | K | Xregulator.tlaku02 | Rohový regulátor tlaku plynu, připojení DN25, výstup DN25, vstupní tlak 50 kPa, výstupní tlak 2,0 kPa včetně montáže | kus | 1 |  | 0 |  |  | snížená |  | 0 | 0 | 0 | 0 | 0 | 16 | K | 2 |  |  |  | ROZPOCET | 0 | 0 | 0 | 0 | 0 | 2 | 0 | 16 | 128469129
| VV |  | "celkem 1ks"1 |  | 1 | [12 empty] | VV | 2 | 2 | True | 1 | ROZPOCET
| VV |  | "viz.výkres. D.1.1.4.8.3 a D.1.1.4.8.4" | [14 empty] | VV | 2 | 1 | True | 0 | ROZPOCET
7 | K | 734421111.1 | Tlakoměry s pevným stonkem a zpětnou klapkou zadní připojení (axiální) tlaku 0-40 bar průměru 50 mm | kus | 1 |  | 0 |  |  | snížená |  | 0 | 0.00147 | 0.00147 | 0 | 0 | 16 | K | 2 |  |  |  | ROZPOCET | 0 | 0 | 0 | 0 | 0 | 2 | 0 | 16 | -1162086168
| VV |  | "celkem 1ks"1 |  | 1 | [12 empty] | VV | 2 | 2 | True | 1 | ROZPOCET
| VV |  | "viz.výkres. D.1.1.4.8.5" | [14 empty] | VV | 2 | 1 | True | 0 | ROZPOCET
8 | K | 733193922d | Oblouk z potrubí hladkého 1/2", ukončení odvzdušňovacího potrubí | kus | 1 |  | 0 |  |  | snížená |  | 0 | 0.00067 | 0.00067 | 0 | 0 | 16 | K | 2 |  |  |  | ROZPOCET | 0 | 0 | 0 | 0 | 0 | 2 | 0 | 16 | 1835490073
| VV |  | "celkem 1ks"1 |  | 1 | [12 empty] | VV | 2 | 2 | True | 1 | ROZPOCET
| VV |  | "viz.výkres. D.1.1.4.8.3 a D.1.1.4.8.4" | [14 empty] | VV | 2 | 1 | True | 0 | ROZPOCET
9 | K | predb.cena | výstražné tabulky | kus | 3 |  | 0 |  |  | snížená |  | 0 | 0 | 0 | 0 | 0 | 16 | K | 2 |  |  |  | ROZPOCET | 0 | 0 | 0 | 0 | 0 | 2 | 0 | 16 | 1649436734
10 | K | X.01.dvere | Dveřní samozavírač, včetně dodávky a montáže | kus | 1 |  | 0 |  |  | snížená |  | 0 | 0 | 0 | 0 | 0 | 16 | K | 2 |  |  |  | ROZPOCET | 0 | 0 | 0 | 0 | 0 | 2 | 0 | 16 | 792842
| VV |  | "celkem 1ks"1 |  | 1 | [12 empty] | VV | 2 | 2 | True | 1 | ROZPOCET
| VV |  | "viz.výkres: D.1.1.4.8.3" | [14 empty] | VV | 2 | 1 | True | 0 | ROZPOCET
11 | K | X.02.cidlo uniku | čidlo úniku plynu, včetně dodávky a montáže | kus | 1 |  | 0 |  |  | snížená |  | 0 | 0 | 0 | 0 | 0 | 16 | K | 2 |  |  |  | ROZPOCET | 0 | 0 | 0 | 0 | 0 | 2 | 0 | 16 | 1589239036
| VV |  | "celkem 1ks"1 |  | 1 | [12 empty] | VV | 2 | 2 | True | 1 | ROZPOCET
| VV |  | "viz.výkres: D.1.1.4.8.3" | [14 empty] | VV | 2 | 1 | True | 0 | ROZPOCET
12 | K | X.03.cidlo CO | čidlo CO, včetně dodávky a montáže | kus | 1 |  | 0 |  |  | snížená |  | 0 | 0 | 0 | 0 | 0 | 16 | K | 2 |  |  |  | ROZPOCET | 0 | 0 | 0 | 0 | 0 | 2 | 0 | 16 | 2552035
| VV |  | "celkem 1ks"1 |  | 1 | [12 empty] | VV | 2 | 2 | True | 1 | ROZPOCET
| VV |  | "viz.výkres: D.1.1.4.8.3" | [14 empty] | VV | 2 | 1 | True | 0 | ROZPOCET
13 | K | X.04.revize | Revizní kniha plynovodu. Po ukončení montážních prací bude na průmyslový plynovod vyhotovena revizní kniha podle TD G 919 01. Revizní knihu v českém jazyce zpracovává dodavatel plynovodu ve dvou shodných provedeních. | kus | 1 |  | 0 |  |  | snížená |  | 0 | 0 | 0 | 0 | 0 | 16 | K | 2 |  |  |  | ROZPOCET | 0 | 0 | 0 | 0 | 0 | 2 | 0 | 16 | 2132253756
14 | K | X.05.vybav.kotelny | povinné vybavení kotelny dle ČSN 070703 | kus | 1 |  | 0 |  |  | snížená |  | 0 | 0 | 0 | 0 | 0 | 16 | K | 2 |  |  |  | ROZPOCET | 0 | 0 | 0 | 0 | 0 | 2 | 0 | 16 | 789303617
| D | 767 | Konstrukce zámečnické |  |  |  | 0 |  |  |  |  | 0 |  | 0.024844 |  | 0 | 2 | D | 1 |  |  |  | ROZPOCET | [6 empty] | 0
15 | K | 13 231X040 | Uhelnik rovnoram 11373 35x35x3mm- ocelový profil pro podpěrné konstrukce pro uchycení potrubí a objímek | t | 0.01 |  | 0 |  |  | snížená |  | 0 | 1 | 0.01 | 0 | 0 | 16 | K | 2 |  |  |  | ROZPOCET | 0 | 0 | 0 | 0 | 0 | 2 | 0 | 16 | 482531637
16 | K | 767646412 | Montáž revizních dveří a dvířek hliníkových, ocelových nebo plastových s rámem jednokřídlových, plochy přes 0,5 do 1 m2 | m2 | 0.8 |  | 0 | CS ÚRS 2024 01 |  | snížená |  | 0 | 0.00018 | 0.000144 | 0 | 0 | 16 | K | 2 |  |  |  | ROZPOCET | 0 | 0 | 0 | 0 | 0 | 2 | 0 | 16 | -858303910
| Online PSC |  | https://podminky.urs.cz/item/CS_URS_2024_01/767646412 | [14 empty] | Online PSC | 2
| VV |  | 1,00*0,80 |  | 0.8 | [12 empty] | VV | 2 | 2 | True | 1 | ROZPOCET
17 | M | 553435491HUP | dvířka nerezová do niky s popisem HUP 1 000 mm x 800 mm | kus | 1 |  | 0 |  |  | snížená |  | 0 | 0.004 | 0.004 | 0 | 0 | 32 | M | 2 |  |  |  | ROZPOCET | 0 | 0 | 0 | 0 | 0 | 2 | 0 | 16 | -1818913122
18 | K | 767995111 | Montáž ostatních atypických zámečnických konstrukcí hmotnosti do 5 kg | kg | 10 |  | 0 | CS ÚRS 2024 01 |  | snížená |  | 0 | 7e-05 | 0.0007 | 0 | 0 | 16 | K | 2 |  |  |  | ROZPOCET | 0 | 0 | 0 | 0 | 0 | 2 | 0 | 16 | -1896152886
| Online PSC |  | https://podminky.urs.cz/item/CS_URS_2024_01/767995111 | [14 empty] | Online PSC | 2
19 | K | před.cena.15 | konzola a objímka plynovodu s pryžovou vložkou pro uchycení potrubí | kus | 2 |  | 0 |  |  | snížená |  | 0 | 0.005 | 0.01 | 0 | 0 | 16 | K | 2 |  |  |  | ROZPOCET | 0 | 0 | 0 | 0 | 0 | 2 | 0 | 16 | -1632345920
20 | K | 998767101 | Přesun hmot pro zámečnické konstrukce stanovený z hmotnosti přesunovaného materiálu vodorovná dopravní vzdálenost do 50 m základní v objektech výšky do 6 m | t | 0.025 |  | 0 | CS ÚRS 2024 01 |  | snížená |  | 0 | 0 | 0 | 0 | 0 | 16 | K | 2 |  |  |  | ROZPOCET | 0 | 0 | 0 | 0 | 0 | 2 | 0 | 16 | -1703465829
| Online PSC |  | https://podminky.urs.cz/item/CS_URS_2024_01/998767101 | [14 empty] | Online PSC | 2

## NIO 01 - Zpevněné plochy ...
{c4e5754a-6cec-4651-a582-6d4dc8bb0f64}
2
| KRYCÍ LIST SOUPISU PRACÍ | [7 empty] | v --- níže se nacházejí doplnkové a pomocné údaje k sestavám --- v | [8 empty] | False
Stavba:
Domov pro seniory Česká Třebová - budova C
Objekt:
NZPV - Nezpůsobilé výdaje
Soupis:
NIO 01 - Zpevněné plochy a venkovní úpravy
| KSO: |  |  |  |  | CC-CZ:
| Místo: |  | Česká Třebová Bezděkov |  |  | Datum: | 11. 6. 2024
| Zadavatel: |  |  |  |  | IČ: | 00278653
|  | Město Česká Třebová Staré náměstí 78 Česká Třebová |  |  |  | DIČ: | CZ00278653
| Uchazeč: |  |  |  |  | IČ: | Vyplň údaj
|  | Vyplň údaj |  |  |  | DIČ: | Vyplň údaj
| Projektant: |  |  |  |  | IČ: | 15028909
|  | BKN spol.s r.o., Vladislavova 29, 56601Vysoké Mýto |  |  |  | DIČ: | CZ15028909
| Zpracovatel: |  |  |  |  | IČ:
DIČ:
Poznámka:
Soupis prací je sestaven s využitím Cenové soustavy ÚRS. Položky, které pochází z této cenové soustavy, jsou ve sloupci 'Cenová soustava' označeny popisem 'CS ÚRS' a úrovní příslušného kalendářního pololetí. Veškeré další informace vymezující popis a podmínky použití těchto položek z Cenové soustavy, které nejsou uvedeny přímo v soupisu prací, jsou neomezeně dálkově k dispozici na webu podminky.urs.cz.
| Cena bez DPH | [5 empty] | 0
|  |  | Základ daně |  |  | Sazba daně | Výše daně
| DPH | základní | 0 |  |  | 21% | 0
|  | snížená | 0 |  |  | 12% | 0
|  | zákl. přenesená | 0 |  |  | 21% | 0
|  | sníž. přenesená | 0 |  |  | 12% | 0
|  | nulová | 0 |  |  | 0% | 0
| Cena s DPH |  |  | v | CZK |  | 0
REKAPITULACE ČLENĚNÍ SOUPISU PRACÍ
Stavba:
Domov pro seniory Česká Třebová - budova C
Objekt:
NZPV - Nezpůsobilé výdaje
Soupis:
NIO 01 - Zpevněné plochy a venkovní úpravy
Místo: |  |  | Česká Třebová Bezděkov |  |  | Datum: | 11. 6. 2024
Zadavatel: |  |  | Město Česká Třebová Staré náměstí 78 Česká Třebová |  |  | Projektant: | BKN spol.s r.o., Vladislavova 29, 56601Vysoké Mýto
Uchazeč: |  |  | Vyplň údaj |  |  | Zpracovatel:
Kód dílu - Popis | [6 empty] | Cena celkem [CZK]
Náklady stavby celkem | [6 empty] | 0 | [11 empty] | -1
| HSV - Práce a dodávky HSV | [5 empty] | 0
| 1 - Zemní práce | [5 empty] | 0
| 2 - Zakládání | [5 empty] | 0
| 3 - Svislé a kompletní konstrukce | [5 empty] | 0
| 4 - Vodorovné konstrukce | [5 empty] | 0
| 5 - Komunikace pozemní | [5 empty] | 0
| 9 - Ostatní konstrukce a práce, bourání | [5 empty] | 0
| 997 - Přesun sutě | [5 empty] | 0
| 998 - Přesun hmot | [5 empty] | 0
SOUPIS PRACÍ
Stavba:
Domov pro seniory Česká Třebová - budova C
Objekt:
NZPV - Nezpůsobilé výdaje
Soupis:
NIO 01 - Zpevněné plochy a venkovní úpravy
Místo: |  |  | Česká Třebová Bezděkov |  |  | Datum: | 11. 6. 2024
Zadavatel: |  |  | Město Česká Třebová Staré náměstí 78 Česká Třebová |  |  | Projektant: | BKN spol.s r.o., Vladislavova 29, 56601Vysoké Mýto
Uchazeč: |  |  | Vyplň údaj |  |  | Zpracovatel:
PČ | Typ | Kód | Popis | MJ | Množství | J.cena [CZK] | Cena celkem [CZK] | Cenová soustava |  | DPH | J. Nh [h] | Nh celkem [h] | J. hmotnost [t] | Hmotnost celkem [t] | J. suť [t] | Suť Celkem [t]
Náklady soupisu celkem | [6 empty] | 0 |  |  |  |  | 0 |  | 2451.3689 |  | 0 |  | D | -1 | [10 empty] | 0
| D | HSV | Práce a dodávky HSV |  |  |  | 0 |  |  |  |  | 0 |  | 2451.3689 |  | 0 | 1 | D | 0 |  |  |  | ROZPOCET | [6 empty] | 0
| D | 1 | Zemní práce |  |  |  | 0 |  |  |  |  | 0 |  | 1964 |  | 0 | 1 | D | 1 |  |  |  | ROZPOCET | [6 empty] | 0
1 | K | 171152111 | Uložení sypaniny do zhutněných násypů pro silnice, dálnice a letiště s rozprostřením sypaniny ve vrstvách, s hrubým urovnáním a uzavřením povrchu násypu z hornin nesoudržných sypkých v aktivní zóně | m3 | 999 |  | 0 | CS ÚRS 2024 01 |  | základní |  | 0 | 0 | 0 | 0 | 0 | 4 | K | 2 |  |  |  | ROZPOCET | 0 | 0 | 0 | 0 | 0 | 1 | 0 | 4 | 534849496
| Online PSC |  | https://podminky.urs.cz/item/CS_URS_2024_01/171152111 | [14 empty] | Online PSC | 2
| VV |  | (57,00+92,00+322,00*0,18)*0,50 "skladba 1 skladba 5 |  | 103.48 | [12 empty] | VV | 2 | 2 | True | 0 | ROZPOCET
| VV |  | (198,50+24,00*0,25+27,20*0,25+26,50*0,25+25,25*0,25)*0,50 "skladba 2 |  | 112.119 | [12 empty] | VV | 2 | 2 | True | 0 | ROZPOCET
| VV |  | (1084,00+(60,0+54,00+69,00+20,00)*0,15+46,00*0,08)*0,50+0,586 "skladba 3 |  | 559.651 | [12 empty] | VV | 2 | 2 | True | 0 | ROZPOCET
| VV |  | 447,50*0,50 "skladba 4 |  | 223.75 | [12 empty] | VV | 2 | 2 | True | 0 | ROZPOCET
| VV |  | viz přílohy PD : D.1.2.1 a D.1.2.2 | [14 empty] | VV | 2 | 1 | True | 0 | ROZPOCET
| VV |  | Součet |  | 999 | [12 empty] | VV | 2 | 4 | True | 1 | ROZPOCET
2 | M | 583312011X01 | materiál vhodný do aktivní zóny | t | 1833 |  | 0 |  |  | základní |  | 0 | 1 | 1833 | 0 | 0 | 8 | M | 2 |  |  |  | ROZPOCET | 0 | 0 | 0 | 0 | 0 | 1 | 0 | 4 | 176314274
| VV |  | 999,00*1,800 "viz položka 171152111 |  | 1798.2 | [12 empty] | VV | 2 | 2 | True | 0 | ROZPOCET
| VV |  | 19,200*1,800+0,24 "viz položka 174151101 |  | 34.8 | [12 empty] | VV | 2 | 2 | True | 0 | ROZPOCET
| VV |  | Součet |  | 1833 | [12 empty] | VV | 2 | 4 | True | 1 | ROZPOCET
3 | K | 171201222X02 | Poplatek za uložení stavebního znečištěného odpadu na skládce (skládkovné) zeminy a kamení | t | 216.296 |  | 0 |  |  | základní |  | 0 | 0 | 0 | 0 | 0 | 4 | K | 2 |  |  |  | ROZPOCET | 0 | 0 | 0 | 0 | 0 | 1 | 0 | 4 | 927177894
| VV |  | 1138,40*0,10*1,900 |  | 216.296 | [12 empty] | VV | 2 | 2 | True | 1 | ROZPOCET
4 | K | 171201232X03 | Uložení na recyklační skládku a poplatek za uložení smýcených křovin na recyklační skládce (skládkovné) | m2 | 29 |  | 0 |  |  | základní |  | 0 | 0 | 0 | 0 | 0 | 4 | K | 2 |  |  |  | ROZPOCET | 0 | 0 | 0 | 0 | 0 | 1 | 0 | 4 | 2076939466
| VV |  | 29,00 "viz položka 162301501 |  | 29 | [12 empty] | VV | 2 | 2 | True | 1 | ROZPOCET
5 | K | 174151101 | Zásyp sypaninou z jakékoliv horniny strojně s uložením výkopku ve vrstvách se zhutněním jam, šachet, rýh nebo kolem objektů v těchto vykopávkách | m3 | 98.3 |  | 0 | CS ÚRS 2024 01 |  | základní |  | 0 | 0 | 0 | 0 | 0 | 4 | K | 2 |  |  |  | ROZPOCET | 0 | 0 | 0 | 0 | 0 | 1 | 0 | 4 | 409053962
| Online PSC |  | https://podminky.urs.cz/item/CS_URS_2024_01/174151101 | [14 empty] | Online PSC | 2
| VV |  | 1,00*1,00*0,90*57-0,40*0,40*0,80*57 |  | 44.004 | [12 empty] | VV | 2 | 2 | True | 0 | ROZPOCET
| VV |  | 5,55*0,75*1,10+19,90*0,75*1,10+2,55*(1,00+0,80)/2*1,10 |  | 23.521 | [12 empty] | VV | 2 | 2 | True | 0 | ROZPOCET
| VV |  | 2,50*(1,00+0,90)/2*1,10+7,50*(1,10+0,80)/2*1,10 |  | 10.45 | [12 empty] | VV | 2 | 2 | True | 0 | ROZPOCET
| VV |  | 7,50*(1,00+0,80)/2*1,10+5,65*(1,00+0,80)/2*1,10+0,094 |  | 13.113 | [12 empty] | VV | 2 | 2 | True | 0 | ROZPOCET
| VV |  | -(4,95*0,80*0,30+19,60*0,80*0,30+2,55*0,80*0,30+2,50*0,80*0,30+7,50*0,80*0,30*2+5,35*0,80*0,30) |  | -11.988 | [12 empty] | VV | 2 | 2 | True | 0 | ROZPOCET
| VV |  | Mezisoučet |  | 79.1 | [12 empty] | VV | 2 | 3 | True | 0 | ROZPOCET
| VV |  | viz přílohy PD : D.1.2.1, D.1.2.2 a D.1.2.8 | [14 empty] | VV | 2 | 1 | True | 0 | ROZPOCET
| VV |  | 32,00*1,00*0,60 "zásyp vybouraného základu |  | 19.2 | [12 empty] | VV | 2 | 2 | True | 0 | ROZPOCET
| VV |  | viz přílohy PD : D.1.2.1 a D.1.2.2 | [14 empty] | VV | 2 | 1 | True | 0 | ROZPOCET
| VV |  | Součet |  | 98.3 | [12 empty] | VV | 2 | 4 | True | 1 | ROZPOCET
6 | M | 10364100 | zemina pro terénní úpravy - tříděná | t | 131 |  | 0 | CS ÚRS 2024 01 |  | základní |  | 0 | 1 | 131 | 0 | 0 | 8 | M | 2 |  |  |  | ROZPOCET | 0 | 0 | 0 | 0 | 0 | 1 | 0 | 4 | 774315541
| VV |  | 79,100*1,650+0,485 |  | 131 | [12 empty] | VV | 2 | 2 | True | 1 | ROZPOCET
7 | K | 185852111X04 | Následná péče trávníkové plochy sekání trávníků (6x ročně) hnojení trávníků (1x ročně) a zálivka (dle potřeby (i v zimě)) dle přílohy PD: D.1.2.1 | m2 | 1668 |  | 0 |  |  | základní |  | 0 | 0 | 0 | 0 | 0 | 4 | K | 2 |  |  |  | ROZPOCET | 0 | 0 | 0 | 0 | 0 | 1 | 0 | 4 | 1011512644
| VV |  | 1628,00+40,00 "viz přílohy PD : D.1.2.1 a D.1.2.2 |  | 1668 | [12 empty] | VV | 2 | 2 | True | 1 | ROZPOCET
| D | 2 | Zakládání |  |  |  | 0 |  |  |  |  | 0 |  | 0 |  | 0 | 1 | D | 1 |  |  |  | ROZPOCET | [6 empty] | 0
8 | K | 211531112X02 | Výplň kamenivem do rýh odvodňovacích žeber nebo trativodů bez zhutnění, s úpravou povrchu výplně kamenivem hrubým drceným frakce 32 až 63 mm | m3 | 4.5 |  | 0 |  |  | základní |  | 0 | 0 | 0 | 0 | 0 | 4 | K | 2 |  |  |  | ROZPOCET | 0 | 0 | 0 | 0 | 0 | 1 | 0 | 4 | 1999030372
| VV |  | 55,000*0,50*0,10+33,500*0,50*0,10+0,075 "viz přílohy PD : D.1.2.1 a D.1.2.2 |  | 4.5 | [12 empty] | VV | 2 | 2 | True | 1 | ROZPOCET
9 | K | 211561112X01 | Výplň kamenivem do rýh odvodňovacích žeber nebo trativodů bez zhutnění, s úpravou povrchu výplně kamenivem hrubým drceným frakce 8 až 16 mm | m3 | 8.2 |  | 0 |  |  | základní |  | 0 | 0 | 0 | 0 | 0 | 4 | K | 2 |  |  |  | ROZPOCET | 0 | 0 | 0 | 0 | 0 | 1 | 0 | 4 | -879325751
| VV |  | 164,000*0,50*0,10 "viz přílohy PD : D.1.2.1 a D.1.2.2 |  | 8.2 | [12 empty] | VV | 2 | 2 | True | 1 | ROZPOCET
| D | 3 | Svislé a kompletní konstrukce |  |  |  | 0 |  |  |  |  | 0 |  | 6.8918 |  | 0 | 1 | D | 1 |  |  |  | ROZPOCET | [6 empty] | 0
10 | K | 338171115 | Montáž sloupků a vzpěr plotových ocelových trubkových nebo profilovaných výšky do 2 m ukotvením k pevnému podkladu | kus | 57 |  | 0 | CS ÚRS 2024 01 |  | základní |  | 0 | 0 | 0 | 0 | 0 | 4 | K | 2 |  |  |  | ROZPOCET | 0 | 0 | 0 | 0 | 0 | 1 | 0 | 4 | -649543126
| Online PSC |  | https://podminky.urs.cz/item/CS_URS_2024_01/338171115 | [14 empty] | Online PSC | 2
| VV |  | 8+2+2+2+3+2+24+1 |  | 44 | [12 empty] | VV | 2 | 2 | True | 0 | ROZPOCET
| VV |  | 3+1+1+5+3 |  | 13 | [12 empty] | VV | 2 | 2 | True | 0 | ROZPOCET
| VV |  | Součet |  | 57 | [12 empty] | VV | 2 | 4 | True | 1 | ROZPOCET
| VV |  | viz přílohy PD : D.1.2.8 | [14 empty] | VV | 2 | 1 | True | 0 | ROZPOCET
11 | M | 55342201F1 | plotový sloupek s patkou pro svařované panely profilovaný čtyřhranný 60x40 mm dl 1,5-2,0m povrchová úprava Pz a komaxit | kus | 57 |  | 0 |  |  | základní |  | 0 | 0.005 | 0.285 | 0 | 0 | 8 | M | 2 |  |  |  | ROZPOCET | 0 | 0 | 0 | 0 | 0 | 1 | 0 | 4 | -2058573911
12 | K | 348171146 | Montáž oplocení z dílců kovových panelových svařovaných, na ocelové profilované sloupky, výšky přes 1,5 do 2,0 m | m | 121.5 |  | 0 | CS ÚRS 2024 01 |  | základní |  | 0 | 0 | 0 | 0 | 0 | 4 | K | 2 |  |  |  | ROZPOCET | 0 | 0 | 0 | 0 | 0 | 1 | 0 | 4 | 74482143
| Online PSC |  | https://podminky.urs.cz/item/CS_URS_2024_01/348171146 | [14 empty] | Online PSC | 2
| VV |  | 121,50 "viz příloha PD : D.1.2.1, D.1.2.2 a D.1.2.8 |  | 121.5 | [12 empty] | VV | 2 | 2 | True | 1 | ROZPOCET
13 | M | 553424141F | plotový panel svařovaný 3D v 1,5-2,0m š do 2,5m průměru drátu 4 mm oka 50 x 200 mm povrchová úprava PZ komaxit dle přílohy PD : D.1.2.9 | kus | 50 |  | 0 |  |  | základní |  | 0 | 0.0191 | 0.955 | 0 | 0 | 8 | M | 2 |  |  |  | ROZPOCET | 0 | 0 | 0 | 0 | 0 | 1 | 0 | 4 | -120750418
| VV |  | 121,500/2,50+1,40 |  | 50 | [12 empty] | VV | 2 | 2 | True | 1 | ROZPOCET
14 | K | 348272298X01 | Ploty z tvárnic betonových plotová zeď Příplatek k cenám plotového zdiva za ztužení vylitím betonu C 16/20, včetně výztuže 2x BSt 500 Ø 10 mm, tloušťka zdiva 195 mm | m2 | 9 |  | 0 |  |  | základní |  | 0 | 0.62798 | 5.6518 | 0 | 0 | 4 | K | 2 |  |  |  | ROZPOCET | 0 | 0 | 0 | 0 | 0 | 1 | 0 | 4 | -1461671646
| VV |  | 9,000 "viz položka 348272113 |  | 9 | [12 empty] | VV | 2 | 2 | True | 1 | ROZPOCET
| D | 4 | Vodorovné konstrukce |  |  |  | 0 |  |  |  |  | 0 |  | 0 |  | 0 | 1 | D | 1 |  |  |  | ROZPOCET | [6 empty] | 0
15 | K | 451579977X01 | Podklad nebo lože pod dlažbu (přídlažbu) Příplatek k cenám za každých dalších i započatých 10 mm tloušťky podkladu nebo lože z kameniva drceného frakce 4 - 8 mm | m2 | 4.2 |  | 0 |  |  | základní |  | 0 | 0 | 0 | 0 | 0 | 4 | K | 2 |  |  |  | ROZPOCET | 0 | 0 | 0 | 0 | 0 | 1 | 0 | 4 | -2051374015
| VV |  | 6,40*0,65+0,040 "viz přílohy PD : D.1.2.1 a D.1.2.2 |  | 4.2 | [12 empty] | VV | 2 | 2 | True | 1 | ROZPOCET
| D | 5 | Komunikace pozemní |  |  |  | 0 |  |  |  |  | 0 |  | 478.3217 |  | 0 | 1 | D | 1 |  |  |  | ROZPOCET | [6 empty] | 0
16 | K | 564722110X02 | Podklad nebo kryt z vibrovaného štěrku VŠ s rozprostřením, vlhčením a zhutněním, po zhutnění tl. 60 mm | m2 | 92 |  | 0 |  |  | základní |  | 0 | 0 | 0 | 0 | 0 | 4 | K | 2 |  |  |  | ROZPOCET | 0 | 0 | 0 | 0 | 0 | 1 | 0 | 4 | -1070368956
| VV |  | 92,00 "skladba 4 viz přílohy PD : D.1.2.1 a D.1.2.2 |  | 92 | [12 empty] | VV | 2 | 2 | True | 1 | ROZPOCET
17 | K | 571909111X03 | Upravená lomová výsivka s rozprostřením a se zaválcováním frakce 0-4 mm tl. po zhutnění 40 mm | m2 | 92 |  | 0 |  |  | základní |  | 0 | 0.09917 | 9.1236 | 0 | 0 | 4 | K | 2 |  |  |  | ROZPOCET | 0 | 0 | 0 | 0 | 0 | 1 | 0 | 4 | -2107173277
| VV |  | 92,00 "viz přílohy PD : D.1.2.1 a D.1.2.2 |  | 92 | [12 empty] | VV | 2 | 2 | True | 1 | ROZPOCET
18 | K | 596212212 | Kladení dlažby z betonových zámkových dlaždic pozemních komunikací ručně s ložem z kameniva těženého nebo drceného tl. do 50 mm, s vyplněním spár, s dvojitým hutněním vibrováním a se smetením přebytečného materiálu na krajnici tl. 80 mm skupiny A, pro plochy přes 100 do 300 m2 | m2 | 1397 |  | 0 | CS ÚRS 2024 01 |  | základní |  | 0 | 0.11162 | 155.9331 | 0 | 0 | 4 | K | 2 |  |  |  | ROZPOCET | 0 | 0 | 0 | 0 | 0 | 1 | 0 | 4 | 1526490194
| Online PSC |  | https://podminky.urs.cz/item/CS_URS_2024_01/596212212 | [14 empty] | Online PSC | 2
| VV |  | 498,50-40,30-146,00+0,80+1084,00 "viz přílohy PD : D.1.2.1 a D.1.2.2 |  | 1397 | [12 empty] | VV | 2 | 2 | True | 1 | ROZPOCET
19 | M | 59245020X1 | dlažba skladebná betonová bez zkosených hran 200x100mm tl 80mm přírodní | m2 | 508 |  | 0 |  |  | základní |  | 0 | 0.176 | 89.408 | 0 | 0 | 8 | M | 2 |  |  |  | ROZPOCET | 0 | 0 | 0 | 0 | 0 | 1 | 0 | 4 | -1879995379
| VV |  | (40,300+146,000)*1,03+(498,50-40,30-146,000)*1,01+0,789 |  | 508 | [12 empty] | VV | 2 | 2 | True | 1 | ROZPOCET
20 | M | 592450291X01 | dlažba zámková betonová bez zkosených hran 200x100mm tl 100mm přírodní | m2 | 1077 |  | 0 |  |  | základní |  | 0 | 0.207 | 222.939 | 0 | 0 | 8 | M | 2 |  |  |  | ROZPOCET | 0 | 0 | 0 | 0 | 0 | 1 | 0 | 4 | 800282570
| VV |  | 1045*1,03+0,65 |  | 1077 | [12 empty] | VV | 2 | 2 | True | 1 | ROZPOCET
21 | M | 59245226 | dlažba pro nevidomé betonová 200x100mm tl 80mm barevná | m2 | 2.7 |  | 0 | CS ÚRS 2024 01 |  | základní |  | 0 | 0.175 | 0.4725 | 0 | 0 | 8 | M | 2 |  |  |  | ROZPOCET | 0 | 0 | 0 | 0 | 0 | 1 | 0 | 4 | -777835952
| VV |  | 6,40*0,40*1,03+0,063 |  | 2.7 | [12 empty] | VV | 2 | 2 | True | 1 | ROZPOCET
22 | M | 592450261X05 | dlažba skladebná betonová bez zkosených hran na lemování hmatných prvků pro dosažení funkčního hmatového kontrastu vyžadovaného vyhláškou č. 398/2009 Sb. tl 60 mm odlišné barvy | m2 | 1.7 |  | 0 |  |  | základní |  | 0 | 0.131 | 0.2227 | 0 | 0 | 8 | M | 2 |  |  |  | ROZPOCET | 0 | 0 | 0 | 0 | 0 | 1 | 0 | 4 | -1170552046
| VV |  | ((2,00-0,16)*0,25+3,10*0,25+1,50*0,25)*1,03+0,042 |  | 1.7 | [12 empty] | VV | 2 | 2 | True | 1 | ROZPOCET
23 | M | 592450271X06 | dlažba skladebná betonová bez zkosených hran na lemování hmatných prvků pro dosažení funkčního hmatového kontrastu vyžadovaného vyhláškou č. 398/2009 Sb. tl 80 mm přírodní | m2 | 1.7 |  | 0 |  |  | základní |  | 0 | 0.131 | 0.2227 | 0 | 0 | 8 | M | 2 |  |  |  | ROZPOCET | 0 | 0 | 0 | 0 | 0 | 1 | 0 | 4 | 1316482116
| VV |  | 6,40*0,25*1,03+0,052 |  | 1.7 | [12 empty] | VV | 2 | 2 | True | 1 | ROZPOCET
| D | 9 | Ostatní konstrukce a práce, bourání |  |  |  | 0 |  |  |  |  | 0 |  | 2.1554 |  | 0 | 1 | D | 1 |  |  |  | ROZPOCET | [6 empty] | 0
24 | K | 915291114X01 | Vodorovné dopravní značení symbol bílý V10f s předznačením na betonové dlažbě | kus | 2 |  | 0 |  |  | základní |  | 0 | 0.006 | 0.012 | 0 | 0 | 4 | K | 2 |  |  |  | ROZPOCET | 0 | 0 | 0 | 0 | 0 | 1 | 0 | 4 | -664228375
| VV |  | 2 "V10f viz přílohy PD : D.1.2.1 a D.1.2.6 |  | 2 | [12 empty] | VV | 2 | 2 | True | 1 | ROZPOCET
25 | K | 935932111 | Osazení odvodňovacího plastového žlabu s krycím roštem šířky do 200 mm | m | 6.5 |  | 0 | CS ÚRS 2024 01 |  | základní |  | 0 | 0.29221 | 1.8994 | 0 | 0 | 4 | K | 2 |  |  |  | ROZPOCET | 0 | 0 | 0 | 0 | 0 | 1 | 0 | 4 | -2145957741
| Online PSC |  | https://podminky.urs.cz/item/CS_URS_2024_01/935932111 | [14 empty] | Online PSC | 2
| VV |  | 2,50+4,00 "Ž1 Ž2 viz přílohy PD : D.1.2.1 a D.1.2.2 |  | 6.5 | [12 empty] | VV | 2 | 2 | True | 1 | ROZPOCET
26 | M | 592284371Ž1 | žlab odvodňovací liniový DN 100 mm s krytem v třídě zatížení D400 včetně vpusti s košem délky 2,50 m | kus | 1 |  | 0 |  |  | základní |  | 0 | 0.082 | 0.082 | 0 | 0 | 8 | M | 2 |  |  |  | ROZPOCET | 0 | 0 | 0 | 0 | 0 | 1 | 0 | 4 | 820257151
27 | M | 592284381Ž2 | žlab odvodňovací liniový DN 100 mm s krytem v třídě zatížení D400 včetně vpusti s košem délky 4,00 m | kus | 1 |  | 0 |  |  | základní |  | 0 | 0.162 | 0.162 | 0 | 0 | 8 | M | 2 |  |  |  | ROZPOCET | 0 | 0 | 0 | 0 | 0 | 1 | 0 | 4 | 1823063847
| D | 997 | Přesun sutě |  |  |  | 0 |  |  |  |  | 0 |  | 0 |  | 0 | 1 | D | 1 |  |  |  | ROZPOCET | [6 empty] | 0
28 | K | 997221675X01 | Poplatek za uložení stavebního znečištěného odpadu na skládce (skládkovné) | t | 290.937 |  | 0 |  |  | základní |  | 0 | 0 | 0 | 0 | 0 | 4 | K | 2 |  |  |  | ROZPOCET | 0 | 0 | 0 | 0 | 0 | 1 | 0 | 4 | 1865255560
| VV |  | 2803,766*0,10 "10% hmotnosti |  | 280.377 | [12 empty] | VV | 2 | 2 | True | 0 | ROZPOCET
| VV |  | 48,00*2,200*0,10 "viz položka 129951121 10% hmotnosti |  | 10.56 | [12 empty] | VV | 2 | 2 | True | 0 | ROZPOCET
| VV |  | Součet |  | 290.937 | [12 empty] | VV | 2 | 4 | True | 1 | ROZPOCET
| D | 998 | Přesun hmot |  |  |  | 0 |  |  |  |  | 0 |  | 0 |  | 0 | 1 | D | 1 |  |  |  | ROZPOCET | [6 empty] | 0
29 | K | 998223011 | Přesun hmot pro pozemní komunikace s krytem dlážděným dopravní vzdálenost do 200 m jakékoliv délky objektu | t | 2451.369 |  | 0 | CS ÚRS 2024 01 |  | základní |  | 0 | 0 | 0 | 0 | 0 | 4 | K | 2 |  |  |  | ROZPOCET | 0 | 0 | 0 | 0 | 0 | 1 | 0 | 4 | 1082235341
| Online PSC |  | https://podminky.urs.cz/item/CS_URS_2024_01/998223011 | [14 empty] | Online PSC | 2

## NIO 02 - Přípojka plynu
{3f16832d-1c11-4196-8c0f-64644063a36c}
1
| KRYCÍ LIST SOUPISU PRACÍ | [7 empty] | v --- níže se nacházejí doplnkové a pomocné údaje k sestavám --- v | [8 empty] | False
Stavba:
Domov pro seniory Česká Třebová - budova C
Objekt:
NZPV - Nezpůsobilé výdaje
Soupis:
NIO 02 - Přípojka plynu
| KSO: |  | 827 59 11 |  |  | CC-CZ:
| Místo: |  | Česká Třebová Bezděkov |  |  | Datum: | 11. 6. 2024
| Zadavatel: |  |  |  |  | IČ: | 00278653
|  | Město Česká Třebová Staré náměstí 78 Česká Třebová |  |  |  | DIČ: | CZ00278653
| Uchazeč: |  |  |  |  | IČ: | Vyplň údaj
|  | Vyplň údaj |  |  |  | DIČ: | Vyplň údaj
| Projektant: |  |  |  |  | IČ: | 15028909
|  | BKN spol.s r.o., Vladislavova 29, 56601Vysoké Mýto |  |  |  | DIČ: | CZ15028909
| Zpracovatel: |  |  |  |  | IČ:
DIČ:
Poznámka:
Soupis prací je sestaven s využitím Cenové soustavy ÚRS. Položky, které pochází z této cenové soustavy, jsou ve sloupci 'Cenová soustava' označeny popisem 'CS ÚRS' a úrovní příslušného kalendářního pololetí. Veškeré další informace vymezující popis a podmínky použití těchto položek z Cenové soustavy, které nejsou uvedeny přímo v soupisu prací, jsou neomezeně dálkově k dispozici na webu podminky.urs.cz.
| Cena bez DPH | [5 empty] | 0
|  |  | Základ daně |  |  | Sazba daně | Výše daně
| DPH | základní | 0 |  |  | 21% | 0
|  | snížená | 0 |  |  | 12% | 0
|  | zákl. přenesená | 0 |  |  | 21% | 0
|  | sníž. přenesená | 0 |  |  | 12% | 0
|  | nulová | 0 |  |  | 0% | 0
| Cena s DPH |  |  | v | CZK |  | 0
REKAPITULACE ČLENĚNÍ SOUPISU PRACÍ
Stavba:
Domov pro seniory Česká Třebová - budova C
Objekt:
NZPV - Nezpůsobilé výdaje
Soupis:
NIO 02 - Přípojka plynu
Místo: |  |  | Česká Třebová Bezděkov |  |  | Datum: | 11. 6. 2024
Zadavatel: |  |  | Město Česká Třebová Staré náměstí 78 Česká Třebová |  |  | Projektant: | BKN spol.s r.o., Vladislavova 29, 56601Vysoké Mýto
Uchazeč: |  |  | Vyplň údaj |  |  | Zpracovatel:
Kód dílu - Popis | [6 empty] | Cena celkem [CZK]
Náklady stavby celkem | [6 empty] | 0 | [11 empty] | -1
| HSV - Práce a dodávky HSV | [5 empty] | 0
| 6 - Úpravy povrchů, podlahy a osazování výplní | [5 empty] | 0
| 9 - Ostatní konstrukce a práce-bourání | [5 empty] | 0
| 998 - Přesun hmot | [5 empty] | 0
| PSV - Práce a dodávky PSV | [5 empty] | 0
| 723 - Zdravotechnika - vnitřní plynovod | [5 empty] | 0
| M - Práce a dodávky M | [5 empty] | 0
| 21-M - Elektromontáže | [5 empty] | 0
| 23-M - Montáže potrubí | [5 empty] | 0
SOUPIS PRACÍ
Stavba:
Domov pro seniory Česká Třebová - budova C
Objekt:
NZPV - Nezpůsobilé výdaje
Soupis:
NIO 02 - Přípojka plynu
Místo: |  |  | Česká Třebová Bezděkov |  |  | Datum: | 11. 6. 2024
Zadavatel: |  |  | Město Česká Třebová Staré náměstí 78 Česká Třebová |  |  | Projektant: | BKN spol.s r.o., Vladislavova 29, 56601Vysoké Mýto
Uchazeč: |  |  | Vyplň údaj |  |  | Zpracovatel:
PČ | Typ | Kód | Popis | MJ | Množství | J.cena [CZK] | Cena celkem [CZK] | Cenová soustava |  | DPH | J. Nh [h] | Nh celkem [h] | J. hmotnost [t] | Hmotnost celkem [t] | J. suť [t] | Suť Celkem [t]
Náklady soupisu celkem | [6 empty] | 0 |  |  |  |  | 0 |  | 3.6325 |  | 0 |  | D | -1 | [10 empty] | 0
| D | HSV | Práce a dodávky HSV |  |  |  | 0 |  |  |  |  | 0 |  | 3.6323 |  | 0 | 1 | D | 0 |  |  |  | ROZPOCET | [6 empty] | 0
| D | 6 | Úpravy povrchů, podlahy a osazování výplní |  |  |  | 0 |  |  |  |  | 0 |  | 0.20055 |  | 0 | 1 | D | 1 |  |  |  | ROZPOCET | [6 empty] | 0
1 | K | 612142001 | Pletivo vnitřních ploch v ploše nebo pruzích, na plném podkladu sklovláknité vtlačené do tmelu včetně tmelu stěn | m2 | 41 |  | 0 | CS ÚRS 2024 01 |  | snížená |  | 0 | 0.00438 | 0.17958 | 0 | 0 | 4 | K | 2 |  |  |  | ROZPOCET | 0 | 0 | 0 | 0 | 0 | 2 | 0 | 4 | -2060163783
| Online PSC |  | https://podminky.urs.cz/item/CS_URS_2024_01/612142001 | [14 empty] | Online PSC | 2
2 | K | 642942111 | Osazování zárubní nebo rámů kovových dveřních lisovaných nebo z úhelníků bez dveřních křídel na cementovou maltu, plochy otvoru do 2,5 m2 | kus | 1 |  | 0 | CS ÚRS 2024 01 |  | snížená |  | 0 | 0.01777 | 0.01777 | 0 | 0 | 4 | K | 2 |  |  |  | ROZPOCET | 0 | 0 | 0 | 0 | 0 | 2 | 0 | 4 | -321420816
| Online PSC |  | https://podminky.urs.cz/item/CS_URS_2024_01/642942111 | [14 empty] | Online PSC | 2
| VV |  | "sloupek pro fakturační měření" 1 |  | 1 | [12 empty] | VV | 2 | 2 | True | 1 | ROZPOCET
3 | M | 55343511X01 | plechové dvoukřídlé dveře 1500 x 1250 mm | kus | 1 |  | 0 |  |  | snížená |  | 0 | 0.0032 | 0.0032 | 0 | 0 | 8 | M | 2 |  |  |  | ROZPOCET | 0 | 0 | 0 | 0 | 0 | 2 | 0 | 4 | -2136072625
| D | 9 | Ostatní konstrukce a práce-bourání |  |  |  | 0 |  |  |  |  | 0 |  | 3.4317 |  | 0 | 1 | D | 1 |  |  |  | ROZPOCET | [6 empty] | 0
4 | K | bet.loze | Betonové lože pod ztacené bednění | m3 | 0.137 |  | 0 |  |  | snížená |  | 0 | 0 | 0 | 0 | 0 | 4 | K | 2 |  |  |  | ROZPOCET | 0 | 0 | 0 | 0 | 0 | 2 | 0 | 4 | -1674219327
| VV |  | "šířka*výška*délka*2 | [14 empty] | VV | 2 | 1 | True | 0 | ROZPOCET
| VV |  | "Sloupek pro fakturační měření s dvířky 150x125cm"0,235*0,18*3,25 |  | 0.137 | [12 empty] | VV | 2 | 2 | True | 0 | ROZPOCET
| VV |  | Součet |  | 0.137 | [12 empty] | VV | 2 | 4 | True | 1 | ROZPOCET
5 | M | 59515403 | tvárnice ztraceného bednění betonová pro zdivo tl 150mm | kus | 18 |  | 0 | CS ÚRS 2024 01 |  | snížená |  | 0 | 0.0215 | 0.387 | 0 | 0 | 8 | M | 2 |  |  |  | ROZPOCET | 0 | 0 | 0 | 0 | 0 | 2 | 0 | 4 | 1661896479
| VV |  | "celkem pro základy přístřešku 18ks"18 |  | 18 | [12 empty] | VV | 2 | 2 | True | 1 | ROZPOCET
6 | M | 130210300 | ocel betonářská a příslušenství tyče ocelové žebírkové DIN 488, tyče 6, 12 a 14 m D 6 mm | t | 0.035 |  | 0 | CS ÚRS 2015 01 |  | snížená |  | 0 | 1 | 0.035 | 0 | 0 | 8 | M | 2 |  |  |  | ROZPOCET | 0 | 0 | 0 | 0 | 0 | 2 | 0 | 4 | -115854191
| P |  | Poznámka k položce: Hmotnost: 0,222 kg/m | [14 empty] | P | 2
| VV |  | "Hmotnost 0,22 kg/bm" | [14 empty] | VV | 2 | 1 | True | 0 | ROZPOCET
| VV |  | "ocelové tyče do ztraceného bednění - 20ks po 0,8m na hlavní sloupek" | [14 empty] | VV | 2 | 1 | True | 0 | ROZPOCET
| VV |  | "Sloupek pro fakturační měření s dvířky 150x125cm - 20ks"20*0,8*0,22/100 |  | 0.035 | [12 empty] | VV | 2 | 2 | True | 0 | ROZPOCET
| VV |  | Součet |  | 0.035 | [12 empty] | VV | 2 | 4 | True | 1 | ROZPOCET
7 | M | 58932940 | beton C 25/30 XF2-3 kamenivo frakce 0/8 | m3 | 0.225 |  | 0 | CS ÚRS 2024 01 |  | snížená |  | 0 | 2.429 | 0.54652 | 0 | 0 | 256 | M | 2 |  |  |  | ROZPOCET | 0 | 0 | 0 | 0 | 0 | 2 | 0 | 64 | 1989972781
| VV |  | "beton do ztracenového bednění" | [14 empty] | VV | 2 | 1 | True | 0 | ROZPOCET
| VV |  | "šířka * délka * hloubka"0,1*3*0,75 |  | 0.225 | [12 empty] | VV | 2 | 2 | True | 1 | ROZPOCET
8 | K | komplet | Kompletace ztraceného bednění, včetně zabetonování vyztužovacích tyčí a vyzdění příčkové zdi | hod | 4 |  | 0 |  |  | snížená |  | 0 | 0 | 0 | 0 | 0 | 64 | K | 2 |  |  |  | ROZPOCET | 0 | 0 | 0 | 0 | 0 | 2 | 0 | 64 | 1237420494
| VV |  | "Uvažujeme 4h na záklday přístřešku"4 |  | 4 | [12 empty] | VV | 2 | 2 | True | 1 | ROZPOCET
9 | K | Nátěr fasdády | Nátěr fasády venkovního zděného zdiva | hod | 4 |  | 0 |  |  | snížená |  | 0 | 0 | 0 | 0 | 0 | 4 | K | 2 |  |  |  | ROZPOCET | 0 | 0 | 0 | 0 | 0 | 2 | 0 | 4 | 802757700
| VV |  | "předpokládáme 4h"4 |  | 4 | [12 empty] | VV | 2 | 2 | True | 1 | ROZPOCET
10 | M | 58562241 | směs suchá lepící a stěrková disperzní | kg | 15 |  | 0 | CS ÚRS 2024 01 |  | snížená |  | 0 | 0.001 | 0.015 | 0 | 0 | 8 | M | 2 |  |  |  | ROZPOCET | 0 | 0 | 0 | 0 | 0 | 2 | 0 | 4 | -42285518
11 | M | 58562215 | omítka akrylátová tenkovrstvá pastovitá probarvená škrábaná (zatíraná) zrnitost 1,5 | t | 0.015 |  | 0 | CS ÚRS 2024 01 |  | snížená |  | 0 | 1 | 0.015 | 0 | 0 | 8 | M | 2 |  |  |  | ROZPOCET | 0 | 0 | 0 | 0 | 0 | 2 | 0 | 4 | 1223965189
12 | M | 59531002 | tvárnice pórobetonová P2-500 pro zdivo tl 100mm | m2 | 41 |  | 0 | CS ÚRS 2024 01 |  | snížená |  | 0 | 0.055 | 2.255 | 0 | 0 | 8 | M | 2 |  |  |  | ROZPOCET | 0 | 0 | 0 | 0 | 0 | 2 | 0 | 4 | 1294664487
| VV |  | "celkem 41ks"41 |  | 41 | [12 empty] | VV | 2 | 2 | True | 1 | ROZPOCET
13 | M | 59640003 | překlad keramický plochý š 115mm dl 1,75m | kus | 6 |  | 0 | CS ÚRS 2024 01 |  | snížená |  | 0 | 0.0297 | 0.1782 | 0 | 0 | 8 | M | 2 |  |  |  | ROZPOCET | 0 | 0 | 0 | 0 | 0 | 2 | 0 | 4 | -2136492960
| VV |  | "celkem 6ks"6 |  | 6 | [12 empty] | VV | 2 | 2 | True | 1 | ROZPOCET
14 | K | Roplechovani | Oplechování nového přístřešku 1800x800 mm | soubor | 1 |  | 0 |  |  | snížená |  | 0 | 0 | 0 | 0 | 0 | 4 | K | 2 |  |  |  | ROZPOCET | 0 | 0 | 0 | 0 | 0 | 2 | 0 | 4 | -1621638158
15 | K | 723R01300T00 | Uklízení, odstranění a likvidace vybouraných hmot včetně odvozu na skládku | soub | 1 |  | 0 |  |  | snížená |  | 0 | 0 | 0 | 0 | 0 | 64 | K | 2 |  |  |  | ROZPOCET | 0 | 0 | 0 | 0 | 0 | 2 | 0 | 64 | -940996869
| D | 998 | Přesun hmot |  |  |  | 0 |  |  |  |  | 0 |  | 0 |  | 0 | 1 | D | 1 |  |  |  | ROZPOCET | [6 empty] | 0
16 | K | 998276101 | Přesun hmot pro trubní vedení hloubené z trub z plastických hmot nebo sklolaminátových pro vodovody, kanalizace, teplovody, produktovody v otevřeném výkopu dopravní vzdálenost do 15 m | t | 3.086 |  | 0 | CS ÚRS 2024 01 |  | snížená |  | 0 | 0 | 0 | 0 | 0 | 4 | K | 2 |  |  |  | ROZPOCET | 0 | 0 | 0 | 0 | 0 | 2 | 0 | 4 | -525831183
| Online PSC |  | https://podminky.urs.cz/item/CS_URS_2024_01/998276101 | [14 empty] | Online PSC | 2
| D | PSV | Práce a dodávky PSV |  |  |  | 0 |  |  |  |  | 0 |  | 0.00018 |  | 0 | 2 | D | 0 |  |  |  | ROZPOCET | [6 empty] | 0
| D | 723 | Zdravotechnika - vnitřní plynovod |  |  |  | 0 |  |  |  |  | 0 |  | 0.00018 |  | 0 | 2 | D | 1 |  |  |  | ROZPOCET | [6 empty] | 0
17 | K | 723220214 | Armatury s jedním závitem přechodová šroubení vnitřní závit G 1" | kus | 1 |  | 0 | CS ÚRS 2024 01 |  | snížená |  | 0 | 0.00018 | 0.00018 | 0 | 0 | 16 | K | 2 |  |  |  | ROZPOCET | 0 | 0 | 0 | 0 | 0 | 2 | 0 | 16 | 484473988
| Online PSC |  | https://podminky.urs.cz/item/CS_URS_2024_01/723220214 | [14 empty] | Online PSC | 2
18 | M | OSM224 | VÍČKO VNI.ZÁV. C.301 DN 1~ | ks | 1 |  | 0 |  |  | snížená |  | 0 | 0 | 0 | 0 | 0 | 256 | M | 2 |  |  |  | ROZPOCET | 0 | 0 | 0 | 0 | 0 | 2 | 0 | 64 | -1351761705
| VV |  | "osazuje se po zhotovení přípojky, po osazení strojní části a provedení rozvodu domovního plynovodu bude ostraněno - celkem 1ks"1 |  | 1 | [12 empty] | VV | 2 | 2 | True | 1 | ROZPOCET
| VV |  | "viz. tabulka: D.1.3.1. Technická zpráva" | [14 empty] | VV | 2 | 1 | True | 0 | ROZPOCET
| VV |  | "viz.výkres: D.1.3.8" | [14 empty] | VV | 2 | 1 | True | 0 | ROZPOCET
19 | K | predb.cena | výstražné tabulky na dveřích sloupku pro HUP | kus | 1 |  | 0 |  |  | snížená |  | 0 | 0 | 0 | 0 | 0 | 16 | K | 2 |  |  |  | ROZPOCET | 0 | 0 | 0 | 0 | 0 | 2 | 0 | 16 | -181647878
| VV |  | "celkem - 1ks"1 |  | 1 | [12 empty] | VV | 2 | 2 | True | 1 | ROZPOCET
| D | M | Práce a dodávky M |  |  |  | 0 |  |  |  |  | 0 |  | 0 |  | 0 | 3 | D | 0 |  |  |  | ROZPOCET | [6 empty] | 0
| D | 21-M | Elektromontáže |  |  |  | 0 |  |  |  |  | 0 |  | 0 |  | 0 | 3 | D | 1 |  |  |  | ROZPOCET | [6 empty] | 0
20 | K | Signal | Pasivní kulový marker (83 kHz), včetně připevnění | ks | 1 |  | 0 |  |  | snížená |  | 0 | 0 | 0 | 0 | 0 | 64 | K | 2 |  |  |  | ROZPOCET | 0 | 0 | 0 | 0 | 0 | 2 | 0 | 64 | -1617962316
| VV |  | "celkem 1ks"1 |  | 1 | [12 empty] | VV | 2 | 2 | True | 1 | ROZPOCET
| VV |  | "viz. tabulka: D.1.3.1. Technická zpráva" | [14 empty] | VV | 2 | 1 | True | 0 | ROZPOCET
21 | K | Signal-propoj-Cu | Propojení signalizačního vodiče na vodič | ks | 1 |  | 0 |  |  | snížená |  | 0 | 0 | 0 | 0 | 0 | 64 | K | 2 |  |  |  | ROZPOCET | 0 | 0 | 0 | 0 | 0 | 2 | 0 | 64 | 1334301410
| VV |  | "propoj plynovodní přípojky na plynovod - 1ks"1 |  | 1 | [12 empty] | VV | 2 | 2 | True | 1 | ROZPOCET
| D | 23-M | Montáže potrubí |  |  |  | 0 |  |  |  |  | 0 |  | 0 |  | 0 | 3 | D | 1 |  |  |  | ROZPOCET | [6 empty] | 0
22 | K | 230205225 | Montáž trubních dílů PE průměru do 110 mm elektrotvarovky nebo svařované na tupo Ø 32, tl. stěny 3,0 mm | kus | 4 |  | 0 | CS ÚRS 2024 01 |  | snížená |  | 0 | 0 | 0 | 0 | 0 | 64 | K | 2 |  |  |  | ROZPOCET | 0 | 0 | 0 | 0 | 0 | 2 | 0 | 64 | 540268956
| Online PSC |  | https://podminky.urs.cz/item/CS_URS_2024_01/230205225 | [14 empty] | Online PSC | 2
23 | K | X.615080 | Navrtávací odbočkový T-kus s prodlouženým hrdlem PE d 50/32 | kus | 1 |  | 0 |  |  | snížená |  | 0 | 0 | 0 | 0 | 0 | 64 | K | 2 |  |  |  | ROZPOCET | 0 | 0 | 0 | 0 | 0 | 2 | 0 | 64 | -420718236
| VV |  | "celkem 1ks"1 |  | 1 | [12 empty] | VV | 2 | 2 | True | 1 | ROZPOCET
| VV |  | "viz.výkres. D.1.3.8" | [14 empty] | VV | 2 | 1 | True | 0 | ROZPOCET

## NIO 03 - Venkovní kanalizace
{ebdcf1a5-b74e-4dc5-9e23-24acdd4e2d1c}
1
| KRYCÍ LIST SOUPISU PRACÍ | [7 empty] | v --- níže se nacházejí doplnkové a pomocné údaje k sestavám --- v | [8 empty] | False
Stavba:
Domov pro seniory Česká Třebová - budova C
Objekt:
NZPV - Nezpůsobilé výdaje
Soupis:
NIO 03 - Venkovní kanalizace
| KSO: |  | 827 29 11 |  |  | CC-CZ:
| Místo: |  | Česká Třebová Bezděkov |  |  | Datum: | 11. 6. 2024
| Zadavatel: |  |  |  |  | IČ: | 00278653
|  | Město Česká Třebová Staré náměstí 78 Česká Třebová |  |  |  | DIČ: | CZ00278653
| Uchazeč: |  |  |  |  | IČ: | Vyplň údaj
|  | Vyplň údaj |  |  |  | DIČ: | Vyplň údaj
| Projektant: |  |  |  |  | IČ: | 15028909
|  | BKN spol.s r.o., Vladislavova 29, 56601Vysoké Mýto |  |  |  | DIČ: | CZ15028909
| Zpracovatel: |  |  |  |  | IČ:
DIČ:
Poznámka:
Soupis prací je sestaven s využitím Cenové soustavy ÚRS. Položky, které pochází z této cenové soustavy, jsou ve sloupci 'Cenová soustava' označeny popisem 'CS ÚRS' a úrovní příslušného kalendářního pololetí. Veškeré další informace vymezující popis a podmínky použití těchto položek z Cenové soustavy, které nejsou uvedeny přímo v soupisu prací, jsou neomezeně dálkově k dispozici na webu podminky.urs.cz.
| Cena bez DPH | [5 empty] | 0
|  |  | Základ daně |  |  | Sazba daně | Výše daně
| DPH | základní | 0 |  |  | 21% | 0
|  | snížená | 0 |  |  | 12% | 0
|  | zákl. přenesená | 0 |  |  | 21% | 0
|  | sníž. přenesená | 0 |  |  | 12% | 0
|  | nulová | 0 |  |  | 0% | 0
| Cena s DPH |  |  | v | CZK |  | 0
REKAPITULACE ČLENĚNÍ SOUPISU PRACÍ
Stavba:
Domov pro seniory Česká Třebová - budova C
Objekt:
NZPV - Nezpůsobilé výdaje
Soupis:
NIO 03 - Venkovní kanalizace
Místo: |  |  | Česká Třebová Bezděkov |  |  | Datum: | 11. 6. 2024
Zadavatel: |  |  | Město Česká Třebová Staré náměstí 78 Česká Třebová |  |  | Projektant: | BKN spol.s r.o., Vladislavova 29, 56601Vysoké Mýto
Uchazeč: |  |  | Vyplň údaj |  |  | Zpracovatel:
Kód dílu - Popis | [6 empty] | Cena celkem [CZK]
Náklady stavby celkem | [6 empty] | 0 | [11 empty] | -1
| HSV - Práce a dodávky HSV | [5 empty] | 0
| 1 - Zemní práce | [5 empty] | 0
| 3 - Svislé a kompletní konstrukce | [5 empty] | 0
| 4 - Vodorovné konstrukce | [5 empty] | 0
| 8 - Trubní vedení | [5 empty] | 0
SOUPIS PRACÍ
Stavba:
Domov pro seniory Česká Třebová - budova C
Objekt:
NZPV - Nezpůsobilé výdaje
Soupis:
NIO 03 - Venkovní kanalizace
Místo: |  |  | Česká Třebová Bezděkov |  |  | Datum: | 11. 6. 2024
Zadavatel: |  |  | Město Česká Třebová Staré náměstí 78 Česká Třebová |  |  | Projektant: | BKN spol.s r.o., Vladislavova 29, 56601Vysoké Mýto
Uchazeč: |  |  | Vyplň údaj |  |  | Zpracovatel:
PČ | Typ | Kód | Popis | MJ | Množství | J.cena [CZK] | Cena celkem [CZK] | Cenová soustava |  | DPH | J. Nh [h] | Nh celkem [h] | J. hmotnost [t] | Hmotnost celkem [t] | J. suť [t] | Suť Celkem [t]
Náklady soupisu celkem | [6 empty] | 0 |  |  |  |  | 0 |  | 388.7319 |  | 0 |  | D | -1 | [10 empty] | 0
| D | HSV | Práce a dodávky HSV |  |  |  | 0 |  |  |  |  | 0 |  | 388.7319 |  | 0 | 1 | D | 0 |  |  |  | ROZPOCET | [6 empty] | 0
| D | 1 | Zemní práce |  |  |  | 0 |  |  |  |  | 0 |  | 281.7 |  | 0 | 1 | D | 1 |  |  |  | ROZPOCET | [6 empty] | 0
1 | K | 171201222X02 | Poplatek za uložení stavebního znečištěného odpadu na skládce (skládkovné) zeminy a kamení | t | 208.582 |  | 0 |  |  | snížená |  | 0 | 0 | 0 | 0 | 0 | 4 | K | 2 |  |  |  | ROZPOCET | 0 | 0 | 0 | 0 | 0 | 2 | 0 | 4 | 1946083725
| VV |  | 1097,800*0,10*1,900 |  | 208.582 | [12 empty] | VV | 2 | 2 | True | 1 | ROZPOCET
2 | K | 175151101 | Obsypání potrubí strojně sypaninou z vhodných třídy těžitelnosti I a II, skupiny 1 až 4 nebo materiálem připraveným podél výkopu ve vzdálenosti do 3 m od jeho kraje, pro jakoukoliv hloubku výkopu a míru zhutnění bez prohození sypaniny | m3 | 166 |  | 0 | CS ÚRS 2024 01 |  | snížená |  | 0 | 0 | 0 | 0 | 0 | 4 | K | 2 |  |  |  | ROZPOCET | 0 | 0 | 0 | 0 | 0 | 2 | 0 | 4 | -256386595
| Online PSC |  | https://podminky.urs.cz/item/CS_URS_2024_01/175151101 | [14 empty] | Online PSC | 2
| VV |  | 42,40*1,10*0,39-42,40*3,14*0,045*0,045 "viz přílohy PD : D.1.4.1 a D.1.4.3 |  | 17.92 | [12 empty] | VV | 2 | 2 | True | 0 | ROZPOCET
| VV |  | 12,30*1,20*0,52+25,80*1,20*0,47-12,30*3,14*0,11*0,11-25,80*3,14*0,085*0,085+0,821 |  | 21.995 | [12 empty] | VV | 2 | 2 | True | 0 | ROZPOCET
| VV |  | "viz přílohy PD : D.1.4.1 a D.1.4.4 | [14 empty] | VV | 2 | 1 | True | 0 | ROZPOCET
| VV |  | 11,50*1,30*0,63+(74,38-0,92-17,59)*0,90*0,52+(2,07-0,92)*0,80*0,52 |  | 36.044 | [12 empty] | VV | 2 | 2 | True | 0 | ROZPOCET
| VV |  | -11,50*3,14*0,165*0,165-(74,38-0,92-17,59)*3,14*0,11*0,11-(2,07-0,92)*0,80*0,11*0,11 |  | -3.117 | [12 empty] | VV | 2 | 2 | True | 0 | ROZPOCET
| VV |  | viz přílohy PD : D.1.4.1 a D.1.4.6 | [14 empty] | VV | 2 | 1 | True | 0 | ROZPOCET
| VV |  | (29,41-2,35)*1,30*0,57+(39,21-29,41-2,35-3,20)*1,00*0,57+10,75*0,90*0,52 |  | 27.505 | [12 empty] | VV | 2 | 2 | True | 0 | ROZPOCET
| VV |  | -(29,41-2,35)*3,14*0,135*0,135-(39,21-29,41-2,35-3,20)*3,14*0,135*0,135-10,75*3,14*0,11*0,11 |  | -2.2 | [12 empty] | VV | 2 | 2 | True | 0 | ROZPOCET
| VV |  | viz přílohy PD : D.1.4.1 a D.1.4.7 | [14 empty] | VV | 2 | 1 | True | 0 | ROZPOCET
| VV |  | 12,34*0,90*0,57+(56,47-1,84)*0,80*0,52+39,19*0,80*0,47 |  | 43.792 | [12 empty] | VV | 2 | 2 | True | 0 | ROZPOCET
| VV |  | -12,34*3,14*0,135*0,135-(56,47-1,84)*3,14*0,11*0,11-39,19*3,14*0,085*0,085 |  | -3.671 | [12 empty] | VV | 2 | 2 | True | 0 | ROZPOCET
| VV |  | viz přílohy PD : D.1.4.1 a D.1.4.8 | [14 empty] | VV | 2 | 1 | True | 0 | ROZPOCET
| VV |  | 25,10*0,80*0,47-25,10*3,14*0,085*0,085 "viz přílohy PD : D.1.4.9 |  | 8.868 | [12 empty] | VV | 2 | 2 | True | 0 | ROZPOCET
| VV |  | 17,30*0,80*0,47-17,30*3,14*0,085*0,085 "viz přílohy PD : D.1.4.10 |  | 6.112 | [12 empty] | VV | 2 | 2 | True | 0 | ROZPOCET
| VV |  | 3,10*0,80*0,47+4,75*0,80*0,47-7,85*3,14*0,085*0,085 "viz přílohy PD : D.1.4.11 |  | 2.774 | [12 empty] | VV | 2 | 2 | True | 0 | ROZPOCET
| VV |  | přípojky | [14 empty] | VV | 2 | 1 | True | 0 | ROZPOCET
| VV |  | 1,50*1,30*0,57-1,50*3,14*0,135*0,135+8,50*0,80*0,47-8,50*3,14*0,085*0,085 |  | 4.029 | [12 empty] | VV | 2 | 2 | True | 0 | ROZPOCET
| VV |  | 2,50*1,30*0,57-2,50*3,14*0,135*0,135+7,50*0,80*0,47-7,50*3,14*0,085*0,085 |  | 4.359 | [12 empty] | VV | 2 | 2 | True | 0 | ROZPOCET
| VV |  | 3,50*0,80*0,47-3,50*3,14*0,085*0,085+1,00*0,80*0,47-1,00*3,14*0,085*0,085 |  | 1.59 | [12 empty] | VV | 2 | 2 | True | 0 | ROZPOCET
| VV |  | viz přílohy PD : D.1.4.1 | [14 empty] | VV | 2 | 1 | True | 0 | ROZPOCET
| VV |  | Součet |  | 166 | [12 empty] | VV | 2 | 4 | True | 1 | ROZPOCET
3 | M | 58331351 | kamenivo těžené drobné frakce 0/4 | t | 14.7 |  | 0 | CS ÚRS 2024 01 |  | snížená |  | 0 | 1 | 14.7 | 0 | 0 | 8 | M | 2 |  |  |  | ROZPOCET | 0 | 0 | 0 | 0 | 0 | 2 | 0 | 4 | 1981351942
| VV |  | (42,40*1,10*0,19-42,40*3,14*0,045*0,045)*1,700+0,094 "viz přílohy PD : D.1.4.1 a D.1.4.3 |  | 14.7 | [12 empty] | VV | 2 | 2 | True | 1 | ROZPOCET
4 | M | 583373011X01 | štěrkopísek frakce 0/15 | t | 267 |  | 0 |  |  | snížená |  | 0 | 1 | 267 | 0 | 0 | 8 | M | 2 |  |  |  | ROZPOCET | 0 | 0 | 0 | 0 | 0 | 2 | 0 | 4 | 101471380
| VV |  | 42,40*1,10*0,20 "viz přílohy PD : D.1.4.1 a D.1.4.3 |  | 9.328 | [12 empty] | VV | 2 | 2 | True | 0 | ROZPOCET
| VV |  | 12,30*1,20*0,52+25,80*1,20*0,47-12,30*3,14*0,11*0,11-25,80*3,14*0,085*0,085 |  | 21.174 | [12 empty] | VV | 2 | 2 | True | 0 | ROZPOCET
| VV |  | "viz přílohy PD : D.1.4.1 a D.1.4.4 | [14 empty] | VV | 2 | 1 | True | 0 | ROZPOCET
| VV |  | 11,50*1,30*0,63+(74,38-0,92-17,59)*0,90*0,52+(2,07-0,92)*0,80*0,52 |  | 36.044 | [12 empty] | VV | 2 | 2 | True | 0 | ROZPOCET
| VV |  | -11,50*3,14*0,165*0,165-(74,38-0,92-17,59)*3,14*0,11*0,11-(2,07-0,92)*0,80*0,11*0,11 |  | -3.117 | [12 empty] | VV | 2 | 2 | True | 0 | ROZPOCET
| VV |  | viz přílohy PD : D.1.4.1 a D.1.4.6 | [14 empty] | VV | 2 | 1 | True | 0 | ROZPOCET
| VV |  | (29,41-2,35)*1,30*0,57+(39,21-29,41-2,35-3,20)*1,00*0,57+10,75*0,90*0,52 |  | 27.505 | [12 empty] | VV | 2 | 2 | True | 0 | ROZPOCET
| VV |  | -(29,41-2,35)*3,14*0,135*0,135-(39,21-29,41-2,35-3,20)*3,14*0,135*0,135-10,75*3,14*0,11*0,11 |  | -2.2 | [12 empty] | VV | 2 | 2 | True | 0 | ROZPOCET
| VV |  | viz přílohy PD : D.1.4.1 a D.1.4.7 | [14 empty] | VV | 2 | 1 | True | 0 | ROZPOCET
| VV |  | 12,34*0,90*0,57+(56,47-1,84)*0,80*0,52+39,19*0,80*0,47 |  | 43.792 | [12 empty] | VV | 2 | 2 | True | 0 | ROZPOCET
| VV |  | -12,34*3,14*0,135*0,135-(56,47-1,84)*3,14*0,11*0,11-39,19*3,14*0,085*0,085 |  | -3.671 | [12 empty] | VV | 2 | 2 | True | 0 | ROZPOCET
| VV |  | viz přílohy PD : D.1.4.1 a D.1.4.8 | [14 empty] | VV | 2 | 1 | True | 0 | ROZPOCET
| VV |  | 25,10*0,80*0,47-25,10*3,14*0,085*0,085 "viz přílohy PD : D.1.4.9 |  | 8.868 | [12 empty] | VV | 2 | 2 | True | 0 | ROZPOCET
| VV |  | 17,30*0,80*0,47-17,30*3,14*0,085*0,085 "viz přílohy PD : D.1.4.10 |  | 6.112 | [12 empty] | VV | 2 | 2 | True | 0 | ROZPOCET
| VV |  | 3,10*0,80*0,47+4,75*0,80*0,47-7,85*3,14*0,085*0,085 "viz přílohy PD : D.1.4.11 |  | 2.774 | [12 empty] | VV | 2 | 2 | True | 0 | ROZPOCET
| VV |  | přípojky | [14 empty] | VV | 2 | 1 | True | 0 | ROZPOCET
| VV |  | 1,50*1,30*0,57-1,50*3,14*0,135*0,135+8,50*0,80*0,47-8,50*3,14*0,085*0,085 |  | 4.029 | [12 empty] | VV | 2 | 2 | True | 0 | ROZPOCET
| VV |  | 2,50*1,30*0,57-2,50*3,14*0,135*0,135+7,50*0,80*0,47-7,50*3,14*0,085*0,085 |  | 4.359 | [12 empty] | VV | 2 | 2 | True | 0 | ROZPOCET
| VV |  | 3,50*0,80*0,47-3,50*3,14*0,085*0,085+1,00*0,80*0,47-1,00*3,14*0,085*0,085 |  | 1.59 | [12 empty] | VV | 2 | 2 | True | 0 | ROZPOCET
| VV |  | viz přílohy PD : D.1.4.1 | [14 empty] | VV | 2 | 1 | True | 0 | ROZPOCET
| VV |  | Mezisoučet |  | 156.587 | [12 empty] | VV | 2 | 3 | True | 0 | ROZPOCET
| VV |  | 156,587*1,700+0,802 |  | 267 | [12 empty] | VV | 2 | 2 | True | 1 | ROZPOCET
| D | 3 | Svislé a kompletní konstrukce |  |  |  | 0 |  |  |  |  | 0 |  | 68.7211 |  | 0 | 1 | D | 1 |  |  |  | ROZPOCET | [6 empty] | 0
5 | K | 382431116AO | Akumulační objekt podzemní betonová skládaná prefabrikovaná nádrž délka 2,8 m šířka 3,3 m výška 1,0 m objem užitný 7,0 m3 posouzená na vztlak dle skutečné výšky hladiny podzemní vody revizní vstup poklop třídy B betonový vyrovnávací prstenec skruž betonová přechodová 62,5/100 cm kompozitový žebřík s ponorným čerpadlem pro dešťovou vodu technické parametry čerpadla max. průtok 95 l/min. max. výtlak 36 m hluk 46 dB jmenovitý výkon 900 W instalovaným trvale v nádrži včetně dopravy, osazení a montáže dle přílohy PD : D.1.4.16 | kus | 1 |  | 0 |  |  | snížená |  | 0 | 12.961 | 12.961 | 0 | 0 | 4 | K | 2 |  |  |  | ROZPOCET | 0 | 0 | 0 | 0 | 0 | 2 | 0 | 4 | 1813135231
| VV |  | 1 "viz přílohy PD : D.1.4.16 |  | 1 | [12 empty] | VV | 2 | 2 | True | 1 | ROZPOCET
6 | K | 382431117RO2 | Retenční objekt 2 podzemní betonová skládaná prefabrikovaná nádrž pro zajištění regulovaného odtoku 1,0 l/s délka 10,3 m šířka 4,3 m výška 1,50 m objem 66,44 m3 posouzená na vztlak dle skutečné výšky hladiny podzemní vody dva revizní vstupy poklopy třídy B betonové vyrovnávací prstence skruže betonové přechodové 62,5/100 cm kompozitové žebříky včetně dopravy, osazení a montáže dle přílohy PD : D.1.4.15 | kus | 1 |  | 0 |  |  | snížená |  | 0 | 18.961 | 18.961 | 0 | 0 | 4 | K | 2 |  |  |  | ROZPOCET | 0 | 0 | 0 | 0 | 0 | 2 | 0 | 4 | 458522861
| VV |  | 1 "viz přílohy PD : D.1.4.15 |  | 1 | [12 empty] | VV | 2 | 2 | True | 1 | ROZPOCET
7 | K | 382431218RO1 | Retenční objekt 1 podzemní betonová skládaná prefabrikovaná nádrž pro zajištění regulovaného odtoku 1,0 l/s délka 6,1 m šířka 4,3 m výška 1,50 m objem 39,35 m3 posouzená na vztlak dle skutečné výšky hladiny podzemní vody dva revizní vstupy poklopy třídy D betonové vyrovnávací prstence skruže betonové přechodové 62,5/100 cm kompozitové žebříky včetně dopravy, osazení a montáže dle přílohy PD : D.1.4.14 | kus | 1 |  | 0 |  |  | snížená |  | 0 | 15.961 | 15.961 | 0 | 0 | 4 | K | 2 |  |  |  | ROZPOCET | 0 | 0 | 0 | 0 | 0 | 2 | 0 | 4 | -1312220270
| VV |  | 1 "viz přílohy PD : D.1.4.14 |  | 1 | [12 empty] | VV | 2 | 2 | True | 1 | ROZPOCET
8 | K | 386120103 | Montáž odlučovačů ropných látek železobetonových, průtoku 6-10 l/s | kus | 1 |  | 0 | CS ÚRS 2024 01 |  | snížená |  | 0 | 0 | 0 | 0 | 0 | 4 | K | 2 |  |  |  | ROZPOCET | 0 | 0 | 0 | 0 | 0 | 2 | 0 | 4 | -1529716156
| Online PSC |  | https://podminky.urs.cz/item/CS_URS_2024_01/386120103 | [14 empty] | Online PSC | 2
| VV |  | 1 "viz přílohy PD : D.1.4.1 a D.1.4.12 |  | 1 | [12 empty] | VV | 2 | 2 | True | 1 | ROZPOCET
9 | M | 594322111OLK1 | odlučovač ropných látek železobetonový průtok 10L/s třídy I dle kap. 4 ČSN EN 858-2 typ s max. zbytkovým obsahem lehkých kapalin do 0,5 mg/l objem kalové jímky 1 000 L nátok a odtok DN 200 mm se zákrytovou deskou a poklopem průměru 600 mm D400 pod zpevněné plochy pojížděné nákladními automobily dle přílohy PD : D.1.4.12 | kus | 1 |  | 0 |  |  | snížená |  | 0 | 4.4606 | 4.4606 | 0 | 0 | 8 | M | 2 |  |  |  | ROZPOCET | 0 | 0 | 0 | 0 | 0 | 2 | 0 | 4 | 1199912105
10 | K | 386120104 | Montáž odlučovačů ropných látek železobetonových, průtoku 15 l/s | kus | 1 |  | 0 | CS ÚRS 2024 01 |  | snížená |  | 0 | 0 | 0 | 0 | 0 | 4 | K | 2 |  |  |  | ROZPOCET | 0 | 0 | 0 | 0 | 0 | 2 | 0 | 4 | -1260475211
| Online PSC |  | https://podminky.urs.cz/item/CS_URS_2024_01/386120104 | [14 empty] | Online PSC | 2
| VV |  | 1 "viz přílohy PD : D.1.4.1 a D.1.4.13 |  | 1 | [12 empty] | VV | 2 | 2 | True | 1 | ROZPOCET
11 | M | 594322121OLK2 | odlučovač ropných látek železobetonový průtok 15L/s třídy I dle kap. 4 ČSN EN 858-2 typ s max. zbytkovým obsahem lehkých kapalin do 0,5 mg/l objem kalové jímky 1 500 L nátok a odtok DN 200 mm se zákrytovou deskou a poklopem průměru 600 mm D400 pod zpevněné plochy pojížděné nákladními automobily dle přílohy PD : D.1.4.13 | kus | 1 |  | 0 |  |  | snížená |  | 0 | 5.9774 | 5.9774 | 0 | 0 | 8 | M | 2 |  |  |  | ROZPOCET | 0 | 0 | 0 | 0 | 0 | 2 | 0 | 4 | -141940434
12 | K | 386421211X01 | Montáž betonové šachty čerpací stanice kruhového tvaru se zákrytovou deskou s poklopem, montáž ponorných čerpadel na vodících tyčích s manipulací pomocí, technologického vystrojení, montáže ovládání čerpadel elektrickým rozvaděčem v pilíři v blízkosti čerpací stanice na základě a montáže všech prvků vybavení čerpací stanice dle přílohy PD : D.1.4.5 | kus | 1 |  | 0 |  |  | snížená |  | 0 | 0.1 | 0.1 | 0 | 0 | 4 | K | 2 |  |  |  | ROZPOCET | 0 | 0 | 0 | 0 | 0 | 2 | 0 | 4 | -1534086582
13 | M | 592267011ČS | Nádrž čerpací stanice betonová prefabrikovaná kruhového tvaru určená do míst se spodní hladinou vody a po vyhotovení je vodotěsná a samonosná s vnitřním průměrem 1 500 mm s vnějším průměrem 1 800 mm a výškou 3 700 mm s jedním obslužným otvorem 1 000 mm x 840 mm zakryta kruhovým poklopem třídy B400 včetně dopravy dle přílohy PD : D.1.4.5 | kus | 1 |  | 0 |  |  | snížená |  | 0 | 10 | 10 | 0 | 0 | 8 | M | 2 |  |  |  | ROZPOCET | 0 | 0 | 0 | 0 | 0 | 2 | 0 | 4 | -506015601
14 | M | 426680011ČS | Technologie čerpací stanice dvě ponorná čerpadla čerpané množství 5,0 l/s H-výška 7,5 m čerpané medium splašková voda elektromotor 1,3 kW/2750 ot.min průchodnost kola 6 mm materiál litina na vodících tyčích s manipulací pomocí řetězu, technologické vystrojení DN 80 mm trubní rozvody DN 80 mm plast zpětná klapka DN 80 mm 2 ks uzavírací šoupě DN 80 mm 2 ks vodící trubky pro instalaci čerpadel řetěz 2ks spojovací materiál nerezový poklop 1 000 mm x 840 mm uzamykatelný vstupní nerezový žebřík a výsuvná nerezová madla včetně dopravy dle přílohy PD : D.1.4.5 | kus | 1 |  | 0 |  |  | snížená |  | 0 | 0.25 | 0.25 | 0 | 0 | 8 | M | 2 |  |  |  | ROZPOCET | 0 | 0 | 0 | 0 | 0 | 2 | 0 | 4 | -184947925
15 | M | 426680021ČS | Elektrický rozvaděč pro automatické řízení dvou ponorných čerpadel a plovákových spínačů v samostatném plastovém pilíři u stěny objektu na betonovém základu včetně dopravy dle přílohy PD : D.1.4.5 | kus | 1 |  | 0 |  |  | snížená |  | 0 | 0.05 | 0.05 | 0 | 0 | 8 | M | 2 |  |  |  | ROZPOCET | 0 | 0 | 0 | 0 | 0 | 2 | 0 | 4 | 1276032387
| D | 4 | Vodorovné konstrukce |  |  |  | 0 |  |  |  |  | 0 |  | 0 |  | 0 | 1 | D | 1 |  |  |  | ROZPOCET | [6 empty] | 0
16 | K | 451541112X01 | Lože pod potrubí, stoky a drobné objekty v otevřeném výkopu ze štěrku 32-63 mm | m3 | 2.2 |  | 0 |  |  | snížená |  | 0 | 0 | 0 | 0 | 0 | 4 | K | 2 |  |  |  | ROZPOCET | 0 | 0 | 0 | 0 | 0 | 2 | 0 | 4 | 1692290420
| VV |  | (1,30+2,60)/2*1,10*2*0,12 "viz přílohy PD : D.1.4.5 |  | 0.515 | [12 empty] | VV | 2 | 2 | True | 0 | ROZPOCET
| VV |  | 3,14*1,47*1,47*0,12*2+0,057 "viz přílohy PD : D.1.4.12 a D.1.4.13 |  | 1.685 | [12 empty] | VV | 2 | 2 | True | 0 | ROZPOCET
| VV |  | Součet |  | 2.2 | [12 empty] | VV | 2 | 4 | True | 1 | ROZPOCET
| D | 8 | Trubní vedení |  |  |  | 0 |  |  |  |  | 0 |  | 38.3109 |  | 0 | 1 | D | 1 |  |  |  | ROZPOCET | [6 empty] | 0
17 | K | 871255202 | Montáž kanalizačního potrubí z polyetylenu PE100 RC svařovaných elektrotvarovkou v otevřeném výkopu ve sklonu do 20 % SDR 11/PN16 d 90 x 8,2 mm | m | 42.4 |  | 0 | CS ÚRS 2024 01 |  | snížená |  | 0 | 0 | 0 | 0 | 0 | 4 | K | 2 |  |  |  | ROZPOCET | 0 | 0 | 0 | 0 | 0 | 2 | 0 | 4 | -1399726252
| Online PSC |  | https://podminky.urs.cz/item/CS_URS_2024_01/871255202 | [14 empty] | Online PSC | 2
| VV |  | 42,40 "viz přílohy PD : D.1.4.1 a D.1.4.3 |  | 42.4 | [12 empty] | VV | 2 | 2 | True | 1 | ROZPOCET
18 | M | 286133741SP | potrubí kanalizační tlakové PE100RC SDR11 dle DIN EN 12201 a Standardu PAS 1075 potrubí typu 2 90 x 8,2 mm | m | 43.1 |  | 0 |  |  | snížená |  | 0 | 0.00212 | 0.091372 | 0 | 0 | 8 | M | 2 |  |  |  | ROZPOCET | 0 | 0 | 0 | 0 | 0 | 2 | 0 | 4 | 1114398685
| VV |  | 42,40*1,015+0,064 |  | 43.1 | [12 empty] | VV | 2 | 2 | True | 1 | ROZPOCET
19 | K | 877425123X01 | Napojení potrubí kanalizačního tlakového z polyetylenu d 90 x 8,2 mm na stávající kanalizační stoku z betonových trub DN 500 mm včetně vyvrtání otvoru a potřebného materiálu | kus | 1 |  | 0 |  |  | snížená |  | 0 | 0.001 | 0.001 | 0 | 0 | 4 | K | 2 |  |  |  | ROZPOCET | 0 | 0 | 0 | 0 | 0 | 2 | 0 | 4 | -2110048987
20 | K | 894410103 | Osazení betonových dílců šachet kanalizačních dno DN 1000, výšky 1000 mm | kus | 1 |  | 0 | CS ÚRS 2024 01 |  | snížená |  | 0 | 0.41948 | 0.41948 | 0 | 0 | 4 | K | 2 |  |  |  | ROZPOCET | 0 | 0 | 0 | 0 | 0 | 2 | 0 | 4 | -400953426
| Online PSC |  | https://podminky.urs.cz/item/CS_URS_2024_01/894410103 | [14 empty] | Online PSC | 2
| VV |  | 1 "ŠS1 viz přílohy PD : D.1.4.20 |  | 1 | [12 empty] | VV | 2 | 2 | True | 1 | ROZPOCET
21 | M | 592243591SS2 | dno betonové šachty kanalizační jednolité 100x120x25cm | kus | 1 |  | 0 |  |  | snížená |  | 0 | 2.59 | 2.59 | 0 | 0 | 8 | M | 2 |  |  |  | ROZPOCET | 0 | 0 | 0 | 0 | 0 | 2 | 0 | 4 | 1265207818
22 | K | 894410302 | Osazení betonových dílců šachet kanalizačních deska zákrytová DN 1000 | kus | 9 |  | 0 | CS ÚRS 2024 01 |  | snížená |  | 0 | 0.00989 | 0.08901 | 0 | 0 | 4 | K | 2 |  |  |  | ROZPOCET | 0 | 0 | 0 | 0 | 0 | 2 | 0 | 4 | 1053256932
| Online PSC |  | https://podminky.urs.cz/item/CS_URS_2024_01/894410302 | [14 empty] | Online PSC | 2
| VV |  | 7+2 "ŠD4 ŠD8 ŠD9 ŠD11 ŠD12 ŠD13 ŠD14 ŠS1 ŠS2 viz přílohy PD : D.1.4.20 |  | 9 | [12 empty] | VV | 2 | 2 | True | 1 | ROZPOCET
23 | M | 592245501Š | deska betonová zákrytová šachty DN 1 000 mm kanalizační 100/62,5x18cm zatížení D400 | kus | 9 |  | 0 |  |  | snížená |  | 0 | 0.483 | 4.347 | 0 | 0 | 8 | M | 2 |  |  |  | ROZPOCET | 0 | 0 | 0 | 0 | 0 | 2 | 0 | 4 | 572632721
24 | M | 59224348 | těsnění elastomerové pro spojení šachetních dílů DN 1000 | kus | 14 |  | 0 | CS ÚRS 2024 01 |  | snížená |  | 0 | 0.002 | 0.028 | 0 | 0 | 8 | M | 2 |  |  |  | ROZPOCET | 0 | 0 | 0 | 0 | 0 | 2 | 0 | 4 | 1568506701
| VV |  | 14 "viz přílohy PD : D.1.4.20 |  | 14 | [12 empty] | VV | 2 | 2 | True | 1 | ROZPOCET
25 | K | 894412311ŠD1 | Šachta betonová prefabrikovaná DN 1 000 mm poklop třídy D hloubka šachty 2,05 m kóta dna 365,67 mm kóta poklopu 367,72 m úhel odtok – přítok 180° odtok DN 300 mm přítok DN 300 mm napojení potrubí bezpečnostního přepadu DN 250 mm kóta 367,22 mm úhel 180° jeden boční přívod DN 250 mm úhel 114° do dna včetně montáže a osazení | kus | 1 |  | 0 |  |  | snížená |  | 0 | 3.8 | 3.8 | 0 | 0 | 4 | K | 2 |  |  |  | ROZPOCET | 0 | 0 | 0 | 0 | 0 | 2 | 0 | 4 | -1154090490
26 | K | 894412312ŠD2 | Šachta betonová prefabrikovaná DN 1 000 mm poklop třídy D se sedimentačním prostorem pro osazení vírového ventilu dodání a montáž vírového ventilu hloubka šachty 3,09 m kóta dna 364,68 mm kóta poklopu 367,77 m kóta nátoku a odtoku 365,68 úhel odtok – přítok 180° odtok DN 300 mm přítok DN 300 mm napojení potrubí bezpečnostního přepadu DN 250 mm kóta 367,22 mm včetně montáže a osazení | kus | 1 |  | 0 |  |  | snížená |  | 0 | 4.9 | 4.9 | 0 | 0 | 4 | K | 2 |  |  |  | ROZPOCET | 0 | 0 | 0 | 0 | 0 | 2 | 0 | 4 | -1957455389
27 | K | 894412313ŠD3 | Šachta betonová prefabrikovaná DN 1 000 mm poklop třídy D se sedimentačním prostorem pro osazení filtračního koše dodání a montáž filtračního koše hloubka šachty 2,18 m kóta dna 366,14 mm kóta poklopu 368,32 m kóta nátoku a odtoku 367,20 m úhel odtok – přítok 152° odtok DN 200 mm přítok DN 200 mm kóta 367,22 mm úhel 180° jeden boční přívod DN 250 mm úhel 114° do dna včetně montáže a osazení | kus | 1 |  | 0 |  |  | snížená |  | 0 | 3.8 | 3.8 | 0 | 0 | 4 | K | 2 |  |  |  | ROZPOCET | 0 | 0 | 0 | 0 | 0 | 2 | 0 | 4 | -1270097179
28 | K | 894412314ŠD5 | Šachta betonová prefabrikovaná DN 1 000 mm poklop třídy B hloubka šachty 2,30 m kóta dna 365,80 mm kóta poklopu 368,10 m úhel odtok – přítok 180° odtok DN 250 mm přítok DN 250 mm napojení potrubí bezpečnostního přepadu DN 250 mm kóta 367,33 mm úhel 180° včetně montáže a osazení | kus | 1 |  | 0 |  |  | snížená |  | 0 | 4.05 | 4.05 | 0 | 0 | 4 | K | 2 |  |  |  | ROZPOCET | 0 | 0 | 0 | 0 | 0 | 2 | 0 | 4 | -642434869
29 | K | 894412315ŠD6 | Šachta betonová prefabrikovaná DN 1 000 mm poklop třídy B se sedimentačním prostorem pro osazení vírového ventilu dodání a montáž vírového ventilu hloubka šachty 3,29 m kóta dna 364,81 mm kóta poklopu 368,10 m kóta nátoku a odtoku 367,33 úhel odtok – přítok 242° odtok DN 250 mm přítok DN 250 mm napojení potrubí bezpečnostního přepadu DN 250 mm kóta 367,33 mm včetně montáže a osazení | kus | 1 |  | 0 |  |  | snížená |  | 0 | 4.99 | 4.99 | 0 | 0 | 4 | K | 2 |  |  |  | ROZPOCET | 0 | 0 | 0 | 0 | 0 | 2 | 0 | 4 | 1387465430
30 | K | 894412316ŠD7 | Šachta betonová prefabrikovaná DN 1 000 mm poklop třídy B se sedimentačním prostorem pro osazení filtračního koše dodání a montáž filtračního koše hloubka šachty 2,04 m kóta dna 366,12 mm kóta poklopu 368,16 m kóta nátoku a odtoku 367,12 m úhel odtok – přítok 180° odtok DN 250 mm přítok DN 250 mm kóta 367,12 mm včetně montáže a osazení | kus | 1 |  | 0 |  |  | snížená |  | 0 | 3.55 | 3.55 | 0 | 0 | 4 | K | 2 |  |  |  | ROZPOCET | 0 | 0 | 0 | 0 | 0 | 2 | 0 | 4 | -525469303
31 | K | 894412317ŠD10 | Šachta betonová prefabrikovaná DN 1 000 mm poklop třídy B se sedimentačním prostorem pro osazení filtračního koše dodání a montáž filtračního koše hloubka šachty 1,88 m kóta dna 365,99 mm kóta poklopu 367,87 m kóta nátoku a odtoku 366,99 m úhel odtok – přítok 149° odtok DN 250 mm přítok DN 250 mm jeden boční přívod DN 150 mm úhel 94° kóta nátoku 366,99 m do dna včetně montáže a osazení | kus | 1 |  | 0 |  |  | snížená |  | 0 | 3.55 | 3.55 | 0 | 0 | 4 | K | 2 |  |  |  | ROZPOCET | 0 | 0 | 0 | 0 | 0 | 2 | 0 | 4 | -1272355734
32 | K | 899103112 | Osazení poklopů litinových, ocelových nebo železobetonových včetně rámů pro třídu zatížení B125, C250 | kus | 2 |  | 0 | CS ÚRS 2024 01 |  | snížená |  | 0 | 0.09 | 0.18 | 0 | 0 | 4 | K | 2 |  |  |  | ROZPOCET | 0 | 0 | 0 | 0 | 0 | 2 | 0 | 4 | -2129548659
| Online PSC |  | https://podminky.urs.cz/item/CS_URS_2024_01/899103112 | [14 empty] | Online PSC | 2
| VV |  | 2 "ŠD8 ŠD9 viz přílohy PD : D.1.4.20 |  | 2 | [12 empty] | VV | 2 | 2 | True | 1 | ROZPOCET
33 | M | 552410061ŠD | poklop kanalizační betonový, litinový rám 125mm, B 125 s odvětráním | kus | 2 |  | 0 |  |  | snížená |  | 0 | 0.099 | 0.198 | 0 | 0 | 8 | M | 2 |  |  |  | ROZPOCET | 0 | 0 | 0 | 0 | 0 | 2 | 0 | 4 | 830843997
34 | K | 899104112 | Osazení poklopů litinových, ocelových nebo železobetonových včetně rámů pro třídu zatížení D400, E600 | kus | 7 |  | 0 | CS ÚRS 2024 01 |  | snížená |  | 0 | 0.09 | 0.63 | 0 | 0 | 4 | K | 2 |  |  |  | ROZPOCET | 0 | 0 | 0 | 0 | 0 | 2 | 0 | 4 | -1252755371
| Online PSC |  | https://podminky.urs.cz/item/CS_URS_2024_01/899104112 | [14 empty] | Online PSC | 2
| VV |  | 5+2 "ŠD4 ŠD11 ŠD12 ŠD13 ŠD14 ŠS1 ŠS2 viz přílohy PD : D.1.4.20 |  | 7 | [12 empty] | VV | 2 | 2 | True | 1 | ROZPOCET
35 | M | 552410071Š | poklop kanalizační betonový, litinový rám 160mm, D400 s odvětráním | kus | 7 |  | 0 |  |  | snížená |  | 0 | 0.156 | 1.092 | 0 | 0 | 8 | M | 2 |  |  |  | ROZPOCET | 0 | 0 | 0 | 0 | 0 | 2 | 0 | 4 | -1001783764
36 | K | 899669111VO | Utěsnění prostupu kanalizačního potrubí PVC-U DN 300 mm betonovou protipovodňovou zdí tl. 300 mm včetně dodání materiálu | kus | 1 |  | 0 |  |  | snížená |  | 0 | 0.005 | 0.005 | 0 | 0 | 4 | K | 2 |  |  |  | ROZPOCET | 0 | 0 | 0 | 0 | 0 | 2 | 0 | 4 | -72987453
| VV |  | 1 "viz přílohy PD : D.1.4.17 |  | 1 | [12 empty] | VV | 2 | 2 | True | 1 | ROZPOCET

## NIO 04 - Přípojka vody
{c6915799-be32-46dc-a373-8a72e1e37208}
1
| KRYCÍ LIST SOUPISU PRACÍ | [7 empty] | v --- níže se nacházejí doplnkové a pomocné údaje k sestavám --- v | [8 empty] | False
Stavba:
Domov pro seniory Česká Třebová - budova C
Objekt:
NZPV - Nezpůsobilé výdaje
Soupis:
NIO 04 - Přípojka vody
| KSO: |  | 827 19 11 |  |  | CC-CZ:
| Místo: |  | Česká Třebová Bezděkov |  |  | Datum: | 11. 6. 2024
| Zadavatel: |  |  |  |  | IČ: | 00278653
|  | Město Česká Třebová Staré náměstí 78 Česká Třebová |  |  |  | DIČ: | CZ00278653
| Uchazeč: |  |  |  |  | IČ: | Vyplň údaj
|  | Vyplň údaj |  |  |  | DIČ: | Vyplň údaj
| Projektant: |  |  |  |  | IČ: | 15028909
|  | BKN spol.s r.o., Vladislavova 29, 56601Vysoké Mýto |  |  |  | DIČ: | CZ15028909
| Zpracovatel: |  |  |  |  | IČ:
DIČ:
Poznámka:
Soupis prací je sestaven s využitím Cenové soustavy ÚRS. Položky, které pochází z této cenové soustavy, jsou ve sloupci 'Cenová soustava' označeny popisem 'CS ÚRS' a úrovní příslušného kalendářního pololetí. Veškeré další informace vymezující popis a podmínky použití těchto položek z Cenové soustavy, které nejsou uvedeny přímo v soupisu prací, jsou neomezeně dálkově k dispozici na webu podminky.urs.cz.
| Cena bez DPH | [5 empty] | 0
|  |  | Základ daně |  |  | Sazba daně | Výše daně
| DPH | základní | 0 |  |  | 21% | 0
|  | snížená | 0 |  |  | 12% | 0
|  | zákl. přenesená | 0 |  |  | 21% | 0
|  | sníž. přenesená | 0 |  |  | 12% | 0
|  | nulová | 0 |  |  | 0% | 0
| Cena s DPH |  |  | v | CZK |  | 0
REKAPITULACE ČLENĚNÍ SOUPISU PRACÍ
Stavba:
Domov pro seniory Česká Třebová - budova C
Objekt:
NZPV - Nezpůsobilé výdaje
Soupis:
NIO 04 - Přípojka vody
Místo: |  |  | Česká Třebová Bezděkov |  |  | Datum: | 11. 6. 2024
Zadavatel: |  |  | Město Česká Třebová Staré náměstí 78 Česká Třebová |  |  | Projektant: | BKN spol.s r.o., Vladislavova 29, 56601Vysoké Mýto
Uchazeč: |  |  | Vyplň údaj |  |  | Zpracovatel:
Kód dílu - Popis | [6 empty] | Cena celkem [CZK]
Náklady stavby celkem | [6 empty] | 0 | [11 empty] | -1
| HSV - Práce a dodávky HSV | [5 empty] | 0
| 1 - Zemní práce | [5 empty] | 0
| 4 - Vodorovné konstrukce | [5 empty] | 0
| 8 - Trubní vedení | [5 empty] | 0
| PSV - Práce a dodávky PSV | [5 empty] | 0
| 722 - Zdravotechnika - vnitřní vodovod | [5 empty] | 0
SOUPIS PRACÍ
Stavba:
Domov pro seniory Česká Třebová - budova C
Objekt:
NZPV - Nezpůsobilé výdaje
Soupis:
NIO 04 - Přípojka vody
Místo: |  |  | Česká Třebová Bezděkov |  |  | Datum: | 11. 6. 2024
Zadavatel: |  |  | Město Česká Třebová Staré náměstí 78 Česká Třebová |  |  | Projektant: | BKN spol.s r.o., Vladislavova 29, 56601Vysoké Mýto
Uchazeč: |  |  | Vyplň údaj |  |  | Zpracovatel:
PČ | Typ | Kód | Popis | MJ | Množství | J.cena [CZK] | Cena celkem [CZK] | Cenová soustava |  | DPH | J. Nh [h] | Nh celkem [h] | J. hmotnost [t] | Hmotnost celkem [t] | J. suť [t] | Suť Celkem [t]
Náklady soupisu celkem | [6 empty] | 0 |  |  |  |  | 0 |  | 39.7644 |  | 0 |  | D | -1 | [10 empty] | 0
| D | HSV | Práce a dodávky HSV |  |  |  | 0 |  |  |  |  | 0 |  | 39.7544 |  | 0 | 1 | D | 0 |  |  |  | ROZPOCET | [6 empty] | 0
| D | 1 | Zemní práce |  |  |  | 0 |  |  |  |  | 0 |  | 35.7 |  | 0 | 1 | D | 1 |  |  |  | ROZPOCET | [6 empty] | 0
1 | K | 171201222X02 | Poplatek za uložení stavebního znečištěného odpadu na skládce (skládkovné) zeminy a kamení | t | 16 |  | 0 |  |  | snížená |  | 0 | 0 | 0 | 0 | 0 | 4 | K | 2 |  |  |  | ROZPOCET | 0 | 0 | 0 | 0 | 0 | 2 | 0 | 4 | -1099344543
| VV |  | 82,40*0,10*1,900+0,344 |  | 16 | [12 empty] | VV | 2 | 2 | True | 1 | ROZPOCET
2 | K | 175151101 | Obsypání potrubí strojně sypaninou z vhodných třídy těžitelnosti I a II, skupiny 1 až 4 nebo materiálem připraveným podél výkopu ve vzdálenosti do 3 m od jeho kraje, pro jakoukoliv hloubku výkopu a míru zhutnění bez prohození sypaniny | m3 | 21 |  | 0 | CS ÚRS 2024 01 |  | snížená |  | 0 | 0 | 0 | 0 | 0 | 4 | K | 2 |  |  |  | ROZPOCET | 0 | 0 | 0 | 0 | 0 | 2 | 0 | 4 | 1770768944
| Online PSC |  | https://podminky.urs.cz/item/CS_URS_2024_01/175151101 | [14 empty] | Online PSC | 2
| VV |  | (65,50-1,44)*0,363*0,90-(65,50-1,44)*3,14*0,0315*0,0315+0,271 "viz přílohy PD : D.1.5.5 |  | 21 | [12 empty] | VV | 2 | 2 | True | 1 | ROZPOCET
3 | M | 583373011X01 | štěrkopísek frakce 0/15 | t | 35.7 |  | 0 |  |  | snížená |  | 0 | 1 | 35.7 | 0 | 0 | 8 | M | 2 |  |  |  | ROZPOCET | 0 | 0 | 0 | 0 | 0 | 2 | 0 | 4 | -492739837
| VV |  | 21,000*1,700 |  | 35.7 | [12 empty] | VV | 2 | 2 | True | 1 | ROZPOCET
| D | 4 | Vodorovné konstrukce |  |  |  | 0 |  |  |  |  | 0 |  | 0 |  | 0 | 1 | D | 1 |  |  |  | ROZPOCET | [6 empty] | 0
4 | K | 451541112X01 | Lože pod potrubí, stoky a drobné objekty v otevřeném výkopu ze štěrku 32-63 mm | m3 | 0.3 |  | 0 |  |  | snížená |  | 0 | 0 | 0 | 0 | 0 | 4 | K | 2 |  |  |  | ROZPOCET | 0 | 0 | 0 | 0 | 0 | 2 | 0 | 4 | -1399194326
| VV |  | 1,64*0,10*1,44+0,064 "viz přílohy PD : D.1.5.4 |  | 0.3 | [12 empty] | VV | 2 | 2 | True | 1 | ROZPOCET
| D | 8 | Trubní vedení |  |  |  | 0 |  |  |  |  | 0 |  | 4.0544 |  | 0 | 1 | D | 1 |  |  |  | ROZPOCET | [6 empty] | 0
5 | K | 891211321 | Montáž vodovodních armatur na potrubí šoupátek pro domovní přípojky se závitovými konci PN16 G 2" | kus | 1 |  | 0 | CS ÚRS 2024 01 |  | snížená |  | 0 | 0.00061 | 0.00061 | 0 | 0 | 4 | K | 2 |  |  |  | ROZPOCET | 0 | 0 | 0 | 0 | 0 | 2 | 0 | 4 | 1735177396
| Online PSC |  | https://podminky.urs.cz/item/CS_URS_2024_01/891211321 | [14 empty] | Online PSC | 2
| VV |  | 1 "viz přílohy PD : D.1.5.1 a D.1.5.4 |  | 1 | [12 empty] | VV | 2 | 2 | True | 1 | ROZPOCET
6 | M | 42221424 | šoupátko přípojkové přímé DN 50 ISO/vnější závit PN16, 63x2" | kus | 1 |  | 0 | CS ÚRS 2024 01 |  | snížená |  | 0 | 0.0083 | 0.0083 | 0 | 0 | 8 | M | 2 |  |  |  | ROZPOCET | 0 | 0 | 0 | 0 | 0 | 2 | 0 | 4 | -1221422042
7 | M | 422911041X01 | souprava zemní teleskopická pro domovní šoupátko DN 50 mm | kus | 1 |  | 0 |  |  | snížená |  | 0 | 0.0054 | 0.0054 | 0 | 0 | 8 | M | 2 |  |  |  | ROZPOCET | 0 | 0 | 0 | 0 | 0 | 2 | 0 | 4 | -300361813
8 | K | 893420101 | Osazení vodoměrné šachty z betonových dílců pojížděné plochy do 2,5 m2 šachtové dno | kus | 1 |  | 0 | CS ÚRS 2024 01 |  | snížená |  | 0 | 0.38627 | 0.38627 | 0 | 0 | 4 | K | 2 |  |  |  | ROZPOCET | 0 | 0 | 0 | 0 | 0 | 2 | 0 | 4 | 1470372988
| Online PSC |  | https://podminky.urs.cz/item/CS_URS_2024_01/893420101 | [14 empty] | Online PSC | 2
| VV |  | 1 "viz přílohy PD : D.1.5.1 a D.1.5.4 |  | 1 | [12 empty] | VV | 2 | 2 | True | 1 | ROZPOCET
9 | K | 893420103 | Osazení vodoměrné šachty z betonových dílců pojížděné plochy do 2,5 m2 zákrytová deska | kus | 1 |  | 0 | CS ÚRS 2024 01 |  | snížená |  | 0 | 0.0505 | 0.0505 | 0 | 0 | 4 | K | 2 |  |  |  | ROZPOCET | 0 | 0 | 0 | 0 | 0 | 2 | 0 | 4 | 2086811646
| Online PSC |  | https://podminky.urs.cz/item/CS_URS_2024_01/893420103 | [14 empty] | Online PSC | 2
10 | M | 592244531VŠ | vodoměrná šachta betonová prefabrikovaná samonosná obdélníková vnitřní rozměr 1 200 x 1 000 x 1 800 mm pojížděná D400 dno, zákrytová deska, vodotěsný uzamykatelný pojízdný poklop s betonovým nástavcem a osazenými stupadly včetně dopravy | kus | 1 |  | 0 |  |  | snížená |  | 0 | 3.55 | 3.55 | 0 | 0 | 8 | M | 2 |  |  |  | ROZPOCET | 0 | 0 | 0 | 0 | 0 | 2 | 0 | 4 | 429275711
11 | K | 899401112 | Osazení poklopů litinových šoupátkových | kus | 1 |  | 0 | CS ÚRS 2024 01 |  | snížená |  | 0 | 0.04 | 0.04 | 0 | 0 | 4 | K | 2 |  |  |  | ROZPOCET | 0 | 0 | 0 | 0 | 0 | 2 | 0 | 4 | 1724701581
| Online PSC |  | https://podminky.urs.cz/item/CS_URS_2024_01/899401112 | [14 empty] | Online PSC | 2
| VV |  | 1 "viz přílohy PD : D.1.5.1 a D.1.5.4 |  | 1 | [12 empty] | VV | 2 | 2 | True | 1 | ROZPOCET
12 | M | 422913531Š | poklop litinový ventilový pro zemní soupravy s litinovou základovou deskou osazení do vozovky | kus | 1 |  | 0 |  |  | snížená |  | 0 | 0.0133 | 0.0133 | 0 | 0 | 8 | M | 2 |  |  |  | ROZPOCET | 0 | 0 | 0 | 0 | 0 | 2 | 0 | 4 | 406837702
| D | PSV | Práce a dodávky PSV |  |  |  | 0 |  |  |  |  | 0 |  | 0.01 |  | 0 | 2 | D | 0 |  |  |  | ROZPOCET | [6 empty] | 0
| D | 722 | Zdravotechnika - vnitřní vodovod |  |  |  | 0 |  |  |  |  | 0 |  | 0.01 |  | 0 | 2 | D | 1 |  |  |  | ROZPOCET | [6 empty] | 0
13 | K | 722270114VS | Vodoměrná sestava s vodoměrem na přívodu přechodka se závitem (spojka) kulový uzávěr redukce a převlečná matice za vodoměrem uklidňovací kus 5x DN vodoměru redukce a převlečná matice zpětná klapka průchozí uzávěr s vypouštěním přechodka se závitem (spojka) včetně montáže | soubor | 1 |  | 0 |  |  | snížená |  | 0 | 0.01 | 0.01 | 0 | 0 | 16 | K | 2 |  |  |  | ROZPOCET | 0 | 0 | 0 | 0 | 0 | 2 | 0 | 16 | -1318133386
| VV |  | 1 "viz přílohy PD : D.1.5.4 |  | 1 | [12 empty] | VV | 2 | 2 | True | 1 | ROZPOCET
14 | K | 998722101 | Přesun hmot pro vnitřní vodovod stanovený z hmotnosti přesunovaného materiálu vodorovná dopravní vzdálenost do 50 m základní v objektech výšky do 6 m | t | 0.01 |  | 0 | CS ÚRS 2024 01 |  | snížená |  | 0 | 0 | 0 | 0 | 0 | 16 | K | 2 |  |  |  | ROZPOCET | 0 | 0 | 0 | 0 | 0 | 2 | 0 | 16 | 1395796208
| Online PSC |  | https://podminky.urs.cz/item/CS_URS_2024_01/998722101 | [14 empty] | Online PSC | 2

## NIO 05 - Přípojka NN
{d46f967b-2ec6-42a1-bf6c-3e261f5a446b}
1
| KRYCÍ LIST SOUPISU PRACÍ | [7 empty] | v --- níže se nacházejí doplnkové a pomocné údaje k sestavám --- v | [8 empty] | False
Stavba:
Domov pro seniory Česká Třebová - budova C
Objekt:
NZPV - Nezpůsobilé výdaje
Soupis:
NIO 05 - Přípojka NN
| KSO: |  | 828 79 11 |  |  | CC-CZ:
| Místo: |  | Česká Třebová Bezděkov |  |  | Datum: | 11. 6. 2024
| Zadavatel: |  |  |  |  | IČ: | 00278653
|  | Město Česká Třebová Staré náměstí 78 Česká Třebová |  |  |  | DIČ: | CZ00278653
| Uchazeč: |  |  |  |  | IČ: | Vyplň údaj
|  | Vyplň údaj |  |  |  | DIČ: | Vyplň údaj
| Projektant: |  |  |  |  | IČ: | 15028909
|  | BKN spol.s r.o., Vladislavova 29, 56601Vysoké Mýto |  |  |  | DIČ: | CZ15028909
| Zpracovatel: |  |  |  |  | IČ:
DIČ:
Poznámka:
Soupis prací je sestaven s využitím Cenové soustavy ÚRS. Položky, které pochází z této cenové soustavy, jsou ve sloupci 'Cenová soustava' označeny popisem 'CS ÚRS' a úrovní příslušného kalendářního pololetí. Veškeré další informace vymezující popis a podmínky použití těchto položek z Cenové soustavy, které nejsou uvedeny přímo v soupisu prací, jsou neomezeně dálkově k dispozici na webu podminky.urs.cz.
| Cena bez DPH | [5 empty] | 0
|  |  | Základ daně |  |  | Sazba daně | Výše daně
| DPH | základní | 0 |  |  | 21% | 0
|  | snížená | 0 |  |  | 12% | 0
|  | zákl. přenesená | 0 |  |  | 21% | 0
|  | sníž. přenesená | 0 |  |  | 12% | 0
|  | nulová | 0 |  |  | 0% | 0
| Cena s DPH |  |  | v | CZK |  | 0
REKAPITULACE ČLENĚNÍ SOUPISU PRACÍ
Stavba:
Domov pro seniory Česká Třebová - budova C
Objekt:
NZPV - Nezpůsobilé výdaje
Soupis:
NIO 05 - Přípojka NN
Místo: |  |  | Česká Třebová Bezděkov |  |  | Datum: | 11. 6. 2024
Zadavatel: |  |  | Město Česká Třebová Staré náměstí 78 Česká Třebová |  |  | Projektant: | BKN spol.s r.o., Vladislavova 29, 56601Vysoké Mýto
Uchazeč: |  |  | Vyplň údaj |  |  | Zpracovatel:
Kód dílu - Popis | [6 empty] | Cena celkem [CZK]
Náklady stavby celkem | [6 empty] | 0 | [11 empty] | -1
| PSV - Práce a dodávky PSV | [5 empty] | 0
| 741 - Elektroinstalace - silnoproud | [5 empty] | 0
| D.1.6 - IO 5 PŘÍPOJKA NN A VENKOVNÍ ROZVODY NN | [5 empty] | 0
| 741-1MA - Montážní materiál položka dle výkresů č.D.1.6.2 | [5 empty] | 0
| 741-1MTZ - Montážní práce položka dle výkresů č.D.1.6.2 | [5 empty] | 0
| D - Dodávka | [5 empty] | 0
| M - Práce a dodávky M | [5 empty] | 0
| 46-M - Zemní práce při extr.mont.pracích | [5 empty] | 0
SOUPIS PRACÍ
Stavba:
Domov pro seniory Česká Třebová - budova C
Objekt:
NZPV - Nezpůsobilé výdaje
Soupis:
NIO 05 - Přípojka NN
Místo: |  |  | Česká Třebová Bezděkov |  |  | Datum: | 11. 6. 2024
Zadavatel: |  |  | Město Česká Třebová Staré náměstí 78 Česká Třebová |  |  | Projektant: | BKN spol.s r.o., Vladislavova 29, 56601Vysoké Mýto
Uchazeč: |  |  | Vyplň údaj |  |  | Zpracovatel:
PČ | Typ | Kód | Popis | MJ | Množství | J.cena [CZK] | Cena celkem [CZK] | Cenová soustava |  | DPH | J. Nh [h] | Nh celkem [h] | J. hmotnost [t] | Hmotnost celkem [t] | J. suť [t] | Suť Celkem [t]
Náklady soupisu celkem | [6 empty] | 0 |  |  |  |  | 0 |  | 31.5214 |  | 0 |  | D | -1 | [10 empty] | 0
| D | PSV | Práce a dodávky PSV |  |  |  | 0 |  |  |  |  | 0 |  | 31.5214 |  | 0 | 2 | D | 0 |  |  |  | ROZPOCET | [6 empty] | 0
| D | 741 | Elektroinstalace - silnoproud |  |  |  | 0 |  |  |  |  | 0 |  | 0.7047 |  | 0 | 2 | D | 1 |  |  |  | ROZPOCET | [6 empty] | 0
| D | D.1.6 | IO 5 PŘÍPOJKA NN A VENKOVNÍ ROZVODY NN |  |  |  | 0 |  |  |  |  | 0 |  | 0.7047 |  | 0 | 2 | D | 2 |  |  |  | ROZPOCET | [6 empty] | 0
| D | 741-1MA | Montážní materiál položka dle výkresů č.D.1.6.2 |  |  |  | 0 |  |  |  |  | 0 |  | 0.7047 |  | 0 | 2 | D | 3 |  |  |  | ROZPOCET | [6 empty] | 0
1 | M | 34111030 | kabel instalační jádro Cu plné izolace PVC plášť PVC 450/750V (CYKY) 3x1,5mm2 | m | 132 |  | 0 | CS ÚRS 2024 01 |  | snížená |  | 0 | 0.00012 | 0.01584 | 0 | 0 | 32 | M | 4 |  |  |  | ROZPOCET | 0 | 0 | 0 | 0 | 0 | 2 | 0 | 16 | 988701125
2 | M | 34111036 | kabel instalační jádro Cu plné izolace PVC plášť PVC 450/750V (CYKY) 3x2,5mm2 | m | 116 |  | 0 | CS ÚRS 2024 01 |  | snížená |  | 0 | 0.00017 | 0.01972 | 0 | 0 | 32 | M | 4 |  |  |  | ROZPOCET | 0 | 0 | 0 | 0 | 0 | 2 | 0 | 16 | -803280764
3 | M | 34111090 | kabel instalační jádro Cu plné izolace PVC plášť PVC 450/750V (CYKY) 5x1,5mm2 | m | 198 |  | 0 | CS ÚRS 2024 01 |  | snížená |  | 0 | 0.00016 | 0.03168 | 0 | 0 | 32 | M | 4 |  |  |  | ROZPOCET | 0 | 0 | 0 | 0 | 0 | 2 | 0 | 16 | -1815489987
4 | M | 34111098 | kabel instalační jádro Cu plné izolace PVC plášť PVC 450/750V (CYKY) 5x4mm2 | m | 45 |  | 0 | CS ÚRS 2024 01 |  | snížená |  | 0 | 0.00034 | 0.0153 | 0 | 0 | 32 | M | 4 |  |  |  | ROZPOCET | 0 | 0 | 0 | 0 | 0 | 2 | 0 | 16 | 777384620
5 | M | 7411MA0005 | 1-CHBU 1x25 černá | m | 24 |  | 0 |  |  | snížená |  | 0 | 0 | 0 | 0 | 0 | 32 | M | 4 |  |  |  | ROZPOCET | 0 | 0 | 0 | 0 | 0 | 2 | 0 | 16 | 1638603435
6 | M | 7411MA0006 | 1-CHBU 1x25 zelenožlutá | m | 8 |  | 0 |  |  | snížená |  | 0 | 0 | 0 | 0 | 0 | 32 | M | 4 |  |  |  | ROZPOCET | 0 | 0 | 0 | 0 | 0 | 2 | 0 | 16 | 1056103898
7 | M | 34113127 | kabel silový jádro Cu izolace PVC plášť PVC 0,6/1kV (1-CYKY) 4x50mm2 | m | 66 |  | 0 | CS ÚRS 2024 01 |  | snížená |  | 0 | 0.00233 | 0.15378 | 0 | 0 | 32 | M | 4 |  |  |  | ROZPOCET | 0 | 0 | 0 | 0 | 0 | 2 | 0 | 16 | 1179088358
8 | M | 34113241 | kabel silový jádro Al izolace PVC plášť PVC 0,6/1kV (1-AYKY) 3x240+120mm2 | m | 98 |  | 0 | CS ÚRS 2024 01 |  | snížená |  | 0 | 0.00381 | 0.37338 | 0 | 0 | 32 | M | 4 |  |  |  | ROZPOCET | 0 | 0 | 0 | 0 | 0 | 2 | 0 | 16 | -740286854
9 | M | 35442062 | pás zemnící 30x4mm FeZn | kg | 95 |  | 0 | CS ÚRS 2024 01 |  | snížená |  | 0 | 0.001 | 0.095 | 0 | 0 | 32 | M | 4 |  |  |  | ROZPOCET | 0 | 0 | 0 | 0 | 0 | 2 | 0 | 16 | -2061946735
| VV |  | 100,00*0,95 "0,95 kg/m |  | 95 | [12 empty] | VV | 4 | 2 | True | 1 | ROZPOCET
10 | M | 7411MA0010 | Svorka SR 03 pro spojení pásku s drátem | ks | 8 |  | 0 |  |  | snížená |  | 0 | 0 | 0 | 0 | 0 | 32 | M | 4 |  |  |  | ROZPOCET | 0 | 0 | 0 | 0 | 0 | 2 | 0 | 16 | -797307700
11 | M | 7411MA0011 | Svorka SP 1 připojovací | ks | 4 |  | 0 |  |  | snížená |  | 0 | 0 | 0 | 0 | 0 | 32 | M | 4 |  |  |  | ROZPOCET | 0 | 0 | 0 | 0 | 0 | 2 | 0 | 16 | -364583675
12 | M | 7411MA0016 | Trubka do země pr.40mm | m | 121 |  | 0 |  |  | snížená |  | 0 | 0 | 0 | 0 | 0 | 32 | M | 4 |  |  |  | ROZPOCET | 0 | 0 | 0 | 0 | 0 | 2 | 0 | 16 | 1747553658
13 | M | 7411MA0017 | Trubka ohebná pr.63mm do země | m | 132 |  | 0 |  |  | snížená |  | 0 | 0 | 0 | 0 | 0 | 32 | M | 4 |  |  |  | ROZPOCET | 0 | 0 | 0 | 0 | 0 | 2 | 0 | 16 | 529960895
14 | M | 7411MA0018 | Kabelová chránička ohebná do země pr.110mm | m | 72 |  | 0 |  |  | snížená |  | 0 | 0 | 0 | 0 | 0 | 32 | M | 4 |  |  |  | ROZPOCET | 0 | 0 | 0 | 0 | 0 | 2 | 0 | 16 | -377476709
15 | M | 7411MA0019 | Typová pojistková skříň jedna sada pojistek 01 + plast. pilíř IP44 (rozměr 320x1835x250mm) | ks | 1 |  | 0 |  |  | snížená |  | 0 | 0 | 0 | 0 | 0 | 32 | M | 4 |  |  |  | ROZPOCET | 0 | 0 | 0 | 0 | 0 | 2 | 0 | 16 | 1150497830
16 | M | 7411MA0020 | Kabelová skříň pro montáž do výklenku ve zdi, vel. 374x858x242, včetně montáže - 3x sada pojistkových spodku vel.2 - 3x pojistka vel.2, 350A | ks | 1 |  | 0 |  |  | snížená |  | 0 | 0 | 0 | 0 | 0 | 32 | M | 4 |  |  |  | ROZPOCET | 0 | 0 | 0 | 0 | 0 | 2 | 0 | 16 | 942496964
17 | M | 7411MA0021 | Kabelová skříň pro montáž do výklenku ve zdi, vel. 374x858x242, včetně montáže - 1x sada pojistkových spodku vel.2 - 3x pojistka vel.2, 160A | ks | 1 |  | 0 |  |  | snížená |  | 0 | 0 | 0 | 0 | 0 | 32 | M | 4 |  |  |  | ROZPOCET | 0 | 0 | 0 | 0 | 0 | 2 | 0 | 16 | -1630458700
18 | M | 7411MA0022 | Sekání otvoru v betonu pr.36mm do 500mm - prostup do objektu + hydroizolace prostupu a začištění | ks | 6 |  | 0 |  |  | snížená |  | 0 | 0 | 0 | 0 | 0 | 32 | M | 4 |  |  |  | ROZPOCET | 0 | 0 | 0 | 0 | 0 | 2 | 0 | 16 | 315909166
19 | M | 7411MA0023 | Sekání otvoru v betonu pr.36mm do 500mm - prostup do objektu + hydroizolace prostupu a začištění | ks | 6 |  | 0 |  |  | snížená |  | 0 | 0 | 0 | 0 | 0 | 32 | M | 4 |  |  |  | ROZPOCET | 0 | 0 | 0 | 0 | 0 | 2 | 0 | 16 | -1229560978
20 | M | 7411MA0024 | Naspojkování dvou kabelů AYKY 3x240+120 na stávající kabeley z trafostanice - vyhledeání kabelové trasy - bourání vozovky cca 4 m2 - hloubení jámy - obnažení dvou stávajících kabelů - spojka dvou kabelů AYKY 3x240+120 | ks | 1 |  | 0 |  |  | snížená |  | 0 | 0 | 0 | 0 | 0 | 32 | M | 4 |  |  |  | ROZPOCET | 0 | 0 | 0 | 0 | 0 | 2 | 0 | 16 | -379189087
| D | 741-1MTZ | Montážní práce položka dle výkresů č.D.1.6.2 |  |  |  | 0 |  |  |  |  | 0 |  | 0 |  | 0 | 2 | D | 3 |  |  |  | ROZPOCET | [6 empty] | 0
21 | K | 741122611 | Montáž kabelů měděných bez ukončení uložených pevně plných kulatých nebo bezhalogenových (např. CYKY) počtu a průřezu žil 3x1,5 až 6 mm2 | m | 132 |  | 0 | CS ÚRS 2024 01 |  | snížená |  | 0 | 0 | 0 | 0 | 0 | 16 | K | 4 |  |  |  | ROZPOCET | 0 | 0 | 0 | 0 | 0 | 2 | 0 | 16 | -1227786200
| Online PSC |  | https://podminky.urs.cz/item/CS_URS_2024_01/741122611 | [14 empty] | Online PSC | 4
22 | K | 7411M0002 | CYKY-J 3x2,5 - uložený pevně | m | 116 |  | 0 |  |  | snížená |  | 0 | 0 | 0 | 0 | 0 | 16 | K | 4 |  |  |  | ROZPOCET | 0 | 0 | 0 | 0 | 0 | 2 | 0 | 16 | -731315481
23 | K | 741122641 | Montáž kabelů měděných bez ukončení uložených pevně plných kulatých nebo bezhalogenových (např. CYKY) počtu a průřezu žil 5x1,5 až 2,5 mm2 | m | 198 |  | 0 | CS ÚRS 2024 01 |  | snížená |  | 0 | 0 | 0 | 0 | 0 | 16 | K | 4 |  |  |  | ROZPOCET | 0 | 0 | 0 | 0 | 0 | 2 | 0 | 16 | 1861044144
| Online PSC |  | https://podminky.urs.cz/item/CS_URS_2024_01/741122641 | [14 empty] | Online PSC | 4
24 | K | 741122642 | Montáž kabelů měděných bez ukončení uložených pevně plných kulatých nebo bezhalogenových (např. CYKY) počtu a průřezu žil 5x4 až 6 mm2 | m | 45 |  | 0 | CS ÚRS 2024 01 |  | snížená |  | 0 | 0 | 0 | 0 | 0 | 16 | K | 4 |  |  |  | ROZPOCET | 0 | 0 | 0 | 0 | 0 | 2 | 0 | 16 | -1308076774
| Online PSC |  | https://podminky.urs.cz/item/CS_URS_2024_01/741122642 | [14 empty] | Online PSC | 4
25 | K | 7411M0005 | 1-CHBU 1x25 černá | m | 24 |  | 0 |  |  | snížená |  | 0 | 0 | 0 | 0 | 0 | 16 | K | 4 |  |  |  | ROZPOCET | 0 | 0 | 0 | 0 | 0 | 2 | 0 | 16 | -83316640
26 | K | 7411M0006 | 1-CHBU 1x25 zelenožlutá | m | 8 |  | 0 |  |  | snížená |  | 0 | 0 | 0 | 0 | 0 | 16 | K | 4 |  |  |  | ROZPOCET | 0 | 0 | 0 | 0 | 0 | 2 | 0 | 16 | 1182667383
27 | K | 7411M0007 | 1-CYKY-J 4x50 - uložený pevně | m | 66 |  | 0 |  |  | snížená |  | 0 | 0 | 0 | 0 | 0 | 16 | K | 4 |  |  |  | ROZPOCET | 0 | 0 | 0 | 0 | 0 | 2 | 0 | 16 | 1437677823
28 | K | 7411M0008 | AYKY-J 3x240+120 - uložený pevně | m | 98 |  | 0 |  |  | snížená |  | 0 | 0 | 0 | 0 | 0 | 16 | K | 4 |  |  |  | ROZPOCET | 0 | 0 | 0 | 0 | 0 | 2 | 0 | 16 | 156995541
29 | K | 741410021 | Montáž uzemňovacího vedení s upevněním, propojením a připojením pomocí svorek v zemi s izolací spojů pásku průřezu do 120 mm2 v městské zástavbě | m | 100 |  | 0 | CS ÚRS 2024 01 |  | snížená |  | 0 | 0 | 0 | 0 | 0 | 16 | K | 4 |  |  |  | ROZPOCET | 0 | 0 | 0 | 0 | 0 | 2 | 0 | 16 | -741332223
| Online PSC |  | https://podminky.urs.cz/item/CS_URS_2024_01/741410021 | [14 empty] | Online PSC | 4
30 | K | 7411M0010 | Svorka SR 03 pro spojení pásku s drátem | ks | 8 |  | 0 |  |  | snížená |  | 0 | 0 | 0 | 0 | 0 | 16 | K | 4 |  |  |  | ROZPOCET | 0 | 0 | 0 | 0 | 0 | 2 | 0 | 16 | 148556663
31 | K | 7411M0011 | Svorka SP 1 připojovací | ks | 4 |  | 0 |  |  | snížená |  | 0 | 0 | 0 | 0 | 0 | 16 | K | 4 |  |  |  | ROZPOCET | 0 | 0 | 0 | 0 | 0 | 2 | 0 | 16 | 845932364
32 | K | 741132103 | Ukončení kabelů smršťovací koncovkou nebo páskou se zapojením bez letování, počtu a průřezu žil 3x1,5 až 4 mm2 | ks | 6 |  | 0 | CS ÚRS 2024 01 |  | snížená |  | 0 | 0 | 0 | 0 | 0 | 16 | K | 4 |  |  |  | ROZPOCET | 0 | 0 | 0 | 0 | 0 | 2 | 0 | 16 | 1689776644
| Online PSC |  | https://podminky.urs.cz/item/CS_URS_2024_01/741132103 | [14 empty] | Online PSC | 4
33 | K | 741132145 | Ukončení kabelů smršťovací koncovkou nebo páskou se zapojením bez letování, počtu a průřezu žil 5x1,5 až 4 mm2 | ks | 6 |  | 0 | CS ÚRS 2024 01 |  | snížená |  | 0 | 0 | 0 | 0 | 0 | 16 | K | 4 |  |  |  | ROZPOCET | 0 | 0 | 0 | 0 | 0 | 2 | 0 | 16 | -1914187502
| Online PSC |  | https://podminky.urs.cz/item/CS_URS_2024_01/741132145 | [14 empty] | Online PSC | 4
34 | K | 741132137 | Ukončení kabelů smršťovací koncovkou nebo páskou se zapojením bez letování, počtu a průřezu žil 4x70 mm2 | ks | 2 |  | 0 | CS ÚRS 2024 01 |  | snížená |  | 0 | 0 | 0 | 0 | 0 | 16 | K | 4 |  |  |  | ROZPOCET | 0 | 0 | 0 | 0 | 0 | 2 | 0 | 16 | -349357912
| Online PSC |  | https://podminky.urs.cz/item/CS_URS_2024_01/741132137 | [14 empty] | Online PSC | 4
35 | K | 741132144 | Ukončení kabelů smršťovací koncovkou nebo páskou se zapojením bez letování, počtu a průřezu žil 4x240 mm2 | ks | 8 |  | 0 | CS ÚRS 2024 01 |  | snížená |  | 0 | 0 | 0 | 0 | 0 | 16 | K | 4 |  |  |  | ROZPOCET | 0 | 0 | 0 | 0 | 0 | 2 | 0 | 16 | -1257695532
| Online PSC |  | https://podminky.urs.cz/item/CS_URS_2024_01/741132144 | [14 empty] | Online PSC | 4
36 | K | 7411M0016 | Trubka do země pr.40mm | m | 121 |  | 0 |  |  | snížená |  | 0 | 0 | 0 | 0 | 0 | 16 | K | 4 |  |  |  | ROZPOCET | 0 | 0 | 0 | 0 | 0 | 2 | 0 | 16 | -1213797121
37 | K | 7411M0017 | Trubka ohebná pr.63mm do země | m | 132 |  | 0 |  |  | snížená |  | 0 | 0 | 0 | 0 | 0 | 16 | K | 4 |  |  |  | ROZPOCET | 0 | 0 | 0 | 0 | 0 | 2 | 0 | 16 | -1211242659
38 | K | 7411M0018 | Kabelová chránička ohebná do země pr.110mm | m | 72 |  | 0 |  |  | snížená |  | 0 | 0 | 0 | 0 | 0 | 16 | K | 4 |  |  |  | ROZPOCET | 0 | 0 | 0 | 0 | 0 | 2 | 0 | 16 | 969145964
39 | K | 7411M0019 | Typová pojistková skříň jedna sada pojistek 01 + plast. pilíř IP44 (rozměr 320x1835x250mm) | ks | 1 |  | 0 |  |  | snížená |  | 0 | 0 | 0 | 0 | 0 | 16 | K | 4 |  |  |  | ROZPOCET | 0 | 0 | 0 | 0 | 0 | 2 | 0 | 16 | -2101546358
40 | K | 7411M0020 | Kabelová skříň pro montáž do výklenku ve zdi, vel. 374x858x242, včetně montáže - 3x sada pojistkových spodku vel.2 - 3x pojistka vel.2, 350A | ks | 1 |  | 0 |  |  | snížená |  | 0 | 0 | 0 | 0 | 0 | 16 | K | 4 |  |  |  | ROZPOCET | 0 | 0 | 0 | 0 | 0 | 2 | 0 | 16 | 1007523990
41 | K | 7411M0021 | Kabelová skříň pro montáž do výklenku ve zdi, vel. 374x858x242, včetně montáže - 1x sada pojistkových spodku vel.2 - 3x pojistka vel.2, 160A | ks | 1 |  | 0 |  |  | snížená |  | 0 | 0 | 0 | 0 | 0 | 16 | K | 4 |  |  |  | ROZPOCET | 0 | 0 | 0 | 0 | 0 | 2 | 0 | 16 | -444982978
42 | K | 7411M0022 | Sekání otvoru v betonu pr.36mm do 500mm - prostup do objektu + hydroizolace prostupu a začištění | ks | 6 |  | 0 |  |  | snížená |  | 0 | 0 | 0 | 0 | 0 | 16 | K | 4 |  |  |  | ROZPOCET | 0 | 0 | 0 | 0 | 0 | 2 | 0 | 16 | -1577719381
43 | K | 7411M0023 | Sekání otvoru v betonu pr.36mm do 500mm - prostup do objektu + hydroizolace prostupu a začištění | ks | 6 |  | 0 |  |  | snížená |  | 0 | 0 | 0 | 0 | 0 | 16 | K | 4 |  |  |  | ROZPOCET | 0 | 0 | 0 | 0 | 0 | 2 | 0 | 16 | -718590161
44 | K | 7411M0024 | Naspojkování dvou kabelů AYKY 3x240+120 na stávající kabeley z trafostanice - vyhledeání kabelové trasy - bourání vozovky cca 4 m2 - hloubení jámy - obnažení dvou stávajících kabelů - spojka dvou kabelů AYKY 3x240+120 | ks | 1 |  | 0 |  |  | snížená |  | 0 | 0 | 0 | 0 | 0 | 16 | K | 4 |  |  |  | ROZPOCET | 0 | 0 | 0 | 0 | 0 | 2 | 0 | 16 | -975115445
45 | K | 7411M0025 | Stavební přípomoce nutné k řádnému dokončení díla | h | 42 |  | 0 |  |  | snížená |  | 0 | 0 | 0 | 0 | 0 | 16 | K | 4 |  |  |  | ROZPOCET | 0 | 0 | 0 | 0 | 0 | 2 | 0 | 16 | 947812443
46 | K | 7411M0026 | Zabezpečení pracoviště | h | 28 |  | 0 |  |  | snížená |  | 0 | 0 | 0 | 0 | 0 | 16 | K | 4 |  |  |  | ROZPOCET | 0 | 0 | 0 | 0 | 0 | 2 | 0 | 16 | 308317337
47 | K | 7411M0027 | Koordinace s ostatními profesemi | h | 25 |  | 0 |  |  | snížená |  | 0 | 0 | 0 | 0 | 0 | 16 | K | 4 |  |  |  | ROZPOCET | 0 | 0 | 0 | 0 | 0 | 2 | 0 | 16 | 996134519
48 | K | 7411M0028 | Pomocné práce a uvedení do provozu | h | 37 |  | 0 |  |  | snížená |  | 0 | 0 | 0 | 0 | 0 | 16 | K | 4 |  |  |  | ROZPOCET | 0 | 0 | 0 | 0 | 0 | 2 | 0 | 16 | 1979455660
49 | K | 7411M0029 | Projektová dokumentace skutečného provedení | ks | 1 |  | 0 |  |  | snížená |  | 0 | 0 | 0 | 0 | 0 | 16 | K | 4 |  |  |  | ROZPOCET | 0 | 0 | 0 | 0 | 0 | 2 | 0 | 16 | -830396648
50 | K | 7411M0030 | celková prohlídka a vyhotovení revizní zprávy | ks | 1 |  | 0 |  |  | snížená |  | 0 | 0 | 0 | 0 | 0 | 16 | K | 4 |  |  |  | ROZPOCET | 0 | 0 | 0 | 0 | 0 | 2 | 0 | 16 | -137085558
51 | K | 7411M0031 | Zkoušky a prohlídky rozvodných zařízení kontrola rozváděčů nn, | ks | 1 |  | 0 |  |  | snížená |  | 0 | 0 | 0 | 0 | 0 | 16 | K | 4 |  |  |  | ROZPOCET | 0 | 0 | 0 | 0 | 0 | 2 | 0 | 16 | 86344535
| D | D | Dodávka |  |  |  | 0 |  |  |  |  | 0 |  | 0 |  | 0 | 2 | D | 3 |  |  |  | ROZPOCET | [6 empty] | 0
52 | M | 7412MA0001 | ZÁLOŽNÍ ZDROJ - Motorgenerátor výkon 110 kVA Stand-By, motor dieselový vodou chlazený, jistič a rozvaděč vlastní spotřeby, interní palivová nádrž, chladič motoru dimenzovaný na teplotu 40°C, třída provedení G3. Kapotáž Eurosilent, garantované odhlučnění 68dB(A)/7m, povrchová úprava, tlumící samozhášecí hmota, kulisové tlumiče v sací a výdechové části kapotáže, integrovaný tlumič spalin -29dB(A), zámky kapotáže s krytím IP65 Řídící a kontrolní systém motorgenerátoru - komunikace ModBus RTU Automatický předehřev motoru a dobíječ akumulátorů Externí AMF a nastavitelný snímač sítě. Ekologická vana pod soustrojím. Ochrana proti doteku horkých částí (dle norem CE) | ks | 1 |  | 0 |  |  | snížená |  | 0 | 0 | 0 | 0 | 0 | 32 | M | 4 |  |  |  | ROZPOCET | 0 | 0 | 0 | 0 | 0 | 2 | 0 | 16 | -1687339439
53 | M | 7412MA0002 | ROZVADEČ ATS - skříň silového přepínání 160A 4P+4P IP54 - přislušenství záložního zdroje | ks | 1 |  | 0 |  |  | snížená |  | 0 | 0 | 0 | 0 | 0 | 32 | M | 4 |  |  |  | ROZPOCET | 0 | 0 | 0 | 0 | 0 | 2 | 0 | 16 | 610078113
54 | M | 7412MA0003 | Doprava záložního zdroje od výrobce, před instalační konzultace s technikem-specialistou, složení na místě, nasunutí na připravený základ, + jeřábové práce, připojení na připravenou silovou a komunikační kabeláž, uvedení do provozu, provozní zkouška po dobu 1h, kompletní dokumentace, zaškolení obsluhy | ks | 1 |  | 0 |  |  | snížená |  | 0 | 0 | 0 | 0 | 0 | 32 | M | 4 |  |  |  | ROZPOCET | 0 | 0 | 0 | 0 | 0 | 2 | 0 | 16 | 2137892683
| D | M | Práce a dodávky M |  |  |  | 0 |  |  |  |  | 0 |  | 30.8167 |  | 0 | 3 | D | 1 |  |  |  | ROZPOCET | [6 empty] | 0
| D | 46-M | Zemní práce při extr.mont.pracích |  |  |  | 0 |  |  |  |  | 0 |  | 30.8167 |  | 0 | 3 | D | 2 |  |  |  | ROZPOCET | [6 empty] | 0
55 | K | 460010016 | Vytyčení trasy vedení vzdušného (nadzemního) silového v terénu nepřehledném nn | km | 0.2 |  | 0 | CS ÚRS 2024 01 |  | snížená |  | 0 | 0 | 0 | 0 | 0 | 16 | K | 3 |  |  |  | ROZPOCET | 0 | 0 | 0 | 0 | 0 | 2 | 0 | 16 | -1069418293
| Online PSC |  | https://podminky.urs.cz/item/CS_URS_2024_01/460010016 | [14 empty] | Online PSC | 3
56 | K | 460171172 | Hloubení nezapažených kabelových rýh strojně včetně urovnání dna s přemístěním výkopku do vzdálenosti 3 m od okraje jámy nebo s naložením na dopravní prostředek šířky 35 cm hloubky 80 cm v hornině třídy těžitelnosti I skupiny 3 | m | 35 |  | 0 | CS ÚRS 2024 01 |  | snížená |  | 0 | 0 | 0 | 0 | 0 | 16 | K | 3 |  |  |  | ROZPOCET | 0 | 0 | 0 | 0 | 0 | 2 | 0 | 16 | -790953365
| Online PSC |  | https://podminky.urs.cz/item/CS_URS_2024_01/460171172 | [14 empty] | Online PSC | 3
57 | K | 460171324 | Hloubení nezapažených kabelových rýh strojně včetně urovnání dna s přemístěním výkopku do vzdálenosti 3 m od okraje jámy nebo s naložením na dopravní prostředek šířky 50 cm hloubky 120 cm v hornině třídy těžitelnosti II skupiny 5 | m | 75 |  | 0 | CS ÚRS 2024 01 |  | snížená |  | 0 | 0 | 0 | 0 | 0 | 16 | K | 3 |  |  |  | ROZPOCET | 0 | 0 | 0 | 0 | 0 | 2 | 0 | 16 | -1967607895
| Online PSC |  | https://podminky.urs.cz/item/CS_URS_2024_01/460171324 | [14 empty] | Online PSC | 3
58 | K | 460671113 | Výstražné prvky pro krytí kabelů včetně vyrovnání povrchu rýhy, rozvinutí a uložení fólie, šířky přes 25 do 35 cm | m | 185 |  | 0 | CS ÚRS 2024 01 |  | snížená |  | 0 | 9e-05 | 0.01665 | 0 | 0 | 16 | K | 3 |  |  |  | ROZPOCET | 0 | 0 | 0 | 0 | 0 | 2 | 0 | 16 | 64665823
| Online PSC |  | https://podminky.urs.cz/item/CS_URS_2024_01/460671113 | [14 empty] | Online PSC | 3
59 | K | 460661111 | Kabelové lože z písku včetně podsypu, zhutnění a urovnání povrchu pro kabely nn bez zakrytí, šířky do 35 cm | m | 220 |  | 0 | CS ÚRS 2024 01 |  | snížená |  | 0 | 0.14 | 30.8 | 0 | 0 | 16 | K | 3 |  |  |  | ROZPOCET | 0 | 0 | 0 | 0 | 0 | 2 | 0 | 16 | 1150568575
| Online PSC |  | https://podminky.urs.cz/item/CS_URS_2024_01/460661111 | [14 empty] | Online PSC | 3
60 | K | 460791112 | Montáž trubek ochranných uložených volně do rýhy plastových tuhých, vnitřního průměru přes 32 do 50 mm | m | 121 |  | 0 | CS ÚRS 2024 01 |  | snížená |  | 0 | 0 | 0 | 0 | 0 | 16 | K | 3 |  |  |  | ROZPOCET | 0 | 0 | 0 | 0 | 0 | 2 | 0 | 16 | -703148735
| Online PSC |  | https://podminky.urs.cz/item/CS_URS_2024_01/460791112 | [14 empty] | Online PSC | 3
61 | K | 460791113 | Montáž trubek ochranných uložených volně do rýhy plastových tuhých, vnitřního průměru přes 50 do 90 mm | m | 132 |  | 0 | CS ÚRS 2024 01 |  | snížená |  | 0 | 0 | 0 | 0 | 0 | 16 | K | 3 |  |  |  | ROZPOCET | 0 | 0 | 0 | 0 | 0 | 2 | 0 | 16 | -806784368
| Online PSC |  | https://podminky.urs.cz/item/CS_URS_2024_01/460791113 | [14 empty] | Online PSC | 3
62 | K | 460791114 | Montáž trubek ochranných uložených volně do rýhy plastových tuhých, vnitřního průměru přes 90 do 110 mm | m | 72 |  | 0 | CS ÚRS 2024 01 |  | snížená |  | 0 | 0 | 0 | 0 | 0 | 16 | K | 3 |  |  |  | ROZPOCET | 0 | 0 | 0 | 0 | 0 | 2 | 0 | 16 | -82511132
| Online PSC |  | https://podminky.urs.cz/item/CS_URS_2024_01/460791114 | [14 empty] | Online PSC | 3
63 | K | 7413M0009 | Ochranná zákrytová deska 150/2mm | m | 6 |  | 0 |  |  | snížená |  | 0 | 0 | 0 | 0 | 0 | 16 | K | 3 |  |  |  | ROZPOCET | 0 | 0 | 0 | 0 | 0 | 2 | 0 | 16 | 1717072419
64 | K | 7413M0010 | výkop pro základový díl a osazení pojistkové skříně | ks | 1 |  | 0 |  |  | snížená |  | 0 | 0 | 0 | 0 | 0 | 16 | K | 3 |  |  |  | ROZPOCET | 0 | 0 | 0 | 0 | 0 | 2 | 0 | 16 | 507613525
65 | K | 460451182 | Zásyp kabelových rýh strojně s přemístěním sypaniny ze vzdálenosti do 10 m, s uložením výkopku ve vrstvách včetně zhutnění a urovnání povrchu šířky 35 cm hloubky 80 cm z horniny třídy těžitelnosti I skupiny 3 (zhutnění 45 MPa) | m | 35 |  | 0 | CS ÚRS 2024 01 |  | snížená |  | 0 | 0 | 0 | 0 | 0 | 16 | K | 3 |  |  |  | ROZPOCET | 0 | 0 | 0 | 0 | 0 | 2 | 0 | 16 | 2147480499
| Online PSC |  | https://podminky.urs.cz/item/CS_URS_2024_01/460451182 | [14 empty] | Online PSC | 3
66 | K | 460451334 | Zásyp kabelových rýh strojně s přemístěním sypaniny ze vzdálenosti do 10 m, s uložením výkopku ve vrstvách včetně zhutnění a urovnání povrchu šířky 50 cm hloubky 120 cm z horniny třídy těžitelnosti II skupiny 5 (zhutnění 45 MPa) | m | 75 |  | 0 | CS ÚRS 2024 01 |  | snížená |  | 0 | 0 | 0 | 0 | 0 | 16 | K | 3 |  |  |  | ROZPOCET | 0 | 0 | 0 | 0 | 0 | 2 | 0 | 16 | -1157284476
| Online PSC |  | https://podminky.urs.cz/item/CS_URS_2024_01/460451334 | [14 empty] | Online PSC | 3
67 | K | 460341113 | Vodorovné přemístění (odvoz) horniny dopravními prostředky včetně složení, bez naložení a rozprostření jakékoliv třídy, na vzdálenost přes 500 do 1000 m | m3 | 36 |  | 0 | CS ÚRS 2024 01 |  | snížená |  | 0 | 0 | 0 | 0 | 0 | 16 | K | 3 |  |  |  | ROZPOCET | 0 | 0 | 0 | 0 | 0 | 2 | 0 | 16 | 1203385105
| Online PSC |  | https://podminky.urs.cz/item/CS_URS_2024_01/460341113 | [14 empty] | Online PSC | 3
68 | K | 460341121 | Vodorovné přemístění (odvoz) horniny dopravními prostředky včetně složení, bez naložení a rozprostření jakékoliv třídy, na vzdálenost Příplatek k ceně -1113 za každých dalších i započatých 1000 m | m3 | 396 |  | 0 | CS ÚRS 2024 01 |  | snížená |  | 0 | 0 | 0 | 0 | 0 | 16 | K | 3 |  |  |  | ROZPOCET | 0 | 0 | 0 | 0 | 0 | 2 | 0 | 16 | -2077962627
| Online PSC |  | https://podminky.urs.cz/item/CS_URS_2024_01/460341121 | [14 empty] | Online PSC | 3
| VV |  | 36,00*11 |  | 396 | [12 empty] | VV | 3 | 2 | True | 1 | ROZPOCET
69 | K | 460361121 | Poplatek (skládkovné) za uložení zeminy na recyklační skládce zatříděné do Katalogu odpadů pod kódem 17 05 04 | t | 68.4 |  | 0 | CS ÚRS 2024 01 |  | snížená |  | 0 | 0 | 0 | 0 | 0 | 16 | K | 3 |  |  |  | ROZPOCET | 0 | 0 | 0 | 0 | 0 | 2 | 0 | 16 | -203565748
| Online PSC |  | https://podminky.urs.cz/item/CS_URS_2024_01/460361121 | [14 empty] | Online PSC | 3
| VV |  | 36,00*1,90 |  | 68.4 | [12 empty] | VV | 3 | 2 | True | 1 | ROZPOCET
70 | K | 460541112 | Úprava pláně strojně v hornině třídy těžitelnosti I skupiny 1 až 3 se zhutněním | m2 | 110 |  | 0 | CS ÚRS 2024 01 |  | snížená |  | 0 | 0 | 0 | 0 | 0 | 16 | K | 3 |  |  |  | ROZPOCET | 0 | 0 | 0 | 0 | 0 | 2 | 0 | 16 | 94118794
| Online PSC |  | https://podminky.urs.cz/item/CS_URS_2024_01/460541112 | [14 empty] | Online PSC | 3

## NIO 06 - Venkovní osvětlení
{00ce746b-21b0-43e5-9013-e8f4dc3e4c70}
2
| KRYCÍ LIST SOUPISU PRACÍ | [7 empty] | v --- níže se nacházejí doplnkové a pomocné údaje k sestavám --- v | [8 empty] | False
Stavba:
Domov pro seniory Česká Třebová - budova C
Objekt:
NZPV - Nezpůsobilé výdaje
Soupis:
NIO 06 - Venkovní osvětlení
| KSO: |  | 828 89 11 |  |  | CC-CZ:
| Místo: |  | Česká Třebová Bezděkov |  |  | Datum: | 11. 6. 2024
| Zadavatel: |  |  |  |  | IČ: | 00278653
|  | Město Česká Třebová Staré náměstí 78 Česká Třebová |  |  |  | DIČ: | CZ00278653
| Uchazeč: |  |  |  |  | IČ: | Vyplň údaj
|  | Vyplň údaj |  |  |  | DIČ: | Vyplň údaj
| Projektant: |  |  |  |  | IČ: | 15028909
|  | BKN spol.s r.o., Vladislavova 29, 56601Vysoké Mýto |  |  |  | DIČ: | CZ15028909
| Zpracovatel: |  |  |  |  | IČ:
DIČ:
Poznámka:
Soupis prací je sestaven s využitím Cenové soustavy ÚRS. Položky, které pochází z této cenové soustavy, jsou ve sloupci 'Cenová soustava' označeny popisem 'CS ÚRS' a úrovní příslušného kalendářního pololetí. Veškeré další informace vymezující popis a podmínky použití těchto položek z Cenové soustavy, které nejsou uvedeny přímo v soupisu prací, jsou neomezeně dálkově k dispozici na webu podminky.urs.cz.
| Cena bez DPH | [5 empty] | 0
|  |  | Základ daně |  |  | Sazba daně | Výše daně
| DPH | základní | 0 |  |  | 21% | 0
|  | snížená | 0 |  |  | 12% | 0
|  | zákl. přenesená | 0 |  |  | 21% | 0
|  | sníž. přenesená | 0 |  |  | 12% | 0
|  | nulová | 0 |  |  | 0% | 0
| Cena s DPH |  |  | v | CZK |  | 0
REKAPITULACE ČLENĚNÍ SOUPISU PRACÍ
Stavba:
Domov pro seniory Česká Třebová - budova C
Objekt:
NZPV - Nezpůsobilé výdaje
Soupis:
NIO 06 - Venkovní osvětlení
Místo: |  |  | Česká Třebová Bezděkov |  |  | Datum: | 11. 6. 2024
Zadavatel: |  |  | Město Česká Třebová Staré náměstí 78 Česká Třebová |  |  | Projektant: | BKN spol.s r.o., Vladislavova 29, 56601Vysoké Mýto
Uchazeč: |  |  | Vyplň údaj |  |  | Zpracovatel:
Kód dílu - Popis | [6 empty] | Cena celkem [CZK]
Náklady stavby celkem | [6 empty] | 0 | [11 empty] | -1
| PSV - PSV | [5 empty] | 0
| 741 - Elektroinstalace - silnoproud | [5 empty] | 0
| D.1.7. - IO 06 VENKOVNÍ OSVĚTLENÍ | [5 empty] | 0
| 741-1MTZ - Montážní práce položka dle výkresů č. D.1.11.2 | [5 empty] | 0
| 741-1MA - Montážní materiál položka dle výkresů č. D.1.11.2 | [5 empty] | 0
| M - Práce a dodávky M | [5 empty] | 0
| 46-M - Zemní práce při extr.mont.pracích položka dle výkresů č. D.1.11.2 | [5 empty] | 0
SOUPIS PRACÍ
Stavba:
Domov pro seniory Česká Třebová - budova C
Objekt:
NZPV - Nezpůsobilé výdaje
Soupis:
NIO 06 - Venkovní osvětlení
Místo: |  |  | Česká Třebová Bezděkov |  |  | Datum: | 11. 6. 2024
Zadavatel: |  |  | Město Česká Třebová Staré náměstí 78 Česká Třebová |  |  | Projektant: | BKN spol.s r.o., Vladislavova 29, 56601Vysoké Mýto
Uchazeč: |  |  | Vyplň údaj |  |  | Zpracovatel:
PČ | Typ | Kód | Popis | MJ | Množství | J.cena [CZK] | Cena celkem [CZK] | Cenová soustava |  | DPH | J. Nh [h] | Nh celkem [h] | J. hmotnost [t] | Hmotnost celkem [t] | J. suť [t] | Suť Celkem [t]
Náklady soupisu celkem | [6 empty] | 0 |  |  |  |  | 0 |  | 284.9352 |  | 9.75 |  | D | -1 | [10 empty] | 0
| D | PSV | PSV |  |  |  | 0 |  |  |  |  | 0 |  | 284.9352 |  | 9.75 | 2 | D | 0 |  |  |  | ROZPOCET | [6 empty] | 0
| D | 741 | Elektroinstalace - silnoproud |  |  |  | 0 |  |  |  |  | 0 |  | 0.32392 |  | 0 | 2 | D | 1 |  |  |  | ROZPOCET | [6 empty] | 0
| D | D.1.7. | IO 06 VENKOVNÍ OSVĚTLENÍ |  |  |  | 0 |  |  |  |  | 0 |  | 0.32392 |  | 0 | 2 | D | 2 |  |  |  | ROZPOCET | [6 empty] | 0
| D | 741-1MTZ | Montážní práce položka dle výkresů č. D.1.11.2 |  |  |  | 0 |  |  |  |  | 0 |  | 0 |  | 0 | 2 | D | 3 |  |  |  | ROZPOCET | [6 empty] | 0
1 | K | 741122611 | Montáž kabelů měděných bez ukončení uložených pevně plných kulatých nebo bezhalogenových (např. CYKY) počtu a průřezu žil 3x1,5 až 6 mm2 | m | 116 |  | 0 | CS ÚRS 2024 01 |  | základní |  | 0 | 0 | 0 | 0 | 0 | 16 | K | 4 |  |  |  | ROZPOCET | 0 | 0 | 0 | 0 | 0 | 1 | 0 | 16 | 1139643124
| Online PSC |  | https://podminky.urs.cz/item/CS_URS_2024_01/741122611 | [14 empty] | Online PSC | 4
2 | K | 741122623 | Montáž kabelů měděných bez ukončení uložených pevně plných kulatých nebo bezhalogenových (např. CYKY) počtu a průřezu žil 4x10 mm2 | m | 450 |  | 0 | CS ÚRS 2024 01 |  | základní |  | 0 | 0 | 0 | 0 | 0 | 16 | K | 4 |  |  |  | ROZPOCET | 0 | 0 | 0 | 0 | 0 | 1 | 0 | 16 | 1628968571
| Online PSC |  | https://podminky.urs.cz/item/CS_URS_2024_01/741122623 | [14 empty] | Online PSC | 4
3 | K | 741132145 | Ukončení kabelů 5x1,5 až 4 mm2 smršťovací koncovkou nebo páskem bez letování | ks | 30 |  | 0 | CS ÚRS 2024 01 |  | základní |  | 0 | 0 | 0 | 0 | 0 | 16 | K | 4 |  |  |  | ROZPOCET | 0 | 0 | 0 | 0 | 0 | 1 | 0 | 16 | -629656854
| Online PSC |  | https://podminky.urs.cz/item/CS_URS_2024_01/741132145 | [14 empty] | Online PSC | 4
4 | K | 7411M0003 | celková prohlídka a vyhotovení revizní zprávy | ks | 1 |  | 0 |  |  | základní |  | 0 | 0 | 0 | 0 | 0 | 16 | K | 4 |  |  |  | ROZPOCET | 0 | 0 | 0 | 0 | 0 | 1 | 0 | 16 | 1361835049
5 | K | 7411M0005 | CYKY-J 3x1,5 - uložený pevně | m | 135 |  | 0 |  |  | základní |  | 0 | 0 | 0 | 0 | 0 | 16 | K | 4 |  |  |  | ROZPOCET | 0 | 0 | 0 | 0 | 0 | 1 | 0 | 16 | -133219022
6 | K | 7411M0006 | Drát uzem. FeZn pr. 10 mm v zemi 0,62kg/1m | m | 566 |  | 0 |  |  | základní |  | 0 | 0 | 0 | 0 | 0 | 16 | K | 4 |  |  |  | ROZPOCET | 0 | 0 | 0 | 0 | 0 | 1 | 0 | 16 | -170762106
7 | K | 7411M0007 | A -Venkovní svítidlo (osv.komunikace) LED 13,2W 6LED, 3000 K, CRI=70, optika DM50, 1650 lm, včetně stmívání 9,5 W, program code, pro montáž na výložník/stožár, IP66, uchycení D=60mm, | ks | 4 |  | 0 |  |  | základní |  | 0 | 0 | 0 | 0 | 0 | 16 | K | 4 |  |  |  | ROZPOCET | 0 | 0 | 0 | 0 | 0 | 1 | 0 | 16 | -225051706
8 | K | 7411M0008 | B - Venkovní svítidlo (osv.komunikace) LED 14,5W 10LED, 3000 K, CRI=70, optika DM50 BL1, 2000 lm, včetně stmívání 10,5W, program code, pro montáž na výložník/stožár, IP66, uchycení D=60mm, | ks | 1 |  | 0 |  |  | základní |  | 0 | 0 | 0 | 0 | 0 | 16 | K | 4 |  |  |  | ROZPOCET | 0 | 0 | 0 | 0 | 0 | 1 | 0 | 16 | 532190382
9 | K | 7411M0009 | C - Venkovní svítidlo (osv.komunikace) LED 18W 10LED, 3000 K, CRI=70, optika DW50, 2500 lm, včetně stmívání 13,2W, program code, pro montáž na výložník/stožár, IP66, uchycení D=60mm, | ks | 4 |  | 0 |  |  | základní |  | 0 | 0 | 0 | 0 | 0 | 16 | K | 4 |  |  |  | ROZPOCET | 0 | 0 | 0 | 0 | 0 | 1 | 0 | 16 | 1228218182
10 | K | 7411M0010 | D - Venkovní svítidlo (osv.komunikace) LED 16W 10LED, 3000 K, CRI=70, optika DW50, 2250 lm, včetně stmívání 11,7W, program code, pro montáž na výložník/stožár, IP66, uchycení D=60mm, | ks | 5 |  | 0 |  |  | základní |  | 0 | 0 | 0 | 0 | 0 | 16 | K | 4 |  |  |  | ROZPOCET | 0 | 0 | 0 | 0 | 0 | 1 | 0 | 16 | -825559671
11 | K | 7411M0011 | E - Svítidlo LED 7W/1000lm, IP66, IK10 + nerezový sloupek, celková výška 1004mm, pr.232mm, | ks | 6 |  | 0 |  |  | základní |  | 0 | 0 | 0 | 0 | 0 | 16 | K | 4 |  |  |  | ROZPOCET | 0 | 0 | 0 | 0 | 0 | 1 | 0 | 16 | 1539523521
12 | K | 7411M0012 | Stožár bezpaticový 5m 114/89/60 žár.zinek - stožár s ochranou manžetou pro zvýšení korozní odolnosti. | ks | 14 |  | 0 |  |  | základní |  | 0 | 0 | 0 | 0 | 0 | 16 | K | 4 |  |  |  | ROZPOCET | 0 | 0 | 0 | 0 | 0 | 1 | 0 | 16 | -77749492
13 | K | 7411M0013 | Stožárová svorkovnice + 2x pojistka 6A | ks | 14 |  | 0 |  |  | základní |  | 0 | 0 | 0 | 0 | 0 | 16 | K | 4 |  |  |  | ROZPOCET | 0 | 0 | 0 | 0 | 0 | 1 | 0 | 16 | -1062332513
14 | K | 7411M0014 | El. výzbroj stožáru | ks | 14 |  | 0 |  |  | základní |  | 0 | 0 | 0 | 0 | 0 | 16 | K | 4 |  |  |  | ROZPOCET | 0 | 0 | 0 | 0 | 0 | 1 | 0 | 16 | 80664803
15 | K | 7411M0015 | Základový díl ke sloupkovému svítidlu výšky 1m | ks | 6 |  | 0 |  |  | základní |  | 0 | 0 | 0 | 0 | 0 | 16 | K | 4 |  |  |  | ROZPOCET | 0 | 0 | 0 | 0 | 0 | 1 | 0 | 16 | -1505829401
16 | K | 7411M0016 | ZEMNÍ ODBOČOVACÍ T-SPOJKA IP68 (do 3x4mm) | ks | 6 |  | 0 |  |  | základní |  | 0 | 0 | 0 | 0 | 0 | 16 | K | 4 |  |  |  | ROZPOCET | 0 | 0 | 0 | 0 | 0 | 1 | 0 | 16 | -13426457
17 | K | 7411M0017 | Ukončení kabelu do 3 x 4 mm2 | ks | 40 |  | 0 |  |  | základní |  | 0 | 0 | 0 | 0 | 0 | 16 | K | 4 |  |  |  | ROZPOCET | 0 | 0 | 0 | 0 | 0 | 1 | 0 | 16 | -165624683
18 | K | 7411M0018 | Betonový žlab - 100x17x14cm ochrana stávajícíh kabelů | m | 18 |  | 0 |  |  | základní |  | 0 | 0 | 0 | 0 | 0 | 16 | K | 4 |  |  |  | ROZPOCET | 0 | 0 | 0 | 0 | 0 | 1 | 0 | 16 | -452211991
19 | K | 7411M0019 | Víko betonového žlabu | m | 18 |  | 0 |  |  | základní |  | 0 | 0 | 0 | 0 | 0 | 16 | K | 4 |  |  |  | ROZPOCET | 0 | 0 | 0 | 0 | 0 | 1 | 0 | 16 | -467688858
20 | K | 7411M0020 | Sekání otvoru v betonu pr.63mm do 500mm - prostup do objektu + hydroizolace prostupu a začištění | ks | 2 |  | 0 |  |  | základní |  | 0 | 0 | 0 | 0 | 0 | 16 | K | 4 |  |  |  | ROZPOCET | 0 | 0 | 0 | 0 | 0 | 1 | 0 | 16 | 1411203404
21 | K | 7411M0021 | Pronájem montážní prošiny 10m | den | 4 |  | 0 |  |  | základní |  | 0 | 0 | 0 | 0 | 0 | 16 | K | 4 |  |  |  | ROZPOCET | 0 | 0 | 0 | 0 | 0 | 1 | 0 | 16 | -1061410467
22 | K | 7411M0022 | Projektová dokumentace skutečného provedení | ks | 1 |  | 0 |  |  | základní |  | 0 | 0 | 0 | 0 | 0 | 16 | K | 4 |  |  |  | ROZPOCET | 0 | 0 | 0 | 0 | 0 | 1 | 0 | 16 | 1677971639
23 | K | 7411M0023 | Geodetické zaměření skutečného provedení | ks | 1 |  | 0 |  |  | základní |  | 0 | 0 | 0 | 0 | 0 | 16 | K | 4 |  |  |  | ROZPOCET | 0 | 0 | 0 | 0 | 0 | 1 | 0 | 16 | -1783868842
24 | K | 7411M0024 | Zabezpečení pracoviště | h | 30 |  | 0 |  |  | základní |  | 0 | 0 | 0 | 0 | 0 | 16 | K | 4 |  |  |  | ROZPOCET | 0 | 0 | 0 | 0 | 0 | 1 | 0 | 16 | -2054223002
25 | K | 7411M0025 | Koordinace s ostatními profesemi | h | 18 |  | 0 |  |  | základní |  | 0 | 0 | 0 | 0 | 0 | 16 | K | 4 |  |  |  | ROZPOCET | 0 | 0 | 0 | 0 | 0 | 1 | 0 | 16 | 436098992
26 | K | 7411M0026 | Pomocné práce a uvedení do provozu | h | 16 |  | 0 |  |  | základní |  | 0 | 0 | 0 | 0 | 0 | 16 | K | 4 |  |  |  | ROZPOCET | 0 | 0 | 0 | 0 | 0 | 1 | 0 | 16 | -851566231
27 | K | 7411M0027 | Zemní zalévací spojka odbočná + svorky, kabel hlavního vedení 4x2,5-4x25mm2, kabel odbočný 4x2,5-4x25mm2 pro spojení kabelů Cu/Al | ks | 4 |  | 0 |  |  | základní |  | 0 | 0 | 0 | 0 | 0 | 16 | K | 4 |  |  |  | ROZPOCET | 0 | 0 | 0 | 0 | 0 | 1 | 0 | 16 | 1925271174
28 | K | 7411M0028 | Zelenožlutá smršťovací hadice pro FeZn pr.10 mm | m | 14 |  | 0 |  |  | základní |  | 0 | 0 | 0 | 0 | 0 | 16 | K | 4 |  |  |  | ROZPOCET | 0 | 0 | 0 | 0 | 0 | 1 | 0 | 16 | 1552765572
29 | K | 7411M0029 | Trubka ohebná do betonu DN29mm | m | 14 |  | 0 |  |  | základní |  | 0 | 0 | 0 | 0 | 0 | 16 | K | 4 |  |  |  | ROZPOCET | 0 | 0 | 0 | 0 | 0 | 1 | 0 | 16 | 481562247
30 | K | 7411M0030 | Trubka PVC do základu pro stožár | ks | 14 |  | 0 |  |  | základní |  | 0 | 0 | 0 | 0 | 0 | 16 | K | 4 |  |  |  | ROZPOCET | 0 | 0 | 0 | 0 | 0 | 1 | 0 | 16 | -20396846
31 | K | 7411M0031 | Trubka ohebná do země DN63mm | m | 566 |  | 0 |  |  | základní |  | 0 | 0 | 0 | 0 | 0 | 16 | K | 4 |  |  |  | ROZPOCET | 0 | 0 | 0 | 0 | 0 | 1 | 0 | 16 | 1043849269
32 | K | 7411M0032 | Svorka SP 1 připojovací | ks | 54 |  | 0 |  |  | základní |  | 0 | 0 | 0 | 0 | 0 | 16 | K | 4 |  |  |  | ROZPOCET | 0 | 0 | 0 | 0 | 0 | 1 | 0 | 16 | -728074127
33 | K | 7411M0033 | Svorka SR 03 pro spojení pásku s drátem | ks | 40 |  | 0 |  |  | základní |  | 0 | 0 | 0 | 0 | 0 | 16 | K | 4 |  |  |  | ROZPOCET | 0 | 0 | 0 | 0 | 0 | 1 | 0 | 16 | 1794502063
| D | 741-1MA | Montážní materiál položka dle výkresů č. D.1.11.2 |  |  |  | 0 |  |  |  |  | 0 |  | 0.32392 |  | 0 | 2 | D | 3 |  |  |  | ROZPOCET | [6 empty] | 0
34 | M | 34111030 | kabel instalační jádro Cu plné izolace PVC plášť PVC 450/750V (CYKY) 3x1,5mm2 | m | 135 |  | 0 | CS ÚRS 2024 01 |  | základní |  | 0 | 0.00012 | 0.0162 | 0 | 0 | 32 | M | 4 |  |  |  | ROZPOCET | 0 | 0 | 0 | 0 | 0 | 1 | 0 | 16 | -1234107491
35 | M | 34111036 | kabel instalační jádro Cu plné izolace PVC plášť PVC 450/750V (CYKY) 3x2,5mm2 | m | 116 |  | 0 | CS ÚRS 2024 01 |  | základní |  | 0 | 0.00017 | 0.01972 | 0 | 0 | 32 | M | 4 |  |  |  | ROZPOCET | 0 | 0 | 0 | 0 | 0 | 1 | 0 | 16 | 320969324
36 | M | 34111076 | kabel instalační jádro Cu plné izolace PVC plášť PVC 450/750V (CYKY) 4x10mm2 | m | 450 |  | 0 | CS ÚRS 2024 01 |  | základní |  | 0 | 0.00064 | 0.288 | 0 | 0 | 32 | M | 4 |  |  |  | ROZPOCET | 0 | 0 | 0 | 0 | 0 | 1 | 0 | 16 | 899460783
37 | M | 7411MA0004 | Drát uzem. FeZn pr. 10 mm v zemi 0,62kg/1m | m | 566 |  | 0 |  |  | základní |  | 0 | 0 | 0 | 0 | 0 | 32 | M | 4 |  |  |  | ROZPOCET | 0 | 0 | 0 | 0 | 0 | 1 | 0 | 16 | 1331571664
38 | M | 7411MA0005 | Zemní zalévací spojka odbočná + svorky, kabel hlavního vedení 4x2,5-4x25mm2, kabel odbočný 4x2,5-4x25mm2 pro spojení kabelů Cu/Al | ks | 4 |  | 0 |  |  | základní |  | 0 | 0 | 0 | 0 | 0 | 32 | M | 4 |  |  |  | ROZPOCET | 0 | 0 | 0 | 0 | 0 | 1 | 0 | 16 | -1188112386
39 | M | 7411MA0006 | Zelenožlutá smršťovací hadice pro FeZn pr.10 mm | m | 14 |  | 0 |  |  | základní |  | 0 | 0 | 0 | 0 | 0 | 32 | M | 4 |  |  |  | ROZPOCET | 0 | 0 | 0 | 0 | 0 | 1 | 0 | 16 | 203808652
40 | M | 7411MA0007 | Trubka ohebná do betonu DN29mm | m | 14 |  | 0 |  |  | základní |  | 0 | 0 | 0 | 0 | 0 | 32 | M | 4 |  |  |  | ROZPOCET | 0 | 0 | 0 | 0 | 0 | 1 | 0 | 16 | 2065427700
41 | M | 7411MA0008 | Trubka PVC do základu pro stožár | ks | 14 |  | 0 |  |  | základní |  | 0 | 0 | 0 | 0 | 0 | 32 | M | 4 |  |  |  | ROZPOCET | 0 | 0 | 0 | 0 | 0 | 1 | 0 | 16 | 24766762
42 | M | 7411MA0009 | Trubka ohebná do země DN63mm | m | 566 |  | 0 |  |  | základní |  | 0 | 0 | 0 | 0 | 0 | 32 | M | 4 |  |  |  | ROZPOCET | 0 | 0 | 0 | 0 | 0 | 1 | 0 | 16 | 1885928188
43 | M | 7411MA0010 | Svorka SP 1 připojovací | ks | 54 |  | 0 |  |  | základní |  | 0 | 0 | 0 | 0 | 0 | 32 | M | 4 |  |  |  | ROZPOCET | 0 | 0 | 0 | 0 | 0 | 1 | 0 | 16 | 1178246351
44 | M | 7411MA0011 | Svorka SR 03 pro spojení pásku s drátem | ks | 40 |  | 0 |  |  | základní |  | 0 | 0 | 0 | 0 | 0 | 32 | M | 4 |  |  |  | ROZPOCET | 0 | 0 | 0 | 0 | 0 | 1 | 0 | 16 | 1859119456
45 | M | 7411MA0012 | A -Venkovní svítidlo (osv.komunikace) LED 13,2W 6LED, 3000 K, CRI=70, optika DM50, 1650 lm, včetně stmívání 9,5 W, program code, pro montáž na výložník/stožár, IP66, uchycení D=60mm, | ks | 4 |  | 0 |  |  | základní |  | 0 | 0 | 0 | 0 | 0 | 32 | M | 4 |  |  |  | ROZPOCET | 0 | 0 | 0 | 0 | 0 | 1 | 0 | 16 | -1467306840
46 | M | 7411MA0013 | B - Venkovní svítidlo (osv.komunikace) LED 14,5W 10LED, 3000 K, CRI=70, optika DM50 BL1, 2000 lm, včetně stmívání 10,5W, program code, pro montáž na výložník/stožár, IP66, uchycení D=60mm, | ks | 1 |  | 0 |  |  | základní |  | 0 | 0 | 0 | 0 | 0 | 32 | M | 4 |  |  |  | ROZPOCET | 0 | 0 | 0 | 0 | 0 | 1 | 0 | 16 | -870730793
47 | M | 7411MA0014 | C - Venkovní svítidlo (osv.komunikace) LED 18W 10LED, 3000 K, CRI=70, optika DW50, 2500 lm, včetně stmívání 13,2W, program code, pro montáž na výložník/stožár, IP66, uchycení D=60mm, | ks | 4 |  | 0 |  |  | základní |  | 0 | 0 | 0 | 0 | 0 | 32 | M | 4 |  |  |  | ROZPOCET | 0 | 0 | 0 | 0 | 0 | 1 | 0 | 16 | 292396575
48 | M | 7411MA0015 | D - Venkovní svítidlo (osv.komunikace) LED 16W 10LED, 3000 K, CRI=70, optika DW50, 2250 lm, včetně stmívání 11,7W, program code, pro montáž na výložník/stožár, IP66, uchycení D=60mm, | ks | 5 |  | 0 |  |  | základní |  | 0 | 0 | 0 | 0 | 0 | 32 | M | 4 |  |  |  | ROZPOCET | 0 | 0 | 0 | 0 | 0 | 1 | 0 | 16 | 244696276
49 | M | 7411MA0016 | E - Svítidlo LED 7W/1000lm, IP66, IK10 + nerezový sloupek, celková výška 1004mm, pr.232mm, | ks | 6 |  | 0 |  |  | základní |  | 0 | 0 | 0 | 0 | 0 | 32 | M | 4 |  |  |  | ROZPOCET | 0 | 0 | 0 | 0 | 0 | 1 | 0 | 16 | 375596383
50 | M | 7411MA0017 | Stožár bezpaticový 5m 114/89/60 žár.zinek - stožár s ochranou manžetou pro zvýšení korozní odolnosti. | ks | 14 |  | 0 |  |  | základní |  | 0 | 0 | 0 | 0 | 0 | 32 | M | 4 |  |  |  | ROZPOCET | 0 | 0 | 0 | 0 | 0 | 1 | 0 | 16 | -2105896643
51 | M | 7411MA0018 | Stožárová svorkovnice + 2x pojistka 6A | ks | 14 |  | 0 |  |  | základní |  | 0 | 0 | 0 | 0 | 0 | 32 | M | 4 |  |  |  | ROZPOCET | 0 | 0 | 0 | 0 | 0 | 1 | 0 | 16 | -852670800
52 | M | 7411MA0019 | El. výzbroj stožáru | ks | 14 |  | 0 |  |  | základní |  | 0 | 0 | 0 | 0 | 0 | 32 | M | 4 |  |  |  | ROZPOCET | 0 | 0 | 0 | 0 | 0 | 1 | 0 | 16 | -1380995171
53 | M | 7411MA0020 | Základový díl ke sloupkovému svítidlu výšky 1m | ks | 6 |  | 0 |  |  | základní |  | 0 | 0 | 0 | 0 | 0 | 32 | M | 4 |  |  |  | ROZPOCET | 0 | 0 | 0 | 0 | 0 | 1 | 0 | 16 | 1909887784
54 | M | 7411MA0021 | ZEMNÍ ODBOČOVACÍ T-SPOJKA IP68 (do 3x4mm) | ks | 6 |  | 0 |  |  | základní |  | 0 | 0 | 0 | 0 | 0 | 32 | M | 4 |  |  |  | ROZPOCET | 0 | 0 | 0 | 0 | 0 | 1 | 0 | 16 | -1065950117
55 | M | 7411MA0022 | Betonový žlab - 100x17x14cm ochrana stávajícíh kabelů | m | 18 |  | 0 |  |  | základní |  | 0 | 0 | 0 | 0 | 0 | 32 | M | 4 |  |  |  | ROZPOCET | 0 | 0 | 0 | 0 | 0 | 1 | 0 | 16 | -1811647850
56 | M | 7411MA0023 | Víko betonového žlabu | m | 18 |  | 0 |  |  | základní |  | 0 | 0 | 0 | 0 | 0 | 32 | M | 4 |  |  |  | ROZPOCET | 0 | 0 | 0 | 0 | 0 | 1 | 0 | 16 | -1683392816
57 | M | 7411MA0024 | Sekání otvoru v betonu pr.63mm do 500mm - prostup do objektu + hydroizolace prostupu a začištění | ks | 2 |  | 0 |  |  | základní |  | 0 | 0 | 0 | 0 | 0 | 32 | M | 4 |  |  |  | ROZPOCET | 0 | 0 | 0 | 0 | 0 | 1 | 0 | 16 | 362145300
| D | M | Práce a dodávky M |  |  |  | 0 |  |  |  |  | 0 |  | 284.6113 |  | 9.75 | 3 | D | 1 |  |  |  | ROZPOCET | [6 empty] | 0
| D | 46-M | Zemní práce při extr.mont.pracích položka dle výkresů č. D.1.11.2 |  |  |  | 0 |  |  |  |  | 0 |  | 284.6113 |  | 9.75 | 3 | D | 2 |  |  |  | ROZPOCET | [6 empty] | 0
58 | K | 468011131 | Odstranění podkladů nebo krytů komunikací včetně rozpojení na kusy a zarovnání styčné spáry z betonu prostého, tloušťky do 15 cm | m2 | 30 |  | 0 | CS ÚRS 2024 01 |  | základní |  | 0 | 0 | 0 | 0.325 | 9.75 | 16 | K | 3 |  |  |  | ROZPOCET | 0 | 0 | 0 | 0 | 0 | 1 | 0 | 16 | -1783158065
| Online PSC |  | https://podminky.urs.cz/item/CS_URS_2024_01/468011131 | [14 empty] | Online PSC | 3
59 | K | 468041111 | Řezání spár v podkladu nebo krytu betonovém, hloubky do 10 cm | m | 120 |  | 0 | CS ÚRS 2024 01 |  | základní |  | 0 | 2e-05 | 0.0024 | 0 | 0 | 16 | K | 3 |  |  |  | ROZPOCET | 0 | 0 | 0 | 0 | 0 | 1 | 0 | 16 | -2138778493
| Online PSC |  | https://podminky.urs.cz/item/CS_URS_2024_01/468041111 | [14 empty] | Online PSC | 3
60 | K | 460881114 | Kryt vozovek a chodníků z betonu prostého, tloušťky přes 15 do 20 cm | m2 | 30 |  | 0 | CS ÚRS 2024 01 |  | základní |  | 0 | 0.48767 | 14.6301 | 0 | 0 | 16 | K | 3 |  |  |  | ROZPOCET | 0 | 0 | 0 | 0 | 0 | 1 | 0 | 16 | 1248552252
| Online PSC |  | https://podminky.urs.cz/item/CS_URS_2024_01/460881114 | [14 empty] | Online PSC | 3
61 | K | 460010016 | Vytyčení trasy vedení vzdušného (nadzemního) silového v terénu nepřehledném nn | km | 0.5 |  | 0 | CS ÚRS 2024 01 |  | základní |  | 0 | 0 | 0 | 0 | 0 | 16 | K | 3 |  |  |  | ROZPOCET | 0 | 0 | 0 | 0 | 0 | 1 | 0 | 16 | 2102187103
| Online PSC |  | https://podminky.urs.cz/item/CS_URS_2024_01/460010016 | [14 empty] | Online PSC | 3
62 | K | 460131115 | Jáma stožár výšky 5m rovina tř 5 | ks | 14 |  | 0 |  |  | základní |  | 0 | 0 | 0 | 0 | 0 | 16 | K | 3 |  |  |  | ROZPOCET | 0 | 0 | 0 | 0 | 0 | 1 | 0 | 16 | 1252747603
63 | K | 460641113 | Základové konstrukce základ bez bednění do rostlé zeminy z monolitického betonu tř. C 16/20 | m3 | 14 |  | 0 | CS ÚRS 2024 01 |  | základní |  | 0 | 2.301 | 32.2143 | 0 | 0 | 16 | K | 3 |  |  |  | ROZPOCET | 0 | 0 | 0 | 0 | 0 | 1 | 0 | 16 | -1237870361
| Online PSC |  | https://podminky.urs.cz/item/CS_URS_2024_01/460641113 | [14 empty] | Online PSC | 3
64 | K | 460171172 | Hloubení nezapažených kabelových rýh strojně včetně urovnání dna s přemístěním výkopku do vzdálenosti 3 m od okraje jámy nebo s naložením na dopravní prostředek šířky 35 cm hloubky 80 cm v hornině třídy těžitelnosti I skupiny 3 | m | 320 |  | 0 | CS ÚRS 2024 01 |  | základní |  | 0 | 0 | 0 | 0 | 0 | 16 | K | 3 |  |  |  | ROZPOCET | 0 | 0 | 0 | 0 | 0 | 1 | 0 | 16 | -1605295600
| Online PSC |  | https://podminky.urs.cz/item/CS_URS_2024_01/460171172 | [14 empty] | Online PSC | 3
65 | K | 460171324 | Hloubení nezapažených kabelových rýh strojně včetně urovnání dna s přemístěním výkopku do vzdálenosti 3 m od okraje jámy nebo s naložením na dopravní prostředek šířky 50 cm hloubky 120 cm v hornině třídy těžitelnosti II skupiny 5 | m | 175 |  | 0 | CS ÚRS 2024 01 |  | základní |  | 0 | 0 | 0 | 0 | 0 | 16 | K | 3 |  |  |  | ROZPOCET | 0 | 0 | 0 | 0 | 0 | 1 | 0 | 16 | 1334618734
| Online PSC |  | https://podminky.urs.cz/item/CS_URS_2024_01/460171324 | [14 empty] | Online PSC | 3
66 | K | 460671113 | Výstražné prvky pro krytí kabelů včetně vyrovnání povrchu rýhy, rozvinutí a uložení fólie, šířky přes 25 do 35 cm | m | 495 |  | 0 | CS ÚRS 2024 01 |  | základní |  | 0 | 9e-05 | 0.04455 | 0 | 0 | 16 | K | 3 |  |  |  | ROZPOCET | 0 | 0 | 0 | 0 | 0 | 1 | 0 | 16 | 438301380
| Online PSC |  | https://podminky.urs.cz/item/CS_URS_2024_01/460671113 | [14 empty] | Online PSC | 3
67 | K | 460661111 | Kabelové lože z písku včetně podsypu, zhutnění a urovnání povrchu pro kabely nn bez zakrytí, šířky do 35 cm | m | 495 |  | 0 | CS ÚRS 2024 01 |  | základní |  | 0 | 0.14 | 69.3 | 0 | 0 | 16 | K | 3 |  |  |  | ROZPOCET | 0 | 0 | 0 | 0 | 0 | 1 | 0 | 16 | -880215673
| Online PSC |  | https://podminky.urs.cz/item/CS_URS_2024_01/460661111 | [14 empty] | Online PSC | 3
68 | K | 460791113 | Montáž trubek ochranných uložených volně do rýhy plastových tuhých, vnitřního průměru přes 50 do 90 mm | m | 566 |  | 0 | CS ÚRS 2024 01 |  | základní |  | 0 | 0 | 0 | 0 | 0 | 16 | K | 3 |  |  |  | ROZPOCET | 0 | 0 | 0 | 0 | 0 | 1 | 0 | 16 | -431640625
| Online PSC |  | https://podminky.urs.cz/item/CS_URS_2024_01/460791113 | [14 empty] | Online PSC | 3
69 | K | 7411M0034 | Uložení betonového kabelového žlabu | m | 18 |  | 0 |  |  | základní |  | 0 | 0 | 0 | 0 | 0 | 16 | K | 3 |  |  |  | ROZPOCET | 0 | 0 | 0 | 0 | 0 | 1 | 0 | 16 | 1147431612
70 | K | 7411M0035 | Ochranná zákrytová deska 150/2mm | m | 175 |  | 0 |  |  | základní |  | 0 | 0 | 0 | 0 | 0 | 16 | K | 3 |  |  |  | ROZPOCET | 0 | 0 | 0 | 0 | 0 | 1 | 0 | 16 | 1758443364
71 | K | 460451182 | Zásyp kabelových rýh strojně s přemístěním sypaniny ze vzdálenosti do 10 m, s uložením výkopku ve vrstvách včetně zhutnění a urovnání povrchu šířky 35 cm hloubky 80 cm z horniny třídy těžitelnosti I skupiny 3 | m | 320 |  | 0 | CS ÚRS 2024 01 |  | základní |  | 0 | 0 | 0 | 0 | 0 | 16 | K | 3 |  |  |  | ROZPOCET | 0 | 0 | 0 | 0 | 0 | 1 | 0 | 16 | 1233420610
| Online PSC |  | https://podminky.urs.cz/item/CS_URS_2024_01/460451182 | [14 empty] | Online PSC | 3
72 | M | 10364100 | zemina pro terénní úpravy - tříděná | t | 73.92 |  | 0 | CS ÚRS 2024 01 |  | základní |  | 0 | 1 | 73.92 | 0 | 0 | 32 | M | 3 |  |  |  | ROZPOCET | 0 | 0 | 0 | 0 | 0 | 1 | 0 | 16 | 25229593
| VV |  | 320,00*0,35*0,40*1,65 |  | 73.92 | [12 empty] | VV | 3 | 2 | True | 1 | ROZPOCET
73 | K | 460451334 | Zásyp kabelových rýh strojně s přemístěním sypaniny ze vzdálenosti do 10 m, s uložením výkopku ve vrstvách včetně zhutnění a urovnání povrchu šířky 50 cm hloubky 120 cm z horniny třídy těžitelnosti II skupiny 5 | m | 175 |  | 0 | CS ÚRS 2024 01 |  | základní |  | 0 | 0 | 0 | 0 | 0 | 16 | K | 3 |  |  |  | ROZPOCET | 0 | 0 | 0 | 0 | 0 | 1 | 0 | 16 | 883994916
| Online PSC |  | https://podminky.urs.cz/item/CS_URS_2024_01/460451334 | [14 empty] | Online PSC | 3
74 | M | 58331202 | štěrkodrť netříděná do 100mm | t | 94.5 |  | 0 | CS ÚRS 2024 01 |  | základní |  | 0 | 1 | 94.5 | 0 | 0 | 32 | M | 3 |  |  |  | ROZPOCET | 0 | 0 | 0 | 0 | 0 | 1 | 0 | 16 | 901846215
| VV |  | 175,00*0,50*0,60*1,800 |  | 94.5 | [12 empty] | VV | 3 | 2 | True | 1 | ROZPOCET
75 | K | 460341112 | Vodorovné přemístění (odvoz) horniny dopravními prostředky včetně složení, bez naložení a rozprostření jakékoliv třídy, na vzdálenost přes 50 do 500 m | m3 | 162 |  | 0 | CS ÚRS 2024 01 |  | základní |  | 0 | 0 | 0 | 0 | 0 | 16 | K | 3 |  |  |  | ROZPOCET | 0 | 0 | 0 | 0 | 0 | 1 | 0 | 16 | -115538258
| Online PSC |  | https://podminky.urs.cz/item/CS_URS_2024_01/460341112 | [14 empty] | Online PSC | 3
76 | K | 460341113 | Vodorovné přemístění (odvoz) horniny dopravními prostředky včetně složení, bez naložení a rozprostření jakékoliv třídy, na vzdálenost přes 500 do 1000 m | m3 | 162 |  | 0 | CS ÚRS 2024 01 |  | základní |  | 0 | 0 | 0 | 0 | 0 | 16 | K | 3 |  |  |  | ROZPOCET | 0 | 0 | 0 | 0 | 0 | 1 | 0 | 16 | -424201891
| Online PSC |  | https://podminky.urs.cz/item/CS_URS_2024_01/460341113 | [14 empty] | Online PSC | 3
77 | K | 460341121 | Vodorovné přemístění (odvoz) horniny dopravními prostředky včetně složení, bez naložení a rozprostření jakékoliv třídy, na vzdálenost Příplatek k ceně -1113 za každých dalších i započatých 1000 m | m3 | 3159 |  | 0 | CS ÚRS 2024 01 |  | základní |  | 0 | 0 | 0 | 0 | 0 | 16 | K | 3 |  |  |  | ROZPOCET | 0 | 0 | 0 | 0 | 0 | 1 | 0 | 16 | -1056152724
| Online PSC |  | https://podminky.urs.cz/item/CS_URS_2024_01/460341121 | [14 empty] | Online PSC | 3
| VV |  | 162,00*11+16,20*85 |  | 3159 | [12 empty] | VV | 3 | 2 | True | 1 | ROZPOCET
78 | K | 460371121 | Naložení výkopku strojně z hornin třídy těžitelnosti I skupiny 1 až 3 | m3 | 162 |  | 0 | CS ÚRS 2024 01 |  | základní |  | 0 | 0 | 0 | 0 | 0 | 4 | K | 3 |  |  |  | ROZPOCET | 0 | 0 | 0 | 0 | 0 | 1 | 0 | 4 | -1098985633
| Online PSC |  | https://podminky.urs.cz/item/CS_URS_2024_01/460371121 | [14 empty] | Online PSC | 3
79 | K | 460361121 | Poplatek (skládkovné) za uložení zeminy na recyklační skládce zatříděné do Katalogu odpadů pod kódem 17 05 04 | t | 277.02 |  | 0 | CS ÚRS 2024 01 |  | základní |  | 0 | 0 | 0 | 0 | 0 | 16 | K | 3 |  |  |  | ROZPOCET | 0 | 0 | 0 | 0 | 0 | 1 | 0 | 16 | -1572970114
| Online PSC |  | https://podminky.urs.cz/item/CS_URS_2024_01/460361121 | [14 empty] | Online PSC | 3
| VV |  | 162,00*0,90*1,90 |  | 277.02 | [12 empty] | VV | 3 | 2 | True | 1 | ROZPOCET
80 | K | 171201222X02 | Poplatek za uložení stavebního znečištěného odpadu na skládce (skládkovné) zeminy a kamení | t | 30.78 |  | 0 |  |  | základní |  | 0 | 0 | 0 | 0 | 0 | 4 | K | 3 |  |  |  | ROZPOCET | 0 | 0 | 0 | 0 | 0 | 1 | 0 | 4 | -301273838
| VV |  | 162,000*0,10*1,900 |  | 30.78 | [12 empty] | VV | 3 | 2 | True | 1 | ROZPOCET
81 | K | 460541112 | Úprava pláně strojně v hornině třídy těžitelnosti I skupiny 1 až 3 se zhutněním | m2 | 200 |  | 0 | CS ÚRS 2024 01 |  | základní |  | 0 | 0 | 0 | 0 | 0 | 16 | K | 3 |  |  |  | ROZPOCET | 0 | 0 | 0 | 0 | 0 | 1 | 0 | 16 | -965300156
| Online PSC |  | https://podminky.urs.cz/item/CS_URS_2024_01/460541112 | [14 empty] | Online PSC | 3

## NIO 07 - Areálový rozvod ...
{615eb559-ee58-47be-9cd1-a150a5f9049a}
1
| KRYCÍ LIST SOUPISU PRACÍ | [7 empty] | v --- níže se nacházejí doplnkové a pomocné údaje k sestavám --- v | [8 empty] | False
Stavba:
Domov pro seniory Česká Třebová - budova C
Objekt:
NZPV - Nezpůsobilé výdaje
Soupis:
NIO 07 - Areálový rozvod slaboproudu
| KSO: |  | 828 89 11 |  |  | CC-CZ:
| Místo: |  | Česká Třebová Bezděkov |  |  | Datum: | 11. 6. 2024
| Zadavatel: |  |  |  |  | IČ: | 00278653
|  | Město Česká Třebová Staré náměstí 78 Česká Třebová |  |  |  | DIČ: | CZ00278653
| Uchazeč: |  |  |  |  | IČ: | Vyplň údaj
|  | Vyplň údaj |  |  |  | DIČ: | Vyplň údaj
| Projektant: |  |  |  |  | IČ: | 15028909
|  | BKN spol.s r.o., Vladislavova 29, 56601Vysoké Mýto |  |  |  | DIČ: | CZ15028909
| Zpracovatel: |  |  |  |  | IČ:
DIČ:
Poznámka:
Soupis prací je sestaven s využitím Cenové soustavy ÚRS. Položky, které pochází z této cenové soustavy, jsou ve sloupci 'Cenová soustava' označeny popisem 'CS ÚRS' a úrovní příslušného kalendářního pololetí. Veškeré další informace vymezující popis a podmínky použití těchto položek z Cenové soustavy, které nejsou uvedeny přímo v soupisu prací, jsou neomezeně dálkově k dispozici na webu podminky.urs.cz.
| Cena bez DPH | [5 empty] | 0
|  |  | Základ daně |  |  | Sazba daně | Výše daně
| DPH | základní | 0 |  |  | 21% | 0
|  | snížená | 0 |  |  | 12% | 0
|  | zákl. přenesená | 0 |  |  | 21% | 0
|  | sníž. přenesená | 0 |  |  | 12% | 0
|  | nulová | 0 |  |  | 0% | 0
| Cena s DPH |  |  | v | CZK |  | 0
REKAPITULACE ČLENĚNÍ SOUPISU PRACÍ
Stavba:
Domov pro seniory Česká Třebová - budova C
Objekt:
NZPV - Nezpůsobilé výdaje
Soupis:
NIO 07 - Areálový rozvod slaboproudu
Místo: |  |  | Česká Třebová Bezděkov |  |  | Datum: | 11. 6. 2024
Zadavatel: |  |  | Město Česká Třebová Staré náměstí 78 Česká Třebová |  |  | Projektant: | BKN spol.s r.o., Vladislavova 29, 56601Vysoké Mýto
Uchazeč: |  |  | Vyplň údaj |  |  | Zpracovatel:
Kód dílu - Popis | [6 empty] | Cena celkem [CZK]
Náklady stavby celkem | [6 empty] | 0 | [11 empty] | -1
| PSV - PSV | [5 empty] | 0
| 742 - Elektroinstalace - slaboproud | [5 empty] | 0
| D.1.8. - IO 07 AREÁLOVÝ ROZVOD SLABOPROUDU | [5 empty] | 0
| 742-1M - IO 07 AREÁLOVÝ ROZVOD SLABOPROUDU - MONTÁŽ | [5 empty] | 0
| 742-1MA - IO 07 AREÁLOVÝ ROZVOD SLABOPROUDU - MATERIÁL | [5 empty] | 0
| M - Práce a dodávky M | [5 empty] | 0
| 46-M - Zemní práce při extr.mont.pracích | [5 empty] | 0
SOUPIS PRACÍ
Stavba:
Domov pro seniory Česká Třebová - budova C
Objekt:
NZPV - Nezpůsobilé výdaje
Soupis:
NIO 07 - Areálový rozvod slaboproudu
Místo: |  |  | Česká Třebová Bezděkov |  |  | Datum: | 11. 6. 2024
Zadavatel: |  |  | Město Česká Třebová Staré náměstí 78 Česká Třebová |  |  | Projektant: | BKN spol.s r.o., Vladislavova 29, 56601Vysoké Mýto
Uchazeč: |  |  | Vyplň údaj |  |  | Zpracovatel:
PČ | Typ | Kód | Popis | MJ | Množství | J.cena [CZK] | Cena celkem [CZK] | Cenová soustava |  | DPH | J. Nh [h] | Nh celkem [h] | J. hmotnost [t] | Hmotnost celkem [t] | J. suť [t] | Suť Celkem [t]
Náklady soupisu celkem | [6 empty] | 0 |  |  |  |  | 0 |  | 23.431 |  | 0.975 |  | D | -1 | [10 empty] | 0
| D | PSV | PSV |  |  |  | 0 |  |  |  |  | 0 |  | 0 |  | 0 | 2 | D | 0 |  |  |  | ROZPOCET | [6 empty] | 0
| D | 742 | Elektroinstalace - slaboproud |  |  |  | 0 |  |  |  |  | 0 |  | 0 |  | 0 | 2 | D | 1 |  |  |  | ROZPOCET | [6 empty] | 0
| D | D.1.8. | IO 07 AREÁLOVÝ ROZVOD SLABOPROUDU |  |  |  | 0 |  |  |  |  | 0 |  | 0 |  | 0 | 2 | D | 2 |  |  |  | ROZPOCET | [6 empty] | 0
| D | 742-1M | IO 07 AREÁLOVÝ ROZVOD SLABOPROUDU - MONTÁŽ |  |  |  | 0 |  |  |  |  | 0 |  | 0 |  | 0 | 2 | D | 3 |  |  |  | ROZPOCET | [6 empty] | 0
1 | K | 7421M0001 | kabel telefonní zemní TCEPKPFLE 10x4x0,6 - uložený volně | m | 70 |  | 0 |  |  | snížená |  | 0 | 0 | 0 | 0 | 0 | 16 | K | 4 |  |  |  | ROZPOCET | 0 | 0 | 0 | 0 | 0 | 2 | 0 | 16 | 1385337585
2 | K | 7421M0002 | koaxiální kabel 75ohmů do země - uložený volně kabel 3,45/7,25/10,1mm, Al-PET-Al - středový vodič s pr.3,45mm (Cu-100%) - útlum 3dB/100m/200MHz - útlum 5dB/100m/600MHz - útlum 10dB/100m/2150MHz | m | 135 |  | 0 |  |  | snížená |  | 0 | 0 | 0 | 0 | 0 | 16 | K | 4 |  |  |  | ROZPOCET | 0 | 0 | 0 | 0 | 0 | 2 | 0 | 16 | -1674879160
3 | K | 7421M0003 | Ukončení kabelu 10x4x0,6 | ks | 2 |  | 0 |  |  | snížená |  | 0 | 0 | 0 | 0 | 0 | 16 | K | 4 |  |  |  | ROZPOCET | 0 | 0 | 0 | 0 | 0 | 2 | 0 | 16 | 1963229296
4 | K | 7421M0004 | Optický kabel 12vláken SM 9/125µm 3,4mm + zafouknutí do mikrotrubičky | m | 105 |  | 0 |  |  | snížená |  | 0 | 0 | 0 | 0 | 0 | 16 | K | 4 |  |  |  | ROZPOCET | 0 | 0 | 0 | 0 | 0 | 2 | 0 | 16 | -567662657
5 | K | 7421M0005 | Pigtail SC SM9/125 1m 0,9mm | ks | 12 |  | 0 |  |  | snížená |  | 0 | 0 | 0 | 0 | 0 | 16 | K | 4 |  |  |  | ROZPOCET | 0 | 0 | 0 | 0 | 0 | 2 | 0 | 16 | 1720135035
6 | K | 7421M0006 | Svaření optického vlákna + broušení + ochrana sváru | ks | 12 |  | 0 |  |  | snížená |  | 0 | 0 | 0 | 0 | 0 | 16 | K | 4 |  |  |  | ROZPOCET | 0 | 0 | 0 | 0 | 0 | 2 | 0 | 16 | 478016500
7 | K | 7421M0007 | Měření optického vlákna | ks | 12 |  | 0 |  |  | snížená |  | 0 | 0 | 0 | 0 | 0 | 16 | K | 4 |  |  |  | ROZPOCET | 0 | 0 | 0 | 0 | 0 | 2 | 0 | 16 | -1991886115
8 | K | 7421M0008 | SVAZEK mikrotrubiček 4x MK12/8mm do země s tranparentním barevným pruhem | m | 75 |  | 0 |  |  | snížená |  | 0 | 0 | 0 | 0 | 0 | 16 | K | 4 |  |  |  | ROZPOCET | 0 | 0 | 0 | 0 | 0 | 2 | 0 | 16 | -1429496542
9 | K | 7421M0009 | Mikrotrubička do země MK12/8mm | m | 30 |  | 0 |  |  | snížená |  | 0 | 0 | 0 | 0 | 0 | 16 | K | 4 |  |  |  | ROZPOCET | 0 | 0 | 0 | 0 | 0 | 2 | 0 | 16 | 745153739
10 | K | 7421M0010 | Spojka mikrotrubičky 10mm, pro spojování mikrotrubiček je odolná vůči tlakům při zafukování - snadná montáž i demontáž - není vhodná pro přímé uložení do země | ks | 4 |  | 0 |  |  | snížená |  | 0 | 0 | 0 | 0 | 0 | 16 | K | 4 |  |  |  | ROZPOCET | 0 | 0 | 0 | 0 | 0 | 2 | 0 | 16 | -780594087
11 | K | 7421M0011 | Trubka do země pr.40mm | m | 55 |  | 0 |  |  | snížená |  | 0 | 0 | 0 | 0 | 0 | 16 | K | 4 |  |  |  | ROZPOCET | 0 | 0 | 0 | 0 | 0 | 2 | 0 | 16 | -1950459231
12 | K | 7421M0012 | Trubka ohebná do země DN63mm | m | 55 |  | 0 |  |  | snížená |  | 0 | 0 | 0 | 0 | 0 | 16 | K | 4 |  |  |  | ROZPOCET | 0 | 0 | 0 | 0 | 0 | 2 | 0 | 16 | 1080808416
13 | K | 7421M0013 | Kabelová chránička ohebná do země pr.110mm | m | 8 |  | 0 |  |  | snížená |  | 0 | 0 | 0 | 0 | 0 | 16 | K | 4 |  |  |  | ROZPOCET | 0 | 0 | 0 | 0 | 0 | 2 | 0 | 16 | 1696490329
14 | K | 7421M0014 | Betonový žlab - 100x17x14cm ochrana stávajícíh kabelů | m | 6 |  | 0 |  |  | snížená |  | 0 | 0 | 0 | 0 | 0 | 16 | K | 4 |  |  |  | ROZPOCET | 0 | 0 | 0 | 0 | 0 | 2 | 0 | 16 | 2017717448
15 | K | 7421M0015 | Víko betonového žlabu | m | 6 |  | 0 |  |  | snížená |  | 0 | 0 | 0 | 0 | 0 | 16 | K | 4 |  |  |  | ROZPOCET | 0 | 0 | 0 | 0 | 0 | 2 | 0 | 16 | 552935423
16 | K | 7421M0016 | Zemní označovací MARKER - ball marker pro telekomunikace - čtyřpalcová značka určená pro použití v úzkých příkopech do hloubky 120–150cm | ks | 2 |  | 0 |  |  | snížená |  | 0 | 0 | 0 | 0 | 0 | 16 | K | 4 |  |  |  | ROZPOCET | 0 | 0 | 0 | 0 | 0 | 2 | 0 | 16 | -1675120964
17 | K | 7421M0017 | Sekání otvoru v betonu pr.63mm do 300mm - prostup + hydroizolace prostupu a začištění | ks | 2 |  | 0 |  |  | snížená |  | 0 | 0 | 0 | 0 | 0 | 16 | K | 4 |  |  |  | ROZPOCET | 0 | 0 | 0 | 0 | 0 | 2 | 0 | 16 | -1952570545
18 | K | 7421M0018 | Zabezpečení pracoviště | h | 24 |  | 0 |  |  | snížená |  | 0 | 0 | 0 | 0 | 0 | 16 | K | 4 |  |  |  | ROZPOCET | 0 | 0 | 0 | 0 | 0 | 2 | 0 | 16 | -1881377187
19 | K | 7421M0019 | Koordinace s ostatními profesemi | h | 18 |  | 0 |  |  | snížená |  | 0 | 0 | 0 | 0 | 0 | 16 | K | 4 |  |  |  | ROZPOCET | 0 | 0 | 0 | 0 | 0 | 2 | 0 | 16 | -382841060
20 | K | 7421M0020 | Pomocné práce | h | 22 |  | 0 |  |  | snížená |  | 0 | 0 | 0 | 0 | 0 | 16 | K | 4 |  |  |  | ROZPOCET | 0 | 0 | 0 | 0 | 0 | 2 | 0 | 16 | 2050496176
21 | K | 7421M0021 | Stavední přípomoce nutné k řádnému dokončení díla | h | 10 |  | 0 |  |  | snížená |  | 0 | 0 | 0 | 0 | 0 | 16 | K | 4 |  |  |  | ROZPOCET | 0 | 0 | 0 | 0 | 0 | 2 | 0 | 16 | -1590744567
| D | 742-1MA | IO 07 AREÁLOVÝ ROZVOD SLABOPROUDU - MATERIÁL |  |  |  | 0 |  |  |  |  | 0 |  | 0 |  | 0 | 2 | D | 3 |  |  |  | ROZPOCET | [6 empty] | 0
22 | M | 7421MA0001 | kabel telefonní zemní TCEPKPFLE 10x4x0,6 - uložený volně | m | 70 |  | 0 |  |  | snížená |  | 0 | 0 | 0 | 0 | 0 | 32 | M | 4 |  |  |  | ROZPOCET | 0 | 0 | 0 | 0 | 0 | 2 | 0 | 16 | 260670281
23 | M | 7421MA0002 | koaxiální kabel 75ohmů do země - uložený volně kabel 3,45/7,25/10,1mm, Al-PET-Al - středový vodič s pr.3,45mm (Cu-100%) - útlum 3dB/100m/200MHz - útlum 5dB/100m/600MHz - útlum 10dB/100m/2150MHz | m | 135 |  | 0 |  |  | snížená |  | 0 | 0 | 0 | 0 | 0 | 32 | M | 4 |  |  |  | ROZPOCET | 0 | 0 | 0 | 0 | 0 | 2 | 0 | 16 | -483165538
24 | M | 7421MA0003 | Optický kabel 12vláken SM 9/125µm 3,4mm + zafouknutí do mikrotrubičky | m | 105 |  | 0 |  |  | snížená |  | 0 | 0 | 0 | 0 | 0 | 32 | M | 4 |  |  |  | ROZPOCET | 0 | 0 | 0 | 0 | 0 | 2 | 0 | 16 | -1436145434
25 | M | 7421MA0004 | Pigtail SC SM9/125 1m 0,9mm | ks | 12 |  | 0 |  |  | snížená |  | 0 | 0 | 0 | 0 | 0 | 32 | M | 4 |  |  |  | ROZPOCET | 0 | 0 | 0 | 0 | 0 | 2 | 0 | 16 | -1197392058
26 | M | 7421MA0005 | Svaření optického vlákna + broušení + ochrana sváru | ks | 12 |  | 0 |  |  | snížená |  | 0 | 0 | 0 | 0 | 0 | 32 | M | 4 |  |  |  | ROZPOCET | 0 | 0 | 0 | 0 | 0 | 2 | 0 | 16 | 2052683985
27 | M | 7421MA0006 | SVAZEK mikrotrubiček 4x MK12/8mm do země s tranparentním barevným pruhem | m | 75 |  | 0 |  |  | snížená |  | 0 | 0 | 0 | 0 | 0 | 32 | M | 4 |  |  |  | ROZPOCET | 0 | 0 | 0 | 0 | 0 | 2 | 0 | 16 | 655639634
28 | M | 7421MA0007 | Mikrotrubička do země MK12/8mm | m | 30 |  | 0 |  |  | snížená |  | 0 | 0 | 0 | 0 | 0 | 32 | M | 4 |  |  |  | ROZPOCET | 0 | 0 | 0 | 0 | 0 | 2 | 0 | 16 | 18710573
29 | M | 7421MA0008 | Spojka mikrotrubičky 10mm, pro spojování mikrotrubiček je odolná vůči tlakům při zafukování - snadná montáž i demontáž - není vhodná pro přímé uložení do země | ks | 4 |  | 0 |  |  | snížená |  | 0 | 0 | 0 | 0 | 0 | 32 | M | 4 |  |  |  | ROZPOCET | 0 | 0 | 0 | 0 | 0 | 2 | 0 | 16 | -1058423933
30 | M | 7421MA0009 | Trubka do země pr.40mm | m | 55 |  | 0 |  |  | snížená |  | 0 | 0 | 0 | 0 | 0 | 32 | M | 4 |  |  |  | ROZPOCET | 0 | 0 | 0 | 0 | 0 | 2 | 0 | 16 | -1683293750
31 | M | 7421MA0010 | Trubka ohebná do země DN63mm | m | 55 |  | 0 |  |  | snížená |  | 0 | 0 | 0 | 0 | 0 | 32 | M | 4 |  |  |  | ROZPOCET | 0 | 0 | 0 | 0 | 0 | 2 | 0 | 16 | 634081140
32 | M | 7421MA0011 | Kabelová chránička ohebná do země pr.110mm | m | 8 |  | 0 |  |  | snížená |  | 0 | 0 | 0 | 0 | 0 | 32 | M | 4 |  |  |  | ROZPOCET | 0 | 0 | 0 | 0 | 0 | 2 | 0 | 16 | -1516973119
33 | M | 7421MA0012 | Betonový žlab - 100x17x14cm ochrana stávajícíh kabelů | m | 6 |  | 0 |  |  | snížená |  | 0 | 0 | 0 | 0 | 0 | 32 | M | 4 |  |  |  | ROZPOCET | 0 | 0 | 0 | 0 | 0 | 2 | 0 | 16 | 1552951291
34 | M | 7421MA0013 | Víko betonového žlabu | m | 6 |  | 0 |  |  | snížená |  | 0 | 0 | 0 | 0 | 0 | 32 | M | 4 |  |  |  | ROZPOCET | 0 | 0 | 0 | 0 | 0 | 2 | 0 | 16 | 431556678
35 | M | 7421MA0014 | Zemní označovací MARKER - ball marker pro telekomunikace - čtyřpalcová značka určená pro použití v úzkých příkopech do hloubky 120–150cm | ks | 2 |  | 0 |  |  | snížená |  | 0 | 0 | 0 | 0 | 0 | 32 | M | 4 |  |  |  | ROZPOCET | 0 | 0 | 0 | 0 | 0 | 2 | 0 | 16 | 220119094
36 | M | 7421MA0015 | Sekání otvoru v betonu pr.63mm do 300mm - prostup + hydroizolace prostupu a začištění | ks | 2 |  | 0 |  |  | snížená |  | 0 | 0 | 0 | 0 | 0 | 32 | M | 4 |  |  |  | ROZPOCET | 0 | 0 | 0 | 0 | 0 | 2 | 0 | 16 | 1347023126
| D | M | Práce a dodávky M |  |  |  | 0 |  |  |  |  | 0 |  | 23.431 |  | 0.975 | 3 | D | 0 |  |  |  | ROZPOCET | [6 empty] | 0
| D | 46-M | Zemní práce při extr.mont.pracích |  |  |  | 0 |  |  |  |  | 0 |  | 23.431 |  | 0.975 | 3 | D | 1 |  |  |  | ROZPOCET | [6 empty] | 0
37 | K | 460010016 | Vytyčení stávajícího vedení | m | 0.1 |  | 0 |  |  | snížená |  | 0 | 0 | 0 | 0 | 0 | 16 | K | 2 |  |  |  | ROZPOCET | 0 | 0 | 0 | 0 | 0 | 2 | 0 | 16 | -1345097227
38 | K | 468011131 | Odstranění podkladů nebo krytů komunikací včetně rozpojení na kusy a zarovnání styčné spáry z betonu prostého, tloušťky do 15 cm | m2 | 3 |  | 0 | CS ÚRS 2024 01 |  | snížená |  | 0 | 0 | 0 | 0.325 | 0.975 | 16 | K | 2 |  |  |  | ROZPOCET | 0 | 0 | 0 | 0 | 0 | 2 | 0 | 16 | 1763026219
| Online PSC |  | https://podminky.urs.cz/item/CS_URS_2024_01/468011131 | [14 empty] | Online PSC | 2
39 | K | 468041111 | Řezání spár v podkladu nebo krytu betonovém, hloubky do 10 cm | m | 24 |  | 0 | CS ÚRS 2024 01 |  | snížená |  | 0 | 2e-05 | 0.00048 | 0 | 0 | 16 | K | 2 |  |  |  | ROZPOCET | 0 | 0 | 0 | 0 | 0 | 2 | 0 | 16 | -477633709
| Online PSC |  | https://podminky.urs.cz/item/CS_URS_2024_01/468041111 | [14 empty] | Online PSC | 2
40 | K | 460881114 | Kryt vozovek a chodníků z betonu prostého, tloušťky přes 15 do 20 cm | m2 | 6 |  | 0 | CS ÚRS 2024 01 |  | snížená |  | 0 | 0.48767 | 2.926 | 0 | 0 | 16 | K | 2 |  |  |  | ROZPOCET | 0 | 0 | 0 | 0 | 0 | 2 | 0 | 16 | 1239988471
| Online PSC |  | https://podminky.urs.cz/item/CS_URS_2024_01/460881114 | [14 empty] | Online PSC | 2
41 | K | 460171322 | Hloubení nezapažených kabelových rýh strojně včetně urovnání dna s přemístěním výkopku do vzdálenosti 3 m od okraje jámy nebo s naložením na dopravní prostředek šířky 50 cm hloubky 120 cm v hornině třídy těžitelnosti I skupiny 3 | m | 50 |  | 0 | CS ÚRS 2024 01 |  | snížená |  | 0 | 0 | 0 | 0 | 0 | 16 | K | 2 |  |  |  | ROZPOCET | 0 | 0 | 0 | 0 | 0 | 2 | 0 | 16 | -1673716053
| Online PSC |  | https://podminky.urs.cz/item/CS_URS_2024_01/460171322 | [14 empty] | Online PSC | 2
42 | K | 460671113 | Výstražné prvky pro krytí kabelů včetně vyrovnání povrchu rýhy, rozvinutí a uložení fólie, šířky přes 25 do 35 cm | m | 50 |  | 0 | CS ÚRS 2024 01 |  | snížená |  | 0 | 9e-05 | 0.0045 | 0 | 0 | 16 | K | 2 |  |  |  | ROZPOCET | 0 | 0 | 0 | 0 | 0 | 2 | 0 | 16 | 1977273086
| Online PSC |  | https://podminky.urs.cz/item/CS_URS_2024_01/460671113 | [14 empty] | Online PSC | 2
43 | K | 460661111 | Kabelové lože z písku včetně podsypu, zhutnění a urovnání povrchu pro kabely nn bez zakrytí, šířky do 35 cm | m | 50 |  | 0 | CS ÚRS 2024 01 |  | snížená |  | 0 | 0.14 | 7 | 0 | 0 | 16 | K | 2 |  |  |  | ROZPOCET | 0 | 0 | 0 | 0 | 0 | 2 | 0 | 16 | 2134689727
| Online PSC |  | https://podminky.urs.cz/item/CS_URS_2024_01/460661111 | [14 empty] | Online PSC | 2
44 | K | 7421M0024 | Křižovatka se silovým kabelem | ks | 3 |  | 0 |  |  | snížená |  | 0 | 0 | 0 | 0 | 0 | 16 | K | 2 |  |  |  | ROZPOCET | 0 | 0 | 0 | 0 | 0 | 2 | 0 | 16 | 322584081
45 | K | 460791112 | Montáž trubek ochranných uložených volně do rýhy plastových tuhých, vnitřního průměru přes 32 do 50 mm | m | 50 |  | 0 | CS ÚRS 2024 01 |  | snížená |  | 0 | 0 | 0 | 0 | 0 | 16 | K | 2 |  |  |  | ROZPOCET | 0 | 0 | 0 | 0 | 0 | 2 | 0 | 16 | -590090923
| Online PSC |  | https://podminky.urs.cz/item/CS_URS_2024_01/460791112 | [14 empty] | Online PSC | 2
46 | K | 460791113 | Montáž trubek ochranných uložených volně do rýhy plastových tuhých, vnitřního průměru přes 50 do 90 mm | m | 50 |  | 0 | CS ÚRS 2024 01 |  | snížená |  | 0 | 0 | 0 | 0 | 0 | 16 | K | 2 |  |  |  | ROZPOCET | 0 | 0 | 0 | 0 | 0 | 2 | 0 | 16 | 144022737
| Online PSC |  | https://podminky.urs.cz/item/CS_URS_2024_01/460791113 | [14 empty] | Online PSC | 2
47 | K | 460791114 | Montáž trubek ochranných uložených volně do rýhy plastových tuhých, vnitřního průměru přes 90 do 110 mm | m | 8 |  | 0 | CS ÚRS 2024 01 |  | snížená |  | 0 | 0 | 0 | 0 | 0 | 16 | K | 2 |  |  |  | ROZPOCET | 0 | 0 | 0 | 0 | 0 | 2 | 0 | 16 | -90964644
| Online PSC |  | https://podminky.urs.cz/item/CS_URS_2024_01/460791114 | [14 empty] | Online PSC | 2
48 | K | 7421M0025 | Uložení betonového kabelového žlabu | m | 6 |  | 0 |  |  | snížená |  | 0 | 0 | 0 | 0 | 0 | 16 | K | 2 |  |  |  | ROZPOCET | 0 | 0 | 0 | 0 | 0 | 2 | 0 | 16 | 2130494423
49 | K | 7421M0026 | Ochranná zákrytová deska 150/2mm | m | 50 |  | 0 |  |  | snížená |  | 0 | 0 | 0 | 0 | 0 | 16 | K | 2 |  |  |  | ROZPOCET | 0 | 0 | 0 | 0 | 0 | 2 | 0 | 16 | -517910919
50 | K | 460451332 | Zásyp kabelových rýh strojně s přemístěním sypaniny ze vzdálenosti do 10 m, s uložením výkopku ve vrstvách včetně zhutnění a urovnání povrchu šířky 50 cm hloubky 120 cm z horniny třídy těžitelnosti I skupiny 3 | m | 50 |  | 0 | CS ÚRS 2024 01 |  | snížená |  | 0 | 0 | 0 | 0 | 0 | 16 | K | 2 |  |  |  | ROZPOCET | 0 | 0 | 0 | 0 | 0 | 2 | 0 | 16 | -715412758
| Online PSC |  | https://podminky.urs.cz/item/CS_URS_2024_01/460451332 | [14 empty] | Online PSC | 2
51 | M | 58331202 | štěrkodrť netříděná do 100mm | t | 13.5 |  | 0 | CS ÚRS 2024 01 |  | snížená |  | 0 | 1 | 13.5 | 0 | 0 | 32 | M | 2 |  |  |  | ROZPOCET | 0 | 0 | 0 | 0 | 0 | 2 | 0 | 16 | 1081023098
| VV |  | 25,00*0,50*0,60*1,800 |  | 13.5 | [12 empty] | VV | 2 | 2 | True | 1 | ROZPOCET
52 | K | 460341112 | Vodorovné přemístění (odvoz) horniny dopravními prostředky včetně složení, bez naložení a rozprostření jakékoliv třídy, na vzdálenost přes 50 do 500 m | m3 | 15 |  | 0 | CS ÚRS 2024 01 |  | snížená |  | 0 | 0 | 0 | 0 | 0 | 16 | K | 2 |  |  |  | ROZPOCET | 0 | 0 | 0 | 0 | 0 | 2 | 0 | 16 | 566781776
| Online PSC |  | https://podminky.urs.cz/item/CS_URS_2024_01/460341112 | [14 empty] | Online PSC | 2
| VV |  | 25,00*0,50*1,20 |  | 15 | [12 empty] | VV | 2 | 2 | True | 1 | ROZPOCET
53 | K | 460341113 | Vodorovné přemístění (odvoz) horniny dopravními prostředky včetně složení, bez naložení a rozprostření jakékoliv třídy, na vzdálenost přes 500 do 1000 m | m3 | 18 |  | 0 | CS ÚRS 2024 01 |  | snížená |  | 0 | 0 | 0 | 0 | 0 | 16 | K | 2 |  |  |  | ROZPOCET | 0 | 0 | 0 | 0 | 0 | 2 | 0 | 16 | 1249688518
| Online PSC |  | https://podminky.urs.cz/item/CS_URS_2024_01/460341113 | [14 empty] | Online PSC | 2
| VV |  | 25,00*0,50*1,20+25,00*0,50*0,24 |  | 18 | [12 empty] | VV | 2 | 2 | True | 1 | ROZPOCET
54 | K | 460341121 | Vodorovné přemístění (odvoz) horniny dopravními prostředky včetně složení, bez naložení a rozprostření jakékoliv třídy, na vzdálenost Příplatek k ceně -1113 za každých dalších i započatých 1000 m | m3 | 351 |  | 0 | CS ÚRS 2024 01 |  | snížená |  | 0 | 0 | 0 | 0 | 0 | 16 | K | 2 |  |  |  | ROZPOCET | 0 | 0 | 0 | 0 | 0 | 2 | 0 | 16 | -1739969104
| Online PSC |  | https://podminky.urs.cz/item/CS_URS_2024_01/460341121 | [14 empty] | Online PSC | 2
| VV |  | 18,00*11+1,80*85 |  | 351 | [12 empty] | VV | 2 | 2 | True | 1 | ROZPOCET
55 | K | 460371121 | Naložení výkopku strojně z hornin třídy těžitelnosti I skupiny 1 až 3 | m3 | 18 |  | 0 | CS ÚRS 2024 01 |  | snížená |  | 0 | 0 | 0 | 0 | 0 | 4 | K | 2 |  |  |  | ROZPOCET | 0 | 0 | 0 | 0 | 0 | 2 | 0 | 4 | 1807835924
| Online PSC |  | https://podminky.urs.cz/item/CS_URS_2024_01/460371121 | [14 empty] | Online PSC | 2
56 | K | 460361121 | Poplatek (skládkovné) za uložení zeminy na recyklační skládce zatříděné do Katalogu odpadů pod kódem 17 05 04 | t | 30.78 |  | 0 | CS ÚRS 2024 01 |  | snížená |  | 0 | 0 | 0 | 0 | 0 | 16 | K | 2 |  |  |  | ROZPOCET | 0 | 0 | 0 | 0 | 0 | 2 | 0 | 16 | -1598708848
| Online PSC |  | https://podminky.urs.cz/item/CS_URS_2024_01/460361121 | [14 empty] | Online PSC | 2
| VV |  | 18,00*0,90*1,90 |  | 30.78 | [12 empty] | VV | 2 | 2 | True | 1 | ROZPOCET
57 | K | 171201222X02 | Poplatek za uložení stavebního znečištěného odpadu na skládce (skládkovné) zeminy a kamení | t | 3.42 |  | 0 |  |  | snížená |  | 0 | 0 | 0 | 0 | 0 | 4 | K | 2 |  |  |  | ROZPOCET | 0 | 0 | 0 | 0 | 0 | 2 | 0 | 4 | -1317427863
| VV |  | 18,000*0,10*1,900 |  | 3.42 | [12 empty] | VV | 2 | 2 | True | 1 | ROZPOCET
58 | K | 460541112 | Úprava pláně strojně v hornině třídy těžitelnosti I skupiny 1 až 3 se zhutněním | m2 | 25 |  | 0 | CS ÚRS 2024 01 |  | snížená |  | 0 | 0 | 0 | 0 | 0 | 16 | K | 2 |  |  |  | ROZPOCET | 0 | 0 | 0 | 0 | 0 | 2 | 0 | 16 | 1562918258
| Online PSC |  | https://podminky.urs.cz/item/CS_URS_2024_01/460541112 | [14 empty] | Online PSC | 2

## NPS 01 - Výtahy
{aeb940a8-5014-40e0-9e6f-37791ea73269}
1
| KRYCÍ LIST SOUPISU PRACÍ | [7 empty] | v --- níže se nacházejí doplnkové a pomocné údaje k sestavám --- v | [8 empty] | False
Stavba:
Domov pro seniory Česká Třebová - budova C
Objekt:
NZPV - Nezpůsobilé výdaje
Soupis:
NPS 01 - Výtahy
| KSO: |  |  |  |  | CC-CZ:
| Místo: |  | Česká Třebová Bezděkov |  |  | Datum: | 11. 6. 2024
| Zadavatel: |  |  |  |  | IČ: | 00278653
|  | Město Česká Třebová Staré náměstí 78 Česká Třebová |  |  |  | DIČ: | CZ00278653
| Uchazeč: |  |  |  |  | IČ: | Vyplň údaj
|  | Vyplň údaj |  |  |  | DIČ: | Vyplň údaj
| Projektant: |  |  |  |  | IČ: | 15028909
|  | BKN spol.s r.o., Vladislavova 29, 56601Vysoké Mýto |  |  |  | DIČ: | CZ15028909
| Zpracovatel: |  |  |  |  | IČ:
DIČ:
Poznámka:
Soupis prací je sestaven s využitím Cenové soustavy ÚRS. Položky, které pochází z této cenové soustavy, jsou ve sloupci 'Cenová soustava' označeny popisem 'CS ÚRS' a úrovní příslušného kalendářního pololetí. Veškeré další informace vymezující popis a podmínky použití těchto položek z Cenové soustavy, které nejsou uvedeny přímo v soupisu prací, jsou neomezeně dálkově k dispozici na webu podminky.urs.cz.
| Cena bez DPH | [5 empty] | 0
|  |  | Základ daně |  |  | Sazba daně | Výše daně
| DPH | základní | 0 |  |  | 21% | 0
|  | snížená | 0 |  |  | 12% | 0
|  | zákl. přenesená | 0 |  |  | 21% | 0
|  | sníž. přenesená | 0 |  |  | 12% | 0
|  | nulová | 0 |  |  | 0% | 0
| Cena s DPH |  |  | v | CZK |  | 0
REKAPITULACE ČLENĚNÍ SOUPISU PRACÍ
Stavba:
Domov pro seniory Česká Třebová - budova C
Objekt:
NZPV - Nezpůsobilé výdaje
Soupis:
NPS 01 - Výtahy
Místo: |  |  | Česká Třebová Bezděkov |  |  | Datum: | 11. 6. 2024
Zadavatel: |  |  | Město Česká Třebová Staré náměstí 78 Česká Třebová |  |  | Projektant: | BKN spol.s r.o., Vladislavova 29, 56601Vysoké Mýto
Uchazeč: |  |  | Vyplň údaj |  |  | Zpracovatel:
Kód dílu - Popis | [6 empty] | Cena celkem [CZK]
Náklady stavby celkem | [6 empty] | 0 | [11 empty] | -1
| M - Práce a dodávky M | [5 empty] | 0
| 33-M - Montáže dopr.zaříz.,sklad. zař. a váh | [5 empty] | 0
SOUPIS PRACÍ
Stavba:
Domov pro seniory Česká Třebová - budova C
Objekt:
NZPV - Nezpůsobilé výdaje
Soupis:
NPS 01 - Výtahy
Místo: |  |  | Česká Třebová Bezděkov |  |  | Datum: | 11. 6. 2024
Zadavatel: |  |  | Město Česká Třebová Staré náměstí 78 Česká Třebová |  |  | Projektant: | BKN spol.s r.o., Vladislavova 29, 56601Vysoké Mýto
Uchazeč: |  |  | Vyplň údaj |  |  | Zpracovatel:
PČ | Typ | Kód | Popis | MJ | Množství | J.cena [CZK] | Cena celkem [CZK] | Cenová soustava |  | DPH | J. Nh [h] | Nh celkem [h] | J. hmotnost [t] | Hmotnost celkem [t] | J. suť [t] | Suť Celkem [t]
Náklady soupisu celkem | [6 empty] | 0 |  |  |  |  | 0 |  | 0 |  | 0 |  | D | -1 | [10 empty] | 0
| D | M | Práce a dodávky M |  |  |  | 0 |  |  |  |  | 0 |  | 0 |  | 0 | 3 | D | 0 |  |  |  | ROZPOCET | [6 empty] | 0
| D | 33-M | Montáže dopr.zaříz.,sklad. zař. a váh |  |  |  | 0 |  |  |  |  | 0 |  | 0 |  | 0 | 3 | D | 1 |  |  |  | ROZPOCET | [6 empty] | 0
1 | K | 33X0001EV | Výtah osobní lůžkový s automatickými dveřmi a vybavením dle vyhl. 398/2009Sb., pohon trakční lanový v horní stanici šachty, nosnost 1600 kg / 21 osob, dopravní rychlost 1 m/s, zvih 6900mm, počet stanic 3, příkon 9,2kW, rozměr šachty 2200 x 3000mm, evakuační výtah, kabina průchozí, 1400 x 2600 x 2070 mm, dveře teleskopiscké dvoudílné 1100 x 2000 mm, přeesný popis dle PD PS 01 Výtahy D.2.1.1 a D.2.1.2 | komplet | 2 |  | 0 |  |  | snížená |  | 0 | 0 | 0 | 0 | 0 | 1 | K | 2 |  |  |  | ROZPOCET | 0 | 0 | 0 | 0 | 0 | 2 | 0 | 1 | -1126514706
| VV |  | 2 |  | 2 | [12 empty] | VV | 2 | 2 | True | 1 | ROZPOCET
2 | K | 33X0002 | Výtah osobní lůžkový s automatickými dveřmi a vybavením dle vyhl. 398/2009Sb., pohon trakční lanový v horní stanici šachty, nosnost 1600 kg / 21 osob, dopravní rychlost 1 m/s, zvih 6900mm, počet stanic 3, příkon 9,2kW, rozměr šachty 2550 x 3000mm,kabina průchozí, 1400 x 2600 x 2070 mm, dveře teleskopiscké dvoudílné 1100 x 2000 mm, přeesný popis dle PD PS 01 Výtahy D.2.1.1 a D.2.1.2 | komplet | 1 |  | 0 |  |  | snížená |  | 0 | 0 | 0 | 0 | 0 | 1 | K | 2 |  |  |  | ROZPOCET | 0 | 0 | 0 | 0 | 0 | 2 | 0 | 1 | 2043274847
| VV |  | 1 |  | 1 | [12 empty] | VV | 2 | 2 | True | 1 | ROZPOCET

## VON - Vedlejší a ostatní ...
{01d9a2c7-b1cb-47c5-bd01-1c58b02dead1}
2
| KRYCÍ LIST SOUPISU PRACÍ | [7 empty] | v --- níže se nacházejí doplnkové a pomocné údaje k sestavám --- v | [8 empty] | False
Stavba:
Domov pro seniory Česká Třebová - budova C
Objekt:
NZPV - Nezpůsobilé výdaje
Soupis:
VON - Vedlejší a ostatní náklady
| KSO: |  |  |  |  | CC-CZ:
| Místo: |  | Česká Třebová Bezděkov |  |  | Datum: | 11. 6. 2024
| Zadavatel: |  |  |  |  | IČ: | 00278653
|  | Město Česká Třebová Staré náměstí 78 Česká Třebová |  |  |  | DIČ: | CZ00278653
| Uchazeč: |  |  |  |  | IČ: | Vyplň údaj
|  | Vyplň údaj |  |  |  | DIČ: | Vyplň údaj
| Projektant: |  |  |  |  | IČ: | 15028909
|  | BKN spol.s r.o., Vladislavova 29, 56601Vysoké Mýto |  |  |  | DIČ: | CZ15028909
| Zpracovatel: |  |  |  |  | IČ:
DIČ:
Poznámka:
Soupis prací je sestaven s využitím Cenové soustavy ÚRS. Položky, které pochází z této cenové soustavy, jsou ve sloupci 'Cenová soustava' označeny popisem 'CS ÚRS' a úrovní příslušného kalendářního pololetí. Veškeré další informace vymezující popis a podmínky použití těchto položek z Cenové soustavy, které nejsou uvedeny přímo v soupisu prací, jsou neomezeně dálkově k dispozici na webu podminky.urs.cz.
| Cena bez DPH | [5 empty] | 0
|  |  | Základ daně |  |  | Sazba daně | Výše daně
| DPH | základní | 0 |  |  | 21% | 0
|  | snížená | 0 |  |  | 12% | 0
|  | zákl. přenesená | 0 |  |  | 21% | 0
|  | sníž. přenesená | 0 |  |  | 12% | 0
|  | nulová | 0 |  |  | 0% | 0
| Cena s DPH |  |  | v | CZK |  | 0
REKAPITULACE ČLENĚNÍ SOUPISU PRACÍ
Stavba:
Domov pro seniory Česká Třebová - budova C
Objekt:
NZPV - Nezpůsobilé výdaje
Soupis:
VON - Vedlejší a ostatní náklady
Místo: |  |  | Česká Třebová Bezděkov |  |  | Datum: | 11. 6. 2024
Zadavatel: |  |  | Město Česká Třebová Staré náměstí 78 Česká Třebová |  |  | Projektant: | BKN spol.s r.o., Vladislavova 29, 56601Vysoké Mýto
Uchazeč: |  |  | Vyplň údaj |  |  | Zpracovatel:
Kód dílu - Popis | [6 empty] | Cena celkem [CZK]
Náklady stavby celkem | [6 empty] | 0 | [11 empty] | -1
| VON - Vedlejší a ostatní náklady | [5 empty] | 0
| O02 - Ostatní náklady | [5 empty] | 0
| 0 - Vedlejší rozpočtové náklady | [5 empty] | 0
SOUPIS PRACÍ
Stavba:
Domov pro seniory Česká Třebová - budova C
Objekt:
NZPV - Nezpůsobilé výdaje
Soupis:
VON - Vedlejší a ostatní náklady
Místo: |  |  | Česká Třebová Bezděkov |  |  | Datum: | 11. 6. 2024
Zadavatel: |  |  | Město Česká Třebová Staré náměstí 78 Česká Třebová |  |  | Projektant: | BKN spol.s r.o., Vladislavova 29, 56601Vysoké Mýto
Uchazeč: |  |  | Vyplň údaj |  |  | Zpracovatel:
PČ | Typ | Kód | Popis | MJ | Množství | J.cena [CZK] | Cena celkem [CZK] | Cenová soustava |  | DPH | J. Nh [h] | Nh celkem [h] | J. hmotnost [t] | Hmotnost celkem [t] | J. suť [t] | Suť Celkem [t]
Náklady soupisu celkem | [6 empty] | 0 |  |  |  |  | 0 |  | 0 |  | 0 |  | D | -1 | [7 empty] | 0
| D | VON | Vedlejší a ostatní náklady |  |  |  | 0 |  |  |  |  | 0 |  | 0 |  | 0 | 4 | D | 0 | ROZPOCET | [6 empty] | 0
| D | O02 | Ostatní náklady |  |  |  | 0 |  |  |  |  | 0 |  | 0 |  | 0 | 4 | D | 1 | ROZPOCET | [6 empty] | 0
1 | K | 011514X09 | Činnost geologa | hodina | 100 |  | 0 |  |  | základní |  | 0 | 0 | 0 | 0 | 0 | 1024 | K | 2 | ROZPOCET | 0 | 0 | 0 | 0 | 0 | 1 | 0 | 1024 | 1393123284
2 | K | 0115150X2 | Činnost statika | hodina | 150 |  | 0 |  |  | základní |  | 0 | 0 | 0 | 0 | 0 | 1024 | K | 2 | ROZPOCET | 0 | 0 | 0 | 0 | 0 | 1 | 0 | 1024 | -1914051513
3 | K | 0132540X08 | Geodetické práce po výstavbě - zaměření skutečného provedení stavby včetně komunikací a inženýrských sítí bude provedeno a ověřeno oprávněným zeměměřičským inženýrem podle zák. 200/1994 Sb., ve znění pozdějších předpisů | kus | 1 |  | 0 |  |  | základní |  | 0 | 0 | 0 | 0 | 0 | 1024 | K | 2 | ROZPOCET | 0 | 0 | 0 | 0 | 0 | 1 | 0 | 1024 | 1206007136
4 | K | 013254X01 | Výrobní a dílenská dokumentace mimo dokumentaci uvedenou v položkách jednotlivých rozpočtů | kus | 1 |  | 0 |  |  | základní |  | 0 | 0 | 0 | 0 | 0 | 1024 | K | 2 | ROZPOCET | 0 | 0 | 0 | 0 | 0 | 1 | 0 | 1024 | -1441003098
5 | K | 013254X09 | Vypracování projektové dokumentace skutečného provedení stavby 3x tištěná verze, v digitální podobě 2x CD .pdf a .dwg veškeré změny provedení stavby proti původnímu projektu zapracovány do této dokumentace v souladu se zákonem č. 183/2006 Sb. a vyhlášky č. 499/2006 Sb. v rozsahu dokumentace dle přílohy č. 3 vyhlášky č. 499/2006 Sb., o dokumentaci staveb v aktuálním znění a fotodokumentace průběhu provádění stavby | kus | 1 |  | 0 |  |  | základní |  | 0 | 0 | 0 | 0 | 0 | 1024 | K | 2 | ROZPOCET | 0 | 0 | 0 | 0 | 0 | 1 | 0 | 1024 | -932779254
6 | K | 013255X01 | dokumentace "Ochrana stavby před účinky bludných proudů". Nedílnou součástí této dokumentace bude i dokumentace pro sledování a údržbu navržených ochranných opatření ve smyslu kapitoly 9 těchto TP 124. Z provedeného průzkumu vyplyne stupeň ochranných opatření. | kus | 1 |  | 0 |  |  | základní |  | 0 | 0 | 0 | 0 | 0 | 1024 | K | 2 | ROZPOCET | 0 | 0 | 0 | 0 | 0 | 1 | 0 | 1024 | 997154178
20 | K | 013256X01 | Odebrání vzorků z vytěžené zeminy, laboratorní práce k určení míry znečištění zeminy | kus | 1 |  | 0 |  |  | základní |  | 0 | 0 | 0 | 0 | 0 | 1024 | K | 2 | ROZPOCET | 0 | 0 | 0 | 0 | 0 | 1 | 0 | 1024 | -1589858512
7 | K | 0330020X1 | Inženýrské sítě stávající, vytyčení stavby, staveniště Náklady na seznámení se s rozmístěním a trasou stávajících známých inženýrských sítí na staveništi a přilehlých pozemcích dotčených prováděním díla, jejich ochrana tak, aby v průběhu provádění díla nedošlo k jejich poškození, včetně zpětného protokolárního předání jejich správcům | soubor | 1 |  | 0 |  |  | základní |  | 0 | 0 | 0 | 0 | 0 | 1024 | K | 2 | ROZPOCET | 0 | 0 | 0 | 0 | 0 | 1 | 0 | 1024 | 765196830
8 | K | 043103X01 | Zkoušky, zkušební provoz, atesty a revize podle ČSN a případných jiných právních nebo technických předpisů platných v době provádění a předání díla, kterými bude prokázáno dosažení předepsané kvality a předepsaných technických parametrů díla mimo zkoušky, atesta a revize uvedených v položkách jednotlivých rozpočtů | soubor | 1 |  | 0 |  |  | základní |  | 0 | 0 | 0 | 0 | 0 | 1024 | K | 2 | ROZPOCET | 0 | 0 | 0 | 0 | 0 | 1 | 0 | 1024 | -975882422
9 | K | 043194X01 | Fotodokumentace prováděného díla zajištění průběžné fotodokumentace provádění díla a její předání zhotovitelem zadavateli v 1 digitálním vyhotovení dokladající průběh díla a zejména částí stavby a konstrukcí před jejich zakrytím | kus | 1 |  | 0 |  |  | základní |  | 0 | 0 | 0 | 0 | 0 | 1024 | K | 2 | ROZPOCET | 0 | 0 | 0 | 0 | 0 | 1 | 0 | 1024 | -1462865069
10 | K | 043194X14 | Publicita projektu dle pravidel poskytovatele dotace | kus | 1 |  | 0 |  |  | základní |  | 0 | 0 | 0 | 0 | 0 | 1024 | K | 2 | ROZPOCET | 0 | 0 | 0 | 0 | 0 | 1 | 0 | 1024 | -1474545884
11 | K | 045002X01 | Koordinační a kompletační činnost náklady na zajištění oznámení zahájení stavebních prací v souladu s pravomocnými rozhodnutími a vyjádřeními například správců sítí, zajištění koordinační činnosti poddodavatelů zhotovitele, zajištění a provedení všech nezbytných opatření organizačního a stavebně technologického charakteru k řádnému provedení předmětu díla a předání všech dokladů o dokončené stavbě | soubor | 1 |  | 0 |  |  | základní |  | 0 | 0 | 0 | 0 | 0 | 1024 | K | 2 | ROZPOCET | 0 | 0 | 0 | 0 | 0 | 1 | 0 | 1024 | 1306856135
12 | K | 049003X01 | Náklady spojené s vyřízením požadavků orgánů a organizací nutných před započetím výstavby | kus | 1 |  | 0 |  |  | základní |  | 0 | 0 | 0 | 0 | 0 | 1024 | K | 2 | ROZPOCET | 0 | 0 | 0 | 0 | 0 | 1 | 0 | 1024 | -182775296
| D | 0 | Vedlejší rozpočtové náklady |  |  |  | 0 |  |  |  |  | 0 |  | 0 |  | 0 | 5 | D | 1 | ROZPOCET | [6 empty] | 0
13 | K | 031103X01 | Vybudování, provoz, údržba a odstranění zařízení staveniště náklady na vybudování a zajištění zařízení staveniště a jeho provoz, údržbu a likvidaci v souladu s platnými právními předpisy, včetně případného zajištění ohlášení dle zákona č. 183/2006 Sb. o územním plánování a stavebním řádu (stavební zákon) ve znění pozdějších předpisů, zřízení staveništních přípojek energií (vody a energie), jejich měření, provoz, údržba, úhrada a likvidace, zajištění případného zimního opatření, náklady na úpravu povrchů po odstranění zařízení staveniště a úklid ploch po provozu zařízení staveniště provozováno, skladování, správa, zajištění staveniště proti přístupu nepovolaných osob, náklady na vybavení objektů zařízení staveniště a odstranění objektů zařízení staveniště včetně odvozu, náklady na vhodné zabezpečení staveniště | soubor | 1 |  | 0 |  |  | základní |  | 0 | 0 | 0 | 0 | 0 | 1024 | K | 2 | ROZPOCET | 0 | 0 | 0 | 0 | 0 | 1 | 0 | 1024 | -281538283
14 | K | 0600010X1 | Územní vlivy náklady vlivem klimatických podmínek, ztížené dopravní podmínky, na práce ve zdraví škodlivém prostředí, práce se škoslivými materiály, práce na těžce přístupných místech a na mimostaveništní dopravu materiáli a výrobků | soubor | 1 |  | 0 |  |  | základní |  | 0 | 0 | 0 | 0 | 0 | 1024 | K | 2 | ROZPOCET | 0 | 0 | 0 | 0 | 0 | 1 | 0 | 1024 | -1828741279
15 | K | 0600011X1 | Zabezpečení a ochrana území staveniště a okolních pozemků proti znečištění od vytěžené znečištěné zeminy utěsněním podloži mezideponie, zábranou proti rozplavování a dalšími nutnými opatřeními, zajištění analýzi vzorků | soubor | 1 |  | 0 |  |  | základní |  | 0 | 0 | 0 | 0 | 0 | 1024 | K | 2 | ROZPOCET | 0 | 0 | 0 | 0 | 0 | 1 | 0 | 1024 | -1124854627
16 | K | 0700010X1 | Provozní vlivy náklady na provoz investora případně třetích osob, ztížený pohyb vozidel ve městech a ostatní provozní vlivy | soubor | 1 |  | 0 |  |  | základní |  | 0 | 0 | 0 | 0 | 0 | 1024 | K | 2 | ROZPOCET | 0 | 0 | 0 | 0 | 0 | 1 | 0 | 1024 | 526267859
17 | K | 0700010X1.1 | Provozní a územní vlivy - zamezení prašnosti, utěsnění staveniště od okolního provozu provizorními stěnami/buňkami s dokonalým utěsněním proti pronikání prachu, práce za nepřetržitého provozu závodu, možná nutnost provádění prací o víkendu nebo v noci | soubor | 1 |  | 0 |  |  | základní |  | 0 | 0 | 0 | 0 | 0 | 1024 | K | 2 | ROZPOCET | 0 | 0 | 0 | 0 | 0 | 1 | 0 | 1024 | -1614858359
| P |  | Poznámka k položce: Poznámka k položce : Náklady na úpravu pozemků, jež nejsou součástí díla, ale budou stavbou dotčeny, uvede zhotovitel po ukončení prací neprodleně do původního stavu; náklady na zajištění opatření k dočasné ochraně vzrostlých dřevin, jež mají být zachovány, konstrukcí a staveb, náklady na opatření k ochraně a zabezpečení strojů a materiálů na staveništi. Náklady na zábor pozemku, který není v majetku zadavatele. | [14 empty] | P | 2
18 | K | 051002000 | Pojistné | komplet | 1 |  | 0 |  |  | základní |  | 0 | 0 | 0 | 0 | 0 | 1024 | K | 2 | ROZPOCET | 0 | 0 | 0 | 0 | 0 | 1 | 0 | 1024 | -6045173
19 | K | 056002000 | Bankovní záruka | komplet | 1 |  | 0 |  |  | základní |  | 0 | 0 | 0 | 0 | 0 | 1024 | K | 2 | ROZPOCET | 0 | 0 | 0 | 0 | 0 | 1 | 0 | 1024 | 1276058351

## Pokyny pro vyplnění
Struktura údajů, formát souboru a metodika pro zpracování
Struktura
Soubor je složen ze záložky Rekapitulace stavby a záložek s názvem soupisu prací pro jednotlivé objekty ve formátu XLSX. Každá ze záložek přitom obsahuje
ještě samostatné sestavy vymezené orámovaním a nadpisem sestavy.
Rekapitulace stavby obsahuje sestavu Rekapitulace stavby a Rekapitulace objektů stavby a soupisů prací.
V sestavě Rekapitulace stavby jsou uvedeny informace identifikující předmět veřejné zakázky na stavební práce, KSO, CC-CZ, CZ-CPV, CZ-CPA a rekapitulaci
celkové nabídkové ceny uchazeče.
Termínem "uchazeč" (resp. zhotovitel) se myslí "účastník zadávacího řízení" ve smyslu zákona o zadávání veřejných zakázek.
V sestavě Rekapitulace objektů stavby a soupisů prací je uvedena rekapitulace stavebních objektů, inženýrských objektů, provozních souborů,
vedlejších a ostatních nákladů a ostatních nákladů s rekapitulací nabídkové ceny za jednotlivé soupisy prací. Na základě údaje Typ je možné
identifikovat, zda se jedná o objekt nebo soupis prací pro daný objekt:
|  | STA | Stavební objekt pozemní
|  | ING | Stavební objekt inženýrský
|  | PRO | Provozní soubor
|  | VON | Vedlejší a ostatní náklady
|  | OST | Ostatní
|  | Soupis | Soupis prací pro daný typ objektu
Soupis prací pro jednotlivé objekty obsahuje sestavy Krycí list soupisu prací, Rekapitulace členění soupisu prací, Soupis prací. Za soupis prací může být považován
i objekt stavby v případě, že neobsahuje podřízenou zakázku.
Krycí list soupisu obsahuje rekapitulaci informací o předmětu veřejné zakázky ze sestavy Rekapitulace stavby, informaci o zařazení objektu do KSO,
CC-CZ, CZ-CPV, CZ-CPA a rekapitulaci celkové nabídkové ceny uchazeče za aktuální soupis prací.
Rekapitulace členění soupisu prací obsahuje rekapitulaci soupisu prací ve všech úrovních členění soupisu tak, jak byla tato členění použita (např.
stavební díly, funkční díly, případně jiné členění) s rekapitulací nabídkové ceny.
Soupis prací obsahuje položky veškerých stavebních nebo montážních prací, dodávek materiálů a služeb nezbytných pro zhotovení stavebního objektu,
inženýrského objektu, provozního souboru, vedlejších a ostatních nákladů.
Pro položky soupisu prací se zobrazují následující informace:
|  | PČ |  | Pořadové číslo položky v aktuálním soupisu
|  | TYP |  | Typ položky: K - konstrukce, M - materiál, PP - plný popis, PSC - poznámka k souboru cen, P - poznámka k položce, VV - výkaz výměr, FIG - rozpad figur
|  | Kód |  | Kód položky
|  | Popis |  | Zkrácený popis položky
|  | MJ |  | Měrná jednotka položky
|  | Množství |  | Množství v měrné jednotce
|  | J.cena |  | Jednotková cena položky. Zadaní může obsahovat namísto J.ceny sloupce J.materiál a J.montáž, jejichž součet definuje
J.cenu položky.
|  | Cena celkem |  | Celková cena položky daná jako součin množství a j.ceny
|  | Cenová soustava |  | Příslušnost položky do cenové soustavy
Ke každé položce soupisu prací se na samostatných řádcích může zobrazovat:
Plný popis položky
Poznámka k souboru cen a poznámka zadavatele
Výkaz výměr
Pokud je k řádku výkazu výměr evidovaný údaj ve sloupci Kód, jedná se o definovaný odkaz, na který se může odvolávat výkaz výměr z jiné položky.
Metodika pro zpracování
Jednotlivé sestavy jsou v souboru provázány. Editovatelné pole jsou zvýrazněny žlutým podbarvením, ostatní pole neslouží k editaci a nesmí být jakkoliv
modifikovány.
Uchazeč je pro podání nabídky povinen vyplnit žlutě podbarvená pole:
Pole Uchazeč v sestavě Rekapitulace stavby - zde uchazeč vyplní svůj název (název subjektu)
Pole IČ a DIČ v sestavě Rekapitulace stavby - zde uchazeč vyplní svoje IČ a DIČ
Datum v sestavě Rekapitulace stavby - zde uchazeč vyplní datum vytvoření nabídky
J.cena = jednotková cena v sestavě Soupis prací o maximálním počtu desetinných míst uvedených v poli
- pokud sestavy soupisů prací obsahují pole J.cena, měla by být všechna tato pole vyplněna nenulovými
Poznámka - nepovinný údaj pro položku soupisu
V případě, že sestavy soupisů prací neobsahují pole J.cena, potom ve všech soupisech prací obsahují pole:
- J.materiál - jednotková cena materiálu
- J.montáž - jednotková cena montáže
Uchazeč v tomto případě by měl vyplnit všechna pole J.materiál a pole J.montáž nenulovými kladnými číslicemi. V případech, kdy položka
neobsahuje žádný materiál je přípustné, aby pole J.materiál bylo vyplněno nulou. V případech, kdy položka neobsahuje žádnou montáž je přípustné,
aby pole J.montáž bylo vyplněno nulou. Obě pole - J.materiál, J.Montáž u jedné položky by však neměly být vyplněny nulou.
Rekapitulace stavby
Název |  |  | Povinný |  | Popis | Typ | Max. počet
atributu |  |  | (A/N) |  |  |  | znaků
Kód |  |  | A |  | Kód stavby | String | 20
Stavba |  |  | A |  | Název stavby | String | 120
Místo |  |  | N |  | Místo stavby | String | 50
Datum |  |  | A |  | Datum vykonaného exportu | Date
KSO |  |  | N |  | Klasifikace stavebního objektu | String | 15
CC-CZ |  |  | N |  | Klasifikace stavbeních děl | String | 15
CZ-CPV |  |  | N |  | Společný slovník pro veřejné zakázky | String | 20
CZ-CPA |  |  | N |  | Klasifikace produkce podle činností | String | 20
Zadavatel |  |  | N |  | Zadavatel zadaní | String | 50
IČ |  |  | N |  | IČ zadavatele zadaní | String | 20
DIČ |  |  | N |  | DIČ zadavatele zadaní | String | 20
Uchazeč |  |  | N |  | Uchazeč veřejné zakázky | String | 50
Projektant |  |  | N |  | Projektant | String | 50
Poznámka |  |  | N |  | Poznámka k zadání | String | 255
Sazba DPH |  |  | A |  | Rekapitulace sazeb DPH u položek soupisů | eGSazbaDph
Základna DPH |  |  | A |  | Základna DPH určena součtem celkové ceny z položek soupisů | Double
Hodnota DPH |  |  | A |  | Hodnota DPH | Double
Cena bez DPH |  |  | A |  | Celková cena bez DPH za celou stavbu. Sčítává se ze všech listů. | Double
Cena s DPH |  |  | A |  | Celková cena s DPH za celou stavbu | Double
Rekapitulace objektů stavby a soupisů prací
Název |  |  | Povinný |  | Popis | Typ | Max. počet
atributu |  |  | (A/N) |  |  |  | znaků
Kód |  |  | A |  | Přebírá se z Rekapitulace stavby | String | 20
Stavba |  |  | A |  | Přebírá se z Rekapitulace stavby | String | 120
Místo |  |  | N |  | Přebírá se z Rekapitulace stavby | String | 50
Datum |  |  | A |  | Přebírá se z Rekapitulace stavby | Date
Zadavatel |  |  | N |  | Přebírá se z Rekapitulace stavby | String | 50
Projektant |  |  | N |  | Přebírá se z Rekapitulace stavby | String | 50
Uchazeč |  |  | N |  | Přebírá se z Rekapitulace stavby | String | 50
Kód |  |  | A |  | Kód objektu | String | 20
Objektu, Soupis prací |  |  | A |  | Název objektu | String | 120
Cena bez DPH |  |  | A |  | Cena bez DPH za daný objekt | Double
Cena s DPH |  |  | A |  | Cena spolu s DPH za daný objekt | Double
Typ |  |  | A |  | Typ zakázky | eGTypZakazky
Krycí list soupisu
Název |  |  | Povinný |  | Popis | Typ | Max. počet
atributu |  |  | (A/N) |  |  |  | znaků
Stavba |  |  | A |  | Přebírá se z Rekapitulace stavby | String | 120
Objekt |  |  | A |  | Kód a název objektu | String | 20 + 120
Soupis |  |  | A |  | Kód a název soupisu | String | 20 + 120
KSO |  |  | N |  | Klasifikace stavebního objektu | String | 15
CC-CZ |  |  | N |  | Klasifikace stavbeních děl | String | 15
CZ-CPV |  |  | N |  | Společný slovník pro veřejné zakázky | String | 20
CZ-CPA |  |  | N |  | Klasifikace produkce podle činností | String | 20
Místo |  |  | N |  | Přebírá se z Rekapitulace stavby | String | 50
Zadavatel |  |  | N |  | Přebírá se z Rekapitulace stavby | String | 50
Uchazeč |  |  | N |  | Přebírá se z Rekapitulace stavby | String | 50
Projektant |  |  | N |  | Přebírá se z Rekapitulace stavby | String | 50
Poznámka |  |  | N |  | Poznámka k soupisu prací | String | 255
Sazba DPH |  |  | A |  | Rekapitulace sazeb DPH na položkách aktuálního soupisu | eGSazbaDph
Základna DPH |  |  | A |  | Základna DPH určena součtem celkové ceny z položek aktuálního soupisu | Double
Hodnota DPH |  |  | A |  | Hodnota DPH | Double
Cena bez DPH |  |  | A |  | Cena bez DPH za daný soupis | Double
Cena s DPH |  |  | A |  | Cena s DPH za daný soupis | Double
Rekapitulace členění soupisu prací
Název |  |  | Povinný |  | Popis | Typ | Max. počet
atributu |  |  | (A/N) |  |  |  | znaků
Stavba |  |  | A |  | Přebírá se z Rekapitulace stavby | String | 120
Objekt |  |  | A |  | Kód a název objektu, přebírá se z Krycího listu soupisu | String | 20 + 120
Soupis |  |  | A |  | Kód a název objektu, přebírá se z Krycího listu soupisu | String | 20 + 120
Místo |  |  | N |  | Přebírá se z Rekapitulace stavby | String | 50
Datum |  |  | A |  | Přebírá se z Rekapitulace stavby | Date
Zadavatel |  |  | N |  | Přebírá se z Rekapitulace stavby | String | 50
Projektant |  |  | N |  | Přebírá se z Rekapitulace stavby | String | 50
Uchazeč |  |  | N |  | Přebírá se z Rekapitulace stavby | String | 50
Kód dílu - Popis |  |  | A |  | Kód a název dílu ze soupisu | String | 20 + 100
Cena celkem |  |  | A |  | Cena celkem za díl ze soupisu | Double
Soupis prací
Název |  |  | Povinný |  | Popis | Typ | Max. počet
atributu |  |  | (A/N) |  |  |  | znaků
Stavba |  |  | A |  | Přebírá se z Rekapitulace stavby | String | 120
Objekt |  |  | A |  | Kód a název objektu | String | 20 + 120
Soupis |  |  | A |  | Přebírá se z Krycího listu soupisu | String | 20 + 120
Místo |  |  | N |  | Přebírá se z Krycího listu soupisu | String | 50
Datum |  |  | A |  | Přebírá se z Krycího listu soupisu | Date
Zadavatel |  |  | N |  | Přebírá se z Krycího listu soupisu | String | 50
Projektant |  |  | N |  | Přebírá se z Krycího listu soupisu | String | 50
Uchazeč |  |  | N |  | Přebírá se z Krycího listu soupisu | String | 50
PČ |  |  | A |  | Pořadové číslo položky soupisu | Long
Typ |  |  | A |  | Typ položky soupisu | eGTypPolozky | 1
Kód |  |  | A |  | Kód položky ze soupisu | String | 20
Popis |  |  | A |  | Popis položky ze soupisu | String | 255
MJ |  |  | A |  | Měrná jednotka položky | String | 10
Množství |  |  | A |  | Množství položky soupisu | Double
J.Cena |  |  | A |  | Jednotková cena položky | Double
Cena celkem |  |  | A |  | Cena celkem vyčíslena jako J.Cena * Množství | Double
Cenová soustava |  |  | N |  | Zařazení položky do cenové soustavy | String | 50
p |  |  | N |  | Poznámka položky ze soupisu | Memo
psc |  |  | N |  | Poznámka k souboru cen ze soupisu | Memo
pp |  |  | N |  | Plný popis položky ze soupisu | Memo
vv |  |  | N |  | Výkaz výměr (figura, výraz, výměra) ze soupisu | Text,Text,Double | 20, 150
fig |  |  | N |  | Rozpad figur | Text,Text,Double | 20, 150
DPH |  |  | A |  | Sazba DPH pro položku | eGSazbaDPH
Hmotnost |  |  | A |  | Hmotnost položky ze soupisu | Double
Suť |  |  | A |  | Suť položky ze soupisu | Double
Nh |  |  | N |  | Normohodiny položky ze soupisu | Double
Datová věta
Typ věty |  |  | Hodnota |  | Význam
eGSazbaDPH |  |  | základní |  | Základní sazba DPH
|  |  | snížená |  | Snížená sazba DPH
|  |  | nulová |  | Nulová sazba DPH
|  |  | zákl. přenesená |  | Základní sazba DPH přenesená
|  |  | sníž. přenesená |  | Snížená sazba DPH přenesená
eGTypZakazky |  |  | STA |  | Stavební objekt
|  |  | PRO |  | Provozní soubor
|  |  | ING |  | Inženýrský objekt
|  |  | VON |  | Vedlejší a ostatní náklady
|  |  | OST |  | Ostatní náklady
eGTypPolozky |  |  | 1 |  | Položka typu HSV
|  |  | 2 |  | Položka typu PSV
|  |  | 3 |  | Položka typu M
|  |  | 4 |  | Položka typu OST