## Pokyny pro vyplnění
Pokyny pro vyplnění
Ve všech listech tohoto souboru můžete měnit pouze buňky s modrým pozadím. Jedná se o tyto údaje : - údaje o firmě - jednotkové ceny položek zadané na maximálně dvě desetinná místa

## Stavba
#RTSROZP# | Soupis stavebních prací, dodávek a služeb
| Stavba: |  | 20231052 | ČESKÁ TŘEBOVÁ - ROZVOJOVÁ LOKALITA "NAD ULICÍ NA VÝSLUNÍ - RUDOLTIČKY
| Zadavatel |  | Město Česká Třebová |  |  |  | IČO: | 00278653
|  |  | Staré náměstí 78 |  |  |  | DIČ: | CZ00278653
|  |  | 56002 | Česká Třebová
| Projektant: |  | M Projekt CZ s.r.o. |  |  |  | IČO: | 03508544
|  |  | 17. listopadu 1020 |  |  |  | DIČ: | CZ03508544
|  |  | 56201 | Ústí nad Orlicí
| Zhotovitel: |  | dle zadávacího řízení |  |  |  | IČO: | 00000001
DIČ:
Vypracoval:
| Rozpis ceny | [6 empty] | Celkem
HSV | HSV | [6 empty] | 0
PSV | PSV | [6 empty] | 0
MON | MON | [6 empty] | 0
VN | Vedlejší náklady | [6 empty] | 0
ON | Ostatní náklady | [6 empty] | 0
| Celkem | [6 empty] | 0
Rekapitulace daní
| Základ pro sníženou DPH |  |  | 15 | % | 0 |  |  | CZK
| Snížená DPH |  |  | 15 | % | 0 |  |  | CZK
| Základ pro základní DPH |  |  | 21 | % | 0 |  |  | CZK
| Základní DPH |  |  | 21 | % | 0 |  |  | CZK
0 | Zaokrouhlení |  |  |  |  | 0 |  |  | CZK
0 | Cena celkem bez DPH |  |  |  |  | 0 |  |  | CZK
| Cena celkem s DPH |  |  |  |  | 0 |  |  | CZK
|  | v |  |  | dne
|  |  | Za zhotovitele |  |  |  | Za objednatele
Rekapitulace dílčích částí
#CASTI>> | Číslo | Název |  |  | Základ pro sníženou DPH | Základ pro základní DPH | DPH celkem | Cena celkem | %
1 | Stavba |  |  |  | 0 | 0 |  | 0 | #NAME?
2 |  | Ostatní a vedlejší náklady |  |  | 0 | 0 |  | 0 | #NAME?
3 | VON | VEDLEJŠÍ A OSTATNÍ NÁKLADY |  |  | 0 | 0 |  | 0 | #NAME?
2 |  | Stavební objekt
2 | SO-01-01 | JEDNOTNÁ STOKA K-1 |  |  | 0 | 0 |  | 0 | #NAME?
3 | SO-01-01_I_CAST | JEDNOTNÁ STOKA K-1 - 1. ČÁST ST. 0,000 - 0,032 |  |  | 0 | 0 |  | 0 | #NAME?
3 | SO-01-01_II_CAST | JEDNOTNÁ STOKA K-1 - 2. ČÁST ST. 0,032 - 1,375 |  |  | 0 | 0 |  | 0 | #NAME?
2 | SO-01-02 | JEDNOTNÁ STOKA K-2 |  |  | 0 | 0 |  | 0 | #NAME?
3 | SO-01-02_I_CAST | JEDNOTNÁ STOKA K-2 - 1. ČÁST ST. 0,000 - 0,191 |  |  | 0 | 0 |  | 0 | #NAME?
3 | SO-01-02_II_CAST | JEDNOTNÁ STOKA K-2 - 2. ČÁST ST. 0,191 - 0,578 |  |  | 0 | 0 |  | 0 | #NAME?
2 | SO-01-03 | JEDNOTNÁ STOKA K-3 |  |  | 0 | 0 |  | 0 | #NAME?
3 | SO-01-03 | JEDNOTNÁ STOKA K-3 |  |  | 0 | 0 |  | 0 | #NAME?
2 | SO-01-04 | JEDNOTNÁ STOKA K-1-1 |  |  | 0 | 0 |  | 0 | #NAME?
3 | SO-01-04 | JEDNOTNÁ STOKA K-1-1 |  |  | 0 | 0 |  | 0 | #NAME?
2 | SO-01-05 | BETONOVÝ VTOKOVÝ OBJEKT |  |  | 0 | 0 |  | 0 | #NAME?
3 | SO-01-05 | BETONOVÝ VTOKOVÝ OBJEKT |  |  | 0 | 0 |  | 0 | #NAME?
2 | SO-02-01 | ROZVÁDĚCÍ VODOVODNÍ ŘAD V-1 |  |  | 0 | 0 |  | 0 | #NAME?
3 | SO-02-01_I_CAST | ROZVÁDĚCÍ VODOVODNÍ ŘAD V-1 - 1. ČÁST ST. 0,000 - 0,123 hm |  |  | 0 | 0 |  | 0 | #NAME?
3 | SO-02-01_II_CAST | ROZVÁDĚCÍ VODOVODNÍ ŘAD V-1 - 2. ČÁST ST. 0,123 - 1,515 hm |  |  | 0 | 0 |  | 0 | #NAME?
2 | SO-02-02 | ROZVÁDĚCÍ VODOVODNÍ ŘAD V-2 |  |  | 0 | 0 |  | 0 | #NAME?
3 | SO-02-02_I_CAST | ROZVÁDĚCÍ VODOVODNÍ ŘAD V-2 - 1. ČÁST ST. 0,000 - 0,138 hm |  |  | 0 | 0 |  | 0 | #NAME?
3 | SO-02-02_II_CAST | ROZVÁDĚCÍ VODOVODNÍ ŘAD V-2 - 2. ČÁST ST. 0,138 - 0,542 hm |  |  | 0 | 0 |  | 0 | #NAME?
2 | SO-02-03 | ROZVÁDĚCÍ VODOVODNÍ ŘAD V-2-1 |  |  | 0 | 0 |  | 0 | #NAME?
3 | SO-02-03 | ROZVÁDĚCÍ VODOVODNÍ ŘAD V-2-1 |  |  | 0 | 0 |  | 0 | #NAME?
2 | SO-02-04 | ROZVÁDĚCÍ VODOVODNÍ ŘAD V-2-2 |  |  | 0 | 0 |  | 0 | #NAME?
3 | SO-02-04 | ROZVÁDĚCÍ VODOVODNÍ ŘAD V-2-2 |  |  | 0 | 0 |  | 0 | #NAME?
2 | SO-02-05 | VODOVODNÍ PŘÍPOJKA PRODEJ AUTODÍLŮ |  |  | 0 | 0 |  | 0 | #NAME?
3 | SO-02-05 | VODOVODNÍ PŘÍPOJKA PRODEJ AUTODÍLŮ |  |  | 0 | 0 |  | 0 | #NAME?
2 | SO-02-06 | ODBOČENÍ K HYDRANTU |  |  | 0 | 0 |  | 0 | #NAME?
3 | SO-02-06 | ODBOČENÍ K HYDRANTU |  |  | 0 | 0 |  | 0 | #NAME?
2 | SO-02-07 | AUTOMATICKÁ TLAKOVÁ STANICE |  |  | 0 | 0 |  | 0 | #NAME?
3 | SO-02-07 | AUTOMATICKÁ TLAKOVÁ STANICE |  |  | 0 | 0 |  | 0 | #NAME?
2 | SO-02-08-01 | PŘÍPOJKA NN OD SP100 DO RE-1 |  |  | 0 | 0 |  | 0 | #NAME?
3 | SO-02-08-01 | PŘÍPOJKA NN OD SP100 DO RE-1 |  |  | 0 | 0 |  | 0 | #NAME?
2 | SO-02-08-02 | PŘÍPOJKA NN PRO ATS |  |  | 0 | 0 |  | 0 | #NAME?
3 | SO-02-08-02 | PŘÍPOJKA NN PRO ATS |  |  | 0 | 0 |  | 0 | #NAME?
2 |  | Provozní soubor
2 | SO-02-07-T | AUTOMATICKÁ TLAKOVÁ STANICE |  |  | 0 | 0 |  | 0 | #NAME?
3 | SO-02-07-T | AUTOMATICKÁ TLAKOVÁ STANICE - ČERPACÍ TECHNOLOGIE |  |  | 0 | 0 |  | 0 | #NAME?
2 | SO-02-08-01-T | PŘÍPOJKA NN OD SP100 DO RE-1 |  |  | 0 | 0 |  | 0 | #NAME?
3 | SO-02-08-01_ELEKTRO | PŘÍPOJKA NN OD SP100 DO RE-1 - ELEKTROINSTALACE |  |  | 0 | 0 |  | 0 | #NAME?
3 | SO-02-08-01_OVL | PŘÍPOJKA NN OD SP100 DO RE-1 - ELEKTROINSTALACE - OVLÁDÁNÍ |  |  | 0 | 0 |  | 0 | #NAME?
3 | SO-02-08-01_PRENOS | PŘÍPOJKA NN OD SP100 DO RE-1 - ELEKTROINSTALACE - PŘENOS DAT |  |  | 0 | 0 |  | 0 | #NAME?
| Celkem za stavbu |  |  |  | 0 | 0 | 0 | 0 | 0
#POPS | Popis stavby: 20231052 - ČESKÁ TŘEBOVÁ - ROZVOJOVÁ LOKALITA "NAD ULICÍ NA VÝSLUNÍ - RUDOLTIČKY
#POPO | Popis objektu: SO-01-01 - JEDNOTNÁ STOKA K-1
#POPR | Popis rozpočtu: SO-01-01_I_CAST - JEDNOTNÁ STOKA K-1 - 1. ČÁST ST. 0,000 - 0,032
#POPR | Popis rozpočtu: SO-01-01_II_CAST - JEDNOTNÁ STOKA K-1 - 2. ČÁST ST. 0,032 - 1,375
#POPO | Popis objektu: SO-01-02 - JEDNOTNÁ STOKA K-2
#POPR | Popis rozpočtu: SO-01-02_I_CAST - JEDNOTNÁ STOKA K-2 - 1. ČÁST ST. 0,000 - 0,191
#POPR | Popis rozpočtu: SO-01-02_II_CAST - JEDNOTNÁ STOKA K-2 - 2. ČÁST ST. 0,191 - 0,578
#POPO | Popis objektu: SO-01-03 - JEDNOTNÁ STOKA K-3
#POPR | Popis rozpočtu: SO-01-03 - JEDNOTNÁ STOKA K-3
#POPO | Popis objektu: SO-01-04 - JEDNOTNÁ STOKA K-1-1
#POPR | Popis rozpočtu: SO-01-04 - JEDNOTNÁ STOKA K-1-1
#POPO | Popis objektu: SO-01-05 - BETONOVÝ VTOKOVÝ OBJEKT
#POPR | Popis rozpočtu: SO-01-05 - BETONOVÝ VTOKOVÝ OBJEKT
#POPO | Popis objektu: SO-02-01 - ROZVÁDĚCÍ VODOVODNÍ ŘAD V-1
#POPR | Popis rozpočtu: SO-02-01_I_CAST - ROZVÁDĚCÍ VODOVODNÍ ŘAD V-1 - 1. ČÁST ST. 0,000 - 0,123 hm
#POPR | Popis rozpočtu: SO-02-01_II_CAST - ROZVÁDĚCÍ VODOVODNÍ ŘAD V-1 - 2. ČÁST ST. 0,123 - 1,515 hm
#POPO | Popis objektu: SO-02-02 - ROZVÁDĚCÍ VODOVODNÍ ŘAD V-2
#POPR | Popis rozpočtu: SO-02-02_I_CAST - ROZVÁDĚCÍ VODOVODNÍ ŘAD V-2 - 1. ČÁST ST. 0,000 - 0,138 hm
#POPR | Popis rozpočtu: SO-02-02_II_CAST - ROZVÁDĚCÍ VODOVODNÍ ŘAD V-2 - 2. ČÁST ST. 0,138 - 0,542 hm
#POPO | Popis objektu: SO-02-03 - ROZVÁDĚCÍ VODOVODNÍ ŘAD V-2-1
#POPR | Popis rozpočtu: SO-02-03 - ROZVÁDĚCÍ VODOVODNÍ ŘAD V-2-1
#POPO | Popis objektu: SO-02-04 - ROZVÁDĚCÍ VODOVODNÍ ŘAD V-2-2
#POPR | Popis rozpočtu: SO-02-04 - ROZVÁDĚCÍ VODOVODNÍ ŘAD V-2-2
#POPO | Popis objektu: SO-02-05 - VODOVODNÍ PŘÍPOJKA PRODEJ AUTODÍLŮ
#POPR | Popis rozpočtu: SO-02-05 - VODOVODNÍ PŘÍPOJKA PRODEJ AUTODÍLŮ
#POPO | Popis objektu: SO-02-06 - ODBOČENÍ K HYDRANTU
#POPR | Popis rozpočtu: SO-02-06 - ODBOČENÍ K HYDRANTU
#POPO | Popis objektu: SO-02-07 - AUTOMATICKÁ TLAKOVÁ STANICE
#POPR | Popis rozpočtu: SO-02-07 - AUTOMATICKÁ TLAKOVÁ STANICE
#POPO | Popis objektu: SO-02-07-T - AUTOMATICKÁ TLAKOVÁ STANICE
#POPR | Popis rozpočtu: SO-02-07-T - AUTOMATICKÁ TLAKOVÁ STANICE - ČERPACÍ TECHNOLOGIE
#POPO | Popis objektu: SO-02-08-01 - PŘÍPOJKA NN OD SP100 DO RE-1
#POPR | Popis rozpočtu: SO-02-08-01 - PŘÍPOJKA NN OD SP100 DO RE-1
#POPO | Popis objektu: SO-02-08-01-T - PŘÍPOJKA NN OD SP100 DO RE-1
#POPR | Popis rozpočtu: SO-02-08-01_ELEKTRO - PŘÍPOJKA NN OD SP100 DO RE-1 - ELEKTROINSTALACE
#POPR | Popis rozpočtu: SO-02-08-01_OVL - PŘÍPOJKA NN OD SP100 DO RE-1 - ELEKTROINSTALACE - OVLÁDÁNÍ
#POPR | Popis rozpočtu: SO-02-08-01_PRENOS - PŘÍPOJKA NN OD SP100 DO RE-1 - ELEKTROINSTALACE - PŘENOS DAT
#POPO | Popis objektu: SO-02-08-02 - PŘÍPOJKA NN PRO ATS
#POPR | Popis rozpočtu: SO-02-08-02 - PŘÍPOJKA NN PRO ATS
#POPO | Popis objektu: VON - VEDLEJŠNÍ A OSTATNÍ NÁKLADY
#POPR | Popis rozpočtu: VON - VEDLEJŠÍ A OSTATNÍ NÁKLADY
Rekapitulace dílů
| Číslo | Název |  |  | Typ dílu |  |  | Celkem | %
| 1 | Zemní práce |  |  | HSV |  |  | 0
| 11 | Přípravné a přidružené práce |  |  | HSV |  |  | 0
| 2 | Základy a zvláštní zakládání |  |  | HSV |  |  | 0
| 3 | Svislé a kompletní konstrukce |  |  | HSV |  |  | 0
| 4 | Vodorovné konstrukce |  |  | HSV |  |  | 0
| 5 | Komunikace |  |  | HSV |  |  | 0
| 61 | Úpravy povrchů vnitřní |  |  | HSV |  |  | 0
| 62 | Úpravy povrchů vnější |  |  | HSV |  |  | 0
| 63 | Podlahy a podlahové konstrukce |  |  | HSV |  |  | 0
| 8 | Trubní vedení |  |  | HSV |  |  | 0
| 91 | Doplňující práce na komunikaci |  |  | HSV |  |  | 0
| 93 | Dokončovací práce inženýrských staveb |  |  | HSV |  |  | 0
| 94 | Lešení a stavební výtahy |  |  | HSV |  |  | 0
| 95 | Dokončovací konstrukce na pozemních stavbách |  |  | HSV |  |  | 0
| 96 | Bourání konstrukcí |  |  | HSV |  |  | 0
| 97 | Přesuny suti a vybouraných hmot |  |  | HSV |  |  | 0
| 99 | Staveništní přesun hmot |  |  | HSV |  |  | 0
| 711 | Izolace proti vodě |  |  | PSV |  |  | 0
| 722 | Vnitřní vodovod |  |  | PSV |  |  | 0
| 728 | Vzduchotechnika |  |  | PSV |  |  | 0
| 732 | Strojovny |  |  | PSV |  |  | 0
| 735 | Otopná tělesa |  |  | PSV |  |  | 0
| 762 | Konstrukce tesařské |  |  | PSV |  |  | 0
| 764 | Konstrukce klempířské |  |  | PSV |  |  | 0
| 767 | Konstrukce zámečnické |  |  | PSV |  |  | 0
| 771 | Podlahy z dlaždic a obklady |  |  | PSV |  |  | 0
| 783 | Nátěry |  |  | PSV |  |  | 0
| M21 | Elektromontáže |  |  | MON |  |  | 0
| M22 | Montáž sdělovací a zabezp. techniky |  |  | MON |  |  | 0
| M23 | Montáže potrubí |  |  | MON |  |  | 0
| M46 | Zemní práce při montážích |  |  | MON |  |  | 0
| D96 | Přesuny suti a vybouraných hmot |  |  | PSU |  |  | 0
| VN | Vedlejší náklady |  |  | VN |  |  | 0
| ON | Ostatní náklady |  |  | ON |  |  | 0
| Cena celkem | [6 empty] | 0 | 0
Note on D11: Název
Note on D12: Ulice
Note on D13: PSČ
Note on E13: Místo
Note on I11: IČO
Note on I12: DIČ

## VzorPolozky (hidden)
Položkový rozpočet
S:
O:
R:

## VON VON Naklady
Soupis vedlejších a ostatních nákladů | [27 empty] | #TypZaznamu#
S: | 20231052 | ČESKÁ TŘEBOVÁ - ROZVOJOVÁ LOKALITA "NAD ULICÍ NA VÝSLUNÍ - RUDOLTIČKY | [25 empty] | STA
O: | VON | VEDLEJŠNÍ A OSTATNÍ NÁKLADY | [22 empty] | NAK |  |  | OBJ
R: | VON | VEDLEJŠÍ A OSTATNÍ NÁKLADY | [25 empty] | ROZ
P.č. | Číslo položky | Název položky | MJ | Množství | Cena / MJ | Celkem | Dodávka | Dodávka celk. | Montáž | Montáž celk. | DPH | Cena s DPH | Hmotnost / MJ | Hmotnost celk.(t) | Dem. hmotnost / MJ | Dem. hmotnost celk.(t) | Ceník | Cen. soustava / platnost | Cenová úroveň | Nhod / MJ | Nhod celk. | Dodavatel | Typ položky | Stav položky
Díl: | VN | Vedlejší náklady |  |  |  | 0 |  | 0 |  | 0 |  | 0 |  | 0 |  | 0 |  |  |  |  | 0 | [6 empty] | DIL
1 | 005121016R | Vybudování zařízení staveniště pro JKSO 827 | Soubor | 1 |  | 0 |  | 0 |  | 0 | 21 | 0 | 0 | 0 | 0 | 0 |  | RTS 23/ I | Indiv | 0 | 0 |  | VRN | Běžná |  |  |  | POL99_8
|  | Vybudování zpevněných ploch pro skladování materiálu, doprava a osazení kontejnerů pro skladování. | [25 empty] | POP
|  | Sejmutí ornice, hrubá úprava terénu a zpevnění ploch pro osazení objektů sociálního zařízení staveniště a kanceláří stavby. | [25 empty] | POP |  | Sejmutí ornice, hrubá úprava terénu a zpevnění ploch pro osazení objektů sociálního zařízení staveniště a kanceláří stavby.
|  | Doprava a osazení mobilních buněk sociálního zařízení – umývárny, toalety, šatny. | [25 empty] | POP
|  | Doprava a osazení kanceláří stavby a technického dozoru. | [25 empty] | POP
|  | Doprava a osazení lávek pro chodce do 2 m délky, mostů do 5 délky. | [25 empty] | POP
|  | Zřízení osvětlení staveniště (včetně stožárů a osvětlovacích těles). | [25 empty] | POP
|  | Zřízení dočasných ochranných zařízení (plachty, stěny, stany), jestliže jsou vyžadovány technologií montáže. | [25 empty] | POP |  | Zřízení dočasných ochranných zařízení (plachty, stěny, stany), jestliže jsou vyžadovány technologií montáže.
|  | Náhradní zdroj elektrické energie. | [25 empty] | POP
|  | Náklady spojené s vypracováním projektové dokumentace zařízení staveniště, : 1 |  | 1 | [23 empty] | VV | 0
|  | zřízením přípojek energií k objektům zařízení staveniště, vybudování měřících odběrných míst a zřízení, : | [25 empty] | VV | 0
|  | případná příprava území pro objekty zařízení staveniště a vlastní vybudování objektů zařízení staveniště. : | [25 empty] | VV | 0
|  | Zařízení staveniště, je tvořeno objekty, zařízeními, komunikacemi a inženýrskými sítěmi, : | [25 empty] | VV | 0
|  | které v době realizace stavby slouží provozním, výrobním, skladovým : | [25 empty] | VV | 0
|  | a sociálním účelům účastníků výstavby. Bude vybudováno, provozováno : | [25 empty] | VV | 0
|  | a financováno zhotovitelem stavby, : | [25 empty] | VV | 0
2 | 005121026R | Provoz zařízení staveniště pro JKSO 827 | Soubor | 1 |  | 0 |  | 0 |  | 0 | 21 | 0 | 0 | 0 | 0 | 0 |  | RTS 23/ I | Indiv | 0 | 0 |  | VRN | Běžná |  |  |  | POL99_8
|  | Opotřebení nebo pronájem skladovacích kontejnerů. | [25 empty] | POP
|  | Opotřebení a údržba nebo pronájem sociálního zařízení – umývárny, toalety, šatny. | [25 empty] | POP
|  | Opotřebení nebo pronájem kanceláří stavby a technického dozoru. | [25 empty] | POP
|  | Opotřebení lávek pro chodce do 2 m délky, mostů do 5 délky. | [25 empty] | POP
|  | Spotřeba vody a elektrické energie pro potřebu sociálních zařízení a kanceláří stavby. | [25 empty] | POP
|  | Pronájem, opotřebení a spotřeba pohonných hmot náhradního zdroje elektrické energie. | [25 empty] | POP
|  | Úklid v prostorách sociálního zařízení a kanceláří stavby. | [25 empty] | POP
|  | Opotřebení dočasných ochranných zařízení (plachty, stěny, stany). | [25 empty] | POP
|  | Spotřeba vody a elektrické energie, nebo pohonných hmot pro potřebu sociálních zařízení a kanceláří stavby. | [25 empty] | POP |  | Spotřeba vody a elektrické energie, nebo pohonných hmot pro potřebu sociálních zařízení a kanceláří stavby.
|  | Náklady na vybavení objektů zařízení staveniště , náklady na energie spotřebované dodavatelem : 1 |  | 1 | [23 empty] | VV | 0
|  | v rámci provozu zařízení staveniště, náklady na potřebný úklid v prostorách zařízení staveniště, : | [25 empty] | VV | 0
|  | náklady na nutnou údržbu a opravy na objektech zařízení staveniště a na přípojkách energií. : | [25 empty] | VV | 0
3 | 005121036R | Odstranění zařízení staveniště pro JKSO 827 | Soubor | 1 |  | 0 |  | 0 |  | 0 | 21 | 0 | 0 | 0 | 0 | 0 |  | RTS 23/ I | Indiv | 0 | 0 |  | VRN | Běžná |  |  |  | POL99_8
|  | Odvoz kontejnerů pro skladování a uvedení zpevněných ploch pro skladování do původního stavu. | [25 empty] | POP
|  | Uvedení zpevněných ploch pro osazení objektů sociálního zařízení staveniště a kanceláří stavby do původního stavu. | [25 empty] | POP |  | Uvedení zpevněných ploch pro osazení objektů sociálního zařízení staveniště a kanceláří stavby do původního stavu.
|  | Případné ohumusování. | [25 empty] | POP
|  | Odvoz mobilních buněk sociálního zařízení, nebo uvedení do původního stavu prostor pronajatých. | [25 empty] | POP
|  | Odvoz mobilních kanceláří stavby a technického dozoru, nebo uvedení do původního stavu prostor pronajatých. | [25 empty] | POP |  | Odvoz mobilních kanceláří stavby a technického dozoru, nebo uvedení do původního stavu prostor pronajatých.
|  | Odvoz provizorních mostů a lávek. | [25 empty] | POP
|  | Zrušení vnitrostaveništního rozvodu energie včetně rozvaděčů a osvětlení staveniště (včetně stožárů a osvětlovacích těles). | [25 empty] | POP |  | Zrušení vnitrostaveništního rozvodu energie včetně rozvaděčů a osvětlení staveniště (včetně stožárů a osvětlovacích těles).
|  | Odvoz náhradního zdroje. | [25 empty] | POP
|  | Odstranění objektů zařízení staveniště včetně přípojek energií a jejich odvoz. : 1 |  | 1 | [23 empty] | VV | 0
|  | Položka zahrnuje i náklady na úpravu povrchů po odstranění zařízení staveniště a úklid ploch, : | [25 empty] | VV | 0
|  | na kterých bylo zařízení staveniště provozováno. : | [25 empty] | VV | 0
4 | 005122020R | Silniční, železniční či kolejový provoz | Soubor | 1 |  | 0 |  | 0 |  | 0 | 21 | 0 | 0 | 0 | 0 | 0 |  | RTS 23/ I | Indiv | 0 | 0 |  | VRN | Běžná |  |  |  | POL99_8
|  | Náklady na ztížené provádění stavebních prací v důsledku nepřerušeného dopravního provozu na staveništi nebo v jeho bezprostředním okolí. | [25 empty] | POP |  | Náklady na ztížené provádění stavebních prací v důsledku nepřerušeného dopravního provozu na staveništi nebo v jeho bezprostředním okolí.
|  | Do položky patří náklady na ztížené podmínky provádění na staveništi, : 1 |  | 1 | [23 empty] | VV | 0
|  | kde bude zachován částečný nebo omezený pohyb obyvatel dotčených nemovitostí : | [25 empty] | VV | 0
|  | a zajištění dostupnosti nemovitostí vozidly Hasičského záchranného sboru, : | [25 empty] | VV | 0
|  | vozidel Rychlé záchranné služby a vozidel pro odvoz komunálního odpadu. : | [25 empty] | VV | 0
|  | Oznámení obyvatelům dotčených nemovitostí o veškerých omezeních vyplývajícíh : | [25 empty] | VV | 0
|  | z provádění díla. : | [25 empty] | VV | 0
|  | ZPRACOVATEL PROJEKTOVÉ DOKUMENTACE UPOZORŇUJE ZHOTOVITELE, : | [25 empty] | VV | 0
|  | ŽE STAVENIŠTĚ JE SE STÍŽENÝMI PROVOZNÍMI VLIVY. : | [25 empty] | VV | 0
|  | K DOTČENÝM NEMOVITOSTEM JE POUZE JEDINÝ PŘÍSTUP PO MÍSTNÍCH KOMUNIKACÍCH : | [25 empty] | VV | 0
|  | VE SPRÁVĚ EKOBI spol. s r.o., : | [25 empty] | VV | 0
|  | KTERÝ MUSÍ BÝT V PRŮBĚHU VÝSTAVBY ZACHOVÁN. VĚTŠINA MÍSTNÍCH KOMUNIKACÍ : | [25 empty] | VV | 0
|  | JE JEDNOSMĚRNÝCH A MOSTNÍ OBJEKTY NA NICH MAJÍ OMEZENOU NOSNOST, : | [25 empty] | VV | 0
|  | KTERÁ JE UVEDENA V JEDNOTLIVÝCH PASPORTECH OBJEKTŮ !!! : | [25 empty] | VV | 0
5 | 005123010R | Extrémní místo provádění | Soubor | 1 |  | 0 |  | 0 |  | 0 | 21 | 0 | 0 | 0 | 0 | 0 |  | RTS 23/ I | Indiv | 0 | 0 |  | VRN | Běžná |  |  |  | POL99_8
|  | Náklady na ztížené provádění stavebních prací v neobvyklém a práci ztěžujícím prostředí, jako např. ve zdraví škodlivém prostředí, práce pod vodou či v podzemí. | [25 empty] | POP |  | Náklady na ztížené provádění stavebních prací v neobvyklém a práci ztěžujícím prostředí, jako např. ve zdraví škodlivém prostředí, práce pod vodou či v podzemí.
|  | Náklady na ztížené podmínky provádění tam, kde se vyskytují omezující vlivy : 1 |  | 1 | [23 empty] | VV | 0
|  | konkrétního prostředí, které mají prokazatelný vliv na provádění stavebních prací, : | [25 empty] | VV | 0
|  | Jedná se zejména o náklady související s extrémními podmínkami místa provádění. : | [25 empty] | VV | 0
|  | viz. příloha A. Průvodní zpráva a B. Souhrnná technická zpráva - odst. B.1.6 Ochrana území : | [25 empty] | VV | 0
|  | podle jiných právních předpisů : | [25 empty] | VV | 0
Díl: | ON | Ostatní náklady |  |  |  | 0 |  | 0 |  | 0 |  | 0 |  | 0 |  | 0 |  |  |  |  | 0 | [6 empty] | DIL
6 | 005211010R | Předání a převzetí staveniště | Soubor | 1 |  | 0 |  | 0 |  | 0 | 21 | 0 | 0 | 0 | 0 | 0 |  | RTS 23/ I | Indiv | 0 | 0 |  | VRN | Běžná |  |  |  | POL99_8
|  | Náklady spojené s účastí zhotovitele na předání a převzetí staveniště. | [25 empty] | POP
|  | Náklady zhotovitele, které vzniknou v souvislosti s povinnostmi zhotovitele : 1 |  | 1 | [23 empty] | VV | 0
|  | při předání a převzetí díla. : | [25 empty] | VV | 0
7 | 005211020R | Ochrana stávaj. inženýrských sítí na staveništi | Soubor | 1 |  | 0 |  | 0 |  | 0 | 21 | 0 | 0 | 0 | 0 | 0 |  | RTS 23/ I | Indiv | 0 | 0 |  | VRN | Běžná |  |  |  | POL99_8
|  | Náklady na přezkoumání podkladů objednatele o stavu inženýrských sítí probíhajících staveništěm nebo dotčenými stavbou i mimo území staveniště, kontrola vytýčení jejich skutečné trasy a provedení ochranných opatření pro zabezpečení stávajících inženýrských sítí. | [25 empty] | POP |  | Náklady na přezkoumání podkladů objednatele o stavu inženýrských sítí probíhajících staveništěm nebo dotčenými stavbou i mimo území staveniště, kontrola vytýčení jejich skutečné trasy a provedení ochranných opatření pro zabezpečení stávajících inženýrských sítí.
|  | Do této položky patří náklady na přezkoumání podkladů objednatele o stavu inženýrských sítí : 1 |  | 1 | [23 empty] | VV | 0
|  | probíhajících staveništěm nebo dotčenými stavbou i mimo území staveniště, kontrola vytýčení : | [25 empty] | VV | 0
|  | jejich skutečné trasy a provedení ochranných opatření nebo zabezpečení stávajících inženýrských sítí. : | [25 empty] | VV | 0
|  | Zajištění souladu s platnými rozhodnutími a vyjádřeními a oznámení zahájení stavebních prací : | [25 empty] | VV | 0
|  | např. správcům sítí, apod, oznámení souvisejících s provedením díla. : | [25 empty] | VV | 0
8 | 005211030R | Dočasná dopravní opatření | Soubor | 1 |  | 0 |  | 0 |  | 0 | 21 | 0 | 0 | 0 | 0 | 0 |  | RTS 23/ I | Indiv | 0 | 0 |  | VRN | Běžná |  |  |  | POL99_8
|  | Náklady na vyhotovení návrhu dočasného dopravního značení, jeho projednání s dotčenými orgány a organizacemi, dodání dopravních značek a světelné signalizace, jejich rozmístění a přemísťování a jejich údržba v průběhu výstavby včetně následného odstranění po ukončení stavebních prací. | [25 empty] | POP |  | Náklady na vyhotovení návrhu dočasného dopravního značení, jeho projednání s dotčenými orgány a organizacemi, dodání dopravních značek a světelné signalizace, jejich rozmístění a přemísťování a jejich údržba v průběhu výstavby včetně následného odstranění po ukončení stavebních prací.
|  | Náklady na vyhotovení návrhu dočasného dopravního značení, : 1 |  | 1 | [23 empty] | VV | 0
|  | jeho projednání s dotčenými orgány a organizacemi, jejich rozmístění a přemísťování a jejich údržba : | [25 empty] | VV | 0
|  | v průběhu výstavby včetně následného odstranění po ukončení stavebních prací, : | [25 empty] | VV | 0
|  | pokud tyto práce nejsou uvedeny v položkách soupisu jednotlivých stavebních objektů. : | [25 empty] | VV | 0
|  | Součástí jsou i náklady na úhrady vyměřených poplatků a nájemného za užívání pozemků. : | [25 empty] | VV | 0
9 | 005211040R | Užívání veřejných ploch a prostranství | Soubor | 1 |  | 0 |  | 0 |  | 0 | 21 | 0 | 0 | 0 | 0 | 0 |  | RTS 23/ I | Indiv | 0 | 0 |  | VRN | Běžná |  |  |  | POL99_8
|  | Náklady a poplatky spojené s užíváním veřejných ploch a prostranství, pokud jsou stavebními pracemi nebo souvisejícími činnostmi dotčeny, a to včetně užívání ploch v souvislosti s uložením stavebního materiálu nebo stavebního odpadu. | [25 empty] | POP |  | Náklady a poplatky spojené s užíváním veřejných ploch a prostranství, pokud jsou stavebními pracemi nebo souvisejícími činnostmi dotčeny, a to včetně užívání ploch v souvislosti s uložením stavebního materiálu nebo stavebního odpadu.
|  | Náklady a poplatky spojené s užíváním veřejných ploch a prostranství, pokud jsou stavebními pracemi : 1 |  | 1 | [23 empty] | VV | 0
|  | nebo souvisejícími činnostmi dotčeny, a to včetně užívání ploch : | [25 empty] | VV | 0
|  | v souvislosti s uložením stavebního materiálu nebo stavebního odpadu. : | [25 empty] | VV | 0
10 | 005211080R | Bezpečnostní a hygienická opatření na staveništi | Soubor | 1 |  | 0 |  | 0 |  | 0 | 21 | 0 | 0 | 0 | 0 | 0 |  | RTS 23/ I | Indiv | 0 | 0 |  | VRN | Běžná |  |  |  | POL99_8
|  | Náklady na ochranu staveniště před vstupem nepovolaných osob, včetně příslušného značení, náklady na osvětlení staveniště, náklady na vypracování potřebné dokumentace pro provoz staveniště z hlediska požární ochrany (požární řád a poplachová směrnice) a z hlediska provozu staveniště (provozně dopravní řád). | [25 empty] | POP |  | Náklady na ochranu staveniště před vstupem nepovolaných osob, včetně příslušného značení, náklady na osvětlení staveniště, náklady na vypracování potřebné dokumentace pro provoz staveniště z hlediska požární ochrany (požární řád a poplachová směrnice) a z hlediska provozu staveniště (provozně dopravní řád).
|  | Do této položky jsou zahrnuty náklady na ochranu staveniště před vstupem nepovolaných osob, : 1 |  | 1 | [23 empty] | VV | 0
|  | včetně příslušného značení, náklady na oplocení staveniště a na jeho osvětlení, : | [25 empty] | VV | 0
|  | náklady na dočasná přemostění výkopů, náklady na snížení prašnosti a hlučnosti : | [25 empty] | VV | 0
|  | a znečištění v důsledku provozu na staveništi, náklady na zajištění staveniště z hlediska požární ochrany : | [25 empty] | VV | 0
|  | a náklady na ostrahu staveniště. : | [25 empty] | VV | 0
11 | 005231010R | Revize | Soubor | 1 |  | 0 |  | 0 |  | 0 | 21 | 0 | 0 | 0 | 0 | 0 |  | RTS 23/ I | Indiv | 0 | 0 |  | VRN | Běžná |  |  |  | POL99_8
|  | náklady spojené s provedením všech technickými normami předepsaných zkoušek a revizí stavebních konstrukcí nebo stavebních prací. | [25 empty] | POP |  | náklady spojené s provedením všech technickými normami předepsaných zkoušek a revizí stavebních konstrukcí nebo stavebních prací.
|  | Do této položky patří náklady na zajištění kontrol a zkoušek uvedených : 1 |  | 1 | [23 empty] | VV | 0
|  | v KONTROLNÍM A ZKUŠEBNÍM PLÁNU : | [25 empty] | VV | 0
|  | a dalších kontrolních zkoušek prokazujících jakost provedených stavebních : | [25 empty] | VV | 0
|  | a montážních prací případně revizí, kterými bude prokázáno dosažení předepsané : | [25 empty] | VV | 0
|  | kvality a předepsaných parametrů díla. : | [25 empty] | VV | 0
12 | 005231020R | Individuální a komplexní vyzkoušení | Soubor | 1 |  | 0 |  | 0 |  | 0 | 21 | 0 | 0 | 0 | 0 | 0 |  | RTS 23/ I | Indiv | 0 | 0 |  | VRN | Běžná |  |  |  | POL99_8
|  | Náklady na individuální zkoušky dodaných a smontovaných technologických zařízení včetně komplexního vyzkoušení. | [25 empty] | POP |  | Náklady na individuální zkoušky dodaných a smontovaných technologických zařízení včetně komplexního vyzkoušení.
|  | Náklady na individuální zkoušky dodaných a smontovaných : 1 |  | 1 | [23 empty] | VV | 0
|  | technologických zařízení včetně komplexního vyzkoušení. : | [25 empty] | VV | 0
|  | Náklady se týkají zejména vyzkoušeníéí funkčnosti provozních souborů : | [25 empty] | VV | 0
13 | 005241010R | Dokumentace skutečného provedení | Soubor | 1 |  | 0 |  | 0 |  | 0 | 21 | 0 | 0 | 0 | 0 | 0 |  | RTS 23/ I | Indiv | 0 | 0 |  | VRN | Běžná |  |  |  | POL99_8
|  | Náklady na vyhotovení dokumentace skutečného provedení stavby a její předání objednateli v požadované formě a požadovaném počtu. | [25 empty] | POP |  | Náklady na vyhotovení dokumentace skutečného provedení stavby a její předání objednateli v požadované formě a požadovaném počtu.
|  | Náklady zhotovitele, které vzniknou v souvislosti s povinnostmi zhotovitele : 1 |  | 1 | [23 empty] | VV | 0
|  | při předání a převzetí díla. : | [25 empty] | VV | 0
14 | 005241010R | Dokumentace skutečného provedení | Soubor | 1 |  | 0 |  | 0 |  | 0 | 21 | 0 | 0 | 0 | 0 | 0 |  | RTS 23/ I | Indiv | 0 | 0 |  | VRN | Běžná |  |  |  | POL99_8
|  | Náklady na vyhotovení dokumentace skutečného provedení stavby a její předání objednateli v požadované formě a požadovaném počtu. | [25 empty] | POP |  | Náklady na vyhotovení dokumentace skutečného provedení stavby a její předání objednateli v požadované formě a požadovaném počtu.
|  | Náklady na vyhotovení dokumentace skutečného provedení stavby : 1 |  | 1 | [23 empty] | VV | 0
|  | a její předání objednateli v požadované formě a požadovaném počtu : | [25 empty] | VV | 0
|  | (4 v tištěné podobě a 1x v digitální podobě na CD-ROM).. : | [25 empty] | VV | 0
|  | Součástí dokumentace je prokázání nakládání s odpadem produkovaným stavbou, : | [25 empty] | VV | 0
|  | resp. předání dokladů o likvidaci odpadu v souladu se zákonem č. 541/2020 Sb., : | [25 empty] | VV | 0
|  | o odpadech a změně některých dalších zákonů. : | [25 empty] | VV | 0
|  | O zpětném předání každého dotčeného pozemku stavbou bude vyhotoven písemný záznam, : | [25 empty] | VV | 0
|  | který bude podespán oprávněným zástupcem vlastníka pozemku. : | [25 empty] | VV | 0
15 | 005261010R | Pojištění dodavatele a pojištění díla | Soubor | 1 |  | 0 |  | 0 |  | 0 | 21 | 0 | 0 | 0 | 0 | 0 |  | RTS 23/ I | Indiv | 0 | 0 |  | VRN | Běžná |  |  |  | POL99_8
|  | Náklady spojené s povinným pojištěním dodavatele nebo stavebního díla či jeho části, v rozsahu obchodních podmínek. | [25 empty] | POP |  | Náklady spojené s povinným pojištěním dodavatele nebo stavebního díla či jeho části, v rozsahu obchodních podmínek.
|  | Do této polžky patří náklady spojené s povinným pojištěním stavebního díla či jeho částí : 1 |  | 1 | [23 empty] | VV | 0
|  | dle SoD do doby jeho převzetí objednatelem. : | [25 empty] | VV | 0
[26 empty] | 15 | 21 | DPH
| Celkem |  |  |  |  | 0 | [19 empty] | 0 | 0 | SUM
END
Note on S6: Jedná se o informaci, zda se jedná o položku, která je do rozpočtu zadána z cenové soustavy RTS, nebo vlastní.
Note on T6: Jedná se o název CÚ, která je zadána u položky rozpočtu

## SO-01-01 SO-01-01_I_CAST Pol
Položkový soupis prací a dodávek | [27 empty] | #TypZaznamu#
S: | 20231052 | ČESKÁ TŘEBOVÁ - ROZVOJOVÁ LOKALITA "NAD ULICÍ NA VÝSLUNÍ - RUDOLTIČKY | [25 empty] | STA
O: | SO-01-01 | JEDNOTNÁ STOKA K-1 | [22 empty] | STA |  |  | OBJ
R: | SO-01-01_I_CAST | JEDNOTNÁ STOKA K-1 - 1. ČÁST ST. 0,000 - 0,032 | [25 empty] | ROZ
P.č. | Číslo položky | Název položky | MJ | Množství | Cena / MJ | Celkem | Dodávka | Dodávka celk. | Montáž | Montáž celk. | DPH | Cena s DPH | Hmotnost / MJ | Hmotnost celk.(t) | Dem. hmotnost / MJ | Dem. hmotnost celk.(t) | Ceník | Cen. soustava / platnost | Cenová úroveň | Nhod / MJ | Nhod celk. | Dodavatel | Typ položky | Stav položky
Díl: | 1 | Zemní práce |  |  |  | 0 |  | 0 |  | 0 |  | 0 |  | 3.41 |  | 1.05 |  |  |  |  | 27.37 | [6 empty] | DIL
1 | 111101101R00 | Odstranění travin při celkové ploše do 0,1 ha | ha | 0.0012 |  | 0 |  | 0 |  | 0 | 21 | 0 | 0 | 0 | 0 | 0 | 800-1 | RTS 23/ I | RTS 23/ I | 111 | 0.13 |  | Práce | Běžná |  |  |  | POL1_1
|  | a rákosu s případným nutným přemístěním a uložením na hromady na vzdálenost do 50 m, | [25 empty] | SPI
|  | viz situace stavby a podélné profily - stávající povrchy - RÝHY : 2,50000*1,20000/10000 |  | 0.0003 | [23 empty] | VV | 0
|  | ZÁŘEZY : 2,50000*((1,00000+2*1,15209*0,35000)-1,20000)/10000 |  | 0.00015 | [23 empty] | VV | 0
|  | JÁMY PROTLAKU : 0,00000*(6*3+3*3)/10000 | [25 empty] | VV | 0
|  | DOPRAVNÍ PRUH : 2,50000*(0,50+2,50)/10000 |  | 0.00075 | [23 empty] | VV | 0
2 | 113107740R00 | Odstranění podkladů nebo krytů z kameniva hrubého drceného se štětem, v ploše jednotlivě do 50 m2, tloušťka vrstvy 400 mm | m2 | 0.714 |  | 0 |  | 0 |  | 0 | 21 | 0 | 0 | 0 | 0.88 | 0.63 | 822-1 | RTS 23/ I | RTS 23/ I | 1.1094 | 0.79 |  | Práce | Běžná |  |  |  | POL1_1
|  | viz situace stavby a podélné profily - stávající povrchy : 0,70000*1,20000*1,00000*0,34000/0,400 |  | 0.714 | [23 empty] | VV | 0
|  | (poměr tloušťky odstranění : skutečnost / 0,400 m) : 0,00000*0,70000/(0,70000+0,0000000001)*0,30*1,50*2*1,00000*0,34000/0,400 | [25 empty] | VV | 0
3 | 113108310R00 | Odstranění podkladů nebo krytů živičných, v ploše jednotlivě do 50 m2, tloušťka vrstvy 100 mm | m2 | 0.84 |  | 0 |  | 0 |  | 0 | 21 | 0 | 0 | 0 | 0.22 | 0.18 | 822-1 | RTS 23/ I | RTS 23/ I | 0.375 | 0.32 |  | Práce | Běžná |  |  |  | POL1_1
|  | viz situace stavby a podélné profily - stávající povrchy : 0,70000*(1,20000+0*0,50)*1,00000 |  | 0.84 | [23 empty] | VV | 0
|  | 0,00000*0,70000/(0,70000+0,0000000001)*0,30*1,50*2*1,00000 | [25 empty] | VV | 0
4 | 113151114R00 | Odstranění podkladu, krytu frézováním povrch živičný, plochy do 500 m2 na jednom objektu nebo při provádění pruhu šířky do 750 mm, tloušťky 50 mm | m2 | 0.7 |  | 0 |  | 0 |  | 0 | 21 | 0 | 0 | 0 | 0.11 | 0.08 | 822-1 | RTS 23/ I | RTS 23/ I | 0.08 | 0.06 |  | Práce | Běžná |  |  |  | POL1_1
|  | s naložením na dopravní prostředek, očištění povrchu od frézované plochy, opotřebování frézovacích nástrojů (nožů, upínacích kroužků, držáků) nutné ruční odstranění (vybourání) živičného krytu kolem překážek, | [25 empty] | SPI |  | s naložením na dopravní prostředek, očištění povrchu od frézované plochy, opotřebování frézovacích nástrojů (nožů, upínacích kroužků, držáků) nutné ruční odstranění (vybourání) živičného krytu kolem překážek,
|  | viz situace stavby a podélné profily - stávající povrchy : 0,70000*(2*1*0,50) |  | 0.7 | [23 empty] | VV | 0
|  | viz vzorové příčné řezy - rozšíření : | [25 empty] | VV | 0
5 | 113152112R00 | Odstranění podkladů zpevněných ploch kamenivo drcené | m3 | 0.1218 |  | 0 |  | 0 |  | 0 | 21 | 0 | 0 | 0 | 1.3 | 0.16 | 800-2 | RTS 23/ I | RTS 23/ I | 0.51 | 0.06 |  | Práce | Běžná |  |  |  | POL1_1
|  | s přemístěním na skládku na vzdálenost do 20 m nebo s naložením na dopravní prostředek, | [25 empty] | SPI
|  | viz vzorové příčné řezy - provizorní úprava : 0,70000*1,20000*0,05 |  | 0.042 | [23 empty] | VV | 0
|  | viz vzorové příčné řezy - provizorní úprava : 0,00000*1,20000*0,05 | [25 empty] | VV | 0
|  | viz vzorové příčné řezy - provizorní úprava - 1. dorovnávání do nivelety : 0,70000*1,20000*0,01 |  | 0.0084 | [23 empty] | VV | 0
|  | viz vzorové příčné řezy - provizorní úprava - 1. dorovnávání do nivelety : 0,00000*1,20000*0,01 | [25 empty] | VV | 0
|  | viz vzorové příčné řezy - provizorní úprava - 2. dorovnávání do nivelety : 0,70000*1,20000*0,005 |  | 0.0042 | [23 empty] | VV | 0
|  | viz vzorové příčné řezy - provizorní úprava - 2. dorovnávání do nivelety : 0,00000*1,20000*0,005 | [25 empty] | VV | 0
|  | viz vzorové příčné řezy - provizorní úprava : 0,70000*1,20000*0,08 |  | 0.0672 | [23 empty] | VV | 0
|  | viz vzorové příčné řezy - provizorní úprava : 0,00000*1,20000*0,08 | [25 empty] | VV | 0
6 | 114203301R00 | Třídění kamene nebo tvárnic podle druhu, velikosti nebo tvaru | m3 | 0.82241 |  | 0 |  | 0 |  | 0 | 21 | 0 | 0 | 0 | 0 | 0 | 800-1 | RTS 23/ I | RTS 23/ I | 1.092 | 0.9 |  | Práce | Běžná |  |  |  | POL1_1
|  | získaných při rozebrání dlažeb, záhozů, rovnanin a soustřeďovacích staveb. Uložení vytříděného lomového kamene nebo tvárnic na hromady podle druhu, velikosti nebo tvaru ve vzdálenosti do 3 m nebo na naložení na dopravní prostředek. | [25 empty] | SPI |  | získaných při rozebrání dlažeb, záhozů, rovnanin a soustřeďovacích staveb. Uložení vytříděného lomového kamene nebo tvárnic na hromady podle druhu, velikosti nebo tvaru ve vzdálenosti do 3 m nebo na naložení na dopravní prostředek.
|  | VYTLAČENÁ ZEMINA RÝHY : 0,70000*1,27650*1,20000*0,20222 |  | 0.21683 | [23 empty] | VV | 0
|  | viz situace stavby a podélné profily - stávající povrchy : -0,70000*1,20000*(0,10+0,34000)*0,20222 |  | -0.07474 | [23 empty] | VV | 0
|  | viz situace stavby a podélné profily - stávající povrchy : -0,00000*1,20000*(0,10+0,06)*0,20222 | [25 empty] | VV | 0
|  | viz situace stavby a podélné profily - stávající povrchy : -0,00000*1,20000*0,15*0,20222 | [25 empty] | VV | 0
|  | viz situace stavby a podélné profily - stávající povrchy : -(2,50000-2,50000)*1,20000*0,15*0,20222 | [25 empty] | VV | 0
|  | VYTLAČENÁ ZEMINA ZÁŘEZY : 2,50000*(2*1,00000+1,15209*0,35000*2)/2*1,15209*0,20222 |  | 0.81731 | [23 empty] | VV | 0
|  | viz situace stavby a podélné profily - stávající povrchy : -2,50000*(1,00000+2*1,15209*0,35000)*0,15*0,20222 |  | -0.13699 | [23 empty] | VV | 0
|  | VYTLAČENÁ ZEMINA JÁMY PROTLAKU : 0,00000*(6*3+3*3)*(1,17930+0,50)*0,20222 | [25 empty] | VV | 0
7 | 115001101R00 | Převedení vody při průměru potrubí DN do 100 mm | m | 3.2 |  | 0 |  | 0 |  | 0 | 21 | 0 | 0.00692 | 0.02 | 0 | 0 | 800-1 | RTS 23/ I | RTS 23/ I | 0.502 | 1.61 |  | Práce | Běžná |  |  |  | POL1_
|  | získané při čerpání, potrubím nebo žlaby. Montáž, demontáž a opotřebení potrubí nebo žlabu a jeho utěsnění po dobu provozu. Včetně nutné podpěrné konstrukce. | [25 empty] | SPI |  | získané při čerpání, potrubím nebo žlaby. Montáž, demontáž a opotřebení potrubí nebo žlabu a jeho utěsnění po dobu provozu. Včetně nutné podpěrné konstrukce.
|  | viz. situace stavby : 3,20000 |  | 3.2 | [23 empty] | VV | 0
|  | viz souhrnná technická zpráva (hydrogeologické poměry) : | [25 empty] | VV | 0
8 | 115101201R00 | Čerpání vody na dopravní výšku do 10 m s uvažovaným průměrným přítokem do 500 l/min | h | 0.30933 |  | 0 |  | 0 |  | 0 | 21 | 0 | 0 | 0 | 0 | 0 | 800-1 | RTS 23/ I | RTS 23/ I | 0.203 | 0.06 |  | Práce | Běžná |  |  |  | POL1_1
|  | na vzdálenost od hladiny vody v jímce po výšku roviny proložené osou nejvyššího bodu výtlačného potrubí. Včetně odpadní potrubí v délce do 20 m. | [25 empty] | SPI |  | na vzdálenost od hladiny vody v jímce po výšku roviny proložené osou nejvyššího bodu výtlačného potrubí. Včetně odpadní potrubí v délce do 20 m.
|  | viz souhrnná technická zpráva (hydrogeologické poměry) : 3,20000/8,00000*12*(0,04111+0,02333) |  | 0.30933 | [23 empty] | VV | 0
9 | 115101202R00 | Čerpání vody na dopravní výšku do 10 m s uvažovaným průměrným přítokem přes 500 do 1 000 l/min | h | 3.1573 |  | 0 |  | 0 |  | 0 | 21 | 0 | 4e-05 | 0 | 0 | 0 | 800-1 | RTS 23/ I | RTS 23/ I | 0.303 | 0.96 |  | Práce | Běžná |  |  |  | POL1_1
|  | na vzdálenost od hladiny vody v jímce po výšku roviny proložené osou nejvyššího bodu výtlačného potrubí. Včetně odpadní potrubí v délce do 20 m. | [25 empty] | SPI |  | na vzdálenost od hladiny vody v jímce po výšku roviny proložené osou nejvyššího bodu výtlačného potrubí. Včetně odpadní potrubí v délce do 20 m.
|  | viz souhrnná technická zpráva (hydrogeologické poměry) : 3,20000/8,00000*12*(0,45556+0,20222) |  | 3.1573 | [23 empty] | VV | 0
10 | 115101203R00 | Čerpání vody na dopravní výšku do 10 m s uvažovaným průměrným přítokem přes 1 000 do 2 000 l/min | h | 1.3333 |  | 0 |  | 0 |  | 0 | 21 | 0 | 4e-05 | 0 | 0 | 0 | 800-1 | RTS 23/ I | RTS 23/ I | 0.403 | 0.54 |  | Práce | Běžná |  |  |  | POL1_
|  | na vzdálenost od hladiny vody v jímce po výšku roviny proložené osou nejvyššího bodu výtlačného potrubí. Včetně odpadní potrubí v délce do 20 m. | [25 empty] | SPI |  | na vzdálenost od hladiny vody v jímce po výšku roviny proložené osou nejvyššího bodu výtlačného potrubí. Včetně odpadní potrubí v délce do 20 m.
|  | viz souhrnná technická zpráva (hydrogeologické poměry) : 3,20000/8,00000*12*(0,27778) |  | 1.3333 | [23 empty] | VV | 0
11 | 115101301R00 | Pohotovost záložní čerpací soupravy na dopravní výšku do 10 m s uvažovaným průměrným přítokem do 500 l/min | den | 0.02578 |  | 0 |  | 0 |  | 0 | 21 | 0 | 0 | 0 | 0 | 0 | 800-1 | RTS 23/ I | RTS 23/ I | 0 | 0 |  | Práce | Běžná |  |  |  | POL1_1
|  | na vzdálenost (výšku) od hladiny vody v jímce po výšku roviny proložené osou nejvyššího bodu výtlačného potrubí. Včetně sacího a výtlačného potrubí, příp. odpadních žlabů, lešení pod čerpadlo a pod potrubí nebo pod odpadní žlaby a záložního zdroje energie. | [25 empty] | SPI |  | na vzdálenost (výšku) od hladiny vody v jímce po výšku roviny proložené osou nejvyššího bodu výtlačného potrubí. Včetně sacího a výtlačného potrubí, příp. odpadních žlabů, lešení pod čerpadlo a pod potrubí nebo pod odpadní žlaby a záložního zdroje energie.
|  | viz souhrnná technická zpráva (hydrogeologické poměry) : 3,20000/8,00000*(0,04111+0,02333) |  | 0.02578 | [23 empty] | VV | 0
12 | 115101302R00 | Pohotovost záložní čerpací soupravy na dopravní výšku do 10 m s uvažovaným průměrným přítokem přes 500 do 1 000 l/min | den | 0.26311 |  | 0 |  | 0 |  | 0 | 21 | 0 | 0 | 0 | 0 | 0 | 800-1 | RTS 23/ I | RTS 23/ I | 0 | 0 |  | Práce | Běžná |  |  |  | POL1_1
|  | na vzdálenost (výšku) od hladiny vody v jímce po výšku roviny proložené osou nejvyššího bodu výtlačného potrubí. Včetně sacího a výtlačného potrubí, příp. odpadních žlabů, lešení pod čerpadlo a pod potrubí nebo pod odpadní žlaby a záložního zdroje energie. | [25 empty] | SPI |  | na vzdálenost (výšku) od hladiny vody v jímce po výšku roviny proložené osou nejvyššího bodu výtlačného potrubí. Včetně sacího a výtlačného potrubí, příp. odpadních žlabů, lešení pod čerpadlo a pod potrubí nebo pod odpadní žlaby a záložního zdroje energie.
|  | viz souhrnná technická zpráva (hydrogeologické poměry) : 3,20000/8,00000*(0,45556+0,20222) |  | 0.26311 | [23 empty] | VV | 0
13 | 115101303R00 | Pohotovost záložní čerpací soupravy na dopravní výšku do 10 m s uvažovaným průměrným přítokem přes 1 000 do 2 000 l/min | den | 0.11111 |  | 0 |  | 0 |  | 0 | 21 | 0 | 0 | 0 | 0 | 0 | 800-1 | RTS 23/ I | RTS 23/ I | 0 | 0 |  | Práce | Běžná |  |  |  | POL1_
|  | na vzdálenost (výšku) od hladiny vody v jímce po výšku roviny proložené osou nejvyššího bodu výtlačného potrubí. Včetně sacího a výtlačného potrubí, příp. odpadních žlabů, lešení pod čerpadlo a pod potrubí nebo pod odpadní žlaby a záložního zdroje energie. | [25 empty] | SPI |  | na vzdálenost (výšku) od hladiny vody v jímce po výšku roviny proložené osou nejvyššího bodu výtlačného potrubí. Včetně sacího a výtlačného potrubí, příp. odpadních žlabů, lešení pod čerpadlo a pod potrubí nebo pod odpadní žlaby a záložního zdroje energie.
|  | viz souhrnná technická zpráva (hydrogeologické poměry) : 3,20000/8,00000*(0,27778) |  | 0.11111 | [23 empty] | VV | 0
14 | 119001401R00 | Dočasné zajištění podzemního potrubí nebo vedení ocelového potrubí DN do 200 mm | m | 2.2 |  | 0 |  | 0 |  | 0 | 21 | 0 | 0.00869 | 0.02 | 0 | 0 | 800-1 | RTS 23/ I | RTS 23/ I | 0.703 | 1.55 |  | Práce | Běžná |  |  |  | POL1_1
|  | ve výkopišti ve stavu a poloze, ve kterých byla na začátku zemních prací, a to podepřením, vzepřením nebo vyvěšením, případně s ochranným bedněním, se zřízením a odstraněním zajišťovací konstrukce a včetně opotřebení použitých materiálů, | [25 empty] | SPI |  | ve výkopišti ve stavu a poloze, ve kterých byla na začátku zemních prací, a to podepřením, vzepřením nebo vyvěšením, případně s ochranným bedněním, se zřízením a odstraněním zajišťovací konstrukce a včetně opotřebení použitých materiálů,
|  | viz situace stavby a podélné profily - křížení a souběhy s podzemními inž. sítěmi : 1,00000*(1,20000+2*0,50) |  | 2.2 | [23 empty] | VV | 0
15 | 119001412R00 | Dočasné zajištění podzemního potrubí nebo vedení betonového potrubí DN přes 200 do 500 mm | m | 2.2 |  | 0 |  | 0 |  | 0 | 21 | 0 | 0.01271 | 0.03 | 0 | 0 | 800-1 | RTS 23/ I | RTS 23/ I | 1.153 | 2.54 |  | Práce | Běžná |  |  |  | POL1_1
|  | ve výkopišti ve stavu a poloze, ve kterých byla na začátku zemních prací, a to podepřením, vzepřením nebo vyvěšením, případně s ochranným bedněním, se zřízením a odstraněním zajišťovací konstrukce a včetně opotřebení použitých materiálů, | [25 empty] | SPI |  | ve výkopišti ve stavu a poloze, ve kterých byla na začátku zemních prací, a to podepřením, vzepřením nebo vyvěšením, případně s ochranným bedněním, se zřízením a odstraněním zajišťovací konstrukce a včetně opotřebení použitých materiálů,
|  | viz situace stavby a podélné profily - křížení a souběhy s podzemními inž. sítěmi : 1,00000*(1,20000+2*0,50) |  | 2.2 | [23 empty] | VV | 0
16 | 120001101R00 | Ztížené vykopávky v horninách jakékoliv třídy | m3 | 1.875 |  | 0 |  | 0 |  | 0 | 21 | 0 | 0 | 0 | 0 | 0 | 800-1 | RTS 23/ I | RTS 23/ I | 1.548 | 2.9 |  | Práce | Běžná |  |  |  | POL1_1
|  | příplatek k cenám vykopávek za ztížení vykopávky v blízkosti podzemního vedení nebo výbušnin v horninách jakékoliv třídy, | [25 empty] | SPI |  | příplatek k cenám vykopávek za ztížení vykopávky v blízkosti podzemního vedení nebo výbušnin v horninách jakékoliv třídy,
|  | viz situace stavby a podélné profily - křížení a souběhy s podzemními inž. sítěmi : 1,00000*1,20000*1,0*1,0*2,50000/3,20000 |  | 0.9375 | [23 empty] | VV | 0
|  | 1,00000*1,20000*1,0*1,0*2,50000/3,20000 |  | 0.9375 | [23 empty] | VV | 0
|  | 0,00000*1,20000*1,0*1,0*2,50000/3,20000 | [25 empty] | VV | 0
|  | viz situace stavby a podélné profily - křížení a souběhy s podzemními inž. sítěmi : 0,00000*1,00000*1/3*1,15209 | [25 empty] | VV | 0
17 | 121101101R00 | Sejmutí ornice s přemístěním na vzdálenost do 50 m | m3 | 1.8024 |  | 0 |  | 0 |  | 0 | 21 | 0 | 0 | 0 | 0 | 0 | 800-1 | RTS 23/ I | RTS 23/ I | 0.097 | 0.17 |  | Práce | Běžná |  |  |  | POL1_1
|  | nebo lesní půdy, s vodorovným přemístěním na hromady v místě upotřebení nebo na dočasné či trvalé skládky se složením | [25 empty] | SPI |  | nebo lesní půdy, s vodorovným přemístěním na hromady v místě upotřebení nebo na dočasné či trvalé skládky se složením
|  | viz situace stavby a podélné profily - stávající povrchy - RÝHY : 2,50000*1,20000*0,15 |  | 0.45 | [23 empty] | VV | 0
|  | ZÁŘEZY : 2,50000*((1,00000+2*1,15209*0,35000)-1,20000)*0,15 |  | 0.22742 | [23 empty] | VV | 0
|  | JÁMY PROTLAKU : 0,00000*(6*3+3*3)*0,15 | [25 empty] | VV | 0
|  | DOPRAVNÍ PRUH : 2,50000*(0,50+2,50)*0,15 |  | 1.125 | [23 empty] | VV | 0
18 | 123202101R00 | Vykopávky zářezů pro podzemní vedení v hornině 3 do 1 000 m3 | m3 | 0.9345 |  | 0 |  | 0 |  | 0 | 21 | 0 | 0 | 0 | 0 | 0 | 800-1 | RTS 23/ I | RTS 23/ I | 0.389 | 0.36 |  | Práce | Běžná |  |  |  | POL1_1
|  | se šikmými stěnami s přemístěním výkopku na vzdálenost do 5 m od podélné osy zářezu nebo s naložením na dopravní prostředek, s urovnáním dna zářezu do předepsaného profilu a spádu, | [25 empty] | SPI |  | se šikmými stěnami s přemístěním výkopku na vzdálenost do 5 m od podélné osy zářezu nebo s naložením na dopravní prostředek, s urovnáním dna zářezu do předepsaného profilu a spádu,
|  | viz situace stavby a podélné profily : 2,50000*(2*1,00000+1,15209*0,35000*2)/2*1,15209*0,27778 |  | 1.1227 | [23 empty] | VV | 0
|  | odpočet sejmuté vrtsvy v jiné položce : -2,50000*(1,00000+2*1,15209*0,35000)*0,15*0,27778 |  | -0.18817 | [23 empty] | VV | 0
19 | 123202109R00 | Vykopávky zářezů pro podzemní vedení v hornině 3 příplatek k cenám za lepivost horniny | m3 | 0.9345 |  | 0 |  | 0 |  | 0 | 21 | 0 | 0 | 0 | 0 | 0 | 800-1 | RTS 23/ I | RTS 23/ I | 0.073 | 0.07 |  | Práce | Běžná |  |  |  | POL1_1
|  | se šikmými stěnami s přemístěním výkopku na vzdálenost do 5 m od podélné osy zářezu nebo s naložením na dopravní prostředek, s urovnáním dna zářezu do předepsaného profilu a spádu, | [25 empty] | SPI |  | se šikmými stěnami s přemístěním výkopku na vzdálenost do 5 m od podélné osy zářezu nebo s naložením na dopravní prostředek, s urovnáním dna zářezu do předepsaného profilu a spádu,
|  | viz situace stavby a podélné profily : 2,50000*(2*1,00000+1,15209*0,35000*2)/2*1,15209*0,27778 |  | 1.1227 | [23 empty] | VV | 0
|  | odpočet sejmuté vrtsvy v jiné položce : -2,50000*(1,00000+2*1,15209*0,35000)*0,15*0,27778 |  | -0.18817 | [23 empty] | VV | 0
20 | 123302101R00 | Vykopávky zářezů pro podzemní vedení v hornině 4 do 1000 m3 | m3 | 1.5326 |  | 0 |  | 0 |  | 0 | 21 | 0 | 0 | 0 | 0 | 0 | 800-1 | RTS 23/ I | RTS 23/ I | 0.561 | 0.86 |  | Práce | Běžná |  |  |  | POL1_1
|  | se šikmými stěnami s přemístěním výkopku na vzdálenost do 5 m od podélné osy zářezu nebo s naložením na dopravní prostředek, s urovnáním dna zářezu do předepsaného profilu a spádu, | [25 empty] | SPI |  | se šikmými stěnami s přemístěním výkopku na vzdálenost do 5 m od podélné osy zářezu nebo s naložením na dopravní prostředek, s urovnáním dna zářezu do předepsaného profilu a spádu,
|  | viz situace stavby a podélné profily : 2,50000*(2*1,00000+1,15209*0,35000*2)/2*1,15209*0,45556 |  | 1.8412 | [23 empty] | VV | 0
|  | odpočet sejmuté vrtsvy v jiné položce : -2,50000*(1,00000+2*1,15209*0,35000)*0,15*0,45556 |  | -0.3086 | [23 empty] | VV | 0
21 | 123302109R00 | Vykopávky zářezů pro podzemní vedení v hornině 4 příplatek k cenám za lepivost horniny | m3 | 1.5326 |  | 0 |  | 0 |  | 0 | 21 | 0 | 0 | 0 | 0 | 0 | 800-1 | RTS 23/ I | RTS 23/ I | 0.089 | 0.14 |  | Práce | Běžná |  |  |  | POL1_1
|  | se šikmými stěnami s přemístěním výkopku na vzdálenost do 5 m od podélné osy zářezu nebo s naložením na dopravní prostředek, s urovnáním dna zářezu do předepsaného profilu a spádu, | [25 empty] | SPI |  | se šikmými stěnami s přemístěním výkopku na vzdálenost do 5 m od podélné osy zářezu nebo s naložením na dopravní prostředek, s urovnáním dna zářezu do předepsaného profilu a spádu,
|  | viz situace stavby a podélné profily : 2,50000*(2*1,00000+1,15209*0,35000*2)/2*1,15209*0,45556 |  | 1.8412 | [23 empty] | VV | 0
|  | odpočet sejmuté vrtsvy v jiné položce : -2,50000*(1,00000+2*1,15209*0,35000)*0,15*0,45556 |  | -0.3086 | [23 empty] | VV | 0
22 | 123402101R00 | Vykopávky zářezů pro podzemní vedení v hornině 5 do 1000 m3 | m3 | 0.68032 |  | 0 |  | 0 |  | 0 | 21 | 0 | 0.00814 | 0.01 | 0 | 0 | 800-1 | RTS 23/ I | RTS 23/ I | 0.846 | 0.58 |  | Práce | Běžná |  |  |  | POL1_1
|  | se šikmými stěnami s přemístěním výkopku na vzdálenost do 5 m od podélné osy zářezu nebo s naložením na dopravní prostředek, s urovnáním dna zářezu do předepsaného profilu a spádu, | [25 empty] | SPI |  | se šikmými stěnami s přemístěním výkopku na vzdálenost do 5 m od podélné osy zářezu nebo s naložením na dopravní prostředek, s urovnáním dna zářezu do předepsaného profilu a spádu,
|  | viz situace stavby a podélné profily : 2,50000*(2*1,00000+1,15209*0,35000*2)/2*1,15209*0,20222 |  | 0.81731 | [23 empty] | VV | 0
|  | odpočet sejmuté vrtsvy v jiné položce : -2,50000*(1,00000+2*1,15209*0,35000)*0,15*0,20222 |  | -0.13699 | [23 empty] | VV | 0
23 | 123502101R00 | Vykopávky zářezů pro podzemní vedení v hornině 6 do 1 000 m3 | m3 | 0.13831 |  | 0 |  | 0 |  | 0 | 21 | 0 | 0.01538 | 0 | 0 | 0 | 800-1 | RTS 23/ I | RTS 23/ I | 0.943 | 0.13 |  | Práce | Běžná |  |  |  | POL1_1
|  | se šikmými stěnami s přemístěním výkopku na vzdálenost do 5 m od podélné osy zářezu nebo s naložením na dopravní prostředek, s urovnáním dna zářezu do předepsaného profilu a spádu, | [25 empty] | SPI |  | se šikmými stěnami s přemístěním výkopku na vzdálenost do 5 m od podélné osy zářezu nebo s naložením na dopravní prostředek, s urovnáním dna zářezu do předepsaného profilu a spádu,
|  | viz situace stavby a podélné profily : 2,50000*(2*1,00000+1,15209*0,35000*2)/2*1,15209*0,04111 |  | 0.16616 | [23 empty] | VV | 0
|  | odpočet sejmuté vrtsvy v jiné položce : -2,50000*(1,00000+2*1,15209*0,35000)*0,15*0,04111 |  | -0.02785 | [23 empty] | VV | 0
24 | 123602101R00 | Vykopávky zářezů pro podzemní vedení v hornině 7 do 1 000 m3 | m3 | 0.0785 |  | 0 |  | 0 |  | 0 | 21 | 0 | 0.0173 | 0 | 0 | 0 | 800-1 | RTS 23/ I | RTS 23/ I | 1.176 | 0.09 |  | Práce | Běžná |  |  |  | POL1_1
|  | se šikmými stěnami s přemístěním výkopku na vzdálenost do 5 m od podélné osy zářezu nebo s naložením na dopravní prostředek, s urovnáním dna zářezu do předepsaného profilu a spádu, | [25 empty] | SPI |  | se šikmými stěnami s přemístěním výkopku na vzdálenost do 5 m od podélné osy zářezu nebo s naložením na dopravní prostředek, s urovnáním dna zářezu do předepsaného profilu a spádu,
|  | viz situace stavby a podélné profily : 2,50000*(2*1,00000+1,15209*0,35000*2)/2*1,15209*0,02333 |  | 0.0943 | [23 empty] | VV | 0
|  | odpočet sejmuté vrtsvy v jiné položce : -2,50000*(1,00000+2*1,15209*0,35000)*0,15*0,02333 |  | -0.01581 | [23 empty] | VV | 0
25 | 130001101R00 | Příplatek k cenám za ztížené vykopávky v horninách jakékoliv třídy | m3 | 0.525 |  | 0 |  | 0 |  | 0 | 21 | 0 | 0 | 0 | 0 | 0 | 800-1 | RTS 23/ I | RTS 23/ I | 1.763 | 0.93 |  | Práce | Běžná |  |  |  | POL1_1
|  | Příplatek k cenám hloubených vykopávek za ztížení vykopávky v blízkosti podzemního vedení nebo výbušnin pro jakoukoliv třídu horniny. | [25 empty] | SPI |  | Příplatek k cenám hloubených vykopávek za ztížení vykopávky v blízkosti podzemního vedení nebo výbušnin pro jakoukoliv třídu horniny.
|  | viz situace stavby a podélné profily - křížení a souběhy s podzemními inž. sítěmi : 1,00000*1,20000*1,0*1,0*0,70000/3,20000 |  | 0.2625 | [23 empty] | VV | 0
|  | 1,00000*1,20000*1,0*1,0*0,70000/3,20000 |  | 0.2625 | [23 empty] | VV | 0
|  | 0,00000*1,20000*1,0*1,0*0,70000/3,20000 | [25 empty] | VV | 0
|  | viz situace stavby a podélné profily - křížení a souběhy s podzemními inž. sítěmi : 0,00000*1,20000*1/3*1,27650 | [25 empty] | VV | 0
26 | 132101211R00 | Hloubení rýh šířky přes 60 do 200 cm do 100 m3, v hornině 1-2, hloubení strojně | m3 | 0.00298 |  | 0 |  | 0 |  | 0 | 21 | 0 | 0 | 0 | 0 | 0 | 800-1 | RTS 23/ I | RTS 23/ I | 0.18 | 0 |  | Práce | Běžná |  |  |  | POL1_1
|  | zapažených i nezapažených, s urovnáním dna do předepsaného profilu a spádu, s případně nutným přehozením výkopku na vzdálenost do 3 m ve výkopišti, s přehozením výkopku na přilehlém terénu na vzdálenost do 5 m od podélné osy rýhy nebo s naložením výkopku na dopravní prostředek. | [25 empty] | SPI |  | zapažených i nezapažených, s urovnáním dna do předepsaného profilu a spádu, s případně nutným přehozením výkopku na vzdálenost do 3 m ve výkopišti, s přehozením výkopku na přilehlém terénu na vzdálenost do 5 m od podélné osy rýhy nebo s naložením výkopku na dopravní prostředek.
|  | viz podélné profily a vzorové příčné řezy : (0,70000*0,01)*1,27650*1,20000*0,27778*1,00000 |  | 0.00298 | [23 empty] | VV | 0
27 | 132101291R00 | Hloubení rýh šířky přes 60 do 200 cm do 100 m3, v hornině 1-2, příplatek za hloubení ve vodě | m3 | 0.00298 |  | 0 |  | 0 |  | 0 | 21 | 0 | 0 | 0 | 0 | 0 | 800-1 | RTS 23/ I | RTS 23/ I | 0.29 | 0 |  | Práce | Běžná |  |  |  | POL1_
|  | zapažených i nezapažených, s urovnáním dna do předepsaného profilu a spádu, s případně nutným přehozením výkopku na vzdálenost do 3 m ve výkopišti, s přehozením výkopku na přilehlém terénu na vzdálenost do 5 m od podélné osy rýhy nebo s naložením výkopku na dopravní prostředek. | [25 empty] | SPI |  | zapažených i nezapažených, s urovnáním dna do předepsaného profilu a spádu, s případně nutným přehozením výkopku na vzdálenost do 3 m ve výkopišti, s přehozením výkopku na přilehlém terénu na vzdálenost do 5 m od podélné osy rýhy nebo s naložením výkopku na dopravní prostředek.
|  | viz podélné profily a vzorové příčné řezy : (0,70000*0,01)*1,27650*1,20000*0,27778*1,00000 |  | 0.00298 | [23 empty] | VV | 0
28 | 132201211R00 | Hloubení rýh šířky přes 60 do 200 cm do 100 m3, v hornině 3, hloubení strojně | m3 | 0.1922 |  | 0 |  | 0 |  | 0 | 21 | 0 | 0 | 0 | 0 | 0 | 800-1 | RTS 23/ I | RTS 23/ I | 0.2 | 0.04 |  | Práce | Běžná |  |  |  | POL1_1
|  | zapažených i nezapažených, s urovnáním dna do předepsaného profilu a spádu, s případně nutným přehozením výkopku na vzdálenost do 3 m ve výkopišti, s přehozením výkopku na přilehlém terénu na vzdálenost do 5 m od podélné osy rýhy nebo s naložením výkopku na dopravní prostředek. | [25 empty] | SPI |  | zapažených i nezapažených, s urovnáním dna do předepsaného profilu a spádu, s případně nutným přehozením výkopku na vzdálenost do 3 m ve výkopišti, s přehozením výkopku na přilehlém terénu na vzdálenost do 5 m od podélné osy rýhy nebo s naložením výkopku na dopravní prostředek.
|  | viz podélné profily a vzorové příčné řezy : (0,70000*0,99)*1,27650*1,20000*1,00000*0,27778 |  | 0.29487 | [23 empty] | VV | 0
|  | odpočet sejmuté vrtsvy v jiné položce : -0,70000*1,20000*(0,10+0,34000)*1,00000*0,27778 |  | -0.10267 | [23 empty] | VV | 0
|  | odpočet sejmuté vrtsvy v jiné položce : -0,00000*1,20000*(0,10+0,06)*1,00000*0,27778 | [25 empty] | VV | 0
|  | odpočet sejmuté vrtsvy v jiné položce : -0,00000*1,20000*0,15*1,00000*0,27778 | [25 empty] | VV | 0
|  | odpočet sejmuté vrtsvy v jiné položce : -(2,50000-2,50000)*1,20000*0,15*1,00000*0,27778 | [25 empty] | VV | 0
29 | 132201219R00 | Hloubení rýh šířky přes 60 do 200 cm příplatek za lepivost, v hornině 3, | m3 | 0.1922 |  | 0 |  | 0 |  | 0 | 21 | 0 | 0 | 0 | 0 | 0 | 800-1 | RTS 23/ I | RTS 23/ I | 0.084 | 0.02 |  | Práce | Běžná |  |  |  | POL1_1
|  | zapažených i nezapažených, s urovnáním dna do předepsaného profilu a spádu, s případně nutným přehozením výkopku na vzdálenost do 3 m ve výkopišti, s přehozením výkopku na přilehlém terénu na vzdálenost do 5 m od podélné osy rýhy nebo s naložením výkopku na dopravní prostředek. | [25 empty] | SPI |  | zapažených i nezapažených, s urovnáním dna do předepsaného profilu a spádu, s případně nutným přehozením výkopku na vzdálenost do 3 m ve výkopišti, s přehozením výkopku na přilehlém terénu na vzdálenost do 5 m od podélné osy rýhy nebo s naložením výkopku na dopravní prostředek.
|  | viz podélné profily a vzorové příčné řezy : (0,70000*0,99)*1,27650*1,20000*0,27778 |  | 0.29487 | [23 empty] | VV | 0
|  | odpočet sejmuté vrtsvy v jiné položce : -0,70000*1,20000*(0,10+0,34000)*0,27778 |  | -0.10267 | [23 empty] | VV | 0
|  | odpočet sejmuté vrtsvy v jiné položce : -0,00000*1,20000*(0,10+0,06)*0,27778 | [25 empty] | VV | 0
|  | odpočet sejmuté vrtsvy v jiné položce : -0,00000*1,20000*0,15*0,27778 | [25 empty] | VV | 0
|  | odpočet sejmuté vrtsvy v jiné položce : -(2,50000-2,50000)*1,20000*0,15*0,27778 | [25 empty] | VV | 0
30 | 132201291R00 | Hloubení rýh šířky přes 60 do 200 cm do 100 m3, v hornině 3, příplatek za hloubení ve vodě | m3 | 0.1922 |  | 0 |  | 0 |  | 0 | 21 | 0 | 0 | 0 | 0 | 0 | 800-1 | RTS 23/ I | RTS 23/ I | 0.54 | 0.1 |  | Práce | Běžná |  |  |  | POL1_
|  | zapažených i nezapažených, s urovnáním dna do předepsaného profilu a spádu, s případně nutným přehozením výkopku na vzdálenost do 3 m ve výkopišti, s přehozením výkopku na přilehlém terénu na vzdálenost do 5 m od podélné osy rýhy nebo s naložením výkopku na dopravní prostředek. | [25 empty] | SPI |  | zapažených i nezapažených, s urovnáním dna do předepsaného profilu a spádu, s případně nutným přehozením výkopku na vzdálenost do 3 m ve výkopišti, s přehozením výkopku na přilehlém terénu na vzdálenost do 5 m od podélné osy rýhy nebo s naložením výkopku na dopravní prostředek.
|  | viz podélné profily a vzorové příčné řezy : (0,70000*0,99)*1,27650*1,20000*1,00000*0,27778 |  | 0.29487 | [23 empty] | VV | 0
|  | odpočet sejmuté vrtsvy v jiné položce : -0,70000*1,20000*(0,10+0,34000)*1,00000*0,27778 |  | -0.10267 | [23 empty] | VV | 0
|  | odpočet sejmuté vrtsvy v jiné položce : -0,00000*1,20000*(0,10+0,06)*1,00000*0,27778 | [25 empty] | VV | 0
|  | odpočet sejmuté vrtsvy v jiné položce : -0,00000*1,20000*0,15*1,00000*0,27778 | [25 empty] | VV | 0
|  | odpočet sejmuté vrtsvy v jiné položce : -(2,50000-2,50000)*1,20000*0,15*1,00000*0,27778 | [25 empty] | VV | 0
31 | 132301211R00 | Hloubení rýh šířky přes 60 do 200 cm do 100 m3, v hornině 4, hloubení strojně | m3 | 0.3201 |  | 0 |  | 0 |  | 0 | 21 | 0 | 0 | 0 | 0 | 0 | 800-1 | RTS 23/ I | RTS 23/ I | 0.35 | 0.11 |  | Práce | Běžná |  |  |  | POL1_1
|  | zapažených i nezapažených, s urovnáním dna do předepsaného profilu a spádu, s případně nutným přehozením výkopku na vzdálenost do 3 m ve výkopišti, s přehozením výkopku na přilehlém terénu na vzdálenost do 5 m od podélné osy rýhy nebo s naložením výkopku na dopravní prostředek. | [25 empty] | SPI |  | zapažených i nezapažených, s urovnáním dna do předepsaného profilu a spádu, s případně nutným přehozením výkopku na vzdálenost do 3 m ve výkopišti, s přehozením výkopku na přilehlém terénu na vzdálenost do 5 m od podélné osy rýhy nebo s naložením výkopku na dopravní prostředek.
|  | viz podélné profily a vzorové příčné řezy : 0,70000*1,27650*1,20000*1,00000*0,45556 |  | 0.48847 | [23 empty] | VV | 0
|  | odpočet sejmuté vrtsvy v jiné položce : -0,70000*1,20000*(0,10+0,34000)*1,00000*0,45556 |  | -0.16837 | [23 empty] | VV | 0
|  | odpočet sejmuté vrtsvy v jiné položce : -0,00000*1,20000*(0,10+0,06)*1,00000*0,45556 | [25 empty] | VV | 0
|  | odpočet sejmuté vrtsvy v jiné položce : -0,00000*1,20000*0,15*1,00000*0,45556 | [25 empty] | VV | 0
|  | odpočet sejmuté vrtsvy v jiné položce : -(2,50000-2,50000)*1,20000*0,15*1,00000*0,45556 | [25 empty] | VV | 0
32 | 132301219R00 | Hloubení rýh šířky přes 60 do 200 cm příplatek za lepivost, v hornině 4, | m3 | 0.3201 |  | 0 |  | 0 |  | 0 | 21 | 0 | 0 | 0 | 0 | 0 | 800-1 | RTS 23/ I | RTS 23/ I | 0.1483 | 0.05 |  | Práce | Běžná |  |  |  | POL1_1
|  | zapažených i nezapažených, s urovnáním dna do předepsaného profilu a spádu, s případně nutným přehozením výkopku na vzdálenost do 3 m ve výkopišti, s přehozením výkopku na přilehlém terénu na vzdálenost do 5 m od podélné osy rýhy nebo s naložením výkopku na dopravní prostředek. | [25 empty] | SPI |  | zapažených i nezapažených, s urovnáním dna do předepsaného profilu a spádu, s případně nutným přehozením výkopku na vzdálenost do 3 m ve výkopišti, s přehozením výkopku na přilehlém terénu na vzdálenost do 5 m od podélné osy rýhy nebo s naložením výkopku na dopravní prostředek.
|  | viz podélné profily a vzorové příčné řezy : 0,70000*1,27650*1,20000*0,45556 |  | 0.48847 | [23 empty] | VV | 0
|  | odpočet sejmuté vrtsvy v jiné položce : -0,70000*1,20000*(0,10+0,34000)*0,45556 |  | -0.16837 | [23 empty] | VV | 0
|  | odpočet sejmuté vrtsvy v jiné položce : -0,00000*1,20000*(0,10+0,06)*0,45556 | [25 empty] | VV | 0
|  | odpočet sejmuté vrtsvy v jiné položce : -0,00000*1,20000*0,15*0,45556 | [25 empty] | VV | 0
|  | odpočet sejmuté vrtsvy v jiné položce : -(2,50000-2,50000)*1,20000*0,15*0,45556 | [25 empty] | VV | 0
33 | 132301291R00 | Hloubení rýh šířky přes 60 do 200 cm do 100 m3, v hornině 4, příplatek za hloubení ve vodě | m3 | 0.3201 |  | 0 |  | 0 |  | 0 | 21 | 0 | 0 | 0 | 0 | 0 | 800-1 | RTS 23/ I | RTS 23/ I | 0.9 | 0.29 |  | Práce | Běžná |  |  |  | POL1_
|  | zapažených i nezapažených, s urovnáním dna do předepsaného profilu a spádu, s případně nutným přehozením výkopku na vzdálenost do 3 m ve výkopišti, s přehozením výkopku na přilehlém terénu na vzdálenost do 5 m od podélné osy rýhy nebo s naložením výkopku na dopravní prostředek. | [25 empty] | SPI |  | zapažených i nezapažených, s urovnáním dna do předepsaného profilu a spádu, s případně nutným přehozením výkopku na vzdálenost do 3 m ve výkopišti, s přehozením výkopku na přilehlém terénu na vzdálenost do 5 m od podélné osy rýhy nebo s naložením výkopku na dopravní prostředek.
|  | viz podélné profily a vzorové příčné řezy : 0,70000*1,27650*1,20000*1,00000*0,45556 |  | 0.48847 | [23 empty] | VV | 0
|  | odpočet sejmuté vrtsvy v jiné položce : -0,70000*1,20000*(0,10+0,34000)*1,00000*0,45556 |  | -0.16837 | [23 empty] | VV | 0
|  | odpočet sejmuté vrtsvy v jiné položce : -0,00000*1,20000*(0,10+0,06)*1,00000*0,45556 | [25 empty] | VV | 0
|  | odpočet sejmuté vrtsvy v jiné položce : -0,00000*1,20000*0,15*1,00000*0,45556 | [25 empty] | VV | 0
|  | odpočet sejmuté vrtsvy v jiné položce : -(2,50000-2,50000)*1,20000*0,15*1,00000*0,45556 | [25 empty] | VV | 0
34 | 132401211R00 | Hloubení rýh šířky přes 60 do 200 cm jakékoliv množství, v hornině 5, hloubení strojně | m3 | 0.14209 |  | 0 |  | 0 |  | 0 | 21 | 0 | 0 | 0 | 0 | 0 | 800-1 | RTS 23/ I | RTS 23/ I | 0.53 | 0.08 |  | Práce | Běžná |  |  |  | POL1_1
|  | zapažených i nezapažených, s urovnáním dna do předepsaného profilu a spádu, s případně nutným přehozením výkopku na vzdálenost do 3 m ve výkopišti, s přehozením výkopku na přilehlém terénu na vzdálenost do 5 m od podélné osy rýhy nebo s naložením výkopku na dopravní prostředek. | [25 empty] | SPI |  | zapažených i nezapažených, s urovnáním dna do předepsaného profilu a spádu, s případně nutným přehozením výkopku na vzdálenost do 3 m ve výkopišti, s přehozením výkopku na přilehlém terénu na vzdálenost do 5 m od podélné osy rýhy nebo s naložením výkopku na dopravní prostředek.
|  | viz podélné profily a vzorové příčné řezy : 0,70000*1,27650*1,20000*0,20222 |  | 0.21683 | [23 empty] | VV | 0
|  | odpočet sejmuté vrtsvy v jiné položce : -0,70000*1,20000*(0,10+0,34000)*0,20222 |  | -0.07474 | [23 empty] | VV | 0
|  | odpočet sejmuté vrtsvy v jiné položce : -0,00000*1,20000*(0,10+0,06)*0,20222 | [25 empty] | VV | 0
|  | odpočet sejmuté vrtsvy v jiné položce : -0,00000*1,20000*0,15*0,20222 | [25 empty] | VV | 0
|  | odpočet sejmuté vrtsvy v jiné položce : -(2,50000-2,50000)*1,20000*0,15*0,20222 | [25 empty] | VV | 0
35 | 132401291R00 | Hloubení rýh šířky přes 60 do 200 cm jakékoliv množství, v hornině 5, příplatek za hloubení ve vodě | m3 | 0.14209 |  | 0 |  | 0 |  | 0 | 21 | 0 | 0 | 0 | 0 | 0 | 800-1 | RTS 23/ I | RTS 23/ I | 0.902 | 0.13 |  | Práce | Běžná |  |  |  | POL1_
|  | zapažených i nezapažených, s urovnáním dna do předepsaného profilu a spádu, s případně nutným přehozením výkopku na vzdálenost do 3 m ve výkopišti, s přehozením výkopku na přilehlém terénu na vzdálenost do 5 m od podélné osy rýhy nebo s naložením výkopku na dopravní prostředek. | [25 empty] | SPI |  | zapažených i nezapažených, s urovnáním dna do předepsaného profilu a spádu, s případně nutným přehozením výkopku na vzdálenost do 3 m ve výkopišti, s přehozením výkopku na přilehlém terénu na vzdálenost do 5 m od podélné osy rýhy nebo s naložením výkopku na dopravní prostředek.
|  | viz podélné profily a vzorové příčné řezy : 0,70000*1,27650*1,20000*0,20222 |  | 0.21683 | [23 empty] | VV | 0
|  | odpočet sejmuté vrtsvy v jiné položce : -0,70000*1,20000*(0,10+0,34000)*0,20222 |  | -0.07474 | [23 empty] | VV | 0
|  | odpočet sejmuté vrtsvy v jiné položce : -0,00000*1,20000*(0,10+0,06)*0,20222 | [25 empty] | VV | 0
|  | odpočet sejmuté vrtsvy v jiné položce : -0,00000*1,20000*0,15*0,20222 | [25 empty] | VV | 0
|  | odpočet sejmuté vrtsvy v jiné položce : -(2,50000-2,50000)*1,20000*0,15*0,20222 | [25 empty] | VV | 0
36 | 132501211R00 | Hloubení rýh šířky přes 60 do 200 cm jakékoliv množství, v hornině 6, skalní frézou | m3 | 0.02889 |  | 0 |  | 0 |  | 0 | 21 | 0 | 0 | 0 | 0 | 0 | 800-1 | RTS 23/ I | RTS 23/ I | 0.25 | 0.01 |  | Práce | Běžná |  |  |  | POL1_1
|  | zapažených i nezapažených, s urovnáním dna do předepsaného profilu a spádu, s případně nutným přehozením výkopku na vzdálenost do 3 m ve výkopišti, s přehozením výkopku na přilehlém terénu na vzdálenost do 5 m od podélné osy rýhy nebo s naložením výkopku na dopravní prostředek. | [25 empty] | SPI |  | zapažených i nezapažených, s urovnáním dna do předepsaného profilu a spádu, s případně nutným přehozením výkopku na vzdálenost do 3 m ve výkopišti, s přehozením výkopku na přilehlém terénu na vzdálenost do 5 m od podélné osy rýhy nebo s naložením výkopku na dopravní prostředek.
|  | viz podélné profily a vzorové příčné řezy : 0,70000*1,27650*1,20000*0,04111 |  | 0.04408 | [23 empty] | VV | 0
|  | odpočet sejmuté vrtsvy v jiné položce : -0,70000*1,20000*(0,10+0,34000)*0,04111 |  | -0.01519 | [23 empty] | VV | 0
|  | odpočet sejmuté vrtsvy v jiné položce : -0,00000*1,20000*(0,10+0,06)*0,04111 | [25 empty] | VV | 0
|  | odpočet sejmuté vrtsvy v jiné položce : -0,00000*1,20000*0,15*0,04111 | [25 empty] | VV | 0
|  | odpočet sejmuté vrtsvy v jiné položce : -(2,50000-2,50000)*1,20000*0,15*0,04111 | [25 empty] | VV | 0
37 | 132601201R00 | Hloubení rýh šířky přes 60 do 200 cm jakékoliv množství, v hornině 7, hloubení ručně i strojně | m3 | 0.0164 |  | 0 |  | 0 |  | 0 | 21 | 0 | 0.01922 | 0 | 0 | 0 | 800-1 | RTS 23/ I | RTS 23/ I | 1.5863 | 0.03 |  | Práce | Běžná |  |  |  | POL1_1
|  | zapažených i nezapažených, s urovnáním dna do předepsaného profilu a spádu, s případně nutným přehozením výkopku na vzdálenost do 3 m ve výkopišti, s přehozením výkopku na přilehlém terénu na vzdálenost do 5 m od podélné osy rýhy nebo s naložením výkopku na dopravní prostředek. | [25 empty] | SPI |  | zapažených i nezapažených, s urovnáním dna do předepsaného profilu a spádu, s případně nutným přehozením výkopku na vzdálenost do 3 m ve výkopišti, s přehozením výkopku na přilehlém terénu na vzdálenost do 5 m od podélné osy rýhy nebo s naložením výkopku na dopravní prostředek.
|  | viz podélné profily a vzorové příčné řezy : 0,70000*1,27650*1,20000*0,02333 |  | 0.02502 | [23 empty] | VV | 0
|  | odpočet sejmuté vrtsvy v jiné položce : -0,70000*1,20000*(0,10+0,34000)*0,02333 |  | -0.00862 | [23 empty] | VV | 0
|  | odpočet sejmuté vrtsvy v jiné položce : -0,00000*1,20000*(0,10+0,06)*0,02333 | [25 empty] | VV | 0
|  | odpočet sejmuté vrtsvy v jiné položce : -0,00000*1,20000*0,15*0,02333 | [25 empty] | VV | 0
|  | odpočet sejmuté vrtsvy v jiné položce : -(2,50000-2,50000)*1,20000*0,15*0,02333 | [25 empty] | VV | 0
38 | 138401201R00 | Dolamování hloubených vykopávek rýh ve vrstvě tloušťky do 500 mm v hornině 5 | m3 | 0.0034 |  | 0 |  | 0 |  | 0 | 21 | 0 | 0 | 0 | 0 | 0 | 800-1 | RTS 23/ I | RTS 23/ I | 7.522 | 0.03 |  | Práce | Běžná |  |  |  | POL1_
|  | zapažených i nezapažených v hornině tř. 5 - 7 s případným nutným přemístěním výkopku ve výkopišti, bez naložení, s přehozením výkopku na přilehlém terénu na vzdálenost do 3 m od okraje jámy nebo zářezu, nebo do 5 m od osy rýhy, nebo do 5 m od hrany šachty. | [25 empty] | SPI |  | zapažených i nezapažených v hornině tř. 5 - 7 s případným nutným přemístěním výkopku ve výkopišti, bez naložení, s přehozením výkopku na přilehlém terénu na vzdálenost do 3 m od okraje jámy nebo zářezu, nebo do 5 m od osy rýhy, nebo do 5 m od hrany šachty.
|  | viz podélné profily a vzorové příčné řezy : 0,70000*1,20000*0,02000*0,20222 |  | 0.0034 | [23 empty] | VV | 0
39 | 138501201R00 | Dolamování hloubených vykopávek rýh ve vrstvě tloušťky do 500 mm v hornině 6 | m3 | 0.00069 |  | 0 |  | 0 |  | 0 | 21 | 0 | 0 | 0 | 0 | 0 | 800-1 | RTS 23/ I | RTS 23/ I | 10.583 | 0.01 |  | Práce | Běžná |  |  |  | POL1_1
|  | zapažených i nezapažených v hornině tř. 5 - 7 s případným nutným přemístěním výkopku ve výkopišti, bez naložení, s přehozením výkopku na přilehlém terénu na vzdálenost do 3 m od okraje jámy nebo zářezu, nebo do 5 m od osy rýhy, nebo do 5 m od hrany šachty. | [25 empty] | SPI |  | zapažených i nezapažených v hornině tř. 5 - 7 s případným nutným přemístěním výkopku ve výkopišti, bez naložení, s přehozením výkopku na přilehlém terénu na vzdálenost do 3 m od okraje jámy nebo zářezu, nebo do 5 m od osy rýhy, nebo do 5 m od hrany šachty.
|  | viz podélné profily a vzorové příčné řezy : 0,70000*1,20000*0,02000*0,04111 |  | 0.00069 | [23 empty] | VV | 0
40 | 138601201R00 | Dolamování hloubených vykopávek rýh ve vrstvě tloušťky do 500 mm v hornině 7 | m3 | 0.00039 |  | 0 |  | 0 |  | 0 | 21 | 0 | 0 | 0 | 0 | 0 | 800-1 | RTS 23/ I | RTS 23/ I | 19.922 | 0.01 |  | Práce | Běžná |  |  |  | POL1_
|  | zapažených i nezapažených v hornině tř. 5 - 7 s případným nutným přemístěním výkopku ve výkopišti, bez naložení, s přehozením výkopku na přilehlém terénu na vzdálenost do 3 m od okraje jámy nebo zářezu, nebo do 5 m od osy rýhy, nebo do 5 m od hrany šachty. | [25 empty] | SPI |  | zapažených i nezapažených v hornině tř. 5 - 7 s případným nutným přemístěním výkopku ve výkopišti, bez naložení, s přehozením výkopku na přilehlém terénu na vzdálenost do 3 m od okraje jámy nebo zářezu, nebo do 5 m od osy rýhy, nebo do 5 m od hrany šachty.
|  | viz podélné profily a vzorové příčné řezy : 0,70000*1,20000*0,02000*0,02333 |  | 0.00039 | [23 empty] | VV | 0
41 | 138401301R00 | Dolamování hloubených vykopávek šachet ve vrstvě tloušťky do 500 mm v hornině 5 | m3 | 0.0091 |  | 0 |  | 0 |  | 0 | 21 | 0 | 0 | 0 | 0 | 0 | 800-1 | RTS 23/ I | RTS 23/ I | 7.641 | 0.07 |  | Práce | Běžná |  |  |  | POL1_
|  | zapažených i nezapažených v hornině tř. 5 - 7 s případným nutným přemístěním výkopku ve výkopišti, bez naložení, s přehozením výkopku na přilehlém terénu na vzdálenost do 3 m od okraje jámy nebo zářezu, nebo do 5 m od osy rýhy, nebo do 5 m od hrany šachty. | [25 empty] | SPI |  | zapažených i nezapažených v hornině tř. 5 - 7 s případným nutným přemístěním výkopku ve výkopišti, bez naložení, s přehozením výkopku na přilehlém terénu na vzdálenost do 3 m od okraje jámy nebo zářezu, nebo do 5 m od osy rýhy, nebo do 5 m od hrany šachty.
|  | viz podélné profily a vzorové příčné řezy : 1,00000*1,50*1,50*0,02000*0,20222 |  | 0.0091 | [23 empty] | VV | 0
42 | 138501301R00 | Dolamování hloubených vykopávek šachet ve vrstvě tloušťky do 500 mm v hornině 6 | m3 | 0.00185 |  | 0 |  | 0 |  | 0 | 21 | 0 | 0 | 0 | 0 | 0 | 800-1 | RTS 23/ I | RTS 23/ I | 11.598 | 0.02 |  | Práce | Běžná |  |  |  | POL1_1
|  | zapažených i nezapažených v hornině tř. 5 - 7 s případným nutným přemístěním výkopku ve výkopišti, bez naložení, s přehozením výkopku na přilehlém terénu na vzdálenost do 3 m od okraje jámy nebo zářezu, nebo do 5 m od osy rýhy, nebo do 5 m od hrany šachty. | [25 empty] | SPI |  | zapažených i nezapažených v hornině tř. 5 - 7 s případným nutným přemístěním výkopku ve výkopišti, bez naložení, s přehozením výkopku na přilehlém terénu na vzdálenost do 3 m od okraje jámy nebo zářezu, nebo do 5 m od osy rýhy, nebo do 5 m od hrany šachty.
|  | viz podélné profily a vzorové příčné řezy : 1,00000*1,50*1,50*0,02000*0,04111 |  | 0.00185 | [23 empty] | VV | 0
43 | 138601301R00 | Dolamování hloubených vykopávek šachet ve vrstvě tloušťky do 500 mm v hornině 7 | m3 | 0.00105 |  | 0 |  | 0 |  | 0 | 21 | 0 | 0 | 0 | 0 | 0 | 800-1 | RTS 23/ I | RTS 23/ I | 21.941 | 0.02 |  | Práce | Běžná |  |  |  | POL1_
|  | zapažených i nezapažených v hornině tř. 5 - 7 s případným nutným přemístěním výkopku ve výkopišti, bez naložení, s přehozením výkopku na přilehlém terénu na vzdálenost do 3 m od okraje jámy nebo zářezu, nebo do 5 m od osy rýhy, nebo do 5 m od hrany šachty. | [25 empty] | SPI |  | zapažených i nezapažených v hornině tř. 5 - 7 s případným nutným přemístěním výkopku ve výkopišti, bez naložení, s přehozením výkopku na přilehlém terénu na vzdálenost do 3 m od okraje jámy nebo zářezu, nebo do 5 m od osy rýhy, nebo do 5 m od hrany šachty.
|  | viz podélné profily a vzorové příčné řezy : 1,00000*1,50*1,50*0,02000*0,02333 |  | 0.00105 | [23 empty] | VV | 0
44 | 139601102R00 | Ruční výkop jam, rýh a šachet v hornině 3 | m3 | 0.16667 |  | 0 |  | 0 |  | 0 | 21 | 0 | 0 | 0 | 0 | 0 | 800-1 | RTS 23/ I | RTS 23/ I | 3.533 | 0.59 |  | Práce | Běžná |  |  |  | POL1_1
|  | s přehozením na vzdálenost do 5 m nebo s naložením na ruční dopravní prostředek | [25 empty] | SPI
|  | viz situace stavby a podélné profily - křížení a souběhy s podzemními inž. sítěmi : (0,00000+1,00000+1,00000)*0,50*0,50*1,20000*0,27778 |  | 0.16667 | [23 empty] | VV | 0
|  | viz situace stavby - rozšíření pro odbočky : 0,00000*0,50*0,50*1,20000*0,27778 | [25 empty] | VV | 0
|  | viz situace stavby - ochrana kořenové soustavy stromů : 0,00000*0,50*0,50*1,20000*0,27778 | [25 empty] | VV | 0
45 | 139601103R00 | Ruční výkop jam, rýh a šachet v hornině 4 | m3 | 0.43333 |  | 0 |  | 0 |  | 0 | 21 | 0 | 0 | 0 | 0 | 0 | 800-1 | RTS 23/ I | RTS 23/ I | 4.655 | 2.02 |  | Práce | Běžná |  |  |  | POL1_1
|  | s přehozením na vzdálenost do 5 m nebo s naložením na ruční dopravní prostředek | [25 empty] | SPI
|  | viz situace stavby a podélné profily - křížení a souběhy s podzemními inž. sítěmi : (0,00000+1,00000+1,00000)*0,50*0,50*1,20000*(1-0,27778) |  | 0.43333 | [23 empty] | VV | 0
|  | viz situace stavby - rozšíření pro odbočky : 0,00000*0,50*0,50*1,20000*(1-0,27778) | [25 empty] | VV | 0
|  | viz situace stavby - ochrana kořenové soustavy stromů : 0,00000*0,50*0,50*1,20000*(1-0,27778) | [25 empty] | VV | 0
46 | 151101101R00 | Zřízení pažení a rozepření stěn rýh příložné pro jakoukoliv mezerovitost, hloubky do 2 m | m2 | 1.7871 |  | 0 |  | 0 |  | 0 | 21 | 0 | 0.00099 | 0 | 0 | 0 | 800-1 | RTS 23/ I | RTS 23/ I | 0.236 | 0.42 |  | Práce | Běžná |  |  |  | POL1_1
|  | pro podzemní vedení pro všechny šířky rýhy, | [25 empty] | SPI
|  | viz vzorové příčné řezy : 0,70000*1,27650*2*(1-0,00000) |  | 1.7871 | [23 empty] | VV | 0
47 | 151101111R00 | Odstranění pažení a rozepření rýh příložné , hloubky do 2 m | m2 | 1.7871 |  | 0 |  | 0 |  | 0 | 21 | 0 | 0 | 0 | 0 | 0 | 800-1 | RTS 23/ I | RTS 23/ I | 0.07 | 0.13 |  | Práce | Běžná |  |  |  | POL1_1
|  | pro podzemní vedení s uložením materiálu na vzdálenost do 3 m od kraje výkopu, | [25 empty] | SPI
|  | viz vzorové příčné řezy : 0,70000*1,27650*2*(1-0,00000) |  | 1.7871 | [23 empty] | VV | 0
48 | 161101101R00 | Svislé přemístění výkopku z horniny 1 až 4, při hloubce výkopu přes 1 do 2,5 m | m3 | 0.51528 |  | 0 |  | 0 |  | 0 | 21 | 0 | 0 | 0 | 0 | 0 | 800-1 | RTS 23/ I | RTS 23/ I | 0.345 | 0.18 |  | Práce | Běžná |  |  |  | POL1_1
|  | bez naložení do dopravní nádoby, ale s vyprázdněním dopravní nádoby na hromadu nebo na dopravní prostředek, | [25 empty] | SPI |  | bez naložení do dopravní nádoby, ale s vyprázdněním dopravní nádoby na hromadu nebo na dopravní prostředek,
|  | JÁMY PROTLAKU : 0,00000*(6*3+3*3)*(1,17930+0,50)*0,27778*1 | [25 empty] | VV | 0
|  | JÁMY PROTLAKU : 0,00000*(6*3+3*3)*((1,15209+1,27650)/2+0,50)*(0,45556) | [25 empty] | VV | 0
|  | viz podélné profily a průměrná hloubka rýhy : 0,70000*1,27650*1,20000*1,00000*0,27778*1,00000*1 |  | 0.29785 | [23 empty] | VV | 0
|  | odpočet sejmuté vrtsvy v jiné položce : -0,70000*1,20000*(0,10+0,34000)*1,00000*0,27778*1,00000*1 |  | -0.10267 | [23 empty] | VV | 0
|  | odpočet sejmuté vrtsvy v jiné položce : -0,00000*1,20000*(0,10+0,06)*1,00000*0,27778*1,00000*1 | [25 empty] | VV | 0
|  | odpočet sejmuté vrtsvy v jiné položce : -0,00000*1,20000*0,15*1,00000*0,27778*1,00000*1 | [25 empty] | VV | 0
|  | odpočet sejmuté vrtsvy v jiné položce : -(2,50000-2,50000)*1,20000*0,15*1,00000*0,27778*1,00000*1 | [25 empty] | VV | 0
|  | viz podélné profily a průměrná hloubka rýhy : 0,70000*1,27650*1,20000*1,00000*0,45556*1,00000*1 |  | 0.48847 | [23 empty] | VV | 0
|  | odpočet sejmuté vrtsvy v jiné položce : -0,70000*1,20000*(0,10+0,34000)*1,00000*0,45556*1,00000*1 |  | -0.16837 | [23 empty] | VV | 0
|  | odpočet sejmuté vrtsvy v jiné položce : -0,00000*1,20000*(0,10+0,06)*1,00000*0,45556*1,00000*1 | [25 empty] | VV | 0
|  | odpočet sejmuté vrtsvy v jiné položce : -0,00000*1,20000*0,15*1,00000*0,45556*1,00000*1 | [25 empty] | VV | 0
|  | odpočet sejmuté vrtsvy v jiné položce : -(2,50000-2,50000)*1,20000*0,15*1,00000*0,45556*1,00000*1 | [25 empty] | VV | 0
|  | viz podélné profily a průměrná hloubka rýhy : 0,70000*1,27650*1,20000*0,00000*0,27778*1,00000*0,50 | [25 empty] | VV | 0
|  | odpočet sejmuté vrtsvy v jiné položce : -0,70000*1,20000*(0,10+0,34000)*0,00000*0,27778*1,00000*,5 | [25 empty] | VV | 0
|  | odpočet sejmuté vrtsvy v jiné položce : -0,00000*1,20000*(0,10+0,06)*0,00000*0,27778*1,00000*0,50 | [25 empty] | VV | 0
|  | odpočet sejmuté vrtsvy v jiné položce : -0,00000*1,20000*0,15*0,00000*0,27778*1,00000*0,50 | [25 empty] | VV | 0
|  | odpočet sejmuté vrtsvy v jiné položce : -(2,50000-2,50000)*1,20000*0,15*0,00000*0,27778*1,00000*0,5 | [25 empty] | VV | 0
|  | viz podélné profily a průměrná hloubka rýhy : 0,70000*1,27650*1,20000*0,00000*0,45556*1,00000*0,50 | [25 empty] | VV | 0
|  | odpočet sejmuté vrtsvy v jiné položce : -0,70000*1,20000*(0,10+0,34000)*0,00000*0,45556*1,00000*,5 | [25 empty] | VV | 0
|  | odpočet sejmuté vrtsvy v jiné položce : -0,00000*1,20000*(0,10+0,06)*0,00000*0,45556*1,00000*0,50 | [25 empty] | VV | 0
|  | odpočet sejmuté vrtsvy v jiné položce : -0,00000*1,20000*0,15*0,00000*0,45556*1,00000*0,50 | [25 empty] | VV | 0
|  | odpočet sejmuté vrtsvy v jiné položce : -(2,50000-2,50000)*1,20000*0,15*0,00000*0,45556*1,00000*0,5 | [25 empty] | VV | 0
49 | 161101151R00 | Svislé přemístění výkopku z horniny 5 až 7, při hloubce výkopu přes 1 do 2,5 m | m3 | 0.21828 |  | 0 |  | 0 |  | 0 | 21 | 0 | 0 | 0 | 0 | 0 | 800-1 | RTS 23/ I | RTS 23/ I | 0.484 | 0.11 |  | Práce | Běžná |  |  |  | POL1_1
|  | bez naložení do dopravní nádoby, ale s vyprázdněním dopravní nádoby na hromadu nebo na dopravní prostředek, | [25 empty] | SPI |  | bez naložení do dopravní nádoby, ale s vyprázdněním dopravní nádoby na hromadu nebo na dopravní prostředek,
|  | TŘÍDA TEŽITELNOSTI 5 : | [25 empty] | VV | 0
|  | JÁMY PROTLAKU : 0,00000*(6*3+3*3)*((1,15209+1,27650)/2+0,50)*(0,20222) | [25 empty] | VV | 0
|  | viz podélné profily a průměrná hloubka rýhy : 0,70000*1,27650*1,20000*0,20222*1,00000*1*1,00000 |  | 0.21683 | [23 empty] | VV | 0
|  | odpočet sejmuté vrtsvy v jiné položce : -0,70000*1,20000*(0,10+0,34000)*0,20222*1,00000*1*1,00000 |  | -0.07474 | [23 empty] | VV | 0
|  | odpočet sejmuté vrtsvy v jiné položce : -0,00000*1,20000*(0,10+0,06)*0,20222*1,00000*1*1,00000 | [25 empty] | VV | 0
|  | odpočet sejmuté vrtsvy v jiné položce : -0,00000*1,20000*0,15*0,20222*1,00000*1*1,00000 | [25 empty] | VV | 0
|  | odpočet sejmuté vrtsvy v jiné položce : -(2,50000-2,50000)*1,20000*0,15*0,20222*1,00000*1*1,00000 | [25 empty] | VV | 0
|  | viz podélné profily a průměrná hloubka rýhy : 0,70000*1,27650*1,20000*0,20222*1,00000*0,50*0,00000 | [25 empty] | VV | 0
|  | odpočet sejmuté vrtsvy v jiné položce : -0,70000*1,20000*(0,1+0,34000)*0,20222*1,00000*,50*0,00000 | [25 empty] | VV | 0
|  | odpočet sejmuté vrtsvy v jiné položce : -0,00000*1,20000*(0,10+0,06)*0,20222*1,00000*0,50*0,00000 | [25 empty] | VV | 0
|  | odpočet sejmuté vrtsvy v jiné položce : -0,00000*1,20000*0,15*0,20222*1,00000*0,50*0,00000 | [25 empty] | VV | 0
|  | odpočet sejmuté vrtsvy v jiné položce : -(2,50000-2,50000)*1,20000*0,15*0,20222*1,00000*,50*0,00000 | [25 empty] | VV | 0
|  | viz podélné profily a průměrná hloubka rýhy : 0,70000*1,20000*0,02000*1,00000*0,50*1,00000 |  | 0.0084 | [23 empty] | VV | 0
|  | viz podélné profily a průměrná hloubka rýhy : 1,00000*1,50*1,50*0,02000*1,00000*0,50*1,00000 |  | 0.0225 | [23 empty] | VV | 0
|  | TŘÍDA TEŽITELNOSTI 6 : | [25 empty] | VV | 0
|  | JÁMY PROTLAKU : 0,00000*(6*3+3*3)*((1,15209+1,27650)/2+0,50)*(0,04111) | [25 empty] | VV | 0
|  | viz podélné profily a průměrná hloubka rýhy : 0,70000*1,27650*1,20000*0,04111*1,00000*1*1,00000 |  | 0.04408 | [23 empty] | VV | 0
|  | odpočet sejmuté vrtsvy v jiné položce : -0,70000*1,20000*(0,10+0,34000)*0,04111*1,00000*1*1,00000 |  | -0.01519 | [23 empty] | VV | 0
|  | odpočet sejmuté vrtsvy v jiné položce : -0,00000*1,20000*(0,10+0,06)*0,04111*1,00000*1*1,00000 | [25 empty] | VV | 0
|  | odpočet sejmuté vrtsvy v jiné položce : -0,00000*1,20000*0,15*0,04111*1,00000*1*1,00000 | [25 empty] | VV | 0
|  | odpočet sejmuté vrtsvy v jiné položce : -(2,50000-2,50000)*1,20000*0,15*0,04111*1,00000*1*1,00000 | [25 empty] | VV | 0
|  | viz podélné profily a průměrná hloubka rýhy : 0,70000*1,27650*1,20000*0,04111*1,00000*0,50*0,00000 | [25 empty] | VV | 0
|  | odpočet sejmuté vrtsvy v jiné položce : -0,70000*1,20000*(0,1+0,34000)*0,04111*1,00000*,50*0,00000 | [25 empty] | VV | 0
|  | odpočet sejmuté vrtsvy v jiné položce : -0,00000*1,20000*(0,10+0,06)*0,04111*1,00000*0,50*0,00000 | [25 empty] | VV | 0
|  | odpočet sejmuté vrtsvy v jiné položce : -0,00000*1,20000*0,15*0,04111*1,00000*0,50*0,00000 | [25 empty] | VV | 0
|  | odpočet sejmuté vrtsvy v jiné položce : -(2,50000-2,50000)*1,20000*0,15*0,04111*1,00000*,50*0,00000 | [25 empty] | VV | 0
|  | viz podélné profily a průměrná hloubka rýhy : 0,70000*1,20000*0,02000*1,00000*0,50*0,00000 | [25 empty] | VV | 0
|  | viz podélné profily a průměrná hloubka rýhy : 1,00000*1,50*1,50*0,02000*1,00000*0,50*0,00000 | [25 empty] | VV | 0
|  | TŘÍDA TEŽITELNOSTI 7 : | [25 empty] | VV | 0
|  | JÁMY PROTLAKU : 0,00000*(6*3+3*3)*((1,15209+1,27650)/2+0,50)*(0,02333) | [25 empty] | VV | 0
|  | viz podélné profily a průměrná hloubka rýhy : 0,70000*1,27650*1,20000*0,02333*1,00000*1*1,00000 |  | 0.02502 | [23 empty] | VV | 0
|  | odpočet sejmuté vrtsvy v jiné položce : -0,70000*1,20000*(0,10+0,34000)*0,02333*1,00000*1*1,00000 |  | -0.00862 | [23 empty] | VV | 0
|  | odpočet sejmuté vrtsvy v jiné položce : -0,00000*1,20000*(0,10+0,06)*0,02333*1,00000*1*1,00000 | [25 empty] | VV | 0
|  | odpočet sejmuté vrtsvy v jiné položce : -0,00000*1,20000*0,15*0,02333*1,00000*1*1,00000 | [25 empty] | VV | 0
|  | odpočet sejmuté vrtsvy v jiné položce : -(2,50000-2,50000)*1,20000*0,15*0,02333*1,00000*1*1,00000 | [25 empty] | VV | 0
|  | viz podélné profily a průměrná hloubka rýhy : 0,70000*1,27650*1,20000*0,02333*1,00000*0,50*0,00000 | [25 empty] | VV | 0
|  | odpočet sejmuté vrtsvy v jiné položce : -0,70000*1,20000*(0,1+0,34000)*0,02333*1,00000*,50*0,00000 | [25 empty] | VV | 0
|  | odpočet sejmuté vrtsvy v jiné položce : -0,00000*1,20000*(0,10+0,06)*0,02333*1,00000*0,50*0,00000 | [25 empty] | VV | 0
|  | odpočet sejmuté vrtsvy v jiné položce : -0,00000*1,20000*0,15*0,02333*1,00000*0,50*0,00000 | [25 empty] | VV | 0
|  | odpočet sejmuté vrtsvy v jiné položce : -(2,50000-2,50000)*1,20000*0,15*0,02333*1,00000*,50*0,00000 | [25 empty] | VV | 0
50 | 162701105R00 | Vodorovné přemístění výkopku z horniny 1 až 4, na vzdálenost přes 9 000 do 10 000 m | m3 | 2.9665 |  | 0 |  | 0 |  | 0 | 21 | 0 | 0 | 0 | 0 | 0 | 800-1 | RTS 23/ I | RTS 23/ I | 0.01 | 0.03 |  | Práce | Běžná |  |  |  | POL1_1
|  | po suchu, bez naložení výkopku, avšak se složením bez rozhrnutí, zpáteční cesta vozidla. | [25 empty] | SPI
|  | VYTLAČENÁ ZEMINA - RÝHY : 0,70000*(0,17134+0,61208+(Pi*0,15750^2))*(0,27778+0,45556) |  | 0.44216 | [23 empty] | VV | 0
|  | VYTLAČENÁ ZEMINA - ZÁŘEZY : 2,50000*(0,14935+0,57885+(Pi*0,15750^2))*(0,27778+0,45556) |  | 1.4779 | [23 empty] | VV | 0
|  | VYTLAČENÁ ZEMINA - ŠACHTY : 1,00000*1,17930*1,1876*(0,27778+0,45556) |  | 1.0271 | [23 empty] | VV | 0
|  | VYTLAČENÁ ZEMINA - ZÁSYP RÝHY - VÝMĚNA ZEMINY : (0,70000+0,00000)*0,03780*(0,27778+0,45556) |  | 0.0194 | [23 empty] | VV | 0
|  | VYTLAČENÁ ZEMINA - ZÁSYP ZÁŘEZU - VÝMĚNA ZEMINY : 2,50000*0,00000*(0,27778+0,45556) | [25 empty] | VV | 0
|  | VYTLAČENÁ ZEMINA - VPUSTĚ : 0,00000*(0,90*0,90*(0,60+0,18+0,59+0,59)) | [25 empty] | VV | 0
51 | 162701155R00 | Vodorovné přemístění výkopku z horniny 5 až 7, na vzdálenost přes 9 000 do 10 000 m | m3 | 1.1405 |  | 0 |  | 0 |  | 0 | 21 | 0 | 0 | 0 | 0 | 0 | 800-1 | RTS 23/ I | RTS 23/ I | 0.012 | 0.01 |  | Práce | Běžná |  |  |  | POL1_1
|  | po suchu, bez naložení výkopku, avšak se složením bez rozhrnutí, zpáteční cesta vozidla. | [25 empty] | SPI
|  | VYTLAČENÁ ZEMINA - RÝHY : 0,70000*(0,17134+0,61208+(Pi*0,15750^2))*(0,20222) |  | 0.12193 | [23 empty] | VV | 0
|  | VYTLAČENÁ ZEMINA - ZÁŘEZY : 2,50000*(0,14935+0,57885+(Pi*0,15750^2))*(0,20222) |  | 0.40754 | [23 empty] | VV | 0
|  | VYTLAČENÁ ZEMINA - ŠACHTY : 1,00000*1,17930*1,1876*(0,20222) |  | 0.28322 | [23 empty] | VV | 0
|  | VYTLAČENÁ ZEMINA - RÝHY : 0,70000*1,20000*0,02000 |  | 0.0168 | [23 empty] | VV | 0
|  | VYTLAČENÁ ZEMINA - ŠACHTY : 1,00000*1,50*1,50*0,02000 |  | 0.045 | [23 empty] | VV | 0
|  | VYTLAČENÁ ZEMINA - RÝHY : 0,70000*(0,17134+0,61208+(Pi*0,15750^2))*(0,04111) |  | 0.02479 | [23 empty] | VV | 0
|  | VYTLAČENÁ ZEMINA - ZÁŘEZY : 2,50000*(0,14935+0,57885+(Pi*0,15750^2))*(0,04111) |  | 0.08285 | [23 empty] | VV | 0
|  | VYTLAČENÁ ZEMINA - ŠACHTY : 1,00000*1,17930*1,1876*(0,04111) |  | 0.05758 | [23 empty] | VV | 0
|  | VYTLAČENÁ ZEMINA - RÝHY : 0,70000*(0,17134+0,61208+(Pi*0,15750^2))*(0,02333) |  | 0.01407 | [23 empty] | VV | 0
|  | VYTLAČENÁ ZEMINA - ZÁŘEZY : 2,50000*(0,14935+0,57885+(Pi*0,15750^2))*(0,02333) |  | 0.04702 | [23 empty] | VV | 0
|  | VYTLAČENÁ ZEMINA - ŠACHTY : 1,00000*1,17930*1,1876*(0,02333) |  | 0.03268 | [23 empty] | VV | 0
|  | VYTLAČENÁ ZEMINA - ZÁSYP RÝHY - VÝMĚNA ZEMINY : (0,70000+0,00000)*0,03780*(0,20222+0,04111+0,02333) |  | 0.00706 | [23 empty] | VV | 0
|  | VYTLAČENÁ ZEMINA - ZÁSYP ZÁŘEZU - VÝMĚNA ZEMINY : 2,50000*0,00000*(0,20222+0,04111+0,02333) | [25 empty] | VV | 0
52 | 162701109R00 | Vodorovné přemístění výkopku příplatek k ceně za každých dalších i započatých 1 000 m přes 10 000 m z horniny 1 až 4 | m3 | 11.8661 |  | 0 |  | 0 |  | 0 | 21 | 0 | 0 | 0 | 0 | 0 | 800-1 | RTS 23/ I | RTS 23/ I | 0 | 0 |  | Práce | Běžná |  |  |  | POL1_1
|  | po suchu, bez naložení výkopku, avšak se složením bez rozhrnutí, zpáteční cesta vozidla. | [25 empty] | SPI
|  | VYTLAČENÁ ZEMINA - RÝHY x VZDÁLENOST : 0,70000*(0,17134)*(0,27778+0,45556)*4,00000 |  | 0.35182 | [23 empty] | VV | 0
|  | VYTLAČENÁ ZEMINA - RÝHY x VZDÁLENOST : 0,70000*(0,61208+(Pi*0,15750^2))*(0,27778+0,45556)*4,00000 |  | 1.4168 | [23 empty] | VV | 0
|  | VYTLAČENÁ ZEMINA - ZÁŘEZY x VZDÁLENOST : 2,50000*(0,14935)*(0,27778+0,45556)*4,00000 |  | 1.0952 | [23 empty] | VV | 0
|  | VYTLAČENÁ ZEMINA - ZÁŘEZY x VZDÁLENOST : 2,50000*(0,57885+(Pi*0,15750^2))*(0,27778+0,45556)*4,00000 |  | 4.8164 | [23 empty] | VV | 0
|  | VYTLAČENÁ ZEMINA - ŠACHTY x VZDÁLENOST : 1,00000*1,17930*1,1876*(0,27778+0,45556)*4,00000 |  | 4.1083 | [23 empty] | VV | 0
|  | VYTLAČENÁ ZEMINA - ZÁSYP RÝHY - VÝMĚNA ZEMINY : (0,70000+0,00000)*0,03780*(0,27778+0,45556)*4,00000 |  | 0.07762 | [23 empty] | VV | 0
|  | VYTLAČENÁ ZEMINA - ZÁSYP ZÁŘEZU - VÝMĚNA ZEMINY : 2,50000*0,00000*(0,27778+0,45556)*4,00000 | [25 empty] | VV | 0
|  | VYTLAČENÁ ZEMINA - VPUSTĚ : 0,00000*(0,90*0,90*(0,60+0,18+0,59+0,59))*4,00000 | [25 empty] | VV | 0
53 | 162701159R00 | Vodorovné přemístění výkopku příplatek k ceně za každých dalších i započatých 1 000 m přes 10 000 m z horniny 5 až 7 | m3 | 4.5621 |  | 0 |  | 0 |  | 0 | 21 | 0 | 0 | 0 | 0 | 0 | 800-1 | RTS 23/ I | RTS 23/ I | 0 | 0 |  | Práce | Běžná |  |  |  | POL1_1
|  | po suchu, bez naložení výkopku, avšak se složením bez rozhrnutí, zpáteční cesta vozidla. | [25 empty] | SPI
|  | VYTLAČENÁ ZEMINA - RÝHY : 0,70000*(0,17134+0,61208+(Pi*0,15750^2))*(0,20222)*4,00000 |  | 0.48771 | [23 empty] | VV | 0
|  | VYTLAČENÁ ZEMINA - ZÁŘEZY : 2,50000*(0,14935+0,57885+(Pi*0,15750^2))*(0,20222)*4,00000 |  | 1.6302 | [23 empty] | VV | 0
|  | VYTLAČENÁ ZEMINA - ŠACHTY : 1,00000*1,17930*1,1876*(0,20222)*4,00000 |  | 1.1329 | [23 empty] | VV | 0
|  | VYTLAČENÁ ZEMINA - RÝHY : 0,70000*1,20000*0,02000*4,00000 |  | 0.0672 | [23 empty] | VV | 0
|  | VYTLAČENÁ ZEMINA - ŠACHTY : 1,00000*1,50*1,50*0,02000*4,00000 |  | 0.18 | [23 empty] | VV | 0
|  | VYTLAČENÁ ZEMINA - RÝHY : 0,70000*(0,17134+0,61208+(Pi*0,15750^2))*(0,04111)*4,00000 |  | 0.09915 | [23 empty] | VV | 0
|  | VYTLAČENÁ ZEMINA - ZÁŘEZY : 2,50000*(0,14935+0,57885+(Pi*0,15750^2))*(0,04111)*4,00000 |  | 0.33141 | [23 empty] | VV | 0
|  | VYTLAČENÁ ZEMINA - ŠACHTY : 1,00000*1,17930*1,1876*(0,04111)*4,00000 |  | 0.23031 | [23 empty] | VV | 0
|  | VYTLAČENÁ ZEMINA - RÝHY : 0,70000*(0,17134+0,61208+(Pi*0,15750^2))*(0,02333)*4,00000 |  | 0.05627 | [23 empty] | VV | 0
|  | VYTLAČENÁ ZEMINA - ZÁŘEZY : 2,50000*(0,14935+0,57885+(Pi*0,15750^2))*(0,02333)*4,00000 |  | 0.1881 | [23 empty] | VV | 0
|  | VYTLAČENÁ ZEMINA - ŠACHTY : 1,00000*1,17930*1,1876*(0,02333)*4,00000 |  | 0.13072 | [23 empty] | VV | 0
|  | VYTLAČENÁ ZEMINA - ZÁSYP RÝHY - VÝMĚNA ZEMINY : (0,70000+0,00000)*0,03780*(0,20222+0,04111+0,02333)*4,00000 |  | 0.02822 | [23 empty] | VV | 0
|  | VYTLAČENÁ ZEMINA - ZÁSYP ZÁŘEZU - VÝMĚNA ZEMINY : 2,50000*0,00000*(0,20222+0,04111+0,02333)*4,00000 | [25 empty] | VV | 0
54 | 171201201R00 | Uložení sypaniny na dočasnou skládku tak, že na 1 m2 plochy připadá přes 2 m3 výkopku nebo ornice | m3 | 4.1071 |  | 0 |  | 0 |  | 0 | 21 | 0 | 0 | 0 | 0 | 0 | 800-1 | RTS 23/ I | RTS 23/ I | 0.009 | 0.04 |  | Práce | Běžná |  |  |  | POL1_1
|  | VYTLAČENÁ ZEMINA - RÝHY : 0,70000*(0,17134+0,61208+(Pi*0,15750^2))*(0,27778+0,45556) |  | 0.44216 | [23 empty] | VV | 0
|  | VYTLAČENÁ ZEMINA - ZÁŘEZY : 2,50000*(0,14935+0,57885+(Pi*0,15750^2))*(0,27778+0,45556) |  | 1.4779 | [23 empty] | VV | 0
|  | VYTLAČENÁ ZEMINA - ŠACHTY : 1,00000*1,17930*1,1876*(0,27778+0,45556) |  | 1.0271 | [23 empty] | VV | 0
|  | VYTLAČENÁ ZEMINA - ZÁSYP RÝHY - VÝMĚNA ZEMINY : (0,70000+0,00000)*0,03780*(0,27778+0,45556) |  | 0.0194 | [23 empty] | VV | 0
|  | VYTLAČENÁ ZEMINA - ZÁSYP ZÁŘEZU - VÝMĚNA ZEMINY : 2,50000*0,00000*(0,27778+0,45556) | [25 empty] | VV | 0
|  | VYTLAČENÁ ZEMINA - RÝHY : 0,70000*(0,17134+0,61208+(Pi*0,15750^2))*(0,20222) |  | 0.12193 | [23 empty] | VV | 0
|  | VYTLAČENÁ ZEMINA - ZÁŘEZY : 2,50000*(0,14935+0,57885+(Pi*0,15750^2))*(0,20222) |  | 0.40754 | [23 empty] | VV | 0
|  | VYTLAČENÁ ZEMINA - ŠACHTY : 1,00000*1,17930*1,1876*(0,20222) |  | 0.28322 | [23 empty] | VV | 0
|  | VYTLAČENÁ ZEMINA - RÝHY : 0,70000*(0,17134+0,61208+(Pi*0,15750^2))*(0,04111) |  | 0.02479 | [23 empty] | VV | 0
|  | VYTLAČENÁ ZEMINA - ZÁŘEZY : 2,50000*(0,14935+0,57885+(Pi*0,15750^2))*(0,04111) |  | 0.08285 | [23 empty] | VV | 0
|  | VYTLAČENÁ ZEMINA - ŠACHTY : 1,00000*1,17930*1,1876*(0,04111) |  | 0.05758 | [23 empty] | VV | 0
|  | VYTLAČENÁ ZEMINA - RÝHY : 0,70000*(0,17134+0,61208+(Pi*0,15750^2))*(0,02333) |  | 0.01407 | [23 empty] | VV | 0
|  | VYTLAČENÁ ZEMINA - ZÁŘEZY : 2,50000*(0,14935+0,57885+(Pi*0,15750^2))*(0,02333) |  | 0.04702 | [23 empty] | VV | 0
|  | VYTLAČENÁ ZEMINA - ŠACHTY : 1,00000*1,17930*1,1876*(0,02333) |  | 0.03268 | [23 empty] | VV | 0
|  | VYTLAČENÁ ZEMINA - ZÁSYP RÝHY - VÝMĚNA ZEMINY : (0,70000+0,00000)*0,03780*(0,20222+0,04111+0,02333) |  | 0.00706 | [23 empty] | VV | 0
|  | VYTLAČENÁ ZEMINA - ZÁSYP ZÁŘEZU - VÝMĚNA ZEMINY : 2,50000*0,00000*(0,20222+0,04111+0,02333) | [25 empty] | VV | 0
|  | VYTLAČENÁ ZEMINA - RÝHY : 0,70000*1,20000*0,02000 |  | 0.0168 | [23 empty] | VV | 0
|  | VYTLAČENÁ ZEMINA - ŠACHTY : 1,00000*1,50*1,50*0,02000 |  | 0.045 | [23 empty] | VV | 0
|  | VYTLAČENÁ ZEMINA - VPUSTĚ : 0,00000*(0,90*0,90*(0,60+0,18+0,59+0,59)) | [25 empty] | VV | 0
55 | 174101101R00 | Zásyp sypaninou se zhutněním jam, šachet, rýh nebo kolem objektů v těchto vykopávkách | m3 | 0.45515 |  | 0 |  | 0 |  | 0 | 21 | 0 | 0 | 0 | 0 | 0 | 800-1 | RTS 23/ I | RTS 23/ I | 0.202 | 0.09 |  | Práce | Běžná |  |  |  | POL1_1
|  | z jakékoliv horniny s uložením výkopku po vrstvách, | [25 empty] | SPI
|  | včetně strojního přemístění materiálu pro zásyp ze vzdálenosti do 10 m od okraje zásypu | [25 empty] | POP
|  | JÁMY PROTLAKU : 0,00000*(6*3+3*3)*(1,17930+0,50)*0,27778 | [25 empty] | VV | 0
|  | odpočet sejmuté vrtsvy v jiné položce : -0,00000*(6*3+3*3)*0,15 | [25 empty] | VV | 0
|  | JÁMY PROTLAKU : 0,00000*(6*3+3*3)*(1,17930+0,50)*0,45556 | [25 empty] | VV | 0
|  | viz podélné profily a průměrná hloubka rýhy : 0,70000*1,27650*1,20000*1,00000*0,27778 |  | 0.29785 | [23 empty] | VV | 0
|  | odpočet sejmuté vrtsvy v jiné položce : -0,70000*1,20000*(0,10+0,34000)*1,00000*0,27778 |  | -0.10267 | [23 empty] | VV | 0
|  | odpočet sejmuté vrtsvy v jiné položce : -0,00000*1,20000*(0,10+0,06)*1,00000*0,27778 | [25 empty] | VV | 0
|  | odpočet sejmuté vrtsvy v jiné položce : -0,00000*1,20000*0,15*1,00000*0,27778 | [25 empty] | VV | 0
|  | odpočet sejmuté vrtsvy v jiné položce : -(2,50000-2,50000)*1,20000*0,15*1,00000*0,27778 | [25 empty] | VV | 0
|  | viz podélné profily a průměrná hloubka rýhy : 0,70000*1,27650*1,20000*0,00000*0,27778 | [25 empty] | VV | 0
|  | odpočet sejmuté vrtsvy v jiné položce : -0,70000*1,20000*(0,10+0,34000)*0,00000*0,27778 | [25 empty] | VV | 0
|  | odpočet sejmuté vrtsvy v jiné položce : -0,00000*1,20000*(0,10+0,06)*0,00000*0,27778 | [25 empty] | VV | 0
|  | odpočet sejmuté vrtsvy v jiné položce : -0,00000*1,20000*0,15*0,00000*0,27778 | [25 empty] | VV | 0
|  | odpočet sejmuté vrtsvy v jiné položce : -(2,50000-2,50000)*1,20000*0,15*0,00000*0,27778 | [25 empty] | VV | 0
|  | viz podélné profily a průměrná hloubka rýhy : 0,70000*1,27650*1,20000*1,00000*0,45556 |  | 0.48847 | [23 empty] | VV | 0
|  | odpočet sejmuté vrtsvy v jiné položce : -0,70000*1,20000*(0,10+0,34000)*1,00000*0,45556 |  | -0.16837 | [23 empty] | VV | 0
|  | odpočet sejmuté vrtsvy v jiné položce : -0,00000*1,20000*(0,10+0,06)*1,00000*0,45556 | [25 empty] | VV | 0
|  | odpočet sejmuté vrtsvy v jiné položce : -0,00000*1,20000*0,15*1,00000*0,45556 | [25 empty] | VV | 0
|  | odpočet sejmuté vrtsvy v jiné položce : -(2,50000-2,50000)*1,20000*0,15*1,00000*0,45556 | [25 empty] | VV | 0
|  | viz podélné profily a průměrná hloubka rýhy : 0,70000*1,27650*1,20000*0,00000*0,45556 | [25 empty] | VV | 0
|  | odpočet sejmuté vrtsvy v jiné položce : -0,70000*1,20000*(0,10+0,34000)*0,00000*0,45556 | [25 empty] | VV | 0
|  | odpočet sejmuté vrtsvy v jiné položce : -0,00000*1,20000*(0,10+0,06)*0,00000*0,45556 | [25 empty] | VV | 0
|  | odpočet sejmuté vrtsvy v jiné položce : -0,00000*1,20000*0,15*0,00000*0,45556 | [25 empty] | VV | 0
|  | odpočet sejmuté vrtsvy v jiné položce : -(2,50000-2,50000)*1,20000*0,15*0,00000*0,45556 | [25 empty] | VV | 0
|  | viz podélné profily a průměrná hloubka rýhy : 0,70000*1,27650*1,20000*0,20222 |  | 0.21683 | [23 empty] | VV | 0
|  | odpočet sejmuté vrtsvy v jiné položce : -0,70000*1,20000*(0,10+0,34000)*0,20222 |  | -0.07474 | [23 empty] | VV | 0
|  | odpočet sejmuté vrtsvy v jiné položce : -0,00000*1,20000*(0,10+0,06)*0,20222 | [25 empty] | VV | 0
|  | odpočet sejmuté vrtsvy v jiné položce : -0,00000*1,20000*0,15*0,20222 | [25 empty] | VV | 0
|  | odpočet sejmuté vrtsvy v jiné položce : -(2,50000-2,50000)*1,20000*0,15*0,20222 | [25 empty] | VV | 0
|  | viz podélné profily a průměrná hloubka rýhy : 0,70000*1,27650*1,20000*0,04111 |  | 0.04408 | [23 empty] | VV | 0
|  | odpočet sejmuté vrtsvy v jiné položce : -0,70000*1,20000*(0,10+0,34000)*0,04111 |  | -0.01519 | [23 empty] | VV | 0
|  | odpočet sejmuté vrtsvy v jiné položce : -0,00000*1,20000*(0,10+0,06)*0,04111 | [25 empty] | VV | 0
|  | odpočet sejmuté vrtsvy v jiné položce : -0,00000*1,20000*0,15*0,04111 | [25 empty] | VV | 0
|  | odpočet sejmuté vrtsvy v jiné položce : -(2,50000-2,50000)*1,20000*0,15*0,04111 | [25 empty] | VV | 0
|  | viz podélné profily a průměrná hloubka rýhy : 0,70000*1,27650*1,20000*0,02333 |  | 0.02502 | [23 empty] | VV | 0
|  | odpočet sejmuté vrtsvy v jiné položce : -0,70000*1,20000*(0,10+0,34000)*0,02333 |  | -0.00862 | [23 empty] | VV | 0
|  | odpočet sejmuté vrtsvy v jiné položce : -0,00000*1,20000*(0,10+0,06)*0,02333 | [25 empty] | VV | 0
|  | odpočet sejmuté vrtsvy v jiné položce : -0,00000*1,20000*0,15*0,02333 | [25 empty] | VV | 0
|  | odpočet sejmuté vrtsvy v jiné položce : -(2,50000-2,50000)*1,20000*0,15*0,02333 | [25 empty] | VV | 0
|  | VYTLAČENÁ ZEMINA - RÝHY : -0,70000*(0,17134+0,61208+(Pi*0,15750^2)) |  | -0.60294 | [23 empty] | VV | 0
|  | VYTLAČENÁ ZEMINA - ŠACHTY : -1,00000*1,17930*1,1876*((0,70000+0,00000)/3,20000) |  | -0.30637 | [23 empty] | VV | 0
|  | viz podélné profily a průměrná hloubka rýhy : 0,70000*1,20000*0,02000 |  | 0.0168 | [23 empty] | VV | 0
|  | viz podélné profily a průměrná hloubka rýhy : 1,00000*1,50*1,50*0,02000 |  | 0.045 | [23 empty] | VV | 0
|  | VYTLAČENÁ ZEMINA - VPUSTĚ : 0,00000*(0,90*0,90*(0,60+0,18+0,59+0,59)) | [25 empty] | VV | 0
|  | VYTLAČENÁ ZEMINA - VPUSTĚ : -0,00000*(PI*0,30*0,30*(0,60+0,18+0,59+0,59)) | [25 empty] | VV | 0
|  | viz situace stavby a podélné profily - křížení a souběhy s podzemními inž. sítěmi : (0,00000+1,00000+1,00000)*0,50*0,50*1,20000 |  | 0.6 | [23 empty] | VV | 0
|  | viz situace stavby - rozšíření pro odbočky : 0,00000*0,50*0,50*1,20000 | [25 empty] | VV | 0
|  | viz situace stavby - ochrana kořenové soustavy stromů : 0,00000*0,50*0,50*1,20000 | [25 empty] | VV | 0
56 | 174101103R00 | Zásyp sypaninou se zhutněním zářezů se škmými stěnami pro podzemní vedení a kolem objektů zřízených v těchto zářezech | m3 | 0.2547 |  | 0 |  | 0 |  | 0 | 21 | 0 | 0 | 0 | 0 | 0 | 800-1 | RTS 23/ I | RTS 23/ I | 0.116 | 0.03 |  | Práce | Běžná |  |  |  | POL1_1
|  | z jakékoliv horniny s uložením výkopku po vrstvách, | [25 empty] | SPI
|  | včetně strojního přemístění materiálu pro zásyp ze vzdálenosti do 10 m od okraje zásypu | [25 empty] | POP
|  | viz podélné profily a průměrná hloubka zářezu : 2,50000*(2*1,00000+1,15209*0,35000*2)/2*1,15209*0,27778 |  | 1.1227 | [23 empty] | VV | 0
|  | odpočet sejmuté vrtsvy v jiné položce : -2,50000*(1,00000+2*1,15209*0,35000)*0,15*0,27778 |  | -0.18817 | [23 empty] | VV | 0
|  | viz podélné profily a průměrná hloubka zářezu : 2,50000*(2*1,00000+1,15209*0,35000*2)/2*1,15209*0,45556 |  | 1.8412 | [23 empty] | VV | 0
|  | odpočet sejmuté vrtsvy v jiné položce : -2,50000*(1,00000+2*1,15209*0,35000)*0,15*0,45556 |  | -0.3086 | [23 empty] | VV | 0
|  | viz podélné profily a průměrná hloubka zářezu : 2,50000*(2*1,00000+1,15209*0,35000*2)/2*1,15209*0,20222 |  | 0.81731 | [23 empty] | VV | 0
|  | odpočet sejmuté vrtsvy v jiné položce : -2,50000*(1,00000+2*1,15209*0,35000)*0,15*0,20222 |  | -0.13699 | [23 empty] | VV | 0
|  | viz podélné profily a průměrná hloubka zářezu : 2,50000*(2*1,00000+1,15209*0,35000*2)/2*1,15209*0,04111 |  | 0.16616 | [23 empty] | VV | 0
|  | odpočet sejmuté vrtsvy v jiné položce : -2,50000*(1,00000+2*1,15209*0,35000)*0,15*0,04111 |  | -0.02785 | [23 empty] | VV | 0
|  | viz podélné profily a průměrná hloubka zářezu : 2,50000*(2*1,00000+1,15209*0,35000*2)/2*1,15209*0,02333 |  | 0.0943 | [23 empty] | VV | 0
|  | odpočet sejmuté vrtsvy v jiné položce : -2,50000*(1,00000+2*1,15209*0,35000)*0,15*0,02333 |  | -0.01581 | [23 empty] | VV | 0
|  | VYTLAČENÁ ZEMINA : -2,50000*(0,14935+0,57885+(Pi*0,15750^2)) |  | -2.0153 | [23 empty] | VV | 0
|  | VYTLAČENÁ ZEMINA : -1,00000*1,17930*1,1876*(2,50000/3,20000) |  | -1.0942 | [23 empty] | VV | 0
57 | 175101101R00 | Obsyp potrubí bez prohození sypaniny, bez dodávky obsypového materiálu | m3 | 1.8756 |  | 0 |  | 0 |  | 0 | 21 | 0 | 0 | 0 | 0 | 0 | 800-1 | RTS 23/ I | RTS 23/ I | 1.587 | 2.98 |  | Práce | Běžná |  |  |  | POL1_1
|  | sypaninou z vhodných hornin tř. 1 - 4 nebo materiálem připraveným podél výkopu ve vzdálenosti do 3 m od jeho kraje, pro jakoukoliv hloubku výkopu a jakoukoliv míru zhutnění, | [25 empty] | SPI |  | sypaninou z vhodných hornin tř. 1 - 4 nebo materiálem připraveným podél výkopu ve vzdálenosti do 3 m od jeho kraje, pro jakoukoliv hloubku výkopu a jakoukoliv míru zhutnění,
|  | viz vzorové příčné řezy : 0,70000*0,61208 |  | 0.42845 | [23 empty] | VV | 0
|  | viz vzorové příčné řezy : 2,50000*0,57885 |  | 1.4471 | [23 empty] | VV | 0
58 | 175101201R00 | Obsyp objektů bez prohození sypaniny | m3 | 0.6426 |  | 0 |  | 0 |  | 0 | 21 | 0 | 0 | 0 | 0 | 0 | 800-1 | RTS 23/ I | RTS 23/ I | 2.195 | 1.41 |  | Práce | Běžná |  |  |  | POL1_1
|  | sypaninou z vhodných hornin tř. 1 - 4 nebo materiálem, uloženým ve vzdálenosti do 30 m od vnějšího kraje objektu, pro jakoukoliv míru zhutnění, | [25 empty] | SPI |  | sypaninou z vhodných hornin tř. 1 - 4 nebo materiálem, uloženým ve vzdálenosti do 30 m od vnějšího kraje objektu, pro jakoukoliv míru zhutnění,
|  | viz vzorové výkresy šachet : 1,00000*((1,50*1,50)-(0,60*0,60))*0,34000 |  | 0.6426 | [23 empty] | VV | 0
59 | 180401211R00 | Založení trávníku luční trávník, výsevem, v rovině nebo na svahu do 1:5 | m2 | 12.0162 |  | 0 |  | 0 |  | 0 | 21 | 0 | 0 | 0 | 0 | 0 | 823-1 | RTS 23/ I | RTS 23/ I | 0.021 | 0.25 |  | Práce | Běžná |  |  |  | POL1_1
|  | na půdě předem připravené s pokosením, naložením, odvozem odpadu do 20 km a se složením, | [25 empty] | SPI
|  | viz vzorové příčné řezy : 2,50000*1,20000 |  | 3 | [23 empty] | VV | 0
|  | viz vzorové příčné řezy : 2,50000*((1,00000+2*1,15209*0,35000)-1,20000) |  | 1.5162 | [23 empty] | VV | 0
|  | JÁMY PROTLAKU : 0,00000*(6*3+3*3) | [25 empty] | VV | 0
|  | viz vzorové příčné řezy - DOPRAVNÍ PRUH : 2,50000*(0,50+2,50) |  | 7.5 | [23 empty] | VV | 0
60 | 181301102R00 | Rozprostření a urovnání ornice v rovině v souvislé ploše do 500 m2, tloušťka vrstvy přes 100 do 150 mm | m2 | 12.0162 |  | 0 |  | 0 |  | 0 | 21 | 0 | 0 | 0 | 0 | 0 | 800-1 | RTS 23/ I | RTS 23/ I | 0.177 | 2.13 |  | Práce | Běžná |  |  |  | POL1_1
|  | s případným nutným přemístěním hromad nebo dočasných skládek na místo potřeby ze vzdálenosti do 30 m, v rovině nebo ve svahu do 1 : 5, | [25 empty] | SPI |  | s případným nutným přemístěním hromad nebo dočasných skládek na místo potřeby ze vzdálenosti do 30 m, v rovině nebo ve svahu do 1 : 5,
|  | viz vzorové příčné řezy : 2,50000*1,20000 |  | 3 | [23 empty] | VV | 0
|  | viz vzorové příčné řezy : 2,50000*((1,00000+2*1,15209*0,35000)-1,20000) |  | 1.5162 | [23 empty] | VV | 0
|  | JÁMY PROTLAKU : 0,00000*(6*3+3*3) | [25 empty] | VV | 0
|  | viz vzorové příčné řezy - DOPRAVNÍ PRUH : 2,50000*(0,50+2,50) |  | 7.5 | [23 empty] | VV | 0
61 | 183554141R00 | Vodorovné přemístění produktů přemístění zelené hmoty, vzdálenost do 2 km, | t | 0.1502 |  | 0 |  | 0 |  | 0 | 21 | 0 | 0 | 0 | 0 | 0 | 823-2 | RTS 23/ I | RTS 23/ I | 0 | 0 |  | Práce | Běžná |  |  |  | POL1_1
|  | viz situace stavby a podélné profily - stávající povrchy - RÝHY : 2,50000*1,20000*0,25*0,05 |  | 0.0375 | [23 empty] | VV | 0
|  | ZÁŘEZY : 2,50000*((1,00000+2*1,15209*0,35000)-1,20000)*0,25*0,05 |  | 0.01895 | [23 empty] | VV | 0
|  | JÁMY PROTLAKU : 0,00000*(6*3+3*3)*0,25*0,05 | [25 empty] | VV | 0
|  | DOPRAVNÍ PRUH : 2,50000*(0,50+2,50)*0,25*0,05 |  | 0.09375 | [23 empty] | VV | 0
62 | 184802111R00 | Chemické odplevelení půdy před založením kultury postřikem naširoko, v rovině nebo na svahu do 1:5 | m2 | 12.0162 |  | 0 |  | 0 |  | 0 | 21 | 0 | 0 | 0 | 0 | 0 | 823-1 | RTS 23/ I | RTS 23/ I | 0.0035 | 0.04 |  | Práce | Běžná |  |  |  | POL1_
|  | nebo trávníku nebo zpevněných ploch o výměře jednotlivě přes 20 m2, | [25 empty] | SPI
|  | Včetně dovozu vody do 10 km. | [25 empty] | POP
|  | viz vzorové příčné řezy : 2,50000*1,20000 |  | 3 | [23 empty] | VV | 0
|  | viz vzorové příčné řezy : 2,50000*((1,00000+2*1,15209*0,35000)-1,20000) |  | 1.5162 | [23 empty] | VV | 0
|  | JÁMY PROTLAKU : 0,00000*(6*3+3*3) | [25 empty] | VV | 0
|  | viz vzorové příčné řezy - DOPRAVNÍ PRUH : 2,50000*(0,50+2,50) |  | 7.5 | [23 empty] | VV | 0
63 | 185803211R00 | Uválcování trávníku uválcování trávníku v rovině nebo na svahu do 1:5 | m2 | 12.0162 |  | 0 |  | 0 |  | 0 | 21 | 0 | 0 | 0 | 0 | 0 | 823-1 | RTS 23/ I | RTS 23/ I | 0.002 | 0.02 |  | Práce | Běžná |  |  |  | POL1_
|  | viz vzorové příčné řezy : 2,50000*1,20000 |  | 3 | [23 empty] | VV | 0
|  | viz vzorové příčné řezy : 2,50000*((1,00000+2*1,15209*0,35000)-1,20000) |  | 1.5162 | [23 empty] | VV | 0
|  | JÁMY PROTLAKU : 0,00000*(6*3+3*3) | [25 empty] | VV | 0
|  | viz vzorové příčné řezy - DOPRAVNÍ PRUH : 2,50000*(0,50+2,50) |  | 7.5 | [23 empty] | VV | 0
64 | 185804311R00 | Zalití rostlin vodou plocha do 20 m2, | m3 | 0.06008 |  | 0 |  | 0 |  | 0 | 21 | 0 | 0 | 0 | 0 | 0 | 823-1 | RTS 23/ I | RTS 23/ I | 1.195 | 0.07 |  | Práce | Běžná |  |  |  | POL1_1
|  | viz situace stavby : 0,00000*20/1000 | [25 empty] | VV | 0
|  | viz situace stavby : 0,00000*20/1000 | [25 empty] | VV | 0
|  | viz vzorové příčné řezy : 2,50000*1,20000*5/1000 |  | 0.015 | [23 empty] | VV | 0
|  | viz vzorové příčné řezy : 2,50000*((1,00000+2*1,15209*0,35000)-1,20000)*5/1000 |  | 0.00758 | [23 empty] | VV | 0
|  | JÁMY PROTLAKU : 0,00000*(6*3+3*3)*5/1000 | [25 empty] | VV | 0
|  | viz vzorové příčné řezy - DOPRAVNÍ PRUH : 2,50000*(0,50+2,50)*5/1000 |  | 0.0375 | [23 empty] | VV | 0
65 | 185851111R00 | Dovoz vody pro zálivku rostlin dovoz vody pro zálivku rostlin na vzdálenost do 6000 m | m3 | 0.06008 |  | 0 |  | 0 |  | 0 | 21 | 0 | 0 | 0 | 0 | 0 | 823-1 | RTS 23/ I | RTS 23/ I | 0.884 | 0.05 |  | Práce | Běžná |  |  |  | POL1_
|  | viz situace stavby : 0,00000*20/1000 | [25 empty] | VV | 0
|  | viz situace stavby : 0,00000*20/1000 | [25 empty] | VV | 0
|  | viz vzorové příčné řezy : 2,50000*1,20000*5/1000 |  | 0.015 | [23 empty] | VV | 0
|  | viz vzorové příčné řezy : 2,50000*((1,00000+2*1,15209*0,35000)-1,20000)*5/1000 |  | 0.00758 | [23 empty] | VV | 0
|  | JÁMY PROTLAKU : 0,00000*(6*3+3*3)*5/1000 | [25 empty] | VV | 0
|  | viz vzorové příčné řezy - DOPRAVNÍ PRUH : 2,50000*(0,50+2,50)*5/1000 |  | 0.0375 | [23 empty] | VV | 0
66 | 199000001R00 | Poplatky za skládku ornice, | m3 | 1.8024 |  | 0 |  | 0 |  | 0 | 21 | 0 | 0 | 0 | 0 | 0 | 800-1 | RTS 23/ I | RTS 23/ I | 0 | 0 |  | Práce | Běžná |  |  |  | POL1_
|  | dočasné skládkování sejmuté ornice (do zpětného rozprostření) : | [25 empty] | VV | 0
|  | viz situace stavby a podélné profily - stávající povrchy - RÝHY : 2,50000*1,20000*0,15 |  | 0.45 | [23 empty] | VV | 0
|  | ZÁŘEZY : 2,50000*((1,00000+2*1,15209*0,35000)-1,20000)*0,15 |  | 0.22742 | [23 empty] | VV | 0
|  | JÁMY PROTLAKU : 0,00000*(6*3+3*3)*0,15 | [25 empty] | VV | 0
|  | DOPRAVNÍ PRUH : 2,50000*(0,50+2,50)*0,15 |  | 1.125 | [23 empty] | VV | 0
67 | 199000002R00 | Poplatky za skládku horniny 1- 4, skupina 17 05 04 z Katalogu odpadů | m3 | 2.9665 |  | 0 |  | 0 |  | 0 | 21 | 0 | 0 | 0 | 0 | 0 | 800-1 | RTS 23/ I | RTS 23/ I | 0 | 0 |  | Práce | Běžná |  |  |  | POL1_1
|  | VYTLAČENÁ ZEMINA RÝHY : 0,70000*(0,17134+0,61208+(Pi*0,15750^2))*(0,27778+0,45556) |  | 0.44216 | [23 empty] | VV | 0
|  | VYTLAČENÁ ZEMINA ZÁŘEZ : 2,50000*(0,57885+(Pi*0,15750^2))*(0,27778+0,45556) |  | 1.2041 | [23 empty] | VV | 0
|  | VYTLAČENÁ ZEMINA ZÁŘEZ : 2,50000*(0,14935)*(0,27778+0,45556) |  | 0.2738 | [23 empty] | VV | 0
|  | VYTLAČENÁ ZEMINA ŠACHTY : 1,00000*1,17930*1,1876*(0,27778+0,45556) |  | 1.0271 | [23 empty] | VV | 0
|  | VYTLAČENÁ ZEMINA - ZÁSYP RÝHY - VÝMĚNA ZEMINY : (0,70000+0,00000)*0,03780*(0,27778+0,45556) |  | 0.0194 | [23 empty] | VV | 0
|  | VYTLAČENÁ ZEMINA - ZÁSYP ZÁŘEZU - VÝMĚNA ZEMINY : 2,50000*0,00000*(0,27778+0,45556) | [25 empty] | VV | 0
|  | VYTLAČENÁ ZEMINA - VPUSTĚ : 0,00000*(0,90*0,90*(0,60+0,18+0,59+0,59))*(0,27778+0,45556) | [25 empty] | VV | 0
|  | VYTLAČENÁ ZEMINA - VPUSTĚ : -0,00000*(PI*0,30*0,30*(0,60+0,18+0,59+0,59))*(0,27778+0,45556) | [25 empty] | VV | 0
68 | 199000003R00 | Poplatky za skládku horniny 5 - 7, skupina 17 05 04 z Katalogu odpadů | m3 | 1.1405 |  | 0 |  | 0 |  | 0 | 21 | 0 | 0 | 0 | 0 | 0 | 800-1 | RTS 23/ I | RTS 23/ I | 0 | 0 |  | Práce | Běžná |  |  |  | POL1_
|  | VYTLAČENÁ ZEMINA RÝHY : 0,70000*(0,17134+0,61208+(Pi*0,15750^2))*(0,20222) |  | 0.12193 | [23 empty] | VV | 0
|  | VYTLAČENÁ ZEMINA ZÁŘEZ : 2,50000*(0,14935+0,57885+(Pi*0,15750^2))*(0,20222) |  | 0.40754 | [23 empty] | VV | 0
|  | VYTLAČENÁ ZEMINA ŠACHTY : 1,00000*1,17930*1,1876*(0,20222) |  | 0.28322 | [23 empty] | VV | 0
|  | VYTLAČENÁ ZEMINA RÝHY : 0,70000*(0,17134+0,61208+(Pi*0,15750^2))*(0,04111) |  | 0.02479 | [23 empty] | VV | 0
|  | VYTLAČENÁ ZEMINA ZÁŘEZ : 2,50000*(0,14935+0,57885+(Pi*0,15750^2))*(0,04111) |  | 0.08285 | [23 empty] | VV | 0
|  | VYTLAČENÁ ZEMINA ŠACHTY : 1,00000*1,17930*1,1876*(0,04111) |  | 0.05758 | [23 empty] | VV | 0
|  | VYTLAČENÁ ZEMINA RÝHY : 0,70000*(0,17134+0,61208+(Pi*0,15750^2))*(0,02333) |  | 0.01407 | [23 empty] | VV | 0
|  | VYTLAČENÁ ZEMINA ZÁŘEZ : 2,50000*(0,14935+0,57885+(Pi*0,15750^2))*(0,02333) |  | 0.04702 | [23 empty] | VV | 0
|  | VYTLAČENÁ ZEMINA ŠACHTY : 1,00000*1,17930*1,1876*(0,02333) |  | 0.03268 | [23 empty] | VV | 0
|  | VYTLAČENÁ ZEMINA RÝHY : 0,70000*1,20000*0,02000 |  | 0.0168 | [23 empty] | VV | 0
|  | VYTLAČENÁ ZEMINA ŠACHTY : 1,00000*1,50*1,50*0,02000 |  | 0.045 | [23 empty] | VV | 0
|  | VYTLAČENÁ ZEMINA - ZÁSYP RÝHY - VÝMĚNA ZEMINY : (0,70000+0,00000)*0,03780*(0,20222+0,04111+0,02333) |  | 0.00706 | [23 empty] | VV | 0
|  | VYTLAČENÁ ZEMINA - ZÁSYP ZÁŘEZU - VÝMĚNA ZEMINY : 2,50000*0,00000*(0,20222+0,04111+0,02333) | [25 empty] | VV | 0
|  | VYTLAČENÁ ZEMINA - VPUSTĚ : 0,00000*(0,90*0,90*(0,60+0,18+0,59+0,59))*(0,20222+0,04111+0,02333) | [25 empty] | VV | 0
|  | VYTLAČENÁ ZEMINA - VPUSTĚ : -0,00000*(PI*0,30*0,30*(0,60+0,18+0,59+0,59))*(0,20222+0,04111+0,02333) | [25 empty] | VV | 0
69 | 00572460R | směs travní technická | kg | 0.0721 |  | 0 |  | 0 |  | 0 | 21 | 0 | 0.001 | 0 | 0 | 0 | SPCM | RTS 23/ I | RTS 23/ I | 0 | 0 |  | Specifikace | Běžná |  |  |  | POL3_1
|  | viz vzorové příčné řezy : 2,50000*1,20000*0,003*2 |  | 0.018 | [23 empty] | VV | 0
|  | viz vzorové příčné řezy : 2,50000*((1,00000+2*1,15209*0,35000)-1,20000)*0,003*2 |  | 0.0091 | [23 empty] | VV | 0
|  | JÁMY PROTLAKU : 0,00000*(6*3+3*3)*0,003*2 | [25 empty] | VV | 0
|  | viz vzorové příčné řezy - DOPRAVNÍ PRUH : 2,50000*(0,50+2,50)*0,003*2 |  | 0.045 | [23 empty] | VV | 0
70 | 25230502.AR | herbicid selektivní; účinná látka ethylhexylester kyseliny dichlorfenoxyoctové; hubení dvouděložných plevelů | l | 0.0006 |  | 0 |  | 0 |  | 0 | 21 | 0 | 0.001 | 0 | 0 | 0 | SPCM | RTS 23/ I | RTS 23/ I | 0 | 0 |  | Specifikace | Běžná |  |  |  | POL3_
|  | viz vzorové příčné řezy : 2,50000*1,20000/10000*0,5 |  | 0.00015 | [23 empty] | VV | 0
|  | viz vzorové příčné řezy : 2,50000*((1,00000+2*1,15209*0,35000)-1,20000)/10000*0,5 |  | 8e-05 | [23 empty] | VV | 0
|  | JÁMY PROTLAKU : 0,00000*(6*3+3*3)/10000*0,5 | [25 empty] | VV | 0
|  | viz vzorové příčné řezy - DOPRAVNÍ PRUH : 2,50000*(0,50+2,50)/10000*0,5 |  | 0.00038 | [23 empty] | VV | 0
71 | 58344154R | štěrkodrť frakce 0,0 až 22,0 mm; třída A | t | 3.2823 |  | 0 |  | 0 |  | 0 | 21 | 0 | 1 | 3.28 | 0 | 0 | SPCM | RTS 23/ I | RTS 23/ I | 0 | 0 |  | Specifikace | Běžná |  |  |  | POL3_1
|  | viz vzorové příčné řezy : 0,70000*0,61208*1,75 |  | 0.74979 | [23 empty] | VV | 0
|  | viz vzorové příčné řezy : 2,50000*0,57885*1,75 |  | 2.5325 | [23 empty] | VV | 0
|  | VYTLAČENÁ ZEMINA - VPUSTĚ : 0,00000*(0,90*0,90*(0,60+0,18+0,59+0,59))*1,75 | [25 empty] | VV | 0
|  | VYTLAČENÁ ZEMINA - VPUSTĚ : -0,00000*(PI*0,30*0,30*(0,60+0,18+0,59+0,59))*1,75 | [25 empty] | VV | 0
72 | 58344169R | štěrkodrť frakce 0,0 až 32,0 mm; třída A | t | 0.0463 |  | 0 |  | 0 |  | 0 | 21 | 0 | 1 | 0.05 | 0 | 0 | SPCM | RTS 23/ I | RTS 23/ I | 0 | 0 |  | Specifikace | Běžná |  |  |  | POL3_1
|  | SPECIFIKACE MOŽNÉ ZÁMĚNY DRUHU ZÁSYPOVÉHO MATERIÁLU : | [25 empty] | VV | 0
|  | JE UVEDENA VE VZOROVÉM PŘÍČNÉM ŘEZU : | [25 empty] | VV | 0
|  | A DOKLADOVÉ ČÁSTI - STATICKÝ VÝPOČET : | [25 empty] | VV | 0
|  | POVOLENÝCH DEFORMACÍ POTRUBÍ : | [25 empty] | VV | 0
|  | viz vzorové příčné řezy - ZÁSYP RÝHY - VÝMĚNA ZEMINY : (0,70000+0,00000)*0,03780*1,75 |  | 0.0463 | [23 empty] | VV | 0
|  | viz vzorové příčné řezy - ZÁSYP ZÁŘEZU - VÝMĚNA ZEMINY : 2,50000*0,00000*1,75 | [25 empty] | VV | 0
Díl: | 11 | Přípravné a přidružené práce |  |  |  | 0 |  | 0 |  | 0 |  | 0 |  | 0 |  | 0 |  |  |  |  | 0 | [6 empty] | DIL
73 | 110002201T00 | Geodetické vytýčení objektu | bod | 1 |  | 0 |  | 0 |  | 0 | 21 | 0 | 0 | 0 | 0 | 0 |  | Vlastní | M Projekt | 0 | 0 |  | Práce | Běžná |  |  |  | POL1_1
|  | viz. situace stavby - výpis souřadnic : 1,00000 |  | 1 | [23 empty] | VV | 0
|  | viz. situace stavby : 0,00000 | [25 empty] | VV | 0
74 | 110002202T00 | Geodetické zaměření skutečného provedení objektu | m | 3.2 |  | 0 |  | 0 |  | 0 | 21 | 0 | 0 | 0 | 0 | 0 |  | Vlastní | M Projekt | 0 | 0 |  | Práce | Běžná |  |  |  | POL1_1
|  | viz. situace stavby - výpis délek potrubí : 3,20000 |  | 3.2 | [23 empty] | VV | 0
75 | 110002205T00 | Geometrický plán pro vyznačení rozs. věcn. břemene, k trase zřizovaného podzemního vedení | 100 m | 0.032 |  | 0 |  | 0 |  | 0 | 21 | 0 | 0 | 0 | 0 | 0 |  | Vlastní | M Projekt | 0 | 0 |  | Práce | Běžná |  |  |  | POL1_1
|  | viz. situace stavby - výpis délek potrubí : 3,20000/100 |  | 0.032 | [23 empty] | VV | 0
Díl: | 2 | Základy a zvláštní zakládání |  |  |  | 0 |  | 0 |  | 0 |  | 0 |  | 0.53 |  | 0 |  |  |  |  | 0.5 | [6 empty] | DIL
76 | 212792112R00 | Montáž trativodů z flexibilních trubek jakékoliv DN | m | 2.4 |  | 0 |  | 0 |  | 0 | 21 | 0 | 0.22107 | 0.53 | 0 | 0 | 827-1 | RTS 23/ I | RTS 23/ I | 0.185 | 0.44 |  | Práce | Běžná |  |  |  | POL1_1
|  | se zřízením štěrkopískového lože pod trubky a s jejich obsypem v průměrném celkovém množství do 0,15 m3/m, | [25 empty] | SPI |  | se zřízením štěrkopískového lože pod trubky a s jejich obsypem v průměrném celkovém množství do 0,15 m3/m,
|  | viz vzorové příčné řezy : (3,20000-0,00000-0,00000)*0,75 |  | 2.4 | [23 empty] | VV | 0
77 | 212971110R00 | Zřízení opláštění odvod. trativodů z geotextilie o sklonu do 2,5, | m2 | 0.75398 |  | 0 |  | 0 |  | 0 | 21 | 0 | 0.00018 | 0 | 0 | 0 | 800-2 | RTS 23/ I | RTS 23/ I | 0.075 | 0.06 |  | Práce | Běžná |  |  |  | POL1_
|  | v rýze nebo v zářezu se stěnami, | [25 empty] | SPI
|  | viz vzorové příčné řezy : (3,20000-0,00000-0,00000)*0,75*2*pi*0,05 |  | 0.75398 | [23 empty] | VV | 0
78 | 28611223.AR | Trubka plastová drenážní spoj: západkový; potrubí: jednovrstvé; materiál: PVC; povrch: žebrovaný; ohebná; DN = 100; vsakovací plocha = 34,0 cm2/m | m | 2.6232 |  | 0 |  | 0 |  | 0 | 21 | 0 | 0.00048 | 0 | 0 | 0 | SPCM | RTS 23/ I | RTS 23/ I | 0 | 0 |  | Specifikace | Běžná |  |  |  | POL3_1
|  | viz vzorové příčné řezy : (3,20000-0,00000-0,00000)*0,75*1,093 |  | 2.6232 | [23 empty] | VV | 0
79 | 693660192R | geotextilie směs přírodních a syntetických vláken; funkce separační, ochranná, filtrační; plošná hmotnost 300 g/m2 | m2 | 0.86708 |  | 0 |  | 0 |  | 0 | 21 | 0 | 0.0003 | 0 | 0 | 0 | SPCM | RTS 23/ I | RTS 23/ I | 0 | 0 |  | Specifikace | Běžná |  |  |  | POL3_
|  | viz vzorové příčné řezy : (3,20000-0,00000-0,00000)*0,75*2*pi*0,05*1,15 |  | 0.86708 | [23 empty] | VV | 0
Díl: | 3 | Svislé a kompletní konstrukce |  |  |  | 0 |  | 0 |  | 0 |  | 0 |  | 0 |  | 0 |  |  |  |  | 0.94 | [6 empty] | DIL
80 | 359901111R00 | Vyčištění stok jakékoliv výšky | m | 3.2 |  | 0 |  | 0 |  | 0 | 21 | 0 | 0 | 0 | 0 | 0 | 827-1 | RTS 23/ I | RTS 23/ I | 0.293 | 0.94 |  | Práce | Běžná |  |  |  | POL1_1
|  | Konečné vyčištění stok před předáním a převzetím. | [25 empty] | POP
|  | viz. situace stavby - výpis délek potrubí : 3,20000 |  | 3.2 | [23 empty] | VV | 0
Díl: | 4 | Vodorovné konstrukce |  |  |  | 0 |  | 0 |  | 0 |  | 0 |  | 0.93 |  | 0 |  |  |  |  | 0.65 | [6 empty] | DIL
81 | 451573111R00 | Lože pod potrubí, stoky a drobné objekty z písku a štěrkopísku do 65 mm | m3 | 0.4933 |  | 0 |  | 0 |  | 0 | 21 | 0 | 1.8908 | 0.93 | 0 | 0 | 827-1 | RTS 23/ I | RTS 23/ I | 1.317 | 0.65 |  | Práce | Běžná |  |  |  | POL1_1
|  | v otevřeném výkopu, | [25 empty] | SPI
|  | viz vzorové příčné řezy : 0,70000*0,17134 |  | 0.11994 | [23 empty] | VV | 0
|  | viz vzorové příčné řezy : 2,50000*0,14935 |  | 0.37336 | [23 empty] | VV | 0
Díl: | 5 | Komunikace |  |  |  | 0 |  | 0 |  | 0 |  | 0 |  | 1.3 |  | 0 |  |  |  |  | 1.44 | [6 empty] | DIL
82 | 564251111R00 | Podklad nebo podsyp ze štěrkopísku tloušťka po zhutnění 150 mm | m2 | 0.84 |  | 0 |  | 0 |  | 0 | 21 | 0 | 0.30361 | 0.26 | 0 | 0 | 822-1 | RTS 23/ I | RTS 23/ I | 0.016 | 0.01 |  | Práce | Běžná |  |  |  | POL1_1
|  | s rozprostřením, vlhčením a zhutněním | [25 empty] | SPI
|  | viz vzorové příčné řezy : 0,70000*1,20000 |  | 0.84 | [23 empty] | VV | 0
|  | pro komunikace : | [25 empty] | VV | 0
83 | 564871111R00 | Podklad ze štěrkodrti s rozprostřením a zhutněním frakce 0-63 mm, tloušťka po zhutnění 250 mm | m2 | 0.84 |  | 0 |  | 0 |  | 0 | 21 | 0 | 0.55125 | 0.46 | 0 | 0 | 822-1 | RTS 23/ I | RTS 23/ I | 0.027 | 0.02 |  | Práce | Běžná |  |  |  | POL1_1
|  | viz vzorové příčné řezy : 0,70000*1,20000 |  | 0.84 | [23 empty] | VV | 0
84 | 566901111R00 | Vyspravení podkladu po překopech kamenivem těženým nebo štěrkopískem | m3 | 0.0546 |  | 0 |  | 0 |  | 0 | 21 | 0 | 1.6867 | 0.09 | 0 | 0 | 822-1 | RTS 23/ I | RTS 23/ I | 0.162 | 0.01 |  | Práce | Běžná |  |  |  | POL1_1
|  | pro inženýrské sítě, se zhutněním | [25 empty] | SPI
|  | viz vzorové příčné řezy - provizorní úprava : 0,70000*1,20000*0,05 |  | 0.042 | [23 empty] | VV | 0
|  | viz vzorové příčné řezy - provizorní úprava : 0,00000*1,20000*0,05 | [25 empty] | VV | 0
|  | viz vzorové příčné řezy - provizorní úprava - 1. dorovnávání do nivelety : 0,70000*1,20000*0,01 |  | 0.0084 | [23 empty] | VV | 0
|  | viz vzorové příčné řezy - provizorní úprava - 1. dorovnávání do nivelety : 0,00000*1,20000*0,01 | [25 empty] | VV | 0
|  | viz vzorové příčné řezy - provizorní úprava - 2. dorovnávání do nivelety : 0,70000*1,20000*0,005 |  | 0.0042 | [23 empty] | VV | 0
|  | viz vzorové příčné řezy - provizorní úprava - 2. dorovnávání do nivelety : 0,00000*1,20000*0,005 | [25 empty] | VV | 0
|  | viz vzorové příčné řezy - provizorní úprava : 0,00000*0,70000/(0,70000+0,000000001)*0,30*1,50*2*0,05 | [25 empty] | VV | 0
|  | viz vzorové příčné řezy - provizorní úprava - 1. dorovnávání do nivelety : 0,00000*0,70000/(0,70000+0,000000001)*0,30*1,50*2*0,01 | [25 empty] | VV | 0
|  | viz vzorové příčné řezy - provizorní úprava - 2. dorovnávání do nivelety : 0,00000*0,70000/(0,70000+0,000000001)*0,30*1,50*2*0,005 | [25 empty] | VV | 0
85 | 566903111R00 | Vyspravení podkladu po překopech kamenivem hrubým drceným | t | 0.12432 |  | 0 |  | 0 |  | 0 | 21 | 0 | 1.1 | 0.14 | 0 | 0 | 822-1 | RTS 23/ I | RTS 23/ I | 0.163 | 0.02 |  | Práce | Běžná |  |  |  | POL1_1
|  | pro inženýrské sítě, se zhutněním | [25 empty] | SPI
|  | viz vzorové příčné řezy - provizorní úprava : 0,70000*1,20000*0,08*1,85 |  | 0.12432 | [23 empty] | VV | 0
|  | viz vzorové příčné řezy - provizorní úprava : 0,00000*1,20000*0,08*1,85 | [25 empty] | VV | 0
|  | viz vzorové příčné řezy - provizorní úprava : 0,00000*0,70000/(0,70000+0,000000001)*0,30*1,50*2*0,08*1,85 | [25 empty] | VV | 0
86 | 566904111R00 | Vyspravení podkladu po překopech kamenivem obalovaným asfaltem | t | 0.15987 |  | 0 |  | 0 |  | 0 | 21 | 0 | 1 | 0.16 | 0 | 0 | 822-1 | RTS 23/ I | RTS 23/ I | 0.406 | 0.06 |  | Práce | Běžná |  |  |  | POL1_1
|  | pro inženýrské sítě, se zhutněním | [25 empty] | SPI
|  | viz vzorové příčné řezy : 0,70000*(1,20000+0*0,50)*2,3790*0,080 |  | 0.15987 | [23 empty] | VV | 0
|  | viz vzorové příčné řezy : 0,00000*0,70000/(0,70000+0,000000001)*0,30*1,50*2*2,3790*0,080 | [25 empty] | VV | 0
87 | 569811112R00 | Zpevnění krajnic nebo komun. pro pěší štěrkodrtí tloušťka po zhutnění 60 mm | m2 | 0.175 |  | 0 |  | 0 |  | 0 | 21 | 0 | 0.11545 | 0.02 | 0 | 0 | 822-1 | RTS 23/ I | RTS 23/ I | 0.046 | 0.01 |  | Práce | Běžná |  |  |  | POL1_1
|  | s rozprostřením a zhutněním | [25 empty] | SPI
|  | viz situace stavby : 0,70000*0,25 |  | 0.175 | [23 empty] | VV | 0
88 | 572404112R00 | Posyp živičného podkladu nebo krytu v množství přes 5 do 10 kg/m2 | m2 | 0.57 |  | 0 |  | 0 |  | 0 | 21 | 0 | 0.00999 | 0.01 | 0 | 0 | 822-1 | RTS 23/ I | RTS 23/ I | 0.01 | 0.01 |  | Práce | Běžná |  |  |  | POL1_1
|  | kamenivem drobným těženým nebo drceným bez zhutnění | [25 empty] | SPI
|  | viz situace stavby a podélné profily - stávající povrchy : 0,70000*2*0,15 |  | 0.21 | [23 empty] | VV | 0
|  | 0,70000/(0,70000+0,0000000000000000000001)*2*1,20000*0,15 |  | 0.36 | [23 empty] | VV | 0
|  | 0,70000/(0,70000+0,0000000000000000000001)*0,00000*4*0,25*0,15 | [25 empty] | VV | 0
89 | 572952111R00 | Vyspravení krytu po překopech pro inženýrské sítě asfaltovým betonem, po zhutnění tloušťky 30 až 50 mm | m2 | 1.54 |  | 0 |  | 0 |  | 0 | 21 | 0 | 0.10255 | 0.16 | 0 | 0 | 822-1 | RTS 23/ I | RTS 23/ I | 0.111 | 0.17 |  | Práce | Běžná |  |  |  | POL1_1
|  | viz vzorové příčné řezy : 0,70000*(1,20000+2*1*0,50) |  | 1.54 | [23 empty] | VV | 0
|  | hmotnost ve specifikaci stanovena dle cenové soustavy RTS a.s. www.cenovasoustava.cz : 0,00000*0,70000/(0,70000+0,000000001)*0,30*1,50*2 | [25 empty] | VV | 0
90 | 573231125R00 | Postřik živičný spojovací bez posypu kamenivem , množství zbytkového asfaltu 0,50 kg/m2 | m2 | 2.38 |  | 0 |  | 0 |  | 0 | 21 | 0 | 0.0005 | 0 | 0 | 0 | 822-1 | RTS 23/ I | RTS 23/ I | 0.002 | 0 |  | Práce | Běžná |  |  |  | POL1_1
|  | bez posypu kamenivem | [25 empty] | SPI
|  | viz vzorové příčné řezy : 0,70000*(1,20000+2*1*0,50)*1 |  | 1.54 | [23 empty] | VV | 0
|  | 0,70000*(1,20000+0*0,50)*1 |  | 0.84 | [23 empty] | VV | 0
|  | 0,00000*0,70000/(0,70000+0,000000001)*0,30*1,50*1 | [25 empty] | VV | 0
|  | 0,00000*0,70000/(0,70000+0,000000001)*0,30*1,50*1 | [25 empty] | VV | 0
91 | 905 R00 | Hzs-revize provoz.souboru a st.obj. | h | 1 |  | 0 |  | 0 |  | 0 | 21 | 0 | 0 | 0 | 0 | 0 | Prav.M | RTS 23/ I | RTS 23/ I | 1 | 1 |  | HZS | Běžná |  |  |  | POL10_
|  | kontrola a přebírka obnažených podzemních inženýrských sítí : | [25 empty] | VV | 0
|  | jejich provozovatelem/správcem (0,5 hod./ks) : (0,00000+1,00000+1,00000)*0,5 |  | 1 | [23 empty] | VV | 0
|  | viz. E.x Dokladová část : | [25 empty] | VV | 0
92 | 909 R00 | Hzs-nezmeritelne stavebni prace | h | 0.128 |  | 0 |  | 0 |  | 0 | 21 | 0 | 0 | 0 | 0 | 0 | Prav.M | RTS 23/ I | RTS 23/ I | 1 | 0.13 |  | HZS | Běžná |  |  |  | POL10_0
|  | viz situace stavby - objekty v manipulačním pruhu : 3,20000/25 |  | 0.128 | [23 empty] | VV | 0
93 | 010130100100R | Rypadlo lopatové kolové CAT M 313 C | Sh | 0.128 |  | 0 |  | 0 |  | 0 | 21 | 0 | 0 | 0 | 0 | 0 | STROJ | RTS 23/ I | RTS 23/ I | 0 | 0 |  | Stroj | Běžná |  |  |  | POL6_1
|  | Velikost lžíce 0,28-0,72 m3 | [25 empty] | POP
|  | Výkon motoru 86 kW | [25 empty] | POP
|  | viz situace stavby - objekty v manipulačním pruhu : 3,20000/25 |  | 0.128 | [23 empty] | VV | 0
Díl: | 8 | Trubní vedení |  |  |  | 0 |  | 0 |  | 0 |  | 0 |  | 2.55 |  | 0 |  |  |  |  | 18.22 | [6 empty] | DIL
94 | 871373121R00 | Montáž potrubí z trub z plastů těsněných gumovým kroužkem DN 300 mm | m | 3.2 |  | 0 |  | 0 |  | 0 | 21 | 0 | 1e-05 | 0 | 0 | 0 | 827-1 | RTS 23/ I | RTS 23/ I | 0.097 | 0.31 |  | Práce | Běžná |  |  |  | POL1_1
|  | v otevřeném výkopu ve sklonu do 20 %, | [25 empty] | SPI
|  | viz. situace stavby - výpis délek potrubí : 3,20000 |  | 3.2 | [23 empty] | VV | 0
|  | UPOZORNĚNÍ : | [25 empty] | VV | 0
|  | 6 m / kus - této základní stavební délce odpovídá určení položky pro montáž : | [25 empty] | VV | 0
|  | a výpočet množství spojů a těsnění spojů, alternativně lze použít roury : | [25 empty] | VV | 0
|  | se stavební délkou min. 5 m / kus nepřípustné je používání kratších : | [25 empty] | VV | 0
|  | stavebních délek, které by zapříčinilo zvýšení počtu spojů : | [25 empty] | VV | 0
|  | (tj. potencionálních míst netěsností), vyjma dopojování "seků" trub : | [25 empty] | VV | 0
|  | k šachtám a tvarovkám !!! : | [25 empty] | VV | 0
95 | 892581111R00 | Zkoušky těsnosti kanalizačního potrubí zkouška těsnosti kanalizačního potrubí vodou do DN 300 mm | m | 3.2 |  | 0 |  | 0 |  | 0 | 21 | 0 | 0 | 0 | 0 | 0 | 827-1 | RTS 23/ I | RTS 23/ I | 0.079 | 0.25 |  | Práce | Běžná |  |  |  | POL1_1
|  | vodou nebo vzduchem, | [25 empty] | SPI
|  | viz. situace stavby - výpis délek potrubí : 3,20000 |  | 3.2 | [23 empty] | VV | 0
96 | 892681111R00 | Zkoušky těsnosti kanalizačního potrubí zkouška těsnosti kanalizačního potrubí vodou do DN 1000 mm | m | 1.1793 |  | 0 |  | 0 |  | 0 | 21 | 0 | 0 | 0 | 0 | 0 | 827-1 | RTS 23/ I | RTS 23/ I | 0.212 | 0.25 |  | Práce | Běžná |  |  |  | POL1_1
|  | vodou nebo vzduchem, | [25 empty] | SPI
|  | viz. situace stavby - výpis souřadnic : 1,00000*1,17930 |  | 1.1793 | [23 empty] | VV | 0
97 | 892583111R00 | Zkoušky těsnosti kanalizačního potrubí zabezpečení konců kanalizačního potrubí při tlakových zkouškách vodou do DN 300 mm | úsek | 1 |  | 0 |  | 0 |  | 0 | 21 | 0 | 0.00017 | 0 | 0 | 0 | 827-1 | RTS 23/ I | RTS 23/ I | 7.1 | 7.1 |  | Práce | Běžná |  |  |  | POL1_1
|  | vodou nebo vzduchem, | [25 empty] | SPI
|  | viz. situace stavby - výpis délek potrubí : 1,00000 |  | 1 | [23 empty] | VV | 0
98 | 892601152R00 | Čištění kanalizace do DN 500, do 50 m | m | 3.2 |  | 0 |  | 0 |  | 0 | 21 | 0 | 0 | 0 | 0 | 0 | 827-1 | RTS 23/ I | RTS 23/ I | 0.089 | 0.28 |  | Práce | Běžná |  |  |  | POL1_
|  | viz. situace stavby - výpis délek potrubí : 3,20000 |  | 3.2 | [23 empty] | VV | 0
99 | 892855112R00 | Kamerové prohlídky potrubí do 50 m | m | 3.2 |  | 0 |  | 0 |  | 0 | 21 | 0 | 0 | 0 | 0 | 0 | 827-1 | RTS 23/ I | RTS 23/ I | 0.06 | 0.19 |  | Práce | Běžná |  |  |  | POL1_1
|  | včetně DVD záznamu a protokolu : | [25 empty] | VV | 0
|  | viz. situace stavby - výpis délek potrubí : 3,20000 |  | 3.2 | [23 empty] | VV | 0
100 | 894138001R00 | Šachty kanalizační zděné na stokách příplatek k ceně za každých dalších 0,6 m výšky vstupu | kus | 2 |  | 0 |  | 0 |  | 0 | 21 | 0 | 0.03582 | 0.07 | 0 | 0 | 827-1 | RTS 23/ I | RTS 23/ I | 3.052 | 6.1 |  | Práce | Běžná |  |  |  | POL1_1
|  | viz. situace stavby - výpis souřadnic : 1,00000*2 |  | 2 | [23 empty] | VV | 0
101 | 894422111R00 | Osazení betonových dílců pro šachty podle DIN 4034 skruže přechodové, pro jakoukoliv hmotnost | kus | 1 |  | 0 |  | 0 |  | 0 | 21 | 0 | 0 | 0 | 0 | 0 | 827-1 | RTS 23/ I | RTS 23/ I | 0.9 | 0.9 |  | Práce | Běžná |  |  |  | POL1_1
|  | na kroužek, | [25 empty] | SPI
|  | viz skladba prefabrikovaných kanalizačních šachet : | [25 empty] | VV | 0
|  | deska zákrytová přechodová : 1,00000 |  | 1 | [23 empty] | VV | 0
102 | 894423111RT1 | Osazení betonových dílců pro šachty podle DIN 4034 šachtového dna, o hmotnosti do 2 t | kus | 1 |  | 0 |  | 0 |  | 0 | 21 | 0 | 0 | 0 | 0 | 0 | 827-1 | RTS 23/ I | RTS 23/ I | 1.752 | 1.75 |  | Práce | Běžná |  |  |  | POL1_1
|  | na kroužek, | [25 empty] | SPI
|  | viz situace stavby a podélné profily : 1,00000-0,00000 |  | 1 | [23 empty] | VV | 0
103 | 899102111R00 | Osazení poklopů litinových a ocelových o hmotnost jednotlivě přes 50 do 100 kg | kus | 1 |  | 0 |  | 0 |  | 0 | 21 | 0 | 0.00702 | 0.01 | 0 | 0 | 827-1 | RTS 23/ I | RTS 23/ I | 1.094 | 1.09 |  | Práce | Běžná |  |  |  | POL1_1
|  | viz. situace stavby - výpis souřadnic : 1,00000 |  | 1 | [23 empty] | VV | 0
104 | 27311355R | kroužek těsnicí pryž; KG-náhradní; DN = 315,0 mm | kus | 2.5829 |  | 0 |  | 0 |  | 0 | 21 | 0 | 0.00105 | 0 | 0 | 0 | SPCM | RTS 23/ I | RTS 23/ I | 0 | 0 |  | Specifikace | Běžná |  |  |  | POL3_1
|  | viz. situace stavby - výpis délek potrubí : 3,20000/6,000*1,093 |  | 0.58293 | [23 empty] | VV | 0
|  | s masivním profilovaným těsněním : | [25 empty] | VV | 0
|  | PARAMETRY VÝROBKU VIZ. B. SOUHRNNÁ TECHNICKÁ ZPRÁVA, : | [25 empty] | VV | 0
|  | KAP. KONSTRUKČNÍ A MATERIÁLOVÉ ŘEŠENÍ : | [25 empty] | VV | 0
|  | A STATICKÝ VÝPOČET POVOLENÝCH DEFORMACÍ POTRUBÍ : | [25 empty] | VV | 0
|  | viz situace stavby : 0,00000*2 | [25 empty] | VV | 0
|  | 1,00000*2 |  | 2 | [23 empty] | VV | 0
105 | 286111933R | Trubka plastová pro venkovní kanalizaci spoj: hrdlový; potrubí: vícevrstvé; skladba: PVC-U - PVC-U - PVC-U; povrch: hladký; DN/OD = 300; de = 315,0 mm; s = 10,0 mm; SN 12 | kus | 0.58293 |  | 0 |  | 0 |  | 0 | 21 | 0 | 0.0612 | 0.04 | 0 | 0 | SPCM | RTS 23/ I | RTS 23/ I | 0 | 0 |  | Specifikace | Běžná |  |  |  | POL3_9
|  | viz. situace stavby - výpis délek potrubí : 3,20000/6,000*1,093 |  | 0.58293 | [23 empty] | VV | 0
|  | s masivním profilovaným těsněním : | [25 empty] | VV | 0
|  | PARAMETRY VÝROBKU VIZ. B. SOUHRNNÁ TECHNICKÁ ZPRÁVA, : | [25 empty] | VV | 0
|  | KAP. KONSTRUKČNÍ A MATERIÁLOVÉ ŘEŠENÍ : | [25 empty] | VV | 0
|  | A STATICKÝ VÝPOČET POVOLENÝCH DEFORMACÍ POTRUBÍ : | [25 empty] | VV | 0
|  | UPOZORNĚNÍ : | [25 empty] | VV | 0
|  | 6 m / kus - této základní stavební délce odpovídá určení položky pro montáž : | [25 empty] | VV | 0
|  | a výpočet množství spojů a těsnění spojů, alternativně lze použít roury : | [25 empty] | VV | 0
|  | se stavební délkou min. 5 m / kus nepřípustné je používání kratších : | [25 empty] | VV | 0
|  | stavebních délek, které by zapříčinilo zvýšení počtu spojů : | [25 empty] | VV | 0
|  | (tj. potencionálních míst netěsností), vyjma dopojování "seků" trub : | [25 empty] | VV | 0
|  | k šachtám a tvarovkám !!! : | [25 empty] | VV | 0
106 | 2865178921R | vložka šachtová PVC; DN 315,0 mm; l = 240 mm | kus | 2 |  | 0 |  | 0 |  | 0 | 21 | 0 | 0.0024 | 0 | 0 | 0 | SPCM | RTS 23/ I | RTS 23/ I | 0 | 0 |  | Specifikace | Běžná |  |  |  | POL3_1
|  | viz. situace stavby - výpis souřadnic : 1,00000*2 |  | 2 | [23 empty] | VV | 0
|  | s masivním profilovaným těsněním : | [25 empty] | VV | 0
|  | PARAMETRY VÝROBKU VIZ. B. SOUHRNNÁ TECHNICKÁ ZPRÁVA, : | [25 empty] | VV | 0
|  | KAP. KONSTRUKČNÍ A MATERIÁLOVÉ ŘEŠENÍ : | [25 empty] | VV | 0
|  | A STATICKÝ VÝPOČET POVOLENÝCH DEFORMACÍ POTRUBÍ : | [25 empty] | VV | 0
107 | 55243344.AR | poklop kanalizační DN šachty 1 000 mm; litinový; D výrobku 605 mm; únosnost B 125 kN; bez odvětrání | kus | 1 |  | 0 |  | 0 |  | 0 | 21 | 0 | 0.097 | 0.1 | 0 | 0 | SPCM | RTS 23/ I | RTS 23/ I | 0 | 0 |  | Specifikace | Běžná |  |  |  | POL3_1
|  | viz. situace stavby - výpis souřadnic : 1,00000 |  | 1 | [23 empty] | VV | 0
108 | 55243786R | stupadlo žebříkové; ocelové; povrch PE HD; š = 330 mm | kus | 3.931 |  | 0 |  | 0 |  | 0 | 21 | 0 | 0.0015 | 0.01 | 0 | 0 | SPCM | RTS 23/ I | RTS 23/ I | 0 | 0 |  | Specifikace | Běžná |  |  |  | POL3_1
|  | viz podélné profily a skladba kanal. šachet : 1,00000*1,17930/0,30 |  | 3.931 | [23 empty] | VV | 0
109 | 59224354R | deska zákrytová šachetní železobetonová; TZK; D1 = 1 000 mm; D = 1 240 mm; D vnitřní 625 mm; h = 165 mm | kus | 1.01 |  | 0 |  | 0 |  | 0 | 21 | 0 | 0.43 | 0.43 | 0 | 0 | SPCM | RTS 23/ I | RTS 23/ I | 0 | 0 |  | Specifikace | Běžná |  |  |  | POL3_1
|  | viz podélné profily a skladba kanal. šachet : 1,00000*1,01 |  | 1.01 | [23 empty] | VV | 0
110 | 59224367.AR | dno šachetní přímé; železobeton; TBZ; DN = 1 000,0 mm; D odtoku do 500 mm; h = 800 mm; t = 150 mm; beton C 40/50 | kus | 1.01 |  | 0 |  | 0 |  | 0 | 21 | 0 | 1.87 | 1.89 | 0 | 0 | SPCM | RTS 23/ I | RTS 23/ I | 0 | 0 |  | Specifikace | Běžná |  |  |  | POL3_1
|  | viz podélné profily a skladba kanal. šachet : 1,00000*1,01 |  | 1.01 | [23 empty] | VV | 0
|  | VÝROBA V JEDNOM TECHNOLOGICKÉM KROKU : | [25 empty] | VV | 0
|  | BEZ DODATEČNÝCH MANUÁLNÍCH DOBETONÁVEK !!! : | [25 empty] | VV | 0
111 | 59224373.AR | profil těsnicí elastomerní; pro spojení betonových šachetních dílů; tvar kruh; d = 1 000,0 mm | kus | 1.1 |  | 0 |  | 0 |  | 0 | 21 | 0 | 0.002 | 0 | 0 | 0 | SPCM | RTS 23/ I | RTS 23/ I | 0 | 0 |  | Specifikace | Běžná |  |  |  | POL3_1
|  | viz podélné profily a skladba kanal. šachet : (0,00000+0,00000+0,00000+1,00000)*1,1 |  | 1.1 | [23 empty] | VV | 0
Díl: | 91 | Doplňující práce na komunikaci |  |  |  | 0 |  | 0 |  | 0 |  | 0 |  | 1.02 |  | 0.46 |  |  |  |  | 3.56 | [6 empty] | DIL
112 | 914991001R00 | Dočasné dopravní značení montáž , dopravní značky včetně stojanu | kus | 3 |  | 0 |  | 0 |  | 0 | 21 | 0 | 0.066 | 0.2 | 0 | 0 | 822-1 | RTS 23/ I | RTS 23/ I | 0.17 | 0.51 |  | Práce | Běžná |  |  |  | POL1_1
|  | SITUACE STAVBY NAD KATASTRÁLNÍ MAPOU - ZÁSADY ORGANIZACE VÝSTAVBY : 2*0,70000/(0,70000+0,0000000000000000000001) |  | 2 | [23 empty] | VV | 0
|  | a ZÁSADY ORGANIZACE VÝSTAVBY - TECHNICKÁ ZPRÁVA : 1*0,70000/(0,70000+0,0000000000000000000001) |  | 1 | [23 empty] | VV | 0
113 | 914991002R00 | Dočasné dopravní značení montáž , dopravní značky velkoplošné včetně stojanu | kus | 1 |  | 0 |  | 0 |  | 0 | 21 | 0 | 0.127 | 0.13 | 0 | 0 | 822-1 | RTS 23/ I | RTS 23/ I | 0.19 | 0.19 |  | Práce | Běžná |  |  |  | POL1_1
|  | SITUACE STAVBY NAD KATASTRÁLNÍ MAPOU - ZÁSADY ORGANIZACE VÝSTAVBY : 1*0,70000/(0,70000+0,0000000000000000000001) |  | 1 | [23 empty] | VV | 0
|  | a ZÁSADY ORGANIZACE VÝSTAVBY - TECHNICKÁ ZPRÁVA : | [25 empty] | VV | 0
114 | 914991005R00 | Dočasné dopravní značení montáž , dočasné světelné signalizace (semafor) včetně baterie a seřízení | sada | 1 |  | 0 |  | 0 |  | 0 | 21 | 0 | 0.13 | 0.13 | 0 | 0 | 822-1 | RTS 23/ I | RTS 23/ I | 1.3 | 1.3 |  | Práce | Běžná |  |  |  | POL1_1
|  | SITUACE STAVBY NAD KATASTRÁLNÍ MAPOU - ZÁSADY ORGANIZACE VÝSTAVBY : 0,70000/(0,70000+0,0000000000000000000001)*1 |  | 1 | [23 empty] | VV | 0
|  | a ZÁSADY ORGANIZACE VÝSTAVBY - TECHNICKÁ ZPRÁVA : | [25 empty] | VV | 0
115 | 914992001R00 | Dočasné dopravní značení vlastní nájem, dopravní značky včetně stojanu | kus | 1.2 |  | 0 |  | 0 |  | 0 | 21 | 0 | 0 | 0 | 0 | 0 | 822-1 | RTS 23/ I | RTS 23/ I | 0 | 0 |  | Práce | Běžná |  |  |  | POL1_1
|  | SITUACE STAVBY NAD KATASTRÁLNÍ MAPOU - ZÁSADY ORGANIZACE VÝSTAVBY : 2*3,20000/8,00000*0,70000/(0,70000+0,0000000000000000000001) |  | 0.8 | [23 empty] | VV | 0
|  | a ZÁSADY ORGANIZACE VÝSTAVBY - TECHNICKÁ ZPRÁVA : 1*3,20000/8,00000*0,70000/(0,70000+0,0000000000000000000001) |  | 0.4 | [23 empty] | VV | 0
116 | 914992002R00 | Dočasné dopravní značení vlastní nájem, dopravní značky velkoplošné včetně stojanu | kus | 0.4 |  | 0 |  | 0 |  | 0 | 21 | 0 | 0 | 0 | 0 | 0 | 822-1 | RTS 23/ I | RTS 23/ I | 0 | 0 |  | Práce | Běžná |  |  |  | POL1_1
|  | SITUACE STAVBY NAD KATASTRÁLNÍ MAPOU - ZÁSADY ORGANIZACE VÝSTAVBY : 1*3,20000/8,00000*0,70000/(0,70000+0,0000000000000000000001) |  | 0.4 | [23 empty] | VV | 0
|  | a ZÁSADY ORGANIZACE VÝSTAVBY - TECHNICKÁ ZPRÁVA : | [25 empty] | VV | 0
117 | 914992005R00 | Dočasné dopravní značení vlastní nájem, dočasné světelné signalizace (semafor) včetně baterie a seřízení | sada | 0.0875 |  | 0 |  | 0 |  | 0 | 21 | 0 | 0 | 0 | 0 | 0 | 822-1 | RTS 23/ I | RTS 23/ I | 0 | 0 |  | Práce | Běžná |  |  |  | POL1_1
|  | SITUACE STAVBY NAD KATASTRÁLNÍ MAPOU - ZÁSADY ORGANIZACE VÝSTAVBY : (0,70000/(0,70000+0,0000000000000000000001))*0,70000/8,00000 |  | 0.0875 | [23 empty] | VV | 0
|  | a ZÁSADY ORGANIZACE VÝSTAVBY - TECHNICKÁ ZPRÁVA : | [25 empty] | VV | 0
118 | 914993001R00 | Demontáž dočasného dopravního značení značky včetně stojanu | kus | 3 |  | 0 |  | 0 |  | 0 | 21 | 0 | 0.067 | 0.2 | 0.066 | 0.2 | 822-1 | RTS 23/ I | RTS 23/ I | 0.1105 | 0.33 |  | Práce | Běžná |  |  |  | POL1_1
|  | SITUACE STAVBY NAD KATASTRÁLNÍ MAPOU - ZÁSADY ORGANIZACE VÝSTAVBY : 2*0,70000/(0,70000+0,0000000000000000000001) |  | 2 | [23 empty] | VV | 0
|  | a ZÁSADY ORGANIZACE VÝSTAVBY - TECHNICKÁ ZPRÁVA : 1*0,70000/(0,70000+0,0000000000000000000001) |  | 1 | [23 empty] | VV | 0
119 | 914993002R00 | Demontáž dočasného dopravního značení velkoplošné značky včetně stojanu | kus | 1 |  | 0 |  | 0 |  | 0 | 21 | 0 | 0.127 | 0.13 | 0.127 | 0.13 | 822-1 | RTS 23/ I | RTS 23/ I | 0.11 | 0.11 |  | Práce | Běžná |  |  |  | POL1_1
|  | SITUACE STAVBY NAD KATASTRÁLNÍ MAPOU - ZÁSADY ORGANIZACE VÝSTAVBY : 1*0,70000/(0,70000+0,0000000000000000000001) |  | 1 | [23 empty] | VV | 0
|  | a ZÁSADY ORGANIZACE VÝSTAVBY - TECHNICKÁ ZPRÁVA : | [25 empty] | VV | 0
120 | 914993005R00 | Demontáž dočasného dopravního značení dočasné světelné signalizace (semaforu) vč. baterie | sada | 1 |  | 0 |  | 0 |  | 0 | 21 | 0 | 0.13 | 0.13 | 0.13 | 0.13 | 822-1 | RTS 23/ I | RTS 23/ I | 0.2 | 0.2 |  | Práce | Běžná |  |  |  | POL1_1
|  | SITUACE STAVBY NAD KATASTRÁLNÍ MAPOU - ZÁSADY ORGANIZACE VÝSTAVBY : 0,70000/(0,70000+0,0000000000000000000001)*1 |  | 1 | [23 empty] | VV | 0
|  | a ZÁSADY ORGANIZACE VÝSTAVBY - TECHNICKÁ ZPRÁVA : | [25 empty] | VV | 0
121 | 915491211R00 | Osazení vodicího proužku z betonových prefa desek šířky proužku 250 mm | m | 0.7 |  | 0 |  | 0 |  | 0 | 21 | 0 | 0.08232 | 0.06 | 0 | 0 | 822-1 | RTS 23/ I | RTS 23/ I | 0.136 | 0.1 |  | Práce | Běžná |  |  |  | POL1_1
|  | tl. do 12 cm, do lože z cementové malty tl. do 2 cm, s vyplněním a zatřením spár cementovou maltou s podkladní vrstvou z betonu prostého C 12/15 tl. 5 až 10 cm | [25 empty] | SPI |  | tl. do 12 cm, do lože z cementové malty tl. do 2 cm, s vyplněním a zatřením spár cementovou maltou s podkladní vrstvou z betonu prostého C 12/15 tl. 5 až 10 cm
|  | viz situace stavby a podélné profily - stávající povrchy : 0,70000 |  | 0.7 | [23 empty] | VV | 0
122 | 915711112RU1 | Vodorovné značení krytů silnovrstvou barvou, bílou, dělicích čar šířky 120 mm | m | 0.7 |  | 0 |  | 0 |  | 0 | 21 | 0 | 0.00012 | 0 | 0 | 0 | 822-1 | RTS 23/ I | RTS 23/ I | 0.048 | 0.03 |  | Práce | Běžná |  |  |  | POL1_
|  | viz. C.xxx Situace stavby : 0,70000 |  | 0.7 | [23 empty] | VV | 0
123 | 915791111R00 | Předznačení pro vodorovné značení pro dělící čáry, vodící proužky | m | 0.7 |  | 0 |  | 0 |  | 0 | 21 | 0 | 0 | 0 | 0 | 0 | 822-1 | RTS 23/ I | RTS 23/ I | 0.012 | 0.01 |  | Práce | Běžná |  |  |  | POL1_
|  | stříkané barvou nebo prováděné z nátěrových hmot | [25 empty] | SPI
|  | viz. C.xxx Situace stavby : 0,70000 |  | 0.7 | [23 empty] | VV | 0
124 | 919722212R00 | Dilatační spáry řezané v cementobetonovém krytu příčné, zalití spár za tepla s těsněním, šířka přes 3 do 9 mm | m | 2.4 |  | 0 |  | 0 |  | 0 | 21 | 0 | 2e-05 | 0 | 0 | 0 | 822-1 | RTS 23/ I | RTS 23/ I | 0.031 | 0.07 |  | Práce | Běžná |  |  |  | POL1_
|  | vyčištění spár po řezání, vyčištění spár před zálivkou a impregnace spár před zálivkou, | [25 empty] | SPI
|  | viz situace stavby a podélné profily - stávající povrchy : 0,70000/(0,70000+0,0000000000000000000001)*2*1,20000 |  | 2.4 | [23 empty] | VV | 0
|  | 0,70000/(0,70000+0,0000000000000000000001)*0,00000*4*0,25 | [25 empty] | VV | 0
125 | 919723212R00 | Dilatační spáry řezané v cementobetonovém krytu podélné, zalití spár za tepla s těsněním, šířka přes 3 do 9 mm | m | 1.4 |  | 0 |  | 0 |  | 0 | 21 | 0 | 2e-05 | 0 | 0 | 0 | 822-1 | RTS 23/ I | RTS 23/ I | 0.031 | 0.04 |  | Práce | Běžná |  |  |  | POL1_
|  | vyčištění spár po řezání, vyčištění spár před zálivkou a impregnace spár před zálivkou, | [25 empty] | SPI
|  | viz situace stavby a podélné profily - stávající povrchy : 0,70000*2 |  | 1.4 | [23 empty] | VV | 0
126 | 919731123R00 | Zarovnání styčné plochy podkladu nebo krytu živičné, tloušťky přes 100 do 200 mm | m | 3.8 |  | 0 |  | 0 |  | 0 | 21 | 0 | 0 | 0 | 0 | 0 | 822-1 | RTS 23/ I | RTS 23/ I | 0.12 | 0.46 |  | Práce | Běžná |  |  |  | POL1_1
|  | podél vybourané části komunikace nebo zpevněné plochy | [25 empty] | SPI
|  | viz situace stavby a podélné profily - stávající povrchy : 0,70000*2 |  | 1.4 | [23 empty] | VV | 0
|  | 0,70000/(0,70000+0,0000000000000000000001)*2*1,20000 |  | 2.4 | [23 empty] | VV | 0
|  | 0,70000/(0,70000+0,0000000000000000000001)*0,00000*4*0,25 | [25 empty] | VV | 0
127 | 919735113R00 | Řezání stávajících krytů nebo podkladů živičných, hloubky přes 100 do 150 mm | m | 3.8 |  | 0 |  | 0 |  | 0 | 21 | 0 | 0 | 0 | 0 | 0 | 822-1 | RTS 23/ I | RTS 23/ I | 0.055 | 0.21 |  | Práce | Běžná |  |  |  | POL1_1
|  | včetně spotřeby vody | [25 empty] | SPI
|  | viz situace stavby a podélné profily - stávající povrchy : 0,70000*2 |  | 1.4 | [23 empty] | VV | 0
|  | 0,70000/(0,70000+0,0000000000000000000001)*2*1,20000 |  | 2.4 | [23 empty] | VV | 0
|  | 0,70000/(0,70000+0,0000000000000000000001)*0,00000*4*0,25 | [25 empty] | VV | 0
128 | 592162117R | Dlažba betonová tl. = 100,00 mm; délka = 500,0 mm; šířka = 250,0 mm; povrch: hladký; zátěž: pojízdné nad 3,5 t | kus | 1.414 |  | 0 |  | 0 |  | 0 | 21 | 0 | 0.027 | 0.04 | 0 | 0 | SPCM | RTS 23/ I | RTS 23/ I | 0 | 0 |  | Specifikace | Běžná |  |  |  | POL3_1
|  | viz situace stavby a podélné profily - stávající povrchy : 0,70000*2*1,01 |  | 1.414 | [23 empty] | VV | 0
Díl: | 93 | Dokončovací práce inženýrských staveb |  |  |  | 0 |  | 0 |  | 0 |  | 0 |  | 0 |  | 0 |  |  |  |  | 0.04 | [6 empty] | DIL
129 | 931627111R00 | Úprava dilatační spáry úprava asfaltovou zálivkou za horka nebo za studena včetně tvarování, osazení a svařování plechu, , | kg | 0.76 |  | 0 |  | 0 |  | 0 | 21 | 0 | 0.001 | 0 | 0 | 0 | 832-1 | RTS 23/ I | RTS 23/ I | 0.044 | 0.03 |  | Práce | Běžná |  |  |  | POL1_1
|  | konstrukcí z prostého nebo železového betonu | [25 empty] | SPI
|  | Včetně očistění ploch spár před úpravou a očistění okolí spáry po úpravě. | [25 empty] | POP
|  | viz situace stavby a podélné profily - stávající povrchy : 0,70000*2/5 |  | 0.28 | [23 empty] | VV | 0
|  | 0,70000/(0,70000+0,0000000000000000000001)*2*1,20000/5 |  | 0.48 | [23 empty] | VV | 0
|  | 0,70000/(0,70000+0,0000000000000000000001)*0,00000*4*0,25/5 | [25 empty] | VV | 0
130 | 938909311R00 | Odstranění bláta a nánosu z povrchu podkladu nebo krytu živičného nebo betonováho | m2 | 5.88 |  | 0 |  | 0 |  | 0 | 21 | 0 | 0 | 0 | 0 | 0 | 822-1 | RTS 23/ I | RTS 23/ I | 0.002 | 0.01 |  | Práce | Běžná |  |  |  | POL1_1
|  | viz situace stavby a podélné profily - stávající povrchy : 0,70000*(1,20000+3,00)*2 |  | 5.88 | [23 empty] | VV | 0
|  | 0,00000*(1,20000+3,00)*2 | [25 empty] | VV | 0
Díl: | 95 | Dokončovací konstrukce na pozemních stavbách |  |  |  | 0 |  | 0 |  | 0 |  | 0 |  | 0 |  | 0 |  |  |  |  | 0.25 | [6 empty] | DIL
131 | 952903112R00 | Vyčištění objektů při světlé výšce prostoru do 3,5 m čistíren odpadních vod, nádrží, žlabů nebo kanálů | m2 | 0.9847 |  | 0 |  | 0 |  | 0 | 21 | 0 | 1e-05 | 0 | 0 | 0 | 801-5 | RTS 23/ I | RTS 23/ I | 0.171 | 0.17 |  | Práce | Běžná |  |  |  | POL1_1
|  | při světlé výšce prostoru do 3,5 m čistíren odpadních vod, nádrží, vodojemů, žlabů nebo kanálů | [25 empty] | SPI
|  | viz situace stavby a podélné profily : 1,00000*(3,14*0,56*0,56) |  | 0.9847 | [23 empty] | VV | 0
|  | 0,00000*Pi*0,25^2 | [25 empty] | VV | 0
132 | 952903119R00 | Vyčištění objektů příplatek k ceně za vyčištění prostorů jakékoliv výšky přes 3,5 m | m2 | 0.9847 |  | 0 |  | 0 |  | 0 | 21 | 0 | 0.0002 | 0 | 0 | 0 | 801-5 | RTS 23/ I | RTS 23/ I | 0.086 | 0.08 |  | Práce | Běžná |  |  |  | POL1_1
|  | při světlé výšce prostoru do 3,5 m čistíren odpadních vod, nádrží, vodojemů, žlabů nebo kanálů | [25 empty] | SPI
|  | viz situace stavby a podélné profily : 1,00000*(3,14*0,56*0,56) |  | 0.9847 | [23 empty] | VV | 0
|  | 0,00000*Pi*0,25^2 | [25 empty] | VV | 0
Díl: | 96 | Bourání konstrukcí |  |  |  | 0 |  | 0 |  | 0 |  | 0 |  | 0 |  | 0.14 |  |  |  |  | 0.45 | [6 empty] | DIL
133 | 960111221R00 | Bourání konstrukcí vodních staveb dílce prefabrikované betonové a železobetonové | m3 | 0.0575 |  | 0 |  | 0 |  | 0 | 21 | 0 | 0.00233 | 0 | 2.447 | 0.14 | 832-1 | RTS 23/ I | RTS 23/ I | 7.856 | 0.45 |  | Práce | Běžná |  |  |  | POL1_1
|  | s naložením vybouraných hmot a suti na dopravní prostředek nebo s odklizením na hromady do vzdálenosti 20 m | [25 empty] | SPI |  | s naložením vybouraných hmot a suti na dopravní prostředek nebo s odklizením na hromady do vzdálenosti 20 m
|  | Včetně bourání geotextilií, výplně otvorů tvárnic, drenáží, trubek a dilatačních prvků apod. zabudovaných v bouraných konstrukcích. | [25 empty] | POP |  | Včetně bourání geotextilií, výplně otvorů tvárnic, drenáží, trubek a dilatačních prvků apod. zabudovaných v bouraných konstrukcích.
|  | viz situace stavby a podélné profily - křížení a souběhy s podzemními inž. sítěmi : 1,00000*0,4*0,1*1,0 |  | 0.04 | [23 empty] | VV | 0
|  | viz situace stavby a podélné profily - stávající povrchy : 0,70000*(0,15*0,10+0,10*0,10) |  | 0.0175 | [23 empty] | VV | 0
Díl: | 97 | Přesuny suti a vybouraných hmot |  |  |  | 0 |  | 0 |  | 0 |  | 0 |  | 0 |  | 0 |  |  |  |  | 0.18 | [6 empty] | DIL
134 | 199000005R00 | Poplatky za skládku zeminy 1- 4, skupina 17 05 04 z Katalogu odpadů | t | 0.85365 |  | 0 |  | 0 |  | 0 | 21 | 0 | 0 | 0 | 0 | 0 | 800-1 | RTS 23/ I | RTS 23/ I | 0 | 0 |  | Práce | Běžná |  |  |  | POL1_
|  | VYTLAČENÁ ZEMINA PODKLAD DLAŽBY : 0,00000*1,20000*1,00000*0,220 | [25 empty] | VV | 0
|  | VYTLAČENÁ ZEMINA PODKLD ŠTĚRKY : 0,00000*1,20000*1,00000*0,440 | [25 empty] | VV | 0
|  | VYTLAČENÁ ZEMINA PODKLAD ASFALTY : 0,70000*1,20000*1,00000*0,990*0,34000/0,450 |  | 0.62832 | [23 empty] | VV | 0
|  | VYTLAČENÁ ZEMINA PODKLAD DLAŽBY : 0,00000*1,20000*0,00000*0,220 | [25 empty] | VV | 0
|  | VYTLAČENÁ ZEMINA PODKLAD ŠTĚRKY : 0,00000*1,20000*0,00000*0,440 | [25 empty] | VV | 0
|  | VYTLAČENÁ ZEMINA PODKLAD ASFALTY : 0,70000*1,20000*0,00000*0,990*0,34000/0,450 | [25 empty] | VV | 0
|  | viz vzorové příčné řezy - provizorní úprava : 0,70000*1,20000*0,05*1,85 |  | 0.0777 | [23 empty] | VV | 0
|  | viz vzorové příčné řezy - provizorní úprava : 0,00000*1,20000*0,05*1,85 | [25 empty] | VV | 0
|  | viz vzorové příčné řezy - provizorní úprava - 1. dorovnávání do nivelety : 0,70000*1,20000*0,01*1,85 |  | 0.01554 | [23 empty] | VV | 0
|  | viz vzorové příčné řezy - provizorní úprava - 1. dorovnávání do nivelety : 0,00000*1,20000*0,01*1,85 | [25 empty] | VV | 0
|  | viz vzorové příčné řezy - provizorní úprava - 2. dorovnávání do nivelety : 0,70000*1,20000*0,005*1,85 |  | 0.00777 | [23 empty] | VV | 0
|  | viz vzorové příčné řezy - provizorní úprava - 2. dorovnávání do nivelety : 0,00000*1,20000*0,005*1,85 | [25 empty] | VV | 0
|  | viz vzorové příčné řezy - provizorní úprava : 0,70000*1,20000*0,08*1,85 |  | 0.12432 | [23 empty] | VV | 0
|  | viz vzorové příčné řezy - provizorní úprava : 0,00000*1,20000*0,08*1,85 | [25 empty] | VV | 0
|  | VYTLAČENÁ ZEMINA PODKLAD ASFALTY : 0,00000*0,70000/(0,70000+0,00001)*0,30*1,50*2*1,00000*0,990*0,34000/0,450 | [25 empty] | VV | 0
|  | VYTLAČENÁ ZEMINA PODKLAD ASFALTY : 0,00000*0,70000/(0,70000+0,00001)*0,30*1,50*2*0,00000*0,990*0,34000/0,450 | [25 empty] | VV | 0
135 | 979087212R00 | Nakládání na dopravní prostředky suti | t | 1.7111 |  | 0 |  | 0 |  | 0 | 21 | 0 | 0 | 0 | 0 | 0 | 822-1 | RTS 23/ I | RTS 23/ I | 0.1 | 0.17 |  | Práce | Běžná |  |  |  | POL1_
|  | pro vodorovnou dopravu | [25 empty] | SPI
|  | viz situace stavby a podélné profily - stávající povrchy : 0,00000*1,20000*0,11800 | [25 empty] | VV | 0
|  | viz situace stavby a podélné profily - stávající povrchy : 0,00000*1,20000*1,00000*0,220 | [25 empty] | VV | 0
|  | viz situace stavby a podélné profily - stávající povrchy : 0,00000*1,20000*1,00000*0,440 | [25 empty] | VV | 0
|  | viz situace stavby a podélné profily - stávající povrchy : 0,70000*1,20000*1,00000*0,880*0,34000/0,400 |  | 0.62832 | [23 empty] | VV | 0
|  | viz situace stavby a podélné profily - stávající povrchy : 0,70000*(1,20000)*1,00000*0,220 |  | 0.1848 | [23 empty] | VV | 0
|  | viz situace stavby a podélné profily - stávající povrchy : 0,00000*1,20000*0,00000*0,220 | [25 empty] | VV | 0
|  | viz situace stavby a podélné profily - stávající povrchy : 0,00000*1,20000*0,00000*0,440 | [25 empty] | VV | 0
|  | viz situace stavby a podélné profily - stávající povrchy : 0,70000*1,20000*0,00000*0,880*0,34000/0,400 | [25 empty] | VV | 0
|  | viz situace stavby a podélné profily - stávající povrchy : 0,70000*(1,20000)*0,00000*0,220 | [25 empty] | VV | 0
|  | viz situace stavby a podélné profily - stávající povrchy : 0,70000*(2*0,50)*0,110 |  | 0.077 | [23 empty] | VV | 0
|  | viz vzorové příčné řezy - rozšíření : | [25 empty] | VV | 0
|  | viz vzorové příčné řezy - provizorní úprava : 0,70000*1,20000*0,05*1,85 |  | 0.0777 | [23 empty] | VV | 0
|  | viz vzorové příčné řezy - provizorní úprava : 0,00000*1,20000*0,05*1,85 | [25 empty] | VV | 0
|  | viz vzorové příčné řezy - provizorní úprava - 1. dorovnávání do nivelety : 0,70000*1,20000*0,01*1,85 |  | 0.01554 | [23 empty] | VV | 0
|  | viz vzorové příčné řezy - provizorní úprava - 1. dorovnávání do nivelety : 0,00000*1,20000*0,01*1,85 | [25 empty] | VV | 0
|  | viz vzorové příčné řezy - provizorní úprava - 2. dorovnávání do nivelety : 0,70000*1,20000*0,005*1,85 |  | 0.00777 | [23 empty] | VV | 0
|  | viz vzorové příčné řezy - provizorní úprava - 2. dorovnávání do nivelety : 0,00000*1,20000*0,005*1,85 | [25 empty] | VV | 0
|  | viz vzorové příčné řezy - provizorní úprava : 0,70000*1,20000*0,08*1,85 |  | 0.12432 | [23 empty] | VV | 0
|  | viz vzorové příčné řezy - provizorní úprava : 0,00000*1,20000*0,08*1,85 | [25 empty] | VV | 0
|  | viz situace stavby a podélné profily - stávající povrchy : 0,00000*0,14500 | [25 empty] | VV | 0
|  | viz situace stavby a podélné profily - křížení a souběhy s podzemními inž. sítěmi : 1,00000*0,4*0,1*1,0*2,44700 |  | 0.09788 | [23 empty] | VV | 0
|  | viz situace stavby a podélné profily - stávající povrchy : 0,70000*(0,15*0,10+0,10*0,10)*2,44700 |  | 0.04282 | [23 empty] | VV | 0
|  | viz situace stavby : 0,00000*(1,20000+1,5+1,5)*0,01000 | [25 empty] | VV | 0
|  | viz situace stavby : 0,00000*0,50*(1,20000+1,5+1,5)/0,10*1,5*0,04500 | [25 empty] | VV | 0
|  | viz situace stavby : 0,00000*0,50*(1,20000+1,5+1,5)*0,00925 | [25 empty] | VV | 0
|  | VYTLAČENÁ ZEMINA PODKLAD ASFALTY : 0,00000*0,70000/(0,70000+0,00001)*0,30*1,50*2*1,00000*0,990*0,34000/0,450 | [25 empty] | VV | 0
|  | VYTLAČENÁ ZEMINA PODKLAD ASFALTY : 0,00000*0,70000/(0,70000+0,00001)*0,30*1,50*2*0,00000*0,990*0,34000/0,450 | [25 empty] | VV | 0
|  | SITUACE STAVBY NAD KATASTRÁLNÍ MAPOU - ZÁSADY ORGANIZACE VÝSTAVBY : 0,70000/(0,70000+0,0000000000000000000000000000001)*(2+1)*0,06600 |  | 0.198 | [23 empty] | VV | 0
|  | a ZÁSADY ORGANIZACE VÝSTAVBY - TECHNICKÁ ZPRÁVA : 0,70000/(0,70000+0,0000000000000000000000000000001)*1*0,12700 |  | 0.127 | [23 empty] | VV | 0
|  | 0,70000/(0,70000+0,0000000000000000000000000000001)*0,13000 |  | 0.13 | [23 empty] | VV | 0
|  | 0,00000*0,70000/(0,70000+0,0000000000000001)*0,30*1,50*2*0,220*0,70 | [25 empty] | VV | 0
|  | 0,00000*0,70000/(0,70000+0,0000000000000001)*0,30*1,50*2*0,220*0,30 | [25 empty] | VV | 0
136 | 979990103R00 | Poplatek za skládku za uložení, betonu, , skupina 17 01 01 z Katalogu odpadů | t | 0.09861 |  | 0 |  | 0 |  | 0 | 21 | 0 | 0 | 0 | 0 | 0 | 801-3 | RTS 23/ I | RTS 23/ I | 0 | 0 |  | Práce | Běžná |  |  |  | POL1_
|  | viz situace stavby a podélné profily - křížení a souběhy s podzemními inž. sítěmi : 1,00000*0,4*0,1*1,0*2,45*0,70 |  | 0.0686 | [23 empty] | VV | 0
|  | viz situace stavby a podélné profily - stávající povrchy : 0,70000*(0,15*0,10+0,10*0,10)*2,45*0,70 |  | 0.03001 | [23 empty] | VV | 0
|  | viz situace stavby a podélné profily - stávající povrchy : 0,00000*1,20000*0,118*0,70 | [25 empty] | VV | 0
|  | viz situace stavby : 0,00000*(1,20000+1,5+1,5)*0,01000*0,70 | [25 empty] | VV | 0
|  | viz situace stavby : 0,00000*0,50*(1,20000+1,5+1,5)/0,10*1,5*0,04500*0,70 | [25 empty] | VV | 0
|  | viz situace stavby : 0,00000*0,50*(1,20000+1,5+1,5)*0,00925*0,70 | [25 empty] | VV | 0
137 | 979990108R00 | Poplatek za skládku za uložení, železobeton, , skupina 17 01 01 z Katalogu odpadů | t | 0.04226 |  | 0 |  | 0 |  | 0 | 21 | 0 | 0 | 0 | 0 | 0 | 801-3 | RTS 23/ I | RTS 23/ I | 0 | 0 |  | Práce | Běžná |  |  |  | POL1_
|  | viz situace stavby a podélné profily - křížení a souběhy s podzemními inž. sítěmi : 1,00000*0,4*0,1*1,0*2,45*0,30 |  | 0.0294 | [23 empty] | VV | 0
|  | viz situace stavby a podélné profily - stávající povrchy : 0,70000*(0,15*0,10+0,10*0,10)*2,45*0,30 |  | 0.01286 | [23 empty] | VV | 0
|  | viz situace stavby a podélné profily - stávající povrchy : 0,00000*1,20000*0,118*0,30 | [25 empty] | VV | 0
|  | viz situace stavby : 0,00000*(1,20000+1,5+1,5)*0,01000*0,30 | [25 empty] | VV | 0
|  | viz situace stavby : 0,00000*0,50*(1,20000+1,5+1,5)/0,10*1,5*0,04500*0,30 | [25 empty] | VV | 0
|  | viz situace stavby : 0,00000*0,50*(1,20000+1,5+1,5)*0,00925*0,30 | [25 empty] | VV | 0
138 | 979990112R00 | Poplatek za skládku za uložení, obalované kamenivo, asfalt, kusovost do 300 x 300 mm, , skupina 17 03 02 z Katalogu odpadů | t | 0.66136 |  | 0 |  | 0 |  | 0 | 21 | 0 | 0 | 0 | 0 | 0 | 801-3 | RTS 23/ I | RTS 23/ I | 0 | 0 |  | Práce | Běžná |  |  |  | POL1_
|  | VYBOURANÝ ASFLATOVÝ POVRCH V CELÉ VRSTVĚ : 0,70000*(1,20000+0*0,50)*0,220*0,70 |  | 0.12936 | [23 empty] | VV | 0
|  | 0,00000*0,70000/(0,70000+0,0000000000000001)*0,30*1,50*2*0,220*0,70 | [25 empty] | VV | 0
|  | VYBOURANÝ ASFLATOVÝ POVRCH V ODFRÉZ. VRSTVĚ : 0,70000*(2*1*0,50)*0,110*1,00 |  | 0.077 | [23 empty] | VV | 0
|  | SITUACE STAVBY NAD KATASTRÁLNÍ MAPOU - ZÁSADY ORGANIZACE VÝSTAVBY : 0,70000/(0,70000+0,0000000000000000000000000000001)*(2+1)*0,06600 |  | 0.198 | [23 empty] | VV | 0
|  | a ZÁSADY ORGANIZACE VÝSTAVBY - TECHNICKÁ ZPRÁVA : 0,70000/(0,70000+0,0000000000000000000000000000001)*1*0,12700 |  | 0.127 | [23 empty] | VV | 0
|  | 0,70000/(0,70000+0,0000000000000000000000000000001)*0,13000 |  | 0.13 | [23 empty] | VV | 0
139 | 979990191R00 | Poplatek za skládku za uložení, plastové výrobky, , skupina 17 02 03 z Katalogu odpadů | t | 0.00208 |  | 0 |  | 0 |  | 0 | 21 | 0 | 0 | 0 | 0 | 0 | 801-3 | RTS 23/ I | RTS 23/ I | 0 | 0 |  | Práce | Běžná |  |  |  | POL1_
|  | viz. situace stavby - výpis délek potrubí : 3,20000/6,000*0,093*0,042 |  | 0.00208 | [23 empty] | VV | 0
140 | 979999995R00 | Poplatek za skládku za recyklaci, obalovaného kameniva a asfaltu, kusovost do 1600 cm2, skupina 17 03 02 z Katalogu odpadů | t | 0.05544 |  | 0 |  | 0 |  | 0 | 21 | 0 | 0 | 0 | 0 | 0 | 801-3 | RTS 23/ I | RTS 23/ I | 0 | 0 |  | Práce | Běžná |  |  |  | POL1_
|  | 170 302 | [25 empty] | POP
|  | VYBOURANÝ ASFLATOVÝ POVRCH V CELÉ VRSTVĚ : 0,70000*(1,20000+0*0,50)*0,220*0,30 |  | 0.05544 | [23 empty] | VV | 0
|  | 0,00000*0,70000/(0,70000+0,0000000000000001)*0,30*1,50*2*0,220*0,30 | [25 empty] | VV | 0
141 | 979093111R00 | Uložení suti na skládku bez zhutnění | t | 1.7111 |  | 0 |  | 0 |  | 0 | 21 | 0 | 0 | 0 | 0 | 0 | 800-6 | RTS 23/ I | RTS 23/ I | 0.006 | 0.01 |  | Práce | Běžná |  |  |  | POL1_
|  | s hrubým urovnáním, | [25 empty] | SPI
|  | viz situace stavby a podélné profily - stávající povrchy : 0,00000*1,20000*0,11800 | [25 empty] | VV | 0
|  | viz situace stavby a podélné profily - stávající povrchy : 0,00000*1,20000*1,00000*0,220 | [25 empty] | VV | 0
|  | viz situace stavby a podélné profily - stávající povrchy : 0,00000*1,20000*1,00000*0,440 | [25 empty] | VV | 0
|  | viz situace stavby a podélné profily - stávající povrchy : 0,70000*1,20000*1,00000*0,880*0,34000/0,400 |  | 0.62832 | [23 empty] | VV | 0
|  | viz situace stavby a podélné profily - stávající povrchy : 0,70000*(1,20000)*1,00000*0,220 |  | 0.1848 | [23 empty] | VV | 0
|  | viz situace stavby a podélné profily - stávající povrchy : 0,00000*1,20000*0,00000*0,220 | [25 empty] | VV | 0
|  | viz situace stavby a podélné profily - stávající povrchy : 0,00000*1,20000*0,00000*0,440 | [25 empty] | VV | 0
|  | viz situace stavby a podélné profily - stávající povrchy : 0,70000*1,20000*0,00000*0,880*0,34000/0,400 | [25 empty] | VV | 0
|  | viz situace stavby a podélné profily - stávající povrchy : 0,70000*(1,20000)*0,00000*0,220 | [25 empty] | VV | 0
|  | viz situace stavby a podélné profily - stávající povrchy : 0,70000*(2*0,50)*0,110 |  | 0.077 | [23 empty] | VV | 0
|  | viz vzorové příčné řezy - rozšíření : | [25 empty] | VV | 0
|  | viz vzorové příčné řezy - provizorní úprava : 0,70000*1,20000*0,05*1,85 |  | 0.0777 | [23 empty] | VV | 0
|  | viz vzorové příčné řezy - provizorní úprava : 0,00000*1,20000*0,05*1,85 | [25 empty] | VV | 0
|  | viz vzorové příčné řezy - provizorní úprava - 1. dorovnávání do nivelety : 0,70000*1,20000*0,01*1,85 |  | 0.01554 | [23 empty] | VV | 0
|  | viz vzorové příčné řezy - provizorní úprava - 1. dorovnávání do nivelety : 0,00000*1,20000*0,01*1,85 | [25 empty] | VV | 0
|  | viz vzorové příčné řezy - provizorní úprava - 2. dorovnávání do nivelety : 0,70000*1,20000*0,005*1,85 |  | 0.00777 | [23 empty] | VV | 0
|  | viz vzorové příčné řezy - provizorní úprava - 2. dorovnávání do nivelety : 0,00000*1,20000*0,005*1,85 | [25 empty] | VV | 0
|  | viz vzorové příčné řezy - provizorní úprava : 0,70000*1,20000*0,08*1,85 |  | 0.12432 | [23 empty] | VV | 0
|  | viz vzorové příčné řezy - provizorní úprava : 0,00000*1,20000*0,08*1,85 | [25 empty] | VV | 0
|  | viz situace stavby a podélné profily - stávající povrchy : 0,00000*0,14500 | [25 empty] | VV | 0
|  | viz situace stavby a podélné profily - křížení a souběhy s podzemními inž. sítěmi : 1,00000*0,4*0,1*1,0*2,44700 |  | 0.09788 | [23 empty] | VV | 0
|  | viz situace stavby a podélné profily - stávající povrchy : 0,70000*(0,15*0,10+0,10*0,10)*2,44700 |  | 0.04282 | [23 empty] | VV | 0
|  | viz situace stavby : 0,00000*(1,20000+1,5+1,5)*0,01000 | [25 empty] | VV | 0
|  | viz situace stavby : 0,00000*0,50*(1,20000+1,5+1,5)/0,10*1,5*0,04500 | [25 empty] | VV | 0
|  | viz situace stavby : 0,00000*0,50*(1,20000+1,5+1,5)*0,00925 | [25 empty] | VV | 0
|  | VYTLAČENÁ ZEMINA PODKLAD ASFALTY : 0,00000*0,70000/(0,70000+0,00001)*0,30*1,50*2*1,00000*0,990*0,34000/0,450 | [25 empty] | VV | 0
|  | VYTLAČENÁ ZEMINA PODKLAD ASFALTY : 0,00000*0,70000/(0,70000+0,00001)*0,30*1,50*2*0,00000*0,990*0,34000/0,450 | [25 empty] | VV | 0
|  | SITUACE STAVBY NAD KATASTRÁLNÍ MAPOU - ZÁSADY ORGANIZACE VÝSTAVBY : 0,70000/(0,70000+0,0000000000000000000000000000001)*(2+1)*0,06600 |  | 0.198 | [23 empty] | VV | 0
|  | a ZÁSADY ORGANIZACE VÝSTAVBY - TECHNICKÁ ZPRÁVA : 0,70000/(0,70000+0,0000000000000000000000000000001)*1*0,12700 |  | 0.127 | [23 empty] | VV | 0
|  | 0,70000/(0,70000+0,0000000000000000000000000000001)*0,13000 |  | 0.13 | [23 empty] | VV | 0
|  | 0,00000*0,70000/(0,70000+0,0000000000000001)*0,30*1,50*2*0,220*0,70 | [25 empty] | VV | 0
|  | 0,00000*0,70000/(0,70000+0,0000000000000001)*0,30*1,50*2*0,220*0,30 | [25 empty] | VV | 0
Díl: | 99 | Staveništní přesun hmot |  |  |  | 0 |  | 0 |  | 0 |  | 0 |  | 0 |  | 0 |  |  |  |  | 9.58 | [6 empty] | DIL
142 | 998276101R00 | Přesun hmot pro trubní vedení z trub plastových nebo sklolaminátových v otevřeném výkopu | t | 9.7261 |  | 0 |  | 0 |  | 0 | 21 | 0 | 0 | 0 | 0 | 0 | 827-1 | RTS 23/ I | RTS 23/ I | 0.2115 | 2.06 |  | Přesun hmot | Běžná |  |  |  | POL7_
|  | vodovodu nebo kanalizace ražené nebo hloubené (827 1.1, 827 1.9, 827 2.1, 827 2.9), drobných objektů | [25 empty] | SPI
|  | na vzdálenost 15 m od hrany výkopu nebo od okraje šachty | [25 empty] | POP
|  | Hmotnosti z položek s pořadovými čísly: : | [25 empty] | VV | 0
|  | 7,9,10,14,15,22,23,24,37,46,69,70,71,72,76,77,78,79,81,82,83,84,85,86,87,88,89,90,94,97,100,103,104, : | [25 empty] | VV | 0
|  | 105,106,107,108,109,110,111,112,113,114,118,119,120,121,122,124,125,128,129,131,132,133, : | [25 empty] | VV | 0
|  | Součet: : 9,72612 |  | 9.7261 | [23 empty] | VV | 0
143 | 998276115R00 | Přesun hmot pro trubní vedení z trub plastových nebo sklolaminátových příplatek k cenám za zvětšený přesun přes vymezenou největší dopravní vzdálenost do 1 000 m | t | 9.7261 |  | 0 |  | 0 |  | 0 | 21 | 0 | 0 | 0 | 0 | 0 | 827-1 | RTS 23/ I | RTS 23/ I | 0.7734 | 7.52 |  | Přesun hmot | Běžná |  |  |  | POL7_
|  | vodovodu nebo kanalizace ražené nebo hloubené (827 1.1, 827 1.9, 827 2.1, 827 2.9), drobných objektů | [25 empty] | SPI
|  | Hmotnosti z položek s pořadovými čísly: : | [25 empty] | VV | 0
|  | 7,9,10,14,15,22,23,24,37,46,69,70,71,72,76,77,78,79,81,82,83,84,85,86,87,88,89,90,94,97,100,103,104, : | [25 empty] | VV | 0
|  | 105,106,107,108,109,110,111,112,113,114,118,119,120,121,122,124,125,128,129,131,132,133, : | [25 empty] | VV | 0
|  | Součet: : 9,72612 |  | 9.7261 | [23 empty] | VV | 0
Díl: | 711 | Izolace proti vodě |  |  |  | 0 |  | 0 |  | 0 |  | 0 |  | 0.01 |  | 0 |  |  |  |  | 0.44 | [6 empty] | DIL
144 | 711511102R00 | Provedení izolace potrubí, nádrží, natěradly za studena nátěrem asfaltovým lakem | m2 | 8.9806 |  | 0 |  | 0 |  | 0 | 21 | 0 | 0 | 0 | 0 | 0 | 800-711 | RTS 23/ I | RTS 23/ I | 0.048 | 0.43 |  | Práce | Běžná |  |  |  | POL1_7
|  | viz podélné profily a skladba kanal. šachet : 1,00000*(Pi*0,50^2+2*Pi*0,50*1,17930)*2 |  | 8.9806 | [23 empty] | VV | 0
|  | viz situace stavby : 0,00000*2*Pi*(0,188+0,10)*2 | [25 empty] | VV | 0
145 | 11163347R | Hmota nátěrová asfaltová; funkce: hydroizolační; barva: černá | t | 0.00674 |  | 0 |  | 0 |  | 0 | 21 | 0 | 1 | 0.01 | 0 | 0 | SPCM | RTS 23/ I | RTS 23/ I | 0 | 0 |  | Specifikace | Běžná |  |  |  | POL3_7
|  | viz podélné profily a skladba kanal. šachet : 1,00000*(Pi*0,50^2+2*Pi*0,50*1,17930)*2*0,00075 |  | 0.00674 | [23 empty] | VV | 0
|  | viz situace stavby : 0,00000*2*Pi*(0,15750+0,10)*2*0,00075 | [25 empty] | VV | 0
146 | 998711101R00 | Přesun hmot pro izolace proti vodě svisle do 6 m | t | 0.00674 |  | 0 |  | 0 |  | 0 | 21 | 0 | 0 | 0 | 0 | 0 | 800-711 | RTS 23/ I | RTS 23/ I | 1.567 | 0.01 |  | Přesun hmot | Běžná |  |  |  | POL7_
|  | 50 m vodorovně měřeno od těžiště půdorysné plochy skládky do těžiště půdorysné plochy objektu | [25 empty] | SPI
|  | Hmotnosti z položek s pořadovými čísly: : | [25 empty] | VV | 0
|  | 145, : | [25 empty] | VV | 0
|  | Součet: : 0,00674 |  | 0.00674 | [23 empty] | VV | 0
Díl: | 762 | Konstrukce tesařské |  |  |  | 0 |  | 0 |  | 0 |  | 0 |  | 0.19 |  | 0 |  |  |  |  | 11.02 | [6 empty] | DIL
147 | 348185111R00 | Zábradlí ze dřeva , dočasné, , zřízení | m | 8.8 |  | 0 |  | 0 |  | 0 | 21 | 0 | 0.02194 | 0.19 | 0 | 0 | 821-1 | RTS 23/ I | RTS 23/ I | 0.845 | 7.44 |  | Práce | Běžná |  |  |  | POL1_
|  | měkkého, trvalé, na mostech silničních a lávkách výšky do 1,10 m, hoblované, dočasné, | [25 empty] | SPI
|  | Včetně dvojnásobného ochranného nátěru proti hnilobě, opotřebení hmot a montáže zábradlí. | [25 empty] | POP
|  | viz situace stavby a podélné profily - křížení a souběhy s podzemními inž. sítěmi : 1,00000*2*(1,20000+2*0,50) |  | 4.4 | [23 empty] | VV | 0
|  | viz situace stavby a podélné profily - křížení a souběhy s podzemními inž. sítěmi : 1,00000*2*(1,20000+2*0,50) |  | 4.4 | [23 empty] | VV | 0
|  | viz situace stavby a podélné profily - křížení a souběhy s podzemními inž. sítěmi : 0,00000*2*(1,20000+2*0,50) | [25 empty] | VV | 0
148 | 348185211R00 | Zábradlí ze dřeva , dočasné, , odstranění | m | 8.8 |  | 0 |  | 0 |  | 0 | 21 | 0 | 0 | 0 | 0 | 0 | 821-1 | RTS 23/ I | RTS 23/ I | 0.368 | 3.24 |  | Práce | Běžná |  |  |  | POL1_
|  | měkkého, trvalé, na mostech silničních a lávkách výšky do 1,10 m, hoblované, dočasné, | [25 empty] | SPI
|  | Včetně dvojnásobného ochranného nátěru proti hnilobě. | [25 empty] | POP
|  | viz situace stavby a podélné profily - křížení a souběhy s podzemními inž. sítěmi : 1,00000*2*(1,20000+2*0,50) |  | 4.4 | [23 empty] | VV | 0
|  | viz situace stavby a podélné profily - křížení a souběhy s podzemními inž. sítěmi : 1,00000*2*(1,20000+2*0,50) |  | 4.4 | [23 empty] | VV | 0
|  | viz situace stavby a podélné profily - křížení a souběhy s podzemními inž. sítěmi : 0,00000*2*(1,20000+2*0,50) | [25 empty] | VV | 0
149 | 998762102R00 | Přesun hmot pro konstrukce tesařské v objektech výšky do 12 m | t | 0.19307 |  | 0 |  | 0 |  | 0 | 21 | 0 | 0 | 0 | 0 | 0 | 800-762 | RTS 23/ I | RTS 23/ I | 1.751 | 0.34 |  | Přesun hmot | Běžná |  |  |  | POL7_
|  | 50 m vodorovně | [25 empty] | SPI
|  | Hmotnosti z položek s pořadovými čísly: : | [25 empty] | VV | 0
|  | 147, : | [25 empty] | VV | 0
|  | Součet: : 0,19307 |  | 0.19307 | [23 empty] | VV | 0
Díl: | M46 | Zemní práce při montážích |  |  |  | 0 |  | 0 |  | 0 |  | 0 |  | 0 |  | 0 |  |  |  |  | 0.05 | [6 empty] | DIL
150 | 460010023R00 | Vytýčení kabelové trasy ve volném terénu | km | 0.0125 |  | 0 |  | 0 |  | 0 | 21 | 0 | 0.01124 | 0 | 0 | 0 |  | RTS 23/ I | RTS 23/ I | 3.156 | 0.04 |  | Práce | Běžná |  |  |  | POL1_
|  | viz. dokladová část a situace stavby : 2,50000/1000*5 |  | 0.0125 | [23 empty] | VV | 0
|  | platí i pro ostatní podzemní inženýrské sítě !!! : | [25 empty] | VV | 0
151 | 460010024R00 | Vytýčení kabelové trasy v zastavěném prostoru | km | 0.0035 |  | 0 |  | 0 |  | 0 | 21 | 0 | 0.03421 | 0 | 0 | 0 |  | RTS 23/ I | RTS 23/ I | 4.1 | 0.01 |  | Práce | Běžná |  |  |  | POL1_1
|  | viz. dokladová část a situace stavby : (3,20000-2,50000)/1000*5 |  | 0.0035 | [23 empty] | VV | 0
|  | platí i pro ostatní podzemní inženýrské sítě !!! : | [25 empty] | VV | 0
Díl: | D96 | Přesuny suti a vybouraných hmot |  |  |  | 0 |  | 0 |  | 0 |  | 0 |  | 0 |  | 0 |  |  |  |  | 0.02 | [6 empty] | DIL
152 | 979082213R00 | Vodorovná doprava suti po suchu bez naložení, ale se složením a hrubým urovnáním na vzdálenost do 1 km | t | 1.6442 |  | 0 |  | 0 |  | 0 | 21 | 0 | 0 | 0 | 0 | 0 | 822-1 | RTS 23/ I | RTS 23/ I | 0.01 | 0.02 |  | Přesun suti | Běžná |  |  |  | POL8_
|  | Demontážní hmotnosti z položek s pořadovými čísly: : | [25 empty] | VV | 0
|  | 2,3,4,5,118,119,120,133, : | [25 empty] | VV | 0
|  | Součet: : 1,64416 |  | 1.6442 | [23 empty] | VV | 0
153 | 979082219R00 | Vodorovná doprava suti po suchu příplatek k ceně za každý další i započatý 1 km přes 1 km | t | 14.7975 |  | 0 |  | 0 |  | 0 | 21 | 0 | 0 | 0 | 0 | 0 | 822-1 | RTS 23/ I | RTS 23/ I | 0 | 0 |  | Přesun suti | Běžná |  |  |  | POL8_
|  | Demontážní hmotnosti z položek s pořadovými čísly: : | [25 empty] | VV | 0
|  | 2,3,4,5,118,119,120,133, : | [25 empty] | VV | 0
|  | Součet: : 14,79746 |  | 14.7975 | [23 empty] | VV | 0
[26 empty] | 15 | 21 | DPH
| Celkem |  |  |  |  | 0 | [19 empty] | 0 | 0 | SUM
JKSO:
| 827.22 | sběrače kanalizační a stoky odlehčovací | [25 empty] | JKSO
| 138 m | potrubí z trub z plastických hmot a sklolaminátu | [25 empty] | JKSOChar
|  | novostavba objektu | [25 empty] | JKSOAkce
END
Note on S6: Jedná se o informaci, zda se jedná o položku, která je do rozpočtu zadána z cenové soustavy RTS, nebo vlastní.
Note on T6: Jedná se o název CÚ, která je zadána u položky rozpočtu

## SO-01-01 SO-01-01_II_CAST Pol
Položkový soupis prací a dodávek | [27 empty] | #TypZaznamu#
S: | 20231052 | ČESKÁ TŘEBOVÁ - ROZVOJOVÁ LOKALITA "NAD ULICÍ NA VÝSLUNÍ - RUDOLTIČKY | [25 empty] | STA
O: | SO-01-01 | JEDNOTNÁ STOKA K-1 | [22 empty] | STA |  |  | OBJ
R: | SO-01-01_II_CAST | JEDNOTNÁ STOKA K-1 - 2. ČÁST ST. 0,032 - 1,375 | [25 empty] | ROZ
P.č. | Číslo položky | Název položky | MJ | Množství | Cena / MJ | Celkem | Dodávka | Dodávka celk. | Montáž | Montáž celk. | DPH | Cena s DPH | Hmotnost / MJ | Hmotnost celk.(t) | Dem. hmotnost / MJ | Dem. hmotnost celk.(t) | Ceník | Cen. soustava / platnost | Cenová úroveň | Nhod / MJ | Nhod celk. | Dodavatel | Typ položky | Stav položky
Díl: | 1 | Zemní práce |  |  |  | 0 |  | 0 |  | 0 |  | 0 |  | 271.79 |  | 148.56 |  |  |  |  | 945.85 | [6 empty] | DIL
1 | 111101101R00 | Odstranění travin při celkové ploše do 0,1 ha | ha | 0.01905 |  | 0 |  | 0 |  | 0 | 21 | 0 | 0 | 0 | 0 | 0 | 800-1 | RTS 23/ I | RTS 23/ I | 111 | 2.11 |  | Práce | Běžná |  |  |  | POL1_1
|  | a rákosu s případným nutným přemístěním a uložením na hromady na vzdálenost do 50 m, | [25 empty] | SPI
|  | viz situace stavby a podélné profily - stávající povrchy - RÝHY : 36,60000*1,20000/10000 |  | 0.00439 | [23 empty] | VV | 0
|  | ZÁŘEZY : 29,40000*((1,00000+2*2,07269*0,35000)-1,20000)/10000 |  | 0.00368 | [23 empty] | VV | 0
|  | JÁMY PROTLAKU : 0,00000*(6*3+3*3)/10000 | [25 empty] | VV | 0
|  | DOPRAVNÍ PRUH : 36,60000*(0,50+2,50)/10000 |  | 0.01098 | [23 empty] | VV | 0
2 | 111201101R00 | Odstranění křovin a stromů o průměru do 10 cm při celkové ploše do 1 000 m2 | m2 | 63.854 |  | 0 |  | 0 |  | 0 | 21 | 0 | 0 | 0 | 0 | 0 | 800-1 | RTS 23/ I | RTS 23/ I | 0.172 | 10.98 |  | Práce | Běžná |  |  |  | POL1_1
|  | s odstraněním kořenů a s případným nutným odklizením křovin a stromů na hromady na vzdálenost do 50 m nebo s naložením na dopravní prostředek, do sklonu terénu 1 : 5, | [25 empty] | SPI |  | s odstraněním kořenů a s případným nutným odklizením křovin a stromů na hromady na vzdálenost do 50 m nebo s naložením na dopravní prostředek, do sklonu terénu 1 : 5,
|  | viz situace stavby : 36,60000*(1,00000+2*1,93391*0,35000)*0,32587 |  | 28.073 | [23 empty] | VV | 0
|  | 0,00000*(6*3+3*3)*0,32587 | [25 empty] | VV | 0
|  | 36,60000*(0,50+2,50)*0,32587 |  | 35.781 | [23 empty] | VV | 0
3 | 111201401R00 | Spálení odstraněných křovin a stromů o průměru kmene do 100 mm, na hromadách, pro jakoukoliv plochu | m2 | 63.854 |  | 0 |  | 0 |  | 0 | 21 | 0 | 5e-05 | 0 | 0 | 0 | 800-1 | RTS 23/ I | RTS 23/ I | 0.03 | 1.92 |  | Práce | Běžná |  |  |  | POL1_1
|  | Včetně očištění spáleniště, uložení popela a zbytků na hromadu. | [25 empty] | SPI
|  | Včetně nákladů na přihrnování křovin, očištění spáleniště, uložení popela a zbytků na hromadu. | [25 empty] | POP
|  | viz situace stavby : 36,60000*(1,00000+2*1,93391*0,35000)*0,32587 |  | 28.073 | [23 empty] | VV | 0
|  | 0,00000*(6*3+3*3)*0,32587 | [25 empty] | VV | 0
|  | 36,60000*(0,50+2,50)*0,32587 |  | 35.781 | [23 empty] | VV | 0
4 | 111201501R00 | Spálení větví o průměru kmene přes 100 mm, na hromadách, pro všechny druhy stromů | kus | 4 |  | 0 |  | 0 |  | 0 | 21 | 0 | 0.00299 | 0.01 | 0 | 0 | 800-1 | RTS 23/ I | RTS 23/ I | 1.7 | 6.8 |  | Práce | Běžná |  |  |  | POL1_1
|  | Včetně očištění spáleniště, uložení popela a zbytků na hromadu. | [25 empty] | SPI
|  | Včetně nákladů na přihrnování větví, očištění spáleniště, uložení popela a zbytků na hromadu. | [25 empty] | POP
|  | viz situace stavby : 4,00000 |  | 4 | [23 empty] | VV | 0
5 | 112101101R00 | Kácení stromů listnatých o průměru kmene přes 100 do 300 mm | kus | 4 |  | 0 |  | 0 |  | 0 | 21 | 0 | 0 | 0 | 0 | 0 | 800-1 | RTS 23/ I | RTS 23/ I | 0.49 | 1.96 |  | Práce | Běžná |  |  |  | POL1_1
|  | s odřezáním kmene a odvětvením, včetně případného odklizení kmene a větví na oddělené hromady na vzdálenost do 50 m nebo s naložením na dopravní prostředek, | [25 empty] | SPI |  | s odřezáním kmene a odvětvením, včetně případného odklizení kmene a větví na oddělené hromady na vzdálenost do 50 m nebo s naložením na dopravní prostředek,
|  | viz situace stavby : 4,00000 |  | 4 | [23 empty] | VV | 0
6 | 112201101R00 | Odstranění pařezů pod úrovní terénu vykopáním o průměru přes 100 do 300 mm | kus | 4 |  | 0 |  | 0 |  | 0 | 21 | 0 | 5e-05 | 0 | 0 | 0 | 800-1 | RTS 23/ I | RTS 23/ I | 0.659 | 2.64 |  | Práce | Běžná |  |  |  | POL1_1
|  | s jejich vykopáním nebo vytrháním, s přesekáním kořenů a s případným nutným přemístěním pařezů na hromady do vzdálenosti do 50 m nebo s naložením na dopravní prostředek, | [25 empty] | SPI |  | s jejich vykopáním nebo vytrháním, s přesekáním kořenů a s případným nutným přemístěním pařezů na hromady do vzdálenosti do 50 m nebo s naložením na dopravní prostředek,
|  | viz situace stavby : 4,00000 |  | 4 | [23 empty] | VV | 0
7 | 113107420R00 | Odstranění podkladů nebo krytů z kameniva těženého, v ploše jednotlivě nad 50 m2, tloušťka vrstvy 200 mm | m2 | 2.64 |  | 0 |  | 0 |  | 0 | 21 | 0 | 0 | 0 | 0.44 | 1.16 | 822-1 | RTS 23/ I | RTS 23/ I | 0.048 | 0.13 |  | Práce | Běžná |  |  |  | POL1_1
|  | viz situace stavby a podélné profily - stávající povrchy : 2,20000*1,20000*1,00000 |  | 2.64 | [23 empty] | VV | 0
8 | 113107840R00 | Odstranění podkladů nebo krytů z kameniva hrubého drceného se štětem, v ploše jednotlivě nad 50 m2, tloušťka vrstvy 400 mm | m2 | 101.235 |  | 0 |  | 0 |  | 0 | 21 | 0 | 0 | 0 | 0.88 | 89.09 | 822-1 | RTS 23/ I | RTS 23/ I | 0.12738 | 12.9 |  | Práce | Běžná |  |  |  | POL1_1
|  | viz situace stavby a podélné profily - stávající povrchy : 95,50000*1,20000*1,00000*0,34000/0,400 |  | 97.41 | [23 empty] | VV | 0
|  | (poměr tloušťky odstranění : skutečnost / 0,400 m) : 5,00000*95,50000/(95,50000+0,0000000001)*0,30*1,50*2*1,00000*0,34000/0,400 |  | 3.825 | [23 empty] | VV | 0
9 | 113108410R00 | Odstranění podkladů nebo krytů živičných, v ploše jednotlivě nad 50 m2, tloušťka vrstvy 100 mm | m2 | 119.1 |  | 0 |  | 0 |  | 0 | 21 | 0 | 0 | 0 | 0.22 | 26.2 | 822-1 | RTS 23/ I | RTS 23/ I | 0.07 | 8.34 |  | Práce | Běžná |  |  |  | POL1_1
|  | viz situace stavby a podélné profily - stávající povrchy : 95,50000*(1,20000+0*0,50)*1,00000 |  | 114.6 | [23 empty] | VV | 0
|  | 5,00000*95,50000/(95,50000+0,0000000001)*0,30*1,50*2*1,00000 |  | 4.5 | [23 empty] | VV | 0
10 | 113151114R00 | Odstranění podkladu, krytu frézováním povrch živičný, plochy do 500 m2 na jednom objektu nebo při provádění pruhu šířky do 750 mm, tloušťky 50 mm | m2 | 95.5 |  | 0 |  | 0 |  | 0 | 21 | 0 | 0 | 0 | 0.11 | 10.51 | 822-1 | RTS 23/ I | RTS 23/ I | 0.08 | 7.64 |  | Práce | Běžná |  |  |  | POL1_1
|  | s naložením na dopravní prostředek, očištění povrchu od frézované plochy, opotřebování frézovacích nástrojů (nožů, upínacích kroužků, držáků) nutné ruční odstranění (vybourání) živičného krytu kolem překážek, | [25 empty] | SPI |  | s naložením na dopravní prostředek, očištění povrchu od frézované plochy, opotřebování frézovacích nástrojů (nožů, upínacích kroužků, držáků) nutné ruční odstranění (vybourání) živičného krytu kolem překážek,
|  | viz situace stavby a podélné profily - stávající povrchy : 95,50000*(2*1*0,50) |  | 95.5 | [23 empty] | VV | 0
|  | viz vzorové příčné řezy - rozšíření : | [25 empty] | VV | 0
11 | 113152112R00 | Odstranění podkladů zpevněných ploch kamenivo drcené | m3 | 16.617 |  | 0 |  | 0 |  | 0 | 21 | 0 | 0 | 0 | 1.3 | 21.6 | 800-2 | RTS 23/ I | RTS 23/ I | 0.51 | 8.47 |  | Práce | Běžná |  |  |  | POL1_1
|  | s přemístěním na skládku na vzdálenost do 20 m nebo s naložením na dopravní prostředek, | [25 empty] | SPI
|  | viz vzorové příčné řezy - provizorní úprava : 95,50000*1,20000*0,05 |  | 5.73 | [23 empty] | VV | 0
|  | viz vzorové příčné řezy - provizorní úprava : 0,00000*1,20000*0,05 | [25 empty] | VV | 0
|  | viz vzorové příčné řezy - provizorní úprava - 1. dorovnávání do nivelety : 95,50000*1,20000*0,01 |  | 1.146 | [23 empty] | VV | 0
|  | viz vzorové příčné řezy - provizorní úprava - 1. dorovnávání do nivelety : 0,00000*1,20000*0,01 | [25 empty] | VV | 0
|  | viz vzorové příčné řezy - provizorní úprava - 2. dorovnávání do nivelety : 95,50000*1,20000*0,005 |  | 0.573 | [23 empty] | VV | 0
|  | viz vzorové příčné řezy - provizorní úprava - 2. dorovnávání do nivelety : 0,00000*1,20000*0,005 | [25 empty] | VV | 0
|  | viz vzorové příčné řezy - provizorní úprava : 95,50000*1,20000*0,08 |  | 9.168 | [23 empty] | VV | 0
|  | viz vzorové příčné řezy - provizorní úprava : 0,00000*1,20000*0,08 | [25 empty] | VV | 0
12 | 114203301R00 | Třídění kamene nebo tvárnic podle druhu, velikosti nebo tvaru | m3 | 56.7765 |  | 0 |  | 0 |  | 0 | 21 | 0 | 0 | 0 | 0 | 0 | 800-1 | RTS 23/ I | RTS 23/ I | 1.092 | 62 |  | Práce | Běžná |  |  |  | POL1_1
|  | získaných při rozebrání dlažeb, záhozů, rovnanin a soustřeďovacích staveb. Uložení vytříděného lomového kamene nebo tvárnic na hromady podle druhu, velikosti nebo tvaru ve vzdálenosti do 3 m nebo na naložení na dopravní prostředek. | [25 empty] | SPI |  | získaných při rozebrání dlažeb, záhozů, rovnanin a soustřeďovacích staveb. Uložení vytříděného lomového kamene nebo tvárnic na hromady podle druhu, velikosti nebo tvaru ve vzdálenosti do 3 m nebo na naložení na dopravní prostředek.
|  | VYTLAČENÁ ZEMINA RÝHY : 104,90000*1,89501*1,20000*0,20222 |  | 48.2389 | [23 empty] | VV | 0
|  | viz situace stavby a podélné profily - stávající povrchy : -95,50000*1,20000*(0,10+0,34000)*0,20222 |  | -10.1968 | [23 empty] | VV | 0
|  | viz situace stavby a podélné profily - stávající povrchy : -0,00000*1,20000*(0,10+0,06)*0,20222 | [25 empty] | VV | 0
|  | viz situace stavby a podélné profily - stávající povrchy : -2,20000*1,20000*0,15*0,20222 |  | -0.08008 | [23 empty] | VV | 0
|  | viz situace stavby a podélné profily - stávající povrchy : -(36,60000-29,40000)*1,20000*0,15*0,20222 |  | -0.26208 | [23 empty] | VV | 0
|  | VYTLAČENÁ ZEMINA ZÁŘEZY : 29,40000*(2*1,00000+2,07269*0,35000*2)/2*2,07269*0,20222 |  | 21.2623 | [23 empty] | VV | 0
|  | viz situace stavby a podélné profily - stávající povrchy : -29,40000*(1,00000+2*2,07269*0,35000)*0,15*0,20222 |  | -2.1857 | [23 empty] | VV | 0
|  | VYTLAČENÁ ZEMINA JÁMY PROTLAKU : 0,00000*(6*3+3*3)*(1,93391+0,50)*0,20222 | [25 empty] | VV | 0
13 | 115001101R00 | Převedení vody při průměru potrubí DN do 100 mm | m | 134.3 |  | 0 |  | 0 |  | 0 | 21 | 0 | 0.00692 | 0.93 | 0 | 0 | 800-1 | RTS 23/ I | RTS 23/ I | 0.502 | 67.42 |  | Práce | Běžná |  |  |  | POL1_
|  | získané při čerpání, potrubím nebo žlaby. Montáž, demontáž a opotřebení potrubí nebo žlabu a jeho utěsnění po dobu provozu. Včetně nutné podpěrné konstrukce. | [25 empty] | SPI |  | získané při čerpání, potrubím nebo žlaby. Montáž, demontáž a opotřebení potrubí nebo žlabu a jeho utěsnění po dobu provozu. Včetně nutné podpěrné konstrukce.
|  | viz. situace stavby : 134,30000 |  | 134.3 | [23 empty] | VV | 0
|  | viz souhrnná technická zpráva (hydrogeologické poměry) : | [25 empty] | VV | 0
14 | 115101201R00 | Čerpání vody na dopravní výšku do 10 m s uvažovaným průměrným přítokem do 500 l/min | h | 12.9823 |  | 0 |  | 0 |  | 0 | 21 | 0 | 0 | 0 | 0 | 0 | 800-1 | RTS 23/ I | RTS 23/ I | 0.203 | 2.64 |  | Práce | Běžná |  |  |  | POL1_1
|  | na vzdálenost od hladiny vody v jímce po výšku roviny proložené osou nejvyššího bodu výtlačného potrubí. Včetně odpadní potrubí v délce do 20 m. | [25 empty] | SPI |  | na vzdálenost od hladiny vody v jímce po výšku roviny proložené osou nejvyššího bodu výtlačného potrubí. Včetně odpadní potrubí v délce do 20 m.
|  | viz souhrnná technická zpráva (hydrogeologické poměry) : 134,30000/8,00000*12*(0,04111+0,02333) |  | 12.9823 | [23 empty] | VV | 0
15 | 115101202R00 | Čerpání vody na dopravní výšku do 10 m s uvažovaným průměrným přítokem přes 500 do 1 000 l/min | h | 132.5093 |  | 0 |  | 0 |  | 0 | 21 | 0 | 4e-05 | 0.01 | 0 | 0 | 800-1 | RTS 23/ I | RTS 23/ I | 0.303 | 40.15 |  | Práce | Běžná |  |  |  | POL1_1
|  | na vzdálenost od hladiny vody v jímce po výšku roviny proložené osou nejvyššího bodu výtlačného potrubí. Včetně odpadní potrubí v délce do 20 m. | [25 empty] | SPI |  | na vzdálenost od hladiny vody v jímce po výšku roviny proložené osou nejvyššího bodu výtlačného potrubí. Včetně odpadní potrubí v délce do 20 m.
|  | viz souhrnná technická zpráva (hydrogeologické poměry) : 134,30000/8,00000*12*(0,45556+0,20222) |  | 132.5093 | [23 empty] | VV | 0
16 | 115101203R00 | Čerpání vody na dopravní výšku do 10 m s uvažovaným průměrným přítokem přes 1 000 do 2 000 l/min | h | 55.9583 |  | 0 |  | 0 |  | 0 | 21 | 0 | 4e-05 | 0 | 0 | 0 | 800-1 | RTS 23/ I | RTS 23/ I | 0.403 | 22.55 |  | Práce | Běžná |  |  |  | POL1_
|  | na vzdálenost od hladiny vody v jímce po výšku roviny proložené osou nejvyššího bodu výtlačného potrubí. Včetně odpadní potrubí v délce do 20 m. | [25 empty] | SPI |  | na vzdálenost od hladiny vody v jímce po výšku roviny proložené osou nejvyššího bodu výtlačného potrubí. Včetně odpadní potrubí v délce do 20 m.
|  | viz souhrnná technická zpráva (hydrogeologické poměry) : 134,30000/8,00000*12*(0,27778) |  | 55.9583 | [23 empty] | VV | 0
17 | 115101301R00 | Pohotovost záložní čerpací soupravy na dopravní výšku do 10 m s uvažovaným průměrným přítokem do 500 l/min | den | 1.0819 |  | 0 |  | 0 |  | 0 | 21 | 0 | 0 | 0 | 0 | 0 | 800-1 | RTS 23/ I | RTS 23/ I | 0 | 0 |  | Práce | Běžná |  |  |  | POL1_1
|  | na vzdálenost (výšku) od hladiny vody v jímce po výšku roviny proložené osou nejvyššího bodu výtlačného potrubí. Včetně sacího a výtlačného potrubí, příp. odpadních žlabů, lešení pod čerpadlo a pod potrubí nebo pod odpadní žlaby a záložního zdroje energie. | [25 empty] | SPI |  | na vzdálenost (výšku) od hladiny vody v jímce po výšku roviny proložené osou nejvyššího bodu výtlačného potrubí. Včetně sacího a výtlačného potrubí, příp. odpadních žlabů, lešení pod čerpadlo a pod potrubí nebo pod odpadní žlaby a záložního zdroje energie.
|  | viz souhrnná technická zpráva (hydrogeologické poměry) : 134,30000/8,00000*(0,04111+0,02333) |  | 1.0819 | [23 empty] | VV | 0
18 | 115101302R00 | Pohotovost záložní čerpací soupravy na dopravní výšku do 10 m s uvažovaným průměrným přítokem přes 500 do 1 000 l/min | den | 11.0424 |  | 0 |  | 0 |  | 0 | 21 | 0 | 0 | 0 | 0 | 0 | 800-1 | RTS 23/ I | RTS 23/ I | 0 | 0 |  | Práce | Běžná |  |  |  | POL1_1
|  | na vzdálenost (výšku) od hladiny vody v jímce po výšku roviny proložené osou nejvyššího bodu výtlačného potrubí. Včetně sacího a výtlačného potrubí, příp. odpadních žlabů, lešení pod čerpadlo a pod potrubí nebo pod odpadní žlaby a záložního zdroje energie. | [25 empty] | SPI |  | na vzdálenost (výšku) od hladiny vody v jímce po výšku roviny proložené osou nejvyššího bodu výtlačného potrubí. Včetně sacího a výtlačného potrubí, příp. odpadních žlabů, lešení pod čerpadlo a pod potrubí nebo pod odpadní žlaby a záložního zdroje energie.
|  | viz souhrnná technická zpráva (hydrogeologické poměry) : 134,30000/8,00000*(0,45556+0,20222) |  | 11.0424 | [23 empty] | VV | 0
19 | 115101303R00 | Pohotovost záložní čerpací soupravy na dopravní výšku do 10 m s uvažovaným průměrným přítokem přes 1 000 do 2 000 l/min | den | 4.6632 |  | 0 |  | 0 |  | 0 | 21 | 0 | 0 | 0 | 0 | 0 | 800-1 | RTS 23/ I | RTS 23/ I | 0 | 0 |  | Práce | Běžná |  |  |  | POL1_
|  | na vzdálenost (výšku) od hladiny vody v jímce po výšku roviny proložené osou nejvyššího bodu výtlačného potrubí. Včetně sacího a výtlačného potrubí, příp. odpadních žlabů, lešení pod čerpadlo a pod potrubí nebo pod odpadní žlaby a záložního zdroje energie. | [25 empty] | SPI |  | na vzdálenost (výšku) od hladiny vody v jímce po výšku roviny proložené osou nejvyššího bodu výtlačného potrubí. Včetně sacího a výtlačného potrubí, příp. odpadních žlabů, lešení pod čerpadlo a pod potrubí nebo pod odpadní žlaby a záložního zdroje energie.
|  | viz souhrnná technická zpráva (hydrogeologické poměry) : 134,30000/8,00000*(0,27778) |  | 4.6632 | [23 empty] | VV | 0
20 | 119001401R00 | Dočasné zajištění podzemního potrubí nebo vedení ocelového potrubí DN do 200 mm | m | 4.4 |  | 0 |  | 0 |  | 0 | 21 | 0 | 0.00869 | 0.04 | 0 | 0 | 800-1 | RTS 23/ I | RTS 23/ I | 0.703 | 3.09 |  | Práce | Běžná |  |  |  | POL1_1
|  | ve výkopišti ve stavu a poloze, ve kterých byla na začátku zemních prací, a to podepřením, vzepřením nebo vyvěšením, případně s ochranným bedněním, se zřízením a odstraněním zajišťovací konstrukce a včetně opotřebení použitých materiálů, | [25 empty] | SPI |  | ve výkopišti ve stavu a poloze, ve kterých byla na začátku zemních prací, a to podepřením, vzepřením nebo vyvěšením, případně s ochranným bedněním, se zřízením a odstraněním zajišťovací konstrukce a včetně opotřebení použitých materiálů,
|  | viz situace stavby a podélné profily - křížení a souběhy s podzemními inž. sítěmi : 2,00000*(1,20000+2*0,50) |  | 4.4 | [23 empty] | VV | 0
21 | 119001412R00 | Dočasné zajištění podzemního potrubí nebo vedení betonového potrubí DN přes 200 do 500 mm | m | 2.2 |  | 0 |  | 0 |  | 0 | 21 | 0 | 0.01271 | 0.03 | 0 | 0 | 800-1 | RTS 23/ I | RTS 23/ I | 1.153 | 2.54 |  | Práce | Běžná |  |  |  | POL1_1
|  | ve výkopišti ve stavu a poloze, ve kterých byla na začátku zemních prací, a to podepřením, vzepřením nebo vyvěšením, případně s ochranným bedněním, se zřízením a odstraněním zajišťovací konstrukce a včetně opotřebení použitých materiálů, | [25 empty] | SPI |  | ve výkopišti ve stavu a poloze, ve kterých byla na začátku zemních prací, a to podepřením, vzepřením nebo vyvěšením, případně s ochranným bedněním, se zřízením a odstraněním zajišťovací konstrukce a včetně opotřebení použitých materiálů,
|  | viz situace stavby a podélné profily - křížení a souběhy s podzemními inž. sítěmi : 1,00000*(1,20000+2*0,50) |  | 2.2 | [23 empty] | VV | 0
22 | 120001101R00 | Ztížené vykopávky v horninách jakékoliv třídy | m3 | 7.5589 |  | 0 |  | 0 |  | 0 | 21 | 0 | 0 | 0 | 0 | 0 | 800-1 | RTS 23/ I | RTS 23/ I | 1.548 | 11.7 |  | Práce | Běžná |  |  |  | POL1_1
|  | příplatek k cenám vykopávek za ztížení vykopávky v blízkosti podzemního vedení nebo výbušnin v horninách jakékoliv třídy, | [25 empty] | SPI |  | příplatek k cenám vykopávek za ztížení vykopávky v blízkosti podzemního vedení nebo výbušnin v horninách jakékoliv třídy,
|  | viz situace stavby a podélné profily - křížení a souběhy s podzemními inž. sítěmi : 2,00000*1,20000*1,0*1,0*29,40000/134,30000 |  | 0.52539 | [23 empty] | VV | 0
|  | 1,00000*1,20000*1,0*1,0*29,40000/134,30000 |  | 0.2627 | [23 empty] | VV | 0
|  | 0,00000*1,20000*1,0*1,0*29,40000/134,30000 | [25 empty] | VV | 0
|  | viz situace stavby a podélné profily - křížení a souběhy s podzemními inž. sítěmi : 9,80000*1,00000*1/3*2,07269 |  | 6.7708 | [23 empty] | VV | 0
23 | 121101101R00 | Sejmutí ornice s přemístěním na vzdálenost do 50 m | m3 | 28.5744 |  | 0 |  | 0 |  | 0 | 21 | 0 | 0 | 0 | 0 | 0 | 800-1 | RTS 23/ I | RTS 23/ I | 0.097 | 2.77 |  | Práce | Běžná |  |  |  | POL1_1
|  | nebo lesní půdy, s vodorovným přemístěním na hromady v místě upotřebení nebo na dočasné či trvalé skládky se složením | [25 empty] | SPI |  | nebo lesní půdy, s vodorovným přemístěním na hromady v místě upotřebení nebo na dočasné či trvalé skládky se složením
|  | viz situace stavby a podélné profily - stávající povrchy - RÝHY : 36,60000*1,20000*0,15 |  | 6.588 | [23 empty] | VV | 0
|  | ZÁŘEZY : 29,40000*((1,00000+2*2,07269*0,35000)-1,20000)*0,15 |  | 5.5164 | [23 empty] | VV | 0
|  | JÁMY PROTLAKU : 0,00000*(6*3+3*3)*0,15 | [25 empty] | VV | 0
|  | DOPRAVNÍ PRUH : 36,60000*(0,50+2,50)*0,15 |  | 16.47 | [23 empty] | VV | 0
24 | 123202101R00 | Vykopávky zářezů pro podzemní vedení v hornině 3 do 1 000 m3 | m3 | 26.2041 |  | 0 |  | 0 |  | 0 | 21 | 0 | 0 | 0 | 0 | 0 | 800-1 | RTS 23/ I | RTS 23/ I | 0.389 | 10.19 |  | Práce | Běžná |  |  |  | POL1_1
|  | se šikmými stěnami s přemístěním výkopku na vzdálenost do 5 m od podélné osy zářezu nebo s naložením na dopravní prostředek, s urovnáním dna zářezu do předepsaného profilu a spádu, | [25 empty] | SPI |  | se šikmými stěnami s přemístěním výkopku na vzdálenost do 5 m od podélné osy zářezu nebo s naložením na dopravní prostředek, s urovnáním dna zářezu do předepsaného profilu a spádu,
|  | viz situace stavby a podélné profily : 29,40000*(2*1,00000+2,07269*0,35000*2)/2*2,07269*0,27778 |  | 29.2064 | [23 empty] | VV | 0
|  | odpočet sejmuté vrtsvy v jiné položce : -29,40000*(1,00000+2*2,07269*0,35000)*0,15*0,27778 |  | -3.0023 | [23 empty] | VV | 0
25 | 123202109R00 | Vykopávky zářezů pro podzemní vedení v hornině 3 příplatek k cenám za lepivost horniny | m3 | 26.2041 |  | 0 |  | 0 |  | 0 | 21 | 0 | 0 | 0 | 0 | 0 | 800-1 | RTS 23/ I | RTS 23/ I | 0.073 | 1.91 |  | Práce | Běžná |  |  |  | POL1_1
|  | se šikmými stěnami s přemístěním výkopku na vzdálenost do 5 m od podélné osy zářezu nebo s naložením na dopravní prostředek, s urovnáním dna zářezu do předepsaného profilu a spádu, | [25 empty] | SPI |  | se šikmými stěnami s přemístěním výkopku na vzdálenost do 5 m od podélné osy zářezu nebo s naložením na dopravní prostředek, s urovnáním dna zářezu do předepsaného profilu a spádu,
|  | viz situace stavby a podélné profily : 29,40000*(2*1,00000+2,07269*0,35000*2)/2*2,07269*0,27778 |  | 29.2064 | [23 empty] | VV | 0
|  | odpočet sejmuté vrtsvy v jiné položce : -29,40000*(1,00000+2*2,07269*0,35000)*0,15*0,27778 |  | -3.0023 | [23 empty] | VV | 0
26 | 123302101R00 | Vykopávky zářezů pro podzemní vedení v hornině 4 do 1000 m3 | m3 | 42.9747 |  | 0 |  | 0 |  | 0 | 21 | 0 | 0 | 0 | 0 | 0 | 800-1 | RTS 23/ I | RTS 23/ I | 0.561 | 24.11 |  | Práce | Běžná |  |  |  | POL1_1
|  | se šikmými stěnami s přemístěním výkopku na vzdálenost do 5 m od podélné osy zářezu nebo s naložením na dopravní prostředek, s urovnáním dna zářezu do předepsaného profilu a spádu, | [25 empty] | SPI |  | se šikmými stěnami s přemístěním výkopku na vzdálenost do 5 m od podélné osy zářezu nebo s naložením na dopravní prostředek, s urovnáním dna zářezu do předepsaného profilu a spádu,
|  | viz situace stavby a podélné profily : 29,40000*(2*1,00000+2,07269*0,35000*2)/2*2,07269*0,45556 |  | 47.8985 | [23 empty] | VV | 0
|  | odpočet sejmuté vrtsvy v jiné položce : -29,40000*(1,00000+2*2,07269*0,35000)*0,15*0,45556 |  | -4.9238 | [23 empty] | VV | 0
27 | 123302109R00 | Vykopávky zářezů pro podzemní vedení v hornině 4 příplatek k cenám za lepivost horniny | m3 | 42.9747 |  | 0 |  | 0 |  | 0 | 21 | 0 | 0 | 0 | 0 | 0 | 800-1 | RTS 23/ I | RTS 23/ I | 0.089 | 3.82 |  | Práce | Běžná |  |  |  | POL1_1
|  | se šikmými stěnami s přemístěním výkopku na vzdálenost do 5 m od podélné osy zářezu nebo s naložením na dopravní prostředek, s urovnáním dna zářezu do předepsaného profilu a spádu, | [25 empty] | SPI |  | se šikmými stěnami s přemístěním výkopku na vzdálenost do 5 m od podélné osy zářezu nebo s naložením na dopravní prostředek, s urovnáním dna zářezu do předepsaného profilu a spádu,
|  | viz situace stavby a podélné profily : 29,40000*(2*1,00000+2,07269*0,35000*2)/2*2,07269*0,45556 |  | 47.8985 | [23 empty] | VV | 0
|  | odpočet sejmuté vrtsvy v jiné položce : -29,40000*(1,00000+2*2,07269*0,35000)*0,15*0,45556 |  | -4.9238 | [23 empty] | VV | 0
28 | 123402101R00 | Vykopávky zářezů pro podzemní vedení v hornině 5 do 1000 m3 | m3 | 19.0766 |  | 0 |  | 0 |  | 0 | 21 | 0 | 0.00814 | 0.16 | 0 | 0 | 800-1 | RTS 23/ I | RTS 23/ I | 0.846 | 16.14 |  | Práce | Běžná |  |  |  | POL1_1
|  | se šikmými stěnami s přemístěním výkopku na vzdálenost do 5 m od podélné osy zářezu nebo s naložením na dopravní prostředek, s urovnáním dna zářezu do předepsaného profilu a spádu, | [25 empty] | SPI |  | se šikmými stěnami s přemístěním výkopku na vzdálenost do 5 m od podélné osy zářezu nebo s naložením na dopravní prostředek, s urovnáním dna zářezu do předepsaného profilu a spádu,
|  | viz situace stavby a podélné profily : 29,40000*(2*1,00000+2,07269*0,35000*2)/2*2,07269*0,20222 |  | 21.2623 | [23 empty] | VV | 0
|  | odpočet sejmuté vrtsvy v jiné položce : -29,40000*(1,00000+2*2,07269*0,35000)*0,15*0,20222 |  | -2.1857 | [23 empty] | VV | 0
29 | 123502101R00 | Vykopávky zářezů pro podzemní vedení v hornině 6 do 1 000 m3 | m3 | 3.8782 |  | 0 |  | 0 |  | 0 | 21 | 0 | 0.01538 | 0.06 | 0 | 0 | 800-1 | RTS 23/ I | RTS 23/ I | 0.943 | 3.66 |  | Práce | Běžná |  |  |  | POL1_1
|  | se šikmými stěnami s přemístěním výkopku na vzdálenost do 5 m od podélné osy zářezu nebo s naložením na dopravní prostředek, s urovnáním dna zářezu do předepsaného profilu a spádu, | [25 empty] | SPI |  | se šikmými stěnami s přemístěním výkopku na vzdálenost do 5 m od podélné osy zářezu nebo s naložením na dopravní prostředek, s urovnáním dna zářezu do předepsaného profilu a spádu,
|  | viz situace stavby a podélné profily : 29,40000*(2*1,00000+2,07269*0,35000*2)/2*2,07269*0,04111 |  | 4.3225 | [23 empty] | VV | 0
|  | odpočet sejmuté vrtsvy v jiné položce : -29,40000*(1,00000+2*2,07269*0,35000)*0,15*0,04111 |  | -0.44434 | [23 empty] | VV | 0
30 | 123602101R00 | Vykopávky zářezů pro podzemní vedení v hornině 7 do 1 000 m3 | m3 | 2.2011 |  | 0 |  | 0 |  | 0 | 21 | 0 | 0.0173 | 0.04 | 0 | 0 | 800-1 | RTS 23/ I | RTS 23/ I | 1.176 | 2.59 |  | Práce | Běžná |  |  |  | POL1_1
|  | se šikmými stěnami s přemístěním výkopku na vzdálenost do 5 m od podélné osy zářezu nebo s naložením na dopravní prostředek, s urovnáním dna zářezu do předepsaného profilu a spádu, | [25 empty] | SPI |  | se šikmými stěnami s přemístěním výkopku na vzdálenost do 5 m od podélné osy zářezu nebo s naložením na dopravní prostředek, s urovnáním dna zářezu do předepsaného profilu a spádu,
|  | viz situace stavby a podélné profily : 29,40000*(2*1,00000+2,07269*0,35000*2)/2*2,07269*0,02333 |  | 2.4533 | [23 empty] | VV | 0
|  | odpočet sejmuté vrtsvy v jiné položce : -29,40000*(1,00000+2*2,07269*0,35000)*0,15*0,02333 |  | -0.2522 | [23 empty] | VV | 0
31 | 130001101R00 | Příplatek k cenám za ztížené vykopávky v horninách jakékoliv třídy | m3 | 10.2404 |  | 0 |  | 0 |  | 0 | 21 | 0 | 0 | 0 | 0 | 0 | 800-1 | RTS 23/ I | RTS 23/ I | 1.763 | 18.05 |  | Práce | Běžná |  |  |  | POL1_1
|  | Příplatek k cenám hloubených vykopávek za ztížení vykopávky v blízkosti podzemního vedení nebo výbušnin pro jakoukoliv třídu horniny. | [25 empty] | SPI |  | Příplatek k cenám hloubených vykopávek za ztížení vykopávky v blízkosti podzemního vedení nebo výbušnin pro jakoukoliv třídu horniny.
|  | viz situace stavby a podélné profily - křížení a souběhy s podzemními inž. sítěmi : 2,00000*1,20000*1,0*1,0*104,90000/134,30000 |  | 1.8746 | [23 empty] | VV | 0
|  | 1,00000*1,20000*1,0*1,0*104,90000/134,30000 |  | 0.9373 | [23 empty] | VV | 0
|  | 0,00000*1,20000*1,0*1,0*104,90000/134,30000 | [25 empty] | VV | 0
|  | viz situace stavby a podélné profily - křížení a souběhy s podzemními inž. sítěmi : 9,80000*1,20000*1/3*1,89501 |  | 7.4284 | [23 empty] | VV | 0
32 | 132101212R00 | Hloubení rýh šířky přes 60 do 200 cm do 1000 m3, v hornině 1-2, hloubení strojně | m3 | 0.66262 |  | 0 |  | 0 |  | 0 | 21 | 0 | 0 | 0 | 0 | 0 | 800-1 | RTS 23/ I | RTS 23/ I | 0.13 | 0.09 |  | Práce | Běžná |  |  |  | POL1_
|  | zapažených i nezapažených, s urovnáním dna do předepsaného profilu a spádu, s případně nutným přehozením výkopku na vzdálenost do 3 m ve výkopišti, s přehozením výkopku na přilehlém terénu na vzdálenost do 5 m od podélné osy rýhy nebo s naložením výkopku na dopravní prostředek. | [25 empty] | SPI |  | zapažených i nezapažených, s urovnáním dna do předepsaného profilu a spádu, s případně nutným přehozením výkopku na vzdálenost do 3 m ve výkopišti, s přehozením výkopku na přilehlém terénu na vzdálenost do 5 m od podélné osy rýhy nebo s naložením výkopku na dopravní prostředek.
|  | viz podélné profily a vzorové příčné řezy : (104,90000*0,01)*1,89501*1,20000*0,27778*1,00000 |  | 0.66262 | [23 empty] | VV | 0
33 | 132101292R00 | Hloubení rýh šířky přes 60 do 200 cm nad 100 m3, v hornině 1-2, hloubení strojně | m3 | 0.66262 |  | 0 |  | 0 |  | 0 | 21 | 0 | 0 | 0 | 0 | 0 | 800-1 | RTS 23/ I | RTS 23/ I | 0.1534 | 0.1 |  | Práce | Běžná |  |  |  | POL1_
|  | zapažených i nezapažených, s urovnáním dna do předepsaného profilu a spádu, s případně nutným přehozením výkopku na vzdálenost do 3 m ve výkopišti, s přehozením výkopku na přilehlém terénu na vzdálenost do 5 m od podélné osy rýhy nebo s naložením výkopku na dopravní prostředek. | [25 empty] | SPI |  | zapažených i nezapažených, s urovnáním dna do předepsaného profilu a spádu, s případně nutným přehozením výkopku na vzdálenost do 3 m ve výkopišti, s přehozením výkopku na přilehlém terénu na vzdálenost do 5 m od podélné osy rýhy nebo s naložením výkopku na dopravní prostředek.
|  | viz podélné profily a vzorové příčné řezy : (104,90000*0,01)*1,89501*1,20000*0,27778*1,00000 |  | 0.66262 | [23 empty] | VV | 0
34 | 132201212R00 | Hloubení rýh šířky přes 60 do 200 cm do 1000 m3, v hornině 3, hloubení strojně | m3 | 51.123 |  | 0 |  | 0 |  | 0 | 21 | 0 | 0 | 0 | 0 | 0 | 800-1 | RTS 23/ I | RTS 23/ I | 0.16 | 8.18 |  | Práce | Běžná |  |  |  | POL1_1
|  | zapažených i nezapažených, s urovnáním dna do předepsaného profilu a spádu, s případně nutným přehozením výkopku na vzdálenost do 3 m ve výkopišti, s přehozením výkopku na přilehlém terénu na vzdálenost do 5 m od podélné osy rýhy nebo s naložením výkopku na dopravní prostředek. | [25 empty] | SPI |  | zapažených i nezapažených, s urovnáním dna do předepsaného profilu a spádu, s případně nutným přehozením výkopku na vzdálenost do 3 m ve výkopišti, s přehozením výkopku na přilehlém terénu na vzdálenost do 5 m od podélné osy rýhy nebo s naložením výkopku na dopravní prostředek.
|  | viz podélné profily a vzorové příčné řezy : (104,90000*0,99)*1,89501*1,20000*1,00000*0,27778 |  | 65.5996 | [23 empty] | VV | 0
|  | odpočet sejmuté vrtsvy v jiné položce : -95,50000*1,20000*(0,10+0,34000)*1,00000*0,27778 |  | -14.0067 | [23 empty] | VV | 0
|  | odpočet sejmuté vrtsvy v jiné položce : -0,00000*1,20000*(0,10+0,06)*1,00000*0,27778 | [25 empty] | VV | 0
|  | odpočet sejmuté vrtsvy v jiné položce : -2,20000*1,20000*0,15*1,00000*0,27778 |  | -0.11 | [23 empty] | VV | 0
|  | odpočet sejmuté vrtsvy v jiné položce : -(36,60000-29,40000)*1,20000*0,15*1,00000*0,27778 |  | -0.36 | [23 empty] | VV | 0
35 | 132201219R00 | Hloubení rýh šířky přes 60 do 200 cm příplatek za lepivost, v hornině 3, | m3 | 51.123 |  | 0 |  | 0 |  | 0 | 21 | 0 | 0 | 0 | 0 | 0 | 800-1 | RTS 23/ I | RTS 23/ I | 0.084 | 4.29 |  | Práce | Běžná |  |  |  | POL1_1
|  | zapažených i nezapažených, s urovnáním dna do předepsaného profilu a spádu, s případně nutným přehozením výkopku na vzdálenost do 3 m ve výkopišti, s přehozením výkopku na přilehlém terénu na vzdálenost do 5 m od podélné osy rýhy nebo s naložením výkopku na dopravní prostředek. | [25 empty] | SPI |  | zapažených i nezapažených, s urovnáním dna do předepsaného profilu a spádu, s případně nutným přehozením výkopku na vzdálenost do 3 m ve výkopišti, s přehozením výkopku na přilehlém terénu na vzdálenost do 5 m od podélné osy rýhy nebo s naložením výkopku na dopravní prostředek.
|  | viz podélné profily a vzorové příčné řezy : (104,90000*0,99)*1,89501*1,20000*0,27778 |  | 65.5996 | [23 empty] | VV | 0
|  | odpočet sejmuté vrtsvy v jiné položce : -95,50000*1,20000*(0,10+0,34000)*0,27778 |  | -14.0067 | [23 empty] | VV | 0
|  | odpočet sejmuté vrtsvy v jiné položce : -0,00000*1,20000*(0,10+0,06)*0,27778 | [25 empty] | VV | 0
|  | odpočet sejmuté vrtsvy v jiné položce : -2,20000*1,20000*0,15*0,27778 |  | -0.11 | [23 empty] | VV | 0
|  | odpočet sejmuté vrtsvy v jiné položce : -(36,60000-29,40000)*1,20000*0,15*0,27778 |  | -0.36 | [23 empty] | VV | 0
36 | 132201292R00 | Hloubení rýh šířky přes 60 do 200 cm nad 100 m3, v hornině 3, příplatek za hloubení ve vodě | m3 | 51.123 |  | 0 |  | 0 |  | 0 | 21 | 0 | 0 | 0 | 0 | 0 | 800-1 | RTS 23/ I | RTS 23/ I | 0.241 | 12.32 |  | Práce | Běžná |  |  |  | POL1_
|  | zapažených i nezapažených, s urovnáním dna do předepsaného profilu a spádu, s případně nutným přehozením výkopku na vzdálenost do 3 m ve výkopišti, s přehozením výkopku na přilehlém terénu na vzdálenost do 5 m od podélné osy rýhy nebo s naložením výkopku na dopravní prostředek. | [25 empty] | SPI |  | zapažených i nezapažených, s urovnáním dna do předepsaného profilu a spádu, s případně nutným přehozením výkopku na vzdálenost do 3 m ve výkopišti, s přehozením výkopku na přilehlém terénu na vzdálenost do 5 m od podélné osy rýhy nebo s naložením výkopku na dopravní prostředek.
|  | viz podélné profily a vzorové příčné řezy : (104,90000*0,99)*1,89501*1,20000*1,00000*0,27778 |  | 65.5996 | [23 empty] | VV | 0
|  | odpočet sejmuté vrtsvy v jiné položce : -95,50000*1,20000*(0,10+0,34000)*1,00000*0,27778 |  | -14.0067 | [23 empty] | VV | 0
|  | odpočet sejmuté vrtsvy v jiné položce : -0,00000*1,20000*(0,10+0,06)*1,00000*0,27778 | [25 empty] | VV | 0
|  | odpočet sejmuté vrtsvy v jiné položce : -2,20000*1,20000*0,15*1,00000*0,27778 |  | -0.11 | [23 empty] | VV | 0
|  | odpočet sejmuté vrtsvy v jiné položce : -(36,60000-29,40000)*1,20000*0,15*1,00000*0,27778 |  | -0.36 | [23 empty] | VV | 0
37 | 132301212R00 | Hloubení rýh šířky přes 60 do 200 cm do 1000 m3, v hornině 4, hloubení strojně | m3 | 84.9284 |  | 0 |  | 0 |  | 0 | 21 | 0 | 0 | 0 | 0 | 0 | 800-1 | RTS 23/ I | RTS 23/ I | 0.3 | 25.48 |  | Práce | Běžná |  |  |  | POL1_1
|  | zapažených i nezapažených, s urovnáním dna do předepsaného profilu a spádu, s případně nutným přehozením výkopku na vzdálenost do 3 m ve výkopišti, s přehozením výkopku na přilehlém terénu na vzdálenost do 5 m od podélné osy rýhy nebo s naložením výkopku na dopravní prostředek. | [25 empty] | SPI |  | zapažených i nezapažených, s urovnáním dna do předepsaného profilu a spádu, s případně nutným přehozením výkopku na vzdálenost do 3 m ve výkopišti, s přehozením výkopku na přilehlém terénu na vzdálenost do 5 m od podélné osy rýhy nebo s naložením výkopku na dopravní prostředek.
|  | viz podélné profily a vzorové příčné řezy : 104,90000*1,89501*1,20000*1,00000*0,45556 |  | 108.6701 | [23 empty] | VV | 0
|  | odpočet sejmuté vrtsvy v jiné položce : -95,50000*1,20000*(0,10+0,34000)*1,00000*0,45556 |  | -22.9709 | [23 empty] | VV | 0
|  | odpočet sejmuté vrtsvy v jiné položce : -0,00000*1,20000*(0,10+0,06)*1,00000*0,45556 | [25 empty] | VV | 0
|  | odpočet sejmuté vrtsvy v jiné položce : -2,20000*1,20000*0,15*1,00000*0,45556 |  | -0.1804 | [23 empty] | VV | 0
|  | odpočet sejmuté vrtsvy v jiné položce : -(36,60000-29,40000)*1,20000*0,15*1,00000*0,45556 |  | -0.5904 | [23 empty] | VV | 0
38 | 132301219R00 | Hloubení rýh šířky přes 60 do 200 cm příplatek za lepivost, v hornině 4, | m3 | 84.9284 |  | 0 |  | 0 |  | 0 | 21 | 0 | 0 | 0 | 0 | 0 | 800-1 | RTS 23/ I | RTS 23/ I | 0.1483 | 12.59 |  | Práce | Běžná |  |  |  | POL1_1
|  | zapažených i nezapažených, s urovnáním dna do předepsaného profilu a spádu, s případně nutným přehozením výkopku na vzdálenost do 3 m ve výkopišti, s přehozením výkopku na přilehlém terénu na vzdálenost do 5 m od podélné osy rýhy nebo s naložením výkopku na dopravní prostředek. | [25 empty] | SPI |  | zapažených i nezapažených, s urovnáním dna do předepsaného profilu a spádu, s případně nutným přehozením výkopku na vzdálenost do 3 m ve výkopišti, s přehozením výkopku na přilehlém terénu na vzdálenost do 5 m od podélné osy rýhy nebo s naložením výkopku na dopravní prostředek.
|  | viz podélné profily a vzorové příčné řezy : 104,90000*1,89501*1,20000*0,45556 |  | 108.6701 | [23 empty] | VV | 0
|  | odpočet sejmuté vrtsvy v jiné položce : -95,50000*1,20000*(0,10+0,34000)*0,45556 |  | -22.9709 | [23 empty] | VV | 0
|  | odpočet sejmuté vrtsvy v jiné položce : -0,00000*1,20000*(0,10+0,06)*0,45556 | [25 empty] | VV | 0
|  | odpočet sejmuté vrtsvy v jiné položce : -2,20000*1,20000*0,15*0,45556 |  | -0.1804 | [23 empty] | VV | 0
|  | odpočet sejmuté vrtsvy v jiné položce : -(36,60000-29,40000)*1,20000*0,15*0,45556 |  | -0.5904 | [23 empty] | VV | 0
39 | 132301292R00 | Hloubení rýh šířky přes 60 do 200 cm nad 100 m3, v hornině 4, příplatek za hloubení ve vodě | m3 | 84.9284 |  | 0 |  | 0 |  | 0 | 21 | 0 | 0 | 0 | 0 | 0 | 800-1 | RTS 23/ I | RTS 23/ I | 0.401 | 34.06 |  | Práce | Běžná |  |  |  | POL1_
|  | zapažených i nezapažených, s urovnáním dna do předepsaného profilu a spádu, s případně nutným přehozením výkopku na vzdálenost do 3 m ve výkopišti, s přehozením výkopku na přilehlém terénu na vzdálenost do 5 m od podélné osy rýhy nebo s naložením výkopku na dopravní prostředek. | [25 empty] | SPI |  | zapažených i nezapažených, s urovnáním dna do předepsaného profilu a spádu, s případně nutným přehozením výkopku na vzdálenost do 3 m ve výkopišti, s přehozením výkopku na přilehlém terénu na vzdálenost do 5 m od podélné osy rýhy nebo s naložením výkopku na dopravní prostředek.
|  | viz podélné profily a vzorové příčné řezy : 104,90000*1,89501*1,20000*1,00000*0,45556 |  | 108.6701 | [23 empty] | VV | 0
|  | odpočet sejmuté vrtsvy v jiné položce : -95,50000*1,20000*(0,10+0,34000)*1,00000*0,45556 |  | -22.9709 | [23 empty] | VV | 0
|  | odpočet sejmuté vrtsvy v jiné položce : -0,00000*1,20000*(0,10+0,06)*1,00000*0,45556 | [25 empty] | VV | 0
|  | odpočet sejmuté vrtsvy v jiné položce : -2,20000*1,20000*0,15*1,00000*0,45556 |  | -0.1804 | [23 empty] | VV | 0
|  | odpočet sejmuté vrtsvy v jiné položce : -(36,60000-29,40000)*1,20000*0,15*1,00000*0,45556 |  | -0.5904 | [23 empty] | VV | 0
40 | 132401211R00 | Hloubení rýh šířky přes 60 do 200 cm jakékoliv množství, v hornině 5, hloubení strojně | m3 | 37.6999 |  | 0 |  | 0 |  | 0 | 21 | 0 | 0 | 0 | 0 | 0 | 800-1 | RTS 23/ I | RTS 23/ I | 0.53 | 19.98 |  | Práce | Běžná |  |  |  | POL1_1
|  | zapažených i nezapažených, s urovnáním dna do předepsaného profilu a spádu, s případně nutným přehozením výkopku na vzdálenost do 3 m ve výkopišti, s přehozením výkopku na přilehlém terénu na vzdálenost do 5 m od podélné osy rýhy nebo s naložením výkopku na dopravní prostředek. | [25 empty] | SPI |  | zapažených i nezapažených, s urovnáním dna do předepsaného profilu a spádu, s případně nutným přehozením výkopku na vzdálenost do 3 m ve výkopišti, s přehozením výkopku na přilehlém terénu na vzdálenost do 5 m od podélné osy rýhy nebo s naložením výkopku na dopravní prostředek.
|  | viz podélné profily a vzorové příčné řezy : 104,90000*1,89501*1,20000*0,20222 |  | 48.2389 | [23 empty] | VV | 0
|  | odpočet sejmuté vrtsvy v jiné položce : -95,50000*1,20000*(0,10+0,34000)*0,20222 |  | -10.1968 | [23 empty] | VV | 0
|  | odpočet sejmuté vrtsvy v jiné položce : -0,00000*1,20000*(0,10+0,06)*0,20222 | [25 empty] | VV | 0
|  | odpočet sejmuté vrtsvy v jiné položce : -2,20000*1,20000*0,15*0,20222 |  | -0.08008 | [23 empty] | VV | 0
|  | odpočet sejmuté vrtsvy v jiné položce : -(36,60000-29,40000)*1,20000*0,15*0,20222 |  | -0.26208 | [23 empty] | VV | 0
41 | 132401291R00 | Hloubení rýh šířky přes 60 do 200 cm jakékoliv množství, v hornině 5, příplatek za hloubení ve vodě | m3 | 37.6999 |  | 0 |  | 0 |  | 0 | 21 | 0 | 0 | 0 | 0 | 0 | 800-1 | RTS 23/ I | RTS 23/ I | 0.902 | 34.01 |  | Práce | Běžná |  |  |  | POL1_
|  | zapažených i nezapažených, s urovnáním dna do předepsaného profilu a spádu, s případně nutným přehozením výkopku na vzdálenost do 3 m ve výkopišti, s přehozením výkopku na přilehlém terénu na vzdálenost do 5 m od podélné osy rýhy nebo s naložením výkopku na dopravní prostředek. | [25 empty] | SPI |  | zapažených i nezapažených, s urovnáním dna do předepsaného profilu a spádu, s případně nutným přehozením výkopku na vzdálenost do 3 m ve výkopišti, s přehozením výkopku na přilehlém terénu na vzdálenost do 5 m od podélné osy rýhy nebo s naložením výkopku na dopravní prostředek.
|  | viz podélné profily a vzorové příčné řezy : 104,90000*1,89501*1,20000*0,20222 |  | 48.2389 | [23 empty] | VV | 0
|  | odpočet sejmuté vrtsvy v jiné položce : -95,50000*1,20000*(0,10+0,34000)*0,20222 |  | -10.1968 | [23 empty] | VV | 0
|  | odpočet sejmuté vrtsvy v jiné položce : -0,00000*1,20000*(0,10+0,06)*0,20222 | [25 empty] | VV | 0
|  | odpočet sejmuté vrtsvy v jiné položce : -2,20000*1,20000*0,15*0,20222 |  | -0.08008 | [23 empty] | VV | 0
|  | odpočet sejmuté vrtsvy v jiné položce : -(36,60000-29,40000)*1,20000*0,15*0,20222 |  | -0.26208 | [23 empty] | VV | 0
42 | 132501211R00 | Hloubení rýh šířky přes 60 do 200 cm jakékoliv množství, v hornině 6, skalní frézou | m3 | 7.6643 |  | 0 |  | 0 |  | 0 | 21 | 0 | 0 | 0 | 0 | 0 | 800-1 | RTS 23/ I | RTS 23/ I | 0.25 | 1.92 |  | Práce | Běžná |  |  |  | POL1_1
|  | zapažených i nezapažených, s urovnáním dna do předepsaného profilu a spádu, s případně nutným přehozením výkopku na vzdálenost do 3 m ve výkopišti, s přehozením výkopku na přilehlém terénu na vzdálenost do 5 m od podélné osy rýhy nebo s naložením výkopku na dopravní prostředek. | [25 empty] | SPI |  | zapažených i nezapažených, s urovnáním dna do předepsaného profilu a spádu, s případně nutným přehozením výkopku na vzdálenost do 3 m ve výkopišti, s přehozením výkopku na přilehlém terénu na vzdálenost do 5 m od podélné osy rýhy nebo s naložením výkopku na dopravní prostředek.
|  | viz podélné profily a vzorové příčné řezy : 104,90000*1,89501*1,20000*0,04111 |  | 9.8068 | [23 empty] | VV | 0
|  | odpočet sejmuté vrtsvy v jiné položce : -95,50000*1,20000*(0,10+0,34000)*0,04111 |  | -2.073 | [23 empty] | VV | 0
|  | odpočet sejmuté vrtsvy v jiné položce : -0,00000*1,20000*(0,10+0,06)*0,04111 | [25 empty] | VV | 0
|  | odpočet sejmuté vrtsvy v jiné položce : -2,20000*1,20000*0,15*0,04111 |  | -0.01628 | [23 empty] | VV | 0
|  | odpočet sejmuté vrtsvy v jiné položce : -(36,60000-29,40000)*1,20000*0,15*0,04111 |  | -0.05328 | [23 empty] | VV | 0
43 | 132601201R00 | Hloubení rýh šířky přes 60 do 200 cm jakékoliv množství, v hornině 7, hloubení ručně i strojně | m3 | 4.35 |  | 0 |  | 0 |  | 0 | 21 | 0 | 0.01922 | 0.08 | 0 | 0 | 800-1 | RTS 23/ I | RTS 23/ I | 1.5863 | 6.9 |  | Práce | Běžná |  |  |  | POL1_1
|  | zapažených i nezapažených, s urovnáním dna do předepsaného profilu a spádu, s případně nutným přehozením výkopku na vzdálenost do 3 m ve výkopišti, s přehozením výkopku na přilehlém terénu na vzdálenost do 5 m od podélné osy rýhy nebo s naložením výkopku na dopravní prostředek. | [25 empty] | SPI |  | zapažených i nezapažených, s urovnáním dna do předepsaného profilu a spádu, s případně nutným přehozením výkopku na vzdálenost do 3 m ve výkopišti, s přehozením výkopku na přilehlém terénu na vzdálenost do 5 m od podélné osy rýhy nebo s naložením výkopku na dopravní prostředek.
|  | viz podélné profily a vzorové příčné řezy : 104,90000*1,89501*1,20000*0,02333 |  | 5.566 | [23 empty] | VV | 0
|  | odpočet sejmuté vrtsvy v jiné položce : -95,50000*1,20000*(0,10+0,34000)*0,02333 |  | -1.1766 | [23 empty] | VV | 0
|  | odpočet sejmuté vrtsvy v jiné položce : -0,00000*1,20000*(0,10+0,06)*0,02333 | [25 empty] | VV | 0
|  | odpočet sejmuté vrtsvy v jiné položce : -2,20000*1,20000*0,15*0,02333 |  | -0.00924 | [23 empty] | VV | 0
|  | odpočet sejmuté vrtsvy v jiné položce : -(36,60000-29,40000)*1,20000*0,15*0,02333 |  | -0.03024 | [23 empty] | VV | 0
44 | 138401201R00 | Dolamování hloubených vykopávek rýh ve vrstvě tloušťky do 500 mm v hornině 5 | m3 | 0.50911 |  | 0 |  | 0 |  | 0 | 21 | 0 | 0 | 0 | 0 | 0 | 800-1 | RTS 23/ I | RTS 23/ I | 7.522 | 3.83 |  | Práce | Běžná |  |  |  | POL1_
|  | zapažených i nezapažených v hornině tř. 5 - 7 s případným nutným přemístěním výkopku ve výkopišti, bez naložení, s přehozením výkopku na přilehlém terénu na vzdálenost do 3 m od okraje jámy nebo zářezu, nebo do 5 m od osy rýhy, nebo do 5 m od hrany šachty. | [25 empty] | SPI |  | zapažených i nezapažených v hornině tř. 5 - 7 s případným nutným přemístěním výkopku ve výkopišti, bez naložení, s přehozením výkopku na přilehlém terénu na vzdálenost do 3 m od okraje jámy nebo zářezu, nebo do 5 m od osy rýhy, nebo do 5 m od hrany šachty.
|  | viz podélné profily a vzorové příčné řezy : 104,90000*1,20000*0,02000*0,20222 |  | 0.50911 | [23 empty] | VV | 0
45 | 138501201R00 | Dolamování hloubených vykopávek rýh ve vrstvě tloušťky do 500 mm v hornině 6 | m3 | 0.1035 |  | 0 |  | 0 |  | 0 | 21 | 0 | 0 | 0 | 0 | 0 | 800-1 | RTS 23/ I | RTS 23/ I | 10.583 | 1.1 |  | Práce | Běžná |  |  |  | POL1_1
|  | zapažených i nezapažených v hornině tř. 5 - 7 s případným nutným přemístěním výkopku ve výkopišti, bez naložení, s přehozením výkopku na přilehlém terénu na vzdálenost do 3 m od okraje jámy nebo zářezu, nebo do 5 m od osy rýhy, nebo do 5 m od hrany šachty. | [25 empty] | SPI |  | zapažených i nezapažených v hornině tř. 5 - 7 s případným nutným přemístěním výkopku ve výkopišti, bez naložení, s přehozením výkopku na přilehlém terénu na vzdálenost do 3 m od okraje jámy nebo zářezu, nebo do 5 m od osy rýhy, nebo do 5 m od hrany šachty.
|  | viz podélné profily a vzorové příčné řezy : 104,90000*1,20000*0,02000*0,04111 |  | 0.1035 | [23 empty] | VV | 0
46 | 138601201R00 | Dolamování hloubených vykopávek rýh ve vrstvě tloušťky do 500 mm v hornině 7 | m3 | 0.05874 |  | 0 |  | 0 |  | 0 | 21 | 0 | 0 | 0 | 0 | 0 | 800-1 | RTS 23/ I | RTS 23/ I | 19.922 | 1.17 |  | Práce | Běžná |  |  |  | POL1_
|  | zapažených i nezapažených v hornině tř. 5 - 7 s případným nutným přemístěním výkopku ve výkopišti, bez naložení, s přehozením výkopku na přilehlém terénu na vzdálenost do 3 m od okraje jámy nebo zářezu, nebo do 5 m od osy rýhy, nebo do 5 m od hrany šachty. | [25 empty] | SPI |  | zapažených i nezapažených v hornině tř. 5 - 7 s případným nutným přemístěním výkopku ve výkopišti, bez naložení, s přehozením výkopku na přilehlém terénu na vzdálenost do 3 m od okraje jámy nebo zářezu, nebo do 5 m od osy rýhy, nebo do 5 m od hrany šachty.
|  | viz podélné profily a vzorové příčné řezy : 104,90000*1,20000*0,02000*0,02333 |  | 0.05874 | [23 empty] | VV | 0
47 | 138401301R00 | Dolamování hloubených vykopávek šachet ve vrstvě tloušťky do 500 mm v hornině 5 | m3 | 0.0546 |  | 0 |  | 0 |  | 0 | 21 | 0 | 0 | 0 | 0 | 0 | 800-1 | RTS 23/ I | RTS 23/ I | 7.641 | 0.42 |  | Práce | Běžná |  |  |  | POL1_
|  | zapažených i nezapažených v hornině tř. 5 - 7 s případným nutným přemístěním výkopku ve výkopišti, bez naložení, s přehozením výkopku na přilehlém terénu na vzdálenost do 3 m od okraje jámy nebo zářezu, nebo do 5 m od osy rýhy, nebo do 5 m od hrany šachty. | [25 empty] | SPI |  | zapažených i nezapažených v hornině tř. 5 - 7 s případným nutným přemístěním výkopku ve výkopišti, bez naložení, s přehozením výkopku na přilehlém terénu na vzdálenost do 3 m od okraje jámy nebo zářezu, nebo do 5 m od osy rýhy, nebo do 5 m od hrany šachty.
|  | viz podélné profily a vzorové příčné řezy : 6,00000*1,50*1,50*0,02000*0,20222 |  | 0.0546 | [23 empty] | VV | 0
48 | 138501301R00 | Dolamování hloubených vykopávek šachet ve vrstvě tloušťky do 500 mm v hornině 6 | m3 | 0.0111 |  | 0 |  | 0 |  | 0 | 21 | 0 | 0 | 0 | 0 | 0 | 800-1 | RTS 23/ I | RTS 23/ I | 11.598 | 0.13 |  | Práce | Běžná |  |  |  | POL1_1
|  | zapažených i nezapažených v hornině tř. 5 - 7 s případným nutným přemístěním výkopku ve výkopišti, bez naložení, s přehozením výkopku na přilehlém terénu na vzdálenost do 3 m od okraje jámy nebo zářezu, nebo do 5 m od osy rýhy, nebo do 5 m od hrany šachty. | [25 empty] | SPI |  | zapažených i nezapažených v hornině tř. 5 - 7 s případným nutným přemístěním výkopku ve výkopišti, bez naložení, s přehozením výkopku na přilehlém terénu na vzdálenost do 3 m od okraje jámy nebo zářezu, nebo do 5 m od osy rýhy, nebo do 5 m od hrany šachty.
|  | viz podélné profily a vzorové příčné řezy : 6,00000*1,50*1,50*0,02000*0,04111 |  | 0.0111 | [23 empty] | VV | 0
49 | 138601301R00 | Dolamování hloubených vykopávek šachet ve vrstvě tloušťky do 500 mm v hornině 7 | m3 | 0.0063 |  | 0 |  | 0 |  | 0 | 21 | 0 | 0 | 0 | 0 | 0 | 800-1 | RTS 23/ I | RTS 23/ I | 21.941 | 0.14 |  | Práce | Běžná |  |  |  | POL1_
|  | zapažených i nezapažených v hornině tř. 5 - 7 s případným nutným přemístěním výkopku ve výkopišti, bez naložení, s přehozením výkopku na přilehlém terénu na vzdálenost do 3 m od okraje jámy nebo zářezu, nebo do 5 m od osy rýhy, nebo do 5 m od hrany šachty. | [25 empty] | SPI |  | zapažených i nezapažených v hornině tř. 5 - 7 s případným nutným přemístěním výkopku ve výkopišti, bez naložení, s přehozením výkopku na přilehlém terénu na vzdálenost do 3 m od okraje jámy nebo zářezu, nebo do 5 m od osy rýhy, nebo do 5 m od hrany šachty.
|  | viz podélné profily a vzorové příčné řezy : 6,00000*1,50*1,50*0,02000*0,02333 |  | 0.0063 | [23 empty] | VV | 0
50 | 139601102R00 | Ruční výkop jam, rýh a šachet v hornině 3 | m3 | 0.66667 |  | 0 |  | 0 |  | 0 | 21 | 0 | 0 | 0 | 0 | 0 | 800-1 | RTS 23/ I | RTS 23/ I | 3.533 | 2.36 |  | Práce | Běžná |  |  |  | POL1_1
|  | s přehozením na vzdálenost do 5 m nebo s naložením na ruční dopravní prostředek | [25 empty] | SPI
|  | viz situace stavby a podélné profily - křížení a souběhy s podzemními inž. sítěmi : (0,00000+2,00000+1,00000)*0,50*0,50*1,20000*0,27778 |  | 0.25 | [23 empty] | VV | 0
|  | viz situace stavby - rozšíření pro odbočky : 1,00000*0,50*0,50*1,20000*0,27778 |  | 0.08333 | [23 empty] | VV | 0
|  | viz situace stavby - ochrana kořenové soustavy stromů : 4,00000*0,50*0,50*1,20000*0,27778 |  | 0.33333 | [23 empty] | VV | 0
51 | 139601103R00 | Ruční výkop jam, rýh a šachet v hornině 4 | m3 | 1.7333 |  | 0 |  | 0 |  | 0 | 21 | 0 | 0 | 0 | 0 | 0 | 800-1 | RTS 23/ I | RTS 23/ I | 4.655 | 8.07 |  | Práce | Běžná |  |  |  | POL1_1
|  | s přehozením na vzdálenost do 5 m nebo s naložením na ruční dopravní prostředek | [25 empty] | SPI
|  | viz situace stavby a podélné profily - křížení a souběhy s podzemními inž. sítěmi : (0,00000+2,00000+1,00000)*0,50*0,50*1,20000*(1-0,27778) |  | 0.65 | [23 empty] | VV | 0
|  | viz situace stavby - rozšíření pro odbočky : 1,00000*0,50*0,50*1,20000*(1-0,27778) |  | 0.21667 | [23 empty] | VV | 0
|  | viz situace stavby - ochrana kořenové soustavy stromů : 4,00000*0,50*0,50*1,20000*(1-0,27778) |  | 0.86667 | [23 empty] | VV | 0
52 | 151101101R00 | Zřízení pažení a rozepření stěn rýh příložné pro jakoukoliv mezerovitost, hloubky do 2 m | m2 | 9.4526 |  | 0 |  | 0 |  | 0 | 21 | 0 | 0.00099 | 0.01 | 0 | 0 | 800-1 | RTS 23/ I | RTS 23/ I | 0.236 | 2.23 |  | Práce | Běžná |  |  |  | POL1_1
|  | pro podzemní vedení pro všechny šířky rýhy, | [25 empty] | SPI
|  | viz vzorové příčné řezy : 21,70000*1,57803*2*(1-0,86198) |  | 9.4526 | [23 empty] | VV | 0
53 | 151101102R00 | Zřízení pažení a rozepření stěn rýh příložné pro jakoukoliv mezerovitost, hloubky do 4 m | m2 | 17.9842 |  | 0 |  | 0 |  | 0 | 21 | 0 | 0.00086 | 0.02 | 0 | 0 | 800-1 | RTS 23/ I | RTS 23/ I | 0.479 | 8.61 |  | Práce | Běžná |  |  |  | POL1_1
|  | pro podzemní vedení pro všechny šířky rýhy, | [25 empty] | SPI
|  | viz vzorové příčné řezy : 30,75000*2,11871*2*(1-0,86198) |  | 17.9842 | [23 empty] | VV | 0
54 | 151201101R00 | Zřízení pažení a rozepření stěn rýh zátažné, hloubky do 2 m | m2 | 59.0338 |  | 0 |  | 0 |  | 0 | 21 | 0 | 0.00199 | 0.12 | 0 | 0 | 800-1 | RTS 23/ I | RTS 23/ I | 0.402 | 23.73 |  | Práce | Běžná |  |  |  | POL1_1
|  | pro podzemní vedení pro všechny šířky rýhy, | [25 empty] | SPI
|  | viz vzorové příčné řezy : 21,70000*1,57803*2*0,86198 |  | 59.0338 | [23 empty] | VV | 0
55 | 151201102R00 | Zřízení pažení a rozepření stěn rýh zátažné, hloubky do 4 m | m2 | 112.3162 |  | 0 |  | 0 |  | 0 | 21 | 0 | 0.00202 | 0.23 | 0 | 0 | 800-1 | RTS 23/ I | RTS 23/ I | 0.458 | 51.44 |  | Práce | Běžná |  |  |  | POL1_1
|  | pro podzemní vedení pro všechny šířky rýhy, | [25 empty] | SPI
|  | viz vzorové příčné řezy : 30,75000*2,11871*2*0,86198 |  | 112.3162 | [23 empty] | VV | 0
56 | 151101111R00 | Odstranění pažení a rozepření rýh příložné , hloubky do 2 m | m2 | 9.4526 |  | 0 |  | 0 |  | 0 | 21 | 0 | 0 | 0 | 0 | 0 | 800-1 | RTS 23/ I | RTS 23/ I | 0.07 | 0.66 |  | Práce | Běžná |  |  |  | POL1_1
|  | pro podzemní vedení s uložením materiálu na vzdálenost do 3 m od kraje výkopu, | [25 empty] | SPI
|  | viz vzorové příčné řezy : 21,70000*1,57803*2*(1-0,86198) |  | 9.4526 | [23 empty] | VV | 0
57 | 151101112R00 | Odstranění pažení a rozepření rýh příložné , hloubky do 4 m | m2 | 17.9842 |  | 0 |  | 0 |  | 0 | 21 | 0 | 0 | 0 | 0 | 0 | 800-1 | RTS 23/ I | RTS 23/ I | 0.327 | 5.88 |  | Práce | Běžná |  |  |  | POL1_1
|  | pro podzemní vedení s uložením materiálu na vzdálenost do 3 m od kraje výkopu, | [25 empty] | SPI
|  | viz vzorové příčné řezy : 30,75000*2,11871*2*(1-0,86198) |  | 17.9842 | [23 empty] | VV | 0
58 | 151201111R00 | Odstranění pažení a rozepření rýh zátažné, hloubky do 2 m | m2 | 59.0338 |  | 0 |  | 0 |  | 0 | 21 | 0 | 0 | 0 | 0 | 0 | 800-1 | RTS 23/ I | RTS 23/ I | 0.178 | 10.51 |  | Práce | Běžná |  |  |  | POL1_1
|  | pro podzemní vedení s uložením materiálu na vzdálenost do 3 m od kraje výkopu, | [25 empty] | SPI
|  | viz vzorové příčné řezy : 21,70000*1,57803*2*0,86198 |  | 59.0338 | [23 empty] | VV | 0
59 | 151201112R00 | Odstranění pažení a rozepření rýh zátažné, hloubky do 4 m | m2 | 112.3162 |  | 0 |  | 0 |  | 0 | 21 | 0 | 0 | 0 | 0 | 0 | 800-1 | RTS 23/ I | RTS 23/ I | 0.218 | 24.48 |  | Práce | Běžná |  |  |  | POL1_1
|  | pro podzemní vedení s uložením materiálu na vzdálenost do 3 m od kraje výkopu, | [25 empty] | SPI
|  | viz vzorové příčné řezy : 30,75000*2,11871*2*0,86198 |  | 112.3162 | [23 empty] | VV | 0
60 | 151201301R00 | Zřízení rozepření zapažených stěn výkopů při roubení zátažném, hloubky do 4 m | m3 | 67.3897 |  | 0 |  | 0 |  | 0 | 21 | 0 | 0.00137 | 0.09 | 0 | 0 | 800-1 | RTS 23/ I | RTS 23/ I | 0.164 | 11.05 |  | Práce | Běžná |  |  |  | POL1_1
|  | s potřebným přepažováním, | [25 empty] | SPI
|  | viz vzorové příčné řezy : 30,75000*2,11871*0,86198*1,20000 |  | 67.3897 | [23 empty] | VV | 0
61 | 151201311R00 | Odstranění rozepření stěn výkopů při roubení zátažném, hloubky do 4 m | m3 | 67.3897 |  | 0 |  | 0 |  | 0 | 21 | 0 | 0 | 0 | 0 | 0 | 800-1 | RTS 23/ I | RTS 23/ I | 0.048 | 3.23 |  | Práce | Běžná |  |  |  | POL1_1
|  | s uložením materiálu na vzdálenost do 3 m od okraje výkopu, | [25 empty] | SPI
|  | viz vzorové příčné řezy : 30,75000*2,11871*0,86198*1,20000 |  | 67.3897 | [23 empty] | VV | 0
62 | 161101101R00 | Svislé přemístění výkopku z horniny 1 až 4, při hloubce výkopu přes 1 do 2,5 m | m3 | 68.357 |  | 0 |  | 0 |  | 0 | 21 | 0 | 0 | 0 | 0 | 0 | 800-1 | RTS 23/ I | RTS 23/ I | 0.345 | 23.58 |  | Práce | Běžná |  |  |  | POL1_1
|  | bez naložení do dopravní nádoby, ale s vyprázdněním dopravní nádoby na hromadu nebo na dopravní prostředek, | [25 empty] | SPI |  | bez naložení do dopravní nádoby, ale s vyprázdněním dopravní nádoby na hromadu nebo na dopravní prostředek,
|  | JÁMY PROTLAKU : 0,00000*(6*3+3*3)*(1,93391+0,50)*0,27778*1 | [25 empty] | VV | 0
|  | JÁMY PROTLAKU : 0,00000*(6*3+3*3)*((2,07269+1,89501)/2+0,50)*(0,45556) | [25 empty] | VV | 0
|  | viz podélné profily a průměrná hloubka rýhy : 104,90000*1,89501*1,20000*0,00000*0,27778*1,00000*1 | [25 empty] | VV | 0
|  | odpočet sejmuté vrtsvy v jiné položce : -95,50000*1,20000*(0,10+0,34000)*0,00000*0,27778*1,00000*1 | [25 empty] | VV | 0
|  | odpočet sejmuté vrtsvy v jiné položce : -0,00000*1,20000*(0,10+0,06)*0,00000*0,27778*1,00000*1 | [25 empty] | VV | 0
|  | odpočet sejmuté vrtsvy v jiné položce : -2,20000*1,20000*0,15*0,00000*0,27778*1,00000*1 | [25 empty] | VV | 0
|  | odpočet sejmuté vrtsvy v jiné položce : -(36,60000-29,40000)*1,20000*0,15*0,00000*0,27778*1,00000*1 | [25 empty] | VV | 0
|  | viz podélné profily a průměrná hloubka rýhy : 104,90000*1,89501*1,20000*0,00000*0,45556*1,00000*1 | [25 empty] | VV | 0
|  | odpočet sejmuté vrtsvy v jiné položce : -95,50000*1,20000*(0,10+0,34000)*0,00000*0,45556*1,00000*1 | [25 empty] | VV | 0
|  | odpočet sejmuté vrtsvy v jiné položce : -0,00000*1,20000*(0,10+0,06)*0,00000*0,45556*1,00000*1 | [25 empty] | VV | 0
|  | odpočet sejmuté vrtsvy v jiné položce : -2,20000*1,20000*0,15*0,00000*0,45556*1,00000*1 | [25 empty] | VV | 0
|  | odpočet sejmuté vrtsvy v jiné položce : -(36,60000-29,40000)*1,20000*0,15*0,00000*0,45556*1,00000*1 | [25 empty] | VV | 0
|  | viz podélné profily a průměrná hloubka rýhy : 104,90000*1,89501*1,20000*1,00000*0,27778*1,00000*0,50 |  | 33.1311 | [23 empty] | VV | 0
|  | odpočet sejmuté vrtsvy v jiné položce : -95,50000*1,20000*(0,10+0,34000)*1,00000*0,27778*1,00000*,5 |  | -7.0033 | [23 empty] | VV | 0
|  | odpočet sejmuté vrtsvy v jiné položce : -0,00000*1,20000*(0,10+0,06)*1,00000*0,27778*1,00000*0,50 | [25 empty] | VV | 0
|  | odpočet sejmuté vrtsvy v jiné položce : -2,20000*1,20000*0,15*1,00000*0,27778*1,00000*0,50 |  | -0.055 | [23 empty] | VV | 0
|  | odpočet sejmuté vrtsvy v jiné položce : -(36,60000-29,40000)*1,20000*0,15*1,00000*0,27778*1,00000*0,5 |  | -0.18 | [23 empty] | VV | 0
|  | viz podélné profily a průměrná hloubka rýhy : 104,90000*1,89501*1,20000*1,00000*0,45556*1,00000*0,50 |  | 54.3351 | [23 empty] | VV | 0
|  | odpočet sejmuté vrtsvy v jiné položce : -95,50000*1,20000*(0,10+0,34000)*1,00000*0,45556*1,00000*,5 |  | -11.4855 | [23 empty] | VV | 0
|  | odpočet sejmuté vrtsvy v jiné položce : -0,00000*1,20000*(0,10+0,06)*1,00000*0,45556*1,00000*0,50 | [25 empty] | VV | 0
|  | odpočet sejmuté vrtsvy v jiné položce : -2,20000*1,20000*0,15*1,00000*0,45556*1,00000*0,50 |  | -0.0902 | [23 empty] | VV | 0
|  | odpočet sejmuté vrtsvy v jiné položce : -(36,60000-29,40000)*1,20000*0,15*1,00000*0,45556*1,00000*0,5 |  | -0.2952 | [23 empty] | VV | 0
63 | 161101151R00 | Svislé přemístění výkopku z horniny 5 až 7, při hloubce výkopu přes 1 do 2,5 m | m3 | 26.2509 |  | 0 |  | 0 |  | 0 | 21 | 0 | 0 | 0 | 0 | 0 | 800-1 | RTS 23/ I | RTS 23/ I | 0.484 | 12.71 |  | Práce | Běžná |  |  |  | POL1_1
|  | bez naložení do dopravní nádoby, ale s vyprázdněním dopravní nádoby na hromadu nebo na dopravní prostředek, | [25 empty] | SPI |  | bez naložení do dopravní nádoby, ale s vyprázdněním dopravní nádoby na hromadu nebo na dopravní prostředek,
|  | TŘÍDA TEŽITELNOSTI 5 : | [25 empty] | VV | 0
|  | JÁMY PROTLAKU : 0,00000*(6*3+3*3)*((2,07269+1,89501)/2+0,50)*(0,20222) | [25 empty] | VV | 0
|  | viz podélné profily a průměrná hloubka rýhy : 104,90000*1,89501*1,20000*0,20222*1,00000*1*0,00000 | [25 empty] | VV | 0
|  | odpočet sejmuté vrtsvy v jiné položce : -95,50000*1,20000*(0,10+0,34000)*0,20222*1,00000*1*0,00000 | [25 empty] | VV | 0
|  | odpočet sejmuté vrtsvy v jiné položce : -0,00000*1,20000*(0,10+0,06)*0,20222*1,00000*1*0,00000 | [25 empty] | VV | 0
|  | odpočet sejmuté vrtsvy v jiné položce : -2,20000*1,20000*0,15*0,20222*1,00000*1*0,00000 | [25 empty] | VV | 0
|  | odpočet sejmuté vrtsvy v jiné položce : -(36,60000-29,40000)*1,20000*0,15*0,20222*1,00000*1*0,00000 | [25 empty] | VV | 0
|  | viz podélné profily a průměrná hloubka rýhy : 104,90000*1,89501*1,20000*0,20222*1,00000*0,50*1,00000 |  | 24.1195 | [23 empty] | VV | 0
|  | odpočet sejmuté vrtsvy v jiné položce : -95,50000*1,20000*(0,1+0,34000)*0,20222*1,00000*,50*1,00000 |  | -5.0984 | [23 empty] | VV | 0
|  | odpočet sejmuté vrtsvy v jiné položce : -0,00000*1,20000*(0,10+0,06)*0,20222*1,00000*0,50*1,00000 | [25 empty] | VV | 0
|  | odpočet sejmuté vrtsvy v jiné položce : -2,20000*1,20000*0,15*0,20222*1,00000*0,50*1,00000 |  | -0.04004 | [23 empty] | VV | 0
|  | odpočet sejmuté vrtsvy v jiné položce : -(36,60000-29,40000)*1,20000*0,15*0,20222*1,00000*,50*1,00000 |  | -0.13104 | [23 empty] | VV | 0
|  | viz podélné profily a průměrná hloubka rýhy : 104,90000*1,20000*0,02000*1,00000*0,50*0,00000 | [25 empty] | VV | 0
|  | viz podélné profily a průměrná hloubka rýhy : 6,00000*1,50*1,50*0,02000*1,00000*0,50*0,00000 | [25 empty] | VV | 0
|  | TŘÍDA TEŽITELNOSTI 6 : | [25 empty] | VV | 0
|  | JÁMY PROTLAKU : 0,00000*(6*3+3*3)*((2,07269+1,89501)/2+0,50)*(0,04111) | [25 empty] | VV | 0
|  | viz podélné profily a průměrná hloubka rýhy : 104,90000*1,89501*1,20000*0,04111*1,00000*1*0,00000 | [25 empty] | VV | 0
|  | odpočet sejmuté vrtsvy v jiné položce : -95,50000*1,20000*(0,10+0,34000)*0,04111*1,00000*1*0,00000 | [25 empty] | VV | 0
|  | odpočet sejmuté vrtsvy v jiné položce : -0,00000*1,20000*(0,10+0,06)*0,04111*1,00000*1*0,00000 | [25 empty] | VV | 0
|  | odpočet sejmuté vrtsvy v jiné položce : -2,20000*1,20000*0,15*0,04111*1,00000*1*0,00000 | [25 empty] | VV | 0
|  | odpočet sejmuté vrtsvy v jiné položce : -(36,60000-29,40000)*1,20000*0,15*0,04111*1,00000*1*0,00000 | [25 empty] | VV | 0
|  | viz podélné profily a průměrná hloubka rýhy : 104,90000*1,89501*1,20000*0,04111*1,00000*0,50*1,00000 |  | 4.9034 | [23 empty] | VV | 0
|  | odpočet sejmuté vrtsvy v jiné položce : -95,50000*1,20000*(0,1+0,34000)*0,04111*1,00000*,50*1,00000 |  | -1.0365 | [23 empty] | VV | 0
|  | odpočet sejmuté vrtsvy v jiné položce : -0,00000*1,20000*(0,10+0,06)*0,04111*1,00000*0,50*1,00000 | [25 empty] | VV | 0
|  | odpočet sejmuté vrtsvy v jiné položce : -2,20000*1,20000*0,15*0,04111*1,00000*0,50*1,00000 |  | -0.00814 | [23 empty] | VV | 0
|  | odpočet sejmuté vrtsvy v jiné položce : -(36,60000-29,40000)*1,20000*0,15*0,04111*1,00000*,50*1,00000 |  | -0.02664 | [23 empty] | VV | 0
|  | viz podélné profily a průměrná hloubka rýhy : 104,90000*1,20000*0,02000*1,00000*0,50*1,00000 |  | 1.2588 | [23 empty] | VV | 0
|  | viz podélné profily a průměrná hloubka rýhy : 6,00000*1,50*1,50*0,02000*1,00000*0,50*1,00000 |  | 0.135 | [23 empty] | VV | 0
|  | TŘÍDA TEŽITELNOSTI 7 : | [25 empty] | VV | 0
|  | JÁMY PROTLAKU : 0,00000*(6*3+3*3)*((2,07269+1,89501)/2+0,50)*(0,02333) | [25 empty] | VV | 0
|  | viz podélné profily a průměrná hloubka rýhy : 104,90000*1,89501*1,20000*0,02333*1,00000*1*0,00000 | [25 empty] | VV | 0
|  | odpočet sejmuté vrtsvy v jiné položce : -95,50000*1,20000*(0,10+0,34000)*0,02333*1,00000*1*0,00000 | [25 empty] | VV | 0
|  | odpočet sejmuté vrtsvy v jiné položce : -0,00000*1,20000*(0,10+0,06)*0,02333*1,00000*1*0,00000 | [25 empty] | VV | 0
|  | odpočet sejmuté vrtsvy v jiné položce : -2,20000*1,20000*0,15*0,02333*1,00000*1*0,00000 | [25 empty] | VV | 0
|  | odpočet sejmuté vrtsvy v jiné položce : -(36,60000-29,40000)*1,20000*0,15*0,02333*1,00000*1*0,00000 | [25 empty] | VV | 0
|  | viz podélné profily a průměrná hloubka rýhy : 104,90000*1,89501*1,20000*0,02333*1,00000*0,50*1,00000 |  | 2.783 | [23 empty] | VV | 0
|  | odpočet sejmuté vrtsvy v jiné položce : -95,50000*1,20000*(0,1+0,34000)*0,02333*1,00000*,50*1,00000 |  | -0.58828 | [23 empty] | VV | 0
|  | odpočet sejmuté vrtsvy v jiné položce : -0,00000*1,20000*(0,10+0,06)*0,02333*1,00000*0,50*1,00000 | [25 empty] | VV | 0
|  | odpočet sejmuté vrtsvy v jiné položce : -2,20000*1,20000*0,15*0,02333*1,00000*0,50*1,00000 |  | -0.00462 | [23 empty] | VV | 0
|  | odpočet sejmuté vrtsvy v jiné položce : -(36,60000-29,40000)*1,20000*0,15*0,02333*1,00000*,50*1,00000 |  | -0.01512 | [23 empty] | VV | 0
64 | 162701105R00 | Vodorovné přemístění výkopku z horniny 1 až 4, na vzdálenost přes 9 000 do 10 000 m | m3 | 147.1013 |  | 0 |  | 0 |  | 0 | 21 | 0 | 0 | 0 | 0 | 0 | 800-1 | RTS 23/ I | RTS 23/ I | 0.01 | 1.47 |  | Práce | Běžná |  |  |  | POL1_1
|  | po suchu, bez naložení výkopku, avšak se složením bez rozhrnutí, zpáteční cesta vozidla. | [25 empty] | SPI
|  | VYTLAČENÁ ZEMINA - RÝHY : 104,90000*(0,17134+0,61208+(Pi*0,15750^2))*(0,27778+0,45556) |  | 66.2606 | [23 empty] | VV | 0
|  | VYTLAČENÁ ZEMINA - ZÁŘEZY : 29,40000*(0,14549+0,52371+(Pi*0,15750^2))*(0,27778+0,45556) |  | 16.1081 | [23 empty] | VV | 0
|  | VYTLAČENÁ ZEMINA - ŠACHTY : 6,00000*1,93391*1,1876*(0,27778+0,45556) |  | 10.1055 | [23 empty] | VV | 0
|  | VYTLAČENÁ ZEMINA - ZÁSYP RÝHY - VÝMĚNA ZEMINY : (95,50000+0,00000)*0,78001*(0,27778+0,45556) |  | 54.627 | [23 empty] | VV | 0
|  | VYTLAČENÁ ZEMINA - ZÁSYP ZÁŘEZU - VÝMĚNA ZEMINY : 29,40000*0,00000*(0,27778+0,45556) | [25 empty] | VV | 0
|  | VYTLAČENÁ ZEMINA - VPUSTĚ : 0,00000*(0,90*0,90*(0,60+0,18+0,59+0,59)) | [25 empty] | VV | 0
65 | 162701155R00 | Vodorovné přemístění výkopku z horniny 5 až 7, na vzdálenost přes 9 000 do 10 000 m | m3 | 56.279 |  | 0 |  | 0 |  | 0 | 21 | 0 | 0 | 0 | 0 | 0 | 800-1 | RTS 23/ I | RTS 23/ I | 0.012 | 0.68 |  | Práce | Běžná |  |  |  | POL1_1
|  | po suchu, bez naložení výkopku, avšak se složením bez rozhrnutí, zpáteční cesta vozidla. | [25 empty] | SPI
|  | VYTLAČENÁ ZEMINA - RÝHY : 104,90000*(0,17134+0,61208+(Pi*0,15750^2))*(0,20222) |  | 18.2719 | [23 empty] | VV | 0
|  | VYTLAČENÁ ZEMINA - ZÁŘEZY : 29,40000*(0,14549+0,52371+(Pi*0,15750^2))*(0,20222) |  | 4.4419 | [23 empty] | VV | 0
|  | VYTLAČENÁ ZEMINA - ŠACHTY : 6,00000*1,93391*1,1876*(0,20222) |  | 2.7867 | [23 empty] | VV | 0
|  | VYTLAČENÁ ZEMINA - RÝHY : 104,90000*1,20000*0,02000 |  | 2.5176 | [23 empty] | VV | 0
|  | VYTLAČENÁ ZEMINA - ŠACHTY : 6,00000*1,50*1,50*0,02000 |  | 0.27 | [23 empty] | VV | 0
|  | VYTLAČENÁ ZEMINA - RÝHY : 104,90000*(0,17134+0,61208+(Pi*0,15750^2))*(0,04111) |  | 3.7146 | [23 empty] | VV | 0
|  | VYTLAČENÁ ZEMINA - ZÁŘEZY : 29,40000*(0,14549+0,52371+(Pi*0,15750^2))*(0,04111) |  | 0.90303 | [23 empty] | VV | 0
|  | VYTLAČENÁ ZEMINA - ŠACHTY : 6,00000*1,93391*1,1876*(0,04111) |  | 0.56652 | [23 empty] | VV | 0
|  | VYTLAČENÁ ZEMINA - RÝHY : 104,90000*(0,17134+0,61208+(Pi*0,15750^2))*(0,02333) |  | 2.1083 | [23 empty] | VV | 0
|  | VYTLAČENÁ ZEMINA - ZÁŘEZY : 29,40000*(0,14549+0,52371+(Pi*0,15750^2))*(0,02333) |  | 0.51253 | [23 empty] | VV | 0
|  | VYTLAČENÁ ZEMINA - ŠACHTY : 6,00000*1,93391*1,1876*(0,02333) |  | 0.32154 | [23 empty] | VV | 0
|  | VYTLAČENÁ ZEMINA - ZÁSYP RÝHY - VÝMĚNA ZEMINY : (95,50000+0,00000)*0,78001*(0,20222+0,04111+0,02333) |  | 19.8644 | [23 empty] | VV | 0
|  | VYTLAČENÁ ZEMINA - ZÁSYP ZÁŘEZU - VÝMĚNA ZEMINY : 29,40000*0,00000*(0,20222+0,04111+0,02333) | [25 empty] | VV | 0
66 | 162701109R00 | Vodorovné přemístění výkopku příplatek k ceně za každých dalších i započatých 1 000 m přes 10 000 m z horniny 1 až 4 | m3 | 588.4051 |  | 0 |  | 0 |  | 0 | 21 | 0 | 0 | 0 | 0 | 0 | 800-1 | RTS 23/ I | RTS 23/ I | 0 | 0 |  | Práce | Běžná |  |  |  | POL1_1
|  | po suchu, bez naložení výkopku, avšak se složením bez rozhrnutí, zpáteční cesta vozidla. | [25 empty] | SPI
|  | VYTLAČENÁ ZEMINA - RÝHY x VZDÁLENOST : 104,90000*(0,17134)*(0,27778+0,45556)*4,00000 |  | 52.7221 | [23 empty] | VV | 0
|  | VYTLAČENÁ ZEMINA - RÝHY x VZDÁLENOST : 104,90000*(0,61208+(Pi*0,15750^2))*(0,27778+0,45556)*4,00000 |  | 212.3201 | [23 empty] | VV | 0
|  | VYTLAČENÁ ZEMINA - ZÁŘEZY x VZDÁLENOST : 29,40000*(0,14549)*(0,27778+0,45556)*4,00000 |  | 12.5471 | [23 empty] | VV | 0
|  | VYTLAČENÁ ZEMINA - ZÁŘEZY x VZDÁLENOST : 29,40000*(0,52371+(Pi*0,15750^2))*(0,27778+0,45556)*4,00000 |  | 51.8855 | [23 empty] | VV | 0
|  | VYTLAČENÁ ZEMINA - ŠACHTY x VZDÁLENOST : 6,00000*1,93391*1,1876*(0,27778+0,45556)*4,00000 |  | 40.4221 | [23 empty] | VV | 0
|  | VYTLAČENÁ ZEMINA - ZÁSYP RÝHY - VÝMĚNA ZEMINY : (95,50000+0,00000)*0,78001*(0,27778+0,45556)*4,00000 |  | 218.5082 | [23 empty] | VV | 0
|  | VYTLAČENÁ ZEMINA - ZÁSYP ZÁŘEZU - VÝMĚNA ZEMINY : 29,40000*0,00000*(0,27778+0,45556)*4,00000 | [25 empty] | VV | 0
|  | VYTLAČENÁ ZEMINA - VPUSTĚ : 0,00000*(0,90*0,90*(0,60+0,18+0,59+0,59))*4,00000 | [25 empty] | VV | 0
67 | 162701159R00 | Vodorovné přemístění výkopku příplatek k ceně za každých dalších i započatých 1 000 m přes 10 000 m z horniny 5 až 7 | m3 | 225.1159 |  | 0 |  | 0 |  | 0 | 21 | 0 | 0 | 0 | 0 | 0 | 800-1 | RTS 23/ I | RTS 23/ I | 0 | 0 |  | Práce | Běžná |  |  |  | POL1_1
|  | po suchu, bez naložení výkopku, avšak se složením bez rozhrnutí, zpáteční cesta vozidla. | [25 empty] | SPI
|  | VYTLAČENÁ ZEMINA - RÝHY : 104,90000*(0,17134+0,61208+(Pi*0,15750^2))*(0,20222)*4,00000 |  | 73.0874 | [23 empty] | VV | 0
|  | VYTLAČENÁ ZEMINA - ZÁŘEZY : 29,40000*(0,14549+0,52371+(Pi*0,15750^2))*(0,20222)*4,00000 |  | 17.7678 | [23 empty] | VV | 0
|  | VYTLAČENÁ ZEMINA - ŠACHTY : 6,00000*1,93391*1,1876*(0,20222)*4,00000 |  | 11.1467 | [23 empty] | VV | 0
|  | VYTLAČENÁ ZEMINA - RÝHY : 104,90000*1,20000*0,02000*4,00000 |  | 10.0704 | [23 empty] | VV | 0
|  | VYTLAČENÁ ZEMINA - ŠACHTY : 6,00000*1,50*1,50*0,02000*4,00000 |  | 1.08 | [23 empty] | VV | 0
|  | VYTLAČENÁ ZEMINA - RÝHY : 104,90000*(0,17134+0,61208+(Pi*0,15750^2))*(0,04111)*4,00000 |  | 14.8584 | [23 empty] | VV | 0
|  | VYTLAČENÁ ZEMINA - ZÁŘEZY : 29,40000*(0,14549+0,52371+(Pi*0,15750^2))*(0,04111)*4,00000 |  | 3.6121 | [23 empty] | VV | 0
|  | VYTLAČENÁ ZEMINA - ŠACHTY : 6,00000*1,93391*1,1876*(0,04111)*4,00000 |  | 2.2661 | [23 empty] | VV | 0
|  | VYTLAČENÁ ZEMINA - RÝHY : 104,90000*(0,17134+0,61208+(Pi*0,15750^2))*(0,02333)*4,00000 |  | 8.4332 | [23 empty] | VV | 0
|  | VYTLAČENÁ ZEMINA - ZÁŘEZY : 29,40000*(0,14549+0,52371+(Pi*0,15750^2))*(0,02333)*4,00000 |  | 2.0501 | [23 empty] | VV | 0
|  | VYTLAČENÁ ZEMINA - ŠACHTY : 6,00000*1,93391*1,1876*(0,02333)*4,00000 |  | 1.2862 | [23 empty] | VV | 0
|  | VYTLAČENÁ ZEMINA - ZÁSYP RÝHY - VÝMĚNA ZEMINY : (95,50000+0,00000)*0,78001*(0,20222+0,04111+0,02333)*4,00000 |  | 79.4575 | [23 empty] | VV | 0
|  | VYTLAČENÁ ZEMINA - ZÁSYP ZÁŘEZU - VÝMĚNA ZEMINY : 29,40000*0,00000*(0,20222+0,04111+0,02333)*4,00000 | [25 empty] | VV | 0
68 | 162201401R00 | Vodorovné přemístění větví, kmenů, nebo pařezů větví stromů listnatých, průměru kmene přes 100 do 300 mm, na vzdálenost do 1 000 m | kus | 4 |  | 0 |  | 0 |  | 0 | 21 | 0 | 0 | 0 | 0 | 0 | 800-1 | RTS 23/ I | RTS 23/ I | 0.045 | 0.18 |  | Práce | Běžná |  |  |  | POL1_1
|  | s naložením, složením a dopravou, | [25 empty] | SPI
|  | viz situace stavby : 4,00000 |  | 4 | [23 empty] | VV | 0
69 | 162201421R00 | Vodorovné přemístění větví, kmenů, nebo pařezů pařezů, průměru kmene přes 100 do 300 mm, na vzdálenost do 1 000 m | kus | 4 |  | 0 |  | 0 |  | 0 | 21 | 0 | 0 | 0 | 0 | 0 | 800-1 | RTS 23/ I | RTS 23/ I | 0.066 | 0.26 |  | Práce | Běžná |  |  |  | POL1_1
|  | s naložením, složením a dopravou, | [25 empty] | SPI
|  | viz situace stavby : 4,00000 |  | 4 | [23 empty] | VV | 0
70 | 162201441R00 | Vodorovné přemístění větví, kmenů, nebo pařezů kmenů stromů listnatých, průměru kmene přes 100 do 300 mm, na vzdálenost do 2 000 m | kus | 4 |  | 0 |  | 0 |  | 0 | 21 | 0 | 0 | 0 | 0 | 0 | 800-1 | RTS 23/ I | RTS 23/ I | 0.57 | 2.28 |  | Práce | Běžná |  |  |  | POL1_1
|  | s naložením, složením a dopravou, | [25 empty] | SPI
|  | viz situace stavby : 4,00000 |  | 4 | [23 empty] | VV | 0
71 | 162301501R00 | Vodorovné přemístění křovin nma vzdálenost do 5 000 m | m2 | 63.854 |  | 0 |  | 0 |  | 0 | 21 | 0 | 0 | 0 | 0 | 0 | 800-1 | RTS 23/ I | RTS 23/ I | 0 | 0 |  | Práce | Běžná |  |  |  | POL1_1
|  | o průměru kmene do 10 cm na vzdálenost, složení z dopravního porstředku. | [25 empty] | SPI
|  | viz situace stavby : 36,60000*(1,00000+2*1,93391*0,35000)*0,32587 |  | 28.073 | [23 empty] | VV | 0
|  | viz situace stavby : 0,00000*(6*3+3*3)*0,32587 | [25 empty] | VV | 0
|  | viz situace stavby : 36,60000*(0,50+2,50)*0,32587 |  | 35.781 | [23 empty] | VV | 0
72 | 171201201R00 | Uložení sypaniny na dočasnou skládku tak, že na 1 m2 plochy připadá přes 2 m3 výkopku nebo ornice | m3 | 203.3802 |  | 0 |  | 0 |  | 0 | 21 | 0 | 0 | 0 | 0 | 0 | 800-1 | RTS 23/ I | RTS 23/ I | 0.009 | 1.83 |  | Práce | Běžná |  |  |  | POL1_1
|  | VYTLAČENÁ ZEMINA - RÝHY : 104,90000*(0,17134+0,61208+(Pi*0,15750^2))*(0,27778+0,45556) |  | 66.2606 | [23 empty] | VV | 0
|  | VYTLAČENÁ ZEMINA - ZÁŘEZY : 29,40000*(0,14549+0,52371+(Pi*0,15750^2))*(0,27778+0,45556) |  | 16.1081 | [23 empty] | VV | 0
|  | VYTLAČENÁ ZEMINA - ŠACHTY : 6,00000*1,93391*1,1876*(0,27778+0,45556) |  | 10.1055 | [23 empty] | VV | 0
|  | VYTLAČENÁ ZEMINA - ZÁSYP RÝHY - VÝMĚNA ZEMINY : (95,50000+0,00000)*0,78001*(0,27778+0,45556) |  | 54.627 | [23 empty] | VV | 0
|  | VYTLAČENÁ ZEMINA - ZÁSYP ZÁŘEZU - VÝMĚNA ZEMINY : 29,40000*0,00000*(0,27778+0,45556) | [25 empty] | VV | 0
|  | VYTLAČENÁ ZEMINA - RÝHY : 104,90000*(0,17134+0,61208+(Pi*0,15750^2))*(0,20222) |  | 18.2719 | [23 empty] | VV | 0
|  | VYTLAČENÁ ZEMINA - ZÁŘEZY : 29,40000*(0,14549+0,52371+(Pi*0,15750^2))*(0,20222) |  | 4.4419 | [23 empty] | VV | 0
|  | VYTLAČENÁ ZEMINA - ŠACHTY : 6,00000*1,93391*1,1876*(0,20222) |  | 2.7867 | [23 empty] | VV | 0
|  | VYTLAČENÁ ZEMINA - RÝHY : 104,90000*(0,17134+0,61208+(Pi*0,15750^2))*(0,04111) |  | 3.7146 | [23 empty] | VV | 0
|  | VYTLAČENÁ ZEMINA - ZÁŘEZY : 29,40000*(0,14549+0,52371+(Pi*0,15750^2))*(0,04111) |  | 0.90303 | [23 empty] | VV | 0
|  | VYTLAČENÁ ZEMINA - ŠACHTY : 6,00000*1,93391*1,1876*(0,04111) |  | 0.56652 | [23 empty] | VV | 0
|  | VYTLAČENÁ ZEMINA - RÝHY : 104,90000*(0,17134+0,61208+(Pi*0,15750^2))*(0,02333) |  | 2.1083 | [23 empty] | VV | 0
|  | VYTLAČENÁ ZEMINA - ZÁŘEZY : 29,40000*(0,14549+0,52371+(Pi*0,15750^2))*(0,02333) |  | 0.51253 | [23 empty] | VV | 0
|  | VYTLAČENÁ ZEMINA - ŠACHTY : 6,00000*1,93391*1,1876*(0,02333) |  | 0.32154 | [23 empty] | VV | 0
|  | VYTLAČENÁ ZEMINA - ZÁSYP RÝHY - VÝMĚNA ZEMINY : (95,50000+0,00000)*0,78001*(0,20222+0,04111+0,02333) |  | 19.8644 | [23 empty] | VV | 0
|  | VYTLAČENÁ ZEMINA - ZÁSYP ZÁŘEZU - VÝMĚNA ZEMINY : 29,40000*0,00000*(0,20222+0,04111+0,02333) | [25 empty] | VV | 0
|  | VYTLAČENÁ ZEMINA - RÝHY : 104,90000*1,20000*0,02000 |  | 2.5176 | [23 empty] | VV | 0
|  | VYTLAČENÁ ZEMINA - ŠACHTY : 6,00000*1,50*1,50*0,02000 |  | 0.27 | [23 empty] | VV | 0
|  | VYTLAČENÁ ZEMINA - VPUSTĚ : 0,00000*(0,90*0,90*(0,60+0,18+0,59+0,59)) | [25 empty] | VV | 0
73 | 174101101R00 | Zásyp sypaninou se zhutněním jam, šachet, rýh nebo kolem objektů v těchto vykopávkách | m3 | 90.4969 |  | 0 |  | 0 |  | 0 | 21 | 0 | 0 | 0 | 0 | 0 | 800-1 | RTS 23/ I | RTS 23/ I | 0.202 | 18.28 |  | Práce | Běžná |  |  |  | POL1_1
|  | z jakékoliv horniny s uložením výkopku po vrstvách, | [25 empty] | SPI
|  | včetně strojního přemístění materiálu pro zásyp ze vzdálenosti do 10 m od okraje zásypu | [25 empty] | POP
|  | JÁMY PROTLAKU : 0,00000*(6*3+3*3)*(1,93391+0,50)*0,27778 | [25 empty] | VV | 0
|  | odpočet sejmuté vrtsvy v jiné položce : -0,00000*(6*3+3*3)*0,15 | [25 empty] | VV | 0
|  | JÁMY PROTLAKU : 0,00000*(6*3+3*3)*(1,93391+0,50)*0,45556 | [25 empty] | VV | 0
|  | viz podélné profily a průměrná hloubka rýhy : 104,90000*1,89501*1,20000*0,00000*0,27778 | [25 empty] | VV | 0
|  | odpočet sejmuté vrtsvy v jiné položce : -95,50000*1,20000*(0,10+0,34000)*0,00000*0,27778 | [25 empty] | VV | 0
|  | odpočet sejmuté vrtsvy v jiné položce : -0,00000*1,20000*(0,10+0,06)*0,00000*0,27778 | [25 empty] | VV | 0
|  | odpočet sejmuté vrtsvy v jiné položce : -2,20000*1,20000*0,15*0,00000*0,27778 | [25 empty] | VV | 0
|  | odpočet sejmuté vrtsvy v jiné položce : -(36,60000-29,40000)*1,20000*0,15*0,00000*0,27778 | [25 empty] | VV | 0
|  | viz podélné profily a průměrná hloubka rýhy : 104,90000*1,89501*1,20000*1,00000*0,27778 |  | 66.2623 | [23 empty] | VV | 0
|  | odpočet sejmuté vrtsvy v jiné položce : -95,50000*1,20000*(0,10+0,34000)*1,00000*0,27778 |  | -14.0067 | [23 empty] | VV | 0
|  | odpočet sejmuté vrtsvy v jiné položce : -0,00000*1,20000*(0,10+0,06)*1,00000*0,27778 | [25 empty] | VV | 0
|  | odpočet sejmuté vrtsvy v jiné položce : -2,20000*1,20000*0,15*1,00000*0,27778 |  | -0.11 | [23 empty] | VV | 0
|  | odpočet sejmuté vrtsvy v jiné položce : -(36,60000-29,40000)*1,20000*0,15*1,00000*0,27778 |  | -0.36 | [23 empty] | VV | 0
|  | viz podélné profily a průměrná hloubka rýhy : 104,90000*1,89501*1,20000*0,00000*0,45556 | [25 empty] | VV | 0
|  | odpočet sejmuté vrtsvy v jiné položce : -95,50000*1,20000*(0,10+0,34000)*0,00000*0,45556 | [25 empty] | VV | 0
|  | odpočet sejmuté vrtsvy v jiné položce : -0,00000*1,20000*(0,10+0,06)*0,00000*0,45556 | [25 empty] | VV | 0
|  | odpočet sejmuté vrtsvy v jiné položce : -2,20000*1,20000*0,15*0,00000*0,45556 | [25 empty] | VV | 0
|  | odpočet sejmuté vrtsvy v jiné položce : -(36,60000-29,40000)*1,20000*0,15*0,00000*0,45556 | [25 empty] | VV | 0
|  | viz podélné profily a průměrná hloubka rýhy : 104,90000*1,89501*1,20000*1,00000*0,45556 |  | 108.6701 | [23 empty] | VV | 0
|  | odpočet sejmuté vrtsvy v jiné položce : -95,50000*1,20000*(0,10+0,34000)*1,00000*0,45556 |  | -22.9709 | [23 empty] | VV | 0
|  | odpočet sejmuté vrtsvy v jiné položce : -0,00000*1,20000*(0,10+0,06)*1,00000*0,45556 | [25 empty] | VV | 0
|  | odpočet sejmuté vrtsvy v jiné položce : -2,20000*1,20000*0,15*1,00000*0,45556 |  | -0.1804 | [23 empty] | VV | 0
|  | odpočet sejmuté vrtsvy v jiné položce : -(36,60000-29,40000)*1,20000*0,15*1,00000*0,45556 |  | -0.5904 | [23 empty] | VV | 0
|  | viz podélné profily a průměrná hloubka rýhy : 104,90000*1,89501*1,20000*0,20222 |  | 48.2389 | [23 empty] | VV | 0
|  | odpočet sejmuté vrtsvy v jiné položce : -95,50000*1,20000*(0,10+0,34000)*0,20222 |  | -10.1968 | [23 empty] | VV | 0
|  | odpočet sejmuté vrtsvy v jiné položce : -0,00000*1,20000*(0,10+0,06)*0,20222 | [25 empty] | VV | 0
|  | odpočet sejmuté vrtsvy v jiné položce : -2,20000*1,20000*0,15*0,20222 |  | -0.08008 | [23 empty] | VV | 0
|  | odpočet sejmuté vrtsvy v jiné položce : -(36,60000-29,40000)*1,20000*0,15*0,20222 |  | -0.26208 | [23 empty] | VV | 0
|  | viz podélné profily a průměrná hloubka rýhy : 104,90000*1,89501*1,20000*0,04111 |  | 9.8068 | [23 empty] | VV | 0
|  | odpočet sejmuté vrtsvy v jiné položce : -95,50000*1,20000*(0,10+0,34000)*0,04111 |  | -2.073 | [23 empty] | VV | 0
|  | odpočet sejmuté vrtsvy v jiné položce : -0,00000*1,20000*(0,10+0,06)*0,04111 | [25 empty] | VV | 0
|  | odpočet sejmuté vrtsvy v jiné položce : -2,20000*1,20000*0,15*0,04111 |  | -0.01628 | [23 empty] | VV | 0
|  | odpočet sejmuté vrtsvy v jiné položce : -(36,60000-29,40000)*1,20000*0,15*0,04111 |  | -0.05328 | [23 empty] | VV | 0
|  | viz podélné profily a průměrná hloubka rýhy : 104,90000*1,89501*1,20000*0,02333 |  | 5.566 | [23 empty] | VV | 0
|  | odpočet sejmuté vrtsvy v jiné položce : -95,50000*1,20000*(0,10+0,34000)*0,02333 |  | -1.1766 | [23 empty] | VV | 0
|  | odpočet sejmuté vrtsvy v jiné položce : -0,00000*1,20000*(0,10+0,06)*0,02333 | [25 empty] | VV | 0
|  | odpočet sejmuté vrtsvy v jiné položce : -2,20000*1,20000*0,15*0,02333 |  | -0.00924 | [23 empty] | VV | 0
|  | odpočet sejmuté vrtsvy v jiné položce : -(36,60000-29,40000)*1,20000*0,15*0,02333 |  | -0.03024 | [23 empty] | VV | 0
|  | VYTLAČENÁ ZEMINA - RÝHY : -104,90000*(0,17134+0,61208+(Pi*0,15750^2)) |  | -90.3553 | [23 empty] | VV | 0
|  | VYTLAČENÁ ZEMINA - ŠACHTY : -6,00000*1,93391*1,1876*((104,90000+0,00000)/134,30000) |  | -10.7636 | [23 empty] | VV | 0
|  | viz podélné profily a průměrná hloubka rýhy : 104,90000*1,20000*0,02000 |  | 2.5176 | [23 empty] | VV | 0
|  | viz podélné profily a průměrná hloubka rýhy : 6,00000*1,50*1,50*0,02000 |  | 0.27 | [23 empty] | VV | 0
|  | VYTLAČENÁ ZEMINA - VPUSTĚ : 0,00000*(0,90*0,90*(0,60+0,18+0,59+0,59)) | [25 empty] | VV | 0
|  | VYTLAČENÁ ZEMINA - VPUSTĚ : -0,00000*(PI*0,30*0,30*(0,60+0,18+0,59+0,59)) | [25 empty] | VV | 0
|  | viz situace stavby a podélné profily - křížení a souběhy s podzemními inž. sítěmi : (0,00000+2,00000+1,00000)*0,50*0,50*1,20000 |  | 0.9 | [23 empty] | VV | 0
|  | viz situace stavby - rozšíření pro odbočky : 1,00000*0,50*0,50*1,20000 |  | 0.3 | [23 empty] | VV | 0
|  | viz situace stavby - ochrana kořenové soustavy stromů : 4,00000*0,50*0,50*1,20000 |  | 1.2 | [23 empty] | VV | 0
74 | 174101103R00 | Zásyp sypaninou se zhutněním zářezů se škmými stěnami pro podzemní vedení a kolem objektů zřízených v těchto zářezech | m3 | 69.3523 |  | 0 |  | 0 |  | 0 | 21 | 0 | 0 | 0 | 0 | 0 | 800-1 | RTS 23/ I | RTS 23/ I | 0.116 | 8.04 |  | Práce | Běžná |  |  |  | POL1_1
|  | z jakékoliv horniny s uložením výkopku po vrstvách, | [25 empty] | SPI
|  | včetně strojního přemístění materiálu pro zásyp ze vzdálenosti do 10 m od okraje zásypu | [25 empty] | POP
|  | viz podélné profily a průměrná hloubka zářezu : 29,40000*(2*1,00000+2,07269*0,35000*2)/2*2,07269*0,27778 |  | 29.2064 | [23 empty] | VV | 0
|  | odpočet sejmuté vrtsvy v jiné položce : -29,40000*(1,00000+2*2,07269*0,35000)*0,15*0,27778 |  | -3.0023 | [23 empty] | VV | 0
|  | viz podélné profily a průměrná hloubka zářezu : 29,40000*(2*1,00000+2,07269*0,35000*2)/2*2,07269*0,45556 |  | 47.8985 | [23 empty] | VV | 0
|  | odpočet sejmuté vrtsvy v jiné položce : -29,40000*(1,00000+2*2,07269*0,35000)*0,15*0,45556 |  | -4.9238 | [23 empty] | VV | 0
|  | viz podélné profily a průměrná hloubka zářezu : 29,40000*(2*1,00000+2,07269*0,35000*2)/2*2,07269*0,20222 |  | 21.2623 | [23 empty] | VV | 0
|  | odpočet sejmuté vrtsvy v jiné položce : -29,40000*(1,00000+2*2,07269*0,35000)*0,15*0,20222 |  | -2.1857 | [23 empty] | VV | 0
|  | viz podélné profily a průměrná hloubka zářezu : 29,40000*(2*1,00000+2,07269*0,35000*2)/2*2,07269*0,04111 |  | 4.3225 | [23 empty] | VV | 0
|  | odpočet sejmuté vrtsvy v jiné položce : -29,40000*(1,00000+2*2,07269*0,35000)*0,15*0,04111 |  | -0.44434 | [23 empty] | VV | 0
|  | viz podélné profily a průměrná hloubka zářezu : 29,40000*(2*1,00000+2,07269*0,35000*2)/2*2,07269*0,02333 |  | 2.4533 | [23 empty] | VV | 0
|  | odpočet sejmuté vrtsvy v jiné položce : -29,40000*(1,00000+2*2,07269*0,35000)*0,15*0,02333 |  | -0.2522 | [23 empty] | VV | 0
|  | VYTLAČENÁ ZEMINA : -29,40000*(0,14549+0,52371+(Pi*0,15750^2)) |  | -21.9657 | [23 empty] | VV | 0
|  | VYTLAČENÁ ZEMINA : -6,00000*1,93391*1,1876*(29,40000/134,30000) |  | -3.0167 | [23 empty] | VV | 0
75 | 175101101R00 | Obsyp potrubí bez prohození sypaniny, bez dodávky obsypového materiálu | m3 | 79.6039 |  | 0 |  | 0 |  | 0 | 21 | 0 | 0 | 0 | 0 | 0 | 800-1 | RTS 23/ I | RTS 23/ I | 1.587 | 126.33 |  | Práce | Běžná |  |  |  | POL1_1
|  | sypaninou z vhodných hornin tř. 1 - 4 nebo materiálem připraveným podél výkopu ve vzdálenosti do 3 m od jeho kraje, pro jakoukoliv hloubku výkopu a jakoukoliv míru zhutnění, | [25 empty] | SPI |  | sypaninou z vhodných hornin tř. 1 - 4 nebo materiálem připraveným podél výkopu ve vzdálenosti do 3 m od jeho kraje, pro jakoukoliv hloubku výkopu a jakoukoliv míru zhutnění,
|  | viz vzorové příčné řezy : 104,90000*0,61208 |  | 64.2069 | [23 empty] | VV | 0
|  | viz vzorové příčné řezy : 29,40000*0,52371 |  | 15.3971 | [23 empty] | VV | 0
76 | 175101201R00 | Obsyp objektů bez prohození sypaniny | m3 | 3.8556 |  | 0 |  | 0 |  | 0 | 21 | 0 | 0 | 0 | 0 | 0 | 800-1 | RTS 23/ I | RTS 23/ I | 2.195 | 8.46 |  | Práce | Běžná |  |  |  | POL1_1
|  | sypaninou z vhodných hornin tř. 1 - 4 nebo materiálem, uloženým ve vzdálenosti do 30 m od vnějšího kraje objektu, pro jakoukoliv míru zhutnění, | [25 empty] | SPI |  | sypaninou z vhodných hornin tř. 1 - 4 nebo materiálem, uloženým ve vzdálenosti do 30 m od vnějšího kraje objektu, pro jakoukoliv míru zhutnění,
|  | viz vzorové výkresy šachet : 6,00000*((1,50*1,50)-(0,60*0,60))*0,34000 |  | 3.8556 | [23 empty] | VV | 0
77 | 180401211R00 | Založení trávníku luční trávník, výsevem, v rovině nebo na svahu do 1:5 | m2 | 190.4959 |  | 0 |  | 0 |  | 0 | 21 | 0 | 0 | 0 | 0 | 0 | 823-1 | RTS 23/ I | RTS 23/ I | 0.021 | 4 |  | Práce | Běžná |  |  |  | POL1_1
|  | na půdě předem připravené s pokosením, naložením, odvozem odpadu do 20 km a se složením, | [25 empty] | SPI
|  | viz vzorové příčné řezy : 36,60000*1,20000 |  | 43.92 | [23 empty] | VV | 0
|  | viz vzorové příčné řezy : 29,40000*((1,00000+2*2,07269*0,35000)-1,20000) |  | 36.7759 | [23 empty] | VV | 0
|  | JÁMY PROTLAKU : 0,00000*(6*3+3*3) | [25 empty] | VV | 0
|  | viz vzorové příčné řezy - DOPRAVNÍ PRUH : 36,60000*(0,50+2,50) |  | 109.8 | [23 empty] | VV | 0
78 | 181301102R00 | Rozprostření a urovnání ornice v rovině v souvislé ploše do 500 m2, tloušťka vrstvy přes 100 do 150 mm | m2 | 190.4959 |  | 0 |  | 0 |  | 0 | 21 | 0 | 0 | 0 | 0 | 0 | 800-1 | RTS 23/ I | RTS 23/ I | 0.177 | 33.72 |  | Práce | Běžná |  |  |  | POL1_1
|  | s případným nutným přemístěním hromad nebo dočasných skládek na místo potřeby ze vzdálenosti do 30 m, v rovině nebo ve svahu do 1 : 5, | [25 empty] | SPI |  | s případným nutným přemístěním hromad nebo dočasných skládek na místo potřeby ze vzdálenosti do 30 m, v rovině nebo ve svahu do 1 : 5,
|  | viz vzorové příčné řezy : 36,60000*1,20000 |  | 43.92 | [23 empty] | VV | 0
|  | viz vzorové příčné řezy : 29,40000*((1,00000+2*2,07269*0,35000)-1,20000) |  | 36.7759 | [23 empty] | VV | 0
|  | JÁMY PROTLAKU : 0,00000*(6*3+3*3) | [25 empty] | VV | 0
|  | viz vzorové příčné řezy - DOPRAVNÍ PRUH : 36,60000*(0,50+2,50) |  | 109.8 | [23 empty] | VV | 0
79 | 183104113R00 | Kopání jamek D 25cm,hl.25cm,nezabuř.zem.3,les | kus | 64 |  | 0 |  | 0 |  | 0 | 21 | 0 | 0 | 0 | 0 | 0 |  | RTS 23/ I | RTS 23/ I | 0.033 | 2.11 |  | Práce | Běžná |  |  |  | POL1_1
|  | viz situace stavby : 16,00000*4 |  | 64 | [23 empty] | VV | 0
80 | 183104513R00 | Kopání jamek D 50cm,hl.60cm,nezabuř.zem.3,les | kus | 4 |  | 0 |  | 0 |  | 0 | 21 | 0 | 0 | 0 | 0 | 0 |  | RTS 23/ I | RTS 23/ I | 0.213 | 0.85 |  | Práce | Běžná |  |  |  | POL1_1
|  | viz situace stavby : 4,00000 |  | 4 | [23 empty] | VV | 0
81 | 183554141R00 | Vodorovné přemístění produktů přemístění zelené hmoty, vzdálenost do 2 km, | t | 2.3812 |  | 0 |  | 0 |  | 0 | 21 | 0 | 0 | 0 | 0 | 0 | 823-2 | RTS 23/ I | RTS 23/ I | 0 | 0 |  | Práce | Běžná |  |  |  | POL1_1
|  | viz situace stavby a podélné profily - stávající povrchy - RÝHY : 36,60000*1,20000*0,25*0,05 |  | 0.549 | [23 empty] | VV | 0
|  | ZÁŘEZY : 29,40000*((1,00000+2*2,07269*0,35000)-1,20000)*0,25*0,05 |  | 0.4597 | [23 empty] | VV | 0
|  | JÁMY PROTLAKU : 0,00000*(6*3+3*3)*0,25*0,05 | [25 empty] | VV | 0
|  | DOPRAVNÍ PRUH : 36,60000*(0,50+2,50)*0,25*0,05 |  | 1.3725 | [23 empty] | VV | 0
82 | 184004612R00 | Výsadba sazenic stromů v jutovém obalu D do 30 cm | kus | 4 |  | 0 |  | 0 |  | 0 | 21 | 0 | 0 | 0 | 0 | 0 |  | RTS 23/ I | RTS 23/ I | 0.096 | 0.38 |  | Práce | Běžná |  |  |  | POL1_1
|  | viz situace stavby : 4,00000 |  | 4 | [23 empty] | VV | 0
83 | 184004722R00 | Výsadba sazenic keřů bez balu, výšky do 60 cm | kus | 64 |  | 0 |  | 0 |  | 0 | 21 | 0 | 0 | 0 | 0 | 0 |  | RTS 23/ I | RTS 23/ I | 0.059 | 3.78 |  | Práce | Běžná |  |  |  | POL1_1
|  | viz situace stavby : 16,00000*4 |  | 64 | [23 empty] | VV | 0
84 | 184202111R00 | Ukotvení dřevin průměr do 100 mm, délka do 2 m | kus | 4 |  | 0 |  | 0 |  | 0 | 21 | 0 | 0.00045 | 0 | 0 | 0 | 823-1 | RTS 23/ I | RTS 23/ I | 0.571 | 2.28 |  | Práce | Běžná |  |  |  | POL1_1
|  | třemi a více kůly, s ochranou proti poškození v místě vzepření, (příloha č. 8) při průměru kůlů do 10 cm, | [25 empty] | SPI |  | třemi a více kůly, s ochranou proti poškození v místě vzepření, (příloha č. 8) při průměru kůlů do 10 cm,
|  | viz situace stavby : 4,00000 |  | 4 | [23 empty] | VV | 0
85 | 184501111R00 | Zhotovení obalu kmene z juty v jedné vrstvě, v rovině nebo na svahu do 1:5 | m2 | 1.256 |  | 0 |  | 0 |  | 0 | 21 | 0 | 0.00024 | 0 | 0 | 0 | 823-1 | RTS 23/ I | RTS 23/ I | 0.127 | 0.16 |  | Práce | Běžná |  |  |  | POL1_1
|  | a spodních částí větví stromu | [25 empty] | SPI
|  | viz situace stavby : 4,00000*3,14*2*0,05 |  | 1.256 | [23 empty] | VV | 0
86 | 184802111R00 | Chemické odplevelení půdy před založením kultury postřikem naširoko, v rovině nebo na svahu do 1:5 | m2 | 190.4959 |  | 0 |  | 0 |  | 0 | 21 | 0 | 0 | 0 | 0 | 0 | 823-1 | RTS 23/ I | RTS 23/ I | 0.0035 | 0.67 |  | Práce | Běžná |  |  |  | POL1_
|  | nebo trávníku nebo zpevněných ploch o výměře jednotlivě přes 20 m2, | [25 empty] | SPI
|  | Včetně dovozu vody do 10 km. | [25 empty] | POP
|  | viz vzorové příčné řezy : 36,60000*1,20000 |  | 43.92 | [23 empty] | VV | 0
|  | viz vzorové příčné řezy : 29,40000*((1,00000+2*2,07269*0,35000)-1,20000) |  | 36.7759 | [23 empty] | VV | 0
|  | JÁMY PROTLAKU : 0,00000*(6*3+3*3) | [25 empty] | VV | 0
|  | viz vzorové příčné řezy - DOPRAVNÍ PRUH : 36,60000*(0,50+2,50) |  | 109.8 | [23 empty] | VV | 0
87 | 184807111R00 | Ochrana stromu bedněním zřízení bednění | m2 | 10.0531 |  | 0 |  | 0 |  | 0 | 21 | 0 | 0.0094 | 0.09 | 0 | 0 | 823-1 | RTS 23/ I | RTS 23/ I | 0.864 | 8.69 |  | Práce | Běžná |  |  |  | POL1_1
|  | před poškozením stavebním provozem, | [25 empty] | SPI
|  | Včetně řeziva. | [25 empty] | POP
|  | viz situace stavby : 4,00000*2*Pi*0,20*2,00 |  | 10.0531 | [23 empty] | VV | 0
88 | 184807112R00 | Ochrana stromu bedněním odstranění bednění | m2 | 10.0531 |  | 0 |  | 0 |  | 0 | 21 | 0 | 0 | 0 | 0 | 0 | 823-1 | RTS 23/ I | RTS 23/ I | 0.371 | 3.73 |  | Práce | Běžná |  |  |  | POL1_1
|  | před poškozením stavebním provozem, | [25 empty] | SPI
|  | Včetně řeziva. | [25 empty] | POP
|  | viz situace stavby : 4,00000*2*Pi*0,20*2,00 |  | 10.0531 | [23 empty] | VV | 0
89 | 185803211R00 | Uválcování trávníku uválcování trávníku v rovině nebo na svahu do 1:5 | m2 | 190.4959 |  | 0 |  | 0 |  | 0 | 21 | 0 | 0 | 0 | 0 | 0 | 823-1 | RTS 23/ I | RTS 23/ I | 0.002 | 0.38 |  | Práce | Běžná |  |  |  | POL1_
|  | viz vzorové příčné řezy : 36,60000*1,20000 |  | 43.92 | [23 empty] | VV | 0
|  | viz vzorové příčné řezy : 29,40000*((1,00000+2*2,07269*0,35000)-1,20000) |  | 36.7759 | [23 empty] | VV | 0
|  | JÁMY PROTLAKU : 0,00000*(6*3+3*3) | [25 empty] | VV | 0
|  | viz vzorové příčné řezy - DOPRAVNÍ PRUH : 36,60000*(0,50+2,50) |  | 109.8 | [23 empty] | VV | 0
90 | 185804311R00 | Zalití rostlin vodou plocha do 20 m2, | m3 | 1.3525 |  | 0 |  | 0 |  | 0 | 21 | 0 | 0 | 0 | 0 | 0 | 823-1 | RTS 23/ I | RTS 23/ I | 1.195 | 1.62 |  | Práce | Běžná |  |  |  | POL1_1
|  | viz situace stavby : 16,00000*20/1000 |  | 0.32 | [23 empty] | VV | 0
|  | viz situace stavby : 4,00000*20/1000 |  | 0.08 | [23 empty] | VV | 0
|  | viz vzorové příčné řezy : 36,60000*1,20000*5/1000 |  | 0.2196 | [23 empty] | VV | 0
|  | viz vzorové příčné řezy : 29,40000*((1,00000+2*2,07269*0,35000)-1,20000)*5/1000 |  | 0.18388 | [23 empty] | VV | 0
|  | JÁMY PROTLAKU : 0,00000*(6*3+3*3)*5/1000 | [25 empty] | VV | 0
|  | viz vzorové příčné řezy - DOPRAVNÍ PRUH : 36,60000*(0,50+2,50)*5/1000 |  | 0.549 | [23 empty] | VV | 0
91 | 185851111R00 | Dovoz vody pro zálivku rostlin dovoz vody pro zálivku rostlin na vzdálenost do 6000 m | m3 | 1.3525 |  | 0 |  | 0 |  | 0 | 21 | 0 | 0 | 0 | 0 | 0 | 823-1 | RTS 23/ I | RTS 23/ I | 0.884 | 1.2 |  | Práce | Běžná |  |  |  | POL1_
|  | viz situace stavby : 16,00000*20/1000 |  | 0.32 | [23 empty] | VV | 0
|  | viz situace stavby : 4,00000*20/1000 |  | 0.08 | [23 empty] | VV | 0
|  | viz vzorové příčné řezy : 36,60000*1,20000*5/1000 |  | 0.2196 | [23 empty] | VV | 0
|  | viz vzorové příčné řezy : 29,40000*((1,00000+2*2,07269*0,35000)-1,20000)*5/1000 |  | 0.18388 | [23 empty] | VV | 0
|  | JÁMY PROTLAKU : 0,00000*(6*3+3*3)*5/1000 | [25 empty] | VV | 0
|  | viz vzorové příčné řezy - DOPRAVNÍ PRUH : 36,60000*(0,50+2,50)*5/1000 |  | 0.549 | [23 empty] | VV | 0
92 | 199000001R00 | Poplatky za skládku ornice, | m3 | 28.5744 |  | 0 |  | 0 |  | 0 | 21 | 0 | 0 | 0 | 0 | 0 | 800-1 | RTS 23/ I | RTS 23/ I | 0 | 0 |  | Práce | Běžná |  |  |  | POL1_
|  | dočasné skládkování sejmuté ornice (do zpětného rozprostření) : | [25 empty] | VV | 0
|  | viz situace stavby a podélné profily - stávající povrchy - RÝHY : 36,60000*1,20000*0,15 |  | 6.588 | [23 empty] | VV | 0
|  | ZÁŘEZY : 29,40000*((1,00000+2*2,07269*0,35000)-1,20000)*0,15 |  | 5.5164 | [23 empty] | VV | 0
|  | JÁMY PROTLAKU : 0,00000*(6*3+3*3)*0,15 | [25 empty] | VV | 0
|  | DOPRAVNÍ PRUH : 36,60000*(0,50+2,50)*0,15 |  | 16.47 | [23 empty] | VV | 0
93 | 199000002R00 | Poplatky za skládku horniny 1- 4, skupina 17 05 04 z Katalogu odpadů | m3 | 147.1013 |  | 0 |  | 0 |  | 0 | 21 | 0 | 0 | 0 | 0 | 0 | 800-1 | RTS 23/ I | RTS 23/ I | 0 | 0 |  | Práce | Běžná |  |  |  | POL1_1
|  | VYTLAČENÁ ZEMINA RÝHY : 104,90000*(0,17134+0,61208+(Pi*0,15750^2))*(0,27778+0,45556) |  | 66.2606 | [23 empty] | VV | 0
|  | VYTLAČENÁ ZEMINA ZÁŘEZ : 29,40000*(0,52371+(Pi*0,15750^2))*(0,27778+0,45556) |  | 12.9714 | [23 empty] | VV | 0
|  | VYTLAČENÁ ZEMINA ZÁŘEZ : 29,40000*(0,14549)*(0,27778+0,45556) |  | 3.1368 | [23 empty] | VV | 0
|  | VYTLAČENÁ ZEMINA ŠACHTY : 6,00000*1,93391*1,1876*(0,27778+0,45556) |  | 10.1055 | [23 empty] | VV | 0
|  | VYTLAČENÁ ZEMINA - ZÁSYP RÝHY - VÝMĚNA ZEMINY : (95,50000+0,00000)*0,78001*(0,27778+0,45556) |  | 54.627 | [23 empty] | VV | 0
|  | VYTLAČENÁ ZEMINA - ZÁSYP ZÁŘEZU - VÝMĚNA ZEMINY : 29,40000*0,00000*(0,27778+0,45556) | [25 empty] | VV | 0
|  | VYTLAČENÁ ZEMINA - VPUSTĚ : 0,00000*(0,90*0,90*(0,60+0,18+0,59+0,59))*(0,27778+0,45556) | [25 empty] | VV | 0
|  | VYTLAČENÁ ZEMINA - VPUSTĚ : -0,00000*(PI*0,30*0,30*(0,60+0,18+0,59+0,59))*(0,27778+0,45556) | [25 empty] | VV | 0
94 | 199000003R00 | Poplatky za skládku horniny 5 - 7, skupina 17 05 04 z Katalogu odpadů | m3 | 56.279 |  | 0 |  | 0 |  | 0 | 21 | 0 | 0 | 0 | 0 | 0 | 800-1 | RTS 23/ I | RTS 23/ I | 0 | 0 |  | Práce | Běžná |  |  |  | POL1_
|  | VYTLAČENÁ ZEMINA RÝHY : 104,90000*(0,17134+0,61208+(Pi*0,15750^2))*(0,20222) |  | 18.2719 | [23 empty] | VV | 0
|  | VYTLAČENÁ ZEMINA ZÁŘEZ : 29,40000*(0,14549+0,52371+(Pi*0,15750^2))*(0,20222) |  | 4.4419 | [23 empty] | VV | 0
|  | VYTLAČENÁ ZEMINA ŠACHTY : 6,00000*1,93391*1,1876*(0,20222) |  | 2.7867 | [23 empty] | VV | 0
|  | VYTLAČENÁ ZEMINA RÝHY : 104,90000*(0,17134+0,61208+(Pi*0,15750^2))*(0,04111) |  | 3.7146 | [23 empty] | VV | 0
|  | VYTLAČENÁ ZEMINA ZÁŘEZ : 29,40000*(0,14549+0,52371+(Pi*0,15750^2))*(0,04111) |  | 0.90303 | [23 empty] | VV | 0
|  | VYTLAČENÁ ZEMINA ŠACHTY : 6,00000*1,93391*1,1876*(0,04111) |  | 0.56652 | [23 empty] | VV | 0
|  | VYTLAČENÁ ZEMINA RÝHY : 104,90000*(0,17134+0,61208+(Pi*0,15750^2))*(0,02333) |  | 2.1083 | [23 empty] | VV | 0
|  | VYTLAČENÁ ZEMINA ZÁŘEZ : 29,40000*(0,14549+0,52371+(Pi*0,15750^2))*(0,02333) |  | 0.51253 | [23 empty] | VV | 0
|  | VYTLAČENÁ ZEMINA ŠACHTY : 6,00000*1,93391*1,1876*(0,02333) |  | 0.32154 | [23 empty] | VV | 0
|  | VYTLAČENÁ ZEMINA RÝHY : 104,90000*1,20000*0,02000 |  | 2.5176 | [23 empty] | VV | 0
|  | VYTLAČENÁ ZEMINA ŠACHTY : 6,00000*1,50*1,50*0,02000 |  | 0.27 | [23 empty] | VV | 0
|  | VYTLAČENÁ ZEMINA - ZÁSYP RÝHY - VÝMĚNA ZEMINY : (95,50000+0,00000)*0,78001*(0,20222+0,04111+0,02333) |  | 19.8644 | [23 empty] | VV | 0
|  | VYTLAČENÁ ZEMINA - ZÁSYP ZÁŘEZU - VÝMĚNA ZEMINY : 29,40000*0,00000*(0,20222+0,04111+0,02333) | [25 empty] | VV | 0
|  | VYTLAČENÁ ZEMINA - VPUSTĚ : 0,00000*(0,90*0,90*(0,60+0,18+0,59+0,59))*(0,20222+0,04111+0,02333) | [25 empty] | VV | 0
|  | VYTLAČENÁ ZEMINA - VPUSTĚ : -0,00000*(PI*0,30*0,30*(0,60+0,18+0,59+0,59))*(0,20222+0,04111+0,02333) | [25 empty] | VV | 0
95 | 00572460R | směs travní technická | kg | 1.143 |  | 0 |  | 0 |  | 0 | 21 | 0 | 0.001 | 0 | 0 | 0 | SPCM | RTS 23/ I | RTS 23/ I | 0 | 0 |  | Specifikace | Běžná |  |  |  | POL3_1
|  | viz vzorové příčné řezy : 36,60000*1,20000*0,003*2 |  | 0.26352 | [23 empty] | VV | 0
|  | viz vzorové příčné řezy : 29,40000*((1,00000+2*2,07269*0,35000)-1,20000)*0,003*2 |  | 0.22066 | [23 empty] | VV | 0
|  | JÁMY PROTLAKU : 0,00000*(6*3+3*3)*0,003*2 | [25 empty] | VV | 0
|  | viz vzorové příčné řezy - DOPRAVNÍ PRUH : 36,60000*(0,50+2,50)*0,003*2 |  | 0.6588 | [23 empty] | VV | 0
96 | 02650302R | dřevina listnatá Javor; Acer pseudoplatanus; v = 100 až 125 cm; kontejner 3 l | kus | 1 |  | 0 |  | 0 |  | 0 | 21 | 0 | 0.002 | 0 | 0 | 0 | SPCM | RTS 23/ I | RTS 23/ I | 0 | 0 |  | Specifikace | Běžná |  |  |  | POL3_1
|  | viz situace stavby : 4,00000/4 |  | 1 | [23 empty] | VV | 0
97 | 026503219R | dřevina listnatá Javor klen; Acer pseudoplatanus; v = od 121 cm; kontejner 3-5 l; odrostek, krytokořenná sadba | kus | 1 |  | 0 |  | 0 |  | 0 | 21 | 0 | 0.01 | 0.01 | 0 | 0 | SPCM | RTS 23/ I | RTS 23/ I | 0 | 0 |  | Specifikace | Běžná |  |  |  | POL3_1
|  | viz situace stavby : 4,00000/4 |  | 1 | [23 empty] | VV | 0
98 | 026503288R | dřevina listnatá Jeřáb ptačí; Sorbus aucuparia; v = 81 až 120 cm; kontejner 3-5 l; poloodrostek, krytokořenná sadba | kus | 1 |  | 0 |  | 0 |  | 0 | 21 | 0 | 0.008 | 0.01 | 0 | 0 | SPCM | RTS 23/ I | RTS 23/ I | 0 | 0 |  | Specifikace | Běžná |  |  |  | POL3_1
|  | viz situace stavby : 4,00000/4 |  | 1 | [23 empty] | VV | 0
99 | 02651200R | dřevina listnatá Dřišťál; Berberis thunbergii; v = 40 až 60 cm; kontejner 1,5 l | kus | 16 |  | 0 |  | 0 |  | 0 | 21 | 0 | 0.003 | 0.05 | 0 | 0 | SPCM | RTS 23/ I | RTS 23/ I | 0 | 0 |  | Specifikace | Běžná |  |  |  | POL3_1
|  | viz situace stavby : 16,00000 |  | 16 | [23 empty] | VV | 0
100 | 02651371R | dřevina listnatá Svída; Cornus alba; v = 40 až 60 cm; kontejner 1,5 l | kus | 16 |  | 0 |  | 0 |  | 0 | 21 | 0 | 0.002 | 0.03 | 0 | 0 | SPCM | RTS 23/ I | RTS 23/ I | 0 | 0 |  | Specifikace | Běžná |  |  |  | POL3_
|  | viz situace stavby : 16,00000 |  | 16 | [23 empty] | VV | 0
101 | 02652025R | dřevina listnatá Zlatice; Forsythia intermedia Lynwood Gold; v = 20 až 40 cm; kontejner 1,5 l | kus | 16 |  | 0 |  | 0 |  | 0 | 21 | 0 | 0.002 | 0.03 | 0 | 0 | SPCM | RTS 23/ I | RTS 23/ I | 0 | 0 |  | Specifikace | Běžná |  |  |  | POL3_1
|  | viz situace stavby : 16,00000 |  | 16 | [23 empty] | VV | 0
102 | 02654935R | dřevina listnatá Tavolník; Spiraea vanhouti; v = 40 až 60 cm; kontejner 1,5 l | kus | 16 |  | 0 |  | 0 |  | 0 | 21 | 0 | 0.004 | 0.06 | 0 | 0 | SPCM | RTS 23/ I | RTS 23/ I | 0 | 0 |  | Specifikace | Běžná |  |  |  | POL3_1
|  | viz situace stavby : 16,00000 |  | 16 | [23 empty] | VV | 0
103 | 026560451R | dřevina listnatá Jeřáb; Sorbus aucuparia; v = 150 až 200 cm; kontejner 5-10 l | kus | 1 |  | 0 |  | 0 |  | 0 | 21 | 0 | 0.01 | 0.01 | 0 | 0 | SPCM | RTS 23/ I | RTS 23/ I | 0 | 0 |  | Specifikace | Běžná |  |  |  | POL3_1
|  | viz situace stavby : 4,00000/4 |  | 1 | [23 empty] | VV | 0
104 | 25230502.AR | herbicid selektivní; účinná látka ethylhexylester kyseliny dichlorfenoxyoctové; hubení dvouděložných plevelů | l | 0.00952 |  | 0 |  | 0 |  | 0 | 21 | 0 | 0.001 | 0 | 0 | 0 | SPCM | RTS 23/ I | RTS 23/ I | 0 | 0 |  | Specifikace | Běžná |  |  |  | POL3_
|  | viz vzorové příčné řezy : 36,60000*1,20000/10000*0,5 |  | 0.0022 | [23 empty] | VV | 0
|  | viz vzorové příčné řezy : 29,40000*((1,00000+2*2,07269*0,35000)-1,20000)/10000*0,5 |  | 0.00184 | [23 empty] | VV | 0
|  | JÁMY PROTLAKU : 0,00000*(6*3+3*3)/10000*0,5 | [25 empty] | VV | 0
|  | viz vzorové příčné řezy - DOPRAVNÍ PRUH : 36,60000*(0,50+2,50)/10000*0,5 |  | 0.00549 | [23 empty] | VV | 0
105 | 58344154R | štěrkodrť frakce 0,0 až 22,0 mm; třída A | t | 139.3069 |  | 0 |  | 0 |  | 0 | 21 | 0 | 1 | 139.31 | 0 | 0 | SPCM | RTS 23/ I | RTS 23/ I | 0 | 0 |  | Specifikace | Běžná |  |  |  | POL3_1
|  | viz vzorové příčné řezy : 104,90000*0,61208*1,75 |  | 112.362 | [23 empty] | VV | 0
|  | viz vzorové příčné řezy : 29,40000*0,52371*1,75 |  | 26.9449 | [23 empty] | VV | 0
|  | VYTLAČENÁ ZEMINA - VPUSTĚ : 0,00000*(0,90*0,90*(0,60+0,18+0,59+0,59))*1,75 | [25 empty] | VV | 0
|  | VYTLAČENÁ ZEMINA - VPUSTĚ : -0,00000*(PI*0,30*0,30*(0,60+0,18+0,59+0,59))*1,75 | [25 empty] | VV | 0
106 | 58344169R | štěrkodrť frakce 0,0 až 32,0 mm; třída A | t | 130.36 |  | 0 |  | 0 |  | 0 | 21 | 0 | 1 | 130.36 | 0 | 0 | SPCM | RTS 23/ I | RTS 23/ I | 0 | 0 |  | Specifikace | Běžná |  |  |  | POL3_1
|  | SPECIFIKACE MOŽNÉ ZÁMĚNY DRUHU ZÁSYPOVÉHO MATERIÁLU : | [25 empty] | VV | 0
|  | JE UVEDENA VE VZOROVÉM PŘÍČNÉM ŘEZU : | [25 empty] | VV | 0
|  | A DOKLADOVÉ ČÁSTI - STATICKÝ VÝPOČET : | [25 empty] | VV | 0
|  | POVOLENÝCH DEFORMACÍ POTRUBÍ : | [25 empty] | VV | 0
|  | viz vzorové příčné řezy - ZÁSYP RÝHY - VÝMĚNA ZEMINY : (95,50000+0,00000)*0,78001*1,75 |  | 130.36 | [23 empty] | VV | 0
|  | viz vzorové příčné řezy - ZÁSYP ZÁŘEZU - VÝMĚNA ZEMINY : 29,40000*0,00000*1,75 | [25 empty] | VV | 0
107 | 605100571R | Hranolek truhlářský dřevina: SM; opracování: hoblované, vysušené; tl. = 60 mm; šířka = 60 mm | m | 0.04 |  | 0 |  | 0 |  | 0 | 21 | 0 | 0.00198 | 0 | 0 | 0 | SPCM | RTS 23/ I | RTS 23/ I | 0 | 0 |  | Specifikace | Běžná |  |  |  | POL3_1
|  | viz situace stavby : 4,00000*0,05*0,05*2,00*2 |  | 0.04 | [23 empty] | VV | 0
Díl: | 11 | Přípravné a přidružené práce |  |  |  | 0 |  | 0 |  | 0 |  | 0 |  | 0 |  | 0 |  |  |  |  | 0 | [6 empty] | DIL
108 | 110002201T00 | Geodetické vytýčení objektu | bod | 7 |  | 0 |  | 0 |  | 0 | 21 | 0 | 0 | 0 | 0 | 0 |  | Vlastní | M Projekt | 0 | 0 |  | Práce | Běžná |  |  |  | POL1_1
|  | viz. situace stavby - výpis souřadnic : 6,00000 |  | 6 | [23 empty] | VV | 0
|  | viz. situace stavby : 1,00000 |  | 1 | [23 empty] | VV | 0
109 | 110002202T00 | Geodetické zaměření skutečného provedení objektu | m | 134.3 |  | 0 |  | 0 |  | 0 | 21 | 0 | 0 | 0 | 0 | 0 |  | Vlastní | M Projekt | 0 | 0 |  | Práce | Běžná |  |  |  | POL1_1
|  | viz. situace stavby - výpis délek potrubí : 134,30000 |  | 134.3 | [23 empty] | VV | 0
110 | 110002205T00 | Geometrický plán pro vyznačení rozs. věcn. břemene, k trase zřizovaného podzemního vedení | 100 m | 1.343 |  | 0 |  | 0 |  | 0 | 21 | 0 | 0 | 0 | 0 | 0 |  | Vlastní | M Projekt | 0 | 0 |  | Práce | Běžná |  |  |  | POL1_1
|  | viz. situace stavby - výpis délek potrubí : 134,30000/100 |  | 1.343 | [23 empty] | VV | 0
Díl: | 2 | Základy a zvláštní zakládání |  |  |  | 0 |  | 0 |  | 0 |  | 0 |  | 24.91 |  | 0 |  |  |  |  | 24.52 | [6 empty] | DIL
111 | 212792112R00 | Montáž trativodů z flexibilních trubek jakékoliv DN | m | 100.725 |  | 0 |  | 0 |  | 0 | 21 | 0 | 0.22107 | 22.27 | 0 | 0 | 827-1 | RTS 23/ I | RTS 23/ I | 0.185 | 18.63 |  | Práce | Běžná |  |  |  | POL1_1
|  | se zřízením štěrkopískového lože pod trubky a s jejich obsypem v průměrném celkovém množství do 0,15 m3/m, | [25 empty] | SPI |  | se zřízením štěrkopískového lože pod trubky a s jejich obsypem v průměrném celkovém množství do 0,15 m3/m,
|  | viz vzorové příčné řezy : (134,30000-0,00000-0,00000)*0,75 |  | 100.725 | [23 empty] | VV | 0
112 | 212971110R00 | Zřízení opláštění odvod. trativodů z geotextilie o sklonu do 2,5, | m2 | 31.6437 |  | 0 |  | 0 |  | 0 | 21 | 0 | 0.00018 | 0.01 | 0 | 0 | 800-2 | RTS 23/ I | RTS 23/ I | 0.075 | 2.37 |  | Práce | Běžná |  |  |  | POL1_
|  | v rýze nebo v zářezu se stěnami, | [25 empty] | SPI
|  | viz vzorové příčné řezy : (134,30000-0,00000-0,00000)*0,75*2*pi*0,05 |  | 31.6437 | [23 empty] | VV | 0
113 | 272313511R00 | Beton základových kleneb prostý třídy C 12/15 | m3 | 0.98 |  | 0 |  | 0 |  | 0 | 21 | 0 | 2.525 | 2.47 | 0 | 0 | 801-1 | RTS 23/ I | RTS 23/ I | 0.477 | 0.47 |  | Práce | Běžná |  |  |  | POL1_1
|  | viz situace stavby - zákl. deska pod šachtu : 1,40*1,40*0,10*5,00000 |  | 0.98 | [23 empty] | VV | 0
114 | 279351101R00 | Bednění základových zdí jednostranné, zřízení | m2 | 2.8 |  | 0 |  | 0 |  | 0 | 21 | 0 | 0.03525 | 0.1 | 0 | 0 | 801-1 | RTS 23/ I | RTS 23/ I | 0.74 | 2.07 |  | Práce | Běžná |  |  |  | POL1_1
|  | bednění svislé nebo šikmé (odkloněné), půdorysně přímé nebo zalomené základových zdí ve volných nebo zapažených jámách, rýhách, šachtách, včetně případných vzpěr, | [25 empty] | SPI |  | bednění svislé nebo šikmé (odkloněné), půdorysně přímé nebo zalomené základových zdí ve volných nebo zapažených jámách, rýhách, šachtách, včetně případných vzpěr,
|  | viz situace stavby - zákl. deska pod šachtu : 1,40*4*0,10*5,00000 |  | 2.8 | [23 empty] | VV | 0
115 | 279351102R00 | Bednění základových zdí jednostranné, odstranění | m2 | 2.8 |  | 0 |  | 0 |  | 0 | 21 | 0 | 0 | 0 | 0 | 0 | 801-1 | RTS 23/ I | RTS 23/ I | 0.35 | 0.98 |  | Práce | Běžná |  |  |  | POL1_1
|  | bednění svislé nebo šikmé (odkloněné), půdorysně přímé nebo zalomené základových zdí ve volných nebo zapažených jámách, rýhách, šachtách, včetně případných vzpěr, | [25 empty] | SPI |  | bednění svislé nebo šikmé (odkloněné), půdorysně přímé nebo zalomené základových zdí ve volných nebo zapažených jámách, rýhách, šachtách, včetně případných vzpěr,
|  | Včetně očištění, vytřídění a uložení bednicího materiálu. | [25 empty] | POP
|  | viz situace stavby - zákl. deska pod šachtu : 1,40*4*0,10*5,00000 |  | 2.8 | [23 empty] | VV | 0
116 | 28611223.AR | Trubka plastová drenážní spoj: západkový; potrubí: jednovrstvé; materiál: PVC; povrch: žebrovaný; ohebná; DN = 100; vsakovací plocha = 34,0 cm2/m | m | 110.0924 |  | 0 |  | 0 |  | 0 | 21 | 0 | 0.00048 | 0.05 | 0 | 0 | SPCM | RTS 23/ I | RTS 23/ I | 0 | 0 |  | Specifikace | Běžná |  |  |  | POL3_1
|  | viz vzorové příčné řezy : (134,30000-0,00000-0,00000)*0,75*1,093 |  | 110.0924 | [23 empty] | VV | 0
117 | 693660192R | geotextilie směs přírodních a syntetických vláken; funkce separační, ochranná, filtrační; plošná hmotnost 300 g/m2 | m2 | 36.3903 |  | 0 |  | 0 |  | 0 | 21 | 0 | 0.0003 | 0.01 | 0 | 0 | SPCM | RTS 23/ I | RTS 23/ I | 0 | 0 |  | Specifikace | Běžná |  |  |  | POL3_
|  | viz vzorové příčné řezy : (134,30000-0,00000-0,00000)*0,75*2*pi*0,05*1,15 |  | 36.3903 | [23 empty] | VV | 0
Díl: | 3 | Svislé a kompletní konstrukce |  |  |  | 0 |  | 0 |  | 0 |  | 0 |  | 0.36 |  | 0 |  |  |  |  | 39.43 | [6 empty] | DIL
118 | 334314119R00 | Mostní opěry, pilíře a úložné prahy z betonu prostého beton C 35/45, XA3 | m3 | 0.14137 |  | 0 |  | 0 |  | 0 | 21 | 0 | 2.525 | 0.36 | 0 | 0 | 821-1 | RTS 23/ I | RTS 23/ I | 0.565 | 0.08 |  | Práce | Běžná |  |  |  | POL1_1
|  | viz. situace stavby - výpis souřadnic : 5,00000*Pi*0,60*0,15*0,10 |  | 0.14137 | [23 empty] | VV | 0
119 | 359901111R00 | Vyčištění stok jakékoliv výšky | m | 134.3 |  | 0 |  | 0 |  | 0 | 21 | 0 | 0 | 0 | 0 | 0 | 827-1 | RTS 23/ I | RTS 23/ I | 0.293 | 39.35 |  | Práce | Běžná |  |  |  | POL1_1
|  | Konečné vyčištění stok před předáním a převzetím. | [25 empty] | POP
|  | viz. situace stavby - výpis délek potrubí : 134,30000 |  | 134.3 | [23 empty] | VV | 0
Díl: | 4 | Vodorovné konstrukce |  |  |  | 0 |  | 0 |  | 0 |  | 0 |  | 103.35 |  | 0 |  |  |  |  | 64.81 | [6 empty] | DIL
120 | 451573111R00 | Lože pod potrubí, stoky a drobné objekty z písku a štěrkopísku do 65 mm | m3 | 22.2509 |  | 0 |  | 0 |  | 0 | 21 | 0 | 1.8908 | 42.07 | 0 | 0 | 827-1 | RTS 23/ I | RTS 23/ I | 1.317 | 29.3 |  | Práce | Běžná |  |  |  | POL1_1
|  | v otevřeném výkopu, | [25 empty] | SPI
|  | viz vzorové příčné řezy : 104,90000*0,17134 |  | 17.9735 | [23 empty] | VV | 0
|  | viz vzorové příčné řezy : 29,40000*0,14549 |  | 4.2774 | [23 empty] | VV | 0
121 | 464451112R00 | Prolití vrstvy z lom.kamene cementovou maltou malta MC 10 | m3 | 24.6957 |  | 0 |  | 0 |  | 0 | 21 | 0 | 2.4816 | 61.28 | 0 | 0 | 832-1 | RTS 23/ I | RTS 23/ I | 1.438 | 35.51 |  | Práce | Běžná |  |  |  | POL1_1
|  | viz vzorové příčné řezy : (95,50000-0,00000)*1,20000*0,25*0,86198 |  | 24.6957 | [23 empty] | VV | 0
Díl: | 5 | Komunikace |  |  |  | 0 |  | 0 |  | 0 |  | 0 |  | 185.4 |  | 0 |  |  |  |  | 51.39 | [6 empty] | DIL
122 | 564251111R00 | Podklad nebo podsyp ze štěrkopísku tloušťka po zhutnění 150 mm | m2 | 114.6 |  | 0 |  | 0 |  | 0 | 21 | 0 | 0.30361 | 34.79 | 0 | 0 | 822-1 | RTS 23/ I | RTS 23/ I | 0.016 | 1.83 |  | Práce | Běžná |  |  |  | POL1_1
|  | s rozprostřením, vlhčením a zhutněním | [25 empty] | SPI
|  | viz vzorové příčné řezy : 95,50000*1,20000 |  | 114.6 | [23 empty] | VV | 0
|  | pro komunikace : | [25 empty] | VV | 0
123 | 564861111R00 | Podklad ze štěrkodrti s rozprostřením a zhutněním frakce 0-63 mm, tloušťka po zhutnění 200 mm | m2 | 7.14 |  | 0 |  | 0 |  | 0 | 21 | 0 | 0.441 | 3.15 | 0 | 0 | 822-1 | RTS 23/ I | RTS 23/ I | 0.029 | 0.21 |  | Práce | Běžná |  |  |  | POL1_1
|  | viz vzorové příčné řezy : 2,20000*1,20000 |  | 2.64 | [23 empty] | VV | 0
|  | viz vzorové příčné řezy : 0,00000*1,20000 | [25 empty] | VV | 0
|  | 5,00000*95,50000/(95,50000+0,000000001)*0,30*1,50*2 |  | 4.5 | [23 empty] | VV | 0
124 | 564871111R00 | Podklad ze štěrkodrti s rozprostřením a zhutněním frakce 0-63 mm, tloušťka po zhutnění 250 mm | m2 | 114.6 |  | 0 |  | 0 |  | 0 | 21 | 0 | 0.55125 | 63.17 | 0 | 0 | 822-1 | RTS 23/ I | RTS 23/ I | 0.027 | 3.09 |  | Práce | Běžná |  |  |  | POL1_1
|  | viz vzorové příčné řezy : 95,50000*1,20000 |  | 114.6 | [23 empty] | VV | 0
125 | 564871111R00 | Podklad ze štěrkodrti s rozprostřením a zhutněním frakce 0-63 mm, tloušťka po zhutnění 250 mm | m2 | 7.14 |  | 0 |  | 0 |  | 0 | 21 | 0 | 0.55125 | 3.94 | 0 | 0 | 822-1 | RTS 23/ I | RTS 23/ I | 0.027 | 0.19 |  | Práce | Běžná |  |  |  | POL1_1
|  | viz vzorové příčné řezy : 2,20000*1,20000 |  | 2.64 | [23 empty] | VV | 0
|  | 5,00000*95,50000/(95,50000+0,000000001)*0,30*1,50*2 |  | 4.5 | [23 empty] | VV | 0
126 | 566901111R00 | Vyspravení podkladu po překopech kamenivem těženým nebo štěrkopískem | m3 | 7.7415 |  | 0 |  | 0 |  | 0 | 21 | 0 | 1.6867 | 13.06 | 0 | 0 | 822-1 | RTS 23/ I | RTS 23/ I | 0.162 | 1.25 |  | Práce | Běžná |  |  |  | POL1_1
|  | pro inženýrské sítě, se zhutněním | [25 empty] | SPI
|  | viz vzorové příčné řezy - provizorní úprava : 95,50000*1,20000*0,05 |  | 5.73 | [23 empty] | VV | 0
|  | viz vzorové příčné řezy - provizorní úprava : 0,00000*1,20000*0,05 | [25 empty] | VV | 0
|  | viz vzorové příčné řezy - provizorní úprava - 1. dorovnávání do nivelety : 95,50000*1,20000*0,01 |  | 1.146 | [23 empty] | VV | 0
|  | viz vzorové příčné řezy - provizorní úprava - 1. dorovnávání do nivelety : 0,00000*1,20000*0,01 | [25 empty] | VV | 0
|  | viz vzorové příčné řezy - provizorní úprava - 2. dorovnávání do nivelety : 95,50000*1,20000*0,005 |  | 0.573 | [23 empty] | VV | 0
|  | viz vzorové příčné řezy - provizorní úprava - 2. dorovnávání do nivelety : 0,00000*1,20000*0,005 | [25 empty] | VV | 0
|  | viz vzorové příčné řezy - provizorní úprava : 5,00000*95,50000/(95,50000+0,000000001)*0,30*1,50*2*0,05 |  | 0.225 | [23 empty] | VV | 0
|  | viz vzorové příčné řezy - provizorní úprava - 1. dorovnávání do nivelety : 5,00000*95,50000/(95,50000+0,000000001)*0,30*1,50*2*0,01 |  | 0.045 | [23 empty] | VV | 0
|  | viz vzorové příčné řezy - provizorní úprava - 2. dorovnávání do nivelety : 5,00000*95,50000/(95,50000+0,000000001)*0,30*1,50*2*0,005 |  | 0.0225 | [23 empty] | VV | 0
127 | 566903111R00 | Vyspravení podkladu po překopech kamenivem hrubým drceným | t | 17.6268 |  | 0 |  | 0 |  | 0 | 21 | 0 | 1.1 | 19.39 | 0 | 0 | 822-1 | RTS 23/ I | RTS 23/ I | 0.163 | 2.87 |  | Práce | Běžná |  |  |  | POL1_1
|  | pro inženýrské sítě, se zhutněním | [25 empty] | SPI
|  | viz vzorové příčné řezy - provizorní úprava : 95,50000*1,20000*0,08*1,85 |  | 16.9608 | [23 empty] | VV | 0
|  | viz vzorové příčné řezy - provizorní úprava : 0,00000*1,20000*0,08*1,85 | [25 empty] | VV | 0
|  | viz vzorové příčné řezy - provizorní úprava : 5,00000*95,50000/(95,50000+0,000000001)*0,30*1,50*2*0,08*1,85 |  | 0.666 | [23 empty] | VV | 0
128 | 566904111R00 | Vyspravení podkladu po překopech kamenivem obalovaným asfaltem | t | 22.6671 |  | 0 |  | 0 |  | 0 | 21 | 0 | 1 | 22.67 | 0 | 0 | 822-1 | RTS 23/ I | RTS 23/ I | 0.406 | 9.2 |  | Práce | Běžná |  |  |  | POL1_1
|  | pro inženýrské sítě, se zhutněním | [25 empty] | SPI
|  | viz vzorové příčné řezy : 95,50000*(1,20000+0*0,50)*2,3790*0,080 |  | 21.8107 | [23 empty] | VV | 0
|  | viz vzorové příčné řezy : 5,00000*95,50000/(95,50000+0,000000001)*0,30*1,50*2*2,3790*0,080 |  | 0.85644 | [23 empty] | VV | 0
129 | 569811112R00 | Zpevnění krajnic nebo komun. pro pěší štěrkodrtí tloušťka po zhutnění 60 mm | m2 | 23.875 |  | 0 |  | 0 |  | 0 | 21 | 0 | 0.11545 | 2.76 | 0 | 0 | 822-1 | RTS 23/ I | RTS 23/ I | 0.046 | 1.1 |  | Práce | Běžná |  |  |  | POL1_1
|  | s rozprostřením a zhutněním | [25 empty] | SPI
|  | viz situace stavby : 95,50000*0,25 |  | 23.875 | [23 empty] | VV | 0
130 | 572404112R00 | Posyp živičného podkladu nebo krytu v množství přes 5 do 10 kg/m2 | m2 | 29.76 |  | 0 |  | 0 |  | 0 | 21 | 0 | 0.00999 | 0.3 | 0 | 0 | 822-1 | RTS 23/ I | RTS 23/ I | 0.01 | 0.3 |  | Práce | Běžná |  |  |  | POL1_1
|  | kamenivem drobným těženým nebo drceným bez zhutnění | [25 empty] | SPI
|  | viz situace stavby a podélné profily - stávající povrchy : 95,50000*2*0,15 |  | 28.65 | [23 empty] | VV | 0
|  | 95,50000/(95,50000+0,0000000000000000000001)*2*1,20000*0,15 |  | 0.36 | [23 empty] | VV | 0
|  | 95,50000/(95,50000+0,0000000000000000000001)*5,00000*4*0,25*0,15 |  | 0.75 | [23 empty] | VV | 0
131 | 572952111R00 | Vyspravení krytu po překopech pro inženýrské sítě asfaltovým betonem, po zhutnění tloušťky 30 až 50 mm | m2 | 214.6 |  | 0 |  | 0 |  | 0 | 21 | 0 | 0.10255 | 22.01 | 0 | 0 | 822-1 | RTS 23/ I | RTS 23/ I | 0.111 | 23.82 |  | Práce | Běžná |  |  |  | POL1_1
|  | viz vzorové příčné řezy : 95,50000*(1,20000+2*1*0,50) |  | 210.1 | [23 empty] | VV | 0
|  | hmotnost ve specifikaci stanovena dle cenové soustavy RTS a.s. www.cenovasoustava.cz : 5,00000*95,50000/(95,50000+0,000000001)*0,30*1,50*2 |  | 4.5 | [23 empty] | VV | 0
132 | 573231125R00 | Postřik živičný spojovací bez posypu kamenivem , množství zbytkového asfaltu 0,50 kg/m2 | m2 | 329.2 |  | 0 |  | 0 |  | 0 | 21 | 0 | 0.0005 | 0.16 | 0 | 0 | 822-1 | RTS 23/ I | RTS 23/ I | 0.002 | 0.66 |  | Práce | Běžná |  |  |  | POL1_1
|  | bez posypu kamenivem | [25 empty] | SPI
|  | viz vzorové příčné řezy : 95,50000*(1,20000+2*1*0,50)*1 |  | 210.1 | [23 empty] | VV | 0
|  | 95,50000*(1,20000+0*0,50)*1 |  | 114.6 | [23 empty] | VV | 0
|  | 5,00000*95,50000/(95,50000+0,000000001)*0,30*1,50*1 |  | 2.25 | [23 empty] | VV | 0
|  | 5,00000*95,50000/(95,50000+0,000000001)*0,30*1,50*1 |  | 2.25 | [23 empty] | VV | 0
133 | 905 R00 | Hzs-revize provoz.souboru a st.obj. | h | 1.5 |  | 0 |  | 0 |  | 0 | 21 | 0 | 0 | 0 | 0 | 0 | Prav.M | RTS 23/ I | RTS 23/ I | 1 | 1.5 |  | HZS | Běžná |  |  |  | POL10_
|  | kontrola a přebírka obnažených podzemních inženýrských sítí : | [25 empty] | VV | 0
|  | jejich provozovatelem/správcem (0,5 hod./ks) : (0,00000+1,00000+2,00000)*0,5 |  | 1.5 | [23 empty] | VV | 0
|  | viz. E.x Dokladová část : | [25 empty] | VV | 0
134 | 909 R00 | Hzs-nezmeritelne stavebni prace | h | 5.372 |  | 0 |  | 0 |  | 0 | 21 | 0 | 0 | 0 | 0 | 0 | Prav.M | RTS 23/ I | RTS 23/ I | 1 | 5.37 |  | HZS | Běžná |  |  |  | POL10_0
|  | viz situace stavby - objekty v manipulačním pruhu : 134,30000/25 |  | 5.372 | [23 empty] | VV | 0
135 | 010130100100R | Rypadlo lopatové kolové CAT M 313 C | Sh | 5.372 |  | 0 |  | 0 |  | 0 | 21 | 0 | 0 | 0 | 0 | 0 | STROJ | RTS 23/ I | RTS 23/ I | 0 | 0 |  | Stroj | Běžná |  |  |  | POL6_1
|  | Velikost lžíce 0,28-0,72 m3 | [25 empty] | POP
|  | Výkon motoru 86 kW | [25 empty] | POP
|  | viz situace stavby - objekty v manipulačním pruhu : 134,30000/25 |  | 5.372 | [23 empty] | VV | 0
Díl: | 8 | Trubní vedení |  |  |  | 0 |  | 0 |  | 0 |  | 0 |  | 22.85 |  | 0 |  |  |  |  | 169.1 | [6 empty] | DIL
136 | 452112111R00 | Osazení betonových dílců pod potrubí prstenců nebo rámůpod poklopy a mříže výšky do 100 mm | kus | 6 |  | 0 |  | 0 |  | 0 | 21 | 0 | 0.0066 | 0.04 | 0 | 0 | 827-1 | RTS 23/ I | RTS 23/ I | 0.28 | 1.68 |  | Práce | Běžná |  |  |  | POL1_1
|  | viz podélné profily a skladba kanal. šachet : | [25 empty] | VV | 0
|  | vyrovnávací prstence tl. 40 mm : 0,00000 | [25 empty] | VV | 0
|  | vyrovnávací prstence tl. 60 mm : 1,00000 |  | 1 | [23 empty] | VV | 0
|  | vyrovnávací prstence tl. 80 mm : 3,00000 |  | 3 | [23 empty] | VV | 0
|  | vyrovnávací prstence tl. 100 mm : 2,00000 |  | 2 | [23 empty] | VV | 0
137 | 452112121R00 | Osazení betonových dílců pod potrubí prstenců nebo rámůpod poklopy a mříže výšky přes 100 do 200 mm | kus | 3 |  | 0 |  | 0 |  | 0 | 21 | 0 | 0.0066 | 0.02 | 0 | 0 | 827-1 | RTS 23/ I | RTS 23/ I | 0.56 | 1.68 |  | Práce | Běžná |  |  |  | POL1_1
|  | viz podélné profily a skladba kanal. šachet : | [25 empty] | VV | 0
|  | vyrovnávací prstence tl. 120 mm : 3,00000 |  | 3 | [23 empty] | VV | 0
138 | 871373121R00 | Montáž potrubí z trub z plastů těsněných gumovým kroužkem DN 300 mm | m | 134.3 |  | 0 |  | 0 |  | 0 | 21 | 0 | 1e-05 | 0 | 0 | 0 | 827-1 | RTS 23/ I | RTS 23/ I | 0.097 | 13.03 |  | Práce | Běžná |  |  |  | POL1_1
|  | v otevřeném výkopu ve sklonu do 20 %, | [25 empty] | SPI
|  | viz. situace stavby - výpis délek potrubí : 134,30000 |  | 134.3 | [23 empty] | VV | 0
|  | UPOZORNĚNÍ : | [25 empty] | VV | 0
|  | 6 m / kus - této základní stavební délce odpovídá určení položky pro montáž : | [25 empty] | VV | 0
|  | a výpočet množství spojů a těsnění spojů, alternativně lze použít roury : | [25 empty] | VV | 0
|  | se stavební délkou min. 5 m / kus nepřípustné je používání kratších : | [25 empty] | VV | 0
|  | stavebních délek, které by zapříčinilo zvýšení počtu spojů : | [25 empty] | VV | 0
|  | (tj. potencionálních míst netěsností), vyjma dopojování "seků" trub : | [25 empty] | VV | 0
|  | k šachtám a tvarovkám !!! : | [25 empty] | VV | 0
139 | 877373121R00 | Montáž tvarovek na potrubí z trub z plastů těsněných gumovým kroužkem odbočných DN 300 mm | kus | 1 |  | 0 |  | 0 |  | 0 | 21 | 0 | 5e-05 | 0 | 0 | 0 | 827-1 | RTS 23/ I | RTS 23/ I | 0.42 | 0.42 |  | Práce | Běžná |  |  |  | POL1_1
|  | v otevřeném výkopu, | [25 empty] | SPI
|  | viz situace stavby : 1,00000 |  | 1 | [23 empty] | VV | 0
140 | 877353123R00 | Montáž tvarovek na potrubí z trub z plastů těsněných gumovým kroužkem jednoosých DN 200 mm | kus | 1 |  | 0 |  | 0 |  | 0 | 21 | 0 | 2e-05 | 0 | 0 | 0 | 827-1 | RTS 23/ I | RTS 23/ I | 0.206 | 0.21 |  | Práce | Běžná |  |  |  | POL1_1
|  | v otevřeném výkopu, | [25 empty] | SPI
|  | viz situace stavby : 1,00000 |  | 1 | [23 empty] | VV | 0
141 | 892581111R00 | Zkoušky těsnosti kanalizačního potrubí zkouška těsnosti kanalizačního potrubí vodou do DN 300 mm | m | 134.3 |  | 0 |  | 0 |  | 0 | 21 | 0 | 0 | 0 | 0 | 0 | 827-1 | RTS 23/ I | RTS 23/ I | 0.079 | 10.61 |  | Práce | Běžná |  |  |  | POL1_1
|  | vodou nebo vzduchem, | [25 empty] | SPI
|  | viz. situace stavby - výpis délek potrubí : 134,30000 |  | 134.3 | [23 empty] | VV | 0
142 | 892681111R00 | Zkoušky těsnosti kanalizačního potrubí zkouška těsnosti kanalizačního potrubí vodou do DN 1000 mm | m | 11.6034 |  | 0 |  | 0 |  | 0 | 21 | 0 | 0 | 0 | 0 | 0 | 827-1 | RTS 23/ I | RTS 23/ I | 0.212 | 2.46 |  | Práce | Běžná |  |  |  | POL1_1
|  | vodou nebo vzduchem, | [25 empty] | SPI
|  | viz. situace stavby - výpis souřadnic : 6,00000*1,93391 |  | 11.6034 | [23 empty] | VV | 0
143 | 892583111R00 | Zkoušky těsnosti kanalizačního potrubí zabezpečení konců kanalizačního potrubí při tlakových zkouškách vodou do DN 300 mm | úsek | 6 |  | 0 |  | 0 |  | 0 | 21 | 0 | 0.00017 | 0 | 0 | 0 | 827-1 | RTS 23/ I | RTS 23/ I | 7.1 | 42.6 |  | Práce | Běžná |  |  |  | POL1_1
|  | vodou nebo vzduchem, | [25 empty] | SPI
|  | viz. situace stavby - výpis délek potrubí : 6,00000 |  | 6 | [23 empty] | VV | 0
144 | 892916111R00 | Zkoušky těsnosti kanalizačního potrubí utěsnění přípojek při zkoušce kanalizačního potrubí DN přípojek do 200 mm | sada | 1 |  | 0 |  | 0 |  | 0 | 21 | 0 | 2e-05 | 0 | 0 | 0 | 827-1 | RTS 23/ I | RTS 23/ I | 0.31 | 0.31 |  | Práce | Běžná |  |  |  | POL1_1
|  | vodou nebo vzduchem, | [25 empty] | SPI
|  | viz situace stavby : 1,00000 |  | 1 | [23 empty] | VV | 0
145 | 892601122R00 | Čištění kanalizace do DN 200, do 50 m | m | 1.5 |  | 0 |  | 0 |  | 0 | 21 | 0 | 0 | 0 | 0 | 0 | 827-1 | RTS 23/ I | RTS 23/ I | 0.077 | 0.12 |  | Práce | Běžná |  |  |  | POL1_
|  | viz situace stavby : 1,00000*1,50 |  | 1.5 | [23 empty] | VV | 0
146 | 892601152R00 | Čištění kanalizace do DN 500, do 50 m | m | 134.3 |  | 0 |  | 0 |  | 0 | 21 | 0 | 0 | 0 | 0 | 0 | 827-1 | RTS 23/ I | RTS 23/ I | 0.089 | 11.95 |  | Práce | Běžná |  |  |  | POL1_
|  | viz. situace stavby - výpis délek potrubí : 134,30000 |  | 134.3 | [23 empty] | VV | 0
147 | 892855112R00 | Kamerové prohlídky potrubí do 50 m | m | 134.3 |  | 0 |  | 0 |  | 0 | 21 | 0 | 0 | 0 | 0 | 0 | 827-1 | RTS 23/ I | RTS 23/ I | 0.06 | 8.06 |  | Práce | Běžná |  |  |  | POL1_1
|  | včetně DVD záznamu a protokolu : | [25 empty] | VV | 0
|  | viz. situace stavby - výpis délek potrubí : 134,30000 |  | 134.3 | [23 empty] | VV | 0
148 | 894138001R00 | Šachty kanalizační zděné na stokách příplatek k ceně za každých dalších 0,6 m výšky vstupu | kus | 12 |  | 0 |  | 0 |  | 0 | 21 | 0 | 0.03582 | 0.43 | 0 | 0 | 827-1 | RTS 23/ I | RTS 23/ I | 3.052 | 36.62 |  | Práce | Běžná |  |  |  | POL1_1
|  | viz. situace stavby - výpis souřadnic : 6,00000*2 |  | 12 | [23 empty] | VV | 0
149 | 894421111RT1 | Osazení betonových dílců pro šachty podle DIN 4034 skruže rovné, o hmotnosti do 0,5 t | kus | 3 |  | 0 |  | 0 |  | 0 | 21 | 0 | 0 | 0 | 0 | 0 | 827-1 | RTS 23/ I | RTS 23/ I | 0.79 | 2.37 |  | Práce | Běžná |  |  |  | POL1_1
|  | na kroužek, | [25 empty] | SPI
|  | viz skladba prefabrikovaných kanalizačních šachet : | [25 empty] | VV | 0
|  | skruž kanalizační h = 250 mm : 3,00000 |  | 3 | [23 empty] | VV | 0
150 | 894421112RT1 | Osazení betonových dílců pro šachty podle DIN 4034 skruže rovné, o hmotnosti do 1,4 t | kus | 4 |  | 0 |  | 0 |  | 0 | 21 | 0 | 0 | 0 | 0 | 0 | 827-1 | RTS 23/ I | RTS 23/ I | 0.946 | 3.78 |  | Práce | Běžná |  |  |  | POL1_1
|  | na kroužek, | [25 empty] | SPI
|  | viz skladba prefabrikovaných kanalizačních šachet : | [25 empty] | VV | 0
|  | skruž kanalizační h = 500 mm : 4,00000 |  | 4 | [23 empty] | VV | 0
|  | skruž kanalizační h = 1000 mm : 0,00000 | [25 empty] | VV | 0
151 | 894422111R00 | Osazení betonových dílců pro šachty podle DIN 4034 skruže přechodové, pro jakoukoliv hmotnost | kus | 1 |  | 0 |  | 0 |  | 0 | 21 | 0 | 0 | 0 | 0 | 0 | 827-1 | RTS 23/ I | RTS 23/ I | 0.9 | 0.9 |  | Práce | Běžná |  |  |  | POL1_1
|  | na kroužek, | [25 empty] | SPI
|  | viz skladba prefabrikovaných kanalizačních šachet : | [25 empty] | VV | 0
|  | deska zákrytová přechodová : 1,00000 |  | 1 | [23 empty] | VV | 0
152 | 894422111RT1 | Osazení betonových dílců pro šachty podle DIN 4034 skruže přechodové, pro jakoukoliv hmotnost | kus | 5 |  | 0 |  | 0 |  | 0 | 21 | 0 | 0 | 0 | 0 | 0 | 827-1 | RTS 23/ I | RTS 23/ I | 0.9 | 4.5 |  | Práce | Běžná |  |  |  | POL1_1
|  | na kroužek, | [25 empty] | SPI
|  | viz skladba prefabrikovaných kanalizačních šachet : | [25 empty] | VV | 0
|  | Skruž přechodová h = 600 mm : 5,00000 |  | 5 | [23 empty] | VV | 0
153 | 894423111RT1 | Osazení betonových dílců pro šachty podle DIN 4034 šachtového dna, o hmotnosti do 2 t | kus | 6 |  | 0 |  | 0 |  | 0 | 21 | 0 | 0 | 0 | 0 | 0 | 827-1 | RTS 23/ I | RTS 23/ I | 1.752 | 10.51 |  | Práce | Běžná |  |  |  | POL1_1
|  | na kroužek, | [25 empty] | SPI
|  | viz situace stavby a podélné profily : 6,00000-0,00000 |  | 6 | [23 empty] | VV | 0
154 | 899331111R00 | Výšková úprava uličního vstupu nebo vpustě do 20 cm zvýšením poklopu | kus | 2 |  | 0 |  | 0 |  | 0 | 21 | 0 | 0.43094 | 0.86 | 0 | 0 | 822-1 | RTS 23/ I | RTS 23/ I | 3.817 | 7.63 |  | Práce | Běžná |  |  |  | POL1_1
|  | odbouráním dosavadního krytu, podkladu, nadezdívky nebo prstence s odklizením vybouraných hmot do 3 m, zarovnání plochy nadezdívky cementovou maltou, podbetonování nebo podezdění rámu, odstranění a znovuosazení rámu, poklopu, mříže, krycího hrnce nebo hydrantu, úpravy a doplnění krytu popř. podkladu vozovky v místě provedené výškové úpravy, | [25 empty] | SPI |  | odbouráním dosavadního krytu, podkladu, nadezdívky nebo prstence s odklizením vybouraných hmot do 3 m, zarovnání plochy nadezdívky cementovou maltou, podbetonování nebo podezdění rámu, odstranění a znovuosazení rámu, poklopu, mříže, krycího hrnce nebo hydrantu, úpravy a doplnění krytu popř. podkladu vozovky v místě provedené výškové úpravy,
|  | viz situace stavby : 2,00000 |  | 2 | [23 empty] | VV | 0
155 | 899431111R00 | Výšková úprava uličního vstupu nebo vpustě do 20 cm zvýšením krytu šoupěte | kus | 2 |  | 0 |  | 0 |  | 0 | 21 | 0 | 0.3159 | 0.63 | 0 | 0 | 822-1 | RTS 23/ I | RTS 23/ I | 1.551 | 3.1 |  | Práce | Běžná |  |  |  | POL1_1
|  | odbouráním dosavadního krytu, podkladu, nadezdívky nebo prstence s odklizením vybouraných hmot do 3 m, zarovnání plochy nadezdívky cementovou maltou, podbetonování nebo podezdění rámu, odstranění a znovuosazení rámu, poklopu, mříže, krycího hrnce nebo hydrantu, úpravy a doplnění krytu popř. podkladu vozovky v místě provedené výškové úpravy, | [25 empty] | SPI |  | odbouráním dosavadního krytu, podkladu, nadezdívky nebo prstence s odklizením vybouraných hmot do 3 m, zarovnání plochy nadezdívky cementovou maltou, podbetonování nebo podezdění rámu, odstranění a znovuosazení rámu, poklopu, mříže, krycího hrnce nebo hydrantu, úpravy a doplnění krytu popř. podkladu vozovky v místě provedené výškové úpravy,
|  | viz situace stavby : 2,00000 |  | 2 | [23 empty] | VV | 0
156 | 899102111R00 | Osazení poklopů litinových a ocelových o hmotnost jednotlivě přes 50 do 100 kg | kus | 6 |  | 0 |  | 0 |  | 0 | 21 | 0 | 0.00702 | 0.04 | 0 | 0 | 827-1 | RTS 23/ I | RTS 23/ I | 1.094 | 6.56 |  | Práce | Běžná |  |  |  | POL1_1
|  | viz. situace stavby - výpis souřadnic : 6,00000 |  | 6 | [23 empty] | VV | 0
157 | 27311353R | kroužek těsnicí pryž; KG-náhradní; DN = 200,0 mm | kus | 2.186 |  | 0 |  | 0 |  | 0 | 21 | 0 | 0.00064 | 0 | 0 | 0 | SPCM | RTS 23/ I | RTS 23/ I | 0 | 0 |  | Specifikace | Běžná |  |  |  | POL3_1
|  | viz situace stavby a podélné profily : 1,00000*1,093*2 |  | 2.186 | [23 empty] | VV | 0
158 | 27311355R | kroužek těsnicí pryž; KG-náhradní; DN = 315,0 mm | kus | 38.465 |  | 0 |  | 0 |  | 0 | 21 | 0 | 0.00105 | 0.04 | 0 | 0 | SPCM | RTS 23/ I | RTS 23/ I | 0 | 0 |  | Specifikace | Běžná |  |  |  | POL3_1
|  | viz. situace stavby - výpis délek potrubí : 134,30000/6,000*1,093 |  | 24.465 | [23 empty] | VV | 0
|  | s masivním profilovaným těsněním : | [25 empty] | VV | 0
|  | PARAMETRY VÝROBKU VIZ. B. SOUHRNNÁ TECHNICKÁ ZPRÁVA, : | [25 empty] | VV | 0
|  | KAP. KONSTRUKČNÍ A MATERIÁLOVÉ ŘEŠENÍ : | [25 empty] | VV | 0
|  | A STATICKÝ VÝPOČET POVOLENÝCH DEFORMACÍ POTRUBÍ : | [25 empty] | VV | 0
|  | viz situace stavby : 1,00000*2 |  | 2 | [23 empty] | VV | 0
|  | 6,00000*2 |  | 12 | [23 empty] | VV | 0
159 | 286111933R | Trubka plastová pro venkovní kanalizaci spoj: hrdlový; potrubí: vícevrstvé; skladba: PVC-U - PVC-U - PVC-U; povrch: hladký; DN/OD = 300; de = 315,0 mm; s = 10,0 mm; SN 12 | kus | 24.465 |  | 0 |  | 0 |  | 0 | 21 | 0 | 0.0612 | 1.5 | 0 | 0 | SPCM | RTS 23/ I | RTS 23/ I | 0 | 0 |  | Specifikace | Běžná |  |  |  | POL3_9
|  | viz. situace stavby - výpis délek potrubí : 134,30000/6,000*1,093 |  | 24.465 | [23 empty] | VV | 0
|  | s masivním profilovaným těsněním : | [25 empty] | VV | 0
|  | PARAMETRY VÝROBKU VIZ. B. SOUHRNNÁ TECHNICKÁ ZPRÁVA, : | [25 empty] | VV | 0
|  | KAP. KONSTRUKČNÍ A MATERIÁLOVÉ ŘEŠENÍ : | [25 empty] | VV | 0
|  | A STATICKÝ VÝPOČET POVOLENÝCH DEFORMACÍ POTRUBÍ : | [25 empty] | VV | 0
|  | UPOZORNĚNÍ : | [25 empty] | VV | 0
|  | 6 m / kus - této základní stavební délce odpovídá určení položky pro montáž : | [25 empty] | VV | 0
|  | a výpočet množství spojů a těsnění spojů, alternativně lze použít roury : | [25 empty] | VV | 0
|  | se stavební délkou min. 5 m / kus nepřípustné je používání kratších : | [25 empty] | VV | 0
|  | stavebních délek, které by zapříčinilo zvýšení počtu spojů : | [25 empty] | VV | 0
|  | (tj. potencionálních míst netěsností), vyjma dopojování "seků" trub : | [25 empty] | VV | 0
|  | k šachtám a tvarovkám !!! : | [25 empty] | VV | 0
160 | 28651667.AR | Koleno plastové pro venkovní kanalizaci typ: jednoznačné; spoj: hrdlový; potrubí: jednovrstvé; materiál: PVC-U; povrch: hladký; jmenovitý úhel = 45,0 °; DN = 200; SDR 41,0; SN 8 | kus | 1 |  | 0 |  | 0 |  | 0 | 21 | 0 | 0.00127 | 0 | 0 | 0 | SPCM | RTS 23/ I | RTS 23/ I | 0 | 0 |  | Specifikace | Běžná |  |  |  | POL3_1
|  | viz situace stavby : 1,00000 |  | 1 | [23 empty] | VV | 0
161 | 28651718.AR | Odbočka plastová pro venkovní kanalizaci typ: jednoduchá, redukovaná; spoj: hrdlový; potrubí: jednovrstvé; materiál: PVC-U; povrch: hladký; jmenovitý úhel = 45,0 °; DN = 300; DN3 = 200; SDR 41,0; SN 8 | kus | 1 |  | 0 |  | 0 |  | 0 | 21 | 0 | 0.00717 | 0.01 | 0 | 0 | SPCM | RTS 23/ I | RTS 23/ I | 0 | 0 |  | Specifikace | Běžná |  |  |  | POL3_1
|  | délka ramene minimálně 1,5 m !!!! : | [25 empty] | VV | 0
|  | s masivním profilovaným těsněním : | [25 empty] | VV | 0
|  | PARAMETRY VÝROBKU VIZ. B. SOUHRNNÁ TECHNICKÁ ZPRÁVA, : | [25 empty] | VV | 0
|  | KAP. KONSTRUKČNÍ A MATERIÁLOVÉ ŘEŠENÍ : | [25 empty] | VV | 0
|  | A STATICKÝ VÝPOČET POVOLENÝCH DEFORMACÍ POTRUBÍ : | [25 empty] | VV | 0
|  | viz situace stavby : 1,00000 |  | 1 | [23 empty] | VV | 0
162 | 2865178917R | vložka šachtová PVC; DN 200,0 mm; l = 240 mm | kus | 1 |  | 0 |  | 0 |  | 0 | 21 | 0 | 0.0016 | 0 | 0 | 0 | SPCM | RTS 23/ I | RTS 23/ I | 0 | 0 |  | Specifikace | Běžná |  |  |  | POL3_1
|  | viz. situace stavby - výpis souřadnic : 1,00000 |  | 1 | [23 empty] | VV | 0
|  | s masivním profilovaným těsněním : | [25 empty] | VV | 0
|  | PARAMETRY VÝROBKU VIZ. B. SOUHRNNÁ TECHNICKÁ ZPRÁVA, : | [25 empty] | VV | 0
|  | KAP. KONSTRUKČNÍ A MATERIÁLOVÉ ŘEŠENÍ : | [25 empty] | VV | 0
|  | A STATICKÝ VÝPOČET POVOLENÝCH DEFORMACÍ POTRUBÍ : | [25 empty] | VV | 0
163 | 2865178921R | vložka šachtová PVC; DN 315,0 mm; l = 240 mm | kus | 12 |  | 0 |  | 0 |  | 0 | 21 | 0 | 0.0024 | 0.03 | 0 | 0 | SPCM | RTS 23/ I | RTS 23/ I | 0 | 0 |  | Specifikace | Běžná |  |  |  | POL3_1
|  | viz. situace stavby - výpis souřadnic : 6,00000*2 |  | 12 | [23 empty] | VV | 0
|  | s masivním profilovaným těsněním : | [25 empty] | VV | 0
|  | PARAMETRY VÝROBKU VIZ. B. SOUHRNNÁ TECHNICKÁ ZPRÁVA, : | [25 empty] | VV | 0
|  | KAP. KONSTRUKČNÍ A MATERIÁLOVÉ ŘEŠENÍ : | [25 empty] | VV | 0
|  | A STATICKÝ VÝPOČET POVOLENÝCH DEFORMACÍ POTRUBÍ : | [25 empty] | VV | 0
164 | 28651793R | Zátka plastová pro venkovní kanalizaci spoj: hrdlový; potrubí: jednovrstvé; materiál: PVC-U; DN = 200; SDR 41,0; SN 8 | kus | 1 |  | 0 |  | 0 |  | 0 | 21 | 0 | 0.0005 | 0 | 0 | 0 | SPCM | RTS 23/ I | RTS 23/ I | 0 | 0 |  | Specifikace | Běžná |  |  |  | POL3_1
|  | viz situace stavby : 1,00000 |  | 1 | [23 empty] | VV | 0
165 | 55243344.AR | poklop kanalizační DN šachty 1 000 mm; litinový; D výrobku 605 mm; únosnost B 125 kN; bez odvětrání | kus | 1 |  | 0 |  | 0 |  | 0 | 21 | 0 | 0.097 | 0.1 | 0 | 0 | SPCM | RTS 23/ I | RTS 23/ I | 0 | 0 |  | Specifikace | Běžná |  |  |  | POL3_1
|  | viz. situace stavby - výpis souřadnic : 1,00000 |  | 1 | [23 empty] | VV | 0
166 | 55243786R | stupadlo žebříkové; ocelové; povrch PE HD; š = 330 mm | kus | 38.6782 |  | 0 |  | 0 |  | 0 | 21 | 0 | 0.0015 | 0.06 | 0 | 0 | SPCM | RTS 23/ I | RTS 23/ I | 0 | 0 |  | Specifikace | Běžná |  |  |  | POL3_1
|  | viz podélné profily a skladba kanal. šachet : 6,00000*1,93391/0,30 |  | 38.6782 | [23 empty] | VV | 0
167 | 55340325R | poklop kanalizační s tlumící vložkou; litinový; D výrobku 785 mm; únosnost D 400 kN; bez odvětrání | kus | 5 |  | 0 |  | 0 |  | 0 | 21 | 0 | 0.158 | 0.79 | 0 | 0 | SPCM | RTS 23/ I | RTS 23/ I | 0 | 0 |  | Specifikace | Běžná |  |  |  | POL3_1
|  | viz. situace stavby - výpis souřadnic : 5,00000 |  | 5 | [23 empty] | VV | 0
168 | 59224150R | skruž železobetonová TBS; DN = 1 000,0 mm; h = 250,0 mm; s = 120,00 mm; počet stupadel 1; ocelové s PE povlakem | kus | 3.03 |  | 0 |  | 0 |  | 0 | 21 | 0 | 0.25 | 0.76 | 0 | 0 | SPCM | RTS 23/ I | RTS 23/ I | 0 | 0 |  | Specifikace | Běžná |  |  |  | POL3_1
|  | viz podélné profily a skladba kanal. šachet : 3,00000*1,01 |  | 3.03 | [23 empty] | VV | 0
169 | 59224152R | skruž železobetonová TBS; DN = 1 000,0 mm; h = 500,0 mm; s = 120,00 mm; počet stupadel 1; ocelové s PE povlakem | kus | 4.04 |  | 0 |  | 0 |  | 0 | 21 | 0 | 0.52 | 2.1 | 0 | 0 | SPCM | RTS 23/ I | RTS 23/ I | 0 | 0 |  | Specifikace | Běžná |  |  |  | POL3_1
|  | viz podélné profily a skladba kanal. šachet : 4,00000*1,01 |  | 4.04 | [23 empty] | VV | 0
170 | 59224172R | skruž železobetonová přechodová; TBR; DN = 625,0 mm; DN 2 = 1 000 mm; h = 600,0 mm; s = 120,00 mm; počet stupadel 2; ocelové s PE povlakem, kapsové | kus | 5.05 |  | 0 |  | 0 |  | 0 | 21 | 0 | 0.61 | 3.08 | 0 | 0 | SPCM | RTS 23/ I | RTS 23/ I | 0 | 0 |  | Specifikace | Běžná |  |  |  | POL3_1
|  | viz podélné profily a skladba kanal. šachet : 5,00000*1,01 |  | 5.05 | [23 empty] | VV | 0
171 | 59224175R | prstenec betonový; DN = 625,0 mm; h = 60,0 mm; s = 120,00 mm | kus | 1.01 |  | 0 |  | 0 |  | 0 | 21 | 0 | 0.039 | 0.04 | 0 | 0 | SPCM | RTS 23/ I | RTS 23/ I | 0 | 0 |  | Specifikace | Běžná |  |  |  | POL3_1
|  | viz podélné profily a skladba kanal. šachet : 1,00000*1,01 |  | 1.01 | [23 empty] | VV | 0
172 | 59224176R | prstenec betonový; DN = 625,0 mm; h = 80,0 mm; s = 120,00 mm | kus | 3.03 |  | 0 |  | 0 |  | 0 | 21 | 0 | 0.051 | 0.15 | 0 | 0 | SPCM | RTS 23/ I | RTS 23/ I | 0 | 0 |  | Specifikace | Běžná |  |  |  | POL3_1
|  | viz podélné profily a skladba kanal. šachet : 3,00000*1,01 |  | 3.03 | [23 empty] | VV | 0
173 | 59224177.AR | prstenec betonový; DN = 625,0 mm; h = 120,0 mm; s = 120,00 mm | kus | 3.03 |  | 0 |  | 0 |  | 0 | 21 | 0 | 0.08 | 0.24 | 0 | 0 | SPCM | RTS 23/ I | RTS 23/ I | 0 | 0 |  | Specifikace | Běžná |  |  |  | POL3_1
|  | viz podélné profily a skladba kanal. šachet : 3,00000*1,01 |  | 3.03 | [23 empty] | VV | 0
174 | 59224177R | prstenec betonový; DN = 625,0 mm; h = 100,0 mm; s = 120,00 mm | kus | 2.02 |  | 0 |  | 0 |  | 0 | 21 | 0 | 0.068 | 0.14 | 0 | 0 | SPCM | RTS 23/ I | RTS 23/ I | 0 | 0 |  | Specifikace | Běžná |  |  |  | POL3_1
|  | viz podélné profily a skladba kanal. šachet : 2,00000*1,01 |  | 2.02 | [23 empty] | VV | 0
175 | 59224354R | deska zákrytová šachetní železobetonová; TZK; D1 = 1 000 mm; D = 1 240 mm; D vnitřní 625 mm; h = 165 mm | kus | 1.01 |  | 0 |  | 0 |  | 0 | 21 | 0 | 0.43 | 0.43 | 0 | 0 | SPCM | RTS 23/ I | RTS 23/ I | 0 | 0 |  | Specifikace | Běžná |  |  |  | POL3_1
|  | viz podélné profily a skladba kanal. šachet : 1,00000*1,01 |  | 1.01 | [23 empty] | VV | 0
176 | 59224367.AR | dno šachetní přímé; železobeton; TBZ; DN = 1 000,0 mm; D odtoku do 500 mm; h = 800 mm; t = 150 mm; beton C 40/50 | kus | 6.06 |  | 0 |  | 0 |  | 0 | 21 | 0 | 1.87 | 11.33 | 0 | 0 | SPCM | RTS 23/ I | RTS 23/ I | 0 | 0 |  | Specifikace | Běžná |  |  |  | POL3_1
|  | viz podélné profily a skladba kanal. šachet : 6,00000*1,01 |  | 6.06 | [23 empty] | VV | 0
|  | VÝROBA V JEDNOM TECHNOLOGICKÉM KROKU : | [25 empty] | VV | 0
|  | BEZ DODATEČNÝCH MANUÁLNÍCH DOBETONÁVEK !!! : | [25 empty] | VV | 0
177 | 59224373.AR | profil těsnicí elastomerní; pro spojení betonových šachetních dílů; tvar kruh; d = 1 000,0 mm | kus | 14.3 |  | 0 |  | 0 |  | 0 | 21 | 0 | 0.002 | 0.03 | 0 | 0 | SPCM | RTS 23/ I | RTS 23/ I | 0 | 0 |  | Specifikace | Běžná |  |  |  | POL3_1
|  | viz podélné profily a skladba kanal. šachet : (0,00000+3,00000+4,00000+6,00000)*1,1 |  | 14.3 | [23 empty] | VV | 0
Díl: | 91 | Doplňující práce na komunikaci |  |  |  | 0 |  | 0 |  | 0 |  | 0 |  | 14 |  | 0.46 |  |  |  |  | 62.23 | [6 empty] | DIL
178 | 914991001R00 | Dočasné dopravní značení montáž , dopravní značky včetně stojanu | kus | 3 |  | 0 |  | 0 |  | 0 | 21 | 0 | 0.066 | 0.2 | 0 | 0 | 822-1 | RTS 23/ I | RTS 23/ I | 0.17 | 0.51 |  | Práce | Běžná |  |  |  | POL1_1
|  | SITUACE STAVBY NAD KATASTRÁLNÍ MAPOU - ZÁSADY ORGANIZACE VÝSTAVBY : 2*95,50000/(95,50000+0,0000000000000000000001) |  | 2 | [23 empty] | VV | 0
|  | a ZÁSADY ORGANIZACE VÝSTAVBY - TECHNICKÁ ZPRÁVA : 1*95,50000/(95,50000+0,0000000000000000000001) |  | 1 | [23 empty] | VV | 0
179 | 914991002R00 | Dočasné dopravní značení montáž , dopravní značky velkoplošné včetně stojanu | kus | 1 |  | 0 |  | 0 |  | 0 | 21 | 0 | 0.127 | 0.13 | 0 | 0 | 822-1 | RTS 23/ I | RTS 23/ I | 0.19 | 0.19 |  | Práce | Běžná |  |  |  | POL1_1
|  | SITUACE STAVBY NAD KATASTRÁLNÍ MAPOU - ZÁSADY ORGANIZACE VÝSTAVBY : 1*95,50000/(95,50000+0,0000000000000000000001) |  | 1 | [23 empty] | VV | 0
|  | a ZÁSADY ORGANIZACE VÝSTAVBY - TECHNICKÁ ZPRÁVA : | [25 empty] | VV | 0
180 | 914991005R00 | Dočasné dopravní značení montáž , dočasné světelné signalizace (semafor) včetně baterie a seřízení | sada | 1 |  | 0 |  | 0 |  | 0 | 21 | 0 | 0.13 | 0.13 | 0 | 0 | 822-1 | RTS 23/ I | RTS 23/ I | 1.3 | 1.3 |  | Práce | Běžná |  |  |  | POL1_1
|  | SITUACE STAVBY NAD KATASTRÁLNÍ MAPOU - ZÁSADY ORGANIZACE VÝSTAVBY : 95,50000/(95,50000+0,0000000000000000000001)*1 |  | 1 | [23 empty] | VV | 0
|  | a ZÁSADY ORGANIZACE VÝSTAVBY - TECHNICKÁ ZPRÁVA : | [25 empty] | VV | 0
181 | 914992001R00 | Dočasné dopravní značení vlastní nájem, dopravní značky včetně stojanu | kus | 50.3625 |  | 0 |  | 0 |  | 0 | 21 | 0 | 0 | 0 | 0 | 0 | 822-1 | RTS 23/ I | RTS 23/ I | 0 | 0 |  | Práce | Běžná |  |  |  | POL1_1
|  | SITUACE STAVBY NAD KATASTRÁLNÍ MAPOU - ZÁSADY ORGANIZACE VÝSTAVBY : 2*134,30000/8,00000*95,50000/(95,50000+0,0000000000000000000001) |  | 33.575 | [23 empty] | VV | 0
|  | a ZÁSADY ORGANIZACE VÝSTAVBY - TECHNICKÁ ZPRÁVA : 1*134,30000/8,00000*95,50000/(95,50000+0,0000000000000000000001) |  | 16.7875 | [23 empty] | VV | 0
182 | 914992002R00 | Dočasné dopravní značení vlastní nájem, dopravní značky velkoplošné včetně stojanu | kus | 16.7875 |  | 0 |  | 0 |  | 0 | 21 | 0 | 0 | 0 | 0 | 0 | 822-1 | RTS 23/ I | RTS 23/ I | 0 | 0 |  | Práce | Běžná |  |  |  | POL1_1
|  | SITUACE STAVBY NAD KATASTRÁLNÍ MAPOU - ZÁSADY ORGANIZACE VÝSTAVBY : 1*134,30000/8,00000*95,50000/(95,50000+0,0000000000000000000001) |  | 16.7875 | [23 empty] | VV | 0
|  | a ZÁSADY ORGANIZACE VÝSTAVBY - TECHNICKÁ ZPRÁVA : | [25 empty] | VV | 0
183 | 914992005R00 | Dočasné dopravní značení vlastní nájem, dočasné světelné signalizace (semafor) včetně baterie a seřízení | sada | 11.9375 |  | 0 |  | 0 |  | 0 | 21 | 0 | 0 | 0 | 0 | 0 | 822-1 | RTS 23/ I | RTS 23/ I | 0 | 0 |  | Práce | Běžná |  |  |  | POL1_1
|  | SITUACE STAVBY NAD KATASTRÁLNÍ MAPOU - ZÁSADY ORGANIZACE VÝSTAVBY : (95,50000/(95,50000+0,0000000000000000000001))*95,50000/8,00000 |  | 11.9375 | [23 empty] | VV | 0
|  | a ZÁSADY ORGANIZACE VÝSTAVBY - TECHNICKÁ ZPRÁVA : | [25 empty] | VV | 0
184 | 914993001R00 | Demontáž dočasného dopravního značení značky včetně stojanu | kus | 3 |  | 0 |  | 0 |  | 0 | 21 | 0 | 0.067 | 0.2 | 0.066 | 0.2 | 822-1 | RTS 23/ I | RTS 23/ I | 0.1105 | 0.33 |  | Práce | Běžná |  |  |  | POL1_1
|  | SITUACE STAVBY NAD KATASTRÁLNÍ MAPOU - ZÁSADY ORGANIZACE VÝSTAVBY : 2*95,50000/(95,50000+0,0000000000000000000001) |  | 2 | [23 empty] | VV | 0
|  | a ZÁSADY ORGANIZACE VÝSTAVBY - TECHNICKÁ ZPRÁVA : 1*95,50000/(95,50000+0,0000000000000000000001) |  | 1 | [23 empty] | VV | 0
185 | 914993002R00 | Demontáž dočasného dopravního značení velkoplošné značky včetně stojanu | kus | 1 |  | 0 |  | 0 |  | 0 | 21 | 0 | 0.127 | 0.13 | 0.127 | 0.13 | 822-1 | RTS 23/ I | RTS 23/ I | 0.11 | 0.11 |  | Práce | Běžná |  |  |  | POL1_1
|  | SITUACE STAVBY NAD KATASTRÁLNÍ MAPOU - ZÁSADY ORGANIZACE VÝSTAVBY : 1*95,50000/(95,50000+0,0000000000000000000001) |  | 1 | [23 empty] | VV | 0
|  | a ZÁSADY ORGANIZACE VÝSTAVBY - TECHNICKÁ ZPRÁVA : | [25 empty] | VV | 0
186 | 914993005R00 | Demontáž dočasného dopravního značení dočasné světelné signalizace (semaforu) vč. baterie | sada | 1 |  | 0 |  | 0 |  | 0 | 21 | 0 | 0.13 | 0.13 | 0.13 | 0.13 | 822-1 | RTS 23/ I | RTS 23/ I | 0.2 | 0.2 |  | Práce | Běžná |  |  |  | POL1_1
|  | SITUACE STAVBY NAD KATASTRÁLNÍ MAPOU - ZÁSADY ORGANIZACE VÝSTAVBY : 95,50000/(95,50000+0,0000000000000000000001)*1 |  | 1 | [23 empty] | VV | 0
|  | a ZÁSADY ORGANIZACE VÝSTAVBY - TECHNICKÁ ZPRÁVA : | [25 empty] | VV | 0
187 | 915491211R00 | Osazení vodicího proužku z betonových prefa desek šířky proužku 250 mm | m | 95.5 |  | 0 |  | 0 |  | 0 | 21 | 0 | 0.08232 | 7.86 | 0 | 0 | 822-1 | RTS 23/ I | RTS 23/ I | 0.136 | 12.99 |  | Práce | Běžná |  |  |  | POL1_1
|  | tl. do 12 cm, do lože z cementové malty tl. do 2 cm, s vyplněním a zatřením spár cementovou maltou s podkladní vrstvou z betonu prostého C 12/15 tl. 5 až 10 cm | [25 empty] | SPI |  | tl. do 12 cm, do lože z cementové malty tl. do 2 cm, s vyplněním a zatřením spár cementovou maltou s podkladní vrstvou z betonu prostého C 12/15 tl. 5 až 10 cm
|  | viz situace stavby a podélné profily - stávající povrchy : 95,50000 |  | 95.5 | [23 empty] | VV | 0
188 | 915711112RU1 | Vodorovné značení krytů silnovrstvou barvou, bílou, dělicích čar šířky 120 mm | m | 95.5 |  | 0 |  | 0 |  | 0 | 21 | 0 | 0.00012 | 0.01 | 0 | 0 | 822-1 | RTS 23/ I | RTS 23/ I | 0.048 | 4.58 |  | Práce | Běžná |  |  |  | POL1_
|  | viz. C.xxx Situace stavby : 95,50000 |  | 95.5 | [23 empty] | VV | 0
189 | 915791111R00 | Předznačení pro vodorovné značení pro dělící čáry, vodící proužky | m | 95.5 |  | 0 |  | 0 |  | 0 | 21 | 0 | 0 | 0 | 0 | 0 | 822-1 | RTS 23/ I | RTS 23/ I | 0.012 | 1.15 |  | Práce | Běžná |  |  |  | POL1_
|  | stříkané barvou nebo prováděné z nátěrových hmot | [25 empty] | SPI
|  | viz. C.xxx Situace stavby : 95,50000 |  | 95.5 | [23 empty] | VV | 0
190 | 919722212R00 | Dilatační spáry řezané v cementobetonovém krytu příčné, zalití spár za tepla s těsněním, šířka přes 3 do 9 mm | m | 7.4 |  | 0 |  | 0 |  | 0 | 21 | 0 | 2e-05 | 0 | 0 | 0 | 822-1 | RTS 23/ I | RTS 23/ I | 0.031 | 0.23 |  | Práce | Běžná |  |  |  | POL1_
|  | vyčištění spár po řezání, vyčištění spár před zálivkou a impregnace spár před zálivkou, | [25 empty] | SPI
|  | viz situace stavby a podélné profily - stávající povrchy : 95,50000/(95,50000+0,0000000000000000000001)*2*1,20000 |  | 2.4 | [23 empty] | VV | 0
|  | 95,50000/(95,50000+0,0000000000000000000001)*5,00000*4*0,25 |  | 5 | [23 empty] | VV | 0
191 | 919723212R00 | Dilatační spáry řezané v cementobetonovém krytu podélné, zalití spár za tepla s těsněním, šířka přes 3 do 9 mm | m | 191 |  | 0 |  | 0 |  | 0 | 21 | 0 | 2e-05 | 0 | 0 | 0 | 822-1 | RTS 23/ I | RTS 23/ I | 0.031 | 5.92 |  | Práce | Běžná |  |  |  | POL1_
|  | vyčištění spár po řezání, vyčištění spár před zálivkou a impregnace spár před zálivkou, | [25 empty] | SPI
|  | viz situace stavby a podélné profily - stávající povrchy : 95,50000*2 |  | 191 | [23 empty] | VV | 0
192 | 919731123R00 | Zarovnání styčné plochy podkladu nebo krytu živičné, tloušťky přes 100 do 200 mm | m | 198.4 |  | 0 |  | 0 |  | 0 | 21 | 0 | 0 | 0 | 0 | 0 | 822-1 | RTS 23/ I | RTS 23/ I | 0.12 | 23.81 |  | Práce | Běžná |  |  |  | POL1_1
|  | podél vybourané části komunikace nebo zpevněné plochy | [25 empty] | SPI
|  | viz situace stavby a podélné profily - stávající povrchy : 95,50000*2 |  | 191 | [23 empty] | VV | 0
|  | 95,50000/(95,50000+0,0000000000000000000001)*2*1,20000 |  | 2.4 | [23 empty] | VV | 0
|  | 95,50000/(95,50000+0,0000000000000000000001)*5,00000*4*0,25 |  | 5 | [23 empty] | VV | 0
193 | 919735113R00 | Řezání stávajících krytů nebo podkladů živičných, hloubky přes 100 do 150 mm | m | 198.4 |  | 0 |  | 0 |  | 0 | 21 | 0 | 0 | 0 | 0 | 0 | 822-1 | RTS 23/ I | RTS 23/ I | 0.055 | 10.91 |  | Práce | Běžná |  |  |  | POL1_1
|  | včetně spotřeby vody | [25 empty] | SPI
|  | viz situace stavby a podélné profily - stávající povrchy : 95,50000*2 |  | 191 | [23 empty] | VV | 0
|  | 95,50000/(95,50000+0,0000000000000000000001)*2*1,20000 |  | 2.4 | [23 empty] | VV | 0
|  | 95,50000/(95,50000+0,0000000000000000000001)*5,00000*4*0,25 |  | 5 | [23 empty] | VV | 0
194 | 592162117R | Dlažba betonová tl. = 100,00 mm; délka = 500,0 mm; šířka = 250,0 mm; povrch: hladký; zátěž: pojízdné nad 3,5 t | kus | 192.91 |  | 0 |  | 0 |  | 0 | 21 | 0 | 0.027 | 5.21 | 0 | 0 | SPCM | RTS 23/ I | RTS 23/ I | 0 | 0 |  | Specifikace | Běžná |  |  |  | POL3_1
|  | viz situace stavby a podélné profily - stávající povrchy : 95,50000*2*1,01 |  | 192.91 | [23 empty] | VV | 0
Díl: | 93 | Dokončovací práce inženýrských staveb |  |  |  | 0 |  | 0 |  | 0 |  | 0 |  | 0.04 |  | 0 |  |  |  |  | 3.35 | [6 empty] | DIL
195 | 931627111R00 | Úprava dilatační spáry úprava asfaltovou zálivkou za horka nebo za studena včetně tvarování, osazení a svařování plechu, , | kg | 39.68 |  | 0 |  | 0 |  | 0 | 21 | 0 | 0.001 | 0.04 | 0 | 0 | 832-1 | RTS 23/ I | RTS 23/ I | 0.044 | 1.75 |  | Práce | Běžná |  |  |  | POL1_1
|  | konstrukcí z prostého nebo železového betonu | [25 empty] | SPI
|  | Včetně očistění ploch spár před úpravou a očistění okolí spáry po úpravě. | [25 empty] | POP
|  | viz situace stavby a podélné profily - stávající povrchy : 95,50000*2/5 |  | 38.2 | [23 empty] | VV | 0
|  | 95,50000/(95,50000+0,0000000000000000000001)*2*1,20000/5 |  | 0.48 | [23 empty] | VV | 0
|  | 95,50000/(95,50000+0,0000000000000000000001)*5,00000*4*0,25/5 |  | 1 | [23 empty] | VV | 0
196 | 938909311R00 | Odstranění bláta a nánosu z povrchu podkladu nebo krytu živičného nebo betonováho | m2 | 802.2 |  | 0 |  | 0 |  | 0 | 21 | 0 | 0 | 0 | 0 | 0 | 822-1 | RTS 23/ I | RTS 23/ I | 0.002 | 1.6 |  | Práce | Běžná |  |  |  | POL1_1
|  | viz situace stavby a podélné profily - stávající povrchy : 95,50000*(1,20000+3,00)*2 |  | 802.2 | [23 empty] | VV | 0
|  | 0,00000*(1,20000+3,00)*2 | [25 empty] | VV | 0
Díl: | 95 | Dokončovací konstrukce na pozemních stavbách |  |  |  | 0 |  | 0 |  | 0 |  | 0 |  | 0 |  | 0 |  |  |  |  | 1.52 | [6 empty] | DIL
197 | 952903112R00 | Vyčištění objektů při světlé výšce prostoru do 3,5 m čistíren odpadních vod, nádrží, žlabů nebo kanálů | m2 | 5.9082 |  | 0 |  | 0 |  | 0 | 21 | 0 | 1e-05 | 0 | 0 | 0 | 801-5 | RTS 23/ I | RTS 23/ I | 0.171 | 1.01 |  | Práce | Běžná |  |  |  | POL1_1
|  | při světlé výšce prostoru do 3,5 m čistíren odpadních vod, nádrží, vodojemů, žlabů nebo kanálů | [25 empty] | SPI
|  | viz situace stavby a podélné profily : 6,00000*(3,14*0,56*0,56) |  | 5.9082 | [23 empty] | VV | 0
|  | 0,00000*Pi*0,25^2 | [25 empty] | VV | 0
198 | 952903119R00 | Vyčištění objektů příplatek k ceně za vyčištění prostorů jakékoliv výšky přes 3,5 m | m2 | 5.9082 |  | 0 |  | 0 |  | 0 | 21 | 0 | 0.0002 | 0 | 0 | 0 | 801-5 | RTS 23/ I | RTS 23/ I | 0.086 | 0.51 |  | Práce | Běžná |  |  |  | POL1_1
|  | při světlé výšce prostoru do 3,5 m čistíren odpadních vod, nádrží, vodojemů, žlabů nebo kanálů | [25 empty] | SPI
|  | viz situace stavby a podélné profily : 6,00000*(3,14*0,56*0,56) |  | 5.9082 | [23 empty] | VV | 0
|  | 0,00000*Pi*0,25^2 | [25 empty] | VV | 0
Díl: | 96 | Bourání konstrukcí |  |  |  | 0 |  | 0 |  | 0 |  | 0 |  | 0.01 |  | 5.94 |  |  |  |  | 19.07 | [6 empty] | DIL
199 | 960111221R00 | Bourání konstrukcí vodních staveb dílce prefabrikované betonové a železobetonové | m3 | 2.4275 |  | 0 |  | 0 |  | 0 | 21 | 0 | 0.00233 | 0.01 | 2.447 | 5.94 | 832-1 | RTS 23/ I | RTS 23/ I | 7.856 | 19.07 |  | Práce | Běžná |  |  |  | POL1_1
|  | s naložením vybouraných hmot a suti na dopravní prostředek nebo s odklizením na hromady do vzdálenosti 20 m | [25 empty] | SPI |  | s naložením vybouraných hmot a suti na dopravní prostředek nebo s odklizením na hromady do vzdálenosti 20 m
|  | Včetně bourání geotextilií, výplně otvorů tvárnic, drenáží, trubek a dilatačních prvků apod. zabudovaných v bouraných konstrukcích. | [25 empty] | POP |  | Včetně bourání geotextilií, výplně otvorů tvárnic, drenáží, trubek a dilatačních prvků apod. zabudovaných v bouraných konstrukcích.
|  | viz situace stavby a podélné profily - křížení a souběhy s podzemními inž. sítěmi : 1,00000*0,4*0,1*1,0 |  | 0.04 | [23 empty] | VV | 0
|  | viz situace stavby a podélné profily - stávající povrchy : 95,50000*(0,15*0,10+0,10*0,10) |  | 2.3875 | [23 empty] | VV | 0
Díl: | 97 | Přesuny suti a vybouraných hmot |  |  |  | 0 |  | 0 |  | 0 |  | 0 |  | 0 |  | 0 |  |  |  |  | 17.39 | [6 empty] | DIL
200 | 199000005R00 | Poplatky za skládku zeminy 1- 4, skupina 17 05 04 z Katalogu odpadů | t | 120.9899 |  | 0 |  | 0 |  | 0 | 21 | 0 | 0 | 0 | 0 | 0 | 800-1 | RTS 23/ I | RTS 23/ I | 0 | 0 |  | Práce | Běžná |  |  |  | POL1_
|  | VYTLAČENÁ ZEMINA PODKLAD DLAŽBY : 0,00000*1,20000*0,00000*0,220 | [25 empty] | VV | 0
|  | VYTLAČENÁ ZEMINA PODKLD ŠTĚRKY : 2,20000*1,20000*0,00000*0,440 | [25 empty] | VV | 0
|  | VYTLAČENÁ ZEMINA PODKLAD ASFALTY : 95,50000*1,20000*0,00000*0,990*0,34000/0,450 | [25 empty] | VV | 0
|  | VYTLAČENÁ ZEMINA PODKLAD DLAŽBY : 0,00000*1,20000*1,00000*0,220 | [25 empty] | VV | 0
|  | VYTLAČENÁ ZEMINA PODKLAD ŠTĚRKY : 2,20000*1,20000*1,00000*0,440 |  | 1.1616 | [23 empty] | VV | 0
|  | VYTLAČENÁ ZEMINA PODKLAD ASFALTY : 95,50000*1,20000*1,00000*0,990*0,34000/0,450 |  | 85.7208 | [23 empty] | VV | 0
|  | viz vzorové příčné řezy - provizorní úprava : 95,50000*1,20000*0,05*1,85 |  | 10.6005 | [23 empty] | VV | 0
|  | viz vzorové příčné řezy - provizorní úprava : 0,00000*1,20000*0,05*1,85 | [25 empty] | VV | 0
|  | viz vzorové příčné řezy - provizorní úprava - 1. dorovnávání do nivelety : 95,50000*1,20000*0,01*1,85 |  | 2.1201 | [23 empty] | VV | 0
|  | viz vzorové příčné řezy - provizorní úprava - 1. dorovnávání do nivelety : 0,00000*1,20000*0,01*1,85 | [25 empty] | VV | 0
|  | viz vzorové příčné řezy - provizorní úprava - 2. dorovnávání do nivelety : 95,50000*1,20000*0,005*1,85 |  | 1.06 | [23 empty] | VV | 0
|  | viz vzorové příčné řezy - provizorní úprava - 2. dorovnávání do nivelety : 0,00000*1,20000*0,005*1,85 | [25 empty] | VV | 0
|  | viz vzorové příčné řezy - provizorní úprava : 95,50000*1,20000*0,08*1,85 |  | 16.9608 | [23 empty] | VV | 0
|  | viz vzorové příčné řezy - provizorní úprava : 0,00000*1,20000*0,08*1,85 | [25 empty] | VV | 0
|  | VYTLAČENÁ ZEMINA PODKLAD ASFALTY : 5,00000*95,50000/(95,50000+0,00001)*0,30*1,50*2*0,00000*0,990*0,34000/0,450 | [25 empty] | VV | 0
|  | VYTLAČENÁ ZEMINA PODKLAD ASFALTY : 5,00000*95,50000/(95,50000+0,00001)*0,30*1,50*2*1,00000*0,990*0,34000/0,450 |  | 3.366 | [23 empty] | VV | 0
201 | 979087212R00 | Nakládání na dopravní prostředky suti | t | 164.0919 |  | 0 |  | 0 |  | 0 | 21 | 0 | 0 | 0 | 0 | 0 | 822-1 | RTS 23/ I | RTS 23/ I | 0.1 | 16.41 |  | Práce | Běžná |  |  |  | POL1_
|  | pro vodorovnou dopravu | [25 empty] | SPI
|  | viz situace stavby a podélné profily - stávající povrchy : 0,00000*1,20000*0,11800 | [25 empty] | VV | 0
|  | viz situace stavby a podélné profily - stávající povrchy : 0,00000*1,20000*0,00000*0,220 | [25 empty] | VV | 0
|  | viz situace stavby a podélné profily - stávající povrchy : 2,20000*1,20000*0,00000*0,440 | [25 empty] | VV | 0
|  | viz situace stavby a podélné profily - stávající povrchy : 95,50000*1,20000*0,00000*0,880*0,34000/0,400 | [25 empty] | VV | 0
|  | viz situace stavby a podélné profily - stávající povrchy : 95,50000*(1,20000)*0,00000*0,220 | [25 empty] | VV | 0
|  | viz situace stavby a podélné profily - stávající povrchy : 0,00000*1,20000*1,00000*0,220 | [25 empty] | VV | 0
|  | viz situace stavby a podélné profily - stávající povrchy : 2,20000*1,20000*1,00000*0,440 |  | 1.1616 | [23 empty] | VV | 0
|  | viz situace stavby a podélné profily - stávající povrchy : 95,50000*1,20000*1,00000*0,880*0,34000/0,400 |  | 85.7208 | [23 empty] | VV | 0
|  | viz situace stavby a podélné profily - stávající povrchy : 95,50000*(1,20000)*1,00000*0,220 |  | 25.212 | [23 empty] | VV | 0
|  | viz situace stavby a podélné profily - stávající povrchy : 95,50000*(2*0,50)*0,110 |  | 10.505 | [23 empty] | VV | 0
|  | viz vzorové příčné řezy - rozšíření : | [25 empty] | VV | 0
|  | viz vzorové příčné řezy - provizorní úprava : 95,50000*1,20000*0,05*1,85 |  | 10.6005 | [23 empty] | VV | 0
|  | viz vzorové příčné řezy - provizorní úprava : 0,00000*1,20000*0,05*1,85 | [25 empty] | VV | 0
|  | viz vzorové příčné řezy - provizorní úprava - 1. dorovnávání do nivelety : 95,50000*1,20000*0,01*1,85 |  | 2.1201 | [23 empty] | VV | 0
|  | viz vzorové příčné řezy - provizorní úprava - 1. dorovnávání do nivelety : 0,00000*1,20000*0,01*1,85 | [25 empty] | VV | 0
|  | viz vzorové příčné řezy - provizorní úprava - 2. dorovnávání do nivelety : 95,50000*1,20000*0,005*1,85 |  | 1.06 | [23 empty] | VV | 0
|  | viz vzorové příčné řezy - provizorní úprava - 2. dorovnávání do nivelety : 0,00000*1,20000*0,005*1,85 | [25 empty] | VV | 0
|  | viz vzorové příčné řezy - provizorní úprava : 95,50000*1,20000*0,08*1,85 |  | 16.9608 | [23 empty] | VV | 0
|  | viz vzorové příčné řezy - provizorní úprava : 0,00000*1,20000*0,08*1,85 | [25 empty] | VV | 0
|  | viz situace stavby a podélné profily - stávající povrchy : 0,00000*0,14500 | [25 empty] | VV | 0
|  | viz situace stavby a podélné profily - křížení a souběhy s podzemními inž. sítěmi : 1,00000*0,4*0,1*1,0*2,44700 |  | 0.09788 | [23 empty] | VV | 0
|  | viz situace stavby a podélné profily - stávající povrchy : 95,50000*(0,15*0,10+0,10*0,10)*2,44700 |  | 5.8422 | [23 empty] | VV | 0
|  | viz situace stavby : 0,00000*(1,20000+1,5+1,5)*0,01000 | [25 empty] | VV | 0
|  | viz situace stavby : 0,00000*0,50*(1,20000+1,5+1,5)/0,10*1,5*0,04500 | [25 empty] | VV | 0
|  | viz situace stavby : 0,00000*0,50*(1,20000+1,5+1,5)*0,00925 | [25 empty] | VV | 0
|  | VYTLAČENÁ ZEMINA PODKLAD ASFALTY : 5,00000*95,50000/(95,50000+0,00001)*0,30*1,50*2*0,00000*0,990*0,34000/0,450 | [25 empty] | VV | 0
|  | VYTLAČENÁ ZEMINA PODKLAD ASFALTY : 5,00000*95,50000/(95,50000+0,00001)*0,30*1,50*2*1,00000*0,990*0,34000/0,450 |  | 3.366 | [23 empty] | VV | 0
|  | SITUACE STAVBY NAD KATASTRÁLNÍ MAPOU - ZÁSADY ORGANIZACE VÝSTAVBY : 95,50000/(95,50000+0,0000000000000000000000000000001)*(2+1)*0,06600 |  | 0.198 | [23 empty] | VV | 0
|  | a ZÁSADY ORGANIZACE VÝSTAVBY - TECHNICKÁ ZPRÁVA : 95,50000/(95,50000+0,0000000000000000000000000000001)*1*0,12700 |  | 0.127 | [23 empty] | VV | 0
|  | 95,50000/(95,50000+0,0000000000000000000000000000001)*0,13000 |  | 0.13 | [23 empty] | VV | 0
|  | 5,00000*95,50000/(95,50000+0,0000000000000001)*0,30*1,50*2*0,220*0,70 |  | 0.693 | [23 empty] | VV | 0
|  | 5,00000*95,50000/(95,50000+0,0000000000000001)*0,30*1,50*2*0,220*0,30 |  | 0.297 | [23 empty] | VV | 0
202 | 979990103R00 | Poplatek za skládku za uložení, betonu, , skupina 17 01 01 z Katalogu odpadů | t | 4.1632 |  | 0 |  | 0 |  | 0 | 21 | 0 | 0 | 0 | 0 | 0 | 801-3 | RTS 23/ I | RTS 23/ I | 0 | 0 |  | Práce | Běžná |  |  |  | POL1_
|  | viz situace stavby a podélné profily - křížení a souběhy s podzemními inž. sítěmi : 1,00000*0,4*0,1*1,0*2,45*0,70 |  | 0.0686 | [23 empty] | VV | 0
|  | viz situace stavby a podélné profily - stávající povrchy : 95,50000*(0,15*0,10+0,10*0,10)*2,45*0,70 |  | 4.0946 | [23 empty] | VV | 0
|  | viz situace stavby a podélné profily - stávající povrchy : 0,00000*1,20000*0,118*0,70 | [25 empty] | VV | 0
|  | viz situace stavby : 0,00000*(1,20000+1,5+1,5)*0,01000*0,70 | [25 empty] | VV | 0
|  | viz situace stavby : 0,00000*0,50*(1,20000+1,5+1,5)/0,10*1,5*0,04500*0,70 | [25 empty] | VV | 0
|  | viz situace stavby : 0,00000*0,50*(1,20000+1,5+1,5)*0,00925*0,70 | [25 empty] | VV | 0
203 | 979990108R00 | Poplatek za skládku za uložení, železobeton, , skupina 17 01 01 z Katalogu odpadů | t | 1.7842 |  | 0 |  | 0 |  | 0 | 21 | 0 | 0 | 0 | 0 | 0 | 801-3 | RTS 23/ I | RTS 23/ I | 0 | 0 |  | Práce | Běžná |  |  |  | POL1_
|  | viz situace stavby a podélné profily - křížení a souběhy s podzemními inž. sítěmi : 1,00000*0,4*0,1*1,0*2,45*0,30 |  | 0.0294 | [23 empty] | VV | 0
|  | viz situace stavby a podélné profily - stávající povrchy : 95,50000*(0,15*0,10+0,10*0,10)*2,45*0,30 |  | 1.7548 | [23 empty] | VV | 0
|  | viz situace stavby a podélné profily - stávající povrchy : 0,00000*1,20000*0,118*0,30 | [25 empty] | VV | 0
|  | viz situace stavby : 0,00000*(1,20000+1,5+1,5)*0,01000*0,30 | [25 empty] | VV | 0
|  | viz situace stavby : 0,00000*0,50*(1,20000+1,5+1,5)/0,10*1,5*0,04500*0,30 | [25 empty] | VV | 0
|  | viz situace stavby : 0,00000*0,50*(1,20000+1,5+1,5)*0,00925*0,30 | [25 empty] | VV | 0
204 | 979990112R00 | Poplatek za skládku za uložení, obalované kamenivo, asfalt, kusovost do 300 x 300 mm, , skupina 17 03 02 z Katalogu odpadů | t | 29.3014 |  | 0 |  | 0 |  | 0 | 21 | 0 | 0 | 0 | 0 | 0 | 801-3 | RTS 23/ I | RTS 23/ I | 0 | 0 |  | Práce | Běžná |  |  |  | POL1_
|  | VYBOURANÝ ASFLATOVÝ POVRCH V CELÉ VRSTVĚ : 95,50000*(1,20000+0*0,50)*0,220*0,70 |  | 17.6484 | [23 empty] | VV | 0
|  | 5,00000*95,50000/(95,50000+0,0000000000000001)*0,30*1,50*2*0,220*0,70 |  | 0.693 | [23 empty] | VV | 0
|  | VYBOURANÝ ASFLATOVÝ POVRCH V ODFRÉZ. VRSTVĚ : 95,50000*(2*1*0,50)*0,110*1,00 |  | 10.505 | [23 empty] | VV | 0
|  | SITUACE STAVBY NAD KATASTRÁLNÍ MAPOU - ZÁSADY ORGANIZACE VÝSTAVBY : 95,50000/(95,50000+0,0000000000000000000000000000001)*(2+1)*0,06600 |  | 0.198 | [23 empty] | VV | 0
|  | a ZÁSADY ORGANIZACE VÝSTAVBY - TECHNICKÁ ZPRÁVA : 95,50000/(95,50000+0,0000000000000000000000000000001)*1*0,12700 |  | 0.127 | [23 empty] | VV | 0
|  | 95,50000/(95,50000+0,0000000000000000000000000000001)*0,13000 |  | 0.13 | [23 empty] | VV | 0
205 | 979990191R00 | Poplatek za skládku za uložení, plastové výrobky, , skupina 17 02 03 z Katalogu odpadů | t | 0.08743 |  | 0 |  | 0 |  | 0 | 21 | 0 | 0 | 0 | 0 | 0 | 801-3 | RTS 23/ I | RTS 23/ I | 0 | 0 |  | Práce | Běžná |  |  |  | POL1_
|  | viz. situace stavby - výpis délek potrubí : 134,30000/6,000*0,093*0,042 |  | 0.08743 | [23 empty] | VV | 0
206 | 979999995R00 | Poplatek za skládku za recyklaci, obalovaného kameniva a asfaltu, kusovost do 1600 cm2, skupina 17 03 02 z Katalogu odpadů | t | 7.8606 |  | 0 |  | 0 |  | 0 | 21 | 0 | 0 | 0 | 0 | 0 | 801-3 | RTS 23/ I | RTS 23/ I | 0 | 0 |  | Práce | Běžná |  |  |  | POL1_
|  | 170 302 | [25 empty] | POP
|  | VYBOURANÝ ASFLATOVÝ POVRCH V CELÉ VRSTVĚ : 95,50000*(1,20000+0*0,50)*0,220*0,30 |  | 7.5636 | [23 empty] | VV | 0
|  | 5,00000*95,50000/(95,50000+0,0000000000000001)*0,30*1,50*2*0,220*0,30 |  | 0.297 | [23 empty] | VV | 0
207 | 979093111R00 | Uložení suti na skládku bez zhutnění | t | 164.0919 |  | 0 |  | 0 |  | 0 | 21 | 0 | 0 | 0 | 0 | 0 | 800-6 | RTS 23/ I | RTS 23/ I | 0.006 | 0.98 |  | Práce | Běžná |  |  |  | POL1_
|  | s hrubým urovnáním, | [25 empty] | SPI
|  | viz situace stavby a podélné profily - stávající povrchy : 0,00000*1,20000*0,11800 | [25 empty] | VV | 0
|  | viz situace stavby a podélné profily - stávající povrchy : 0,00000*1,20000*0,00000*0,220 | [25 empty] | VV | 0
|  | viz situace stavby a podélné profily - stávající povrchy : 2,20000*1,20000*0,00000*0,440 | [25 empty] | VV | 0
|  | viz situace stavby a podélné profily - stávající povrchy : 95,50000*1,20000*0,00000*0,880*0,34000/0,400 | [25 empty] | VV | 0
|  | viz situace stavby a podélné profily - stávající povrchy : 95,50000*(1,20000)*0,00000*0,220 | [25 empty] | VV | 0
|  | viz situace stavby a podélné profily - stávající povrchy : 0,00000*1,20000*1,00000*0,220 | [25 empty] | VV | 0
|  | viz situace stavby a podélné profily - stávající povrchy : 2,20000*1,20000*1,00000*0,440 |  | 1.1616 | [23 empty] | VV | 0
|  | viz situace stavby a podélné profily - stávající povrchy : 95,50000*1,20000*1,00000*0,880*0,34000/0,400 |  | 85.7208 | [23 empty] | VV | 0
|  | viz situace stavby a podélné profily - stávající povrchy : 95,50000*(1,20000)*1,00000*0,220 |  | 25.212 | [23 empty] | VV | 0
|  | viz situace stavby a podélné profily - stávající povrchy : 95,50000*(2*0,50)*0,110 |  | 10.505 | [23 empty] | VV | 0
|  | viz vzorové příčné řezy - rozšíření : | [25 empty] | VV | 0
|  | viz vzorové příčné řezy - provizorní úprava : 95,50000*1,20000*0,05*1,85 |  | 10.6005 | [23 empty] | VV | 0
|  | viz vzorové příčné řezy - provizorní úprava : 0,00000*1,20000*0,05*1,85 | [25 empty] | VV | 0
|  | viz vzorové příčné řezy - provizorní úprava - 1. dorovnávání do nivelety : 95,50000*1,20000*0,01*1,85 |  | 2.1201 | [23 empty] | VV | 0
|  | viz vzorové příčné řezy - provizorní úprava - 1. dorovnávání do nivelety : 0,00000*1,20000*0,01*1,85 | [25 empty] | VV | 0
|  | viz vzorové příčné řezy - provizorní úprava - 2. dorovnávání do nivelety : 95,50000*1,20000*0,005*1,85 |  | 1.06 | [23 empty] | VV | 0
|  | viz vzorové příčné řezy - provizorní úprava - 2. dorovnávání do nivelety : 0,00000*1,20000*0,005*1,85 | [25 empty] | VV | 0
|  | viz vzorové příčné řezy - provizorní úprava : 95,50000*1,20000*0,08*1,85 |  | 16.9608 | [23 empty] | VV | 0
|  | viz vzorové příčné řezy - provizorní úprava : 0,00000*1,20000*0,08*1,85 | [25 empty] | VV | 0
|  | viz situace stavby a podélné profily - stávající povrchy : 0,00000*0,14500 | [25 empty] | VV | 0
|  | viz situace stavby a podélné profily - křížení a souběhy s podzemními inž. sítěmi : 1,00000*0,4*0,1*1,0*2,44700 |  | 0.09788 | [23 empty] | VV | 0
|  | viz situace stavby a podélné profily - stávající povrchy : 95,50000*(0,15*0,10+0,10*0,10)*2,44700 |  | 5.8422 | [23 empty] | VV | 0
|  | viz situace stavby : 0,00000*(1,20000+1,5+1,5)*0,01000 | [25 empty] | VV | 0
|  | viz situace stavby : 0,00000*0,50*(1,20000+1,5+1,5)/0,10*1,5*0,04500 | [25 empty] | VV | 0
|  | viz situace stavby : 0,00000*0,50*(1,20000+1,5+1,5)*0,00925 | [25 empty] | VV | 0
|  | VYTLAČENÁ ZEMINA PODKLAD ASFALTY : 5,00000*95,50000/(95,50000+0,00001)*0,30*1,50*2*0,00000*0,990*0,34000/0,450 | [25 empty] | VV | 0
|  | VYTLAČENÁ ZEMINA PODKLAD ASFALTY : 5,00000*95,50000/(95,50000+0,00001)*0,30*1,50*2*1,00000*0,990*0,34000/0,450 |  | 3.366 | [23 empty] | VV | 0
|  | SITUACE STAVBY NAD KATASTRÁLNÍ MAPOU - ZÁSADY ORGANIZACE VÝSTAVBY : 95,50000/(95,50000+0,0000000000000000000000000000001)*(2+1)*0,06600 |  | 0.198 | [23 empty] | VV | 0
|  | a ZÁSADY ORGANIZACE VÝSTAVBY - TECHNICKÁ ZPRÁVA : 95,50000/(95,50000+0,0000000000000000000000000000001)*1*0,12700 |  | 0.127 | [23 empty] | VV | 0
|  | 95,50000/(95,50000+0,0000000000000000000000000000001)*0,13000 |  | 0.13 | [23 empty] | VV | 0
|  | 5,00000*95,50000/(95,50000+0,0000000000000001)*0,30*1,50*2*0,220*0,70 |  | 0.693 | [23 empty] | VV | 0
|  | 5,00000*95,50000/(95,50000+0,0000000000000001)*0,30*1,50*2*0,220*0,30 |  | 0.297 | [23 empty] | VV | 0
Díl: | 99 | Staveništní přesun hmot |  |  |  | 0 |  | 0 |  | 0 |  | 0 |  | 0 |  | 0 |  |  |  |  | 613.3 | [6 empty] | DIL
208 | 998276101R00 | Přesun hmot pro trubní vedení z trub plastových nebo sklolaminátových v otevřeném výkopu | t | 622.7045 |  | 0 |  | 0 |  | 0 | 21 | 0 | 0 | 0 | 0 | 0 | 827-1 | RTS 23/ I | RTS 23/ I | 0.2115 | 131.7 |  | Přesun hmot | Běžná |  |  |  | POL7_
|  | vodovodu nebo kanalizace ražené nebo hloubené (827 1.1, 827 1.9, 827 2.1, 827 2.9), drobných objektů | [25 empty] | SPI
|  | na vzdálenost 15 m od hrany výkopu nebo od okraje šachty | [25 empty] | POP
|  | Hmotnosti z položek s pořadovými čísly: : | [25 empty] | VV | 0
|  | 3,4,6,13,15,16,20,21,28,29,30,43,52,53,54,55,60,84,85,87,95,96,97,98,99,100,101,102,103,104,105,106, : | [25 empty] | VV | 0
|  | 107,111,112,113,114,116,117,118,120,121,122,123,124,125,126,127,128,129,130,131,132,136,137,138,139, : | [25 empty] | VV | 0
|  | 140,143,144,148,154,155,156,157,158,159,160,161,162,163,164,165,166,167,168,169,170,171,172,173,174, : | [25 empty] | VV | 0
|  | 175,176,177,178,179,180,184,185,186,187,188,190,191,194,195,197,198,199, : | [25 empty] | VV | 0
|  | Součet: : 622,70447 |  | 622.7045 | [23 empty] | VV | 0
209 | 998276115R00 | Přesun hmot pro trubní vedení z trub plastových nebo sklolaminátových příplatek k cenám za zvětšený přesun přes vymezenou největší dopravní vzdálenost do 1 000 m | t | 622.7045 |  | 0 |  | 0 |  | 0 | 21 | 0 | 0 | 0 | 0 | 0 | 827-1 | RTS 23/ I | RTS 23/ I | 0.7734 | 481.6 |  | Přesun hmot | Běžná |  |  |  | POL7_
|  | vodovodu nebo kanalizace ražené nebo hloubené (827 1.1, 827 1.9, 827 2.1, 827 2.9), drobných objektů | [25 empty] | SPI
|  | Hmotnosti z položek s pořadovými čísly: : | [25 empty] | VV | 0
|  | 3,4,6,13,15,16,20,21,28,29,30,43,52,53,54,55,60,84,85,87,95,96,97,98,99,100,101,102,103,104,105,106, : | [25 empty] | VV | 0
|  | 107,111,112,113,114,116,117,118,120,121,122,123,124,125,126,127,128,129,130,131,132,136,137,138,139, : | [25 empty] | VV | 0
|  | 140,143,144,148,154,155,156,157,158,159,160,161,162,163,164,165,166,167,168,169,170,171,172,173,174, : | [25 empty] | VV | 0
|  | 175,176,177,178,179,180,184,185,186,187,188,190,191,194,195,197,198,199, : | [25 empty] | VV | 0
|  | Součet: : 622,70447 |  | 622.7045 | [23 empty] | VV | 0
Díl: | 711 | Izolace proti vodě |  |  |  | 0 |  | 0 |  | 0 |  | 0 |  | 0.06 |  | 0 |  |  |  |  | 4.05 | [6 empty] | DIL
210 | 711511102R00 | Provedení izolace potrubí, nádrží, natěradly za studena nátěrem asfaltovým lakem | m2 | 82.3314 |  | 0 |  | 0 |  | 0 | 21 | 0 | 0 | 0 | 0 | 0 | 800-711 | RTS 23/ I | RTS 23/ I | 0.048 | 3.95 |  | Práce | Běžná |  |  |  | POL1_7
|  | viz podélné profily a skladba kanal. šachet : 6,00000*(Pi*0,50^2+2*Pi*0,50*1,93391)*2 |  | 82.3314 | [23 empty] | VV | 0
|  | viz situace stavby : 0,00000*2*Pi*(0,188+0,10)*2 | [25 empty] | VV | 0
211 | 11163347R | Hmota nátěrová asfaltová; funkce: hydroizolační; barva: černá | t | 0.06175 |  | 0 |  | 0 |  | 0 | 21 | 0 | 1 | 0.06 | 0 | 0 | SPCM | RTS 23/ I | RTS 23/ I | 0 | 0 |  | Specifikace | Běžná |  |  |  | POL3_7
|  | viz podélné profily a skladba kanal. šachet : 6,00000*(Pi*0,50^2+2*Pi*0,50*1,93391)*2*0,00075 |  | 0.06175 | [23 empty] | VV | 0
|  | viz situace stavby : 0,00000*2*Pi*(0,15750+0,10)*2*0,00075 | [25 empty] | VV | 0
212 | 998711101R00 | Přesun hmot pro izolace proti vodě svisle do 6 m | t | 0.06175 |  | 0 |  | 0 |  | 0 | 21 | 0 | 0 | 0 | 0 | 0 | 800-711 | RTS 23/ I | RTS 23/ I | 1.567 | 0.1 |  | Přesun hmot | Běžná |  |  |  | POL7_
|  | 50 m vodorovně měřeno od těžiště půdorysné plochy skládky do těžiště půdorysné plochy objektu | [25 empty] | SPI
|  | Hmotnosti z položek s pořadovými čísly: : | [25 empty] | VV | 0
|  | 211, : | [25 empty] | VV | 0
|  | Součet: : 0,06175 |  | 0.06175 | [23 empty] | VV | 0
Díl: | 762 | Konstrukce tesařské |  |  |  | 0 |  | 0 |  | 0 |  | 0 |  | 0.29 |  | 0 |  |  |  |  | 16.52 | [6 empty] | DIL
213 | 348185111R00 | Zábradlí ze dřeva , dočasné, , zřízení | m | 13.2 |  | 0 |  | 0 |  | 0 | 21 | 0 | 0.02194 | 0.29 | 0 | 0 | 821-1 | RTS 23/ I | RTS 23/ I | 0.845 | 11.15 |  | Práce | Běžná |  |  |  | POL1_
|  | měkkého, trvalé, na mostech silničních a lávkách výšky do 1,10 m, hoblované, dočasné, | [25 empty] | SPI
|  | Včetně dvojnásobného ochranného nátěru proti hnilobě, opotřebení hmot a montáže zábradlí. | [25 empty] | POP
|  | viz situace stavby a podélné profily - křížení a souběhy s podzemními inž. sítěmi : 2,00000*2*(1,20000+2*0,50) |  | 8.8 | [23 empty] | VV | 0
|  | viz situace stavby a podélné profily - křížení a souběhy s podzemními inž. sítěmi : 1,00000*2*(1,20000+2*0,50) |  | 4.4 | [23 empty] | VV | 0
|  | viz situace stavby a podélné profily - křížení a souběhy s podzemními inž. sítěmi : 0,00000*2*(1,20000+2*0,50) | [25 empty] | VV | 0
214 | 348185211R00 | Zábradlí ze dřeva , dočasné, , odstranění | m | 13.2 |  | 0 |  | 0 |  | 0 | 21 | 0 | 0 | 0 | 0 | 0 | 821-1 | RTS 23/ I | RTS 23/ I | 0.368 | 4.86 |  | Práce | Běžná |  |  |  | POL1_
|  | měkkého, trvalé, na mostech silničních a lávkách výšky do 1,10 m, hoblované, dočasné, | [25 empty] | SPI
|  | Včetně dvojnásobného ochranného nátěru proti hnilobě. | [25 empty] | POP
|  | viz situace stavby a podélné profily - křížení a souběhy s podzemními inž. sítěmi : 2,00000*2*(1,20000+2*0,50) |  | 8.8 | [23 empty] | VV | 0
|  | viz situace stavby a podélné profily - křížení a souběhy s podzemními inž. sítěmi : 1,00000*2*(1,20000+2*0,50) |  | 4.4 | [23 empty] | VV | 0
|  | viz situace stavby a podélné profily - křížení a souběhy s podzemními inž. sítěmi : 0,00000*2*(1,20000+2*0,50) | [25 empty] | VV | 0
215 | 998762102R00 | Přesun hmot pro konstrukce tesařské v objektech výšky do 12 m | t | 0.28961 |  | 0 |  | 0 |  | 0 | 21 | 0 | 0 | 0 | 0 | 0 | 800-762 | RTS 23/ I | RTS 23/ I | 1.751 | 0.51 |  | Přesun hmot | Běžná |  |  |  | POL7_
|  | 50 m vodorovně | [25 empty] | SPI
|  | Hmotnosti z položek s pořadovými čísly: : | [25 empty] | VV | 0
|  | 213, : | [25 empty] | VV | 0
|  | Součet: : 0,28961 |  | 0.28961 | [23 empty] | VV | 0
Díl: | M46 | Zemní práce při montážích |  |  |  | 0 |  | 0 |  | 0 |  | 0 |  | 0.02 |  | 0 |  |  |  |  | 2.61 | [6 empty] | DIL
216 | 460010023R00 | Vytýčení kabelové trasy ve volném terénu | km | 0.147 |  | 0 |  | 0 |  | 0 | 21 | 0 | 0.01124 | 0 | 0 | 0 |  | RTS 23/ I | RTS 23/ I | 3.156 | 0.46 |  | Práce | Běžná |  |  |  | POL1_
|  | viz. dokladová část a situace stavby : 29,40000/1000*5 |  | 0.147 | [23 empty] | VV | 0
|  | platí i pro ostatní podzemní inženýrské sítě !!! : | [25 empty] | VV | 0
217 | 460010024R00 | Vytýčení kabelové trasy v zastavěném prostoru | km | 0.5245 |  | 0 |  | 0 |  | 0 | 21 | 0 | 0.03421 | 0.02 | 0 | 0 |  | RTS 23/ I | RTS 23/ I | 4.1 | 2.15 |  | Práce | Běžná |  |  |  | POL1_1
|  | viz. dokladová část a situace stavby : (134,30000-29,40000)/1000*5 |  | 0.5245 | [23 empty] | VV | 0
|  | platí i pro ostatní podzemní inženýrské sítě !!! : | [25 empty] | VV | 0
Díl: | D96 | Přesuny suti a vybouraných hmot |  |  |  | 0 |  | 0 |  | 0 |  | 0 |  | 0 |  | 0 |  |  |  |  | 1.55 | [6 empty] | DIL
218 | 979082213R00 | Vodorovná doprava suti po suchu bez naložení, ale se složením a hrubým urovnáním na vzdálenost do 1 km | t | 154.9526 |  | 0 |  | 0 |  | 0 | 21 | 0 | 0 | 0 | 0 | 0 | 822-1 | RTS 23/ I | RTS 23/ I | 0.01 | 1.55 |  | Přesun suti | Běžná |  |  |  | POL8_
|  | Demontážní hmotnosti z položek s pořadovými čísly: : | [25 empty] | VV | 0
|  | 7,8,9,10,11,184,185,186,199, : | [25 empty] | VV | 0
|  | Součet: : 154,95259 |  | 154.9526 | [23 empty] | VV | 0
219 | 979082219R00 | Vodorovná doprava suti po suchu příplatek k ceně za každý další i započatý 1 km přes 1 km | t | 1394.5733 |  | 0 |  | 0 |  | 0 | 21 | 0 | 0 | 0 | 0 | 0 | 822-1 | RTS 23/ I | RTS 23/ I | 0 | 0 |  | Přesun suti | Běžná |  |  |  | POL8_
|  | Demontážní hmotnosti z položek s pořadovými čísly: : | [25 empty] | VV | 0
|  | 7,8,9,10,11,184,185,186,199, : | [25 empty] | VV | 0
|  | Součet: : 1394,57333 |  | 1394.5733 | [23 empty] | VV | 0
[26 empty] | 15 | 21 | DPH
| Celkem |  |  |  |  | 0 | [19 empty] | 0 | 0 | SUM
JKSO:
| 827.22 | sběrače kanalizační a stoky odlehčovací | [25 empty] | JKSO
| 138 m | potrubí z trub z plastických hmot a sklolaminátu | [25 empty] | JKSOChar
|  | novostavba objektu | [25 empty] | JKSOAkce
END
Note on S6: Jedná se o informaci, zda se jedná o položku, která je do rozpočtu zadána z cenové soustavy RTS, nebo vlastní.
Note on T6: Jedná se o název CÚ, která je zadána u položky rozpočtu

## SO-01-02 SO-01-02_I_CAST Pol
Položkový soupis prací a dodávek | [27 empty] | #TypZaznamu#
S: | 20231052 | ČESKÁ TŘEBOVÁ - ROZVOJOVÁ LOKALITA "NAD ULICÍ NA VÝSLUNÍ - RUDOLTIČKY | [25 empty] | STA
O: | SO-01-02 | JEDNOTNÁ STOKA K-2 | [22 empty] | STA |  |  | OBJ
R: | SO-01-02_I_CAST | JEDNOTNÁ STOKA K-2 - 1. ČÁST ST. 0,000 - 0,191 | [25 empty] | ROZ
P.č. | Číslo položky | Název položky | MJ | Množství | Cena / MJ | Celkem | Dodávka | Dodávka celk. | Montáž | Montáž celk. | DPH | Cena s DPH | Hmotnost / MJ | Hmotnost celk.(t) | Dem. hmotnost / MJ | Dem. hmotnost celk.(t) | Ceník | Cen. soustava / platnost | Cenová úroveň | Nhod / MJ | Nhod celk. | Dodavatel | Typ položky | Stav položky
Díl: | 1 | Zemní práce |  |  |  | 0 |  | 0 |  | 0 |  | 0 |  | 48.17 |  | 0.9 |  |  |  |  | 188.22 | [6 empty] | DIL
1 | 111101101R00 | Odstranění travin při celkové ploše do 0,1 ha | ha | 0.00814 |  | 0 |  | 0 |  | 0 | 21 | 0 | 0 | 0 | 0 | 0 | 800-1 | RTS 23/ I | RTS 23/ I | 111 | 0.9 |  | Práce | Běžná |  |  |  | POL1_1
|  | a rákosu s případným nutným přemístěním a uložením na hromady na vzdálenost do 50 m, | [25 empty] | SPI
|  | viz situace stavby a podélné profily - stávající povrchy - RÝHY : 17,40000*1,20000/10000 |  | 0.00209 | [23 empty] | VV | 0
|  | ZÁŘEZY : 7,90000*((0,80000+2*2,08367*0,35000)-1,20000)/10000 |  | 0.00084 | [23 empty] | VV | 0
|  | JÁMY PROTLAKU : 0,00000*(6*3+3*3)/10000 | [25 empty] | VV | 0
|  | DOPRAVNÍ PRUH : 17,40000*(0,50+2,50)/10000 |  | 0.00522 | [23 empty] | VV | 0
2 | 111201101R00 | Odstranění křovin a stromů o průměru do 10 cm při celkové ploše do 1 000 m2 | m2 | 32.5113 |  | 0 |  | 0 |  | 0 | 21 | 0 | 0 | 0 | 0 | 0 | 800-1 | RTS 23/ I | RTS 23/ I | 0.172 | 5.59 |  | Práce | Běžná |  |  |  | POL1_1
|  | s odstraněním kořenů a s případným nutným odklizením křovin a stromů na hromady na vzdálenost do 50 m nebo s naložením na dopravní prostředek, do sklonu terénu 1 : 5, | [25 empty] | SPI |  | s odstraněním kořenů a s případným nutným odklizením křovin a stromů na hromady na vzdálenost do 50 m nebo s naložením na dopravní prostředek, do sklonu terénu 1 : 5,
|  | viz situace stavby : 17,40000*(0,80000+2*1,99588*0,35000)*0,35952 |  | 13.7444 | [23 empty] | VV | 0
|  | 0,00000*(6*3+3*3)*0,35952 | [25 empty] | VV | 0
|  | 17,40000*(0,50+2,50)*0,35952 |  | 18.7669 | [23 empty] | VV | 0
3 | 111201401R00 | Spálení odstraněných křovin a stromů o průměru kmene do 100 mm, na hromadách, pro jakoukoliv plochu | m2 | 32.5113 |  | 0 |  | 0 |  | 0 | 21 | 0 | 5e-05 | 0 | 0 | 0 | 800-1 | RTS 23/ I | RTS 23/ I | 0.03 | 0.98 |  | Práce | Běžná |  |  |  | POL1_1
|  | Včetně očištění spáleniště, uložení popela a zbytků na hromadu. | [25 empty] | SPI
|  | Včetně nákladů na přihrnování křovin, očištění spáleniště, uložení popela a zbytků na hromadu. | [25 empty] | POP
|  | viz situace stavby : 17,40000*(0,80000+2*1,99588*0,35000)*0,35952 |  | 13.7444 | [23 empty] | VV | 0
|  | 0,00000*(6*3+3*3)*0,35952 | [25 empty] | VV | 0
|  | 17,40000*(0,50+2,50)*0,35952 |  | 18.7669 | [23 empty] | VV | 0
4 | 113107320R00 | Odstranění podkladů nebo krytů z kameniva těženého, v ploše jednotlivě do 50 m2, tloušťka vrstvy 200 mm | m2 | 2.04 |  | 0 |  | 0 |  | 0 | 21 | 0 | 0 | 0 | 0.44 | 0.9 | 822-1 | RTS 23/ I | RTS 23/ I | 0.376 | 0.77 |  | Práce | Běžná |  |  |  | POL1_1
|  | viz situace stavby a podélné profily - stávající povrchy : 1,70000*1,20000*1,00000 |  | 2.04 | [23 empty] | VV | 0
5 | 114203301R00 | Třídění kamene nebo tvárnic podle druhu, velikosti nebo tvaru | m3 | 9.398 |  | 0 |  | 0 |  | 0 | 21 | 0 | 0 | 0 | 0 | 0 | 800-1 | RTS 23/ I | RTS 23/ I | 1.092 | 10.26 |  | Práce | Běžná |  |  |  | POL1_1
|  | získaných při rozebrání dlažeb, záhozů, rovnanin a soustřeďovacích staveb. Uložení vytříděného lomového kamene nebo tvárnic na hromady podle druhu, velikosti nebo tvaru ve vzdálenosti do 3 m nebo na naložení na dopravní prostředek. | [25 empty] | SPI |  | získaných při rozebrání dlažeb, záhozů, rovnanin a soustřeďovacích staveb. Uložení vytříděného lomového kamene nebo tvárnic na hromady podle druhu, velikosti nebo tvaru ve vzdálenosti do 3 m nebo na naložení na dopravní prostředek.
|  | VYTLAČENÁ ZEMINA RÝHY : 11,20000*1,93395*1,20000*0,20222 |  | 5.2562 | [23 empty] | VV | 0
|  | viz situace stavby a podélné profily - stávající povrchy : -0,00000*1,20000*(0,10+0,34000)*0,20222 | [25 empty] | VV | 0
|  | viz situace stavby a podélné profily - stávající povrchy : -0,00000*1,20000*(0,10+0,06)*0,20222 | [25 empty] | VV | 0
|  | viz situace stavby a podélné profily - stávající povrchy : -1,70000*1,20000*0,15*0,20222 |  | -0.06188 | [23 empty] | VV | 0
|  | viz situace stavby a podélné profily - stávající povrchy : -(17,40000-7,90000)*1,20000*0,15*0,20222 |  | -0.3458 | [23 empty] | VV | 0
|  | VYTLAČENÁ ZEMINA ZÁŘEZY : 7,90000*(2*0,80000+2,08367*0,35000*2)/2*2,08367*0,20222 |  | 5.0907 | [23 empty] | VV | 0
|  | viz situace stavby a podélné profily - stávající povrchy : -7,90000*(0,80000+2*2,08367*0,35000)*0,15*0,20222 |  | -0.54123 | [23 empty] | VV | 0
|  | VYTLAČENÁ ZEMINA JÁMY PROTLAKU : 0,00000*(6*3+3*3)*(1,99588+0,50)*0,20222 | [25 empty] | VV | 0
6 | 115001101R00 | Převedení vody při průměru potrubí DN do 100 mm | m | 19.1 |  | 0 |  | 0 |  | 0 | 21 | 0 | 0.00692 | 0.13 | 0 | 0 | 800-1 | RTS 23/ I | RTS 23/ I | 0.502 | 9.59 |  | Práce | Běžná |  |  |  | POL1_
|  | získané při čerpání, potrubím nebo žlaby. Montáž, demontáž a opotřebení potrubí nebo žlabu a jeho utěsnění po dobu provozu. Včetně nutné podpěrné konstrukce. | [25 empty] | SPI |  | získané při čerpání, potrubím nebo žlaby. Montáž, demontáž a opotřebení potrubí nebo žlabu a jeho utěsnění po dobu provozu. Včetně nutné podpěrné konstrukce.
|  | viz. situace stavby : 19,10000 |  | 19.1 | [23 empty] | VV | 0
|  | viz souhrnná technická zpráva (hydrogeologické poměry) : | [25 empty] | VV | 0
7 | 115101201R00 | Čerpání vody na dopravní výšku do 10 m s uvažovaným průměrným přítokem do 500 l/min | h | 1.8463 |  | 0 |  | 0 |  | 0 | 21 | 0 | 0 | 0 | 0 | 0 | 800-1 | RTS 23/ I | RTS 23/ I | 0.203 | 0.37 |  | Práce | Běžná |  |  |  | POL1_1
|  | na vzdálenost od hladiny vody v jímce po výšku roviny proložené osou nejvyššího bodu výtlačného potrubí. Včetně odpadní potrubí v délce do 20 m. | [25 empty] | SPI |  | na vzdálenost od hladiny vody v jímce po výšku roviny proložené osou nejvyššího bodu výtlačného potrubí. Včetně odpadní potrubí v délce do 20 m.
|  | viz souhrnná technická zpráva (hydrogeologické poměry) : 19,10000/8,00000*12*(0,04111+0,02333) |  | 1.8463 | [23 empty] | VV | 0
8 | 115101202R00 | Čerpání vody na dopravní výšku do 10 m s uvažovaným průměrným přítokem přes 500 do 1 000 l/min | h | 18.8453 |  | 0 |  | 0 |  | 0 | 21 | 0 | 4e-05 | 0 | 0 | 0 | 800-1 | RTS 23/ I | RTS 23/ I | 0.303 | 5.71 |  | Práce | Běžná |  |  |  | POL1_1
|  | na vzdálenost od hladiny vody v jímce po výšku roviny proložené osou nejvyššího bodu výtlačného potrubí. Včetně odpadní potrubí v délce do 20 m. | [25 empty] | SPI |  | na vzdálenost od hladiny vody v jímce po výšku roviny proložené osou nejvyššího bodu výtlačného potrubí. Včetně odpadní potrubí v délce do 20 m.
|  | viz souhrnná technická zpráva (hydrogeologické poměry) : 19,10000/8,00000*12*(0,45556+0,20222) |  | 18.8453 | [23 empty] | VV | 0
9 | 115101203R00 | Čerpání vody na dopravní výšku do 10 m s uvažovaným průměrným přítokem přes 1 000 do 2 000 l/min | h | 7.9583 |  | 0 |  | 0 |  | 0 | 21 | 0 | 4e-05 | 0 | 0 | 0 | 800-1 | RTS 23/ I | RTS 23/ I | 0.403 | 3.21 |  | Práce | Běžná |  |  |  | POL1_
|  | na vzdálenost od hladiny vody v jímce po výšku roviny proložené osou nejvyššího bodu výtlačného potrubí. Včetně odpadní potrubí v délce do 20 m. | [25 empty] | SPI |  | na vzdálenost od hladiny vody v jímce po výšku roviny proložené osou nejvyššího bodu výtlačného potrubí. Včetně odpadní potrubí v délce do 20 m.
|  | viz souhrnná technická zpráva (hydrogeologické poměry) : 19,10000/8,00000*12*(0,27778) |  | 7.9583 | [23 empty] | VV | 0
10 | 115101301R00 | Pohotovost záložní čerpací soupravy na dopravní výšku do 10 m s uvažovaným průměrným přítokem do 500 l/min | den | 0.15386 |  | 0 |  | 0 |  | 0 | 21 | 0 | 0 | 0 | 0 | 0 | 800-1 | RTS 23/ I | RTS 23/ I | 0 | 0 |  | Práce | Běžná |  |  |  | POL1_1
|  | na vzdálenost (výšku) od hladiny vody v jímce po výšku roviny proložené osou nejvyššího bodu výtlačného potrubí. Včetně sacího a výtlačného potrubí, příp. odpadních žlabů, lešení pod čerpadlo a pod potrubí nebo pod odpadní žlaby a záložního zdroje energie. | [25 empty] | SPI |  | na vzdálenost (výšku) od hladiny vody v jímce po výšku roviny proložené osou nejvyššího bodu výtlačného potrubí. Včetně sacího a výtlačného potrubí, příp. odpadních žlabů, lešení pod čerpadlo a pod potrubí nebo pod odpadní žlaby a záložního zdroje energie.
|  | viz souhrnná technická zpráva (hydrogeologické poměry) : 19,10000/8,00000*(0,04111+0,02333) |  | 0.15386 | [23 empty] | VV | 0
11 | 115101302R00 | Pohotovost záložní čerpací soupravy na dopravní výšku do 10 m s uvažovaným průměrným přítokem přes 500 do 1 000 l/min | den | 1.5704 |  | 0 |  | 0 |  | 0 | 21 | 0 | 0 | 0 | 0 | 0 | 800-1 | RTS 23/ I | RTS 23/ I | 0 | 0 |  | Práce | Běžná |  |  |  | POL1_1
|  | na vzdálenost (výšku) od hladiny vody v jímce po výšku roviny proložené osou nejvyššího bodu výtlačného potrubí. Včetně sacího a výtlačného potrubí, příp. odpadních žlabů, lešení pod čerpadlo a pod potrubí nebo pod odpadní žlaby a záložního zdroje energie. | [25 empty] | SPI |  | na vzdálenost (výšku) od hladiny vody v jímce po výšku roviny proložené osou nejvyššího bodu výtlačného potrubí. Včetně sacího a výtlačného potrubí, příp. odpadních žlabů, lešení pod čerpadlo a pod potrubí nebo pod odpadní žlaby a záložního zdroje energie.
|  | viz souhrnná technická zpráva (hydrogeologické poměry) : 19,10000/8,00000*(0,45556+0,20222) |  | 1.5704 | [23 empty] | VV | 0
12 | 115101303R00 | Pohotovost záložní čerpací soupravy na dopravní výšku do 10 m s uvažovaným průměrným přítokem přes 1 000 do 2 000 l/min | den | 0.66319 |  | 0 |  | 0 |  | 0 | 21 | 0 | 0 | 0 | 0 | 0 | 800-1 | RTS 23/ I | RTS 23/ I | 0 | 0 |  | Práce | Běžná |  |  |  | POL1_
|  | na vzdálenost (výšku) od hladiny vody v jímce po výšku roviny proložené osou nejvyššího bodu výtlačného potrubí. Včetně sacího a výtlačného potrubí, příp. odpadních žlabů, lešení pod čerpadlo a pod potrubí nebo pod odpadní žlaby a záložního zdroje energie. | [25 empty] | SPI |  | na vzdálenost (výšku) od hladiny vody v jímce po výšku roviny proložené osou nejvyššího bodu výtlačného potrubí. Včetně sacího a výtlačného potrubí, příp. odpadních žlabů, lešení pod čerpadlo a pod potrubí nebo pod odpadní žlaby a záložního zdroje energie.
|  | viz souhrnná technická zpráva (hydrogeologické poměry) : 19,10000/8,00000*(0,27778) |  | 0.66319 | [23 empty] | VV | 0
13 | 119001401R00 | Dočasné zajištění podzemního potrubí nebo vedení ocelového potrubí DN do 200 mm | m | 2.2 |  | 0 |  | 0 |  | 0 | 21 | 0 | 0.00869 | 0.02 | 0 | 0 | 800-1 | RTS 23/ I | RTS 23/ I | 0.703 | 1.55 |  | Práce | Běžná |  |  |  | POL1_1
|  | ve výkopišti ve stavu a poloze, ve kterých byla na začátku zemních prací, a to podepřením, vzepřením nebo vyvěšením, případně s ochranným bedněním, se zřízením a odstraněním zajišťovací konstrukce a včetně opotřebení použitých materiálů, | [25 empty] | SPI |  | ve výkopišti ve stavu a poloze, ve kterých byla na začátku zemních prací, a to podepřením, vzepřením nebo vyvěšením, případně s ochranným bedněním, se zřízením a odstraněním zajišťovací konstrukce a včetně opotřebení použitých materiálů,
|  | viz situace stavby a podélné profily - křížení a souběhy s podzemními inž. sítěmi : 1,00000*(1,20000+2*0,50) |  | 2.2 | [23 empty] | VV | 0
14 | 120001101R00 | Ztížené vykopávky v horninách jakékoliv třídy | m3 | 0.49634 |  | 0 |  | 0 |  | 0 | 21 | 0 | 0 | 0 | 0 | 0 | 800-1 | RTS 23/ I | RTS 23/ I | 1.548 | 0.77 |  | Práce | Běžná |  |  |  | POL1_1
|  | příplatek k cenám vykopávek za ztížení vykopávky v blízkosti podzemního vedení nebo výbušnin v horninách jakékoliv třídy, | [25 empty] | SPI |  | příplatek k cenám vykopávek za ztížení vykopávky v blízkosti podzemního vedení nebo výbušnin v horninách jakékoliv třídy,
|  | viz situace stavby a podélné profily - křížení a souběhy s podzemními inž. sítěmi : 1,00000*1,20000*1,0*1,0*7,90000/19,10000 |  | 0.49634 | [23 empty] | VV | 0
|  | 0,00000*1,20000*1,0*1,0*7,90000/19,10000 | [25 empty] | VV | 0
|  | 0,00000*1,20000*1,0*1,0*7,90000/19,10000 | [25 empty] | VV | 0
|  | viz situace stavby a podélné profily - křížení a souběhy s podzemními inž. sítěmi : 0,00000*0,80000*1/3*2,08367 | [25 empty] | VV | 0
15 | 121101101R00 | Sejmutí ornice s přemístěním na vzdálenost do 50 m | m3 | 12.2164 |  | 0 |  | 0 |  | 0 | 21 | 0 | 0 | 0 | 0 | 0 | 800-1 | RTS 23/ I | RTS 23/ I | 0.097 | 1.18 |  | Práce | Běžná |  |  |  | POL1_1
|  | nebo lesní půdy, s vodorovným přemístěním na hromady v místě upotřebení nebo na dočasné či trvalé skládky se složením | [25 empty] | SPI |  | nebo lesní půdy, s vodorovným přemístěním na hromady v místě upotřebení nebo na dočasné či trvalé skládky se složením
|  | viz situace stavby a podélné profily - stávající povrchy - RÝHY : 17,40000*1,20000*0,15 |  | 3.132 | [23 empty] | VV | 0
|  | ZÁŘEZY : 7,90000*((0,80000+2*2,08367*0,35000)-1,20000)*0,15 |  | 1.2544 | [23 empty] | VV | 0
|  | JÁMY PROTLAKU : 0,00000*(6*3+3*3)*0,15 | [25 empty] | VV | 0
|  | DOPRAVNÍ PRUH : 17,40000*(0,50+2,50)*0,15 |  | 7.83 | [23 empty] | VV | 0
16 | 123202101R00 | Vykopávky zářezů pro podzemní vedení v hornině 3 do 1 000 m3 | m3 | 6.2492 |  | 0 |  | 0 |  | 0 | 21 | 0 | 0 | 0 | 0 | 0 | 800-1 | RTS 23/ I | RTS 23/ I | 0.389 | 2.43 |  | Práce | Běžná |  |  |  | POL1_1
|  | se šikmými stěnami s přemístěním výkopku na vzdálenost do 5 m od podélné osy zářezu nebo s naložením na dopravní prostředek, s urovnáním dna zářezu do předepsaného profilu a spádu, | [25 empty] | SPI |  | se šikmými stěnami s přemístěním výkopku na vzdálenost do 5 m od podélné osy zářezu nebo s naložením na dopravní prostředek, s urovnáním dna zářezu do předepsaného profilu a spádu,
|  | viz situace stavby a podélné profily : 7,90000*(2*0,80000+2,08367*0,35000*2)/2*2,08367*0,27778 |  | 6.9927 | [23 empty] | VV | 0
|  | odpočet sejmuté vrtsvy v jiné položce : -7,90000*(0,80000+2*2,08367*0,35000)*0,15*0,27778 |  | -0.74345 | [23 empty] | VV | 0
17 | 123202109R00 | Vykopávky zářezů pro podzemní vedení v hornině 3 příplatek k cenám za lepivost horniny | m3 | 6.2492 |  | 0 |  | 0 |  | 0 | 21 | 0 | 0 | 0 | 0 | 0 | 800-1 | RTS 23/ I | RTS 23/ I | 0.073 | 0.46 |  | Práce | Běžná |  |  |  | POL1_1
|  | se šikmými stěnami s přemístěním výkopku na vzdálenost do 5 m od podélné osy zářezu nebo s naložením na dopravní prostředek, s urovnáním dna zářezu do předepsaného profilu a spádu, | [25 empty] | SPI |  | se šikmými stěnami s přemístěním výkopku na vzdálenost do 5 m od podélné osy zářezu nebo s naložením na dopravní prostředek, s urovnáním dna zářezu do předepsaného profilu a spádu,
|  | viz situace stavby a podélné profily : 7,90000*(2*0,80000+2,08367*0,35000*2)/2*2,08367*0,27778 |  | 6.9927 | [23 empty] | VV | 0
|  | odpočet sejmuté vrtsvy v jiné položce : -7,90000*(0,80000+2*2,08367*0,35000)*0,15*0,27778 |  | -0.74345 | [23 empty] | VV | 0
18 | 123302101R00 | Vykopávky zářezů pro podzemní vedení v hornině 4 do 1000 m3 | m3 | 10.2487 |  | 0 |  | 0 |  | 0 | 21 | 0 | 0 | 0 | 0 | 0 | 800-1 | RTS 23/ I | RTS 23/ I | 0.561 | 5.75 |  | Práce | Běžná |  |  |  | POL1_1
|  | se šikmými stěnami s přemístěním výkopku na vzdálenost do 5 m od podélné osy zářezu nebo s naložením na dopravní prostředek, s urovnáním dna zářezu do předepsaného profilu a spádu, | [25 empty] | SPI |  | se šikmými stěnami s přemístěním výkopku na vzdálenost do 5 m od podélné osy zářezu nebo s naložením na dopravní prostředek, s urovnáním dna zářezu do předepsaného profilu a spádu,
|  | viz situace stavby a podélné profily : 7,90000*(2*0,80000+2,08367*0,35000*2)/2*2,08367*0,45556 |  | 11.468 | [23 empty] | VV | 0
|  | odpočet sejmuté vrtsvy v jiné položce : -7,90000*(0,80000+2*2,08367*0,35000)*0,15*0,45556 |  | -1.2192 | [23 empty] | VV | 0
19 | 123302109R00 | Vykopávky zářezů pro podzemní vedení v hornině 4 příplatek k cenám za lepivost horniny | m3 | 10.2487 |  | 0 |  | 0 |  | 0 | 21 | 0 | 0 | 0 | 0 | 0 | 800-1 | RTS 23/ I | RTS 23/ I | 0.089 | 0.91 |  | Práce | Běžná |  |  |  | POL1_1
|  | se šikmými stěnami s přemístěním výkopku na vzdálenost do 5 m od podélné osy zářezu nebo s naložením na dopravní prostředek, s urovnáním dna zářezu do předepsaného profilu a spádu, | [25 empty] | SPI |  | se šikmými stěnami s přemístěním výkopku na vzdálenost do 5 m od podélné osy zářezu nebo s naložením na dopravní prostředek, s urovnáním dna zářezu do předepsaného profilu a spádu,
|  | viz situace stavby a podélné profily : 7,90000*(2*0,80000+2,08367*0,35000*2)/2*2,08367*0,45556 |  | 11.468 | [23 empty] | VV | 0
|  | odpočet sejmuté vrtsvy v jiné položce : -7,90000*(0,80000+2*2,08367*0,35000)*0,15*0,45556 |  | -1.2192 | [23 empty] | VV | 0
20 | 123402101R00 | Vykopávky zářezů pro podzemní vedení v hornině 5 do 1000 m3 | m3 | 4.5494 |  | 0 |  | 0 |  | 0 | 21 | 0 | 0.00814 | 0.04 | 0 | 0 | 800-1 | RTS 23/ I | RTS 23/ I | 0.846 | 3.85 |  | Práce | Běžná |  |  |  | POL1_1
|  | se šikmými stěnami s přemístěním výkopku na vzdálenost do 5 m od podélné osy zářezu nebo s naložením na dopravní prostředek, s urovnáním dna zářezu do předepsaného profilu a spádu, | [25 empty] | SPI |  | se šikmými stěnami s přemístěním výkopku na vzdálenost do 5 m od podélné osy zářezu nebo s naložením na dopravní prostředek, s urovnáním dna zářezu do předepsaného profilu a spádu,
|  | viz situace stavby a podélné profily : 7,90000*(2*0,80000+2,08367*0,35000*2)/2*2,08367*0,20222 |  | 5.0907 | [23 empty] | VV | 0
|  | odpočet sejmuté vrtsvy v jiné položce : -7,90000*(0,80000+2*2,08367*0,35000)*0,15*0,20222 |  | -0.54123 | [23 empty] | VV | 0
21 | 123502101R00 | Vykopávky zářezů pro podzemní vedení v hornině 6 do 1 000 m3 | m3 | 0.92488 |  | 0 |  | 0 |  | 0 | 21 | 0 | 0.01538 | 0.01 | 0 | 0 | 800-1 | RTS 23/ I | RTS 23/ I | 0.943 | 0.87 |  | Práce | Běžná |  |  |  | POL1_1
|  | se šikmými stěnami s přemístěním výkopku na vzdálenost do 5 m od podélné osy zářezu nebo s naložením na dopravní prostředek, s urovnáním dna zářezu do předepsaného profilu a spádu, | [25 empty] | SPI |  | se šikmými stěnami s přemístěním výkopku na vzdálenost do 5 m od podélné osy zářezu nebo s naložením na dopravní prostředek, s urovnáním dna zářezu do předepsaného profilu a spádu,
|  | viz situace stavby a podélné profily : 7,90000*(2*0,80000+2,08367*0,35000*2)/2*2,08367*0,04111 |  | 1.0349 | [23 empty] | VV | 0
|  | odpočet sejmuté vrtsvy v jiné položce : -7,90000*(0,80000+2*2,08367*0,35000)*0,15*0,04111 |  | -0.11003 | [23 empty] | VV | 0
[28 empty] | VV | 0
22 | 123602101R00 | Vykopávky zářezů pro podzemní vedení v hornině 7 do 1 000 m3 | m3 | 0.52493 |  | 0 |  | 0 |  | 0 | 21 | 0 | 0.0173 | 0.01 | 0 | 0 | 800-1 | RTS 23/ I | RTS 23/ I | 1.176 | 0.62 |  | Práce | Běžná |  |  |  | POL1_1
|  | se šikmými stěnami s přemístěním výkopku na vzdálenost do 5 m od podélné osy zářezu nebo s naložením na dopravní prostředek, s urovnáním dna zářezu do předepsaného profilu a spádu, | [25 empty] | SPI |  | se šikmými stěnami s přemístěním výkopku na vzdálenost do 5 m od podélné osy zářezu nebo s naložením na dopravní prostředek, s urovnáním dna zářezu do předepsaného profilu a spádu,
|  | viz situace stavby a podélné profily : 7,90000*(2*0,80000+2,08367*0,35000*2)/2*2,08367*0,02333 |  | 0.58738 | [23 empty] | VV | 0
|  | odpočet sejmuté vrtsvy v jiné položce : -7,90000*(0,80000+2*2,08367*0,35000)*0,15*0,02333 |  | -0.06245 | [23 empty] | VV | 0
23 | 130001101R00 | Příplatek k cenám za ztížené vykopávky v horninách jakékoliv třídy | m3 | 0.70366 |  | 0 |  | 0 |  | 0 | 21 | 0 | 0 | 0 | 0 | 0 | 800-1 | RTS 23/ I | RTS 23/ I | 1.763 | 1.24 |  | Práce | Běžná |  |  |  | POL1_1
|  | Příplatek k cenám hloubených vykopávek za ztížení vykopávky v blízkosti podzemního vedení nebo výbušnin pro jakoukoliv třídu horniny. | [25 empty] | SPI |  | Příplatek k cenám hloubených vykopávek za ztížení vykopávky v blízkosti podzemního vedení nebo výbušnin pro jakoukoliv třídu horniny.
|  | viz situace stavby a podélné profily - křížení a souběhy s podzemními inž. sítěmi : 1,00000*1,20000*1,0*1,0*11,20000/19,10000 |  | 0.70366 | [23 empty] | VV | 0
|  | 0,00000*1,20000*1,0*1,0*11,20000/19,10000 | [25 empty] | VV | 0
|  | 0,00000*1,20000*1,0*1,0*11,20000/19,10000 | [25 empty] | VV | 0
|  | viz situace stavby a podélné profily - křížení a souběhy s podzemními inž. sítěmi : 0,00000*1,20000*1/3*1,93395 | [25 empty] | VV | 0
24 | 132101211R00 | Hloubení rýh šířky přes 60 do 200 cm do 100 m3, v hornině 1-2, hloubení strojně | m3 | 0.0722 |  | 0 |  | 0 |  | 0 | 21 | 0 | 0 | 0 | 0 | 0 | 800-1 | RTS 23/ I | RTS 23/ I | 0.18 | 0.01 |  | Práce | Běžná |  |  |  | POL1_1
|  | zapažených i nezapažených, s urovnáním dna do předepsaného profilu a spádu, s případně nutným přehozením výkopku na vzdálenost do 3 m ve výkopišti, s přehozením výkopku na přilehlém terénu na vzdálenost do 5 m od podélné osy rýhy nebo s naložením výkopku na dopravní prostředek. | [25 empty] | SPI |  | zapažených i nezapažených, s urovnáním dna do předepsaného profilu a spádu, s případně nutným přehozením výkopku na vzdálenost do 3 m ve výkopišti, s přehozením výkopku na přilehlém terénu na vzdálenost do 5 m od podélné osy rýhy nebo s naložením výkopku na dopravní prostředek.
|  | viz podélné profily a vzorové příčné řezy : (11,20000*0,01)*1,93395*1,20000*0,27778*1,00000 |  | 0.0722 | [23 empty] | VV | 0
25 | 132101291R00 | Hloubení rýh šířky přes 60 do 200 cm do 100 m3, v hornině 1-2, příplatek za hloubení ve vodě | m3 | 0.0722 |  | 0 |  | 0 |  | 0 | 21 | 0 | 0 | 0 | 0 | 0 | 800-1 | RTS 23/ I | RTS 23/ I | 0.29 | 0.02 |  | Práce | Běžná |  |  |  | POL1_
|  | zapažených i nezapažených, s urovnáním dna do předepsaného profilu a spádu, s případně nutným přehozením výkopku na vzdálenost do 3 m ve výkopišti, s přehozením výkopku na přilehlém terénu na vzdálenost do 5 m od podélné osy rýhy nebo s naložením výkopku na dopravní prostředek. | [25 empty] | SPI |  | zapažených i nezapažených, s urovnáním dna do předepsaného profilu a spádu, s případně nutným přehozením výkopku na vzdálenost do 3 m ve výkopišti, s přehozením výkopku na přilehlém terénu na vzdálenost do 5 m od podélné osy rýhy nebo s naložením výkopku na dopravní prostředek.
|  | viz podélné profily a vzorové příčné řezy : (11,20000*0,01)*1,93395*1,20000*0,27778*1,00000 |  | 0.0722 | [23 empty] | VV | 0
26 | 132201211R00 | Hloubení rýh šířky přes 60 do 200 cm do 100 m3, v hornině 3, hloubení strojně | m3 | 6.5879 |  | 0 |  | 0 |  | 0 | 21 | 0 | 0 | 0 | 0 | 0 | 800-1 | RTS 23/ I | RTS 23/ I | 0.2 | 1.32 |  | Práce | Běžná |  |  |  | POL1_1
|  | zapažených i nezapažených, s urovnáním dna do předepsaného profilu a spádu, s případně nutným přehozením výkopku na vzdálenost do 3 m ve výkopišti, s přehozením výkopku na přilehlém terénu na vzdálenost do 5 m od podélné osy rýhy nebo s naložením výkopku na dopravní prostředek. | [25 empty] | SPI |  | zapažených i nezapažených, s urovnáním dna do předepsaného profilu a spádu, s případně nutným přehozením výkopku na vzdálenost do 3 m ve výkopišti, s přehozením výkopku na přilehlém terénu na vzdálenost do 5 m od podélné osy rýhy nebo s naložením výkopku na dopravní prostředek.
|  | viz podélné profily a vzorové příčné řezy : (11,20000*0,99)*1,93395*1,20000*1,00000*0,27778 |  | 7.1479 | [23 empty] | VV | 0
|  | odpočet sejmuté vrtsvy v jiné položce : -0,00000*1,20000*(0,10+0,34000)*1,00000*0,27778 | [25 empty] | VV | 0
|  | odpočet sejmuté vrtsvy v jiné položce : -0,00000*1,20000*(0,10+0,06)*1,00000*0,27778 | [25 empty] | VV | 0
|  | odpočet sejmuté vrtsvy v jiné položce : -1,70000*1,20000*0,15*1,00000*0,27778 |  | -0.085 | [23 empty] | VV | 0
|  | odpočet sejmuté vrtsvy v jiné položce : -(17,40000-7,90000)*1,20000*0,15*1,00000*0,27778 |  | -0.475 | [23 empty] | VV | 0
27 | 132201219R00 | Hloubení rýh šířky přes 60 do 200 cm příplatek za lepivost, v hornině 3, | m3 | 6.5879 |  | 0 |  | 0 |  | 0 | 21 | 0 | 0 | 0 | 0 | 0 | 800-1 | RTS 23/ I | RTS 23/ I | 0.084 | 0.55 |  | Práce | Běžná |  |  |  | POL1_1
|  | zapažených i nezapažených, s urovnáním dna do předepsaného profilu a spádu, s případně nutným přehozením výkopku na vzdálenost do 3 m ve výkopišti, s přehozením výkopku na přilehlém terénu na vzdálenost do 5 m od podélné osy rýhy nebo s naložením výkopku na dopravní prostředek. | [25 empty] | SPI |  | zapažených i nezapažených, s urovnáním dna do předepsaného profilu a spádu, s případně nutným přehozením výkopku na vzdálenost do 3 m ve výkopišti, s přehozením výkopku na přilehlém terénu na vzdálenost do 5 m od podélné osy rýhy nebo s naložením výkopku na dopravní prostředek.
|  | viz podélné profily a vzorové příčné řezy : (11,20000*0,99)*1,93395*1,20000*0,27778 |  | 7.1479 | [23 empty] | VV | 0
|  | odpočet sejmuté vrtsvy v jiné položce : -0,00000*1,20000*(0,10+0,34000)*0,27778 | [25 empty] | VV | 0
|  | odpočet sejmuté vrtsvy v jiné položce : -0,00000*1,20000*(0,10+0,06)*0,27778 | [25 empty] | VV | 0
|  | odpočet sejmuté vrtsvy v jiné položce : -1,70000*1,20000*0,15*0,27778 |  | -0.085 | [23 empty] | VV | 0
|  | odpočet sejmuté vrtsvy v jiné položce : -(17,40000-7,90000)*1,20000*0,15*0,27778 |  | -0.475 | [23 empty] | VV | 0
28 | 132201291R00 | Hloubení rýh šířky přes 60 do 200 cm do 100 m3, v hornině 3, příplatek za hloubení ve vodě | m3 | 6.5879 |  | 0 |  | 0 |  | 0 | 21 | 0 | 0 | 0 | 0 | 0 | 800-1 | RTS 23/ I | RTS 23/ I | 0.54 | 3.56 |  | Práce | Běžná |  |  |  | POL1_
|  | zapažených i nezapažených, s urovnáním dna do předepsaného profilu a spádu, s případně nutným přehozením výkopku na vzdálenost do 3 m ve výkopišti, s přehozením výkopku na přilehlém terénu na vzdálenost do 5 m od podélné osy rýhy nebo s naložením výkopku na dopravní prostředek. | [25 empty] | SPI |  | zapažených i nezapažených, s urovnáním dna do předepsaného profilu a spádu, s případně nutným přehozením výkopku na vzdálenost do 3 m ve výkopišti, s přehozením výkopku na přilehlém terénu na vzdálenost do 5 m od podélné osy rýhy nebo s naložením výkopku na dopravní prostředek.
|  | viz podélné profily a vzorové příčné řezy : (11,20000*0,99)*1,93395*1,20000*1,00000*0,27778 |  | 7.1479 | [23 empty] | VV | 0
|  | odpočet sejmuté vrtsvy v jiné položce : -0,00000*1,20000*(0,10+0,34000)*1,00000*0,27778 | [25 empty] | VV | 0
|  | odpočet sejmuté vrtsvy v jiné položce : -0,00000*1,20000*(0,10+0,06)*1,00000*0,27778 | [25 empty] | VV | 0
|  | odpočet sejmuté vrtsvy v jiné položce : -1,70000*1,20000*0,15*1,00000*0,27778 |  | -0.085 | [23 empty] | VV | 0
|  | odpočet sejmuté vrtsvy v jiné položce : -(17,40000-7,90000)*1,20000*0,15*1,00000*0,27778 |  | -0.475 | [23 empty] | VV | 0
29 | 132301211R00 | Hloubení rýh šířky přes 60 do 200 cm do 100 m3, v hornině 4, hloubení strojně | m3 | 10.9225 |  | 0 |  | 0 |  | 0 | 21 | 0 | 0 | 0 | 0 | 0 | 800-1 | RTS 23/ I | RTS 23/ I | 0.35 | 3.82 |  | Práce | Běžná |  |  |  | POL1_1
|  | zapažených i nezapažených, s urovnáním dna do předepsaného profilu a spádu, s případně nutným přehozením výkopku na vzdálenost do 3 m ve výkopišti, s přehozením výkopku na přilehlém terénu na vzdálenost do 5 m od podélné osy rýhy nebo s naložením výkopku na dopravní prostředek. | [25 empty] | SPI |  | zapažených i nezapažených, s urovnáním dna do předepsaného profilu a spádu, s případně nutným přehozením výkopku na vzdálenost do 3 m ve výkopišti, s přehozením výkopku na přilehlém terénu na vzdálenost do 5 m od podélné osy rýhy nebo s naložením výkopku na dopravní prostředek.
|  | viz podélné profily a vzorové příčné řezy : 11,20000*1,93395*1,20000*1,00000*0,45556 |  | 11.8409 | [23 empty] | VV | 0
|  | odpočet sejmuté vrtsvy v jiné položce : -0,00000*1,20000*(0,10+0,34000)*1,00000*0,45556 | [25 empty] | VV | 0
|  | odpočet sejmuté vrtsvy v jiné položce : -0,00000*1,20000*(0,10+0,06)*1,00000*0,45556 | [25 empty] | VV | 0
|  | odpočet sejmuté vrtsvy v jiné položce : -1,70000*1,20000*0,15*1,00000*0,45556 |  | -0.1394 | [23 empty] | VV | 0
|  | odpočet sejmuté vrtsvy v jiné položce : -(17,40000-7,90000)*1,20000*0,15*1,00000*0,45556 |  | -0.779 | [23 empty] | VV | 0
30 | 132301219R00 | Hloubení rýh šířky přes 60 do 200 cm příplatek za lepivost, v hornině 4, | m3 | 10.9225 |  | 0 |  | 0 |  | 0 | 21 | 0 | 0 | 0 | 0 | 0 | 800-1 | RTS 23/ I | RTS 23/ I | 0.1483 | 1.62 |  | Práce | Běžná |  |  |  | POL1_1
|  | zapažených i nezapažených, s urovnáním dna do předepsaného profilu a spádu, s případně nutným přehozením výkopku na vzdálenost do 3 m ve výkopišti, s přehozením výkopku na přilehlém terénu na vzdálenost do 5 m od podélné osy rýhy nebo s naložením výkopku na dopravní prostředek. | [25 empty] | SPI |  | zapažených i nezapažených, s urovnáním dna do předepsaného profilu a spádu, s případně nutným přehozením výkopku na vzdálenost do 3 m ve výkopišti, s přehozením výkopku na přilehlém terénu na vzdálenost do 5 m od podélné osy rýhy nebo s naložením výkopku na dopravní prostředek.
|  | viz podélné profily a vzorové příčné řezy : 11,20000*1,93395*1,20000*0,45556 |  | 11.8409 | [23 empty] | VV | 0
|  | odpočet sejmuté vrtsvy v jiné položce : -0,00000*1,20000*(0,10+0,34000)*0,45556 | [25 empty] | VV | 0
|  | odpočet sejmuté vrtsvy v jiné položce : -0,00000*1,20000*(0,10+0,06)*0,45556 | [25 empty] | VV | 0
|  | odpočet sejmuté vrtsvy v jiné položce : -1,70000*1,20000*0,15*0,45556 |  | -0.1394 | [23 empty] | VV | 0
|  | odpočet sejmuté vrtsvy v jiné položce : -(17,40000-7,90000)*1,20000*0,15*0,45556 |  | -0.779 | [23 empty] | VV | 0
31 | 132301291R00 | Hloubení rýh šířky přes 60 do 200 cm do 100 m3, v hornině 4, příplatek za hloubení ve vodě | m3 | 10.9225 |  | 0 |  | 0 |  | 0 | 21 | 0 | 0 | 0 | 0 | 0 | 800-1 | RTS 23/ I | RTS 23/ I | 0.9 | 9.83 |  | Práce | Běžná |  |  |  | POL1_
|  | zapažených i nezapažených, s urovnáním dna do předepsaného profilu a spádu, s případně nutným přehozením výkopku na vzdálenost do 3 m ve výkopišti, s přehozením výkopku na přilehlém terénu na vzdálenost do 5 m od podélné osy rýhy nebo s naložením výkopku na dopravní prostředek. | [25 empty] | SPI |  | zapažených i nezapažených, s urovnáním dna do předepsaného profilu a spádu, s případně nutným přehozením výkopku na vzdálenost do 3 m ve výkopišti, s přehozením výkopku na přilehlém terénu na vzdálenost do 5 m od podélné osy rýhy nebo s naložením výkopku na dopravní prostředek.
|  | viz podélné profily a vzorové příčné řezy : 11,20000*1,93395*1,20000*1,00000*0,45556 |  | 11.8409 | [23 empty] | VV | 0
|  | odpočet sejmuté vrtsvy v jiné položce : -0,00000*1,20000*(0,10+0,34000)*1,00000*0,45556 | [25 empty] | VV | 0
|  | odpočet sejmuté vrtsvy v jiné položce : -0,00000*1,20000*(0,10+0,06)*1,00000*0,45556 | [25 empty] | VV | 0
|  | odpočet sejmuté vrtsvy v jiné položce : -1,70000*1,20000*0,15*1,00000*0,45556 |  | -0.1394 | [23 empty] | VV | 0
|  | odpočet sejmuté vrtsvy v jiné položce : -(17,40000-7,90000)*1,20000*0,15*1,00000*0,45556 |  | -0.779 | [23 empty] | VV | 0
32 | 132401211R00 | Hloubení rýh šířky přes 60 do 200 cm jakékoliv množství, v hornině 5, hloubení strojně | m3 | 4.8485 |  | 0 |  | 0 |  | 0 | 21 | 0 | 0 | 0 | 0 | 0 | 800-1 | RTS 23/ I | RTS 23/ I | 0.53 | 2.57 |  | Práce | Běžná |  |  |  | POL1_1
|  | zapažených i nezapažených, s urovnáním dna do předepsaného profilu a spádu, s případně nutným přehozením výkopku na vzdálenost do 3 m ve výkopišti, s přehozením výkopku na přilehlém terénu na vzdálenost do 5 m od podélné osy rýhy nebo s naložením výkopku na dopravní prostředek. | [25 empty] | SPI |  | zapažených i nezapažených, s urovnáním dna do předepsaného profilu a spádu, s případně nutným přehozením výkopku na vzdálenost do 3 m ve výkopišti, s přehozením výkopku na přilehlém terénu na vzdálenost do 5 m od podélné osy rýhy nebo s naložením výkopku na dopravní prostředek.
|  | viz podélné profily a vzorové příčné řezy : 11,20000*1,93395*1,20000*0,20222 |  | 5.2562 | [23 empty] | VV | 0
|  | odpočet sejmuté vrtsvy v jiné položce : -0,00000*1,20000*(0,10+0,34000)*0,20222 | [25 empty] | VV | 0
|  | odpočet sejmuté vrtsvy v jiné položce : -0,00000*1,20000*(0,10+0,06)*0,20222 | [25 empty] | VV | 0
|  | odpočet sejmuté vrtsvy v jiné položce : -1,70000*1,20000*0,15*0,20222 |  | -0.06188 | [23 empty] | VV | 0
|  | odpočet sejmuté vrtsvy v jiné položce : -(17,40000-7,90000)*1,20000*0,15*0,20222 |  | -0.3458 | [23 empty] | VV | 0
33 | 132401291R00 | Hloubení rýh šířky přes 60 do 200 cm jakékoliv množství, v hornině 5, příplatek za hloubení ve vodě | m3 | 4.8485 |  | 0 |  | 0 |  | 0 | 21 | 0 | 0 | 0 | 0 | 0 | 800-1 | RTS 23/ I | RTS 23/ I | 0.902 | 4.37 |  | Práce | Běžná |  |  |  | POL1_
|  | zapažených i nezapažených, s urovnáním dna do předepsaného profilu a spádu, s případně nutným přehozením výkopku na vzdálenost do 3 m ve výkopišti, s přehozením výkopku na přilehlém terénu na vzdálenost do 5 m od podélné osy rýhy nebo s naložením výkopku na dopravní prostředek. | [25 empty] | SPI |  | zapažených i nezapažených, s urovnáním dna do předepsaného profilu a spádu, s případně nutným přehozením výkopku na vzdálenost do 3 m ve výkopišti, s přehozením výkopku na přilehlém terénu na vzdálenost do 5 m od podélné osy rýhy nebo s naložením výkopku na dopravní prostředek.
|  | viz podélné profily a vzorové příčné řezy : 11,20000*1,93395*1,20000*0,20222 |  | 5.2562 | [23 empty] | VV | 0
|  | odpočet sejmuté vrtsvy v jiné položce : -0,00000*1,20000*(0,10+0,34000)*0,20222 | [25 empty] | VV | 0
|  | odpočet sejmuté vrtsvy v jiné položce : -0,00000*1,20000*(0,10+0,06)*0,20222 | [25 empty] | VV | 0
|  | odpočet sejmuté vrtsvy v jiné položce : -1,70000*1,20000*0,15*0,20222 |  | -0.06188 | [23 empty] | VV | 0
|  | odpočet sejmuté vrtsvy v jiné položce : -(17,40000-7,90000)*1,20000*0,15*0,20222 |  | -0.3458 | [23 empty] | VV | 0
34 | 132501211R00 | Hloubení rýh šířky přes 60 do 200 cm jakékoliv množství, v hornině 6, skalní frézou | m3 | 0.98569 |  | 0 |  | 0 |  | 0 | 21 | 0 | 0 | 0 | 0 | 0 | 800-1 | RTS 23/ I | RTS 23/ I | 0.25 | 0.25 |  | Práce | Běžná |  |  |  | POL1_1
|  | zapažených i nezapažených, s urovnáním dna do předepsaného profilu a spádu, s případně nutným přehozením výkopku na vzdálenost do 3 m ve výkopišti, s přehozením výkopku na přilehlém terénu na vzdálenost do 5 m od podélné osy rýhy nebo s naložením výkopku na dopravní prostředek. | [25 empty] | SPI |  | zapažených i nezapažených, s urovnáním dna do předepsaného profilu a spádu, s případně nutným přehozením výkopku na vzdálenost do 3 m ve výkopišti, s přehozením výkopku na přilehlém terénu na vzdálenost do 5 m od podélné osy rýhy nebo s naložením výkopku na dopravní prostředek.
|  | viz podélné profily a vzorové příčné řezy : 11,20000*1,93395*1,20000*0,04111 |  | 1.0686 | [23 empty] | VV | 0
|  | odpočet sejmuté vrtsvy v jiné položce : -0,00000*1,20000*(0,10+0,34000)*0,04111 | [25 empty] | VV | 0
|  | odpočet sejmuté vrtsvy v jiné položce : -0,00000*1,20000*(0,10+0,06)*0,04111 | [25 empty] | VV | 0
|  | odpočet sejmuté vrtsvy v jiné položce : -1,70000*1,20000*0,15*0,04111 |  | -0.01258 | [23 empty] | VV | 0
|  | odpočet sejmuté vrtsvy v jiné položce : -(17,40000-7,90000)*1,20000*0,15*0,04111 |  | -0.0703 | [23 empty] | VV | 0
35 | 132601201R00 | Hloubení rýh šířky přes 60 do 200 cm jakékoliv množství, v hornině 7, hloubení ručně i strojně | m3 | 0.55945 |  | 0 |  | 0 |  | 0 | 21 | 0 | 0.01922 | 0.01 | 0 | 0 | 800-1 | RTS 23/ I | RTS 23/ I | 1.5863 | 0.89 |  | Práce | Běžná |  |  |  | POL1_1
|  | zapažených i nezapažených, s urovnáním dna do předepsaného profilu a spádu, s případně nutným přehozením výkopku na vzdálenost do 3 m ve výkopišti, s přehozením výkopku na přilehlém terénu na vzdálenost do 5 m od podélné osy rýhy nebo s naložením výkopku na dopravní prostředek. | [25 empty] | SPI |  | zapažených i nezapažených, s urovnáním dna do předepsaného profilu a spádu, s případně nutným přehozením výkopku na vzdálenost do 3 m ve výkopišti, s přehozením výkopku na přilehlém terénu na vzdálenost do 5 m od podélné osy rýhy nebo s naložením výkopku na dopravní prostředek.
|  | viz podélné profily a vzorové příčné řezy : 11,20000*1,93395*1,20000*0,02333 |  | 0.60649 | [23 empty] | VV | 0
|  | odpočet sejmuté vrtsvy v jiné položce : -0,00000*1,20000*(0,10+0,34000)*0,02333 | [25 empty] | VV | 0
|  | odpočet sejmuté vrtsvy v jiné položce : -0,00000*1,20000*(0,10+0,06)*0,02333 | [25 empty] | VV | 0
|  | odpočet sejmuté vrtsvy v jiné položce : -1,70000*1,20000*0,15*0,02333 |  | -0.00714 | [23 empty] | VV | 0
|  | odpočet sejmuté vrtsvy v jiné položce : -(17,40000-7,90000)*1,20000*0,15*0,02333 |  | -0.0399 | [23 empty] | VV | 0
36 | 138401201R00 | Dolamování hloubených vykopávek rýh ve vrstvě tloušťky do 500 mm v hornině 5 | m3 | 0.05436 |  | 0 |  | 0 |  | 0 | 21 | 0 | 0 | 0 | 0 | 0 | 800-1 | RTS 23/ I | RTS 23/ I | 7.522 | 0.41 |  | Práce | Běžná |  |  |  | POL1_
|  | zapažených i nezapažených v hornině tř. 5 - 7 s případným nutným přemístěním výkopku ve výkopišti, bez naložení, s přehozením výkopku na přilehlém terénu na vzdálenost do 3 m od okraje jámy nebo zářezu, nebo do 5 m od osy rýhy, nebo do 5 m od hrany šachty. | [25 empty] | SPI |  | zapažených i nezapažených v hornině tř. 5 - 7 s případným nutným přemístěním výkopku ve výkopišti, bez naložení, s přehozením výkopku na přilehlém terénu na vzdálenost do 3 m od okraje jámy nebo zářezu, nebo do 5 m od osy rýhy, nebo do 5 m od hrany šachty.
|  | viz podélné profily a vzorové příčné řezy : 11,20000*1,20000*0,02000*0,20222 |  | 0.05436 | [23 empty] | VV | 0
37 | 138501201R00 | Dolamování hloubených vykopávek rýh ve vrstvě tloušťky do 500 mm v hornině 6 | m3 | 0.01105 |  | 0 |  | 0 |  | 0 | 21 | 0 | 0 | 0 | 0 | 0 | 800-1 | RTS 23/ I | RTS 23/ I | 10.583 | 0.12 |  | Práce | Běžná |  |  |  | POL1_1
|  | zapažených i nezapažených v hornině tř. 5 - 7 s případným nutným přemístěním výkopku ve výkopišti, bez naložení, s přehozením výkopku na přilehlém terénu na vzdálenost do 3 m od okraje jámy nebo zářezu, nebo do 5 m od osy rýhy, nebo do 5 m od hrany šachty. | [25 empty] | SPI |  | zapažených i nezapažených v hornině tř. 5 - 7 s případným nutným přemístěním výkopku ve výkopišti, bez naložení, s přehozením výkopku na přilehlém terénu na vzdálenost do 3 m od okraje jámy nebo zářezu, nebo do 5 m od osy rýhy, nebo do 5 m od hrany šachty.
|  | viz podélné profily a vzorové příčné řezy : 11,20000*1,20000*0,02000*0,04111 |  | 0.01105 | [23 empty] | VV | 0
38 | 138601201R00 | Dolamování hloubených vykopávek rýh ve vrstvě tloušťky do 500 mm v hornině 7 | m3 | 0.00627 |  | 0 |  | 0 |  | 0 | 21 | 0 | 0 | 0 | 0 | 0 | 800-1 | RTS 23/ I | RTS 23/ I | 19.922 | 0.12 |  | Práce | Běžná |  |  |  | POL1_
|  | zapažených i nezapažených v hornině tř. 5 - 7 s případným nutným přemístěním výkopku ve výkopišti, bez naložení, s přehozením výkopku na přilehlém terénu na vzdálenost do 3 m od okraje jámy nebo zářezu, nebo do 5 m od osy rýhy, nebo do 5 m od hrany šachty. | [25 empty] | SPI |  | zapažených i nezapažených v hornině tř. 5 - 7 s případným nutným přemístěním výkopku ve výkopišti, bez naložení, s přehozením výkopku na přilehlém terénu na vzdálenost do 3 m od okraje jámy nebo zářezu, nebo do 5 m od osy rýhy, nebo do 5 m od hrany šachty.
|  | viz podélné profily a vzorové příčné řezy : 11,20000*1,20000*0,02000*0,02333 |  | 0.00627 | [23 empty] | VV | 0
39 | 138401301R00 | Dolamování hloubených vykopávek šachet ve vrstvě tloušťky do 500 mm v hornině 5 | m3 | 0.0091 |  | 0 |  | 0 |  | 0 | 21 | 0 | 0 | 0 | 0 | 0 | 800-1 | RTS 23/ I | RTS 23/ I | 7.641 | 0.07 |  | Práce | Běžná |  |  |  | POL1_
|  | zapažených i nezapažených v hornině tř. 5 - 7 s případným nutným přemístěním výkopku ve výkopišti, bez naložení, s přehozením výkopku na přilehlém terénu na vzdálenost do 3 m od okraje jámy nebo zářezu, nebo do 5 m od osy rýhy, nebo do 5 m od hrany šachty. | [25 empty] | SPI |  | zapažených i nezapažených v hornině tř. 5 - 7 s případným nutným přemístěním výkopku ve výkopišti, bez naložení, s přehozením výkopku na přilehlém terénu na vzdálenost do 3 m od okraje jámy nebo zářezu, nebo do 5 m od osy rýhy, nebo do 5 m od hrany šachty.
|  | viz podélné profily a vzorové příčné řezy : 1,00000*1,50*1,50*0,02000*0,20222 |  | 0.0091 | [23 empty] | VV | 0
40 | 138501301R00 | Dolamování hloubených vykopávek šachet ve vrstvě tloušťky do 500 mm v hornině 6 | m3 | 0.00185 |  | 0 |  | 0 |  | 0 | 21 | 0 | 0 | 0 | 0 | 0 | 800-1 | RTS 23/ I | RTS 23/ I | 11.598 | 0.02 |  | Práce | Běžná |  |  |  | POL1_1
|  | zapažených i nezapažených v hornině tř. 5 - 7 s případným nutným přemístěním výkopku ve výkopišti, bez naložení, s přehozením výkopku na přilehlém terénu na vzdálenost do 3 m od okraje jámy nebo zářezu, nebo do 5 m od osy rýhy, nebo do 5 m od hrany šachty. | [25 empty] | SPI |  | zapažených i nezapažených v hornině tř. 5 - 7 s případným nutným přemístěním výkopku ve výkopišti, bez naložení, s přehozením výkopku na přilehlém terénu na vzdálenost do 3 m od okraje jámy nebo zářezu, nebo do 5 m od osy rýhy, nebo do 5 m od hrany šachty.
|  | viz podélné profily a vzorové příčné řezy : 1,00000*1,50*1,50*0,02000*0,04111 |  | 0.00185 | [23 empty] | VV | 0
41 | 138601301R00 | Dolamování hloubených vykopávek šachet ve vrstvě tloušťky do 500 mm v hornině 7 | m3 | 0.00105 |  | 0 |  | 0 |  | 0 | 21 | 0 | 0 | 0 | 0 | 0 | 800-1 | RTS 23/ I | RTS 23/ I | 21.941 | 0.02 |  | Práce | Běžná |  |  |  | POL1_
|  | zapažených i nezapažených v hornině tř. 5 - 7 s případným nutným přemístěním výkopku ve výkopišti, bez naložení, s přehozením výkopku na přilehlém terénu na vzdálenost do 3 m od okraje jámy nebo zářezu, nebo do 5 m od osy rýhy, nebo do 5 m od hrany šachty. | [25 empty] | SPI |  | zapažených i nezapažených v hornině tř. 5 - 7 s případným nutným přemístěním výkopku ve výkopišti, bez naložení, s přehozením výkopku na přilehlém terénu na vzdálenost do 3 m od okraje jámy nebo zářezu, nebo do 5 m od osy rýhy, nebo do 5 m od hrany šachty.
|  | viz podélné profily a vzorové příčné řezy : 1,00000*1,50*1,50*0,02000*0,02333 |  | 0.00105 | [23 empty] | VV | 0
42 | 139601102R00 | Ruční výkop jam, rýh a šachet v hornině 3 | m3 | 0.41667 |  | 0 |  | 0 |  | 0 | 21 | 0 | 0 | 0 | 0 | 0 | 800-1 | RTS 23/ I | RTS 23/ I | 3.533 | 1.47 |  | Práce | Běžná |  |  |  | POL1_1
|  | s přehozením na vzdálenost do 5 m nebo s naložením na ruční dopravní prostředek | [25 empty] | SPI
|  | viz situace stavby a podélné profily - křížení a souběhy s podzemními inž. sítěmi : (0,00000+1,00000+0,00000)*0,50*0,50*1,20000*0,27778 |  | 0.08333 | [23 empty] | VV | 0
|  | viz situace stavby - rozšíření pro odbočky : 0,00000*0,50*0,50*1,20000*0,27778 | [25 empty] | VV | 0
|  | viz situace stavby - ochrana kořenové soustavy stromů : 4,00000*0,50*0,50*1,20000*0,27778 |  | 0.33333 | [23 empty] | VV | 0
43 | 139601103R00 | Ruční výkop jam, rýh a šachet v hornině 4 | m3 | 1.0833 |  | 0 |  | 0 |  | 0 | 21 | 0 | 0 | 0 | 0 | 0 | 800-1 | RTS 23/ I | RTS 23/ I | 4.655 | 5.04 |  | Práce | Běžná |  |  |  | POL1_1
|  | s přehozením na vzdálenost do 5 m nebo s naložením na ruční dopravní prostředek | [25 empty] | SPI
|  | viz situace stavby a podélné profily - křížení a souběhy s podzemními inž. sítěmi : (0,00000+1,00000+0,00000)*0,50*0,50*1,20000*(1-0,27778) |  | 0.21667 | [23 empty] | VV | 0
|  | viz situace stavby - rozšíření pro odbočky : 0,00000*0,50*0,50*1,20000*(1-0,27778) | [25 empty] | VV | 0
|  | viz situace stavby - ochrana kořenové soustavy stromů : 4,00000*0,50*0,50*1,20000*(1-0,27778) |  | 0.86667 | [23 empty] | VV | 0
44 | 151101101R00 | Zřízení pažení a rozepření stěn rýh příložné pro jakoukoliv mezerovitost, hloubky do 2 m | m2 | 1.3253 |  | 0 |  | 0 |  | 0 | 21 | 0 | 0.00099 | 0 | 0 | 0 | 800-1 | RTS 23/ I | RTS 23/ I | 0.236 | 0.31 |  | Práce | Běžná |  |  |  | POL1_1
|  | pro podzemní vedení pro všechny šířky rýhy, | [25 empty] | SPI
|  | viz vzorové příčné řezy : 5,79000*1,75878*2*(1-0,93493) |  | 1.3253 | [23 empty] | VV | 0
45 | 151101102R00 | Zřízení pažení a rozepření stěn rýh příložné pro jakoukoliv mezerovitost, hloubky do 4 m | m2 | 1.4937 |  | 0 |  | 0 |  | 0 | 21 | 0 | 0.00086 | 0 | 0 | 0 | 800-1 | RTS 23/ I | RTS 23/ I | 0.479 | 0.72 |  | Práce | Běžná |  |  |  | POL1_1
|  | pro podzemní vedení pro všechny šířky rýhy, | [25 empty] | SPI
|  | viz vzorové příčné řezy : 5,41000*2,12143*2*(1-0,93493) |  | 1.4937 | [23 empty] | VV | 0
46 | 151201101R00 | Zřízení pažení a rozepření stěn rýh zátažné, hloubky do 2 m | m2 | 19.0413 |  | 0 |  | 0 |  | 0 | 21 | 0 | 0.00199 | 0.04 | 0 | 0 | 800-1 | RTS 23/ I | RTS 23/ I | 0.402 | 7.65 |  | Práce | Běžná |  |  |  | POL1_1
|  | pro podzemní vedení pro všechny šířky rýhy, | [25 empty] | SPI
|  | viz vzorové příčné řezy : 5,79000*1,75878*2*0,93493 |  | 19.0413 | [23 empty] | VV | 0
47 | 151201102R00 | Zřízení pažení a rozepření stěn rýh zátažné, hloubky do 4 m | m2 | 21.4602 |  | 0 |  | 0 |  | 0 | 21 | 0 | 0.00202 | 0.04 | 0 | 0 | 800-1 | RTS 23/ I | RTS 23/ I | 0.458 | 9.83 |  | Práce | Běžná |  |  |  | POL1_1
|  | pro podzemní vedení pro všechny šířky rýhy, | [25 empty] | SPI
|  | viz vzorové příčné řezy : 5,41000*2,12143*2*0,93493 |  | 21.4602 | [23 empty] | VV | 0
48 | 151101111R00 | Odstranění pažení a rozepření rýh příložné , hloubky do 2 m | m2 | 1.3253 |  | 0 |  | 0 |  | 0 | 21 | 0 | 0 | 0 | 0 | 0 | 800-1 | RTS 23/ I | RTS 23/ I | 0.07 | 0.09 |  | Práce | Běžná |  |  |  | POL1_1
|  | pro podzemní vedení s uložením materiálu na vzdálenost do 3 m od kraje výkopu, | [25 empty] | SPI
|  | viz vzorové příčné řezy : 5,79000*1,75878*2*(1-0,93493) |  | 1.3253 | [23 empty] | VV | 0
49 | 151101112R00 | Odstranění pažení a rozepření rýh příložné , hloubky do 4 m | m2 | 1.4937 |  | 0 |  | 0 |  | 0 | 21 | 0 | 0 | 0 | 0 | 0 | 800-1 | RTS 23/ I | RTS 23/ I | 0.327 | 0.49 |  | Práce | Běžná |  |  |  | POL1_1
|  | pro podzemní vedení s uložením materiálu na vzdálenost do 3 m od kraje výkopu, | [25 empty] | SPI
|  | viz vzorové příčné řezy : 5,41000*2,12143*2*(1-0,93493) |  | 1.4937 | [23 empty] | VV | 0
50 | 151201111R00 | Odstranění pažení a rozepření rýh zátažné, hloubky do 2 m | m2 | 19.0413 |  | 0 |  | 0 |  | 0 | 21 | 0 | 0 | 0 | 0 | 0 | 800-1 | RTS 23/ I | RTS 23/ I | 0.178 | 3.39 |  | Práce | Běžná |  |  |  | POL1_1
|  | pro podzemní vedení s uložením materiálu na vzdálenost do 3 m od kraje výkopu, | [25 empty] | SPI
|  | viz vzorové příčné řezy : 5,79000*1,75878*2*0,93493 |  | 19.0413 | [23 empty] | VV | 0
51 | 151201112R00 | Odstranění pažení a rozepření rýh zátažné, hloubky do 4 m | m2 | 21.4602 |  | 0 |  | 0 |  | 0 | 21 | 0 | 0 | 0 | 0 | 0 | 800-1 | RTS 23/ I | RTS 23/ I | 0.218 | 4.68 |  | Práce | Běžná |  |  |  | POL1_1
|  | pro podzemní vedení s uložením materiálu na vzdálenost do 3 m od kraje výkopu, | [25 empty] | SPI
|  | viz vzorové příčné řezy : 5,41000*2,12143*2*0,93493 |  | 21.4602 | [23 empty] | VV | 0
52 | 151201301R00 | Zřízení rozepření zapažených stěn výkopů při roubení zátažném, hloubky do 4 m | m3 | 12.8761 |  | 0 |  | 0 |  | 0 | 21 | 0 | 0.00137 | 0.02 | 0 | 0 | 800-1 | RTS 23/ I | RTS 23/ I | 0.164 | 2.11 |  | Práce | Běžná |  |  |  | POL1_1
|  | s potřebným přepažováním, | [25 empty] | SPI
|  | viz vzorové příčné řezy : 5,41000*2,12143*0,93493*1,20000 |  | 12.8761 | [23 empty] | VV | 0
53 | 151201311R00 | Odstranění rozepření stěn výkopů při roubení zátažném, hloubky do 4 m | m3 | 12.8761 |  | 0 |  | 0 |  | 0 | 21 | 0 | 0 | 0 | 0 | 0 | 800-1 | RTS 23/ I | RTS 23/ I | 0.048 | 0.62 |  | Práce | Běžná |  |  |  | POL1_1
|  | s uložením materiálu na vzdálenost do 3 m od okraje výkopu, | [25 empty] | SPI
|  | viz vzorové příčné řezy : 5,41000*2,12143*0,93493*1,20000 |  | 12.8761 | [23 empty] | VV | 0
54 | 161101101R00 | Svislé přemístění výkopku z horniny 1 až 4, při hloubce výkopu přes 1 do 2,5 m | m3 | 17.5826 |  | 0 |  | 0 |  | 0 | 21 | 0 | 0 | 0 | 0 | 0 | 800-1 | RTS 23/ I | RTS 23/ I | 0.345 | 6.07 |  | Práce | Běžná |  |  |  | POL1_1
|  | bez naložení do dopravní nádoby, ale s vyprázdněním dopravní nádoby na hromadu nebo na dopravní prostředek, | [25 empty] | SPI |  | bez naložení do dopravní nádoby, ale s vyprázdněním dopravní nádoby na hromadu nebo na dopravní prostředek,
|  | JÁMY PROTLAKU : 0,00000*(6*3+3*3)*(1,99588+0,50)*0,27778*1 | [25 empty] | VV | 0
|  | JÁMY PROTLAKU : 0,00000*(6*3+3*3)*((2,08367+1,93395)/2+0,50)*(0,45556) | [25 empty] | VV | 0
|  | viz podélné profily a průměrná hloubka rýhy : 11,20000*1,93395*1,20000*1,00000*0,27778*1,00000*1 |  | 7.2201 | [23 empty] | VV | 0
|  | odpočet sejmuté vrtsvy v jiné položce : -0,00000*1,20000*(0,10+0,34000)*1,00000*0,27778*1,00000*1 | [25 empty] | VV | 0
|  | odpočet sejmuté vrtsvy v jiné položce : -0,00000*1,20000*(0,10+0,06)*1,00000*0,27778*1,00000*1 | [25 empty] | VV | 0
|  | odpočet sejmuté vrtsvy v jiné položce : -1,70000*1,20000*0,15*1,00000*0,27778*1,00000*1 |  | -0.085 | [23 empty] | VV | 0
|  | odpočet sejmuté vrtsvy v jiné položce : -(17,40000-7,90000)*1,20000*0,15*1,00000*0,27778*1,00000*1 |  | -0.475 | [23 empty] | VV | 0
|  | viz podélné profily a průměrná hloubka rýhy : 11,20000*1,93395*1,20000*1,00000*0,45556*1,00000*1 |  | 11.8409 | [23 empty] | VV | 0
|  | odpočet sejmuté vrtsvy v jiné položce : -0,00000*1,20000*(0,10+0,34000)*1,00000*0,45556*1,00000*1 | [25 empty] | VV | 0
|  | odpočet sejmuté vrtsvy v jiné položce : -0,00000*1,20000*(0,10+0,06)*1,00000*0,45556*1,00000*1 | [25 empty] | VV | 0
|  | odpočet sejmuté vrtsvy v jiné položce : -1,70000*1,20000*0,15*1,00000*0,45556*1,00000*1 |  | -0.1394 | [23 empty] | VV | 0
|  | odpočet sejmuté vrtsvy v jiné položce : -(17,40000-7,90000)*1,20000*0,15*1,00000*0,45556*1,00000*1 |  | -0.779 | [23 empty] | VV | 0
|  | viz podélné profily a průměrná hloubka rýhy : 11,20000*1,93395*1,20000*0,00000*0,27778*1,00000*0,50 | [25 empty] | VV | 0
|  | odpočet sejmuté vrtsvy v jiné položce : -0,00000*1,20000*(0,10+0,34000)*0,00000*0,27778*1,00000*,5 | [25 empty] | VV | 0
|  | odpočet sejmuté vrtsvy v jiné položce : -0,00000*1,20000*(0,10+0,06)*0,00000*0,27778*1,00000*0,50 | [25 empty] | VV | 0
|  | odpočet sejmuté vrtsvy v jiné položce : -1,70000*1,20000*0,15*0,00000*0,27778*1,00000*0,50 | [25 empty] | VV | 0
|  | odpočet sejmuté vrtsvy v jiné položce : -(17,40000-7,90000)*1,20000*0,15*0,00000*0,27778*1,00000*0,5 | [25 empty] | VV | 0
|  | viz podélné profily a průměrná hloubka rýhy : 11,20000*1,93395*1,20000*0,00000*0,45556*1,00000*0,50 | [25 empty] | VV | 0
|  | odpočet sejmuté vrtsvy v jiné položce : -0,00000*1,20000*(0,10+0,34000)*0,00000*0,45556*1,00000*,5 | [25 empty] | VV | 0
|  | odpočet sejmuté vrtsvy v jiné položce : -0,00000*1,20000*(0,10+0,06)*0,00000*0,45556*1,00000*0,50 | [25 empty] | VV | 0
|  | odpočet sejmuté vrtsvy v jiné položce : -1,70000*1,20000*0,15*0,00000*0,45556*1,00000*0,50 | [25 empty] | VV | 0
|  | odpočet sejmuté vrtsvy v jiné položce : -(17,40000-7,90000)*1,20000*0,15*0,00000*0,45556*1,00000*0,5 | [25 empty] | VV | 0
55 | 161101151R00 | Svislé přemístění výkopku z horniny 5 až 7, při hloubce výkopu přes 1 do 2,5 m | m3 | 6.5506 |  | 0 |  | 0 |  | 0 | 21 | 0 | 0 | 0 | 0 | 0 | 800-1 | RTS 23/ I | RTS 23/ I | 0.484 | 3.17 |  | Práce | Běžná |  |  |  | POL1_1
|  | bez naložení do dopravní nádoby, ale s vyprázdněním dopravní nádoby na hromadu nebo na dopravní prostředek, | [25 empty] | SPI |  | bez naložení do dopravní nádoby, ale s vyprázdněním dopravní nádoby na hromadu nebo na dopravní prostředek,
|  | TŘÍDA TEŽITELNOSTI 5 : | [25 empty] | VV | 0
|  | JÁMY PROTLAKU : 0,00000*(6*3+3*3)*((2,08367+1,93395)/2+0,50)*(0,20222) | [25 empty] | VV | 0
|  | viz podélné profily a průměrná hloubka rýhy : 11,20000*1,93395*1,20000*0,20222*1,00000*1*1,00000 |  | 5.2562 | [23 empty] | VV | 0
|  | odpočet sejmuté vrtsvy v jiné položce : -0,00000*1,20000*(0,10+0,34000)*0,20222*1,00000*1*1,00000 | [25 empty] | VV | 0
|  | odpočet sejmuté vrtsvy v jiné položce : -0,00000*1,20000*(0,10+0,06)*0,20222*1,00000*1*1,00000 | [25 empty] | VV | 0
|  | odpočet sejmuté vrtsvy v jiné položce : -1,70000*1,20000*0,15*0,20222*1,00000*1*1,00000 |  | -0.06188 | [23 empty] | VV | 0
|  | odpočet sejmuté vrtsvy v jiné položce : -(17,40000-7,90000)*1,20000*0,15*0,20222*1,00000*1*1,00000 |  | -0.3458 | [23 empty] | VV | 0
|  | viz podélné profily a průměrná hloubka rýhy : 11,20000*1,93395*1,20000*0,20222*1,00000*0,50*0,00000 | [25 empty] | VV | 0
|  | odpočet sejmuté vrtsvy v jiné položce : -0,00000*1,20000*(0,1+0,34000)*0,20222*1,00000*,50*0,00000 | [25 empty] | VV | 0
|  | odpočet sejmuté vrtsvy v jiné položce : -0,00000*1,20000*(0,10+0,06)*0,20222*1,00000*0,50*0,00000 | [25 empty] | VV | 0
|  | odpočet sejmuté vrtsvy v jiné položce : -1,70000*1,20000*0,15*0,20222*1,00000*0,50*0,00000 | [25 empty] | VV | 0
|  | odpočet sejmuté vrtsvy v jiné položce : -(17,40000-7,90000)*1,20000*0,15*0,20222*1,00000*,50*0,00000 | [25 empty] | VV | 0
|  | viz podélné profily a průměrná hloubka rýhy : 11,20000*1,20000*0,02000*1,00000*0,50*1,00000 |  | 0.1344 | [23 empty] | VV | 0
|  | viz podélné profily a průměrná hloubka rýhy : 1,00000*1,50*1,50*0,02000*1,00000*0,50*1,00000 |  | 0.0225 | [23 empty] | VV | 0
|  | TŘÍDA TEŽITELNOSTI 6 : | [25 empty] | VV | 0
|  | JÁMY PROTLAKU : 0,00000*(6*3+3*3)*((2,08367+1,93395)/2+0,50)*(0,04111) | [25 empty] | VV | 0
|  | viz podélné profily a průměrná hloubka rýhy : 11,20000*1,93395*1,20000*0,04111*1,00000*1*1,00000 |  | 1.0686 | [23 empty] | VV | 0
|  | odpočet sejmuté vrtsvy v jiné položce : -0,00000*1,20000*(0,10+0,34000)*0,04111*1,00000*1*1,00000 | [25 empty] | VV | 0
|  | odpočet sejmuté vrtsvy v jiné položce : -0,00000*1,20000*(0,10+0,06)*0,04111*1,00000*1*1,00000 | [25 empty] | VV | 0
|  | odpočet sejmuté vrtsvy v jiné položce : -1,70000*1,20000*0,15*0,04111*1,00000*1*1,00000 |  | -0.01258 | [23 empty] | VV | 0
|  | odpočet sejmuté vrtsvy v jiné položce : -(17,40000-7,90000)*1,20000*0,15*0,04111*1,00000*1*1,00000 |  | -0.0703 | [23 empty] | VV | 0
|  | viz podélné profily a průměrná hloubka rýhy : 11,20000*1,93395*1,20000*0,04111*1,00000*0,50*0,00000 | [25 empty] | VV | 0
|  | odpočet sejmuté vrtsvy v jiné položce : -0,00000*1,20000*(0,1+0,34000)*0,04111*1,00000*,50*0,00000 | [25 empty] | VV | 0
|  | odpočet sejmuté vrtsvy v jiné položce : -0,00000*1,20000*(0,10+0,06)*0,04111*1,00000*0,50*0,00000 | [25 empty] | VV | 0
|  | odpočet sejmuté vrtsvy v jiné položce : -1,70000*1,20000*0,15*0,04111*1,00000*0,50*0,00000 | [25 empty] | VV | 0
|  | odpočet sejmuté vrtsvy v jiné položce : -(17,40000-7,90000)*1,20000*0,15*0,04111*1,00000*,50*0,00000 | [25 empty] | VV | 0
|  | viz podélné profily a průměrná hloubka rýhy : 11,20000*1,20000*0,02000*1,00000*0,50*0,00000 | [25 empty] | VV | 0
|  | viz podélné profily a průměrná hloubka rýhy : 1,00000*1,50*1,50*0,02000*1,00000*0,50*0,00000 | [25 empty] | VV | 0
|  | TŘÍDA TEŽITELNOSTI 7 : | [25 empty] | VV | 0
|  | JÁMY PROTLAKU : 0,00000*(6*3+3*3)*((2,08367+1,93395)/2+0,50)*(0,02333) | [25 empty] | VV | 0
|  | viz podélné profily a průměrná hloubka rýhy : 11,20000*1,93395*1,20000*0,02333*1,00000*1*1,00000 |  | 0.60649 | [23 empty] | VV | 0
|  | odpočet sejmuté vrtsvy v jiné položce : -0,00000*1,20000*(0,10+0,34000)*0,02333*1,00000*1*1,00000 | [25 empty] | VV | 0
|  | odpočet sejmuté vrtsvy v jiné položce : -0,00000*1,20000*(0,10+0,06)*0,02333*1,00000*1*1,00000 | [25 empty] | VV | 0
|  | odpočet sejmuté vrtsvy v jiné položce : -1,70000*1,20000*0,15*0,02333*1,00000*1*1,00000 |  | -0.00714 | [23 empty] | VV | 0
|  | odpočet sejmuté vrtsvy v jiné položce : -(17,40000-7,90000)*1,20000*0,15*0,02333*1,00000*1*1,00000 |  | -0.0399 | [23 empty] | VV | 0
|  | viz podélné profily a průměrná hloubka rýhy : 11,20000*1,93395*1,20000*0,02333*1,00000*0,50*0,00000 | [25 empty] | VV | 0
|  | odpočet sejmuté vrtsvy v jiné položce : -0,00000*1,20000*(0,1+0,34000)*0,02333*1,00000*,50*0,00000 | [25 empty] | VV | 0
|  | odpočet sejmuté vrtsvy v jiné položce : -0,00000*1,20000*(0,10+0,06)*0,02333*1,00000*0,50*0,00000 | [25 empty] | VV | 0
|  | odpočet sejmuté vrtsvy v jiné položce : -1,70000*1,20000*0,15*0,02333*1,00000*0,50*0,00000 | [25 empty] | VV | 0
|  | odpočet sejmuté vrtsvy v jiné položce : -(17,40000-7,90000)*1,20000*0,15*0,02333*1,00000*,50*0,00000 | [25 empty] | VV | 0
56 | 162701105R00 | Vodorovné přemístění výkopku z horniny 1 až 4, na vzdálenost přes 9 000 do 10 000 m | m3 | 24.411 |  | 0 |  | 0 |  | 0 | 21 | 0 | 0 | 0 | 0 | 0 | 800-1 | RTS 23/ I | RTS 23/ I | 0.011 | 0.27 |  | Práce | Běžná |  |  |  | POL1_1
|  | po suchu, bez naložení výkopku, avšak se složením bez rozhrnutí, zpáteční cesta vozidla. | [25 empty] | SPI
|  | VYTLAČENÁ ZEMINA - RÝHY : 11,20000*(0,16309+0,57152+(Pi*0,12500^2))*(0,27778+0,45556) |  | 6.4368 | [23 empty] | VV | 0
|  | VYTLAČENÁ ZEMINA - ZÁŘEZY : 7,90000*(0,11585+0,45018+(Pi*0,12500^2))*(0,27778+0,45556) |  | 3.5636 | [23 empty] | VV | 0
|  | VYTLAČENÁ ZEMINA - ŠACHTY : 1,00000*1,99588*1,1876*(0,27778+0,45556) |  | 1.7382 | [23 empty] | VV | 0
|  | VYTLAČENÁ ZEMINA - ZÁSYP RÝHY - VÝMĚNA ZEMINY : (0,00000+0,00000+17,40000+1,70000)*0,90474*(0,27778+0,45556) |  | 12.6724 | [23 empty] | VV | 0
|  | VYTLAČENÁ ZEMINA - ZÁSYP ZÁŘEZU - VÝMĚNA ZEMINY : 7,90000*0,00000*(0,27778+0,45556) | [25 empty] | VV | 0
|  | VYTLAČENÁ ZEMINA - VPUSTĚ : 0,00000*(0,90*0,90*(0,60+0,18+0,59+0,59)) | [25 empty] | VV | 0
57 | 162701155R00 | Vodorovné přemístění výkopku z horniny 5 až 7, na vzdálenost přes 9 000 do 10 000 m | m3 | 9.1905 |  | 0 |  | 0 |  | 0 | 21 | 0 | 0 | 0 | 0 | 0 | 800-1 | RTS 23/ I | RTS 23/ I | 0.012 | 0.11 |  | Práce | Běžná |  |  |  | POL1_1
|  | po suchu, bez naložení výkopku, avšak se složením bez rozhrnutí, zpáteční cesta vozidla. | [25 empty] | SPI
|  | VYTLAČENÁ ZEMINA - RÝHY : 11,20000*(0,16309+0,57152+(Pi*0,12500^2))*(0,20222) |  | 1.775 | [23 empty] | VV | 0
|  | VYTLAČENÁ ZEMINA - ZÁŘEZY : 7,90000*(0,11585+0,45018+(Pi*0,12500^2))*(0,20222) |  | 0.98268 | [23 empty] | VV | 0
|  | VYTLAČENÁ ZEMINA - ŠACHTY : 1,00000*1,99588*1,1876*(0,20222) |  | 0.47933 | [23 empty] | VV | 0
|  | VYTLAČENÁ ZEMINA - RÝHY : 11,20000*1,20000*0,02000 |  | 0.2688 | [23 empty] | VV | 0
|  | VYTLAČENÁ ZEMINA - ŠACHTY : 1,00000*1,50*1,50*0,02000 |  | 0.045 | [23 empty] | VV | 0
|  | VYTLAČENÁ ZEMINA - RÝHY : 11,20000*(0,16309+0,57152+(Pi*0,12500^2))*(0,04111) |  | 0.36085 | [23 empty] | VV | 0
|  | VYTLAČENÁ ZEMINA - ZÁŘEZY : 7,90000*(0,11585+0,45018+(Pi*0,12500^2))*(0,04111) |  | 0.19978 | [23 empty] | VV | 0
|  | VYTLAČENÁ ZEMINA - ŠACHTY : 1,00000*1,99588*1,1876*(0,04111) |  | 0.09745 | [23 empty] | VV | 0
|  | VYTLAČENÁ ZEMINA - RÝHY : 11,20000*(0,16309+0,57152+(Pi*0,12500^2))*(0,02333) |  | 0.20481 | [23 empty] | VV | 0
|  | VYTLAČENÁ ZEMINA - ZÁŘEZY : 7,90000*(0,11585+0,45018+(Pi*0,12500^2))*(0,02333) |  | 0.11339 | [23 empty] | VV | 0
|  | VYTLAČENÁ ZEMINA - ŠACHTY : 1,00000*1,99588*1,1876*(0,02333) |  | 0.05531 | [23 empty] | VV | 0
|  | VYTLAČENÁ ZEMINA - ZÁSYP RÝHY - VÝMĚNA ZEMINY : (0,00000+0,00000+17,40000+1,70000)*0,90474*(0,20222+0,04111+0,02333) |  | 4.6082 | [23 empty] | VV | 0
|  | VYTLAČENÁ ZEMINA - ZÁSYP ZÁŘEZU - VÝMĚNA ZEMINY : 7,90000*0,00000*(0,20222+0,04111+0,02333) | [25 empty] | VV | 0
58 | 162701109R00 | Vodorovné přemístění výkopku příplatek k ceně za každých dalších i započatých 1 000 m přes 10 000 m z horniny 1 až 4 | m3 | 97.6442 |  | 0 |  | 0 |  | 0 | 21 | 0 | 0 | 0 | 0 | 0 | 800-1 | RTS 23/ I | RTS 23/ I | 0 | 0 |  | Práce | Běžná |  |  |  | POL1_1
|  | po suchu, bez naložení výkopku, avšak se složením bez rozhrnutí, zpáteční cesta vozidla. | [25 empty] | SPI
|  | VYTLAČENÁ ZEMINA - RÝHY x VZDÁLENOST : 11,20000*(0,16309)*(0,27778+0,45556)*4,00000 |  | 5.3582 | [23 empty] | VV | 0
|  | VYTLAČENÁ ZEMINA - RÝHY x VZDÁLENOST : 11,20000*(0,57152+(Pi*0,12500^2))*(0,27778+0,45556)*4,00000 |  | 20.3892 | [23 empty] | VV | 0
|  | VYTLAČENÁ ZEMINA - ZÁŘEZY x VZDÁLENOST : 7,90000*(0,11585)*(0,27778+0,45556)*4,00000 |  | 2.6846 | [23 empty] | VV | 0
|  | VYTLAČENÁ ZEMINA - ZÁŘEZY x VZDÁLENOST : 7,90000*(0,45018+(Pi*0,12500^2))*(0,27778+0,45556)*4,00000 |  | 11.5696 | [23 empty] | VV | 0
|  | VYTLAČENÁ ZEMINA - ŠACHTY x VZDÁLENOST : 1,00000*1,99588*1,1876*(0,27778+0,45556)*4,00000 |  | 6.9529 | [23 empty] | VV | 0
|  | VYTLAČENÁ ZEMINA - ZÁSYP RÝHY - VÝMĚNA ZEMINY : (0,00000+0,00000+17,40000+1,70000)*0,90474*(0,27778+0,45556)*4,00000 |  | 50.6897 | [23 empty] | VV | 0
|  | VYTLAČENÁ ZEMINA - ZÁSYP ZÁŘEZU - VÝMĚNA ZEMINY : 7,90000*0,00000*(0,27778+0,45556)*4,00000 | [25 empty] | VV | 0
|  | VYTLAČENÁ ZEMINA - VPUSTĚ : 0,00000*(0,90*0,90*(0,60+0,18+0,59+0,59))*4,00000 | [25 empty] | VV | 0
59 | 162701159R00 | Vodorovné přemístění výkopku příplatek k ceně za každých dalších i započatých 1 000 m přes 10 000 m z horniny 5 až 7 | m3 | 36.7622 |  | 0 |  | 0 |  | 0 | 21 | 0 | 0 | 0 | 0 | 0 | 800-1 | RTS 23/ I | RTS 23/ I | 0 | 0 |  | Práce | Běžná |  |  |  | POL1_1
|  | po suchu, bez naložení výkopku, avšak se složením bez rozhrnutí, zpáteční cesta vozidla. | [25 empty] | SPI
|  | VYTLAČENÁ ZEMINA - RÝHY : 11,20000*(0,16309+0,57152+(Pi*0,12500^2))*(0,20222)*4,00000 |  | 7.1 | [23 empty] | VV | 0
|  | VYTLAČENÁ ZEMINA - ZÁŘEZY : 7,90000*(0,11585+0,45018+(Pi*0,12500^2))*(0,20222)*4,00000 |  | 3.9307 | [23 empty] | VV | 0
|  | VYTLAČENÁ ZEMINA - ŠACHTY : 1,00000*1,99588*1,1876*(0,20222)*4,00000 |  | 1.9173 | [23 empty] | VV | 0
|  | VYTLAČENÁ ZEMINA - RÝHY : 11,20000*1,20000*0,02000*4,00000 |  | 1.0752 | [23 empty] | VV | 0
|  | VYTLAČENÁ ZEMINA - ŠACHTY : 1,00000*1,50*1,50*0,02000*4,00000 |  | 0.18 | [23 empty] | VV | 0
|  | VYTLAČENÁ ZEMINA - RÝHY : 11,20000*(0,16309+0,57152+(Pi*0,12500^2))*(0,04111)*4,00000 |  | 1.4434 | [23 empty] | VV | 0
|  | VYTLAČENÁ ZEMINA - ZÁŘEZY : 7,90000*(0,11585+0,45018+(Pi*0,12500^2))*(0,04111)*4,00000 |  | 0.7991 | [23 empty] | VV | 0
|  | VYTLAČENÁ ZEMINA - ŠACHTY : 1,00000*1,99588*1,1876*(0,04111)*4,00000 |  | 0.38978 | [23 empty] | VV | 0
|  | VYTLAČENÁ ZEMINA - RÝHY : 11,20000*(0,16309+0,57152+(Pi*0,12500^2))*(0,02333)*4,00000 |  | 0.81923 | [23 empty] | VV | 0
|  | VYTLAČENÁ ZEMINA - ZÁŘEZY : 7,90000*(0,11585+0,45018+(Pi*0,12500^2))*(0,02333)*4,00000 |  | 0.45355 | [23 empty] | VV | 0
|  | VYTLAČENÁ ZEMINA - ŠACHTY : 1,00000*1,99588*1,1876*(0,02333)*4,00000 |  | 0.22123 | [23 empty] | VV | 0
|  | VYTLAČENÁ ZEMINA - ZÁSYP RÝHY - VÝMĚNA ZEMINY : (0,00000+0,00000+17,40000+1,70000)*0,90474*(0,20222+0,04111+0,02333)*4,00000 |  | 18.4326 | [23 empty] | VV | 0
|  | VYTLAČENÁ ZEMINA - ZÁSYP ZÁŘEZU - VÝMĚNA ZEMINY : 7,90000*0,00000*(0,20222+0,04111+0,02333)*4,00000 | [25 empty] | VV | 0
60 | 162301501R00 | Vodorovné přemístění křovin nma vzdálenost do 5 000 m | m2 | 32.5113 |  | 0 |  | 0 |  | 0 | 21 | 0 | 0 | 0 | 0 | 0 | 800-1 | RTS 23/ I | RTS 23/ I | 0 | 0 |  | Práce | Běžná |  |  |  | POL1_1
|  | o průměru kmene do 10 cm na vzdálenost, složení z dopravního porstředku. | [25 empty] | SPI
|  | viz situace stavby : 17,40000*(0,80000+2*1,99588*0,35000)*0,35952 |  | 13.7444 | [23 empty] | VV | 0
|  | viz situace stavby : 0,00000*(6*3+3*3)*0,35952 | [25 empty] | VV | 0
|  | viz situace stavby : 17,40000*(0,50+2,50)*0,35952 |  | 18.7669 | [23 empty] | VV | 0
61 | 171201201R00 | Uložení sypaniny na dočasnou skládku tak, že na 1 m2 plochy připadá přes 2 m3 výkopku nebo ornice | m3 | 20.9292 |  | 0 |  | 0 |  | 0 | 21 | 0 | 0 | 0 | 0 | 0 | 800-1 | RTS 23/ I | RTS 23/ I | 0.009 | 0.19 |  | Práce | Běžná |  |  |  | POL1_1
|  | VYTLAČENÁ ZEMINA - RÝHY : 11,20000*(0,16309+0,57152+(Pi*0,12500^2))*(0,27778+0,45556) |  | 6.4368 | [23 empty] | VV | 0
|  | VYTLAČENÁ ZEMINA - ZÁŘEZY : 7,90000*(0,11585+0,45018+(Pi*0,12500^2))*(0,27778+0,45556) |  | 3.5636 | [23 empty] | VV | 0
|  | VYTLAČENÁ ZEMINA - ŠACHTY : 1,00000*1,99588*1,1876*(0,27778+0,45556) |  | 1.7382 | [23 empty] | VV | 0
|  | VYTLAČENÁ ZEMINA - ZÁSYP RÝHY - VÝMĚNA ZEMINY : (0,00000+0,00000)*0,90474*(0,27778+0,45556) | [25 empty] | VV | 0
|  | VYTLAČENÁ ZEMINA - ZÁSYP ZÁŘEZU - VÝMĚNA ZEMINY : 7,90000*0,00000*(0,27778+0,45556) | [25 empty] | VV | 0
|  | VYTLAČENÁ ZEMINA - RÝHY : 11,20000*(0,16309+0,57152+(Pi*0,12500^2))*(0,20222) |  | 1.775 | [23 empty] | VV | 0
|  | VYTLAČENÁ ZEMINA - ZÁŘEZY : 7,90000*(0,11585+0,45018+(Pi*0,12500^2))*(0,20222) |  | 0.98268 | [23 empty] | VV | 0
|  | VYTLAČENÁ ZEMINA - ŠACHTY : 1,00000*1,99588*1,1876*(0,20222) |  | 0.47933 | [23 empty] | VV | 0
|  | VYTLAČENÁ ZEMINA - RÝHY : 11,20000*(0,16309+0,57152+(Pi*0,12500^2))*(0,04111) |  | 0.36085 | [23 empty] | VV | 0
|  | VYTLAČENÁ ZEMINA - ZÁŘEZY : 7,90000*(0,11585+0,45018+(Pi*0,12500^2))*(0,04111) |  | 0.19978 | [23 empty] | VV | 0
|  | VYTLAČENÁ ZEMINA - ŠACHTY : 1,00000*1,99588*1,1876*(0,04111) |  | 0.09745 | [23 empty] | VV | 0
|  | VYTLAČENÁ ZEMINA - RÝHY : 11,20000*(0,16309+0,57152+(Pi*0,12500^2))*(0,02333) |  | 0.20481 | [23 empty] | VV | 0
|  | VYTLAČENÁ ZEMINA - ZÁŘEZY : 7,90000*(0,11585+0,45018+(Pi*0,12500^2))*(0,02333) |  | 0.11339 | [23 empty] | VV | 0
|  | VYTLAČENÁ ZEMINA - ŠACHTY : 1,00000*1,99588*1,1876*(0,02333) |  | 0.05531 | [23 empty] | VV | 0
|  | VYTLAČENÁ ZEMINA - ZÁSYP RÝHY - VÝMĚNA ZEMINY : (0,00000+0,00000+17,40000+1,70000)*0,90474*(0,20222+0,04111+0,02333) |  | 4.6082 | [23 empty] | VV | 0
|  | VYTLAČENÁ ZEMINA - ZÁSYP ZÁŘEZU - VÝMĚNA ZEMINY : 7,90000*0,00000*(0,20222+0,04111+0,02333) | [25 empty] | VV | 0
|  | VYTLAČENÁ ZEMINA - RÝHY : 11,20000*1,20000*0,02000 |  | 0.2688 | [23 empty] | VV | 0
|  | VYTLAČENÁ ZEMINA - ŠACHTY : 1,00000*1,50*1,50*0,02000 |  | 0.045 | [23 empty] | VV | 0
|  | VYTLAČENÁ ZEMINA - VPUSTĚ : 0,00000*(0,90*0,90*(0,60+0,18+0,59+0,59)) | [25 empty] | VV | 0
62 | 174101101R00 | Zásyp sypaninou se zhutněním jam, šachet, rýh nebo kolem objektů v těchto vykopávkách | m3 | 15.6227 |  | 0 |  | 0 |  | 0 | 21 | 0 | 0 | 0 | 0 | 0 | 800-1 | RTS 23/ I | RTS 23/ I | 0.202 | 3.16 |  | Práce | Běžná |  |  |  | POL1_1
|  | z jakékoliv horniny s uložením výkopku po vrstvách, | [25 empty] | SPI
|  | včetně strojního přemístění materiálu pro zásyp ze vzdálenosti do 10 m od okraje zásypu | [25 empty] | POP
|  | JÁMY PROTLAKU : 0,00000*(6*3+3*3)*(1,99588+0,50)*0,27778 | [25 empty] | VV | 0
|  | odpočet sejmuté vrtsvy v jiné položce : -0,00000*(6*3+3*3)*0,15 | [25 empty] | VV | 0
|  | JÁMY PROTLAKU : 0,00000*(6*3+3*3)*(1,99588+0,50)*0,45556 | [25 empty] | VV | 0
|  | viz podélné profily a průměrná hloubka rýhy : 11,20000*1,93395*1,20000*1,00000*0,27778 |  | 7.2201 | [23 empty] | VV | 0
|  | odpočet sejmuté vrtsvy v jiné položce : -0,00000*1,20000*(0,10+0,34000)*1,00000*0,27778 | [25 empty] | VV | 0
|  | odpočet sejmuté vrtsvy v jiné položce : -0,00000*1,20000*(0,10+0,06)*1,00000*0,27778 | [25 empty] | VV | 0
|  | odpočet sejmuté vrtsvy v jiné položce : -1,70000*1,20000*0,15*1,00000*0,27778 |  | -0.085 | [23 empty] | VV | 0
|  | odpočet sejmuté vrtsvy v jiné položce : -(17,40000-7,90000)*1,20000*0,15*1,00000*0,27778 |  | -0.475 | [23 empty] | VV | 0
|  | viz podélné profily a průměrná hloubka rýhy : 11,20000*1,93395*1,20000*0,00000*0,27778 | [25 empty] | VV | 0
|  | odpočet sejmuté vrtsvy v jiné položce : -0,00000*1,20000*(0,10+0,34000)*0,00000*0,27778 | [25 empty] | VV | 0
|  | odpočet sejmuté vrtsvy v jiné položce : -0,00000*1,20000*(0,10+0,06)*0,00000*0,27778 | [25 empty] | VV | 0
|  | odpočet sejmuté vrtsvy v jiné položce : -1,70000*1,20000*0,15*0,00000*0,27778 | [25 empty] | VV | 0
|  | odpočet sejmuté vrtsvy v jiné položce : -(17,40000-7,90000)*1,20000*0,15*0,00000*0,27778 | [25 empty] | VV | 0
|  | viz podélné profily a průměrná hloubka rýhy : 11,20000*1,93395*1,20000*1,00000*0,45556 |  | 11.8409 | [23 empty] | VV | 0
|  | odpočet sejmuté vrtsvy v jiné položce : -0,00000*1,20000*(0,10+0,34000)*1,00000*0,45556 | [25 empty] | VV | 0
|  | odpočet sejmuté vrtsvy v jiné položce : -0,00000*1,20000*(0,10+0,06)*1,00000*0,45556 | [25 empty] | VV | 0
|  | odpočet sejmuté vrtsvy v jiné položce : -1,70000*1,20000*0,15*1,00000*0,45556 |  | -0.1394 | [23 empty] | VV | 0
|  | odpočet sejmuté vrtsvy v jiné položce : -(17,40000-7,90000)*1,20000*0,15*1,00000*0,45556 |  | -0.779 | [23 empty] | VV | 0
|  | viz podélné profily a průměrná hloubka rýhy : 11,20000*1,93395*1,20000*0,00000*0,45556 | [25 empty] | VV | 0
|  | odpočet sejmuté vrtsvy v jiné položce : -0,00000*1,20000*(0,10+0,34000)*0,00000*0,45556 | [25 empty] | VV | 0
|  | odpočet sejmuté vrtsvy v jiné položce : -0,00000*1,20000*(0,10+0,06)*0,00000*0,45556 | [25 empty] | VV | 0
|  | odpočet sejmuté vrtsvy v jiné položce : -1,70000*1,20000*0,15*0,00000*0,45556 | [25 empty] | VV | 0
|  | odpočet sejmuté vrtsvy v jiné položce : -(17,40000-7,90000)*1,20000*0,15*0,00000*0,45556 | [25 empty] | VV | 0
|  | viz podélné profily a průměrná hloubka rýhy : 11,20000*1,93395*1,20000*0,20222 |  | 5.2562 | [23 empty] | VV | 0
|  | odpočet sejmuté vrtsvy v jiné položce : -0,00000*1,20000*(0,10+0,34000)*0,20222 | [25 empty] | VV | 0
|  | odpočet sejmuté vrtsvy v jiné položce : -0,00000*1,20000*(0,10+0,06)*0,20222 | [25 empty] | VV | 0
|  | odpočet sejmuté vrtsvy v jiné položce : -1,70000*1,20000*0,15*0,20222 |  | -0.06188 | [23 empty] | VV | 0
|  | odpočet sejmuté vrtsvy v jiné položce : -(17,40000-7,90000)*1,20000*0,15*0,20222 |  | -0.3458 | [23 empty] | VV | 0
|  | viz podélné profily a průměrná hloubka rýhy : 11,20000*1,93395*1,20000*0,04111 |  | 1.0686 | [23 empty] | VV | 0
|  | odpočet sejmuté vrtsvy v jiné položce : -0,00000*1,20000*(0,10+0,34000)*0,04111 | [25 empty] | VV | 0
|  | odpočet sejmuté vrtsvy v jiné položce : -0,00000*1,20000*(0,10+0,06)*0,04111 | [25 empty] | VV | 0
|  | odpočet sejmuté vrtsvy v jiné položce : -1,70000*1,20000*0,15*0,04111 |  | -0.01258 | [23 empty] | VV | 0
|  | odpočet sejmuté vrtsvy v jiné položce : -(17,40000-7,90000)*1,20000*0,15*0,04111 |  | -0.0703 | [23 empty] | VV | 0
|  | viz podélné profily a průměrná hloubka rýhy : 11,20000*1,93395*1,20000*0,02333 |  | 0.60649 | [23 empty] | VV | 0
|  | odpočet sejmuté vrtsvy v jiné položce : -0,00000*1,20000*(0,10+0,34000)*0,02333 | [25 empty] | VV | 0
|  | odpočet sejmuté vrtsvy v jiné položce : -0,00000*1,20000*(0,10+0,06)*0,02333 | [25 empty] | VV | 0
|  | odpočet sejmuté vrtsvy v jiné položce : -1,70000*1,20000*0,15*0,02333 |  | -0.00714 | [23 empty] | VV | 0
|  | odpočet sejmuté vrtsvy v jiné položce : -(17,40000-7,90000)*1,20000*0,15*0,02333 |  | -0.0399 | [23 empty] | VV | 0
|  | VYTLAČENÁ ZEMINA - RÝHY : -11,20000*(0,16309+0,57152+(Pi*0,12500^2)) |  | -8.7775 | [23 empty] | VV | 0
|  | VYTLAČENÁ ZEMINA - ŠACHTY : -1,00000*1,99588*1,1876*((11,20000+0,00000)/19,10000) |  | -1.3899 | [23 empty] | VV | 0
|  | viz podélné profily a průměrná hloubka rýhy : 11,20000*1,20000*0,02000 |  | 0.2688 | [23 empty] | VV | 0
|  | viz podélné profily a průměrná hloubka rýhy : 1,00000*1,50*1,50*0,02000 |  | 0.045 | [23 empty] | VV | 0
|  | VYTLAČENÁ ZEMINA - VPUSTĚ : 0,00000*(0,90*0,90*(0,60+0,18+0,59+0,59)) | [25 empty] | VV | 0
|  | VYTLAČENÁ ZEMINA - VPUSTĚ : -0,00000*(PI*0,30*0,30*(0,60+0,18+0,59+0,59)) | [25 empty] | VV | 0
|  | viz situace stavby a podélné profily - křížení a souběhy s podzemními inž. sítěmi : (0,00000+1,00000+0,00000)*0,50*0,50*1,20000 |  | 0.3 | [23 empty] | VV | 0
|  | viz situace stavby - rozšíření pro odbočky : 0,00000*0,50*0,50*1,20000 | [25 empty] | VV | 0
|  | viz situace stavby - ochrana kořenové soustavy stromů : 4,00000*0,50*0,50*1,20000 |  | 1.2 | [23 empty] | VV | 0
63 | 174101103R00 | Zásyp sypaninou se zhutněním zářezů se škmými stěnami pro podzemní vedení a kolem objektů zřízených v těchto zářezech | m3 | 16.6574 |  | 0 |  | 0 |  | 0 | 21 | 0 | 0 | 0 | 0 | 0 | 800-1 | RTS 23/ I | RTS 23/ I | 0.116 | 1.93 |  | Práce | Běžná |  |  |  | POL1_1
|  | z jakékoliv horniny s uložením výkopku po vrstvách, | [25 empty] | SPI
|  | včetně strojního přemístění materiálu pro zásyp ze vzdálenosti do 10 m od okraje zásypu | [25 empty] | POP
|  | viz podélné profily a průměrná hloubka zářezu : 7,90000*(2*0,80000+2,08367*0,35000*2)/2*2,08367*0,27778 |  | 6.9927 | [23 empty] | VV | 0
|  | odpočet sejmuté vrtsvy v jiné položce : -7,90000*(0,80000+2*2,08367*0,35000)*0,15*0,27778 |  | -0.74345 | [23 empty] | VV | 0
|  | viz podélné profily a průměrná hloubka zářezu : 7,90000*(2*0,80000+2,08367*0,35000*2)/2*2,08367*0,45556 |  | 11.468 | [23 empty] | VV | 0
|  | odpočet sejmuté vrtsvy v jiné položce : -7,90000*(0,80000+2*2,08367*0,35000)*0,15*0,45556 |  | -1.2192 | [23 empty] | VV | 0
|  | viz podélné profily a průměrná hloubka zářezu : 7,90000*(2*0,80000+2,08367*0,35000*2)/2*2,08367*0,20222 |  | 5.0907 | [23 empty] | VV | 0
|  | odpočet sejmuté vrtsvy v jiné položce : -7,90000*(0,80000+2*2,08367*0,35000)*0,15*0,20222 |  | -0.54123 | [23 empty] | VV | 0
|  | viz podélné profily a průměrná hloubka zářezu : 7,90000*(2*0,80000+2,08367*0,35000*2)/2*2,08367*0,04111 |  | 1.0349 | [23 empty] | VV | 0
|  | odpočet sejmuté vrtsvy v jiné položce : -7,90000*(0,80000+2*2,08367*0,35000)*0,15*0,04111 |  | -0.11003 | [23 empty] | VV | 0
|  | viz podélné profily a průměrná hloubka zářezu : 7,90000*(2*0,80000+2,08367*0,35000*2)/2*2,08367*0,02333 |  | 0.58738 | [23 empty] | VV | 0
|  | odpočet sejmuté vrtsvy v jiné položce : -7,90000*(0,80000+2*2,08367*0,35000)*0,15*0,02333 |  | -0.06245 | [23 empty] | VV | 0
|  | VYTLAČENÁ ZEMINA : -7,90000*(0,11585+0,45018+(Pi*0,12500^2)) |  | -4.8594 | [23 empty] | VV | 0
|  | VYTLAČENÁ ZEMINA : -1,00000*1,99588*1,1876*(7,90000/19,10000) |  | -0.98039 | [23 empty] | VV | 0
64 | 175101101R00 | Obsyp potrubí bez prohození sypaniny, bez dodávky obsypového materiálu | m3 | 9.9575 |  | 0 |  | 0 |  | 0 | 21 | 0 | 0 | 0 | 0 | 0 | 800-1 | RTS 23/ I | RTS 23/ I | 1.587 | 15.8 |  | Práce | Běžná |  |  |  | POL1_1
|  | sypaninou z vhodných hornin tř. 1 - 4 nebo materiálem připraveným podél výkopu ve vzdálenosti do 3 m od jeho kraje, pro jakoukoliv hloubku výkopu a jakoukoliv míru zhutnění, | [25 empty] | SPI |  | sypaninou z vhodných hornin tř. 1 - 4 nebo materiálem připraveným podél výkopu ve vzdálenosti do 3 m od jeho kraje, pro jakoukoliv hloubku výkopu a jakoukoliv míru zhutnění,
|  | viz vzorové příčné řezy : 11,20000*0,57152 |  | 6.4011 | [23 empty] | VV | 0
|  | viz vzorové příčné řezy : 7,90000*0,45018 |  | 3.5564 | [23 empty] | VV | 0
65 | 175101201R00 | Obsyp objektů bez prohození sypaniny | m3 | 0.6426 |  | 0 |  | 0 |  | 0 | 21 | 0 | 0 | 0 | 0 | 0 | 800-1 | RTS 23/ I | RTS 23/ I | 2.195 | 1.41 |  | Práce | Běžná |  |  |  | POL1_1
|  | sypaninou z vhodných hornin tř. 1 - 4 nebo materiálem, uloženým ve vzdálenosti do 30 m od vnějšího kraje objektu, pro jakoukoliv míru zhutnění, | [25 empty] | SPI |  | sypaninou z vhodných hornin tř. 1 - 4 nebo materiálem, uloženým ve vzdálenosti do 30 m od vnějšího kraje objektu, pro jakoukoliv míru zhutnění,
|  | viz vzorové výkresy šachet : 1,00000*((1,50*1,50)-(0,60*0,60))*0,34000 |  | 0.6426 | [23 empty] | VV | 0
66 | 180401211R00 | Založení trávníku luční trávník, výsevem, v rovině nebo na svahu do 1:5 | m2 | 81.4427 |  | 0 |  | 0 |  | 0 | 21 | 0 | 0 | 0 | 0 | 0 | 823-1 | RTS 23/ I | RTS 23/ I | 0.021 | 1.71 |  | Práce | Běžná |  |  |  | POL1_1
|  | na půdě předem připravené s pokosením, naložením, odvozem odpadu do 20 km a se složením, | [25 empty] | SPI
|  | viz vzorové příčné řezy : 17,40000*1,20000 |  | 20.88 | [23 empty] | VV | 0
|  | viz vzorové příčné řezy : 7,90000*((0,80000+2*2,08367*0,35000)-1,20000) |  | 8.3627 | [23 empty] | VV | 0
|  | JÁMY PROTLAKU : 0,00000*(6*3+3*3) | [25 empty] | VV | 0
|  | viz vzorové příčné řezy - DOPRAVNÍ PRUH : 17,40000*(0,50+2,50) |  | 52.2 | [23 empty] | VV | 0
67 | 181301102R00 | Rozprostření a urovnání ornice v rovině v souvislé ploše do 500 m2, tloušťka vrstvy přes 100 do 150 mm | m2 | 81.4427 |  | 0 |  | 0 |  | 0 | 21 | 0 | 0 | 0 | 0 | 0 | 800-1 | RTS 23/ I | RTS 23/ I | 0.177 | 14.42 |  | Práce | Běžná |  |  |  | POL1_1
|  | s případným nutným přemístěním hromad nebo dočasných skládek na místo potřeby ze vzdálenosti do 30 m, v rovině nebo ve svahu do 1 : 5, | [25 empty] | SPI |  | s případným nutným přemístěním hromad nebo dočasných skládek na místo potřeby ze vzdálenosti do 30 m, v rovině nebo ve svahu do 1 : 5,
|  | viz vzorové příčné řezy : 17,40000*1,20000 |  | 20.88 | [23 empty] | VV | 0
|  | viz vzorové příčné řezy : 7,90000*((0,80000+2*2,08367*0,35000)-1,20000) |  | 8.3627 | [23 empty] | VV | 0
|  | JÁMY PROTLAKU : 0,00000*(6*3+3*3) | [25 empty] | VV | 0
|  | viz vzorové příčné řezy - DOPRAVNÍ PRUH : 17,40000*(0,50+2,50) |  | 52.2 | [23 empty] | VV | 0
68 | 183104113R00 | Kopání jamek D 25cm,hl.25cm,nezabuř.zem.3,les | kus | 32 |  | 0 |  | 0 |  | 0 | 21 | 0 | 0 | 0 | 0 | 0 |  | RTS 23/ I | RTS 23/ I | 0.033 | 1.06 |  | Práce | Běžná |  |  |  | POL1_1
|  | viz situace stavby : 8,00000*4 |  | 32 | [23 empty] | VV | 0
69 | 183554141R00 | Vodorovné přemístění produktů přemístění zelené hmoty, vzdálenost do 2 km, | t | 1.018 |  | 0 |  | 0 |  | 0 | 21 | 0 | 0 | 0 | 0 | 0 | 823-2 | RTS 23/ I | RTS 23/ I | 0 | 0 |  | Práce | Běžná |  |  |  | POL1_1
|  | viz situace stavby a podélné profily - stávající povrchy - RÝHY : 17,40000*1,20000*0,25*0,05 |  | 0.261 | [23 empty] | VV | 0
|  | ZÁŘEZY : 7,90000*((0,80000+2*2,08367*0,35000)-1,20000)*0,25*0,05 |  | 0.10453 | [23 empty] | VV | 0
|  | JÁMY PROTLAKU : 0,00000*(6*3+3*3)*0,25*0,05 | [25 empty] | VV | 0
|  | DOPRAVNÍ PRUH : 17,40000*(0,50+2,50)*0,25*0,05 |  | 0.6525 | [23 empty] | VV | 0
70 | 184004722R00 | Výsadba sazenic keřů bez balu, výšky do 60 cm | kus | 32 |  | 0 |  | 0 |  | 0 | 21 | 0 | 0 | 0 | 0 | 0 |  | RTS 23/ I | RTS 23/ I | 0.059 | 1.89 |  | Práce | Běžná |  |  |  | POL1_1
|  | viz situace stavby : 8,00000*4 |  | 32 | [23 empty] | VV | 0
71 | 184802111R00 | Chemické odplevelení půdy před založením kultury postřikem naširoko, v rovině nebo na svahu do 1:5 | m2 | 81.4427 |  | 0 |  | 0 |  | 0 | 21 | 0 | 0 | 0 | 0 | 0 | 823-1 | RTS 23/ I | RTS 23/ I | 0.0035 | 0.29 |  | Práce | Běžná |  |  |  | POL1_
|  | nebo trávníku nebo zpevněných ploch o výměře jednotlivě přes 20 m2, | [25 empty] | SPI
|  | Včetně dovozu vody do 10 km. | [25 empty] | POP
|  | viz vzorové příčné řezy : 17,40000*1,20000 |  | 20.88 | [23 empty] | VV | 0
|  | viz vzorové příčné řezy : 7,90000*((0,80000+2*2,08367*0,35000)-1,20000) |  | 8.3627 | [23 empty] | VV | 0
|  | JÁMY PROTLAKU : 0,00000*(6*3+3*3) | [25 empty] | VV | 0
|  | viz vzorové příčné řezy - DOPRAVNÍ PRUH : 17,40000*(0,50+2,50) |  | 52.2 | [23 empty] | VV | 0
72 | 184807111R00 | Ochrana stromu bedněním zřízení bednění | m2 | 10.0531 |  | 0 |  | 0 |  | 0 | 21 | 0 | 0.0094 | 0.09 | 0 | 0 | 823-1 | RTS 23/ I | RTS 23/ I | 0.864 | 8.69 |  | Práce | Běžná |  |  |  | POL1_1
|  | před poškozením stavebním provozem, | [25 empty] | SPI
|  | Včetně řeziva. | [25 empty] | POP
|  | viz situace stavby : 4,00000*2*Pi*0,20*2,00 |  | 10.0531 | [23 empty] | VV | 0
73 | 184807112R00 | Ochrana stromu bedněním odstranění bednění | m2 | 10.0531 |  | 0 |  | 0 |  | 0 | 21 | 0 | 0 | 0 | 0 | 0 | 823-1 | RTS 23/ I | RTS 23/ I | 0.371 | 3.73 |  | Práce | Běžná |  |  |  | POL1_1
|  | před poškozením stavebním provozem, | [25 empty] | SPI
|  | Včetně řeziva. | [25 empty] | POP
|  | viz situace stavby : 4,00000*2*Pi*0,20*2,00 |  | 10.0531 | [23 empty] | VV | 0
74 | 185803211R00 | Uválcování trávníku uválcování trávníku v rovině nebo na svahu do 1:5 | m2 | 81.4427 |  | 0 |  | 0 |  | 0 | 21 | 0 | 0 | 0 | 0 | 0 | 823-1 | RTS 23/ I | RTS 23/ I | 0.002 | 0.16 |  | Práce | Běžná |  |  |  | POL1_
|  | viz vzorové příčné řezy : 17,40000*1,20000 |  | 20.88 | [23 empty] | VV | 0
|  | viz vzorové příčné řezy : 7,90000*((0,80000+2*2,08367*0,35000)-1,20000) |  | 8.3627 | [23 empty] | VV | 0
|  | JÁMY PROTLAKU : 0,00000*(6*3+3*3) | [25 empty] | VV | 0
|  | viz vzorové příčné řezy - DOPRAVNÍ PRUH : 17,40000*(0,50+2,50) |  | 52.2 | [23 empty] | VV | 0
75 | 185804311R00 | Zalití rostlin vodou plocha do 20 m2, | m3 | 0.56721 |  | 0 |  | 0 |  | 0 | 21 | 0 | 0 | 0 | 0 | 0 | 823-1 | RTS 23/ I | RTS 23/ I | 1.195 | 0.68 |  | Práce | Běžná |  |  |  | POL1_1
|  | viz situace stavby : 8,00000*20/1000 |  | 0.16 | [23 empty] | VV | 0
|  | viz situace stavby : 0,00000*20/1000 | [25 empty] | VV | 0
|  | viz vzorové příčné řezy : 17,40000*1,20000*5/1000 |  | 0.1044 | [23 empty] | VV | 0
|  | viz vzorové příčné řezy : 7,90000*((0,80000+2*2,08367*0,35000)-1,20000)*5/1000 |  | 0.04181 | [23 empty] | VV | 0
|  | JÁMY PROTLAKU : 0,00000*(6*3+3*3)*5/1000 | [25 empty] | VV | 0
|  | viz vzorové příčné řezy - DOPRAVNÍ PRUH : 17,40000*(0,50+2,50)*5/1000 |  | 0.261 | [23 empty] | VV | 0
76 | 185851111R00 | Dovoz vody pro zálivku rostlin dovoz vody pro zálivku rostlin na vzdálenost do 6000 m | m3 | 0.56721 |  | 0 |  | 0 |  | 0 | 21 | 0 | 0 | 0 | 0 | 0 | 823-1 | RTS 23/ I | RTS 23/ I | 0.884 | 0.5 |  | Práce | Běžná |  |  |  | POL1_
|  | viz situace stavby : 8,00000*20/1000 |  | 0.16 | [23 empty] | VV | 0
|  | viz situace stavby : 0,00000*20/1000 | [25 empty] | VV | 0
|  | viz vzorové příčné řezy : 17,40000*1,20000*5/1000 |  | 0.1044 | [23 empty] | VV | 0
|  | viz vzorové příčné řezy : 7,90000*((0,80000+2*2,08367*0,35000)-1,20000)*5/1000 |  | 0.04181 | [23 empty] | VV | 0
|  | JÁMY PROTLAKU : 0,00000*(6*3+3*3)*5/1000 | [25 empty] | VV | 0
|  | viz vzorové příčné řezy - DOPRAVNÍ PRUH : 17,40000*(0,50+2,50)*5/1000 |  | 0.261 | [23 empty] | VV | 0
77 | 199000001R00 | Poplatky za skládku ornice, | m3 | 12.2164 |  | 0 |  | 0 |  | 0 | 21 | 0 | 0 | 0 | 0 | 0 | 800-1 | RTS 23/ I | RTS 23/ I | 0 | 0 |  | Práce | Běžná |  |  |  | POL1_
|  | dočasné skládkování sejmuté ornice (do zpětného rozprostření) : | [25 empty] | VV | 0
|  | viz situace stavby a podélné profily - stávající povrchy - RÝHY : 17,40000*1,20000*0,15 |  | 3.132 | [23 empty] | VV | 0
|  | ZÁŘEZY : 7,90000*((0,80000+2*2,08367*0,35000)-1,20000)*0,15 |  | 1.2544 | [23 empty] | VV | 0
|  | JÁMY PROTLAKU : 0,00000*(6*3+3*3)*0,15 | [25 empty] | VV | 0
|  | DOPRAVNÍ PRUH : 17,40000*(0,50+2,50)*0,15 |  | 7.83 | [23 empty] | VV | 0
78 | 199000002R00 | Poplatky za skládku horniny 1- 4, skupina 17 05 04 z Katalogu odpadů | m3 | 24.411 |  | 0 |  | 0 |  | 0 | 21 | 0 | 0 | 0 | 0 | 0 | 800-1 | RTS 23/ I | RTS 23/ I | 0 | 0 |  | Práce | Běžná |  |  |  | POL1_1
|  | VYTLAČENÁ ZEMINA RÝHY : 11,20000*(0,16309+0,57152+(Pi*0,12500^2))*(0,27778+0,45556) |  | 6.4368 | [23 empty] | VV | 0
|  | VYTLAČENÁ ZEMINA ZÁŘEZ : 7,90000*(0,45018+(Pi*0,12500^2))*(0,27778+0,45556) |  | 2.8924 | [23 empty] | VV | 0
|  | VYTLAČENÁ ZEMINA ZÁŘEZ : 7,90000*(0,11585)*(0,27778+0,45556) |  | 0.67116 | [23 empty] | VV | 0
|  | VYTLAČENÁ ZEMINA ŠACHTY : 1,00000*1,99588*1,1876*(0,27778+0,45556) |  | 1.7382 | [23 empty] | VV | 0
|  | VYTLAČENÁ ZEMINA - ZÁSYP RÝHY - VÝMĚNA ZEMINY : (0,00000+0,00000+17,40000+1,70000)*0,90474*(0,27778+0,45556) |  | 12.6724 | [23 empty] | VV | 0
|  | VYTLAČENÁ ZEMINA - ZÁSYP ZÁŘEZU - VÝMĚNA ZEMINY : 7,90000*0,00000*(0,27778+0,45556) | [25 empty] | VV | 0
|  | VYTLAČENÁ ZEMINA - VPUSTĚ : 0,00000*(0,90*0,90*(0,60+0,18+0,59+0,59))*(0,27778+0,45556) | [25 empty] | VV | 0
|  | VYTLAČENÁ ZEMINA - VPUSTĚ : -0,00000*(PI*0,30*0,30*(0,60+0,18+0,59+0,59))*(0,27778+0,45556) | [25 empty] | VV | 0
79 | 199000003R00 | Poplatky za skládku horniny 5 - 7, skupina 17 05 04 z Katalogu odpadů | m3 | 9.1905 |  | 0 |  | 0 |  | 0 | 21 | 0 | 0 | 0 | 0 | 0 | 800-1 | RTS 23/ I | RTS 23/ I | 0 | 0 |  | Práce | Běžná |  |  |  | POL1_
|  | VYTLAČENÁ ZEMINA RÝHY : 11,20000*(0,16309+0,57152+(Pi*0,12500^2))*(0,20222) |  | 1.775 | [23 empty] | VV | 0
|  | VYTLAČENÁ ZEMINA ZÁŘEZ : 7,90000*(0,11585+0,45018+(Pi*0,12500^2))*(0,20222) |  | 0.98268 | [23 empty] | VV | 0
|  | VYTLAČENÁ ZEMINA ŠACHTY : 1,00000*1,99588*1,1876*(0,20222) |  | 0.47933 | [23 empty] | VV | 0
|  | VYTLAČENÁ ZEMINA RÝHY : 11,20000*(0,16309+0,57152+(Pi*0,12500^2))*(0,04111) |  | 0.36085 | [23 empty] | VV | 0
|  | VYTLAČENÁ ZEMINA ZÁŘEZ : 7,90000*(0,11585+0,45018+(Pi*0,12500^2))*(0,04111) |  | 0.19978 | [23 empty] | VV | 0
|  | VYTLAČENÁ ZEMINA ŠACHTY : 1,00000*1,99588*1,1876*(0,04111) |  | 0.09745 | [23 empty] | VV | 0
|  | VYTLAČENÁ ZEMINA RÝHY : 11,20000*(0,16309+0,57152+(Pi*0,12500^2))*(0,02333) |  | 0.20481 | [23 empty] | VV | 0
|  | VYTLAČENÁ ZEMINA ZÁŘEZ : 7,90000*(0,11585+0,45018+(Pi*0,12500^2))*(0,02333) |  | 0.11339 | [23 empty] | VV | 0
|  | VYTLAČENÁ ZEMINA ŠACHTY : 1,00000*1,99588*1,1876*(0,02333) |  | 0.05531 | [23 empty] | VV | 0
|  | VYTLAČENÁ ZEMINA RÝHY : 11,20000*1,20000*0,02000 |  | 0.2688 | [23 empty] | VV | 0
|  | VYTLAČENÁ ZEMINA ŠACHTY : 1,00000*1,50*1,50*0,02000 |  | 0.045 | [23 empty] | VV | 0
|  | VYTLAČENÁ ZEMINA - ZÁSYP RÝHY - VÝMĚNA ZEMINY : (0,00000+0,00000+17,40000+1,70000)*0,90474*(0,20222+0,04111+0,02333) |  | 4.6082 | [23 empty] | VV | 0
|  | VYTLAČENÁ ZEMINA - ZÁSYP ZÁŘEZU - VÝMĚNA ZEMINY : 7,90000*0,00000*(0,20222+0,04111+0,02333) | [25 empty] | VV | 0
|  | VYTLAČENÁ ZEMINA - VPUSTĚ : 0,00000*(0,90*0,90*(0,60+0,18+0,59+0,59))*(0,20222+0,04111+0,02333) | [25 empty] | VV | 0
|  | VYTLAČENÁ ZEMINA - VPUSTĚ : -0,00000*(PI*0,30*0,30*(0,60+0,18+0,59+0,59))*(0,20222+0,04111+0,02333) | [25 empty] | VV | 0
80 | 00572460R | směs travní technická | kg | 0.48866 |  | 0 |  | 0 |  | 0 | 21 | 0 | 0.001 | 0 | 0 | 0 | SPCM | RTS 23/ I | RTS 23/ I | 0 | 0 |  | Specifikace | Běžná |  |  |  | POL3_1
|  | viz vzorové příčné řezy : 17,40000*1,20000*0,003*2 |  | 0.12528 | [23 empty] | VV | 0
|  | viz vzorové příčné řezy : 7,90000*((0,80000+2*2,08367*0,35000)-1,20000)*0,003*2 |  | 0.05018 | [23 empty] | VV | 0
|  | JÁMY PROTLAKU : 0,00000*(6*3+3*3)*0,003*2 | [25 empty] | VV | 0
|  | viz vzorové příčné řezy - DOPRAVNÍ PRUH : 17,40000*(0,50+2,50)*0,003*2 |  | 0.3132 | [23 empty] | VV | 0
81 | 02651200R | dřevina listnatá Dřišťál; Berberis thunbergii; v = 40 až 60 cm; kontejner 1,5 l | kus | 8 |  | 0 |  | 0 |  | 0 | 21 | 0 | 0.003 | 0.02 | 0 | 0 | SPCM | RTS 23/ I | RTS 23/ I | 0 | 0 |  | Specifikace | Běžná |  |  |  | POL3_1
|  | viz situace stavby : 8,00000 |  | 8 | [23 empty] | VV | 0
82 | 02651371R | dřevina listnatá Svída; Cornus alba; v = 40 až 60 cm; kontejner 1,5 l | kus | 8 |  | 0 |  | 0 |  | 0 | 21 | 0 | 0.002 | 0.02 | 0 | 0 | SPCM | RTS 23/ I | RTS 23/ I | 0 | 0 |  | Specifikace | Běžná |  |  |  | POL3_
|  | viz situace stavby : 8,00000 |  | 8 | [23 empty] | VV | 0
83 | 02652025R | dřevina listnatá Zlatice; Forsythia intermedia Lynwood Gold; v = 20 až 40 cm; kontejner 1,5 l | kus | 8 |  | 0 |  | 0 |  | 0 | 21 | 0 | 0.002 | 0.02 | 0 | 0 | SPCM | RTS 23/ I | RTS 23/ I | 0 | 0 |  | Specifikace | Běžná |  |  |  | POL3_1
|  | viz situace stavby : 8,00000 |  | 8 | [23 empty] | VV | 0
84 | 02654935R | dřevina listnatá Tavolník; Spiraea vanhouti; v = 40 až 60 cm; kontejner 1,5 l | kus | 8 |  | 0 |  | 0 |  | 0 | 21 | 0 | 0.004 | 0.03 | 0 | 0 | SPCM | RTS 23/ I | RTS 23/ I | 0 | 0 |  | Specifikace | Běžná |  |  |  | POL3_1
|  | viz situace stavby : 8,00000 |  | 8 | [23 empty] | VV | 0
85 | 25230502.AR | herbicid selektivní; účinná látka ethylhexylester kyseliny dichlorfenoxyoctové; hubení dvouděložných plevelů | l | 0.00407 |  | 0 |  | 0 |  | 0 | 21 | 0 | 0.001 | 0 | 0 | 0 | SPCM | RTS 23/ I | RTS 23/ I | 0 | 0 |  | Specifikace | Běžná |  |  |  | POL3_
|  | viz vzorové příčné řezy : 17,40000*1,20000/10000*0,5 |  | 0.00104 | [23 empty] | VV | 0
|  | viz vzorové příčné řezy : 7,90000*((0,80000+2*2,08367*0,35000)-1,20000)/10000*0,5 |  | 0.00042 | [23 empty] | VV | 0
|  | JÁMY PROTLAKU : 0,00000*(6*3+3*3)/10000*0,5 | [25 empty] | VV | 0
|  | viz vzorové příčné řezy - DOPRAVNÍ PRUH : 17,40000*(0,50+2,50)/10000*0,5 |  | 0.00261 | [23 empty] | VV | 0
86 | 58344154R | štěrkodrť frakce 0,0 až 22,0 mm; třída A | t | 17.4256 |  | 0 |  | 0 |  | 0 | 21 | 0 | 1 | 17.43 | 0 | 0 | SPCM | RTS 23/ I | RTS 23/ I | 0 | 0 |  | Specifikace | Běžná |  |  |  | POL3_1
|  | viz vzorové příčné řezy : 11,20000*0,57152*1,75 |  | 11.2019 | [23 empty] | VV | 0
|  | viz vzorové příčné řezy : 7,90000*0,45018*1,75 |  | 6.2237 | [23 empty] | VV | 0
|  | VYTLAČENÁ ZEMINA - VPUSTĚ : 0,00000*(0,90*0,90*(0,60+0,18+0,59+0,59))*1,75 | [25 empty] | VV | 0
|  | VYTLAČENÁ ZEMINA - VPUSTĚ : -0,00000*(PI*0,30*0,30*(0,60+0,18+0,59+0,59))*1,75 | [25 empty] | VV | 0
87 | 58344169R | štěrkodrť frakce 0,0 až 32,0 mm; třída A | t | 30.241 |  | 0 |  | 0 |  | 0 | 21 | 0 | 1 | 30.24 | 0 | 0 | SPCM | RTS 23/ I | RTS 23/ I | 0 | 0 |  | Specifikace | Běžná |  |  |  | POL3_1
|  | SPECIFIKACE MOŽNÉ ZÁMĚNY DRUHU ZÁSYPOVÉHO MATERIÁLU : | [25 empty] | VV | 0
|  | JE UVEDENA VE VZOROVÉM PŘÍČNÉM ŘEZU : | [25 empty] | VV | 0
|  | A DOKLADOVÉ ČÁSTI - STATICKÝ VÝPOČET : | [25 empty] | VV | 0
|  | POVOLENÝCH DEFORMACÍ POTRUBÍ : | [25 empty] | VV | 0
|  | viz vzorové příčné řezy - ZÁSYP RÝHY - VÝMĚNA ZEMINY : (0,00000+0,00000+17,40000+1,70000)*0,90474*1,75 |  | 30.241 | [23 empty] | VV | 0
|  | viz vzorové příčné řezy - ZÁSYP ZÁŘEZU - VÝMĚNA ZEMINY : 7,90000*0,00000*1,75 | [25 empty] | VV | 0
Díl: | 11 | Přípravné a přidružené práce |  |  |  | 0 |  | 0 |  | 0 |  | 0 |  | 0 |  | 0 |  |  |  |  | 0 | [6 empty] | DIL
88 | 110002201T00 | Geodetické vytýčení objektu | bod | 1 |  | 0 |  | 0 |  | 0 | 21 | 0 | 0 | 0 | 0 | 0 |  | Vlastní | M Projekt | 0 | 0 |  | Práce | Běžná |  |  |  | POL1_1
|  | viz. situace stavby - výpis souřadnic : 1,00000 |  | 1 | [23 empty] | VV | 0
|  | viz. situace stavby : 0,00000 | [25 empty] | VV | 0
89 | 110002202T00 | Geodetické zaměření skutečného provedení objektu | m | 19.1 |  | 0 |  | 0 |  | 0 | 21 | 0 | 0 | 0 | 0 | 0 |  | Vlastní | M Projekt | 0 | 0 |  | Práce | Běžná |  |  |  | POL1_1
|  | viz. situace stavby - výpis délek potrubí : 19,10000 |  | 19.1 | [23 empty] | VV | 0
90 | 110002205T00 | Geometrický plán pro vyznačení rozs. věcn. břemene, k trase zřizovaného podzemního vedení | 100 m | 0.191 |  | 0 |  | 0 |  | 0 | 21 | 0 | 0 | 0 | 0 | 0 |  | Vlastní | M Projekt | 0 | 0 |  | Práce | Běžná |  |  |  | POL1_1
|  | viz. situace stavby - výpis délek potrubí : 19,10000/100 |  | 0.191 | [23 empty] | VV | 0
Díl: | 2 | Základy a zvláštní zakládání |  |  |  | 0 |  | 0 |  | 0 |  | 0 |  | 3.18 |  | 0 |  |  |  |  | 2.99 | [6 empty] | DIL
91 | 212792112R00 | Montáž trativodů z flexibilních trubek jakékoliv DN | m | 14.325 |  | 0 |  | 0 |  | 0 | 21 | 0 | 0.22107 | 3.17 | 0 | 0 | 827-1 | RTS 23/ I | RTS 23/ I | 0.185 | 2.65 |  | Práce | Běžná |  |  |  | POL1_1
|  | se zřízením štěrkopískového lože pod trubky a s jejich obsypem v průměrném celkovém množství do 0,15 m3/m, | [25 empty] | SPI |  | se zřízením štěrkopískového lože pod trubky a s jejich obsypem v průměrném celkovém množství do 0,15 m3/m,
|  | viz vzorové příčné řezy : (19,10000-0,00000-0,00000)*0,75 |  | 14.325 | [23 empty] | VV | 0
92 | 212971110R00 | Zřízení opláštění odvod. trativodů z geotextilie o sklonu do 2,5, | m2 | 4.5003 |  | 0 |  | 0 |  | 0 | 21 | 0 | 0.00018 | 0 | 0 | 0 | 800-2 | RTS 23/ I | RTS 23/ I | 0.075 | 0.34 |  | Práce | Běžná |  |  |  | POL1_
|  | v rýze nebo v zářezu se stěnami, | [25 empty] | SPI
|  | viz vzorové příčné řezy : (19,10000-0,00000-0,00000)*0,75*2*pi*0,05 |  | 4.5003 | [23 empty] | VV | 0
93 | 28611223.AR | Trubka plastová drenážní spoj: západkový; potrubí: jednovrstvé; materiál: PVC; povrch: žebrovaný; ohebná; DN = 100; vsakovací plocha = 34,0 cm2/m | m | 15.6572 |  | 0 |  | 0 |  | 0 | 21 | 0 | 0.00048 | 0.01 | 0 | 0 | SPCM | RTS 23/ I | RTS 23/ I | 0 | 0 |  | Specifikace | Běžná |  |  |  | POL3_1
|  | viz vzorové příčné řezy : (19,10000-0,00000-0,00000)*0,75*1,093 |  | 15.6572 | [23 empty] | VV | 0
94 | 693660192R | geotextilie směs přírodních a syntetických vláken; funkce separační, ochranná, filtrační; plošná hmotnost 300 g/m2 | m2 | 5.1754 |  | 0 |  | 0 |  | 0 | 21 | 0 | 0.0003 | 0 | 0 | 0 | SPCM | RTS 23/ I | RTS 23/ I | 0 | 0 |  | Specifikace | Běžná |  |  |  | POL3_
|  | viz vzorové příčné řezy : (19,10000-0,00000-0,00000)*0,75*2*pi*0,05*1,15 |  | 5.1754 | [23 empty] | VV | 0
Díl: | 3 | Svislé a kompletní konstrukce |  |  |  | 0 |  | 0 |  | 0 |  | 0 |  | 0 |  | 0 |  |  |  |  | 5.6 | [6 empty] | DIL
95 | 359901111R00 | Vyčištění stok jakékoliv výšky | m | 19.1 |  | 0 |  | 0 |  | 0 | 21 | 0 | 0 | 0 | 0 | 0 | 827-1 | RTS 23/ I | RTS 23/ I | 0.293 | 5.6 |  | Práce | Běžná |  |  |  | POL1_1
|  | Konečné vyčištění stok před předáním a převzetím. | [25 empty] | POP
|  | viz. situace stavby - výpis délek potrubí : 19,10000 |  | 19.1 | [23 empty] | VV | 0
Díl: | 4 | Vodorovné konstrukce |  |  |  | 0 |  | 0 |  | 0 |  | 0 |  | 5.31 |  | 0 |  |  |  |  | 3.68 | [6 empty] | DIL
96 | 451573111R00 | Lože pod potrubí, stoky a drobné objekty z písku a štěrkopísku do 65 mm | m3 | 2.7419 |  | 0 |  | 0 |  | 0 | 21 | 0 | 1.8908 | 5.18 | 0 | 0 | 827-1 | RTS 23/ I | RTS 23/ I | 1.317 | 3.61 |  | Práce | Běžná |  |  |  | POL1_1
|  | v otevřeném výkopu, | [25 empty] | SPI
|  | viz vzorové příčné řezy : 11,20000*0,16309 |  | 1.8267 | [23 empty] | VV | 0
|  | viz vzorové příčné řezy : 7,90000*0,11585 |  | 0.91522 | [23 empty] | VV | 0
97 | 452311131R00 | Podkladní a zajišťovací konstrukce z betonu desky pod potrubí, stoky a drobné objekty , z betonu prostého třídy C 12/15 | m3 | 0.05 |  | 0 |  | 0 |  | 0 | 21 | 0 | 2.5 | 0.13 | 0 | 0 | 827-1 | RTS 23/ I | RTS 23/ I | 1.449 | 0.07 |  | Práce | Běžná |  |  |  | POL1_
|  | z cementu portlandského nebo struskoportlandského, v otevřeném výkopu, | [25 empty] | SPI
|  | viz. výkres objektu - půdorys a řezy, příloha D.xxx : 2*0,50*0,50*0,10 |  | 0.05 | [23 empty] | VV | 0
Díl: | 5 | Komunikace |  |  |  | 0 |  | 0 |  | 0 |  | 0 |  | 2.02 |  | 0 |  |  |  |  | 1.38 | [6 empty] | DIL
98 | 564861111R00 | Podklad ze štěrkodrti s rozprostřením a zhutněním frakce 0-63 mm, tloušťka po zhutnění 200 mm | m2 | 2.04 |  | 0 |  | 0 |  | 0 | 21 | 0 | 0.441 | 0.9 | 0 | 0 | 822-1 | RTS 23/ I | RTS 23/ I | 0.029 | 0.06 |  | Práce | Běžná |  |  |  | POL1_1
|  | viz vzorové příčné řezy : 1,70000*1,20000 |  | 2.04 | [23 empty] | VV | 0
|  | viz vzorové příčné řezy : 0,00000*1,20000 | [25 empty] | VV | 0
|  | 0,00000*0,00000/(0,00000+0,000000001)*0,30*1,50*2 | [25 empty] | VV | 0
99 | 564871111R00 | Podklad ze štěrkodrti s rozprostřením a zhutněním frakce 0-63 mm, tloušťka po zhutnění 250 mm | m2 | 2.04 |  | 0 |  | 0 |  | 0 | 21 | 0 | 0.55125 | 1.12 | 0 | 0 | 822-1 | RTS 23/ I | RTS 23/ I | 0.027 | 0.06 |  | Práce | Běžná |  |  |  | POL1_1
|  | viz vzorové příčné řezy : 1,70000*1,20000 |  | 2.04 | [23 empty] | VV | 0
|  | 0,00000*0,00000/(0,00000+0,000000001)*0,30*1,50*2 | [25 empty] | VV | 0
100 | 905 R00 | Hzs-revize provoz.souboru a st.obj. | h | 0.5 |  | 0 |  | 0 |  | 0 | 21 | 0 | 0 | 0 | 0 | 0 | Prav.M | RTS 23/ I | RTS 23/ I | 1 | 0.5 |  | HZS | Běžná |  |  |  | POL10_
|  | kontrola a přebírka obnažených podzemních inženýrských sítí : | [25 empty] | VV | 0
|  | jejich provozovatelem/správcem (0,5 hod./ks) : (0,00000+0,00000+1,00000)*0,5 |  | 0.5 | [23 empty] | VV | 0
|  | viz. E.x Dokladová část : | [25 empty] | VV | 0
101 | 909 R00 | Hzs-nezmeritelne stavebni prace | h | 0.764 |  | 0 |  | 0 |  | 0 | 21 | 0 | 0 | 0 | 0 | 0 | Prav.M | RTS 23/ I | RTS 23/ I | 1 | 0.76 |  | HZS | Běžná |  |  |  | POL10_0
|  | viz situace stavby - objekty v manipulačním pruhu : 19,10000/25 |  | 0.764 | [23 empty] | VV | 0
102 | 010130100100R | Rypadlo lopatové kolové CAT M 313 C | Sh | 0.764 |  | 0 |  | 0 |  | 0 | 21 | 0 | 0 | 0 | 0 | 0 | STROJ | RTS 23/ I | RTS 23/ I | 0 | 0 |  | Stroj | Běžná |  |  |  | POL6_1
|  | Velikost lžíce 0,28-0,72 m3 | [25 empty] | POP
|  | Výkon motoru 86 kW | [25 empty] | POP
|  | viz situace stavby - objekty v manipulačním pruhu : 19,10000/25 |  | 0.764 | [23 empty] | VV | 0
Díl: | 8 | Trubní vedení |  |  |  | 0 |  | 0 |  | 0 |  | 0 |  | 4.12 |  | 0 |  |  |  |  | 29.43 | [6 empty] | DIL
103 | 452112111R00 | Osazení betonových dílců pod potrubí prstenců nebo rámůpod poklopy a mříže výšky do 100 mm | kus | 1 |  | 0 |  | 0 |  | 0 | 21 | 0 | 0.0066 | 0.01 | 0 | 0 | 827-1 | RTS 23/ I | RTS 23/ I | 0.28 | 0.28 |  | Práce | Běžná |  |  |  | POL1_1
|  | viz podélné profily a skladba kanal. šachet : | [25 empty] | VV | 0
|  | vyrovnávací prstence tl. 40 mm : 1,00000 |  | 1 | [23 empty] | VV | 0
|  | vyrovnávací prstence tl. 60 mm : 0,00000 | [25 empty] | VV | 0
|  | vyrovnávací prstence tl. 80 mm : 0,00000 | [25 empty] | VV | 0
|  | vyrovnávací prstence tl. 100 mm : 0,00000 | [25 empty] | VV | 0
104 | 871373121R00 | Montáž potrubí z trub z plastů těsněných gumovým kroužkem DN 300 mm | m | 19.1 |  | 0 |  | 0 |  | 0 | 21 | 0 | 1e-05 | 0 | 0 | 0 | 827-1 | RTS 23/ I | RTS 23/ I | 0.097 | 1.85 |  | Práce | Běžná |  |  |  | POL1_1
|  | v otevřeném výkopu ve sklonu do 20 %, | [25 empty] | SPI
|  | viz. situace stavby - výpis délek potrubí : 19,10000 |  | 19.1 | [23 empty] | VV | 0
|  | UPOZORNĚNÍ : | [25 empty] | VV | 0
|  | 6 m / kus - této základní stavební délce odpovídá určení položky pro montáž : | [25 empty] | VV | 0
|  | a výpočet množství spojů a těsnění spojů, alternativně lze použít roury : | [25 empty] | VV | 0
|  | se stavební délkou min. 5 m / kus nepřípustné je používání kratších : | [25 empty] | VV | 0
|  | stavebních délek, které by zapříčinilo zvýšení počtu spojů : | [25 empty] | VV | 0
|  | (tj. potencionálních míst netěsností), vyjma dopojování "seků" trub : | [25 empty] | VV | 0
|  | k šachtám a tvarovkám !!! : | [25 empty] | VV | 0
105 | 892581111R00 | Zkoušky těsnosti kanalizačního potrubí zkouška těsnosti kanalizačního potrubí vodou do DN 300 mm | m | 19.1 |  | 0 |  | 0 |  | 0 | 21 | 0 | 0 | 0 | 0 | 0 | 827-1 | RTS 23/ I | RTS 23/ I | 0.079 | 1.51 |  | Práce | Běžná |  |  |  | POL1_1
|  | vodou nebo vzduchem, | [25 empty] | SPI
|  | viz. situace stavby - výpis délek potrubí : 19,10000 |  | 19.1 | [23 empty] | VV | 0
106 | 892681111R00 | Zkoušky těsnosti kanalizačního potrubí zkouška těsnosti kanalizačního potrubí vodou do DN 1000 mm | m | 1.9959 |  | 0 |  | 0 |  | 0 | 21 | 0 | 0 | 0 | 0 | 0 | 827-1 | RTS 23/ I | RTS 23/ I | 0.212 | 0.42 |  | Práce | Běžná |  |  |  | POL1_1
|  | vodou nebo vzduchem, | [25 empty] | SPI
|  | viz. situace stavby - výpis souřadnic : 1,00000*1,99588 |  | 1.9959 | [23 empty] | VV | 0
107 | 892583111R00 | Zkoušky těsnosti kanalizačního potrubí zabezpečení konců kanalizačního potrubí při tlakových zkouškách vodou do DN 300 mm | úsek | 1 |  | 0 |  | 0 |  | 0 | 21 | 0 | 0.00017 | 0 | 0 | 0 | 827-1 | RTS 23/ I | RTS 23/ I | 7.1 | 7.1 |  | Práce | Běžná |  |  |  | POL1_1
|  | vodou nebo vzduchem, | [25 empty] | SPI
|  | viz. situace stavby - výpis délek potrubí : 1,00000 |  | 1 | [23 empty] | VV | 0
108 | 892601152R00 | Čištění kanalizace do DN 500, do 50 m | m | 19.1 |  | 0 |  | 0 |  | 0 | 21 | 0 | 0 | 0 | 0 | 0 | 827-1 | RTS 23/ I | RTS 23/ I | 0.089 | 1.7 |  | Práce | Běžná |  |  |  | POL1_
|  | viz. situace stavby - výpis délek potrubí : 19,10000 |  | 19.1 | [23 empty] | VV | 0
109 | 892855112R00 | Kamerové prohlídky potrubí do 50 m | m | 19.1 |  | 0 |  | 0 |  | 0 | 21 | 0 | 0 | 0 | 0 | 0 | 827-1 | RTS 23/ I | RTS 23/ I | 0.06 | 1.15 |  | Práce | Běžná |  |  |  | POL1_1
|  | včetně DVD záznamu a protokolu : | [25 empty] | VV | 0
|  | viz. situace stavby - výpis délek potrubí : 19,10000 |  | 19.1 | [23 empty] | VV | 0
110 | 894138001R00 | Šachty kanalizační zděné na stokách příplatek k ceně za každých dalších 0,6 m výšky vstupu | kus | 2 |  | 0 |  | 0 |  | 0 | 21 | 0 | 0.03582 | 0.07 | 0 | 0 | 827-1 | RTS 23/ I | RTS 23/ I | 3.052 | 6.1 |  | Práce | Běžná |  |  |  | POL1_1
|  | viz. situace stavby - výpis souřadnic : 1,00000*2 |  | 2 | [23 empty] | VV | 0
111 | 894421111RT1 | Osazení betonových dílců pro šachty podle DIN 4034 skruže rovné, o hmotnosti do 0,5 t | kus | 1 |  | 0 |  | 0 |  | 0 | 21 | 0 | 0 | 0 | 0 | 0 | 827-1 | RTS 23/ I | RTS 23/ I | 0.79 | 0.79 |  | Práce | Běžná |  |  |  | POL1_1
|  | na kroužek, | [25 empty] | SPI
|  | viz skladba prefabrikovaných kanalizačních šachet : | [25 empty] | VV | 0
|  | skruž kanalizační h = 250 mm : 1,00000 |  | 1 | [23 empty] | VV | 0
112 | 894421112RT1 | Osazení betonových dílců pro šachty podle DIN 4034 skruže rovné, o hmotnosti do 1,4 t | kus | 1 |  | 0 |  | 0 |  | 0 | 21 | 0 | 0 | 0 | 0 | 0 | 827-1 | RTS 23/ I | RTS 23/ I | 0.946 | 0.95 |  | Práce | Běžná |  |  |  | POL1_1
|  | na kroužek, | [25 empty] | SPI
|  | viz skladba prefabrikovaných kanalizačních šachet : | [25 empty] | VV | 0
|  | skruž kanalizační h = 500 mm : 1,00000 |  | 1 | [23 empty] | VV | 0
|  | skruž kanalizační h = 1000 mm : 0,00000 | [25 empty] | VV | 0
113 | 894422111RT1 | Osazení betonových dílců pro šachty podle DIN 4034 skruže přechodové, pro jakoukoliv hmotnost | kus | 1 |  | 0 |  | 0 |  | 0 | 21 | 0 | 0 | 0 | 0 | 0 | 827-1 | RTS 23/ I | RTS 23/ I | 0.9 | 0.9 |  | Práce | Běžná |  |  |  | POL1_1
|  | na kroužek, | [25 empty] | SPI
|  | viz skladba prefabrikovaných kanalizačních šachet : | [25 empty] | VV | 0
|  | Skruž přechodová h = 600 mm : 1,00000 |  | 1 | [23 empty] | VV | 0
114 | 894423111RT1 | Osazení betonových dílců pro šachty podle DIN 4034 šachtového dna, o hmotnosti do 2 t | kus | 1 |  | 0 |  | 0 |  | 0 | 21 | 0 | 0 | 0 | 0 | 0 | 827-1 | RTS 23/ I | RTS 23/ I | 1.752 | 1.75 |  | Práce | Běžná |  |  |  | POL1_1
|  | na kroužek, | [25 empty] | SPI
|  | viz situace stavby a podélné profily : 1,00000-0,00000 |  | 1 | [23 empty] | VV | 0
115 | 899231111R00 | Výšková úprava uličního vstupu nebo vpustě do 20 cm zvýšením mříže | kus | 1 |  | 0 |  | 0 |  | 0 | 21 | 0 | 0.43382 | 0.43 | 0 | 0 | 822-1 | RTS 23/ I | RTS 23/ I | 3.839 | 3.84 |  | Práce | Běžná |  |  |  | POL1_1
|  | odbouráním dosavadního krytu, podkladu, nadezdívky nebo prstence s odklizením vybouraných hmot do 3 m, zarovnání plochy nadezdívky cementovou maltou, podbetonování nebo podezdění rámu, odstranění a znovuosazení rámu, poklopu, mříže, krycího hrnce nebo hydrantu, úpravy a doplnění krytu popř. podkladu vozovky v místě provedené výškové úpravy, | [25 empty] | SPI |  | odbouráním dosavadního krytu, podkladu, nadezdívky nebo prstence s odklizením vybouraných hmot do 3 m, zarovnání plochy nadezdívky cementovou maltou, podbetonování nebo podezdění rámu, odstranění a znovuosazení rámu, poklopu, mříže, krycího hrnce nebo hydrantu, úpravy a doplnění krytu popř. podkladu vozovky v místě provedené výškové úpravy,
|  | viz situace stavby : 1,00000 |  | 1 | [23 empty] | VV | 0
116 | 899102111R00 | Osazení poklopů litinových a ocelových o hmotnost jednotlivě přes 50 do 100 kg | kus | 1 |  | 0 |  | 0 |  | 0 | 21 | 0 | 0.00702 | 0.01 | 0 | 0 | 827-1 | RTS 23/ I | RTS 23/ I | 1.094 | 1.09 |  | Práce | Běžná |  |  |  | POL1_1
|  | viz. situace stavby - výpis souřadnic : 1,00000 |  | 1 | [23 empty] | VV | 0
117 | 27311354R | kroužek těsnicí pryž; KG-náhradní; DN = 250,0 mm | kus | 5.4794 |  | 0 |  | 0 |  | 0 | 21 | 0 | 0.0008 | 0 | 0 | 0 | SPCM | RTS 23/ I | RTS 23/ I | 0 | 0 |  | Specifikace | Běžná |  |  |  | POL3_1
|  | viz. situace stavby - výpis délek potrubí : 19,10000/6,000*1,093 |  | 3.4794 | [23 empty] | VV | 0
|  | s masivním profilovaným těsněním : | [25 empty] | VV | 0
|  | PARAMETRY VÝROBKU VIZ. B. SOUHRNNÁ TECHNICKÁ ZPRÁVA, : | [25 empty] | VV | 0
|  | KAP. KONSTRUKČNÍ A MATERIÁLOVÉ ŘEŠENÍ : | [25 empty] | VV | 0
|  | A STATICKÝ VÝPOČET POVOLENÝCH DEFORMACÍ POTRUBÍ : | [25 empty] | VV | 0
|  | viz situace stavby : 0,00000*2 | [25 empty] | VV | 0
|  | 1,00000*2 |  | 2 | [23 empty] | VV | 0
118 | 286111923R | Trubka plastová pro venkovní kanalizaci spoj: hrdlový; potrubí: vícevrstvé; skladba: PVC-U - PVC-U - PVC-U; povrch: hladký; DN/OD = 250; de = 250,0 mm; s = 8,2 mm; SN 12 | kus | 3.4794 |  | 0 |  | 0 |  | 0 | 21 | 0 | 0.0492 | 0.17 | 0 | 0 | SPCM | RTS 23/ I | RTS 23/ I | 0 | 0 |  | Specifikace | Běžná |  |  |  | POL3_9
|  | viz. situace stavby - výpis délek potrubí : 19,10000/6,000*1,093 |  | 3.4794 | [23 empty] | VV | 0
|  | s masivním profilovaným těsněním, barva alternativně modrá : | [25 empty] | VV | 0
|  | PARAMETRY VÝROBKU VIZ. B. SOUHRNNÁ TECHNICKÁ ZPRÁVA, : | [25 empty] | VV | 0
|  | KAP. KONSTRUKČNÍ A MATERIÁLOVÉ ŘEŠENÍ : | [25 empty] | VV | 0
|  | A STATICKÝ VÝPOČET POVOLENÝCH DEFORMACÍ POTRUBÍ : | [25 empty] | VV | 0
|  | UPOZORNĚNÍ : | [25 empty] | VV | 0
|  | 6 m / kus - této základní stavební délce odpovídá určení položky pro montáž : | [25 empty] | VV | 0
|  | a výpočet množství spojů a těsnění spojů, alternativně lze použít roury : | [25 empty] | VV | 0
|  | se stavební délkou min. 5 m / kus nepřípustné je používání kratších : | [25 empty] | VV | 0
|  | stavebních délek, které by zapříčinilo zvýšení počtu spojů : | [25 empty] | VV | 0
|  | (tj. potencionálních míst netěsností), vyjma dopojování "seků" trub : | [25 empty] | VV | 0
|  | k šachtám a tvarovkám !!! : | [25 empty] | VV | 0
119 | 2865178919R | vložka šachtová PVC; DN 250,0 mm; l = 240 mm | kus | 2 |  | 0 |  | 0 |  | 0 | 21 | 0 | 0.002 | 0 | 0 | 0 | SPCM | RTS 23/ I | RTS 23/ I | 0 | 0 |  | Specifikace | Běžná |  |  |  | POL3_1
|  | viz. situace stavby - výpis souřadnic : 1,00000*2 |  | 2 | [23 empty] | VV | 0
|  | s masivním profilovaným těsněním : | [25 empty] | VV | 0
|  | PARAMETRY VÝROBKU VIZ. B. SOUHRNNÁ TECHNICKÁ ZPRÁVA, : | [25 empty] | VV | 0
|  | KAP. KONSTRUKČNÍ A MATERIÁLOVÉ ŘEŠENÍ : | [25 empty] | VV | 0
|  | A STATICKÝ VÝPOČET POVOLENÝCH DEFORMACÍ POTRUBÍ : | [25 empty] | VV | 0
120 | 55243344.AR | poklop kanalizační DN šachty 1 000 mm; litinový; D výrobku 605 mm; únosnost B 125 kN; bez odvětrání | kus | 1 |  | 0 |  | 0 |  | 0 | 21 | 0 | 0.097 | 0.1 | 0 | 0 | SPCM | RTS 23/ I | RTS 23/ I | 0 | 0 |  | Specifikace | Běžná |  |  |  | POL3_1
|  | viz. situace stavby - výpis souřadnic : 1,00000 |  | 1 | [23 empty] | VV | 0
121 | 55243786R | stupadlo žebříkové; ocelové; povrch PE HD; š = 330 mm | kus | 6.6529 |  | 0 |  | 0 |  | 0 | 21 | 0 | 0.0015 | 0.01 | 0 | 0 | SPCM | RTS 23/ I | RTS 23/ I | 0 | 0 |  | Specifikace | Běžná |  |  |  | POL3_1
|  | viz podélné profily a skladba kanal. šachet : 1,00000*1,99588/0,30 |  | 6.6529 | [23 empty] | VV | 0
122 | 59224150R | skruž železobetonová TBS; DN = 1 000,0 mm; h = 250,0 mm; s = 120,00 mm; počet stupadel 1; ocelové s PE povlakem | kus | 1.01 |  | 0 |  | 0 |  | 0 | 21 | 0 | 0.25 | 0.25 | 0 | 0 | SPCM | RTS 23/ I | RTS 23/ I | 0 | 0 |  | Specifikace | Běžná |  |  |  | POL3_1
|  | viz podélné profily a skladba kanal. šachet : 1,00000*1,01 |  | 1.01 | [23 empty] | VV | 0
123 | 59224152R | skruž železobetonová TBS; DN = 1 000,0 mm; h = 500,0 mm; s = 120,00 mm; počet stupadel 1; ocelové s PE povlakem | kus | 1.01 |  | 0 |  | 0 |  | 0 | 21 | 0 | 0.52 | 0.53 | 0 | 0 | SPCM | RTS 23/ I | RTS 23/ I | 0 | 0 |  | Specifikace | Běžná |  |  |  | POL3_1
|  | viz podélné profily a skladba kanal. šachet : 1,00000*1,01 |  | 1.01 | [23 empty] | VV | 0
124 | 59224172R | skruž železobetonová přechodová; TBR; DN = 625,0 mm; DN 2 = 1 000 mm; h = 600,0 mm; s = 120,00 mm; počet stupadel 2; ocelové s PE povlakem, kapsové | kus | 1.01 |  | 0 |  | 0 |  | 0 | 21 | 0 | 0.61 | 0.62 | 0 | 0 | SPCM | RTS 23/ I | RTS 23/ I | 0 | 0 |  | Specifikace | Běžná |  |  |  | POL3_1
|  | viz podélné profily a skladba kanal. šachet : 1,00000*1,01 |  | 1.01 | [23 empty] | VV | 0
125 | 59224174.AR | prstenec betonový; DN = 625,0 mm; h = 40,0 mm; s = 120,00 mm | kus | 1.01 |  | 0 |  | 0 |  | 0 | 21 | 0 | 0.024 | 0.02 | 0 | 0 | SPCM | RTS 23/ I | RTS 23/ I | 0 | 0 |  | Specifikace | Běžná |  |  |  | POL3_1
|  | viz podélné profily a skladba kanal. šachet : 1,00000*1,01 |  | 1.01 | [23 empty] | VV | 0
126 | 59224367.AR | dno šachetní přímé; železobeton; TBZ; DN = 1 000,0 mm; D odtoku do 500 mm; h = 800 mm; t = 150 mm; beton C 40/50 | kus | 1.01 |  | 0 |  | 0 |  | 0 | 21 | 0 | 1.87 | 1.89 | 0 | 0 | SPCM | RTS 23/ I | RTS 23/ I | 0 | 0 |  | Specifikace | Běžná |  |  |  | POL3_1
|  | viz podélné profily a skladba kanal. šachet : 1,00000*1,01 |  | 1.01 | [23 empty] | VV | 0
|  | VÝROBA V JEDNOM TECHNOLOGICKÉM KROKU : | [25 empty] | VV | 0
|  | BEZ DODATEČNÝCH MANUÁLNÍCH DOBETONÁVEK !!! : | [25 empty] | VV | 0
127 | 59224373.AR | profil těsnicí elastomerní; pro spojení betonových šachetních dílů; tvar kruh; d = 1 000,0 mm | kus | 3.3 |  | 0 |  | 0 |  | 0 | 21 | 0 | 0.002 | 0.01 | 0 | 0 | SPCM | RTS 23/ I | RTS 23/ I | 0 | 0 |  | Specifikace | Běžná |  |  |  | POL3_1
|  | viz podélné profily a skladba kanal. šachet : (0,00000+1,00000+1,00000+1,00000)*1,1 |  | 3.3 | [23 empty] | VV | 0
Díl: | 95 | Dokončovací konstrukce na pozemních stavbách |  |  |  | 0 |  | 0 |  | 0 |  | 0 |  | 0 |  | 0 |  |  |  |  | 0.25 | [6 empty] | DIL
128 | 952903112R00 | Vyčištění objektů při světlé výšce prostoru do 3,5 m čistíren odpadních vod, nádrží, žlabů nebo kanálů | m2 | 0.9847 |  | 0 |  | 0 |  | 0 | 21 | 0 | 1e-05 | 0 | 0 | 0 | 801-5 | RTS 23/ I | RTS 23/ I | 0.171 | 0.17 |  | Práce | Běžná |  |  |  | POL1_1
|  | při světlé výšce prostoru do 3,5 m čistíren odpadních vod, nádrží, vodojemů, žlabů nebo kanálů | [25 empty] | SPI
|  | viz situace stavby a podélné profily : 1,00000*(3,14*0,56*0,56) |  | 0.9847 | [23 empty] | VV | 0
|  | 0,00000*Pi*0,25^2 | [25 empty] | VV | 0
129 | 952903119R00 | Vyčištění objektů příplatek k ceně za vyčištění prostorů jakékoliv výšky přes 3,5 m | m2 | 0.9847 |  | 0 |  | 0 |  | 0 | 21 | 0 | 0.0002 | 0 | 0 | 0 | 801-5 | RTS 23/ I | RTS 23/ I | 0.086 | 0.08 |  | Práce | Běžná |  |  |  | POL1_1
|  | při světlé výšce prostoru do 3,5 m čistíren odpadních vod, nádrží, vodojemů, žlabů nebo kanálů | [25 empty] | SPI
|  | viz situace stavby a podélné profily : 1,00000*(3,14*0,56*0,56) |  | 0.9847 | [23 empty] | VV | 0
|  | 0,00000*Pi*0,25^2 | [25 empty] | VV | 0
Díl: | 97 | Přesuny suti a vybouraných hmot |  |  |  | 0 |  | 0 |  | 0 |  | 0 |  | 0 |  | 0 |  |  |  |  | 0.1 | [6 empty] | DIL
130 | 199000005R00 | Poplatky za skládku zeminy 1- 4, skupina 17 05 04 z Katalogu odpadů | t | 0.8976 |  | 0 |  | 0 |  | 0 | 21 | 0 | 0 | 0 | 0 | 0 | 800-1 | RTS 23/ I | RTS 23/ I | 0 | 0 |  | Práce | Běžná |  |  |  | POL1_
|  | VYTLAČENÁ ZEMINA PODKLAD DLAŽBY : 0,00000*1,20000*1,00000*0,220 | [25 empty] | VV | 0
|  | VYTLAČENÁ ZEMINA PODKLD ŠTĚRKY : 1,70000*1,20000*1,00000*0,440 |  | 0.8976 | [23 empty] | VV | 0
|  | VYTLAČENÁ ZEMINA PODKLAD ASFALTY : 0,00000*1,20000*1,00000*0,990*0,34000/0,450 | [25 empty] | VV | 0
|  | VYTLAČENÁ ZEMINA PODKLAD DLAŽBY : 0,00000*1,20000*0,00000*0,220 | [25 empty] | VV | 0
|  | VYTLAČENÁ ZEMINA PODKLAD ŠTĚRKY : 1,70000*1,20000*0,00000*0,440 | [25 empty] | VV | 0
|  | VYTLAČENÁ ZEMINA PODKLAD ASFALTY : 0,00000*1,20000*0,00000*0,990*0,34000/0,450 | [25 empty] | VV | 0
|  | viz vzorové příčné řezy - provizorní úprava : 0,00000*1,20000*0,05*1,85 | [25 empty] | VV | 0
|  | viz vzorové příčné řezy - provizorní úprava : 0,00000*1,20000*0,05*1,85 | [25 empty] | VV | 0
|  | viz vzorové příčné řezy - provizorní úprava - 1. dorovnávání do nivelety : 0,00000*1,20000*0,01*1,85 | [25 empty] | VV | 0
|  | viz vzorové příčné řezy - provizorní úprava - 1. dorovnávání do nivelety : 0,00000*1,20000*0,01*1,85 | [25 empty] | VV | 0
|  | viz vzorové příčné řezy - provizorní úprava - 2. dorovnávání do nivelety : 0,00000*1,20000*0,005*1,85 | [25 empty] | VV | 0
|  | viz vzorové příčné řezy - provizorní úprava - 2. dorovnávání do nivelety : 0,00000*1,20000*0,005*1,85 | [25 empty] | VV | 0
|  | viz vzorové příčné řezy - provizorní úprava : 0,00000*1,20000*0,08*1,85 | [25 empty] | VV | 0
|  | viz vzorové příčné řezy - provizorní úprava : 0,00000*1,20000*0,08*1,85 | [25 empty] | VV | 0
|  | VYTLAČENÁ ZEMINA PODKLAD ASFALTY : 0,00000*0,00000/(0,00000+0,00001)*0,30*1,50*2*1,00000*0,990*0,34000/0,450 | [25 empty] | VV | 0
|  | VYTLAČENÁ ZEMINA PODKLAD ASFALTY : 0,00000*0,00000/(0,00000+0,00001)*0,30*1,50*2*0,00000*0,990*0,34000/0,450 | [25 empty] | VV | 0
131 | 979087212R00 | Nakládání na dopravní prostředky suti | t | 0.8976 |  | 0 |  | 0 |  | 0 | 21 | 0 | 0 | 0 | 0 | 0 | 822-1 | RTS 23/ I | RTS 23/ I | 0.099 | 0.09 |  | Práce | Běžná |  |  |  | POL1_
|  | pro vodorovnou dopravu | [25 empty] | SPI
|  | viz situace stavby a podélné profily - stávající povrchy : 0,00000*1,20000*0,11800 | [25 empty] | VV | 0
|  | viz situace stavby a podélné profily - stávající povrchy : 0,00000*1,20000*1,00000*0,220 | [25 empty] | VV | 0
|  | viz situace stavby a podélné profily - stávající povrchy : 1,70000*1,20000*1,00000*0,440 |  | 0.8976 | [23 empty] | VV | 0
|  | viz situace stavby a podélné profily - stávající povrchy : 0,00000*1,20000*1,00000*0,880*0,34000/0,400 | [25 empty] | VV | 0
|  | viz situace stavby a podélné profily - stávající povrchy : 0,00000*(1,20000)*1,00000*0,220 | [25 empty] | VV | 0
|  | viz situace stavby a podélné profily - stávající povrchy : 0,00000*1,20000*0,00000*0,220 | [25 empty] | VV | 0
|  | viz situace stavby a podélné profily - stávající povrchy : 1,70000*1,20000*0,00000*0,440 | [25 empty] | VV | 0
|  | viz situace stavby a podélné profily - stávající povrchy : 0,00000*1,20000*0,00000*0,880*0,34000/0,400 | [25 empty] | VV | 0
|  | viz situace stavby a podélné profily - stávající povrchy : 0,00000*(1,20000)*0,00000*0,220 | [25 empty] | VV | 0
|  | viz situace stavby a podélné profily - stávající povrchy : 0,00000*(2*0,50)*0,110 | [25 empty] | VV | 0
|  | viz vzorové příčné řezy - rozšíření : | [25 empty] | VV | 0
|  | viz vzorové příčné řezy - provizorní úprava : 0,00000*1,20000*0,05*1,85 | [25 empty] | VV | 0
|  | viz vzorové příčné řezy - provizorní úprava : 0,00000*1,20000*0,05*1,85 | [25 empty] | VV | 0
|  | viz vzorové příčné řezy - provizorní úprava - 1. dorovnávání do nivelety : 0,00000*1,20000*0,01*1,85 | [25 empty] | VV | 0
|  | viz vzorové příčné řezy - provizorní úprava - 1. dorovnávání do nivelety : 0,00000*1,20000*0,01*1,85 | [25 empty] | VV | 0
|  | viz vzorové příčné řezy - provizorní úprava - 2. dorovnávání do nivelety : 0,00000*1,20000*0,005*1,85 | [25 empty] | VV | 0
|  | viz vzorové příčné řezy - provizorní úprava - 2. dorovnávání do nivelety : 0,00000*1,20000*0,005*1,85 | [25 empty] | VV | 0
|  | viz vzorové příčné řezy - provizorní úprava : 0,00000*1,20000*0,08*1,85 | [25 empty] | VV | 0
|  | viz vzorové příčné řezy - provizorní úprava : 0,00000*1,20000*0,08*1,85 | [25 empty] | VV | 0
|  | viz situace stavby a podélné profily - stávající povrchy : 0,00000*0,14500 | [25 empty] | VV | 0
|  | viz situace stavby a podélné profily - křížení a souběhy s podzemními inž. sítěmi : 0,00000*0,4*0,1*1,0*2,44700 | [25 empty] | VV | 0
|  | viz situace stavby a podélné profily - stávající povrchy : 0,00000*(0,15*0,10+0,10*0,10)*2,44700 | [25 empty] | VV | 0
|  | viz situace stavby : 0,00000*(1,20000+1,5+1,5)*0,01000 | [25 empty] | VV | 0
|  | viz situace stavby : 0,00000*0,50*(1,20000+1,5+1,5)/0,10*1,5*0,04500 | [25 empty] | VV | 0
|  | viz situace stavby : 0,00000*0,50*(1,20000+1,5+1,5)*0,00925 | [25 empty] | VV | 0
|  | VYTLAČENÁ ZEMINA PODKLAD ASFALTY : 0,00000*0,00000/(0,00000+0,00001)*0,30*1,50*2*1,00000*0,990*0,34000/0,450 | [25 empty] | VV | 0
|  | VYTLAČENÁ ZEMINA PODKLAD ASFALTY : 0,00000*0,00000/(0,00000+0,00001)*0,30*1,50*2*0,00000*0,990*0,34000/0,450 | [25 empty] | VV | 0
|  | SITUACE STAVBY NAD KATASTRÁLNÍ MAPOU - ZÁSADY ORGANIZACE VÝSTAVBY : 0,00000/(0,00000+0,0000000000000000000000000000001)*(2+1)*0,06600 | [25 empty] | VV | 0
|  | a ZÁSADY ORGANIZACE VÝSTAVBY - TECHNICKÁ ZPRÁVA : 0,00000/(0,00000+0,0000000000000000000000000000001)*1*0,12700 | [25 empty] | VV | 0
|  | 0,00000/(0,00000+0,0000000000000000000000000000001)*0,13000 | [25 empty] | VV | 0
|  | 0,00000*0,00000/(0,00000+0,0000000000000001)*0,30*1,50*2*0,220*0,70 | [25 empty] | VV | 0
|  | 0,00000*0,00000/(0,00000+0,0000000000000001)*0,30*1,50*2*0,220*0,30 | [25 empty] | VV | 0
132 | 979990191R00 | Poplatek za skládku za uložení, plastové výrobky, , skupina 17 02 03 z Katalogu odpadů | t | 0.01243 |  | 0 |  | 0 |  | 0 | 21 | 0 | 0 | 0 | 0 | 0 | 801-3 | RTS 23/ I | RTS 23/ I | 0 | 0 |  | Práce | Běžná |  |  |  | POL1_
|  | viz. situace stavby - výpis délek potrubí : 19,10000/6,000*0,093*0,042 |  | 0.01243 | [23 empty] | VV | 0
133 | 979999995R00 | Poplatek za skládku za recyklaci, obalovaného kameniva a asfaltu, kusovost do 1600 cm2, skupina 17 03 02 z Katalogu odpadů | t | 80.4829 |  | 0 |  | 0 |  | 0 | 21 | 0 | 0 | 0 | 0 | 0 | 801-3 | RTS 23/ I | RTS 23/ I | 0 | 0 |  | Práce | Běžná |  |  |  | POL1_
|  | 170 302 | [25 empty] | POP
|  | Demontážní hmotnosti z položek s pořadovými čísly: : | [25 empty] | VV | 0
|  | 13,15,16,17,262,263,264,278, : | [25 empty] | VV | 0
|  | Součet: : 80,48286 |  | 80.4829 | [23 empty] | VV | 0
134 | 979093111R00 | Uložení suti na skládku bez zhutnění | t | 0.8976 |  | 0 |  | 0 |  | 0 | 21 | 0 | 0 | 0 | 0 | 0 | 800-6 | RTS 23/ I | RTS 23/ I | 0.006 | 0.01 |  | Práce | Běžná |  |  |  | POL1_
|  | s hrubým urovnáním, | [25 empty] | SPI
|  | viz situace stavby a podélné profily - stávající povrchy : 0,00000*1,20000*0,11800 | [25 empty] | VV | 0
|  | viz situace stavby a podélné profily - stávající povrchy : 0,00000*1,20000*1,00000*0,220 | [25 empty] | VV | 0
|  | viz situace stavby a podélné profily - stávající povrchy : 1,70000*1,20000*1,00000*0,440 |  | 0.8976 | [23 empty] | VV | 0
|  | viz situace stavby a podélné profily - stávající povrchy : 0,00000*1,20000*1,00000*0,880*0,34000/0,400 | [25 empty] | VV | 0
|  | viz situace stavby a podélné profily - stávající povrchy : 0,00000*(1,20000)*1,00000*0,220 | [25 empty] | VV | 0
|  | viz situace stavby a podélné profily - stávající povrchy : 0,00000*1,20000*0,00000*0,220 | [25 empty] | VV | 0
|  | viz situace stavby a podélné profily - stávající povrchy : 1,70000*1,20000*0,00000*0,440 | [25 empty] | VV | 0
|  | viz situace stavby a podélné profily - stávající povrchy : 0,00000*1,20000*0,00000*0,880*0,34000/0,400 | [25 empty] | VV | 0
|  | viz situace stavby a podélné profily - stávající povrchy : 0,00000*(1,20000)*0,00000*0,220 | [25 empty] | VV | 0
|  | viz situace stavby a podélné profily - stávající povrchy : 0,00000*(2*0,50)*0,110 | [25 empty] | VV | 0
|  | viz vzorové příčné řezy - rozšíření : | [25 empty] | VV | 0
|  | viz vzorové příčné řezy - provizorní úprava : 0,00000*1,20000*0,05*1,85 | [25 empty] | VV | 0
|  | viz vzorové příčné řezy - provizorní úprava : 0,00000*1,20000*0,05*1,85 | [25 empty] | VV | 0
|  | viz vzorové příčné řezy - provizorní úprava - 1. dorovnávání do nivelety : 0,00000*1,20000*0,01*1,85 | [25 empty] | VV | 0
|  | viz vzorové příčné řezy - provizorní úprava - 1. dorovnávání do nivelety : 0,00000*1,20000*0,01*1,85 | [25 empty] | VV | 0
|  | viz vzorové příčné řezy - provizorní úprava - 2. dorovnávání do nivelety : 0,00000*1,20000*0,005*1,85 | [25 empty] | VV | 0
|  | viz vzorové příčné řezy - provizorní úprava - 2. dorovnávání do nivelety : 0,00000*1,20000*0,005*1,85 | [25 empty] | VV | 0
|  | viz vzorové příčné řezy - provizorní úprava : 0,00000*1,20000*0,08*1,85 | [25 empty] | VV | 0
|  | viz vzorové příčné řezy - provizorní úprava : 0,00000*1,20000*0,08*1,85 | [25 empty] | VV | 0
|  | viz situace stavby a podélné profily - stávající povrchy : 0,00000*0,14500 | [25 empty] | VV | 0
|  | viz situace stavby a podélné profily - křížení a souběhy s podzemními inž. sítěmi : 0,00000*0,4*0,1*1,0*2,44700 | [25 empty] | VV | 0
|  | viz situace stavby a podélné profily - stávající povrchy : 0,00000*(0,15*0,10+0,10*0,10)*2,44700 | [25 empty] | VV | 0
|  | viz situace stavby : 0,00000*(1,20000+1,5+1,5)*0,01000 | [25 empty] | VV | 0
|  | viz situace stavby : 0,00000*0,50*(1,20000+1,5+1,5)/0,10*1,5*0,04500 | [25 empty] | VV | 0
|  | viz situace stavby : 0,00000*0,50*(1,20000+1,5+1,5)*0,00925 | [25 empty] | VV | 0
|  | VYTLAČENÁ ZEMINA PODKLAD ASFALTY : 0,00000*0,00000/(0,00000+0,00001)*0,30*1,50*2*1,00000*0,990*0,34000/0,450 | [25 empty] | VV | 0
|  | VYTLAČENÁ ZEMINA PODKLAD ASFALTY : 0,00000*0,00000/(0,00000+0,00001)*0,30*1,50*2*0,00000*0,990*0,34000/0,450 | [25 empty] | VV | 0
|  | SITUACE STAVBY NAD KATASTRÁLNÍ MAPOU - ZÁSADY ORGANIZACE VÝSTAVBY : 0,00000/(0,00000+0,0000000000000000000000000000001)*(2+1)*0,06600 | [25 empty] | VV | 0
|  | a ZÁSADY ORGANIZACE VÝSTAVBY - TECHNICKÁ ZPRÁVA : 0,00000/(0,00000+0,0000000000000000000000000000001)*1*0,12700 | [25 empty] | VV | 0
|  | 0,00000/(0,00000+0,0000000000000000000000000000001)*0,13000 | [25 empty] | VV | 0
|  | 0,00000*0,00000/(0,00000+0,0000000000000001)*0,30*1,50*2*0,220*0,70 | [25 empty] | VV | 0
|  | 0,00000*0,00000/(0,00000+0,0000000000000001)*0,30*1,50*2*0,220*0,30 | [25 empty] | VV | 0
Díl: | 99 | Staveništní přesun hmot |  |  |  | 0 |  | 0 |  | 0 |  | 0 |  | 0 |  | 0 |  |  |  |  | 61.85 | [6 empty] | DIL
135 | 998276101R00 | Přesun hmot pro trubní vedení z trub plastových nebo sklolaminátových v otevřeném výkopu | t | 62.8058 |  | 0 |  | 0 |  | 0 | 21 | 0 | 0 | 0 | 0 | 0 | 827-1 | RTS 23/ I | RTS 23/ I | 0.2115 | 13.28 |  | Přesun hmot | Běžná |  |  |  | POL7_
|  | vodovodu nebo kanalizace ražené nebo hloubené (827 1.1, 827 1.9, 827 2.1, 827 2.9), drobných objektů | [25 empty] | SPI
|  | na vzdálenost 15 m od hrany výkopu nebo od okraje šachty | [25 empty] | POP
|  | Hmotnosti z položek s pořadovými čísly: : | [25 empty] | VV | 0
|  | 3,6,8,9,13,20,21,22,35,44,45,46,47,52,72,80,81,82,83,84,85,86,87,91,92,93,94,96,97,98,99,103,104, : | [25 empty] | VV | 0
|  | 107,110,115,116,117,118,119,120,121,122,123,124,125,126,127,128,129, : | [25 empty] | VV | 0
|  | Součet: : 62,80582 |  | 62.8058 | [23 empty] | VV | 0
136 | 998276115R00 | Přesun hmot pro trubní vedení z trub plastových nebo sklolaminátových příplatek k cenám za zvětšený přesun přes vymezenou největší dopravní vzdálenost do 1 000 m | t | 62.8058 |  | 0 |  | 0 |  | 0 | 21 | 0 | 0 | 0 | 0 | 0 | 827-1 | RTS 23/ I | RTS 23/ I | 0.7734 | 48.57 |  | Přesun hmot | Běžná |  |  |  | POL7_
|  | vodovodu nebo kanalizace ražené nebo hloubené (827 1.1, 827 1.9, 827 2.1, 827 2.9), drobných objektů | [25 empty] | SPI
|  | Hmotnosti z položek s pořadovými čísly: : | [25 empty] | VV | 0
|  | 3,6,8,9,13,20,21,22,35,44,45,46,47,52,72,80,81,82,83,84,85,86,87,91,92,93,94,96,97,98,99,103,104, : | [25 empty] | VV | 0
|  | 107,110,115,116,117,118,119,120,121,122,123,124,125,126,127,128,129, : | [25 empty] | VV | 0
|  | Součet: : 62,80582 |  | 62.8058 | [23 empty] | VV | 0
Díl: | 711 | Izolace proti vodě |  |  |  | 0 |  | 0 |  | 0 |  | 0 |  | 0.01 |  | 0 |  |  |  |  | 0.7 | [6 empty] | DIL
137 | 711511102R00 | Provedení izolace potrubí, nádrží, natěradly za studena nátěrem asfaltovým lakem | m2 | 14.1113 |  | 0 |  | 0 |  | 0 | 21 | 0 | 0 | 0 | 0 | 0 | 800-711 | RTS 23/ I | RTS 23/ I | 0.048 | 0.68 |  | Práce | Běžná |  |  |  | POL1_7
|  | viz podélné profily a skladba kanal. šachet : 1,00000*(Pi*0,50^2+2*Pi*0,50*1,99588)*2 |  | 14.1113 | [23 empty] | VV | 0
|  | viz situace stavby : 0,00000*2*Pi*(0,188+0,10)*2 | [25 empty] | VV | 0
138 | 11163347R | Hmota nátěrová asfaltová; funkce: hydroizolační; barva: černá | t | 0.01058 |  | 0 |  | 0 |  | 0 | 21 | 0 | 1 | 0.01 | 0 | 0 | SPCM | RTS 23/ I | RTS 23/ I | 0 | 0 |  | Specifikace | Běžná |  |  |  | POL3_7
|  | viz podélné profily a skladba kanal. šachet : 1,00000*(Pi*0,50^2+2*Pi*0,50*1,99588)*2*0,00075 |  | 0.01058 | [23 empty] | VV | 0
|  | viz situace stavby : 0,00000*2*Pi*(0,12500+0,10)*2*0,00075 | [25 empty] | VV | 0
139 | 998711101R00 | Přesun hmot pro izolace proti vodě svisle do 6 m | t | 0.01058 |  | 0 |  | 0 |  | 0 | 21 | 0 | 0 | 0 | 0 | 0 | 800-711 | RTS 23/ I | RTS 23/ I | 1.567 | 0.02 |  | Přesun hmot | Běžná |  |  |  | POL7_
|  | 50 m vodorovně měřeno od těžiště půdorysné plochy skládky do těžiště půdorysné plochy objektu | [25 empty] | SPI
|  | Hmotnosti z položek s pořadovými čísly: : | [25 empty] | VV | 0
|  | 138, : | [25 empty] | VV | 0
|  | Součet: : 0,01058 |  | 0.01058 | [23 empty] | VV | 0
Díl: | 762 | Konstrukce tesařské |  |  |  | 0 |  | 0 |  | 0 |  | 0 |  | 0.1 |  | 0 |  |  |  |  | 5.51 | [6 empty] | DIL
140 | 348185111R00 | Zábradlí ze dřeva , dočasné, , zřízení | m | 4.4 |  | 0 |  | 0 |  | 0 | 21 | 0 | 0.02194 | 0.1 | 0 | 0 | 821-1 | RTS 23/ I | RTS 23/ I | 0.845 | 3.72 |  | Práce | Běžná |  |  |  | POL1_
|  | měkkého, trvalé, na mostech silničních a lávkách výšky do 1,10 m, hoblované, dočasné, | [25 empty] | SPI
|  | Včetně dvojnásobného ochranného nátěru proti hnilobě, opotřebení hmot a montáže zábradlí. | [25 empty] | POP
|  | viz situace stavby a podélné profily - křížení a souběhy s podzemními inž. sítěmi : 1,00000*2*(1,20000+2*0,50) |  | 4.4 | [23 empty] | VV | 0
|  | viz situace stavby a podélné profily - křížení a souběhy s podzemními inž. sítěmi : 0,00000*2*(1,20000+2*0,50) | [25 empty] | VV | 0
|  | viz situace stavby a podélné profily - křížení a souběhy s podzemními inž. sítěmi : 0,00000*2*(1,20000+2*0,50) | [25 empty] | VV | 0
141 | 348185211R00 | Zábradlí ze dřeva , dočasné, , odstranění | m | 4.4 |  | 0 |  | 0 |  | 0 | 21 | 0 | 0 | 0 | 0 | 0 | 821-1 | RTS 23/ I | RTS 23/ I | 0.368 | 1.62 |  | Práce | Běžná |  |  |  | POL1_
|  | měkkého, trvalé, na mostech silničních a lávkách výšky do 1,10 m, hoblované, dočasné, | [25 empty] | SPI
|  | Včetně dvojnásobného ochranného nátěru proti hnilobě. | [25 empty] | POP
|  | viz situace stavby a podélné profily - křížení a souběhy s podzemními inž. sítěmi : 1,00000*2*(1,20000+2*0,50) |  | 4.4 | [23 empty] | VV | 0
|  | viz situace stavby a podélné profily - křížení a souběhy s podzemními inž. sítěmi : 0,00000*2*(1,20000+2*0,50) | [25 empty] | VV | 0
|  | viz situace stavby a podélné profily - křížení a souběhy s podzemními inž. sítěmi : 0,00000*2*(1,20000+2*0,50) | [25 empty] | VV | 0
142 | 998762102R00 | Přesun hmot pro konstrukce tesařské v objektech výšky do 12 m | t | 0.09654 |  | 0 |  | 0 |  | 0 | 21 | 0 | 0 | 0 | 0 | 0 | 800-762 | RTS 23/ I | RTS 23/ I | 1.751 | 0.17 |  | Přesun hmot | Běžná |  |  |  | POL7_
|  | 50 m vodorovně | [25 empty] | SPI
|  | Hmotnosti z položek s pořadovými čísly: : | [25 empty] | VV | 0
|  | 140, : | [25 empty] | VV | 0
|  | Součet: : 0,09654 |  | 0.09654 | [23 empty] | VV | 0
Díl: | M46 | Zemní práce při montážích |  |  |  | 0 |  | 0 |  | 0 |  | 0 |  | 0 |  | 0 |  |  |  |  | 0.35 | [6 empty] | DIL
143 | 460010023R00 | Vytýčení kabelové trasy ve volném terénu | km | 0.0395 |  | 0 |  | 0 |  | 0 | 21 | 0 | 0.01124 | 0 | 0 | 0 |  | RTS 23/ I | RTS 23/ I | 3.156 | 0.12 |  | Práce | Běžná |  |  |  | POL1_
|  | viz. dokladová část a situace stavby : 7,90000/1000*5 |  | 0.0395 | [23 empty] | VV | 0
|  | platí i pro ostatní podzemní inženýrské sítě !!! : | [25 empty] | VV | 0
144 | 460010024R00 | Vytýčení kabelové trasy v zastavěném prostoru | km | 0.056 |  | 0 |  | 0 |  | 0 | 21 | 0 | 0.03421 | 0 | 0 | 0 |  | RTS 23/ I | RTS 23/ I | 4.1 | 0.23 |  | Práce | Běžná |  |  |  | POL1_1
|  | viz. dokladová část a situace stavby : (19,10000-7,90000)/1000*5 |  | 0.056 | [23 empty] | VV | 0
|  | platí i pro ostatní podzemní inženýrské sítě !!! : | [25 empty] | VV | 0
Díl: | D96 | Přesuny suti a vybouraných hmot |  |  |  | 0 |  | 0 |  | 0 |  | 0 |  | 0 |  | 0 |  |  |  |  | 0.01 | [6 empty] | DIL
145 | 979082213R00 | Vodorovná doprava suti po suchu bez naložení, ale se složením a hrubým urovnáním na vzdálenost do 1 km | t | 0.8976 |  | 0 |  | 0 |  | 0 | 21 | 0 | 0 | 0 | 0 | 0 | 822-1 | RTS 23/ I | RTS 23/ I | 0.01 | 0.01 |  | Přesun suti | Běžná |  |  |  | POL8_
|  | Demontážní hmotnosti z položek s pořadovými čísly: : | [25 empty] | VV | 0
|  | 4, : | [25 empty] | VV | 0
|  | Součet: : 0,89760 |  | 0.8976 | [23 empty] | VV | 0
146 | 979082219R00 | Vodorovná doprava suti po suchu příplatek k ceně za každý další i započatý 1 km přes 1 km | t | 8.0784 |  | 0 |  | 0 |  | 0 | 21 | 0 | 0 | 0 | 0 | 0 | 822-1 | RTS 23/ I | RTS 23/ I | 0 | 0 |  | Přesun suti | Běžná |  |  |  | POL8_
|  | Demontážní hmotnosti z položek s pořadovými čísly: : | [25 empty] | VV | 0
|  | 4, : | [25 empty] | VV | 0
|  | Součet: : 8,07840 |  | 8.0784 | [23 empty] | VV | 0
[26 empty] | 15 | 21 | DPH
| Celkem |  |  |  |  | 0 | [19 empty] | 0 | 0 | SUM
JKSO:
| 827.22 | sběrače kanalizační a stoky odlehčovací | [25 empty] | JKSO
| 58 m | potrubí z trub z plastických hmot a sklolaminátu | [25 empty] | JKSOChar
|  | novostavba objektu | [25 empty] | JKSOAkce
END
Note on S6: Jedná se o informaci, zda se jedná o položku, která je do rozpočtu zadána z cenové soustavy RTS, nebo vlastní.
Note on T6: Jedná se o název CÚ, která je zadána u položky rozpočtu

## SO-01-02 SO-01-02_II_CAST Pol
Položkový soupis prací a dodávek | [27 empty] | #TypZaznamu#
S: | 20231052 | ČESKÁ TŘEBOVÁ - ROZVOJOVÁ LOKALITA "NAD ULICÍ NA VÝSLUNÍ - RUDOLTIČKY | [25 empty] | STA
O: | SO-01-02 | JEDNOTNÁ STOKA K-2 | [22 empty] | STA |  |  | OBJ
R: | SO-01-02_II_CAST | JEDNOTNÁ STOKA K-2 - 2. ČÁST ST. 0,191 - 0,578 | [25 empty] | ROZ
P.č. | Číslo položky | Název položky | MJ | Množství | Cena / MJ | Celkem | Dodávka | Dodávka celk. | Montáž | Montáž celk. | DPH | Cena s DPH | Hmotnost / MJ | Hmotnost celk.(t) | Dem. hmotnost / MJ | Dem. hmotnost celk.(t) | Ceník | Cen. soustava / platnost | Cenová úroveň | Nhod / MJ | Nhod celk. | Dodavatel | Typ položky | Stav položky
Díl: | 1 | Zemní práce |  |  |  | 0 |  | 0 |  | 0 |  | 0 |  | 111.07 |  | 0 |  |  |  |  | 278.28 | [6 empty] | DIL
1 | 111101101R00 | Odstranění travin při celkové ploše do 0,1 ha | ha | 0.01978 |  | 0 |  | 0 |  | 0 | 21 | 0 | 0 | 0 | 0 | 0 | 800-1 | RTS 23/ I | RTS 23/ I | 111 | 2.2 |  | Práce | Běžná |  |  |  | POL1_1
|  | a rákosu s případným nutným přemístěním a uložením na hromady na vzdálenost do 50 m, | [25 empty] | SPI
|  | viz situace stavby a podélné profily - stávající povrchy - RÝHY : 38,71000*1,20000/10000 |  | 0.00465 | [23 empty] | VV | 0
|  | ZÁŘEZY : 30,30000*((0,80000+2*2,23089*0,35000)-1,20000)/10000 |  | 0.00352 | [23 empty] | VV | 0
|  | JÁMY PROTLAKU : 0,00000*(6*3+3*3)/10000 | [25 empty] | VV | 0
|  | DOPRAVNÍ PRUH : 38,71000*(0,50+2,50)/10000 |  | 0.01161 | [23 empty] | VV | 0
2 | 114203301R00 | Třídění kamene nebo tvárnic podle druhu, velikosti nebo tvaru | m3 | 23.5148 |  | 0 |  | 0 |  | 0 | 21 | 0 | 0 | 0 | 0 | 0 | 800-1 | RTS 23/ I | RTS 23/ I | 1.092 | 25.68 |  | Práce | Běžná |  |  |  | POL1_1
|  | získaných při rozebrání dlažeb, záhozů, rovnanin a soustřeďovacích staveb. Uložení vytříděného lomového kamene nebo tvárnic na hromady podle druhu, velikosti nebo tvaru ve vzdálenosti do 3 m nebo na naložení na dopravní prostředek. | [25 empty] | SPI |  | získaných při rozebrání dlažeb, záhozů, rovnanin a soustřeďovacích staveb. Uložení vytříděného lomového kamene nebo tvárnic na hromady podle druhu, velikosti nebo tvaru ve vzdálenosti do 3 m nebo na naložení na dopravní prostředek.
|  | VYTLAČENÁ ZEMINA RÝHY : 8,41000*2,14754*1,20000*0,20222 |  | 4.3827 | [23 empty] | VV | 0
|  | viz situace stavby a podélné profily - stávající povrchy : -0,00000*1,20000*(0,10+0,34000)*0,20222 | [25 empty] | VV | 0
|  | viz situace stavby a podélné profily - stávající povrchy : -0,00000*1,20000*(0,10+0,06)*0,20222 | [25 empty] | VV | 0
|  | viz situace stavby a podélné profily - stávající povrchy : -0,00000*1,20000*0,15*0,20222 | [25 empty] | VV | 0
|  | viz situace stavby a podélné profily - stávající povrchy : -(38,71000-30,30000)*1,20000*0,15*0,20222 |  | -0.30612 | [23 empty] | VV | 0
|  | VYTLAČENÁ ZEMINA ZÁŘEZY : 30,30000*(2*0,80000+2,23089*0,35000*2)/2*2,23089*0,20222 |  | 21.6088 | [23 empty] | VV | 0
|  | viz situace stavby a podélné profily - stávající povrchy : -30,30000*(0,80000+2*2,23089*0,35000)*0,15*0,20222 |  | -2.1706 | [23 empty] | VV | 0
|  | VYTLAČENÁ ZEMINA JÁMY PROTLAKU : 0,00000*(6*3+3*3)*(2,21278+0,50)*0,20222 | [25 empty] | VV | 0
3 | 115001101R00 | Převedení vody při průměru potrubí DN do 100 mm | m | 38.71 |  | 0 |  | 0 |  | 0 | 21 | 0 | 0.00692 | 0.27 | 0 | 0 | 800-1 | RTS 23/ I | RTS 23/ I | 0.502 | 19.43 |  | Práce | Běžná |  |  |  | POL1_
|  | získané při čerpání, potrubím nebo žlaby. Montáž, demontáž a opotřebení potrubí nebo žlabu a jeho utěsnění po dobu provozu. Včetně nutné podpěrné konstrukce. | [25 empty] | SPI |  | získané při čerpání, potrubím nebo žlaby. Montáž, demontáž a opotřebení potrubí nebo žlabu a jeho utěsnění po dobu provozu. Včetně nutné podpěrné konstrukce.
|  | viz. situace stavby : 38,71000 |  | 38.71 | [23 empty] | VV | 0
|  | viz souhrnná technická zpráva (hydrogeologické poměry) : | [25 empty] | VV | 0
4 | 115101201R00 | Čerpání vody na dopravní výšku do 10 m s uvažovaným průměrným přítokem do 500 l/min | h | 3.742 |  | 0 |  | 0 |  | 0 | 21 | 0 | 0 | 0 | 0 | 0 | 800-1 | RTS 23/ I | RTS 23/ I | 0.203 | 0.76 |  | Práce | Běžná |  |  |  | POL1_1
|  | na vzdálenost od hladiny vody v jímce po výšku roviny proložené osou nejvyššího bodu výtlačného potrubí. Včetně odpadní potrubí v délce do 20 m. | [25 empty] | SPI |  | na vzdálenost od hladiny vody v jímce po výšku roviny proložené osou nejvyššího bodu výtlačného potrubí. Včetně odpadní potrubí v délce do 20 m.
|  | viz souhrnná technická zpráva (hydrogeologické poměry) : 38,71000/8,00000*12*(0,04111+0,02333) |  | 3.742 | [23 empty] | VV | 0
5 | 115101202R00 | Čerpání vody na dopravní výšku do 10 m s uvažovaným průměrným přítokem přes 500 do 1 000 l/min | h | 38.1939 |  | 0 |  | 0 |  | 0 | 21 | 0 | 4e-05 | 0 | 0 | 0 | 800-1 | RTS 23/ I | RTS 23/ I | 0.303 | 11.57 |  | Práce | Běžná |  |  |  | POL1_1
|  | na vzdálenost od hladiny vody v jímce po výšku roviny proložené osou nejvyššího bodu výtlačného potrubí. Včetně odpadní potrubí v délce do 20 m. | [25 empty] | SPI |  | na vzdálenost od hladiny vody v jímce po výšku roviny proložené osou nejvyššího bodu výtlačného potrubí. Včetně odpadní potrubí v délce do 20 m.
|  | viz souhrnná technická zpráva (hydrogeologické poměry) : 38,71000/8,00000*12*(0,45556+0,20222) |  | 38.1939 | [23 empty] | VV | 0
6 | 115101203R00 | Čerpání vody na dopravní výšku do 10 m s uvažovaným průměrným přítokem přes 1 000 do 2 000 l/min | h | 16.1292 |  | 0 |  | 0 |  | 0 | 21 | 0 | 4e-05 | 0 | 0 | 0 | 800-1 | RTS 23/ I | RTS 23/ I | 0.403 | 6.5 |  | Práce | Běžná |  |  |  | POL1_
|  | na vzdálenost od hladiny vody v jímce po výšku roviny proložené osou nejvyššího bodu výtlačného potrubí. Včetně odpadní potrubí v délce do 20 m. | [25 empty] | SPI |  | na vzdálenost od hladiny vody v jímce po výšku roviny proložené osou nejvyššího bodu výtlačného potrubí. Včetně odpadní potrubí v délce do 20 m.
|  | viz souhrnná technická zpráva (hydrogeologické poměry) : 38,71000/8,00000*12*(0,27778) |  | 16.1292 | [23 empty] | VV | 0
7 | 115101301R00 | Pohotovost záložní čerpací soupravy na dopravní výšku do 10 m s uvažovaným průměrným přítokem do 500 l/min | den | 0.31183 |  | 0 |  | 0 |  | 0 | 21 | 0 | 0 | 0 | 0 | 0 | 800-1 | RTS 23/ I | RTS 23/ I | 0 | 0 |  | Práce | Běžná |  |  |  | POL1_1
|  | na vzdálenost (výšku) od hladiny vody v jímce po výšku roviny proložené osou nejvyššího bodu výtlačného potrubí. Včetně sacího a výtlačného potrubí, příp. odpadních žlabů, lešení pod čerpadlo a pod potrubí nebo pod odpadní žlaby a záložního zdroje energie. | [25 empty] | SPI |  | na vzdálenost (výšku) od hladiny vody v jímce po výšku roviny proložené osou nejvyššího bodu výtlačného potrubí. Včetně sacího a výtlačného potrubí, příp. odpadních žlabů, lešení pod čerpadlo a pod potrubí nebo pod odpadní žlaby a záložního zdroje energie.
|  | viz souhrnná technická zpráva (hydrogeologické poměry) : 38,71000/8,00000*(0,04111+0,02333) |  | 0.31183 | [23 empty] | VV | 0
8 | 115101302R00 | Pohotovost záložní čerpací soupravy na dopravní výšku do 10 m s uvažovaným průměrným přítokem přes 500 do 1 000 l/min | den | 3.1828 |  | 0 |  | 0 |  | 0 | 21 | 0 | 0 | 0 | 0 | 0 | 800-1 | RTS 23/ I | RTS 23/ I | 0 | 0 |  | Práce | Běžná |  |  |  | POL1_1
|  | na vzdálenost (výšku) od hladiny vody v jímce po výšku roviny proložené osou nejvyššího bodu výtlačného potrubí. Včetně sacího a výtlačného potrubí, příp. odpadních žlabů, lešení pod čerpadlo a pod potrubí nebo pod odpadní žlaby a záložního zdroje energie. | [25 empty] | SPI |  | na vzdálenost (výšku) od hladiny vody v jímce po výšku roviny proložené osou nejvyššího bodu výtlačného potrubí. Včetně sacího a výtlačného potrubí, příp. odpadních žlabů, lešení pod čerpadlo a pod potrubí nebo pod odpadní žlaby a záložního zdroje energie.
|  | viz souhrnná technická zpráva (hydrogeologické poměry) : 38,71000/8,00000*(0,45556+0,20222) |  | 3.1828 | [23 empty] | VV | 0
9 | 115101303R00 | Pohotovost záložní čerpací soupravy na dopravní výšku do 10 m s uvažovaným průměrným přítokem přes 1 000 do 2 000 l/min | den | 1.3441 |  | 0 |  | 0 |  | 0 | 21 | 0 | 0 | 0 | 0 | 0 | 800-1 | RTS 23/ I | RTS 23/ I | 0 | 0 |  | Práce | Běžná |  |  |  | POL1_
|  | na vzdálenost (výšku) od hladiny vody v jímce po výšku roviny proložené osou nejvyššího bodu výtlačného potrubí. Včetně sacího a výtlačného potrubí, příp. odpadních žlabů, lešení pod čerpadlo a pod potrubí nebo pod odpadní žlaby a záložního zdroje energie. | [25 empty] | SPI |  | na vzdálenost (výšku) od hladiny vody v jímce po výšku roviny proložené osou nejvyššího bodu výtlačného potrubí. Včetně sacího a výtlačného potrubí, příp. odpadních žlabů, lešení pod čerpadlo a pod potrubí nebo pod odpadní žlaby a záložního zdroje energie.
|  | viz souhrnná technická zpráva (hydrogeologické poměry) : 38,71000/8,00000*(0,27778) |  | 1.3441 | [23 empty] | VV | 0
10 | 119001401R00 | Dočasné zajištění podzemního potrubí nebo vedení ocelového potrubí DN do 200 mm | m | 2.2 |  | 0 |  | 0 |  | 0 | 21 | 0 | 0.00869 | 0.02 | 0 | 0 | 800-1 | RTS 23/ I | RTS 23/ I | 0.703 | 1.55 |  | Práce | Běžná |  |  |  | POL1_1
|  | ve výkopišti ve stavu a poloze, ve kterých byla na začátku zemních prací, a to podepřením, vzepřením nebo vyvěšením, případně s ochranným bedněním, se zřízením a odstraněním zajišťovací konstrukce a včetně opotřebení použitých materiálů, | [25 empty] | SPI |  | ve výkopišti ve stavu a poloze, ve kterých byla na začátku zemních prací, a to podepřením, vzepřením nebo vyvěšením, případně s ochranným bedněním, se zřízením a odstraněním zajišťovací konstrukce a včetně opotřebení použitých materiálů,
|  | viz situace stavby a podélné profily - křížení a souběhy s podzemními inž. sítěmi : 1,00000*(1,20000+2*0,50) |  | 2.2 | [23 empty] | VV | 0
11 | 120001101R00 | Ztížené vykopávky v horninách jakékoliv třídy | m3 | 3.0215 |  | 0 |  | 0 |  | 0 | 21 | 0 | 0 | 0 | 0 | 0 | 800-1 | RTS 23/ I | RTS 23/ I | 1.548 | 4.68 |  | Práce | Běžná |  |  |  | POL1_1
|  | příplatek k cenám vykopávek za ztížení vykopávky v blízkosti podzemního vedení nebo výbušnin v horninách jakékoliv třídy, | [25 empty] | SPI |  | příplatek k cenám vykopávek za ztížení vykopávky v blízkosti podzemního vedení nebo výbušnin v horninách jakékoliv třídy,
|  | viz situace stavby a podélné profily - křížení a souběhy s podzemními inž. sítěmi : 1,00000*1,20000*1,0*1,0*30,30000/38,71000 |  | 0.93929 | [23 empty] | VV | 0
|  | 0,00000*1,20000*1,0*1,0*30,30000/38,71000 | [25 empty] | VV | 0
|  | 0,00000*1,20000*1,0*1,0*30,30000/38,71000 | [25 empty] | VV | 0
|  | viz situace stavby a podélné profily - křížení a souběhy s podzemními inž. sítěmi : 3,50000*0,80000*1/3*2,23089 |  | 2.0822 | [23 empty] | VV | 0
12 | 121101101R00 | Sejmutí ornice s přemístěním na vzdálenost do 50 m | m3 | 29.6669 |  | 0 |  | 0 |  | 0 | 21 | 0 | 0 | 0 | 0 | 0 | 800-1 | RTS 23/ I | RTS 23/ I | 0.097 | 2.88 |  | Práce | Běžná |  |  |  | POL1_1
|  | nebo lesní půdy, s vodorovným přemístěním na hromady v místě upotřebení nebo na dočasné či trvalé skládky se složením | [25 empty] | SPI |  | nebo lesní půdy, s vodorovným přemístěním na hromady v místě upotřebení nebo na dočasné či trvalé skládky se složením
|  | viz situace stavby a podélné profily - stávající povrchy - RÝHY : 38,71000*1,20000*0,15 |  | 6.9678 | [23 empty] | VV | 0
|  | ZÁŘEZY : 30,30000*((0,80000+2*2,23089*0,35000)-1,20000)*0,15 |  | 5.2796 | [23 empty] | VV | 0
|  | JÁMY PROTLAKU : 0,00000*(6*3+3*3)*0,15 | [25 empty] | VV | 0
|  | DOPRAVNÍ PRUH : 38,71000*(0,50+2,50)*0,15 |  | 17.4195 | [23 empty] | VV | 0
13 | 123202101R00 | Vykopávky zářezů pro podzemní vedení v hornině 3 do 1 000 m3 | m3 | 26.7008 |  | 0 |  | 0 |  | 0 | 21 | 0 | 0 | 0 | 0 | 0 | 800-1 | RTS 23/ I | RTS 23/ I | 0.389 | 10.39 |  | Práce | Běžná |  |  |  | POL1_1
|  | se šikmými stěnami s přemístěním výkopku na vzdálenost do 5 m od podélné osy zářezu nebo s naložením na dopravní prostředek, s urovnáním dna zářezu do předepsaného profilu a spádu, | [25 empty] | SPI |  | se šikmými stěnami s přemístěním výkopku na vzdálenost do 5 m od podélné osy zářezu nebo s naložením na dopravní prostředek, s urovnáním dna zářezu do předepsaného profilu a spádu,
|  | viz situace stavby a podélné profily : 30,30000*(2*0,80000+2,23089*0,35000*2)/2*2,23089*0,27778 |  | 29.6823 | [23 empty] | VV | 0
|  | odpočet sejmuté vrtsvy v jiné položce : -30,30000*(0,80000+2*2,23089*0,35000)*0,15*0,27778 |  | -2.9815 | [23 empty] | VV | 0
14 | 123202109R00 | Vykopávky zářezů pro podzemní vedení v hornině 3 příplatek k cenám za lepivost horniny | m3 | 26.7008 |  | 0 |  | 0 |  | 0 | 21 | 0 | 0 | 0 | 0 | 0 | 800-1 | RTS 23/ I | RTS 23/ I | 0.073 | 1.95 |  | Práce | Běžná |  |  |  | POL1_1
|  | se šikmými stěnami s přemístěním výkopku na vzdálenost do 5 m od podélné osy zářezu nebo s naložením na dopravní prostředek, s urovnáním dna zářezu do předepsaného profilu a spádu, | [25 empty] | SPI |  | se šikmými stěnami s přemístěním výkopku na vzdálenost do 5 m od podélné osy zářezu nebo s naložením na dopravní prostředek, s urovnáním dna zářezu do předepsaného profilu a spádu,
|  | viz situace stavby a podélné profily : 30,30000*(2*0,80000+2,23089*0,35000*2)/2*2,23089*0,27778 |  | 29.6823 | [23 empty] | VV | 0
|  | odpočet sejmuté vrtsvy v jiné položce : -30,30000*(0,80000+2*2,23089*0,35000)*0,15*0,27778 |  | -2.9815 | [23 empty] | VV | 0
15 | 123302101R00 | Vykopávky zářezů pro podzemní vedení v hornině 4 do 1000 m3 | m3 | 43.7893 |  | 0 |  | 0 |  | 0 | 21 | 0 | 0 | 0 | 0 | 0 | 800-1 | RTS 23/ I | RTS 23/ I | 0.561 | 24.57 |  | Práce | Běžná |  |  |  | POL1_1
|  | se šikmými stěnami s přemístěním výkopku na vzdálenost do 5 m od podélné osy zářezu nebo s naložením na dopravní prostředek, s urovnáním dna zářezu do předepsaného profilu a spádu, | [25 empty] | SPI |  | se šikmými stěnami s přemístěním výkopku na vzdálenost do 5 m od podélné osy zářezu nebo s naložením na dopravní prostředek, s urovnáním dna zářezu do předepsaného profilu a spádu,
|  | viz situace stavby a podélné profily : 30,30000*(2*0,80000+2,23089*0,35000*2)/2*2,23089*0,45556 |  | 48.679 | [23 empty] | VV | 0
|  | odpočet sejmuté vrtsvy v jiné položce : -30,30000*(0,80000+2*2,23089*0,35000)*0,15*0,45556 |  | -4.8897 | [23 empty] | VV | 0
16 | 123302109R00 | Vykopávky zářezů pro podzemní vedení v hornině 4 příplatek k cenám za lepivost horniny | m3 | 43.7893 |  | 0 |  | 0 |  | 0 | 21 | 0 | 0 | 0 | 0 | 0 | 800-1 | RTS 23/ I | RTS 23/ I | 0.089 | 3.9 |  | Práce | Běžná |  |  |  | POL1_1
|  | se šikmými stěnami s přemístěním výkopku na vzdálenost do 5 m od podélné osy zářezu nebo s naložením na dopravní prostředek, s urovnáním dna zářezu do předepsaného profilu a spádu, | [25 empty] | SPI |  | se šikmými stěnami s přemístěním výkopku na vzdálenost do 5 m od podélné osy zářezu nebo s naložením na dopravní prostředek, s urovnáním dna zářezu do předepsaného profilu a spádu,
|  | viz situace stavby a podélné profily : 30,30000*(2*0,80000+2,23089*0,35000*2)/2*2,23089*0,45556 |  | 48.679 | [23 empty] | VV | 0
|  | odpočet sejmuté vrtsvy v jiné položce : -30,30000*(0,80000+2*2,23089*0,35000)*0,15*0,45556 |  | -4.8897 | [23 empty] | VV | 0
17 | 123402101R00 | Vykopávky zářezů pro podzemní vedení v hornině 5 do 1000 m3 | m3 | 19.4382 |  | 0 |  | 0 |  | 0 | 21 | 0 | 0.00814 | 0.16 | 0 | 0 | 800-1 | RTS 23/ I | RTS 23/ I | 0.846 | 16.44 |  | Práce | Běžná |  |  |  | POL1_1
|  | se šikmými stěnami s přemístěním výkopku na vzdálenost do 5 m od podélné osy zářezu nebo s naložením na dopravní prostředek, s urovnáním dna zářezu do předepsaného profilu a spádu, | [25 empty] | SPI |  | se šikmými stěnami s přemístěním výkopku na vzdálenost do 5 m od podélné osy zářezu nebo s naložením na dopravní prostředek, s urovnáním dna zářezu do předepsaného profilu a spádu,
|  | viz situace stavby a podélné profily : 30,30000*(2*0,80000+2,23089*0,35000*2)/2*2,23089*0,20222 |  | 21.6088 | [23 empty] | VV | 0
|  | odpočet sejmuté vrtsvy v jiné položce : -30,30000*(0,80000+2*2,23089*0,35000)*0,15*0,20222 |  | -2.1706 | [23 empty] | VV | 0
18 | 123502101R00 | Vykopávky zářezů pro podzemní vedení v hornině 6 do 1 000 m3 | m3 | 3.9517 |  | 0 |  | 0 |  | 0 | 21 | 0 | 0.01538 | 0.06 | 0 | 0 | 800-1 | RTS 23/ I | RTS 23/ I | 0.943 | 3.73 |  | Práce | Běžná |  |  |  | POL1_1
|  | se šikmými stěnami s přemístěním výkopku na vzdálenost do 5 m od podélné osy zářezu nebo s naložením na dopravní prostředek, s urovnáním dna zářezu do předepsaného profilu a spádu, | [25 empty] | SPI |  | se šikmými stěnami s přemístěním výkopku na vzdálenost do 5 m od podélné osy zářezu nebo s naložením na dopravní prostředek, s urovnáním dna zářezu do předepsaného profilu a spádu,
|  | viz situace stavby a podélné profily : 30,30000*(2*0,80000+2,23089*0,35000*2)/2*2,23089*0,04111 |  | 4.393 | [23 empty] | VV | 0
|  | odpočet sejmuté vrtsvy v jiné položce : -30,30000*(0,80000+2*2,23089*0,35000)*0,15*0,04111 |  | -0.44127 | [23 empty] | VV | 0
[28 empty] | VV | 0
19 | 123602101R00 | Vykopávky zářezů pro podzemní vedení v hornině 7 do 1 000 m3 | m3 | 2.2429 |  | 0 |  | 0 |  | 0 | 21 | 0 | 0.0173 | 0.04 | 0 | 0 | 800-1 | RTS 23/ I | RTS 23/ I | 1.176 | 2.64 |  | Práce | Běžná |  |  |  | POL1_1
|  | se šikmými stěnami s přemístěním výkopku na vzdálenost do 5 m od podélné osy zářezu nebo s naložením na dopravní prostředek, s urovnáním dna zářezu do předepsaného profilu a spádu, | [25 empty] | SPI |  | se šikmými stěnami s přemístěním výkopku na vzdálenost do 5 m od podélné osy zářezu nebo s naložením na dopravní prostředek, s urovnáním dna zářezu do předepsaného profilu a spádu,
|  | viz situace stavby a podélné profily : 30,30000*(2*0,80000+2,23089*0,35000*2)/2*2,23089*0,02333 |  | 2.4933 | [23 empty] | VV | 0
|  | odpočet sejmuté vrtsvy v jiné položce : -30,30000*(0,80000+2*2,23089*0,35000)*0,15*0,02333 |  | -0.25045 | [23 empty] | VV | 0
20 | 130001101R00 | Příplatek k cenám za ztížené vykopávky v horninách jakékoliv třídy | m3 | 3.2673 |  | 0 |  | 0 |  | 0 | 21 | 0 | 0 | 0 | 0 | 0 | 800-1 | RTS 23/ I | RTS 23/ I | 1.763 | 5.76 |  | Práce | Běžná |  |  |  | POL1_1
|  | Příplatek k cenám hloubených vykopávek za ztížení vykopávky v blízkosti podzemního vedení nebo výbušnin pro jakoukoliv třídu horniny. | [25 empty] | SPI |  | Příplatek k cenám hloubených vykopávek za ztížení vykopávky v blízkosti podzemního vedení nebo výbušnin pro jakoukoliv třídu horniny.
|  | viz situace stavby a podélné profily - křížení a souběhy s podzemními inž. sítěmi : 1,00000*1,20000*1,0*1,0*8,41000/38,71000 |  | 0.26071 | [23 empty] | VV | 0
|  | 0,00000*1,20000*1,0*1,0*8,41000/38,71000 | [25 empty] | VV | 0
|  | 0,00000*1,20000*1,0*1,0*8,41000/38,71000 | [25 empty] | VV | 0
|  | viz situace stavby a podélné profily - křížení a souběhy s podzemními inž. sítěmi : 3,50000*1,20000*1/3*2,14754 |  | 3.0065 | [23 empty] | VV | 0
21 | 132101211R00 | Hloubení rýh šířky přes 60 do 200 cm do 100 m3, v hornině 1-2, hloubení strojně | m3 | 0.0602 |  | 0 |  | 0 |  | 0 | 21 | 0 | 0 | 0 | 0 | 0 | 800-1 | RTS 23/ I | RTS 23/ I | 0.18 | 0.01 |  | Práce | Běžná |  |  |  | POL1_1
|  | zapažených i nezapažených, s urovnáním dna do předepsaného profilu a spádu, s případně nutným přehozením výkopku na vzdálenost do 3 m ve výkopišti, s přehozením výkopku na přilehlém terénu na vzdálenost do 5 m od podélné osy rýhy nebo s naložením výkopku na dopravní prostředek. | [25 empty] | SPI |  | zapažených i nezapažených, s urovnáním dna do předepsaného profilu a spádu, s případně nutným přehozením výkopku na vzdálenost do 3 m ve výkopišti, s přehozením výkopku na přilehlém terénu na vzdálenost do 5 m od podélné osy rýhy nebo s naložením výkopku na dopravní prostředek.
|  | viz podélné profily a vzorové příčné řezy : (8,41000*0,01)*2,14754*1,20000*0,27778*1,00000 |  | 0.0602 | [23 empty] | VV | 0
22 | 132101291R00 | Hloubení rýh šířky přes 60 do 200 cm do 100 m3, v hornině 1-2, příplatek za hloubení ve vodě | m3 | 0.0602 |  | 0 |  | 0 |  | 0 | 21 | 0 | 0 | 0 | 0 | 0 | 800-1 | RTS 23/ I | RTS 23/ I | 0.29 | 0.02 |  | Práce | Běžná |  |  |  | POL1_
|  | zapažených i nezapažených, s urovnáním dna do předepsaného profilu a spádu, s případně nutným přehozením výkopku na vzdálenost do 3 m ve výkopišti, s přehozením výkopku na přilehlém terénu na vzdálenost do 5 m od podélné osy rýhy nebo s naložením výkopku na dopravní prostředek. | [25 empty] | SPI |  | zapažených i nezapažených, s urovnáním dna do předepsaného profilu a spádu, s případně nutným přehozením výkopku na vzdálenost do 3 m ve výkopišti, s přehozením výkopku na přilehlém terénu na vzdálenost do 5 m od podélné osy rýhy nebo s naložením výkopku na dopravní prostředek.
|  | viz podélné profily a vzorové příčné řezy : (8,41000*0,01)*2,14754*1,20000*0,27778*1,00000 |  | 0.0602 | [23 empty] | VV | 0
23 | 132201211R00 | Hloubení rýh šířky přes 60 do 200 cm do 100 m3, v hornině 3, hloubení strojně | m3 | 5.5396 |  | 0 |  | 0 |  | 0 | 21 | 0 | 0 | 0 | 0 | 0 | 800-1 | RTS 23/ I | RTS 23/ I | 0.2 | 1.11 |  | Práce | Běžná |  |  |  | POL1_1
|  | zapažených i nezapažených, s urovnáním dna do předepsaného profilu a spádu, s případně nutným přehozením výkopku na vzdálenost do 3 m ve výkopišti, s přehozením výkopku na přilehlém terénu na vzdálenost do 5 m od podélné osy rýhy nebo s naložením výkopku na dopravní prostředek. | [25 empty] | SPI |  | zapažených i nezapažených, s urovnáním dna do předepsaného profilu a spádu, s případně nutným přehozením výkopku na vzdálenost do 3 m ve výkopišti, s přehozením výkopku na přilehlém terénu na vzdálenost do 5 m od podélné osy rýhy nebo s naložením výkopku na dopravní prostředek.
|  | viz podélné profily a vzorové příčné řezy : (8,41000*0,99)*2,14754*1,20000*1,00000*0,27778 |  | 5.96 | [23 empty] | VV | 0
|  | odpočet sejmuté vrtsvy v jiné položce : -0,00000*1,20000*(0,10+0,34000)*1,00000*0,27778 | [25 empty] | VV | 0
|  | odpočet sejmuté vrtsvy v jiné položce : -0,00000*1,20000*(0,10+0,06)*1,00000*0,27778 | [25 empty] | VV | 0
|  | odpočet sejmuté vrtsvy v jiné položce : -0,00000*1,20000*0,15*1,00000*0,27778 | [25 empty] | VV | 0
|  | odpočet sejmuté vrtsvy v jiné položce : -(38,71000-30,30000)*1,20000*0,15*1,00000*0,27778 |  | -0.4205 | [23 empty] | VV | 0
24 | 132201219R00 | Hloubení rýh šířky přes 60 do 200 cm příplatek za lepivost, v hornině 3, | m3 | 5.5396 |  | 0 |  | 0 |  | 0 | 21 | 0 | 0 | 0 | 0 | 0 | 800-1 | RTS 23/ I | RTS 23/ I | 0.084 | 0.47 |  | Práce | Běžná |  |  |  | POL1_1
|  | zapažených i nezapažených, s urovnáním dna do předepsaného profilu a spádu, s případně nutným přehozením výkopku na vzdálenost do 3 m ve výkopišti, s přehozením výkopku na přilehlém terénu na vzdálenost do 5 m od podélné osy rýhy nebo s naložením výkopku na dopravní prostředek. | [25 empty] | SPI |  | zapažených i nezapažených, s urovnáním dna do předepsaného profilu a spádu, s případně nutným přehozením výkopku na vzdálenost do 3 m ve výkopišti, s přehozením výkopku na přilehlém terénu na vzdálenost do 5 m od podélné osy rýhy nebo s naložením výkopku na dopravní prostředek.
|  | viz podélné profily a vzorové příčné řezy : (8,41000*0,99)*2,14754*1,20000*0,27778 |  | 5.96 | [23 empty] | VV | 0
|  | odpočet sejmuté vrtsvy v jiné položce : -0,00000*1,20000*(0,10+0,34000)*0,27778 | [25 empty] | VV | 0
|  | odpočet sejmuté vrtsvy v jiné položce : -0,00000*1,20000*(0,10+0,06)*0,27778 | [25 empty] | VV | 0
|  | odpočet sejmuté vrtsvy v jiné položce : -0,00000*1,20000*0,15*0,27778 | [25 empty] | VV | 0
|  | odpočet sejmuté vrtsvy v jiné položce : -(38,71000-30,30000)*1,20000*0,15*0,27778 |  | -0.4205 | [23 empty] | VV | 0
25 | 132201291R00 | Hloubení rýh šířky přes 60 do 200 cm do 100 m3, v hornině 3, příplatek za hloubení ve vodě | m3 | 5.5396 |  | 0 |  | 0 |  | 0 | 21 | 0 | 0 | 0 | 0 | 0 | 800-1 | RTS 23/ I | RTS 23/ I | 0.54 | 2.99 |  | Práce | Běžná |  |  |  | POL1_
|  | zapažených i nezapažených, s urovnáním dna do předepsaného profilu a spádu, s případně nutným přehozením výkopku na vzdálenost do 3 m ve výkopišti, s přehozením výkopku na přilehlém terénu na vzdálenost do 5 m od podélné osy rýhy nebo s naložením výkopku na dopravní prostředek. | [25 empty] | SPI |  | zapažených i nezapažených, s urovnáním dna do předepsaného profilu a spádu, s případně nutným přehozením výkopku na vzdálenost do 3 m ve výkopišti, s přehozením výkopku na přilehlém terénu na vzdálenost do 5 m od podélné osy rýhy nebo s naložením výkopku na dopravní prostředek.
|  | viz podélné profily a vzorové příčné řezy : (8,41000*0,99)*2,14754*1,20000*1,00000*0,27778 |  | 5.96 | [23 empty] | VV | 0
|  | odpočet sejmuté vrtsvy v jiné položce : -0,00000*1,20000*(0,10+0,34000)*1,00000*0,27778 | [25 empty] | VV | 0
|  | odpočet sejmuté vrtsvy v jiné položce : -0,00000*1,20000*(0,10+0,06)*1,00000*0,27778 | [25 empty] | VV | 0
|  | odpočet sejmuté vrtsvy v jiné položce : -0,00000*1,20000*0,15*1,00000*0,27778 | [25 empty] | VV | 0
|  | odpočet sejmuté vrtsvy v jiné položce : -(38,71000-30,30000)*1,20000*0,15*1,00000*0,27778 |  | -0.4205 | [23 empty] | VV | 0
26 | 132301211R00 | Hloubení rýh šířky přes 60 do 200 cm do 100 m3, v hornině 4, hloubení strojně | m3 | 9.1836 |  | 0 |  | 0 |  | 0 | 21 | 0 | 0 | 0 | 0 | 0 | 800-1 | RTS 23/ I | RTS 23/ I | 0.35 | 3.21 |  | Práce | Běžná |  |  |  | POL1_1
|  | zapažených i nezapažených, s urovnáním dna do předepsaného profilu a spádu, s případně nutným přehozením výkopku na vzdálenost do 3 m ve výkopišti, s přehozením výkopku na přilehlém terénu na vzdálenost do 5 m od podélné osy rýhy nebo s naložením výkopku na dopravní prostředek. | [25 empty] | SPI |  | zapažených i nezapažených, s urovnáním dna do předepsaného profilu a spádu, s případně nutným přehozením výkopku na vzdálenost do 3 m ve výkopišti, s přehozením výkopku na přilehlém terénu na vzdálenost do 5 m od podélné osy rýhy nebo s naložením výkopku na dopravní prostředek.
|  | viz podélné profily a vzorové příčné řezy : 8,41000*2,14754*1,20000*1,00000*0,45556 |  | 9.8732 | [23 empty] | VV | 0
|  | odpočet sejmuté vrtsvy v jiné položce : -0,00000*1,20000*(0,10+0,34000)*1,00000*0,45556 | [25 empty] | VV | 0
|  | odpočet sejmuté vrtsvy v jiné položce : -0,00000*1,20000*(0,10+0,06)*1,00000*0,45556 | [25 empty] | VV | 0
|  | odpočet sejmuté vrtsvy v jiné položce : -0,00000*1,20000*0,15*1,00000*0,45556 | [25 empty] | VV | 0
|  | odpočet sejmuté vrtsvy v jiné položce : -(38,71000-30,30000)*1,20000*0,15*1,00000*0,45556 |  | -0.68962 | [23 empty] | VV | 0
27 | 132301219R00 | Hloubení rýh šířky přes 60 do 200 cm příplatek za lepivost, v hornině 4, | m3 | 9.1836 |  | 0 |  | 0 |  | 0 | 21 | 0 | 0 | 0 | 0 | 0 | 800-1 | RTS 23/ I | RTS 23/ I | 0.1483 | 1.36 |  | Práce | Běžná |  |  |  | POL1_1
|  | zapažených i nezapažených, s urovnáním dna do předepsaného profilu a spádu, s případně nutným přehozením výkopku na vzdálenost do 3 m ve výkopišti, s přehozením výkopku na přilehlém terénu na vzdálenost do 5 m od podélné osy rýhy nebo s naložením výkopku na dopravní prostředek. | [25 empty] | SPI |  | zapažených i nezapažených, s urovnáním dna do předepsaného profilu a spádu, s případně nutným přehozením výkopku na vzdálenost do 3 m ve výkopišti, s přehozením výkopku na přilehlém terénu na vzdálenost do 5 m od podélné osy rýhy nebo s naložením výkopku na dopravní prostředek.
|  | viz podélné profily a vzorové příčné řezy : 8,41000*2,14754*1,20000*0,45556 |  | 9.8732 | [23 empty] | VV | 0
|  | odpočet sejmuté vrtsvy v jiné položce : -0,00000*1,20000*(0,10+0,34000)*0,45556 | [25 empty] | VV | 0
|  | odpočet sejmuté vrtsvy v jiné položce : -0,00000*1,20000*(0,10+0,06)*0,45556 | [25 empty] | VV | 0
|  | odpočet sejmuté vrtsvy v jiné položce : -0,00000*1,20000*0,15*0,45556 | [25 empty] | VV | 0
|  | odpočet sejmuté vrtsvy v jiné položce : -(38,71000-30,30000)*1,20000*0,15*0,45556 |  | -0.68962 | [23 empty] | VV | 0
28 | 132301291R00 | Hloubení rýh šířky přes 60 do 200 cm do 100 m3, v hornině 4, příplatek za hloubení ve vodě | m3 | 9.1836 |  | 0 |  | 0 |  | 0 | 21 | 0 | 0 | 0 | 0 | 0 | 800-1 | RTS 23/ I | RTS 23/ I | 0.9 | 8.27 |  | Práce | Běžná |  |  |  | POL1_
|  | zapažených i nezapažených, s urovnáním dna do předepsaného profilu a spádu, s případně nutným přehozením výkopku na vzdálenost do 3 m ve výkopišti, s přehozením výkopku na přilehlém terénu na vzdálenost do 5 m od podélné osy rýhy nebo s naložením výkopku na dopravní prostředek. | [25 empty] | SPI |  | zapažených i nezapažených, s urovnáním dna do předepsaného profilu a spádu, s případně nutným přehozením výkopku na vzdálenost do 3 m ve výkopišti, s přehozením výkopku na přilehlém terénu na vzdálenost do 5 m od podélné osy rýhy nebo s naložením výkopku na dopravní prostředek.
|  | viz podélné profily a vzorové příčné řezy : 8,41000*2,14754*1,20000*1,00000*0,45556 |  | 9.8732 | [23 empty] | VV | 0
|  | odpočet sejmuté vrtsvy v jiné položce : -0,00000*1,20000*(0,10+0,34000)*1,00000*0,45556 | [25 empty] | VV | 0
|  | odpočet sejmuté vrtsvy v jiné položce : -0,00000*1,20000*(0,10+0,06)*1,00000*0,45556 | [25 empty] | VV | 0
|  | odpočet sejmuté vrtsvy v jiné položce : -0,00000*1,20000*0,15*1,00000*0,45556 | [25 empty] | VV | 0
|  | odpočet sejmuté vrtsvy v jiné položce : -(38,71000-30,30000)*1,20000*0,15*1,00000*0,45556 |  | -0.68962 | [23 empty] | VV | 0
29 | 132401211R00 | Hloubení rýh šířky přes 60 do 200 cm jakékoliv množství, v hornině 5, hloubení strojně | m3 | 4.0766 |  | 0 |  | 0 |  | 0 | 21 | 0 | 0 | 0 | 0 | 0 | 800-1 | RTS 23/ I | RTS 23/ I | 0.53 | 2.16 |  | Práce | Běžná |  |  |  | POL1_1
|  | zapažených i nezapažených, s urovnáním dna do předepsaného profilu a spádu, s případně nutným přehozením výkopku na vzdálenost do 3 m ve výkopišti, s přehozením výkopku na přilehlém terénu na vzdálenost do 5 m od podélné osy rýhy nebo s naložením výkopku na dopravní prostředek. | [25 empty] | SPI |  | zapažených i nezapažených, s urovnáním dna do předepsaného profilu a spádu, s případně nutným přehozením výkopku na vzdálenost do 3 m ve výkopišti, s přehozením výkopku na přilehlém terénu na vzdálenost do 5 m od podélné osy rýhy nebo s naložením výkopku na dopravní prostředek.
|  | viz podélné profily a vzorové příčné řezy : 8,41000*2,14754*1,20000*0,20222 |  | 4.3827 | [23 empty] | VV | 0
|  | odpočet sejmuté vrtsvy v jiné položce : -0,00000*1,20000*(0,10+0,34000)*0,20222 | [25 empty] | VV | 0
|  | odpočet sejmuté vrtsvy v jiné položce : -0,00000*1,20000*(0,10+0,06)*0,20222 | [25 empty] | VV | 0
|  | odpočet sejmuté vrtsvy v jiné položce : -0,00000*1,20000*0,15*0,20222 | [25 empty] | VV | 0
|  | odpočet sejmuté vrtsvy v jiné položce : -(38,71000-30,30000)*1,20000*0,15*0,20222 |  | -0.30612 | [23 empty] | VV | 0
30 | 132401291R00 | Hloubení rýh šířky přes 60 do 200 cm jakékoliv množství, v hornině 5, příplatek za hloubení ve vodě | m3 | 4.0766 |  | 0 |  | 0 |  | 0 | 21 | 0 | 0 | 0 | 0 | 0 | 800-1 | RTS 23/ I | RTS 23/ I | 0.902 | 3.68 |  | Práce | Běžná |  |  |  | POL1_
|  | zapažených i nezapažených, s urovnáním dna do předepsaného profilu a spádu, s případně nutným přehozením výkopku na vzdálenost do 3 m ve výkopišti, s přehozením výkopku na přilehlém terénu na vzdálenost do 5 m od podélné osy rýhy nebo s naložením výkopku na dopravní prostředek. | [25 empty] | SPI |  | zapažených i nezapažených, s urovnáním dna do předepsaného profilu a spádu, s případně nutným přehozením výkopku na vzdálenost do 3 m ve výkopišti, s přehozením výkopku na přilehlém terénu na vzdálenost do 5 m od podélné osy rýhy nebo s naložením výkopku na dopravní prostředek.
|  | viz podélné profily a vzorové příčné řezy : 8,41000*2,14754*1,20000*0,20222 |  | 4.3827 | [23 empty] | VV | 0
|  | odpočet sejmuté vrtsvy v jiné položce : -0,00000*1,20000*(0,10+0,34000)*0,20222 | [25 empty] | VV | 0
|  | odpočet sejmuté vrtsvy v jiné položce : -0,00000*1,20000*(0,10+0,06)*0,20222 | [25 empty] | VV | 0
|  | odpočet sejmuté vrtsvy v jiné položce : -0,00000*1,20000*0,15*0,20222 | [25 empty] | VV | 0
|  | odpočet sejmuté vrtsvy v jiné položce : -(38,71000-30,30000)*1,20000*0,15*0,20222 |  | -0.30612 | [23 empty] | VV | 0
31 | 132501211R00 | Hloubení rýh šířky přes 60 do 200 cm jakékoliv množství, v hornině 6, skalní frézou | m3 | 0.82876 |  | 0 |  | 0 |  | 0 | 21 | 0 | 0 | 0 | 0 | 0 | 800-1 | RTS 23/ I | RTS 23/ I | 0.25 | 0.21 |  | Práce | Běžná |  |  |  | POL1_1
|  | zapažených i nezapažených, s urovnáním dna do předepsaného profilu a spádu, s případně nutným přehozením výkopku na vzdálenost do 3 m ve výkopišti, s přehozením výkopku na přilehlém terénu na vzdálenost do 5 m od podélné osy rýhy nebo s naložením výkopku na dopravní prostředek. | [25 empty] | SPI |  | zapažených i nezapažených, s urovnáním dna do předepsaného profilu a spádu, s případně nutným přehozením výkopku na vzdálenost do 3 m ve výkopišti, s přehozením výkopku na přilehlém terénu na vzdálenost do 5 m od podélné osy rýhy nebo s naložením výkopku na dopravní prostředek.
|  | viz podélné profily a vzorové příčné řezy : 8,41000*2,14754*1,20000*0,04111 |  | 0.891 | [23 empty] | VV | 0
|  | odpočet sejmuté vrtsvy v jiné položce : -0,00000*1,20000*(0,10+0,34000)*0,04111 | [25 empty] | VV | 0
|  | odpočet sejmuté vrtsvy v jiné položce : -0,00000*1,20000*(0,10+0,06)*0,04111 | [25 empty] | VV | 0
|  | odpočet sejmuté vrtsvy v jiné položce : -0,00000*1,20000*0,15*0,04111 | [25 empty] | VV | 0
|  | odpočet sejmuté vrtsvy v jiné položce : -(38,71000-30,30000)*1,20000*0,15*0,04111 |  | -0.06223 | [23 empty] | VV | 0
32 | 132601201R00 | Hloubení rýh šířky přes 60 do 200 cm jakékoliv množství, v hornině 7, hloubení ručně i strojně | m3 | 0.47038 |  | 0 |  | 0 |  | 0 | 21 | 0 | 0.01922 | 0.01 | 0 | 0 | 800-1 | RTS 23/ I | RTS 23/ I | 1.5863 | 0.75 |  | Práce | Běžná |  |  |  | POL1_1
|  | zapažených i nezapažených, s urovnáním dna do předepsaného profilu a spádu, s případně nutným přehozením výkopku na vzdálenost do 3 m ve výkopišti, s přehozením výkopku na přilehlém terénu na vzdálenost do 5 m od podélné osy rýhy nebo s naložením výkopku na dopravní prostředek. | [25 empty] | SPI |  | zapažených i nezapažených, s urovnáním dna do předepsaného profilu a spádu, s případně nutným přehozením výkopku na vzdálenost do 3 m ve výkopišti, s přehozením výkopku na přilehlém terénu na vzdálenost do 5 m od podélné osy rýhy nebo s naložením výkopku na dopravní prostředek.
|  | viz podélné profily a vzorové příčné řezy : 8,41000*2,14754*1,20000*0,02333 |  | 0.5057 | [23 empty] | VV | 0
|  | odpočet sejmuté vrtsvy v jiné položce : -0,00000*1,20000*(0,10+0,34000)*0,02333 | [25 empty] | VV | 0
|  | odpočet sejmuté vrtsvy v jiné položce : -0,00000*1,20000*(0,10+0,06)*0,02333 | [25 empty] | VV | 0
|  | odpočet sejmuté vrtsvy v jiné položce : -0,00000*1,20000*0,15*0,02333 | [25 empty] | VV | 0
|  | odpočet sejmuté vrtsvy v jiné položce : -(38,71000-30,30000)*1,20000*0,15*0,02333 |  | -0.03532 | [23 empty] | VV | 0
33 | 138401201R00 | Dolamování hloubených vykopávek rýh ve vrstvě tloušťky do 500 mm v hornině 5 | m3 | 0.04082 |  | 0 |  | 0 |  | 0 | 21 | 0 | 0 | 0 | 0 | 0 | 800-1 | RTS 23/ I | RTS 23/ I | 7.522 | 0.31 |  | Práce | Běžná |  |  |  | POL1_
|  | zapažených i nezapažených v hornině tř. 5 - 7 s případným nutným přemístěním výkopku ve výkopišti, bez naložení, s přehozením výkopku na přilehlém terénu na vzdálenost do 3 m od okraje jámy nebo zářezu, nebo do 5 m od osy rýhy, nebo do 5 m od hrany šachty. | [25 empty] | SPI |  | zapažených i nezapažených v hornině tř. 5 - 7 s případným nutným přemístěním výkopku ve výkopišti, bez naložení, s přehozením výkopku na přilehlém terénu na vzdálenost do 3 m od okraje jámy nebo zářezu, nebo do 5 m od osy rýhy, nebo do 5 m od hrany šachty.
|  | viz podélné profily a vzorové příčné řezy : 8,41000*1,20000*0,02000*0,20222 |  | 0.04082 | [23 empty] | VV | 0
34 | 138501201R00 | Dolamování hloubených vykopávek rýh ve vrstvě tloušťky do 500 mm v hornině 6 | m3 | 0.0083 |  | 0 |  | 0 |  | 0 | 21 | 0 | 0 | 0 | 0 | 0 | 800-1 | RTS 23/ I | RTS 23/ I | 10.583 | 0.09 |  | Práce | Běžná |  |  |  | POL1_1
|  | zapažených i nezapažených v hornině tř. 5 - 7 s případným nutným přemístěním výkopku ve výkopišti, bez naložení, s přehozením výkopku na přilehlém terénu na vzdálenost do 3 m od okraje jámy nebo zářezu, nebo do 5 m od osy rýhy, nebo do 5 m od hrany šachty. | [25 empty] | SPI |  | zapažených i nezapažených v hornině tř. 5 - 7 s případným nutným přemístěním výkopku ve výkopišti, bez naložení, s přehozením výkopku na přilehlém terénu na vzdálenost do 3 m od okraje jámy nebo zářezu, nebo do 5 m od osy rýhy, nebo do 5 m od hrany šachty.
|  | viz podélné profily a vzorové příčné řezy : 8,41000*1,20000*0,02000*0,04111 |  | 0.0083 | [23 empty] | VV | 0
35 | 138601201R00 | Dolamování hloubených vykopávek rýh ve vrstvě tloušťky do 500 mm v hornině 7 | m3 | 0.00471 |  | 0 |  | 0 |  | 0 | 21 | 0 | 0 | 0 | 0 | 0 | 800-1 | RTS 23/ I | RTS 23/ I | 19.922 | 0.09 |  | Práce | Běžná |  |  |  | POL1_
|  | zapažených i nezapažených v hornině tř. 5 - 7 s případným nutným přemístěním výkopku ve výkopišti, bez naložení, s přehozením výkopku na přilehlém terénu na vzdálenost do 3 m od okraje jámy nebo zářezu, nebo do 5 m od osy rýhy, nebo do 5 m od hrany šachty. | [25 empty] | SPI |  | zapažených i nezapažených v hornině tř. 5 - 7 s případným nutným přemístěním výkopku ve výkopišti, bez naložení, s přehozením výkopku na přilehlém terénu na vzdálenost do 3 m od okraje jámy nebo zářezu, nebo do 5 m od osy rýhy, nebo do 5 m od hrany šachty.
|  | viz podélné profily a vzorové příčné řezy : 8,41000*1,20000*0,02000*0,02333 |  | 0.00471 | [23 empty] | VV | 0
36 | 138401301R00 | Dolamování hloubených vykopávek šachet ve vrstvě tloušťky do 500 mm v hornině 5 | m3 | 0.0091 |  | 0 |  | 0 |  | 0 | 21 | 0 | 0 | 0 | 0 | 0 | 800-1 | RTS 23/ I | RTS 23/ I | 7.641 | 0.07 |  | Práce | Běžná |  |  |  | POL1_
|  | zapažených i nezapažených v hornině tř. 5 - 7 s případným nutným přemístěním výkopku ve výkopišti, bez naložení, s přehozením výkopku na přilehlém terénu na vzdálenost do 3 m od okraje jámy nebo zářezu, nebo do 5 m od osy rýhy, nebo do 5 m od hrany šachty. | [25 empty] | SPI |  | zapažených i nezapažených v hornině tř. 5 - 7 s případným nutným přemístěním výkopku ve výkopišti, bez naložení, s přehozením výkopku na přilehlém terénu na vzdálenost do 3 m od okraje jámy nebo zářezu, nebo do 5 m od osy rýhy, nebo do 5 m od hrany šachty.
|  | viz podélné profily a vzorové příčné řezy : 1,00000*1,50*1,50*0,02000*0,20222 |  | 0.0091 | [23 empty] | VV | 0
37 | 138501301R00 | Dolamování hloubených vykopávek šachet ve vrstvě tloušťky do 500 mm v hornině 6 | m3 | 0.00185 |  | 0 |  | 0 |  | 0 | 21 | 0 | 0 | 0 | 0 | 0 | 800-1 | RTS 23/ I | RTS 23/ I | 11.598 | 0.02 |  | Práce | Běžná |  |  |  | POL1_1
|  | zapažených i nezapažených v hornině tř. 5 - 7 s případným nutným přemístěním výkopku ve výkopišti, bez naložení, s přehozením výkopku na přilehlém terénu na vzdálenost do 3 m od okraje jámy nebo zářezu, nebo do 5 m od osy rýhy, nebo do 5 m od hrany šachty. | [25 empty] | SPI |  | zapažených i nezapažených v hornině tř. 5 - 7 s případným nutným přemístěním výkopku ve výkopišti, bez naložení, s přehozením výkopku na přilehlém terénu na vzdálenost do 3 m od okraje jámy nebo zářezu, nebo do 5 m od osy rýhy, nebo do 5 m od hrany šachty.
|  | viz podélné profily a vzorové příčné řezy : 1,00000*1,50*1,50*0,02000*0,04111 |  | 0.00185 | [23 empty] | VV | 0
38 | 138601301R00 | Dolamování hloubených vykopávek šachet ve vrstvě tloušťky do 500 mm v hornině 7 | m3 | 0.00105 |  | 0 |  | 0 |  | 0 | 21 | 0 | 0 | 0 | 0 | 0 | 800-1 | RTS 23/ I | RTS 23/ I | 21.941 | 0.02 |  | Práce | Běžná |  |  |  | POL1_
|  | zapažených i nezapažených v hornině tř. 5 - 7 s případným nutným přemístěním výkopku ve výkopišti, bez naložení, s přehozením výkopku na přilehlém terénu na vzdálenost do 3 m od okraje jámy nebo zářezu, nebo do 5 m od osy rýhy, nebo do 5 m od hrany šachty. | [25 empty] | SPI |  | zapažených i nezapažených v hornině tř. 5 - 7 s případným nutným přemístěním výkopku ve výkopišti, bez naložení, s přehozením výkopku na přilehlém terénu na vzdálenost do 3 m od okraje jámy nebo zářezu, nebo do 5 m od osy rýhy, nebo do 5 m od hrany šachty.
|  | viz podélné profily a vzorové příčné řezy : 1,00000*1,50*1,50*0,02000*0,02333 |  | 0.00105 | [23 empty] | VV | 0
39 | 139601102R00 | Ruční výkop jam, rýh a šachet v hornině 3 | m3 | 0.08333 |  | 0 |  | 0 |  | 0 | 21 | 0 | 0 | 0 | 0 | 0 | 800-1 | RTS 23/ I | RTS 23/ I | 3.533 | 0.29 |  | Práce | Běžná |  |  |  | POL1_1
|  | s přehozením na vzdálenost do 5 m nebo s naložením na ruční dopravní prostředek | [25 empty] | SPI
|  | viz situace stavby a podélné profily - křížení a souběhy s podzemními inž. sítěmi : (0,00000+1,00000+0,00000)*0,50*0,50*1,20000*0,27778 |  | 0.08333 | [23 empty] | VV | 0
|  | viz situace stavby - rozšíření pro odbočky : 0,00000*0,50*0,50*1,20000*0,27778 | [25 empty] | VV | 0
|  | viz situace stavby - ochrana kořenové soustavy stromů : 0,00000*0,50*0,50*1,20000*0,27778 | [25 empty] | VV | 0
40 | 139601103R00 | Ruční výkop jam, rýh a šachet v hornině 4 | m3 | 0.21667 |  | 0 |  | 0 |  | 0 | 21 | 0 | 0 | 0 | 0 | 0 | 800-1 | RTS 23/ I | RTS 23/ I | 4.655 | 1.01 |  | Práce | Běžná |  |  |  | POL1_1
|  | s přehozením na vzdálenost do 5 m nebo s naložením na ruční dopravní prostředek | [25 empty] | SPI
|  | viz situace stavby a podélné profily - křížení a souběhy s podzemními inž. sítěmi : (0,00000+1,00000+0,00000)*0,50*0,50*1,20000*(1-0,27778) |  | 0.21667 | [23 empty] | VV | 0
|  | viz situace stavby - rozšíření pro odbočky : 0,00000*0,50*0,50*1,20000*(1-0,27778) | [25 empty] | VV | 0
|  | viz situace stavby - ochrana kořenové soustavy stromů : 0,00000*0,50*0,50*1,20000*(1-0,27778) | [25 empty] | VV | 0
41 | 151201102R00 | Zřízení pažení a rozepření stěn rýh zátažné, hloubky do 4 m | m2 | 18.0608 |  | 0 |  | 0 |  | 0 | 21 | 0 | 0.00202 | 0.04 | 0 | 0 | 800-1 | RTS 23/ I | RTS 23/ I | 0.458 | 8.27 |  | Práce | Běžná |  |  |  | POL1_1
|  | pro podzemní vedení pro všechny šířky rýhy, | [25 empty] | SPI
|  | viz vzorové příčné řezy : 4,20500*2,14754*2*1,00000 |  | 18.0608 | [23 empty] | VV | 0
42 | 151201112R00 | Odstranění pažení a rozepření rýh zátažné, hloubky do 4 m | m2 | 18.0608 |  | 0 |  | 0 |  | 0 | 21 | 0 | 0 | 0 | 0 | 0 | 800-1 | RTS 23/ I | RTS 23/ I | 0.218 | 3.94 |  | Práce | Běžná |  |  |  | POL1_1
|  | pro podzemní vedení s uložením materiálu na vzdálenost do 3 m od kraje výkopu, | [25 empty] | SPI
|  | viz vzorové příčné řezy : 4,20500*2,14754*2*1,00000 |  | 18.0608 | [23 empty] | VV | 0
43 | 151201301R00 | Zřízení rozepření zapažených stěn výkopů při roubení zátažném, hloubky do 4 m | m3 | 10.8365 |  | 0 |  | 0 |  | 0 | 21 | 0 | 0.00137 | 0.01 | 0 | 0 | 800-1 | RTS 23/ I | RTS 23/ I | 0.164 | 1.78 |  | Práce | Běžná |  |  |  | POL1_1
|  | s potřebným přepažováním, | [25 empty] | SPI
|  | viz vzorové příčné řezy : 4,20500*2,14754*1,00000*1,20000 |  | 10.8365 | [23 empty] | VV | 0
44 | 151201311R00 | Odstranění rozepření stěn výkopů při roubení zátažném, hloubky do 4 m | m3 | 10.8365 |  | 0 |  | 0 |  | 0 | 21 | 0 | 0 | 0 | 0 | 0 | 800-1 | RTS 23/ I | RTS 23/ I | 0.048 | 0.52 |  | Práce | Běžná |  |  |  | POL1_1
|  | s uložením materiálu na vzdálenost do 3 m od okraje výkopu, | [25 empty] | SPI
|  | viz vzorové příčné řezy : 4,20500*2,14754*1,00000*1,20000 |  | 10.8365 | [23 empty] | VV | 0
45 | 161101101R00 | Svislé přemístění výkopku z horniny 1 až 4, při hloubce výkopu přes 1 do 2,5 m | m3 | 14.7834 |  | 0 |  | 0 |  | 0 | 21 | 0 | 0 | 0 | 0 | 0 | 800-1 | RTS 23/ I | RTS 23/ I | 0.345 | 5.1 |  | Práce | Běžná |  |  |  | POL1_1
|  | bez naložení do dopravní nádoby, ale s vyprázdněním dopravní nádoby na hromadu nebo na dopravní prostředek, | [25 empty] | SPI |  | bez naložení do dopravní nádoby, ale s vyprázdněním dopravní nádoby na hromadu nebo na dopravní prostředek,
|  | JÁMY PROTLAKU : 0,00000*(6*3+3*3)*(2,21278+0,50)*0,27778*1 | [25 empty] | VV | 0
|  | JÁMY PROTLAKU : 0,00000*(6*3+3*3)*((2,23089+2,14754)/2+0,50)*(0,45556) | [25 empty] | VV | 0
|  | viz podélné profily a průměrná hloubka rýhy : 8,41000*2,14754*1,20000*1,00000*0,27778*1,00000*1 |  | 6.0203 | [23 empty] | VV | 0
|  | odpočet sejmuté vrtsvy v jiné položce : -0,00000*1,20000*(0,10+0,34000)*1,00000*0,27778*1,00000*1 | [25 empty] | VV | 0
|  | odpočet sejmuté vrtsvy v jiné položce : -0,00000*1,20000*(0,10+0,06)*1,00000*0,27778*1,00000*1 | [25 empty] | VV | 0
|  | odpočet sejmuté vrtsvy v jiné položce : -0,00000*1,20000*0,15*1,00000*0,27778*1,00000*1 | [25 empty] | VV | 0
|  | odpočet sejmuté vrtsvy v jiné položce : -(38,71000-30,30000)*1,20000*0,15*1,00000*0,27778*1,00000*1 |  | -0.4205 | [23 empty] | VV | 0
|  | viz podélné profily a průměrná hloubka rýhy : 8,41000*2,14754*1,20000*1,00000*0,45556*1,00000*1 |  | 9.8732 | [23 empty] | VV | 0
|  | odpočet sejmuté vrtsvy v jiné položce : -0,00000*1,20000*(0,10+0,34000)*1,00000*0,45556*1,00000*1 | [25 empty] | VV | 0
|  | odpočet sejmuté vrtsvy v jiné položce : -0,00000*1,20000*(0,10+0,06)*1,00000*0,45556*1,00000*1 | [25 empty] | VV | 0
|  | odpočet sejmuté vrtsvy v jiné položce : -0,00000*1,20000*0,15*1,00000*0,45556*1,00000*1 | [25 empty] | VV | 0
|  | odpočet sejmuté vrtsvy v jiné položce : -(38,71000-30,30000)*1,20000*0,15*1,00000*0,45556*1,00000*1 |  | -0.68962 | [23 empty] | VV | 0
|  | viz podélné profily a průměrná hloubka rýhy : 8,41000*2,14754*1,20000*0,00000*0,27778*1,00000*0,50 | [25 empty] | VV | 0
|  | odpočet sejmuté vrtsvy v jiné položce : -0,00000*1,20000*(0,10+0,34000)*0,00000*0,27778*1,00000*,5 | [25 empty] | VV | 0
|  | odpočet sejmuté vrtsvy v jiné položce : -0,00000*1,20000*(0,10+0,06)*0,00000*0,27778*1,00000*0,50 | [25 empty] | VV | 0
|  | odpočet sejmuté vrtsvy v jiné položce : -0,00000*1,20000*0,15*0,00000*0,27778*1,00000*0,50 | [25 empty] | VV | 0
|  | odpočet sejmuté vrtsvy v jiné položce : -(38,71000-30,30000)*1,20000*0,15*0,00000*0,27778*1,00000*0,5 | [25 empty] | VV | 0
|  | viz podélné profily a průměrná hloubka rýhy : 8,41000*2,14754*1,20000*0,00000*0,45556*1,00000*0,50 | [25 empty] | VV | 0
|  | odpočet sejmuté vrtsvy v jiné položce : -0,00000*1,20000*(0,10+0,34000)*0,00000*0,45556*1,00000*,5 | [25 empty] | VV | 0
|  | odpočet sejmuté vrtsvy v jiné položce : -0,00000*1,20000*(0,10+0,06)*0,00000*0,45556*1,00000*0,50 | [25 empty] | VV | 0
|  | odpočet sejmuté vrtsvy v jiné položce : -0,00000*1,20000*0,15*0,00000*0,45556*1,00000*0,50 | [25 empty] | VV | 0
|  | odpočet sejmuté vrtsvy v jiné položce : -(38,71000-30,30000)*1,20000*0,15*0,00000*0,45556*1,00000*0,5 | [25 empty] | VV | 0
46 | 161101151R00 | Svislé přemístění výkopku z horniny 5 až 7, při hloubce výkopu přes 1 do 2,5 m | m3 | 5.4992 |  | 0 |  | 0 |  | 0 | 21 | 0 | 0 | 0 | 0 | 0 | 800-1 | RTS 23/ I | RTS 23/ I | 0.484 | 2.66 |  | Práce | Běžná |  |  |  | POL1_1
|  | bez naložení do dopravní nádoby, ale s vyprázdněním dopravní nádoby na hromadu nebo na dopravní prostředek, | [25 empty] | SPI |  | bez naložení do dopravní nádoby, ale s vyprázdněním dopravní nádoby na hromadu nebo na dopravní prostředek,
|  | TŘÍDA TEŽITELNOSTI 5 : | [25 empty] | VV | 0
|  | JÁMY PROTLAKU : 0,00000*(6*3+3*3)*((2,23089+2,14754)/2+0,50)*(0,20222) | [25 empty] | VV | 0
|  | viz podélné profily a průměrná hloubka rýhy : 8,41000*2,14754*1,20000*0,20222*1,00000*1*1,00000 |  | 4.3827 | [23 empty] | VV | 0
|  | odpočet sejmuté vrtsvy v jiné položce : -0,00000*1,20000*(0,10+0,34000)*0,20222*1,00000*1*1,00000 | [25 empty] | VV | 0
|  | odpočet sejmuté vrtsvy v jiné položce : -0,00000*1,20000*(0,10+0,06)*0,20222*1,00000*1*1,00000 | [25 empty] | VV | 0
|  | odpočet sejmuté vrtsvy v jiné položce : -0,00000*1,20000*0,15*0,20222*1,00000*1*1,00000 | [25 empty] | VV | 0
|  | odpočet sejmuté vrtsvy v jiné položce : -(38,71000-30,30000)*1,20000*0,15*0,20222*1,00000*1*1,00000 |  | -0.30612 | [23 empty] | VV | 0
|  | viz podélné profily a průměrná hloubka rýhy : 8,41000*2,14754*1,20000*0,20222*1,00000*0,50*0,00000 | [25 empty] | VV | 0
|  | odpočet sejmuté vrtsvy v jiné položce : -0,00000*1,20000*(0,1+0,34000)*0,20222*1,00000*,50*0,00000 | [25 empty] | VV | 0
|  | odpočet sejmuté vrtsvy v jiné položce : -0,00000*1,20000*(0,10+0,06)*0,20222*1,00000*0,50*0,00000 | [25 empty] | VV | 0
|  | odpočet sejmuté vrtsvy v jiné položce : -0,00000*1,20000*0,15*0,20222*1,00000*0,50*0,00000 | [25 empty] | VV | 0
|  | odpočet sejmuté vrtsvy v jiné položce : -(38,71000-30,30000)*1,20000*0,15*0,20222*1,00000*,50*0,00000 | [25 empty] | VV | 0
|  | viz podélné profily a průměrná hloubka rýhy : 8,41000*1,20000*0,02000*1,00000*0,50*1,00000 |  | 0.10092 | [23 empty] | VV | 0
|  | viz podélné profily a průměrná hloubka rýhy : 1,00000*1,50*1,50*0,02000*1,00000*0,50*1,00000 |  | 0.0225 | [23 empty] | VV | 0
|  | TŘÍDA TEŽITELNOSTI 6 : | [25 empty] | VV | 0
|  | JÁMY PROTLAKU : 0,00000*(6*3+3*3)*((2,23089+2,14754)/2+0,50)*(0,04111) | [25 empty] | VV | 0
|  | viz podélné profily a průměrná hloubka rýhy : 8,41000*2,14754*1,20000*0,04111*1,00000*1*1,00000 |  | 0.891 | [23 empty] | VV | 0
|  | odpočet sejmuté vrtsvy v jiné položce : -0,00000*1,20000*(0,10+0,34000)*0,04111*1,00000*1*1,00000 | [25 empty] | VV | 0
|  | odpočet sejmuté vrtsvy v jiné položce : -0,00000*1,20000*(0,10+0,06)*0,04111*1,00000*1*1,00000 | [25 empty] | VV | 0
|  | odpočet sejmuté vrtsvy v jiné položce : -0,00000*1,20000*0,15*0,04111*1,00000*1*1,00000 | [25 empty] | VV | 0
|  | odpočet sejmuté vrtsvy v jiné položce : -(38,71000-30,30000)*1,20000*0,15*0,04111*1,00000*1*1,00000 |  | -0.06223 | [23 empty] | VV | 0
|  | viz podélné profily a průměrná hloubka rýhy : 8,41000*2,14754*1,20000*0,04111*1,00000*0,50*0,00000 | [25 empty] | VV | 0
|  | odpočet sejmuté vrtsvy v jiné položce : -0,00000*1,20000*(0,1+0,34000)*0,04111*1,00000*,50*0,00000 | [25 empty] | VV | 0
|  | odpočet sejmuté vrtsvy v jiné položce : -0,00000*1,20000*(0,10+0,06)*0,04111*1,00000*0,50*0,00000 | [25 empty] | VV | 0
|  | odpočet sejmuté vrtsvy v jiné položce : -0,00000*1,20000*0,15*0,04111*1,00000*0,50*0,00000 | [25 empty] | VV | 0
|  | odpočet sejmuté vrtsvy v jiné položce : -(38,71000-30,30000)*1,20000*0,15*0,04111*1,00000*,50*0,00000 | [25 empty] | VV | 0
|  | viz podélné profily a průměrná hloubka rýhy : 8,41000*1,20000*0,02000*1,00000*0,50*0,00000 | [25 empty] | VV | 0
|  | viz podélné profily a průměrná hloubka rýhy : 1,00000*1,50*1,50*0,02000*1,00000*0,50*0,00000 | [25 empty] | VV | 0
|  | TŘÍDA TEŽITELNOSTI 7 : | [25 empty] | VV | 0
|  | JÁMY PROTLAKU : 0,00000*(6*3+3*3)*((2,23089+2,14754)/2+0,50)*(0,02333) | [25 empty] | VV | 0
|  | viz podélné profily a průměrná hloubka rýhy : 8,41000*2,14754*1,20000*0,02333*1,00000*1*1,00000 |  | 0.5057 | [23 empty] | VV | 0
|  | odpočet sejmuté vrtsvy v jiné položce : -0,00000*1,20000*(0,10+0,34000)*0,02333*1,00000*1*1,00000 | [25 empty] | VV | 0
|  | odpočet sejmuté vrtsvy v jiné položce : -0,00000*1,20000*(0,10+0,06)*0,02333*1,00000*1*1,00000 | [25 empty] | VV | 0
|  | odpočet sejmuté vrtsvy v jiné položce : -0,00000*1,20000*0,15*0,02333*1,00000*1*1,00000 | [25 empty] | VV | 0
|  | odpočet sejmuté vrtsvy v jiné položce : -(38,71000-30,30000)*1,20000*0,15*0,02333*1,00000*1*1,00000 |  | -0.03532 | [23 empty] | VV | 0
|  | viz podélné profily a průměrná hloubka rýhy : 8,41000*2,14754*1,20000*0,02333*1,00000*0,50*0,00000 | [25 empty] | VV | 0
|  | odpočet sejmuté vrtsvy v jiné položce : -0,00000*1,20000*(0,1+0,34000)*0,02333*1,00000*,50*0,00000 | [25 empty] | VV | 0
|  | odpočet sejmuté vrtsvy v jiné položce : -0,00000*1,20000*(0,10+0,06)*0,02333*1,00000*0,50*0,00000 | [25 empty] | VV | 0
|  | odpočet sejmuté vrtsvy v jiné položce : -0,00000*1,20000*0,15*0,02333*1,00000*0,50*0,00000 | [25 empty] | VV | 0
|  | odpočet sejmuté vrtsvy v jiné položce : -(38,71000-30,30000)*1,20000*0,15*0,02333*1,00000*,50*0,00000 | [25 empty] | VV | 0
47 | 162701105R00 | Vodorovné přemístění výkopku z horniny 1 až 4, na vzdálenost přes 9 000 do 10 000 m | m3 | 53.3986 |  | 0 |  | 0 |  | 0 | 21 | 0 | 0 | 0 | 0 | 0 | 800-1 | RTS 23/ I | RTS 23/ I | 0.011 | 0.59 |  | Práce | Běžná |  |  |  | POL1_1
|  | po suchu, bez naložení výkopku, avšak se složením bez rozhrnutí, zpáteční cesta vozidla. | [25 empty] | SPI
|  | VYTLAČENÁ ZEMINA - RÝHY : 8,41000*(0,16309+0,57152+(Pi*0,12500^2))*(0,27778+0,45556) |  | 4.8334 | [23 empty] | VV | 0
|  | VYTLAČENÁ ZEMINA - ZÁŘEZY : 30,30000*(0,12517+0,44136+(Pi*0,12500^2))*(0,27778+0,45556) |  | 13.6792 | [23 empty] | VV | 0
|  | VYTLAČENÁ ZEMINA - ŠACHTY : 1,00000*2,21278*1,1876*(0,27778+0,45556) |  | 1.9271 | [23 empty] | VV | 0
|  | VYTLAČENÁ ZEMINA - ZÁSYP RÝHY - VÝMĚNA ZEMINY : (0,00000+0,00000+38,71000+0,00000)*1,16104*(0,27778+0,45556) |  | 32.9589 | [23 empty] | VV | 0
|  | VYTLAČENÁ ZEMINA - ZÁSYP ZÁŘEZU - VÝMĚNA ZEMINY : 30,30000*0,00000*(0,27778+0,45556) | [25 empty] | VV | 0
|  | VYTLAČENÁ ZEMINA - VPUSTĚ : 0,00000*(0,90*0,90*(0,60+0,18+0,59+0,59)) | [25 empty] | VV | 0
48 | 162701155R00 | Vodorovné přemístění výkopku z horniny 5 až 7, na vzdálenost přes 9 000 do 10 000 m | m3 | 19.6645 |  | 0 |  | 0 |  | 0 | 21 | 0 | 0 | 0 | 0 | 0 | 800-1 | RTS 23/ I | RTS 23/ I | 0.012 | 0.24 |  | Práce | Běžná |  |  |  | POL1_1
|  | po suchu, bez naložení výkopku, avšak se složením bez rozhrnutí, zpáteční cesta vozidla. | [25 empty] | SPI
|  | VYTLAČENÁ ZEMINA - RÝHY : 8,41000*(0,16309+0,57152+(Pi*0,12500^2))*(0,20222) |  | 1.3328 | [23 empty] | VV | 0
|  | VYTLAČENÁ ZEMINA - ZÁŘEZY : 30,30000*(0,12517+0,44136+(Pi*0,12500^2))*(0,20222) |  | 3.7721 | [23 empty] | VV | 0
|  | VYTLAČENÁ ZEMINA - ŠACHTY : 1,00000*2,21278*1,1876*(0,20222) |  | 0.53142 | [23 empty] | VV | 0
|  | VYTLAČENÁ ZEMINA - RÝHY : 8,41000*1,20000*0,02000 |  | 0.20184 | [23 empty] | VV | 0
|  | VYTLAČENÁ ZEMINA - ŠACHTY : 1,00000*1,50*1,50*0,02000 |  | 0.045 | [23 empty] | VV | 0
|  | VYTLAČENÁ ZEMINA - RÝHY : 8,41000*(0,16309+0,57152+(Pi*0,12500^2))*(0,04111) |  | 0.27096 | [23 empty] | VV | 0
|  | VYTLAČENÁ ZEMINA - ZÁŘEZY : 30,30000*(0,12517+0,44136+(Pi*0,12500^2))*(0,04111) |  | 0.76686 | [23 empty] | VV | 0
|  | VYTLAČENÁ ZEMINA - ŠACHTY : 1,00000*2,21278*1,1876*(0,04111) |  | 0.10804 | [23 empty] | VV | 0
|  | VYTLAČENÁ ZEMINA - RÝHY : 8,41000*(0,16309+0,57152+(Pi*0,12500^2))*(0,02333) |  | 0.15379 | [23 empty] | VV | 0
|  | VYTLAČENÁ ZEMINA - ZÁŘEZY : 30,30000*(0,12517+0,44136+(Pi*0,12500^2))*(0,02333) |  | 0.43525 | [23 empty] | VV | 0
|  | VYTLAČENÁ ZEMINA - ŠACHTY : 1,00000*2,21278*1,1876*(0,02333) |  | 0.06132 | [23 empty] | VV | 0
|  | VYTLAČENÁ ZEMINA - ZÁSYP RÝHY - VÝMĚNA ZEMINY : (0,00000+0,00000+38,71000+0,00000)*1,16104*(0,20222+0,04111+0,02333) |  | 11.985 | [23 empty] | VV | 0
|  | VYTLAČENÁ ZEMINA - ZÁSYP ZÁŘEZU - VÝMĚNA ZEMINY : 30,30000*0,00000*(0,20222+0,04111+0,02333) | [25 empty] | VV | 0
49 | 162701109R00 | Vodorovné přemístění výkopku příplatek k ceně za každých dalších i započatých 1 000 m přes 10 000 m z horniny 1 až 4 | m3 | 213.5942 |  | 0 |  | 0 |  | 0 | 21 | 0 | 0 | 0 | 0 | 0 | 800-1 | RTS 23/ I | RTS 23/ I | 0 | 0 |  | Práce | Běžná |  |  |  | POL1_1
|  | po suchu, bez naložení výkopku, avšak se složením bez rozhrnutí, zpáteční cesta vozidla. | [25 empty] | SPI
|  | VYTLAČENÁ ZEMINA - RÝHY x VZDÁLENOST : 8,41000*(0,16309)*(0,27778+0,45556)*4,00000 |  | 4.0234 | [23 empty] | VV | 0
|  | VYTLAČENÁ ZEMINA - RÝHY x VZDÁLENOST : 8,41000*(0,57152+(Pi*0,12500^2))*(0,27778+0,45556)*4,00000 |  | 15.3101 | [23 empty] | VV | 0
|  | VYTLAČENÁ ZEMINA - ZÁŘEZY x VZDÁLENOST : 30,30000*(0,12517)*(0,27778+0,45556)*4,00000 |  | 11.1255 | [23 empty] | VV | 0
|  | VYTLAČENÁ ZEMINA - ZÁŘEZY x VZDÁLENOST : 30,30000*(0,44136+(Pi*0,12500^2))*(0,27778+0,45556)*4,00000 |  | 43.5912 | [23 empty] | VV | 0
|  | VYTLAČENÁ ZEMINA - ŠACHTY x VZDÁLENOST : 1,00000*2,21278*1,1876*(0,27778+0,45556)*4,00000 |  | 7.7085 | [23 empty] | VV | 0
|  | VYTLAČENÁ ZEMINA - ZÁSYP RÝHY - VÝMĚNA ZEMINY : (0,00000+0,00000+38,71000+0,00000)*1,16104*(0,27778+0,45556)*4,00000 |  | 131.8356 | [23 empty] | VV | 0
|  | VYTLAČENÁ ZEMINA - ZÁSYP ZÁŘEZU - VÝMĚNA ZEMINY : 30,30000*0,00000*(0,27778+0,45556)*4,00000 | [25 empty] | VV | 0
|  | VYTLAČENÁ ZEMINA - VPUSTĚ : 0,00000*(0,90*0,90*(0,60+0,18+0,59+0,59))*4,00000 | [25 empty] | VV | 0
50 | 162701159R00 | Vodorovné přemístění výkopku příplatek k ceně za každých dalších i započatých 1 000 m přes 10 000 m z horniny 5 až 7 | m3 | 78.658 |  | 0 |  | 0 |  | 0 | 21 | 0 | 0 | 0 | 0 | 0 | 800-1 | RTS 23/ I | RTS 23/ I | 0 | 0 |  | Práce | Běžná |  |  |  | POL1_1
|  | po suchu, bez naložení výkopku, avšak se složením bez rozhrnutí, zpáteční cesta vozidla. | [25 empty] | SPI
|  | VYTLAČENÁ ZEMINA - RÝHY : 8,41000*(0,16309+0,57152+(Pi*0,12500^2))*(0,20222)*4,00000 |  | 5.3314 | [23 empty] | VV | 0
|  | VYTLAČENÁ ZEMINA - ZÁŘEZY : 30,30000*(0,12517+0,44136+(Pi*0,12500^2))*(0,20222)*4,00000 |  | 15.0885 | [23 empty] | VV | 0
|  | VYTLAČENÁ ZEMINA - ŠACHTY : 1,00000*2,21278*1,1876*(0,20222)*4,00000 |  | 2.1257 | [23 empty] | VV | 0
|  | VYTLAČENÁ ZEMINA - RÝHY : 8,41000*1,20000*0,02000*4,00000 |  | 0.80736 | [23 empty] | VV | 0
|  | VYTLAČENÁ ZEMINA - ŠACHTY : 1,00000*1,50*1,50*0,02000*4,00000 |  | 0.18 | [23 empty] | VV | 0
|  | VYTLAČENÁ ZEMINA - RÝHY : 8,41000*(0,16309+0,57152+(Pi*0,12500^2))*(0,04111)*4,00000 |  | 1.0838 | [23 empty] | VV | 0
|  | VYTLAČENÁ ZEMINA - ZÁŘEZY : 30,30000*(0,12517+0,44136+(Pi*0,12500^2))*(0,04111)*4,00000 |  | 3.0675 | [23 empty] | VV | 0
|  | VYTLAČENÁ ZEMINA - ŠACHTY : 1,00000*2,21278*1,1876*(0,04111)*4,00000 |  | 0.43214 | [23 empty] | VV | 0
|  | VYTLAČENÁ ZEMINA - RÝHY : 8,41000*(0,16309+0,57152+(Pi*0,12500^2))*(0,02333)*4,00000 |  | 0.61516 | [23 empty] | VV | 0
|  | VYTLAČENÁ ZEMINA - ZÁŘEZY : 30,30000*(0,12517+0,44136+(Pi*0,12500^2))*(0,02333)*4,00000 |  | 1.741 | [23 empty] | VV | 0
|  | VYTLAČENÁ ZEMINA - ŠACHTY : 1,00000*2,21278*1,1876*(0,02333)*4,00000 |  | 0.24527 | [23 empty] | VV | 0
|  | VYTLAČENÁ ZEMINA - ZÁSYP RÝHY - VÝMĚNA ZEMINY : (0,00000+0,00000+38,71000+0,00000)*1,16104*(0,20222+0,04111+0,02333)*4,00000 |  | 47.9402 | [23 empty] | VV | 0
|  | VYTLAČENÁ ZEMINA - ZÁSYP ZÁŘEZU - VÝMĚNA ZEMINY : 30,30000*0,00000*(0,20222+0,04111+0,02333)*4,00000 | [25 empty] | VV | 0
51 | 171201201R00 | Uložení sypaniny na dočasnou skládku tak, že na 1 m2 plochy připadá přes 2 m3 výkopku nebo ornice | m3 | 40.1042 |  | 0 |  | 0 |  | 0 | 21 | 0 | 0 | 0 | 0 | 0 | 800-1 | RTS 23/ I | RTS 23/ I | 0.009 | 0.36 |  | Práce | Běžná |  |  |  | POL1_1
|  | VYTLAČENÁ ZEMINA - RÝHY : 8,41000*(0,16309+0,57152+(Pi*0,12500^2))*(0,27778+0,45556) |  | 4.8334 | [23 empty] | VV | 0
|  | VYTLAČENÁ ZEMINA - ZÁŘEZY : 30,30000*(0,12517+0,44136+(Pi*0,12500^2))*(0,27778+0,45556) |  | 13.6792 | [23 empty] | VV | 0
|  | VYTLAČENÁ ZEMINA - ŠACHTY : 1,00000*2,21278*1,1876*(0,27778+0,45556) |  | 1.9271 | [23 empty] | VV | 0
|  | VYTLAČENÁ ZEMINA - ZÁSYP RÝHY - VÝMĚNA ZEMINY : (0,00000+0,00000)*1,16104*(0,27778+0,45556) | [25 empty] | VV | 0
|  | VYTLAČENÁ ZEMINA - ZÁSYP ZÁŘEZU - VÝMĚNA ZEMINY : 30,30000*0,00000*(0,27778+0,45556) | [25 empty] | VV | 0
|  | VYTLAČENÁ ZEMINA - RÝHY : 8,41000*(0,16309+0,57152+(Pi*0,12500^2))*(0,20222) |  | 1.3328 | [23 empty] | VV | 0
|  | VYTLAČENÁ ZEMINA - ZÁŘEZY : 30,30000*(0,12517+0,44136+(Pi*0,12500^2))*(0,20222) |  | 3.7721 | [23 empty] | VV | 0
|  | VYTLAČENÁ ZEMINA - ŠACHTY : 1,00000*2,21278*1,1876*(0,20222) |  | 0.53142 | [23 empty] | VV | 0
|  | VYTLAČENÁ ZEMINA - RÝHY : 8,41000*(0,16309+0,57152+(Pi*0,12500^2))*(0,04111) |  | 0.27096 | [23 empty] | VV | 0
|  | VYTLAČENÁ ZEMINA - ZÁŘEZY : 30,30000*(0,12517+0,44136+(Pi*0,12500^2))*(0,04111) |  | 0.76686 | [23 empty] | VV | 0
|  | VYTLAČENÁ ZEMINA - ŠACHTY : 1,00000*2,21278*1,1876*(0,04111) |  | 0.10804 | [23 empty] | VV | 0
|  | VYTLAČENÁ ZEMINA - RÝHY : 8,41000*(0,16309+0,57152+(Pi*0,12500^2))*(0,02333) |  | 0.15379 | [23 empty] | VV | 0
|  | VYTLAČENÁ ZEMINA - ZÁŘEZY : 30,30000*(0,12517+0,44136+(Pi*0,12500^2))*(0,02333) |  | 0.43525 | [23 empty] | VV | 0
|  | VYTLAČENÁ ZEMINA - ŠACHTY : 1,00000*2,21278*1,1876*(0,02333) |  | 0.06132 | [23 empty] | VV | 0
|  | VYTLAČENÁ ZEMINA - ZÁSYP RÝHY - VÝMĚNA ZEMINY : (0,00000+0,00000+38,71000+0,00000)*1,16104*(0,20222+0,04111+0,02333) |  | 11.985 | [23 empty] | VV | 0
|  | VYTLAČENÁ ZEMINA - ZÁSYP ZÁŘEZU - VÝMĚNA ZEMINY : 30,30000*0,00000*(0,20222+0,04111+0,02333) | [25 empty] | VV | 0
|  | VYTLAČENÁ ZEMINA - RÝHY : 8,41000*1,20000*0,02000 |  | 0.20184 | [23 empty] | VV | 0
|  | VYTLAČENÁ ZEMINA - ŠACHTY : 1,00000*1,50*1,50*0,02000 |  | 0.045 | [23 empty] | VV | 0
|  | VYTLAČENÁ ZEMINA - VPUSTĚ : 0,00000*(0,90*0,90*(0,60+0,18+0,59+0,59)) | [25 empty] | VV | 0
52 | 174101101R00 | Zásyp sypaninou se zhutněním jam, šachet, rýh nebo kolem objektů v těchto vykopávkách | m3 | 13.5441 |  | 0 |  | 0 |  | 0 | 21 | 0 | 0 | 0 | 0 | 0 | 800-1 | RTS 23/ I | RTS 23/ I | 0.202 | 2.74 |  | Práce | Běžná |  |  |  | POL1_1
|  | z jakékoliv horniny s uložením výkopku po vrstvách, | [25 empty] | SPI
|  | včetně strojního přemístění materiálu pro zásyp ze vzdálenosti do 10 m od okraje zásypu | [25 empty] | POP
|  | JÁMY PROTLAKU : 0,00000*(6*3+3*3)*(2,21278+0,50)*0,27778 | [25 empty] | VV | 0
|  | odpočet sejmuté vrtsvy v jiné položce : -0,00000*(6*3+3*3)*0,15 | [25 empty] | VV | 0
|  | JÁMY PROTLAKU : 0,00000*(6*3+3*3)*(2,21278+0,50)*0,45556 | [25 empty] | VV | 0
|  | viz podélné profily a průměrná hloubka rýhy : 8,41000*2,14754*1,20000*1,00000*0,27778 |  | 6.0203 | [23 empty] | VV | 0
|  | odpočet sejmuté vrtsvy v jiné položce : -0,00000*1,20000*(0,10+0,34000)*1,00000*0,27778 | [25 empty] | VV | 0
|  | odpočet sejmuté vrtsvy v jiné položce : -0,00000*1,20000*(0,10+0,06)*1,00000*0,27778 | [25 empty] | VV | 0
|  | odpočet sejmuté vrtsvy v jiné položce : -0,00000*1,20000*0,15*1,00000*0,27778 | [25 empty] | VV | 0
|  | odpočet sejmuté vrtsvy v jiné položce : -(38,71000-30,30000)*1,20000*0,15*1,00000*0,27778 |  | -0.4205 | [23 empty] | VV | 0
|  | viz podélné profily a průměrná hloubka rýhy : 8,41000*2,14754*1,20000*0,00000*0,27778 | [25 empty] | VV | 0
|  | odpočet sejmuté vrtsvy v jiné položce : -0,00000*1,20000*(0,10+0,34000)*0,00000*0,27778 | [25 empty] | VV | 0
|  | odpočet sejmuté vrtsvy v jiné položce : -0,00000*1,20000*(0,10+0,06)*0,00000*0,27778 | [25 empty] | VV | 0
|  | odpočet sejmuté vrtsvy v jiné položce : -0,00000*1,20000*0,15*0,00000*0,27778 | [25 empty] | VV | 0
|  | odpočet sejmuté vrtsvy v jiné položce : -(38,71000-30,30000)*1,20000*0,15*0,00000*0,27778 | [25 empty] | VV | 0
|  | viz podélné profily a průměrná hloubka rýhy : 8,41000*2,14754*1,20000*1,00000*0,45556 |  | 9.8732 | [23 empty] | VV | 0
|  | odpočet sejmuté vrtsvy v jiné položce : -0,00000*1,20000*(0,10+0,34000)*1,00000*0,45556 | [25 empty] | VV | 0
|  | odpočet sejmuté vrtsvy v jiné položce : -0,00000*1,20000*(0,10+0,06)*1,00000*0,45556 | [25 empty] | VV | 0
|  | odpočet sejmuté vrtsvy v jiné položce : -0,00000*1,20000*0,15*1,00000*0,45556 | [25 empty] | VV | 0
|  | odpočet sejmuté vrtsvy v jiné položce : -(38,71000-30,30000)*1,20000*0,15*1,00000*0,45556 |  | -0.68962 | [23 empty] | VV | 0
|  | viz podélné profily a průměrná hloubka rýhy : 8,41000*2,14754*1,20000*0,00000*0,45556 | [25 empty] | VV | 0
|  | odpočet sejmuté vrtsvy v jiné položce : -0,00000*1,20000*(0,10+0,34000)*0,00000*0,45556 | [25 empty] | VV | 0
|  | odpočet sejmuté vrtsvy v jiné položce : -0,00000*1,20000*(0,10+0,06)*0,00000*0,45556 | [25 empty] | VV | 0
|  | odpočet sejmuté vrtsvy v jiné položce : -0,00000*1,20000*0,15*0,00000*0,45556 | [25 empty] | VV | 0
|  | odpočet sejmuté vrtsvy v jiné položce : -(38,71000-30,30000)*1,20000*0,15*0,00000*0,45556 | [25 empty] | VV | 0
|  | viz podélné profily a průměrná hloubka rýhy : 8,41000*2,14754*1,20000*0,20222 |  | 4.3827 | [23 empty] | VV | 0
|  | odpočet sejmuté vrtsvy v jiné položce : -0,00000*1,20000*(0,10+0,34000)*0,20222 | [25 empty] | VV | 0
|  | odpočet sejmuté vrtsvy v jiné položce : -0,00000*1,20000*(0,10+0,06)*0,20222 | [25 empty] | VV | 0
|  | odpočet sejmuté vrtsvy v jiné položce : -0,00000*1,20000*0,15*0,20222 | [25 empty] | VV | 0
|  | odpočet sejmuté vrtsvy v jiné položce : -(38,71000-30,30000)*1,20000*0,15*0,20222 |  | -0.30612 | [23 empty] | VV | 0
|  | viz podélné profily a průměrná hloubka rýhy : 8,41000*2,14754*1,20000*0,04111 |  | 0.891 | [23 empty] | VV | 0
|  | odpočet sejmuté vrtsvy v jiné položce : -0,00000*1,20000*(0,10+0,34000)*0,04111 | [25 empty] | VV | 0
|  | odpočet sejmuté vrtsvy v jiné položce : -0,00000*1,20000*(0,10+0,06)*0,04111 | [25 empty] | VV | 0
|  | odpočet sejmuté vrtsvy v jiné položce : -0,00000*1,20000*0,15*0,04111 | [25 empty] | VV | 0
|  | odpočet sejmuté vrtsvy v jiné položce : -(38,71000-30,30000)*1,20000*0,15*0,04111 |  | -0.06223 | [23 empty] | VV | 0
|  | viz podélné profily a průměrná hloubka rýhy : 8,41000*2,14754*1,20000*0,02333 |  | 0.5057 | [23 empty] | VV | 0
|  | odpočet sejmuté vrtsvy v jiné položce : -0,00000*1,20000*(0,10+0,34000)*0,02333 | [25 empty] | VV | 0
|  | odpočet sejmuté vrtsvy v jiné položce : -0,00000*1,20000*(0,10+0,06)*0,02333 | [25 empty] | VV | 0
|  | odpočet sejmuté vrtsvy v jiné položce : -0,00000*1,20000*0,15*0,02333 | [25 empty] | VV | 0
|  | odpočet sejmuté vrtsvy v jiné položce : -(38,71000-30,30000)*1,20000*0,15*0,02333 |  | -0.03532 | [23 empty] | VV | 0
|  | VYTLAČENÁ ZEMINA - RÝHY : -8,41000*(0,16309+0,57152+(Pi*0,12500^2)) |  | -6.591 | [23 empty] | VV | 0
|  | VYTLAČENÁ ZEMINA - ŠACHTY : -1,00000*2,21278*1,1876*((8,41000+0,00000)/38,71000) |  | -0.57093 | [23 empty] | VV | 0
|  | viz podélné profily a průměrná hloubka rýhy : 8,41000*1,20000*0,02000 |  | 0.20184 | [23 empty] | VV | 0
|  | viz podélné profily a průměrná hloubka rýhy : 1,00000*1,50*1,50*0,02000 |  | 0.045 | [23 empty] | VV | 0
|  | VYTLAČENÁ ZEMINA - VPUSTĚ : 0,00000*(0,90*0,90*(0,60+0,18+0,59+0,59)) | [25 empty] | VV | 0
|  | VYTLAČENÁ ZEMINA - VPUSTĚ : -0,00000*(PI*0,30*0,30*(0,60+0,18+0,59+0,59)) | [25 empty] | VV | 0
|  | viz situace stavby a podélné profily - křížení a souběhy s podzemními inž. sítěmi : (0,00000+1,00000+0,00000)*0,50*0,50*1,20000 |  | 0.3 | [23 empty] | VV | 0
|  | viz situace stavby - rozšíření pro odbočky : 0,00000*0,50*0,50*1,20000 | [25 empty] | VV | 0
|  | viz situace stavby - ochrana kořenové soustavy stromů : 0,00000*0,50*0,50*1,20000 | [25 empty] | VV | 0
53 | 174101103R00 | Zásyp sypaninou se zhutněním zářezů se škmými stěnami pro podzemní vedení a kolem objektů zřízených v těchto zářezech | m3 | 75.4125 |  | 0 |  | 0 |  | 0 | 21 | 0 | 0 | 0 | 0 | 0 | 800-1 | RTS 23/ I | RTS 23/ I | 0.116 | 8.75 |  | Práce | Běžná |  |  |  | POL1_1
|  | z jakékoliv horniny s uložením výkopku po vrstvách, | [25 empty] | SPI
|  | včetně strojního přemístění materiálu pro zásyp ze vzdálenosti do 10 m od okraje zásypu | [25 empty] | POP
|  | viz podélné profily a průměrná hloubka zářezu : 30,30000*(2*0,80000+2,23089*0,35000*2)/2*2,23089*0,27778 |  | 29.6823 | [23 empty] | VV | 0
|  | odpočet sejmuté vrtsvy v jiné položce : -30,30000*(0,80000+2*2,23089*0,35000)*0,15*0,27778 |  | -2.9815 | [23 empty] | VV | 0
|  | viz podélné profily a průměrná hloubka zářezu : 30,30000*(2*0,80000+2,23089*0,35000*2)/2*2,23089*0,45556 |  | 48.679 | [23 empty] | VV | 0
|  | odpočet sejmuté vrtsvy v jiné položce : -30,30000*(0,80000+2*2,23089*0,35000)*0,15*0,45556 |  | -4.8897 | [23 empty] | VV | 0
|  | viz podélné profily a průměrná hloubka zářezu : 30,30000*(2*0,80000+2,23089*0,35000*2)/2*2,23089*0,20222 |  | 21.6088 | [23 empty] | VV | 0
|  | odpočet sejmuté vrtsvy v jiné položce : -30,30000*(0,80000+2*2,23089*0,35000)*0,15*0,20222 |  | -2.1706 | [23 empty] | VV | 0
|  | viz podélné profily a průměrná hloubka zářezu : 30,30000*(2*0,80000+2,23089*0,35000*2)/2*2,23089*0,04111 |  | 4.393 | [23 empty] | VV | 0
|  | odpočet sejmuté vrtsvy v jiné položce : -30,30000*(0,80000+2*2,23089*0,35000)*0,15*0,04111 |  | -0.44127 | [23 empty] | VV | 0
|  | viz podélné profily a průměrná hloubka zářezu : 30,30000*(2*0,80000+2,23089*0,35000*2)/2*2,23089*0,02333 |  | 2.4933 | [23 empty] | VV | 0
|  | odpočet sejmuté vrtsvy v jiné položce : -30,30000*(0,80000+2*2,23089*0,35000)*0,15*0,02333 |  | -0.25045 | [23 empty] | VV | 0
|  | VYTLAČENÁ ZEMINA : -30,30000*(0,12517+0,44136+(Pi*0,12500^2)) |  | -18.6534 | [23 empty] | VV | 0
|  | VYTLAČENÁ ZEMINA : -1,00000*2,21278*1,1876*(30,30000/38,71000) |  | -2.057 | [23 empty] | VV | 0
54 | 175101101R00 | Obsyp potrubí bez prohození sypaniny, bez dodávky obsypového materiálu | m3 | 18.1798 |  | 0 |  | 0 |  | 0 | 21 | 0 | 0 | 0 | 0 | 0 | 800-1 | RTS 23/ I | RTS 23/ I | 1.587 | 28.85 |  | Práce | Běžná |  |  |  | POL1_1
|  | sypaninou z vhodných hornin tř. 1 - 4 nebo materiálem připraveným podél výkopu ve vzdálenosti do 3 m od jeho kraje, pro jakoukoliv hloubku výkopu a jakoukoliv míru zhutnění, | [25 empty] | SPI |  | sypaninou z vhodných hornin tř. 1 - 4 nebo materiálem připraveným podél výkopu ve vzdálenosti do 3 m od jeho kraje, pro jakoukoliv hloubku výkopu a jakoukoliv míru zhutnění,
|  | viz vzorové příčné řezy : 8,41000*0,57152 |  | 4.8065 | [23 empty] | VV | 0
|  | viz vzorové příčné řezy : 30,30000*0,44136 |  | 13.3733 | [23 empty] | VV | 0
55 | 175101201R00 | Obsyp objektů bez prohození sypaniny | m3 | 0.6426 |  | 0 |  | 0 |  | 0 | 21 | 0 | 0 | 0 | 0 | 0 | 800-1 | RTS 23/ I | RTS 23/ I | 2.195 | 1.41 |  | Práce | Běžná |  |  |  | POL1_1
|  | sypaninou z vhodných hornin tř. 1 - 4 nebo materiálem, uloženým ve vzdálenosti do 30 m od vnějšího kraje objektu, pro jakoukoliv míru zhutnění, | [25 empty] | SPI |  | sypaninou z vhodných hornin tř. 1 - 4 nebo materiálem, uloženým ve vzdálenosti do 30 m od vnějšího kraje objektu, pro jakoukoliv míru zhutnění,
|  | viz vzorové výkresy šachet : 1,00000*((1,50*1,50)-(0,60*0,60))*0,34000 |  | 0.6426 | [23 empty] | VV | 0
56 | 180401211R00 | Založení trávníku luční trávník, výsevem, v rovině nebo na svahu do 1:5 | m2 | 197.7792 |  | 0 |  | 0 |  | 0 | 21 | 0 | 0 | 0 | 0 | 0 | 823-1 | RTS 23/ I | RTS 23/ I | 0.021 | 4.15 |  | Práce | Běžná |  |  |  | POL1_1
|  | na půdě předem připravené s pokosením, naložením, odvozem odpadu do 20 km a se složením, | [25 empty] | SPI
|  | viz vzorové příčné řezy : 38,71000*1,20000 |  | 46.452 | [23 empty] | VV | 0
|  | viz vzorové příčné řezy : 30,30000*((0,80000+2*2,23089*0,35000)-1,20000) |  | 35.1972 | [23 empty] | VV | 0
|  | JÁMY PROTLAKU : 0,00000*(6*3+3*3) | [25 empty] | VV | 0
|  | viz vzorové příčné řezy - DOPRAVNÍ PRUH : 38,71000*(0,50+2,50) |  | 116.13 | [23 empty] | VV | 0
57 | 181301102R00 | Rozprostření a urovnání ornice v rovině v souvislé ploše do 500 m2, tloušťka vrstvy přes 100 do 150 mm | m2 | 197.7792 |  | 0 |  | 0 |  | 0 | 21 | 0 | 0 | 0 | 0 | 0 | 800-1 | RTS 23/ I | RTS 23/ I | 0.177 | 35.01 |  | Práce | Běžná |  |  |  | POL1_1
|  | s případným nutným přemístěním hromad nebo dočasných skládek na místo potřeby ze vzdálenosti do 30 m, v rovině nebo ve svahu do 1 : 5, | [25 empty] | SPI |  | s případným nutným přemístěním hromad nebo dočasných skládek na místo potřeby ze vzdálenosti do 30 m, v rovině nebo ve svahu do 1 : 5,
|  | viz vzorové příčné řezy : 38,71000*1,20000 |  | 46.452 | [23 empty] | VV | 0
|  | viz vzorové příčné řezy : 30,30000*((0,80000+2*2,23089*0,35000)-1,20000) |  | 35.1972 | [23 empty] | VV | 0
|  | JÁMY PROTLAKU : 0,00000*(6*3+3*3) | [25 empty] | VV | 0
|  | viz vzorové příčné řezy - DOPRAVNÍ PRUH : 38,71000*(0,50+2,50) |  | 116.13 | [23 empty] | VV | 0
58 | 183554141R00 | Vodorovné přemístění produktů přemístění zelené hmoty, vzdálenost do 2 km, | t | 2.4722 |  | 0 |  | 0 |  | 0 | 21 | 0 | 0 | 0 | 0 | 0 | 823-2 | RTS 23/ I | RTS 23/ I | 0 | 0 |  | Práce | Běžná |  |  |  | POL1_1
|  | viz situace stavby a podélné profily - stávající povrchy - RÝHY : 38,71000*1,20000*0,25*0,05 |  | 0.58065 | [23 empty] | VV | 0
|  | ZÁŘEZY : 30,30000*((0,80000+2*2,23089*0,35000)-1,20000)*0,25*0,05 |  | 0.43996 | [23 empty] | VV | 0
|  | JÁMY PROTLAKU : 0,00000*(6*3+3*3)*0,25*0,05 | [25 empty] | VV | 0
|  | DOPRAVNÍ PRUH : 38,71000*(0,50+2,50)*0,25*0,05 |  | 1.4516 | [23 empty] | VV | 0
59 | 184802111R00 | Chemické odplevelení půdy před založením kultury postřikem naširoko, v rovině nebo na svahu do 1:5 | m2 | 197.7792 |  | 0 |  | 0 |  | 0 | 21 | 0 | 0 | 0 | 0 | 0 | 823-1 | RTS 23/ I | RTS 23/ I | 0.0035 | 0.69 |  | Práce | Běžná |  |  |  | POL1_
|  | nebo trávníku nebo zpevněných ploch o výměře jednotlivě přes 20 m2, | [25 empty] | SPI
|  | Včetně dovozu vody do 10 km. | [25 empty] | POP
|  | viz vzorové příčné řezy : 38,71000*1,20000 |  | 46.452 | [23 empty] | VV | 0
|  | viz vzorové příčné řezy : 30,30000*((0,80000+2*2,23089*0,35000)-1,20000) |  | 35.1972 | [23 empty] | VV | 0
|  | JÁMY PROTLAKU : 0,00000*(6*3+3*3) | [25 empty] | VV | 0
|  | viz vzorové příčné řezy - DOPRAVNÍ PRUH : 38,71000*(0,50+2,50) |  | 116.13 | [23 empty] | VV | 0
60 | 185803211R00 | Uválcování trávníku uválcování trávníku v rovině nebo na svahu do 1:5 | m2 | 197.7792 |  | 0 |  | 0 |  | 0 | 21 | 0 | 0 | 0 | 0 | 0 | 823-1 | RTS 23/ I | RTS 23/ I | 0.002 | 0.4 |  | Práce | Běžná |  |  |  | POL1_
|  | viz vzorové příčné řezy : 38,71000*1,20000 |  | 46.452 | [23 empty] | VV | 0
|  | viz vzorové příčné řezy : 30,30000*((0,80000+2*2,23089*0,35000)-1,20000) |  | 35.1972 | [23 empty] | VV | 0
|  | JÁMY PROTLAKU : 0,00000*(6*3+3*3) | [25 empty] | VV | 0
|  | viz vzorové příčné řezy - DOPRAVNÍ PRUH : 38,71000*(0,50+2,50) |  | 116.13 | [23 empty] | VV | 0
61 | 185804311R00 | Zalití rostlin vodou plocha do 20 m2, | m3 | 0.9889 |  | 0 |  | 0 |  | 0 | 21 | 0 | 0 | 0 | 0 | 0 | 823-1 | RTS 23/ I | RTS 23/ I | 1.195 | 1.18 |  | Práce | Běžná |  |  |  | POL1_1
|  | viz situace stavby : 0,00000*20/1000 | [25 empty] | VV | 0
|  | viz situace stavby : 0,00000*20/1000 | [25 empty] | VV | 0
|  | viz vzorové příčné řezy : 38,71000*1,20000*5/1000 |  | 0.23226 | [23 empty] | VV | 0
|  | viz vzorové příčné řezy : 30,30000*((0,80000+2*2,23089*0,35000)-1,20000)*5/1000 |  | 0.17599 | [23 empty] | VV | 0
|  | JÁMY PROTLAKU : 0,00000*(6*3+3*3)*5/1000 | [25 empty] | VV | 0
|  | viz vzorové příčné řezy - DOPRAVNÍ PRUH : 38,71000*(0,50+2,50)*5/1000 |  | 0.58065 | [23 empty] | VV | 0
62 | 185851111R00 | Dovoz vody pro zálivku rostlin dovoz vody pro zálivku rostlin na vzdálenost do 6000 m | m3 | 0.9889 |  | 0 |  | 0 |  | 0 | 21 | 0 | 0 | 0 | 0 | 0 | 823-1 | RTS 23/ I | RTS 23/ I | 0.884 | 0.87 |  | Práce | Běžná |  |  |  | POL1_
|  | viz situace stavby : 0,00000*20/1000 | [25 empty] | VV | 0
|  | viz situace stavby : 0,00000*20/1000 | [25 empty] | VV | 0
|  | viz vzorové příčné řezy : 38,71000*1,20000*5/1000 |  | 0.23226 | [23 empty] | VV | 0
|  | viz vzorové příčné řezy : 30,30000*((0,80000+2*2,23089*0,35000)-1,20000)*5/1000 |  | 0.17599 | [23 empty] | VV | 0
|  | JÁMY PROTLAKU : 0,00000*(6*3+3*3)*5/1000 | [25 empty] | VV | 0
|  | viz vzorové příčné řezy - DOPRAVNÍ PRUH : 38,71000*(0,50+2,50)*5/1000 |  | 0.58065 | [23 empty] | VV | 0
63 | 199000001R00 | Poplatky za skládku ornice, | m3 | 29.6669 |  | 0 |  | 0 |  | 0 | 21 | 0 | 0 | 0 | 0 | 0 | 800-1 | RTS 23/ I | RTS 23/ I | 0 | 0 |  | Práce | Běžná |  |  |  | POL1_
|  | dočasné skládkování sejmuté ornice (do zpětného rozprostření) : | [25 empty] | VV | 0
|  | viz situace stavby a podélné profily - stávající povrchy - RÝHY : 38,71000*1,20000*0,15 |  | 6.9678 | [23 empty] | VV | 0
|  | ZÁŘEZY : 30,30000*((0,80000+2*2,23089*0,35000)-1,20000)*0,15 |  | 5.2796 | [23 empty] | VV | 0
|  | JÁMY PROTLAKU : 0,00000*(6*3+3*3)*0,15 | [25 empty] | VV | 0
|  | DOPRAVNÍ PRUH : 38,71000*(0,50+2,50)*0,15 |  | 17.4195 | [23 empty] | VV | 0
64 | 199000002R00 | Poplatky za skládku horniny 1- 4, skupina 17 05 04 z Katalogu odpadů | m3 | 53.3986 |  | 0 |  | 0 |  | 0 | 21 | 0 | 0 | 0 | 0 | 0 | 800-1 | RTS 23/ I | RTS 23/ I | 0 | 0 |  | Práce | Běžná |  |  |  | POL1_1
|  | VYTLAČENÁ ZEMINA RÝHY : 8,41000*(0,16309+0,57152+(Pi*0,12500^2))*(0,27778+0,45556) |  | 4.8334 | [23 empty] | VV | 0
|  | VYTLAČENÁ ZEMINA ZÁŘEZ : 30,30000*(0,44136+(Pi*0,12500^2))*(0,27778+0,45556) |  | 10.8978 | [23 empty] | VV | 0
|  | VYTLAČENÁ ZEMINA ZÁŘEZ : 30,30000*(0,12517)*(0,27778+0,45556) |  | 2.7814 | [23 empty] | VV | 0
|  | VYTLAČENÁ ZEMINA ŠACHTY : 1,00000*2,21278*1,1876*(0,27778+0,45556) |  | 1.9271 | [23 empty] | VV | 0
|  | VYTLAČENÁ ZEMINA - ZÁSYP RÝHY - VÝMĚNA ZEMINY : (0,00000+0,00000+38,71000+0,00000)*1,16104*(0,27778+0,45556) |  | 32.9589 | [23 empty] | VV | 0
|  | VYTLAČENÁ ZEMINA - ZÁSYP ZÁŘEZU - VÝMĚNA ZEMINY : 30,30000*0,00000*(0,27778+0,45556) | [25 empty] | VV | 0
|  | VYTLAČENÁ ZEMINA - VPUSTĚ : 0,00000*(0,90*0,90*(0,60+0,18+0,59+0,59))*(0,27778+0,45556) | [25 empty] | VV | 0
|  | VYTLAČENÁ ZEMINA - VPUSTĚ : -0,00000*(PI*0,30*0,30*(0,60+0,18+0,59+0,59))*(0,27778+0,45556) | [25 empty] | VV | 0
65 | 199000003R00 | Poplatky za skládku horniny 5 - 7, skupina 17 05 04 z Katalogu odpadů | m3 | 19.6645 |  | 0 |  | 0 |  | 0 | 21 | 0 | 0 | 0 | 0 | 0 | 800-1 | RTS 23/ I | RTS 23/ I | 0 | 0 |  | Práce | Běžná |  |  |  | POL1_
|  | VYTLAČENÁ ZEMINA RÝHY : 8,41000*(0,16309+0,57152+(Pi*0,12500^2))*(0,20222) |  | 1.3328 | [23 empty] | VV | 0
|  | VYTLAČENÁ ZEMINA ZÁŘEZ : 30,30000*(0,12517+0,44136+(Pi*0,12500^2))*(0,20222) |  | 3.7721 | [23 empty] | VV | 0
|  | VYTLAČENÁ ZEMINA ŠACHTY : 1,00000*2,21278*1,1876*(0,20222) |  | 0.53142 | [23 empty] | VV | 0
|  | VYTLAČENÁ ZEMINA RÝHY : 8,41000*(0,16309+0,57152+(Pi*0,12500^2))*(0,04111) |  | 0.27096 | [23 empty] | VV | 0
|  | VYTLAČENÁ ZEMINA ZÁŘEZ : 30,30000*(0,12517+0,44136+(Pi*0,12500^2))*(0,04111) |  | 0.76686 | [23 empty] | VV | 0
|  | VYTLAČENÁ ZEMINA ŠACHTY : 1,00000*2,21278*1,1876*(0,04111) |  | 0.10804 | [23 empty] | VV | 0
|  | VYTLAČENÁ ZEMINA RÝHY : 8,41000*(0,16309+0,57152+(Pi*0,12500^2))*(0,02333) |  | 0.15379 | [23 empty] | VV | 0
|  | VYTLAČENÁ ZEMINA ZÁŘEZ : 30,30000*(0,12517+0,44136+(Pi*0,12500^2))*(0,02333) |  | 0.43525 | [23 empty] | VV | 0
|  | VYTLAČENÁ ZEMINA ŠACHTY : 1,00000*2,21278*1,1876*(0,02333) |  | 0.06132 | [23 empty] | VV | 0
|  | VYTLAČENÁ ZEMINA RÝHY : 8,41000*1,20000*0,02000 |  | 0.20184 | [23 empty] | VV | 0
|  | VYTLAČENÁ ZEMINA ŠACHTY : 1,00000*1,50*1,50*0,02000 |  | 0.045 | [23 empty] | VV | 0
|  | VYTLAČENÁ ZEMINA - ZÁSYP RÝHY - VÝMĚNA ZEMINY : (0,00000+0,00000+38,71000+0,00000)*1,16104*(0,20222+0,04111+0,02333) |  | 11.985 | [23 empty] | VV | 0
|  | VYTLAČENÁ ZEMINA - ZÁSYP ZÁŘEZU - VÝMĚNA ZEMINY : 30,30000*0,00000*(0,20222+0,04111+0,02333) | [25 empty] | VV | 0
|  | VYTLAČENÁ ZEMINA - VPUSTĚ : 0,00000*(0,90*0,90*(0,60+0,18+0,59+0,59))*(0,20222+0,04111+0,02333) | [25 empty] | VV | 0
|  | VYTLAČENÁ ZEMINA - VPUSTĚ : -0,00000*(PI*0,30*0,30*(0,60+0,18+0,59+0,59))*(0,20222+0,04111+0,02333) | [25 empty] | VV | 0
66 | 00572460R | směs travní technická | kg | 1.1867 |  | 0 |  | 0 |  | 0 | 21 | 0 | 0.001 | 0 | 0 | 0 | SPCM | RTS 23/ I | RTS 23/ I | 0 | 0 |  | Specifikace | Běžná |  |  |  | POL3_1
|  | viz vzorové příčné řezy : 38,71000*1,20000*0,003*2 |  | 0.27871 | [23 empty] | VV | 0
|  | viz vzorové příčné řezy : 30,30000*((0,80000+2*2,23089*0,35000)-1,20000)*0,003*2 |  | 0.21118 | [23 empty] | VV | 0
|  | JÁMY PROTLAKU : 0,00000*(6*3+3*3)*0,003*2 | [25 empty] | VV | 0
|  | viz vzorové příčné řezy - DOPRAVNÍ PRUH : 38,71000*(0,50+2,50)*0,003*2 |  | 0.69678 | [23 empty] | VV | 0
67 | 25230502.AR | herbicid selektivní; účinná látka ethylhexylester kyseliny dichlorfenoxyoctové; hubení dvouděložných plevelů | l | 0.00989 |  | 0 |  | 0 |  | 0 | 21 | 0 | 0.001 | 0 | 0 | 0 | SPCM | RTS 23/ I | RTS 23/ I | 0 | 0 |  | Specifikace | Běžná |  |  |  | POL3_
|  | viz vzorové příčné řezy : 38,71000*1,20000/10000*0,5 |  | 0.00232 | [23 empty] | VV | 0
|  | viz vzorové příčné řezy : 30,30000*((0,80000+2*2,23089*0,35000)-1,20000)/10000*0,5 |  | 0.00176 | [23 empty] | VV | 0
|  | JÁMY PROTLAKU : 0,00000*(6*3+3*3)/10000*0,5 | [25 empty] | VV | 0
|  | viz vzorové příčné řezy - DOPRAVNÍ PRUH : 38,71000*(0,50+2,50)/10000*0,5 |  | 0.00581 | [23 empty] | VV | 0
68 | 58344154R | štěrkodrť frakce 0,0 až 22,0 mm; třída A | t | 31.8147 |  | 0 |  | 0 |  | 0 | 21 | 0 | 1 | 31.81 | 0 | 0 | SPCM | RTS 23/ I | RTS 23/ I | 0 | 0 |  | Specifikace | Běžná |  |  |  | POL3_1
|  | viz vzorové příčné řezy : 8,41000*0,57152*1,75 |  | 8.4114 | [23 empty] | VV | 0
|  | viz vzorové příčné řezy : 30,30000*0,44136*1,75 |  | 23.4033 | [23 empty] | VV | 0
|  | VYTLAČENÁ ZEMINA - VPUSTĚ : 0,00000*(0,90*0,90*(0,60+0,18+0,59+0,59))*1,75 | [25 empty] | VV | 0
|  | VYTLAČENÁ ZEMINA - VPUSTĚ : -0,00000*(PI*0,30*0,30*(0,60+0,18+0,59+0,59))*1,75 | [25 empty] | VV | 0
69 | 58344169R | štěrkodrť frakce 0,0 až 32,0 mm; třída A | t | 78.6519 |  | 0 |  | 0 |  | 0 | 21 | 0 | 1 | 78.65 | 0 | 0 | SPCM | RTS 23/ I | RTS 23/ I | 0 | 0 |  | Specifikace | Běžná |  |  |  | POL3_1
|  | SPECIFIKACE MOŽNÉ ZÁMĚNY DRUHU ZÁSYPOVÉHO MATERIÁLU : | [25 empty] | VV | 0
|  | JE UVEDENA VE VZOROVÉM PŘÍČNÉM ŘEZU : | [25 empty] | VV | 0
|  | A DOKLADOVÉ ČÁSTI - STATICKÝ VÝPOČET : | [25 empty] | VV | 0
|  | POVOLENÝCH DEFORMACÍ POTRUBÍ : | [25 empty] | VV | 0
|  | viz vzorové příčné řezy - ZÁSYP RÝHY - VÝMĚNA ZEMINY : (0,00000+0,00000+38,71000+0,00000)*1,16104*1,75 |  | 78.6519 | [23 empty] | VV | 0
|  | viz vzorové příčné řezy - ZÁSYP ZÁŘEZU - VÝMĚNA ZEMINY : 30,30000*0,00000*1,75 | [25 empty] | VV | 0
Díl: | 11 | Přípravné a přidružené práce |  |  |  | 0 |  | 0 |  | 0 |  | 0 |  | 0 |  | 0 |  |  |  |  | 0 | [6 empty] | DIL
70 | 110002201T00 | Geodetické vytýčení objektu | bod | 1 |  | 0 |  | 0 |  | 0 | 21 | 0 | 0 | 0 | 0 | 0 |  | Vlastní | M Projekt | 0 | 0 |  | Práce | Běžná |  |  |  | POL1_1
|  | viz. situace stavby - výpis souřadnic : 1,00000 |  | 1 | [23 empty] | VV | 0
|  | viz. situace stavby : 0,00000 | [25 empty] | VV | 0
71 | 110002202T00 | Geodetické zaměření skutečného provedení objektu | m | 38.71 |  | 0 |  | 0 |  | 0 | 21 | 0 | 0 | 0 | 0 | 0 |  | Vlastní | M Projekt | 0 | 0 |  | Práce | Běžná |  |  |  | POL1_1
|  | viz. situace stavby - výpis délek potrubí : 38,71000 |  | 38.71 | [23 empty] | VV | 0
72 | 110002205T00 | Geometrický plán pro vyznačení rozs. věcn. břemene, k trase zřizovaného podzemního vedení | 100 m | 0.3871 |  | 0 |  | 0 |  | 0 | 21 | 0 | 0 | 0 | 0 | 0 |  | Vlastní | M Projekt | 0 | 0 |  | Práce | Běžná |  |  |  | POL1_1
|  | viz. situace stavby - výpis délek potrubí : 38,71000/100 |  | 0.3871 | [23 empty] | VV | 0
Díl: | 2 | Základy a zvláštní zakládání |  |  |  | 0 |  | 0 |  | 0 |  | 0 |  | 6.44 |  | 0 |  |  |  |  | 6.05 | [6 empty] | DIL
73 | 212792112R00 | Montáž trativodů z flexibilních trubek jakékoliv DN | m | 29.0325 |  | 0 |  | 0 |  | 0 | 21 | 0 | 0.22107 | 6.42 | 0 | 0 | 827-1 | RTS 23/ I | RTS 23/ I | 0.185 | 5.37 |  | Práce | Běžná |  |  |  | POL1_1
|  | se zřízením štěrkopískového lože pod trubky a s jejich obsypem v průměrném celkovém množství do 0,15 m3/m, | [25 empty] | SPI |  | se zřízením štěrkopískového lože pod trubky a s jejich obsypem v průměrném celkovém množství do 0,15 m3/m,
|  | viz vzorové příčné řezy : (38,71000-0,00000-0,00000)*0,75 |  | 29.0325 | [23 empty] | VV | 0
74 | 212971110R00 | Zřízení opláštění odvod. trativodů z geotextilie o sklonu do 2,5, | m2 | 9.1208 |  | 0 |  | 0 |  | 0 | 21 | 0 | 0.00018 | 0 | 0 | 0 | 800-2 | RTS 23/ I | RTS 23/ I | 0.075 | 0.68 |  | Práce | Běžná |  |  |  | POL1_
|  | v rýze nebo v zářezu se stěnami, | [25 empty] | SPI
|  | viz vzorové příčné řezy : (38,71000-0,00000-0,00000)*0,75*2*pi*0,05 |  | 9.1208 | [23 empty] | VV | 0
75 | 28611223.AR | Trubka plastová drenážní spoj: západkový; potrubí: jednovrstvé; materiál: PVC; povrch: žebrovaný; ohebná; DN = 100; vsakovací plocha = 34,0 cm2/m | m | 31.7325 |  | 0 |  | 0 |  | 0 | 21 | 0 | 0.00048 | 0.02 | 0 | 0 | SPCM | RTS 23/ I | RTS 23/ I | 0 | 0 |  | Specifikace | Běžná |  |  |  | POL3_1
|  | viz vzorové příčné řezy : (38,71000-0,00000-0,00000)*0,75*1,093 |  | 31.7325 | [23 empty] | VV | 0
76 | 693660192R | geotextilie směs přírodních a syntetických vláken; funkce separační, ochranná, filtrační; plošná hmotnost 300 g/m2 | m2 | 10.489 |  | 0 |  | 0 |  | 0 | 21 | 0 | 0.0003 | 0 | 0 | 0 | SPCM | RTS 23/ I | RTS 23/ I | 0 | 0 |  | Specifikace | Běžná |  |  |  | POL3_
|  | viz vzorové příčné řezy : (38,71000-0,00000-0,00000)*0,75*2*pi*0,05*1,15 |  | 10.489 | [23 empty] | VV | 0
Díl: | 3 | Svislé a kompletní konstrukce |  |  |  | 0 |  | 0 |  | 0 |  | 0 |  | 0 |  | 0 |  |  |  |  | 11.34 | [6 empty] | DIL
77 | 359901111R00 | Vyčištění stok jakékoliv výšky | m | 38.71 |  | 0 |  | 0 |  | 0 | 21 | 0 | 0 | 0 | 0 | 0 | 827-1 | RTS 23/ I | RTS 23/ I | 0.293 | 11.34 |  | Práce | Běžná |  |  |  | POL1_1
|  | Konečné vyčištění stok před předáním a převzetím. | [25 empty] | POP
|  | viz. situace stavby - výpis délek potrubí : 38,71000 |  | 38.71 | [23 empty] | VV | 0
Díl: | 4 | Vodorovné konstrukce |  |  |  | 0 |  | 0 |  | 0 |  | 0 |  | 9.89 |  | 0 |  |  |  |  | 6.87 | [6 empty] | DIL
78 | 451573111R00 | Lože pod potrubí, stoky a drobné objekty z písku a štěrkopísku do 65 mm | m3 | 5.1644 |  | 0 |  | 0 |  | 0 | 21 | 0 | 1.8908 | 9.76 | 0 | 0 | 827-1 | RTS 23/ I | RTS 23/ I | 1.317 | 6.8 |  | Práce | Běžná |  |  |  | POL1_1
|  | v otevřeném výkopu, | [25 empty] | SPI
|  | viz vzorové příčné řezy : 8,41000*0,16309 |  | 1.3716 | [23 empty] | VV | 0
|  | viz vzorové příčné řezy : 30,30000*0,12517 |  | 3.7928 | [23 empty] | VV | 0
79 | 452311131R00 | Podkladní a zajišťovací konstrukce z betonu desky pod potrubí, stoky a drobné objekty , z betonu prostého třídy C 12/15 | m3 | 0.05 |  | 0 |  | 0 |  | 0 | 21 | 0 | 2.5 | 0.13 | 0 | 0 | 827-1 | RTS 23/ I | RTS 23/ I | 1.449 | 0.07 |  | Práce | Běžná |  |  |  | POL1_
|  | z cementu portlandského nebo struskoportlandského, v otevřeném výkopu, | [25 empty] | SPI
|  | viz. výkres objektu - půdorys a řezy, příloha D.xxx : 2*0,50*0,50*0,10 |  | 0.05 | [23 empty] | VV | 0
Díl: | 5 | Komunikace |  |  |  | 0 |  | 0 |  | 0 |  | 0 |  | 0 |  | 0 |  |  |  |  | 2.05 | [6 empty] | DIL
80 | 905 R00 | Hzs-revize provoz.souboru a st.obj. | h | 0.5 |  | 0 |  | 0 |  | 0 | 21 | 0 | 0 | 0 | 0 | 0 | Prav.M | RTS 23/ I | RTS 23/ I | 1 | 0.5 |  | HZS | Běžná |  |  |  | POL10_
|  | kontrola a přebírka obnažených podzemních inženýrských sítí : | [25 empty] | VV | 0
|  | jejich provozovatelem/správcem (0,5 hod./ks) : (0,00000+0,00000+1,00000)*0,5 |  | 0.5 | [23 empty] | VV | 0
|  | viz. E.x Dokladová část : | [25 empty] | VV | 0
81 | 909 R00 | Hzs-nezmeritelne stavebni prace | h | 1.5484 |  | 0 |  | 0 |  | 0 | 21 | 0 | 0 | 0 | 0 | 0 | Prav.M | RTS 23/ I | RTS 23/ I | 1 | 1.55 |  | HZS | Běžná |  |  |  | POL10_0
|  | viz situace stavby - objekty v manipulačním pruhu : 38,71000/25 |  | 1.5484 | [23 empty] | VV | 0
82 | 010130100100R | Rypadlo lopatové kolové CAT M 313 C | Sh | 1.5484 |  | 0 |  | 0 |  | 0 | 21 | 0 | 0 | 0 | 0 | 0 | STROJ | RTS 23/ I | RTS 23/ I | 0 | 0 |  | Stroj | Běžná |  |  |  | POL6_1
|  | Velikost lžíce 0,28-0,72 m3 | [25 empty] | POP
|  | Výkon motoru 86 kW | [25 empty] | POP
|  | viz situace stavby - objekty v manipulačním pruhu : 38,71000/25 |  | 1.5484 | [23 empty] | VV | 0
Díl: | 8 | Trubní vedení |  |  |  | 0 |  | 0 |  | 0 |  | 0 |  | 3.93 |  | 0 |  |  |  |  | 32.01 | [6 empty] | DIL
83 | 452112111R00 | Osazení betonových dílců pod potrubí prstenců nebo rámůpod poklopy a mříže výšky do 100 mm | kus | 1 |  | 0 |  | 0 |  | 0 | 21 | 0 | 0.0066 | 0.01 | 0 | 0 | 827-1 | RTS 23/ I | RTS 23/ I | 0.28 | 0.28 |  | Práce | Běžná |  |  |  | POL1_1
|  | viz podélné profily a skladba kanal. šachet : | [25 empty] | VV | 0
|  | vyrovnávací prstence tl. 40 mm : 0,00000 | [25 empty] | VV | 0
|  | vyrovnávací prstence tl. 60 mm : 0,00000 | [25 empty] | VV | 0
|  | vyrovnávací prstence tl. 80 mm : 0,00000 | [25 empty] | VV | 0
|  | vyrovnávací prstence tl. 100 mm : 1,00000 |  | 1 | [23 empty] | VV | 0
84 | 871373121R00 | Montáž potrubí z trub z plastů těsněných gumovým kroužkem DN 300 mm | m | 38.71 |  | 0 |  | 0 |  | 0 | 21 | 0 | 1e-05 | 0 | 0 | 0 | 827-1 | RTS 23/ I | RTS 23/ I | 0.097 | 3.75 |  | Práce | Běžná |  |  |  | POL1_1
|  | v otevřeném výkopu ve sklonu do 20 %, | [25 empty] | SPI
|  | viz. situace stavby - výpis délek potrubí : 38,71000 |  | 38.71 | [23 empty] | VV | 0
|  | UPOZORNĚNÍ : | [25 empty] | VV | 0
|  | 6 m / kus - této základní stavební délce odpovídá určení položky pro montáž : | [25 empty] | VV | 0
|  | a výpočet množství spojů a těsnění spojů, alternativně lze použít roury : | [25 empty] | VV | 0
|  | se stavební délkou min. 5 m / kus nepřípustné je používání kratších : | [25 empty] | VV | 0
|  | stavebních délek, které by zapříčinilo zvýšení počtu spojů : | [25 empty] | VV | 0
|  | (tj. potencionálních míst netěsností), vyjma dopojování "seků" trub : | [25 empty] | VV | 0
|  | k šachtám a tvarovkám !!! : | [25 empty] | VV | 0
85 | 892581111R00 | Zkoušky těsnosti kanalizačního potrubí zkouška těsnosti kanalizačního potrubí vodou do DN 300 mm | m | 38.71 |  | 0 |  | 0 |  | 0 | 21 | 0 | 0 | 0 | 0 | 0 | 827-1 | RTS 23/ I | RTS 23/ I | 0.079 | 3.06 |  | Práce | Běžná |  |  |  | POL1_1
|  | vodou nebo vzduchem, | [25 empty] | SPI
|  | viz. situace stavby - výpis délek potrubí : 38,71000 |  | 38.71 | [23 empty] | VV | 0
86 | 892681111R00 | Zkoušky těsnosti kanalizačního potrubí zkouška těsnosti kanalizačního potrubí vodou do DN 1000 mm | m | 2.2128 |  | 0 |  | 0 |  | 0 | 21 | 0 | 0 | 0 | 0 | 0 | 827-1 | RTS 23/ I | RTS 23/ I | 0.212 | 0.47 |  | Práce | Běžná |  |  |  | POL1_1
|  | vodou nebo vzduchem, | [25 empty] | SPI
|  | viz. situace stavby - výpis souřadnic : 1,00000*2,21278 |  | 2.2128 | [23 empty] | VV | 0
87 | 892583111R00 | Zkoušky těsnosti kanalizačního potrubí zabezpečení konců kanalizačního potrubí při tlakových zkouškách vodou do DN 300 mm | úsek | 1 |  | 0 |  | 0 |  | 0 | 21 | 0 | 0.00017 | 0 | 0 | 0 | 827-1 | RTS 23/ I | RTS 23/ I | 7.1 | 7.1 |  | Práce | Běžná |  |  |  | POL1_1
|  | vodou nebo vzduchem, | [25 empty] | SPI
|  | viz. situace stavby - výpis délek potrubí : 1,00000 |  | 1 | [23 empty] | VV | 0
88 | 892601152R00 | Čištění kanalizace do DN 500, do 50 m | m | 38.71 |  | 0 |  | 0 |  | 0 | 21 | 0 | 0 | 0 | 0 | 0 | 827-1 | RTS 23/ I | RTS 23/ I | 0.089 | 3.45 |  | Práce | Běžná |  |  |  | POL1_
|  | viz. situace stavby - výpis délek potrubí : 38,71000 |  | 38.71 | [23 empty] | VV | 0
89 | 892855112R00 | Kamerové prohlídky potrubí do 50 m | m | 38.71 |  | 0 |  | 0 |  | 0 | 21 | 0 | 0 | 0 | 0 | 0 | 827-1 | RTS 23/ I | RTS 23/ I | 0.06 | 2.32 |  | Práce | Běžná |  |  |  | POL1_1
|  | včetně DVD záznamu a protokolu : | [25 empty] | VV | 0
|  | viz. situace stavby - výpis délek potrubí : 38,71000 |  | 38.71 | [23 empty] | VV | 0
90 | 894138001R00 | Šachty kanalizační zděné na stokách příplatek k ceně za každých dalších 0,6 m výšky vstupu | kus | 2 |  | 0 |  | 0 |  | 0 | 21 | 0 | 0.03582 | 0.07 | 0 | 0 | 827-1 | RTS 23/ I | RTS 23/ I | 3.052 | 6.1 |  | Práce | Běžná |  |  |  | POL1_1
|  | viz. situace stavby - výpis souřadnic : 1,00000*2 |  | 2 | [23 empty] | VV | 0
91 | 894421111RT1 | Osazení betonových dílců pro šachty podle DIN 4034 skruže rovné, o hmotnosti do 0,5 t | kus | 1 |  | 0 |  | 0 |  | 0 | 21 | 0 | 0 | 0 | 0 | 0 | 827-1 | RTS 23/ I | RTS 23/ I | 0.79 | 0.79 |  | Práce | Běžná |  |  |  | POL1_1
|  | na kroužek, | [25 empty] | SPI
|  | viz skladba prefabrikovaných kanalizačních šachet : | [25 empty] | VV | 0
|  | skruž kanalizační h = 250 mm : 1,00000 |  | 1 | [23 empty] | VV | 0
92 | 894421112RT1 | Osazení betonových dílců pro šachty podle DIN 4034 skruže rovné, o hmotnosti do 1,4 t | kus | 1 |  | 0 |  | 0 |  | 0 | 21 | 0 | 0 | 0 | 0 | 0 | 827-1 | RTS 23/ I | RTS 23/ I | 0.946 | 0.95 |  | Práce | Běžná |  |  |  | POL1_1
|  | na kroužek, | [25 empty] | SPI
|  | viz skladba prefabrikovaných kanalizačních šachet : | [25 empty] | VV | 0
|  | skruž kanalizační h = 500 mm : 1,00000 |  | 1 | [23 empty] | VV | 0
|  | skruž kanalizační h = 1000 mm : 0,00000 | [25 empty] | VV | 0
93 | 894422111RT1 | Osazení betonových dílců pro šachty podle DIN 4034 skruže přechodové, pro jakoukoliv hmotnost | kus | 1 |  | 0 |  | 0 |  | 0 | 21 | 0 | 0 | 0 | 0 | 0 | 827-1 | RTS 23/ I | RTS 23/ I | 0.9 | 0.9 |  | Práce | Běžná |  |  |  | POL1_1
|  | na kroužek, | [25 empty] | SPI
|  | viz skladba prefabrikovaných kanalizačních šachet : | [25 empty] | VV | 0
|  | Skruž přechodová h = 600 mm : 1,00000 |  | 1 | [23 empty] | VV | 0
94 | 894423111RT1 | Osazení betonových dílců pro šachty podle DIN 4034 šachtového dna, o hmotnosti do 2 t | kus | 1 |  | 0 |  | 0 |  | 0 | 21 | 0 | 0 | 0 | 0 | 0 | 827-1 | RTS 23/ I | RTS 23/ I | 1.752 | 1.75 |  | Práce | Běžná |  |  |  | POL1_1
|  | na kroužek, | [25 empty] | SPI
|  | viz situace stavby a podélné profily : 1,00000-0,00000 |  | 1 | [23 empty] | VV | 0
95 | 899102111R00 | Osazení poklopů litinových a ocelových o hmotnost jednotlivě přes 50 do 100 kg | kus | 1 |  | 0 |  | 0 |  | 0 | 21 | 0 | 0.00702 | 0.01 | 0 | 0 | 827-1 | RTS 23/ I | RTS 23/ I | 1.094 | 1.09 |  | Práce | Běžná |  |  |  | POL1_1
|  | viz. situace stavby - výpis souřadnic : 1,00000 |  | 1 | [23 empty] | VV | 0
96 | 27311354R | kroužek těsnicí pryž; KG-náhradní; DN = 250,0 mm | kus | 9.0517 |  | 0 |  | 0 |  | 0 | 21 | 0 | 0.0008 | 0.01 | 0 | 0 | SPCM | RTS 23/ I | RTS 23/ I | 0 | 0 |  | Specifikace | Běžná |  |  |  | POL3_1
|  | viz. situace stavby - výpis délek potrubí : 38,71000/6,000*1,093 |  | 7.0517 | [23 empty] | VV | 0
|  | s masivním profilovaným těsněním : | [25 empty] | VV | 0
|  | PARAMETRY VÝROBKU VIZ. B. SOUHRNNÁ TECHNICKÁ ZPRÁVA, : | [25 empty] | VV | 0
|  | KAP. KONSTRUKČNÍ A MATERIÁLOVÉ ŘEŠENÍ : | [25 empty] | VV | 0
|  | A STATICKÝ VÝPOČET POVOLENÝCH DEFORMACÍ POTRUBÍ : | [25 empty] | VV | 0
|  | viz situace stavby : 0,00000*2 | [25 empty] | VV | 0
|  | 1,00000*2 |  | 2 | [23 empty] | VV | 0
97 | 286111923R | Trubka plastová pro venkovní kanalizaci spoj: hrdlový; potrubí: vícevrstvé; skladba: PVC-U - PVC-U - PVC-U; povrch: hladký; DN/OD = 250; de = 250,0 mm; s = 8,2 mm; SN 12 | kus | 7.0517 |  | 0 |  | 0 |  | 0 | 21 | 0 | 0.0492 | 0.35 | 0 | 0 | SPCM | RTS 23/ I | RTS 23/ I | 0 | 0 |  | Specifikace | Běžná |  |  |  | POL3_9
|  | viz. situace stavby - výpis délek potrubí : 38,71000/6,000*1,093 |  | 7.0517 | [23 empty] | VV | 0
|  | s masivním profilovaným těsněním, barva alternativně modrá : | [25 empty] | VV | 0
|  | PARAMETRY VÝROBKU VIZ. B. SOUHRNNÁ TECHNICKÁ ZPRÁVA, : | [25 empty] | VV | 0
|  | KAP. KONSTRUKČNÍ A MATERIÁLOVÉ ŘEŠENÍ : | [25 empty] | VV | 0
|  | A STATICKÝ VÝPOČET POVOLENÝCH DEFORMACÍ POTRUBÍ : | [25 empty] | VV | 0
|  | UPOZORNĚNÍ : | [25 empty] | VV | 0
|  | 6 m / kus - této základní stavební délce odpovídá určení položky pro montáž : | [25 empty] | VV | 0
|  | a výpočet množství spojů a těsnění spojů, alternativně lze použít roury : | [25 empty] | VV | 0
|  | se stavební délkou min. 5 m / kus nepřípustné je používání kratších : | [25 empty] | VV | 0
|  | stavebních délek, které by zapříčinilo zvýšení počtu spojů : | [25 empty] | VV | 0
|  | (tj. potencionálních míst netěsností), vyjma dopojování "seků" trub : | [25 empty] | VV | 0
|  | k šachtám a tvarovkám !!! : | [25 empty] | VV | 0
98 | 2865178919R | vložka šachtová PVC; DN 250,0 mm; l = 240 mm | kus | 2 |  | 0 |  | 0 |  | 0 | 21 | 0 | 0.002 | 0 | 0 | 0 | SPCM | RTS 23/ I | RTS 23/ I | 0 | 0 |  | Specifikace | Běžná |  |  |  | POL3_1
|  | viz. situace stavby - výpis souřadnic : 1,00000*2 |  | 2 | [23 empty] | VV | 0
|  | s masivním profilovaným těsněním : | [25 empty] | VV | 0
|  | PARAMETRY VÝROBKU VIZ. B. SOUHRNNÁ TECHNICKÁ ZPRÁVA, : | [25 empty] | VV | 0
|  | KAP. KONSTRUKČNÍ A MATERIÁLOVÉ ŘEŠENÍ : | [25 empty] | VV | 0
|  | A STATICKÝ VÝPOČET POVOLENÝCH DEFORMACÍ POTRUBÍ : | [25 empty] | VV | 0
99 | 55243344.AR | poklop kanalizační DN šachty 1 000 mm; litinový; D výrobku 605 mm; únosnost B 125 kN; bez odvětrání | kus | 1 |  | 0 |  | 0 |  | 0 | 21 | 0 | 0.097 | 0.1 | 0 | 0 | SPCM | RTS 23/ I | RTS 23/ I | 0 | 0 |  | Specifikace | Běžná |  |  |  | POL3_1
|  | viz. situace stavby - výpis souřadnic : 1,00000 |  | 1 | [23 empty] | VV | 0
100 | 55243786R | stupadlo žebříkové; ocelové; povrch PE HD; š = 330 mm | kus | 7.3759 |  | 0 |  | 0 |  | 0 | 21 | 0 | 0.0015 | 0.01 | 0 | 0 | SPCM | RTS 23/ I | RTS 23/ I | 0 | 0 |  | Specifikace | Běžná |  |  |  | POL3_1
|  | viz podélné profily a skladba kanal. šachet : 1,00000*2,21278/0,30 |  | 7.3759 | [23 empty] | VV | 0
101 | 59224150R | skruž železobetonová TBS; DN = 1 000,0 mm; h = 250,0 mm; s = 120,00 mm; počet stupadel 1; ocelové s PE povlakem | kus | 1.01 |  | 0 |  | 0 |  | 0 | 21 | 0 | 0.25 | 0.25 | 0 | 0 | SPCM | RTS 23/ I | RTS 23/ I | 0 | 0 |  | Specifikace | Běžná |  |  |  | POL3_1
|  | viz podélné profily a skladba kanal. šachet : 1,00000*1,01 |  | 1.01 | [23 empty] | VV | 0
102 | 59224152R | skruž železobetonová TBS; DN = 1 000,0 mm; h = 500,0 mm; s = 120,00 mm; počet stupadel 1; ocelové s PE povlakem | kus | 1.01 |  | 0 |  | 0 |  | 0 | 21 | 0 | 0.52 | 0.53 | 0 | 0 | SPCM | RTS 23/ I | RTS 23/ I | 0 | 0 |  | Specifikace | Běžná |  |  |  | POL3_1
|  | viz podélné profily a skladba kanal. šachet : 1,00000*1,01 |  | 1.01 | [23 empty] | VV | 0
103 | 59224172R | skruž železobetonová přechodová; TBR; DN = 625,0 mm; DN 2 = 1 000 mm; h = 600,0 mm; s = 120,00 mm; počet stupadel 2; ocelové s PE povlakem, kapsové | kus | 1.01 |  | 0 |  | 0 |  | 0 | 21 | 0 | 0.61 | 0.62 | 0 | 0 | SPCM | RTS 23/ I | RTS 23/ I | 0 | 0 |  | Specifikace | Běžná |  |  |  | POL3_1
|  | viz podélné profily a skladba kanal. šachet : 1,00000*1,01 |  | 1.01 | [23 empty] | VV | 0
104 | 59224177R | prstenec betonový; DN = 625,0 mm; h = 100,0 mm; s = 120,00 mm | kus | 1.01 |  | 0 |  | 0 |  | 0 | 21 | 0 | 0.068 | 0.07 | 0 | 0 | SPCM | RTS 23/ I | RTS 23/ I | 0 | 0 |  | Specifikace | Běžná |  |  |  | POL3_1
|  | viz podélné profily a skladba kanal. šachet : 1,00000*1,01 |  | 1.01 | [23 empty] | VV | 0
105 | 59224367.AR | dno šachetní přímé; železobeton; TBZ; DN = 1 000,0 mm; D odtoku do 500 mm; h = 800 mm; t = 150 mm; beton C 40/50 | kus | 1.01 |  | 0 |  | 0 |  | 0 | 21 | 0 | 1.87 | 1.89 | 0 | 0 | SPCM | RTS 23/ I | RTS 23/ I | 0 | 0 |  | Specifikace | Běžná |  |  |  | POL3_1
|  | viz podélné profily a skladba kanal. šachet : 1,00000*1,01 |  | 1.01 | [23 empty] | VV | 0
|  | VÝROBA V JEDNOM TECHNOLOGICKÉM KROKU : | [25 empty] | VV | 0
|  | BEZ DODATEČNÝCH MANUÁLNÍCH DOBETONÁVEK !!! : | [25 empty] | VV | 0
106 | 59224373.AR | profil těsnicí elastomerní; pro spojení betonových šachetních dílů; tvar kruh; d = 1 000,0 mm | kus | 3.3 |  | 0 |  | 0 |  | 0 | 21 | 0 | 0.002 | 0.01 | 0 | 0 | SPCM | RTS 23/ I | RTS 23/ I | 0 | 0 |  | Specifikace | Běžná |  |  |  | POL3_1
|  | viz podélné profily a skladba kanal. šachet : (0,00000+1,00000+1,00000+1,00000)*1,1 |  | 3.3 | [23 empty] | VV | 0
Díl: | 95 | Dokončovací konstrukce na pozemních stavbách |  |  |  | 0 |  | 0 |  | 0 |  | 0 |  | 0 |  | 0 |  |  |  |  | 0.25 | [6 empty] | DIL
107 | 952903112R00 | Vyčištění objektů při světlé výšce prostoru do 3,5 m čistíren odpadních vod, nádrží, žlabů nebo kanálů | m2 | 0.9847 |  | 0 |  | 0 |  | 0 | 21 | 0 | 1e-05 | 0 | 0 | 0 | 801-5 | RTS 23/ I | RTS 23/ I | 0.171 | 0.17 |  | Práce | Běžná |  |  |  | POL1_1
|  | při světlé výšce prostoru do 3,5 m čistíren odpadních vod, nádrží, vodojemů, žlabů nebo kanálů | [25 empty] | SPI
|  | viz situace stavby a podélné profily : 1,00000*(3,14*0,56*0,56) |  | 0.9847 | [23 empty] | VV | 0
|  | 0,00000*Pi*0,25^2 | [25 empty] | VV | 0
108 | 952903119R00 | Vyčištění objektů příplatek k ceně za vyčištění prostorů jakékoliv výšky přes 3,5 m | m2 | 0.9847 |  | 0 |  | 0 |  | 0 | 21 | 0 | 0.0002 | 0 | 0 | 0 | 801-5 | RTS 23/ I | RTS 23/ I | 0.086 | 0.08 |  | Práce | Běžná |  |  |  | POL1_1
|  | při světlé výšce prostoru do 3,5 m čistíren odpadních vod, nádrží, vodojemů, žlabů nebo kanálů | [25 empty] | SPI
|  | viz situace stavby a podélné profily : 1,00000*(3,14*0,56*0,56) |  | 0.9847 | [23 empty] | VV | 0
|  | 0,00000*Pi*0,25^2 | [25 empty] | VV | 0
Díl: | 97 | Přesuny suti a vybouraných hmot |  |  |  | 0 |  | 0 |  | 0 |  | 0 |  | 0 |  | 0 |  |  |  |  | 0 | [6 empty] | DIL
109 | 979990191R00 | Poplatek za skládku za uložení, plastové výrobky, , skupina 17 02 03 z Katalogu odpadů | t | 0.0252 |  | 0 |  | 0 |  | 0 | 21 | 0 | 0 | 0 | 0 | 0 | 801-3 | RTS 23/ I | RTS 23/ I | 0 | 0 |  | Práce | Běžná |  |  |  | POL1_
|  | viz. situace stavby - výpis délek potrubí : 38,71000/6,000*0,093*0,042 |  | 0.0252 | [23 empty] | VV | 0
110 | 979999995R00 | Poplatek za skládku za recyklaci, obalovaného kameniva a asfaltu, kusovost do 1600 cm2, skupina 17 03 02 z Katalogu odpadů | t | 80.4829 |  | 0 |  | 0 |  | 0 | 21 | 0 | 0 | 0 | 0 | 0 | 801-3 | RTS 23/ I | RTS 23/ I | 0 | 0 |  | Práce | Běžná |  |  |  | POL1_
|  | 170 302 | [25 empty] | POP
|  | Demontážní hmotnosti z položek s pořadovými čísly: : | [25 empty] | VV | 0
|  | 13,15,16,17,262,263,264,278, : | [25 empty] | VV | 0
|  | Součet: : 80,48286 |  | 80.4829 | [23 empty] | VV | 0
Díl: | 99 | Staveništní přesun hmot |  |  |  | 0 |  | 0 |  | 0 |  | 0 |  | 0 |  | 0 |  |  |  |  | 129.33 | [6 empty] | DIL
111 | 998276101R00 | Přesun hmot pro trubní vedení z trub plastových nebo sklolaminátových v otevřeném výkopu | t | 131.3131 |  | 0 |  | 0 |  | 0 | 21 | 0 | 0 | 0 | 0 | 0 | 827-1 | RTS 23/ I | RTS 23/ I | 0.2115 | 27.77 |  | Přesun hmot | Běžná |  |  |  | POL7_
|  | vodovodu nebo kanalizace ražené nebo hloubené (827 1.1, 827 1.9, 827 2.1, 827 2.9), drobných objektů | [25 empty] | SPI
|  | na vzdálenost 15 m od hrany výkopu nebo od okraje šachty | [25 empty] | POP
|  | Hmotnosti z položek s pořadovými čísly: : | [25 empty] | VV | 0
|  | 3,5,6,10,17,18,19,32,41,43,66,67,68,69,73,74,75,76,78,79,83,84,87,90,95,96,97,98,99,100,101,102,103, : | [25 empty] | VV | 0
|  | 104,105,106,107,108, : | [25 empty] | VV | 0
|  | Součet: : 131,31307 |  | 131.3131 | [23 empty] | VV | 0
112 | 998276115R00 | Přesun hmot pro trubní vedení z trub plastových nebo sklolaminátových příplatek k cenám za zvětšený přesun přes vymezenou největší dopravní vzdálenost do 1 000 m | t | 131.3131 |  | 0 |  | 0 |  | 0 | 21 | 0 | 0 | 0 | 0 | 0 | 827-1 | RTS 23/ I | RTS 23/ I | 0.7734 | 101.56 |  | Přesun hmot | Běžná |  |  |  | POL7_
|  | vodovodu nebo kanalizace ražené nebo hloubené (827 1.1, 827 1.9, 827 2.1, 827 2.9), drobných objektů | [25 empty] | SPI
|  | Hmotnosti z položek s pořadovými čísly: : | [25 empty] | VV | 0
|  | 3,5,6,10,17,18,19,32,41,43,66,67,68,69,73,74,75,76,78,79,83,84,87,90,95,96,97,98,99,100,101,102,103, : | [25 empty] | VV | 0
|  | 104,105,106,107,108, : | [25 empty] | VV | 0
|  | Součet: : 131,31307 |  | 131.3131 | [23 empty] | VV | 0
Díl: | 711 | Izolace proti vodě |  |  |  | 0 |  | 0 |  | 0 |  | 0 |  | 0.01 |  | 0 |  |  |  |  | 0.76 | [6 empty] | DIL
113 | 711511102R00 | Provedení izolace potrubí, nádrží, natěradly za studena nátěrem asfaltovým lakem | m2 | 15.4741 |  | 0 |  | 0 |  | 0 | 21 | 0 | 0 | 0 | 0 | 0 | 800-711 | RTS 23/ I | RTS 23/ I | 0.048 | 0.74 |  | Práce | Běžná |  |  |  | POL1_7
|  | viz podélné profily a skladba kanal. šachet : 1,00000*(Pi*0,50^2+2*Pi*0,50*2,21278)*2 |  | 15.4741 | [23 empty] | VV | 0
|  | viz situace stavby : 0,00000*2*Pi*(0,188+0,10)*2 | [25 empty] | VV | 0
114 | 11163347R | Hmota nátěrová asfaltová; funkce: hydroizolační; barva: černá | t | 0.01161 |  | 0 |  | 0 |  | 0 | 21 | 0 | 1 | 0.01 | 0 | 0 | SPCM | RTS 23/ I | RTS 23/ I | 0 | 0 |  | Specifikace | Běžná |  |  |  | POL3_7
|  | viz podélné profily a skladba kanal. šachet : 1,00000*(Pi*0,50^2+2*Pi*0,50*2,21278)*2*0,00075 |  | 0.01161 | [23 empty] | VV | 0
|  | viz situace stavby : 0,00000*2*Pi*(0,12500+0,10)*2*0,00075 | [25 empty] | VV | 0
115 | 998711101R00 | Přesun hmot pro izolace proti vodě svisle do 6 m | t | 0.01161 |  | 0 |  | 0 |  | 0 | 21 | 0 | 0 | 0 | 0 | 0 | 800-711 | RTS 23/ I | RTS 23/ I | 1.567 | 0.02 |  | Přesun hmot | Běžná |  |  |  | POL7_
|  | 50 m vodorovně měřeno od těžiště půdorysné plochy skládky do těžiště půdorysné plochy objektu | [25 empty] | SPI
|  | Hmotnosti z položek s pořadovými čísly: : | [25 empty] | VV | 0
|  | 114, : | [25 empty] | VV | 0
|  | Součet: : 0,01161 |  | 0.01161 | [23 empty] | VV | 0
Díl: | 762 | Konstrukce tesařské |  |  |  | 0 |  | 0 |  | 0 |  | 0 |  | 0.1 |  | 0 |  |  |  |  | 5.51 | [6 empty] | DIL
116 | 348185111R00 | Zábradlí ze dřeva , dočasné, , zřízení | m | 4.4 |  | 0 |  | 0 |  | 0 | 21 | 0 | 0.02194 | 0.1 | 0 | 0 | 821-1 | RTS 23/ I | RTS 23/ I | 0.845 | 3.72 |  | Práce | Běžná |  |  |  | POL1_
|  | měkkého, trvalé, na mostech silničních a lávkách výšky do 1,10 m, hoblované, dočasné, | [25 empty] | SPI
|  | Včetně dvojnásobného ochranného nátěru proti hnilobě, opotřebení hmot a montáže zábradlí. | [25 empty] | POP
|  | viz situace stavby a podélné profily - křížení a souběhy s podzemními inž. sítěmi : 1,00000*2*(1,20000+2*0,50) |  | 4.4 | [23 empty] | VV | 0
|  | viz situace stavby a podélné profily - křížení a souběhy s podzemními inž. sítěmi : 0,00000*2*(1,20000+2*0,50) | [25 empty] | VV | 0
|  | viz situace stavby a podélné profily - křížení a souběhy s podzemními inž. sítěmi : 0,00000*2*(1,20000+2*0,50) | [25 empty] | VV | 0
117 | 348185211R00 | Zábradlí ze dřeva , dočasné, , odstranění | m | 4.4 |  | 0 |  | 0 |  | 0 | 21 | 0 | 0 | 0 | 0 | 0 | 821-1 | RTS 23/ I | RTS 23/ I | 0.368 | 1.62 |  | Práce | Běžná |  |  |  | POL1_
|  | měkkého, trvalé, na mostech silničních a lávkách výšky do 1,10 m, hoblované, dočasné, | [25 empty] | SPI
|  | Včetně dvojnásobného ochranného nátěru proti hnilobě. | [25 empty] | POP
|  | viz situace stavby a podélné profily - křížení a souběhy s podzemními inž. sítěmi : 1,00000*2*(1,20000+2*0,50) |  | 4.4 | [23 empty] | VV | 0
|  | viz situace stavby a podélné profily - křížení a souběhy s podzemními inž. sítěmi : 0,00000*2*(1,20000+2*0,50) | [25 empty] | VV | 0
|  | viz situace stavby a podélné profily - křížení a souběhy s podzemními inž. sítěmi : 0,00000*2*(1,20000+2*0,50) | [25 empty] | VV | 0
118 | 998762102R00 | Přesun hmot pro konstrukce tesařské v objektech výšky do 12 m | t | 0.09654 |  | 0 |  | 0 |  | 0 | 21 | 0 | 0 | 0 | 0 | 0 | 800-762 | RTS 23/ I | RTS 23/ I | 1.751 | 0.17 |  | Přesun hmot | Běžná |  |  |  | POL7_
|  | 50 m vodorovně | [25 empty] | SPI
|  | Hmotnosti z položek s pořadovými čísly: : | [25 empty] | VV | 0
|  | 116, : | [25 empty] | VV | 0
|  | Součet: : 0,09654 |  | 0.09654 | [23 empty] | VV | 0
Díl: | M46 | Zemní práce při montážích |  |  |  | 0 |  | 0 |  | 0 |  | 0 |  | 0 |  | 0 |  |  |  |  | 0.65 | [6 empty] | DIL
119 | 460010023R00 | Vytýčení kabelové trasy ve volném terénu | km | 0.1515 |  | 0 |  | 0 |  | 0 | 21 | 0 | 0.01124 | 0 | 0 | 0 |  | RTS 23/ I | RTS 23/ I | 3.156 | 0.48 |  | Práce | Běžná |  |  |  | POL1_
|  | viz. dokladová část a situace stavby : 30,30000/1000*5 |  | 0.1515 | [23 empty] | VV | 0
|  | platí i pro ostatní podzemní inženýrské sítě !!! : | [25 empty] | VV | 0
120 | 460010024R00 | Vytýčení kabelové trasy v zastavěném prostoru | km | 0.04205 |  | 0 |  | 0 |  | 0 | 21 | 0 | 0.03421 | 0 | 0 | 0 |  | RTS 23/ I | RTS 23/ I | 4.1 | 0.17 |  | Práce | Běžná |  |  |  | POL1_1
|  | viz. dokladová část a situace stavby : (38,71000-30,30000)/1000*5 |  | 0.04205 | [23 empty] | VV | 0
|  | platí i pro ostatní podzemní inženýrské sítě !!! : | [25 empty] | VV | 0
[26 empty] | 15 | 21 | DPH
| Celkem |  |  |  |  | 0 | [19 empty] | 0 | 0 | SUM
JKSO:
| 827.22 | sběrače kanalizační a stoky odlehčovací | [25 empty] | JKSO
| 58 m | potrubí z trub z plastických hmot a sklolaminátu | [25 empty] | JKSOChar
|  | novostavba objektu | [25 empty] | JKSOAkce
END
Note on S6: Jedná se o informaci, zda se jedná o položku, která je do rozpočtu zadána z cenové soustavy RTS, nebo vlastní.
Note on T6: Jedná se o název CÚ, která je zadána u položky rozpočtu

## SO-01-03 SO-01-03 Pol
Položkový soupis prací a dodávek | [27 empty] | #TypZaznamu#
S: | 20231052 | ČESKÁ TŘEBOVÁ - ROZVOJOVÁ LOKALITA "NAD ULICÍ NA VÝSLUNÍ - RUDOLTIČKY | [25 empty] | STA
O: | SO-01-03 | JEDNOTNÁ STOKA K-3 | [22 empty] | STA |  |  | OBJ
R: | SO-01-03 | JEDNOTNÁ STOKA K-3 | [25 empty] | ROZ
P.č. | Číslo položky | Název položky | MJ | Množství | Cena / MJ | Celkem | Dodávka | Dodávka celk. | Montáž | Montáž celk. | DPH | Cena s DPH | Hmotnost / MJ | Hmotnost celk.(t) | Dem. hmotnost / MJ | Dem. hmotnost celk.(t) | Ceník | Cen. soustava / platnost | Cenová úroveň | Nhod / MJ | Nhod celk. | Dodavatel | Typ položky | Stav položky
Díl: | 1 | Zemní práce |  |  |  | 0 |  | 0 |  | 0 |  | 0 |  | 2.39 |  | 0 |  |  |  |  | 6.67 | [6 empty] | DIL
1 | 111101101R00 | Odstranění travin při celkové ploše do 0,1 ha | ha | 0.00082 |  | 0 |  | 0 |  | 0 | 21 | 0 | 0 | 0 | 0 | 0 | 800-1 | RTS 23/ I | RTS 23/ I | 111 | 0.09 |  | Práce | Běžná |  |  |  | POL1_1
|  | a rákosu s případným nutným přemístěním a uložením na hromady na vzdálenost do 50 m, | [25 empty] | SPI
|  | viz situace stavby a podélné profily - stávající povrchy - RÝHY : 1,90000*1,20000/10000 |  | 0.00023 | [23 empty] | VV | 0
|  | ZÁŘEZY : 0,60000*((0,90000+2*1,01955*0,35000)-1,20000)/10000 |  | 2e-05 | [23 empty] | VV | 0
|  | JÁMY PROTLAKU : 0,00000*(6*3+3*3)/10000 | [25 empty] | VV | 0
|  | DOPRAVNÍ PRUH : 1,90000*(0,50+2,50)/10000 |  | 0.00057 | [23 empty] | VV | 0
2 | 114203301R00 | Třídění kamene nebo tvárnic podle druhu, velikosti nebo tvaru | m3 | 0.13787 |  | 0 |  | 0 |  | 0 | 21 | 0 | 0 | 0 | 0 | 0 | 800-1 | RTS 23/ I | RTS 23/ I | 1.092 | 0.15 |  | Práce | Běžná |  |  |  | POL1_1
|  | získaných při rozebrání dlažeb, záhozů, rovnanin a soustřeďovacích staveb. Uložení vytříděného lomového kamene nebo tvárnic na hromady podle druhu, velikosti nebo tvaru ve vzdálenosti do 3 m nebo na naložení na dopravní prostředek. | [25 empty] | SPI |  | získaných při rozebrání dlažeb, záhozů, rovnanin a soustřeďovacích staveb. Uložení vytříděného lomového kamene nebo tvárnic na hromady podle druhu, velikosti nebo tvaru ve vzdálenosti do 3 m nebo na naložení na dopravní prostředek.
|  | VYTLAČENÁ ZEMINA RÝHY : 1,30000*0,18728*1,20000*0,20222 |  | 0.05908 | [23 empty] | VV | 0
|  | viz situace stavby a podélné profily - stávající povrchy : -0,00000*1,20000*(0,10+0,34000)*0,20222 | [25 empty] | VV | 0
|  | viz situace stavby a podélné profily - stávající povrchy : -0,00000*1,20000*(0,10+0,06)*0,20222 | [25 empty] | VV | 0
|  | viz situace stavby a podélné profily - stávající povrchy : -0,00000*1,20000*0,15*0,20222 | [25 empty] | VV | 0
|  | viz situace stavby a podélné profily - stávající povrchy : -(1,90000-0,60000)*1,20000*0,15*0,20222 |  | -0.04732 | [23 empty] | VV | 0
|  | VYTLAČENÁ ZEMINA ZÁŘEZY : 0,60000*(2*0,90000+1,01955*0,35000*2)/2*1,01955*0,20222 |  | 0.15548 | [23 empty] | VV | 0
|  | viz situace stavby a podélné profily - stávající povrchy : -0,60000*(0,90000+2*1,01955*0,35000)*0,15*0,20222 |  | -0.02937 | [23 empty] | VV | 0
|  | VYTLAČENÁ ZEMINA JÁMY PROTLAKU : 0,00000*(6*3+3*3)*(0,45010+0,50)*0,20222 | [25 empty] | VV | 0
3 | 115001101R00 | Převedení vody při průměru potrubí DN do 100 mm | m | 1.9 |  | 0 |  | 0 |  | 0 | 21 | 0 | 0.00692 | 0.01 | 0 | 0 | 800-1 | RTS 23/ I | RTS 23/ I | 0.502 | 0.95 |  | Práce | Běžná |  |  |  | POL1_
|  | získané při čerpání, potrubím nebo žlaby. Montáž, demontáž a opotřebení potrubí nebo žlabu a jeho utěsnění po dobu provozu. Včetně nutné podpěrné konstrukce. | [25 empty] | SPI |  | získané při čerpání, potrubím nebo žlaby. Montáž, demontáž a opotřebení potrubí nebo žlabu a jeho utěsnění po dobu provozu. Včetně nutné podpěrné konstrukce.
|  | viz. situace stavby : 1,90000 |  | 1.9 | [23 empty] | VV | 0
|  | viz souhrnná technická zpráva (hydrogeologické poměry) : | [25 empty] | VV | 0
4 | 115101201R00 | Čerpání vody na dopravní výšku do 10 m s uvažovaným průměrným přítokem do 500 l/min | h | 0.18367 |  | 0 |  | 0 |  | 0 | 21 | 0 | 0 | 0 | 0 | 0 | 800-1 | RTS 23/ I | RTS 23/ I | 0.203 | 0.04 |  | Práce | Běžná |  |  |  | POL1_1
|  | na vzdálenost od hladiny vody v jímce po výšku roviny proložené osou nejvyššího bodu výtlačného potrubí. Včetně odpadní potrubí v délce do 20 m. | [25 empty] | SPI |  | na vzdálenost od hladiny vody v jímce po výšku roviny proložené osou nejvyššího bodu výtlačného potrubí. Včetně odpadní potrubí v délce do 20 m.
|  | viz souhrnná technická zpráva (hydrogeologické poměry) : 1,90000/8,00000*12*(0,04111+0,02333) |  | 0.18367 | [23 empty] | VV | 0
5 | 115101202R00 | Čerpání vody na dopravní výšku do 10 m s uvažovaným průměrným přítokem přes 500 do 1 000 l/min | h | 1.8747 |  | 0 |  | 0 |  | 0 | 21 | 0 | 4e-05 | 0 | 0 | 0 | 800-1 | RTS 23/ I | RTS 23/ I | 0.303 | 0.57 |  | Práce | Běžná |  |  |  | POL1_1
|  | na vzdálenost od hladiny vody v jímce po výšku roviny proložené osou nejvyššího bodu výtlačného potrubí. Včetně odpadní potrubí v délce do 20 m. | [25 empty] | SPI |  | na vzdálenost od hladiny vody v jímce po výšku roviny proložené osou nejvyššího bodu výtlačného potrubí. Včetně odpadní potrubí v délce do 20 m.
|  | viz souhrnná technická zpráva (hydrogeologické poměry) : 1,90000/8,00000*12*(0,45556+0,20222) |  | 1.8747 | [23 empty] | VV | 0
6 | 115101203R00 | Čerpání vody na dopravní výšku do 10 m s uvažovaným průměrným přítokem přes 1 000 do 2 000 l/min | h | 0.79167 |  | 0 |  | 0 |  | 0 | 21 | 0 | 4e-05 | 0 | 0 | 0 | 800-1 | RTS 23/ I | RTS 23/ I | 0.403 | 0.32 |  | Práce | Běžná |  |  |  | POL1_
|  | na vzdálenost od hladiny vody v jímce po výšku roviny proložené osou nejvyššího bodu výtlačného potrubí. Včetně odpadní potrubí v délce do 20 m. | [25 empty] | SPI |  | na vzdálenost od hladiny vody v jímce po výšku roviny proložené osou nejvyššího bodu výtlačného potrubí. Včetně odpadní potrubí v délce do 20 m.
|  | viz souhrnná technická zpráva (hydrogeologické poměry) : 1,90000/8,00000*12*(0,27778) |  | 0.79167 | [23 empty] | VV | 0
7 | 115101301R00 | Pohotovost záložní čerpací soupravy na dopravní výšku do 10 m s uvažovaným průměrným přítokem do 500 l/min | den | 0.01531 |  | 0 |  | 0 |  | 0 | 21 | 0 | 0 | 0 | 0 | 0 | 800-1 | RTS 23/ I | RTS 23/ I | 0 | 0 |  | Práce | Běžná |  |  |  | POL1_1
|  | na vzdálenost (výšku) od hladiny vody v jímce po výšku roviny proložené osou nejvyššího bodu výtlačného potrubí. Včetně sacího a výtlačného potrubí, příp. odpadních žlabů, lešení pod čerpadlo a pod potrubí nebo pod odpadní žlaby a záložního zdroje energie. | [25 empty] | SPI |  | na vzdálenost (výšku) od hladiny vody v jímce po výšku roviny proložené osou nejvyššího bodu výtlačného potrubí. Včetně sacího a výtlačného potrubí, příp. odpadních žlabů, lešení pod čerpadlo a pod potrubí nebo pod odpadní žlaby a záložního zdroje energie.
|  | viz souhrnná technická zpráva (hydrogeologické poměry) : 1,90000/8,00000*(0,04111+0,02333) |  | 0.01531 | [23 empty] | VV | 0
8 | 115101302R00 | Pohotovost záložní čerpací soupravy na dopravní výšku do 10 m s uvažovaným průměrným přítokem přes 500 do 1 000 l/min | den | 0.15622 |  | 0 |  | 0 |  | 0 | 21 | 0 | 0 | 0 | 0 | 0 | 800-1 | RTS 23/ I | RTS 23/ I | 0 | 0 |  | Práce | Běžná |  |  |  | POL1_1
|  | na vzdálenost (výšku) od hladiny vody v jímce po výšku roviny proložené osou nejvyššího bodu výtlačného potrubí. Včetně sacího a výtlačného potrubí, příp. odpadních žlabů, lešení pod čerpadlo a pod potrubí nebo pod odpadní žlaby a záložního zdroje energie. | [25 empty] | SPI |  | na vzdálenost (výšku) od hladiny vody v jímce po výšku roviny proložené osou nejvyššího bodu výtlačného potrubí. Včetně sacího a výtlačného potrubí, příp. odpadních žlabů, lešení pod čerpadlo a pod potrubí nebo pod odpadní žlaby a záložního zdroje energie.
|  | viz souhrnná technická zpráva (hydrogeologické poměry) : 1,90000/8,00000*(0,45556+0,20222) |  | 0.15622 | [23 empty] | VV | 0
9 | 115101303R00 | Pohotovost záložní čerpací soupravy na dopravní výšku do 10 m s uvažovaným průměrným přítokem přes 1 000 do 2 000 l/min | den | 0.06597 |  | 0 |  | 0 |  | 0 | 21 | 0 | 0 | 0 | 0 | 0 | 800-1 | RTS 23/ I | RTS 23/ I | 0 | 0 |  | Práce | Běžná |  |  |  | POL1_
|  | na vzdálenost (výšku) od hladiny vody v jímce po výšku roviny proložené osou nejvyššího bodu výtlačného potrubí. Včetně sacího a výtlačného potrubí, příp. odpadních žlabů, lešení pod čerpadlo a pod potrubí nebo pod odpadní žlaby a záložního zdroje energie. | [25 empty] | SPI |  | na vzdálenost (výšku) od hladiny vody v jímce po výšku roviny proložené osou nejvyššího bodu výtlačného potrubí. Včetně sacího a výtlačného potrubí, příp. odpadních žlabů, lešení pod čerpadlo a pod potrubí nebo pod odpadní žlaby a záložního zdroje energie.
|  | viz souhrnná technická zpráva (hydrogeologické poměry) : 1,90000/8,00000*(0,27778) |  | 0.06597 | [23 empty] | VV | 0
10 | 121101101R00 | Sejmutí ornice s přemístěním na vzdálenost do 50 m | m3 | 1.2342 |  | 0 |  | 0 |  | 0 | 21 | 0 | 0 | 0 | 0 | 0 | 800-1 | RTS 23/ I | RTS 23/ I | 0.097 | 0.12 |  | Práce | Běžná |  |  |  | POL1_1
|  | nebo lesní půdy, s vodorovným přemístěním na hromady v místě upotřebení nebo na dočasné či trvalé skládky se složením | [25 empty] | SPI |  | nebo lesní půdy, s vodorovným přemístěním na hromady v místě upotřebení nebo na dočasné či trvalé skládky se složením
|  | viz situace stavby a podélné profily - stávající povrchy - RÝHY : 1,90000*1,20000*0,15 |  | 0.342 | [23 empty] | VV | 0
|  | ZÁŘEZY : 0,60000*((0,90000+2*1,01955*0,35000)-1,20000)*0,15 |  | 0.03723 | [23 empty] | VV | 0
|  | JÁMY PROTLAKU : 0,00000*(6*3+3*3)*0,15 | [25 empty] | VV | 0
|  | DOPRAVNÍ PRUH : 1,90000*(0,50+2,50)*0,15 |  | 0.855 | [23 empty] | VV | 0
11 | 123202101R00 | Vykopávky zářezů pro podzemní vedení v hornině 3 do 1 000 m3 | m3 | 0.17323 |  | 0 |  | 0 |  | 0 | 21 | 0 | 0 | 0 | 0 | 0 | 800-1 | RTS 23/ I | RTS 23/ I | 0.389 | 0.07 |  | Práce | Běžná |  |  |  | POL1_1
|  | se šikmými stěnami s přemístěním výkopku na vzdálenost do 5 m od podélné osy zářezu nebo s naložením na dopravní prostředek, s urovnáním dna zářezu do předepsaného profilu a spádu, | [25 empty] | SPI |  | se šikmými stěnami s přemístěním výkopku na vzdálenost do 5 m od podélné osy zářezu nebo s naložením na dopravní prostředek, s urovnáním dna zářezu do předepsaného profilu a spádu,
|  | viz situace stavby a podélné profily : 0,60000*(2*0,90000+1,01955*0,35000*2)/2*1,01955*0,27778 |  | 0.21357 | [23 empty] | VV | 0
|  | odpočet sejmuté vrtsvy v jiné položce : -0,60000*(0,90000+2*1,01955*0,35000)*0,15*0,27778 |  | -0.04034 | [23 empty] | VV | 0
12 | 123202109R00 | Vykopávky zářezů pro podzemní vedení v hornině 3 příplatek k cenám za lepivost horniny | m3 | 0.17323 |  | 0 |  | 0 |  | 0 | 21 | 0 | 0 | 0 | 0 | 0 | 800-1 | RTS 23/ I | RTS 23/ I | 0.073 | 0.01 |  | Práce | Běžná |  |  |  | POL1_1
|  | se šikmými stěnami s přemístěním výkopku na vzdálenost do 5 m od podélné osy zářezu nebo s naložením na dopravní prostředek, s urovnáním dna zářezu do předepsaného profilu a spádu, | [25 empty] | SPI |  | se šikmými stěnami s přemístěním výkopku na vzdálenost do 5 m od podélné osy zářezu nebo s naložením na dopravní prostředek, s urovnáním dna zářezu do předepsaného profilu a spádu,
|  | viz situace stavby a podélné profily : 0,60000*(2*0,90000+1,01955*0,35000*2)/2*1,01955*0,27778 |  | 0.21357 | [23 empty] | VV | 0
|  | odpočet sejmuté vrtsvy v jiné položce : -0,60000*(0,90000+2*1,01955*0,35000)*0,15*0,27778 |  | -0.04034 | [23 empty] | VV | 0
13 | 123302101R00 | Vykopávky zářezů pro podzemní vedení v hornině 4 do 1000 m3 | m3 | 0.28409 |  | 0 |  | 0 |  | 0 | 21 | 0 | 0 | 0 | 0 | 0 | 800-1 | RTS 23/ I | RTS 23/ I | 0.561 | 0.16 |  | Práce | Běžná |  |  |  | POL1_1
|  | se šikmými stěnami s přemístěním výkopku na vzdálenost do 5 m od podélné osy zářezu nebo s naložením na dopravní prostředek, s urovnáním dna zářezu do předepsaného profilu a spádu, | [25 empty] | SPI |  | se šikmými stěnami s přemístěním výkopku na vzdálenost do 5 m od podélné osy zářezu nebo s naložením na dopravní prostředek, s urovnáním dna zářezu do předepsaného profilu a spádu,
|  | viz situace stavby a podélné profily : 0,60000*(2*0,90000+1,01955*0,35000*2)/2*1,01955*0,45556 |  | 0.35025 | [23 empty] | VV | 0
|  | odpočet sejmuté vrtsvy v jiné položce : -0,60000*(0,90000+2*1,01955*0,35000)*0,15*0,45556 |  | -0.06616 | [23 empty] | VV | 0
14 | 123302109R00 | Vykopávky zářezů pro podzemní vedení v hornině 4 příplatek k cenám za lepivost horniny | m3 | 0.28409 |  | 0 |  | 0 |  | 0 | 21 | 0 | 0 | 0 | 0 | 0 | 800-1 | RTS 23/ I | RTS 23/ I | 0.089 | 0.03 |  | Práce | Běžná |  |  |  | POL1_1
|  | se šikmými stěnami s přemístěním výkopku na vzdálenost do 5 m od podélné osy zářezu nebo s naložením na dopravní prostředek, s urovnáním dna zářezu do předepsaného profilu a spádu, | [25 empty] | SPI |  | se šikmými stěnami s přemístěním výkopku na vzdálenost do 5 m od podélné osy zářezu nebo s naložením na dopravní prostředek, s urovnáním dna zářezu do předepsaného profilu a spádu,
|  | viz situace stavby a podélné profily : 0,60000*(2*0,90000+1,01955*0,35000*2)/2*1,01955*0,45556 |  | 0.35025 | [23 empty] | VV | 0
|  | odpočet sejmuté vrtsvy v jiné položce : -0,60000*(0,90000+2*1,01955*0,35000)*0,15*0,45556 |  | -0.06616 | [23 empty] | VV | 0
15 | 123402101R00 | Vykopávky zářezů pro podzemní vedení v hornině 5 do 1000 m3 | m3 | 0.12611 |  | 0 |  | 0 |  | 0 | 21 | 0 | 0.00814 | 0 | 0 | 0 | 800-1 | RTS 23/ I | RTS 23/ I | 0.846 | 0.11 |  | Práce | Běžná |  |  |  | POL1_1
|  | se šikmými stěnami s přemístěním výkopku na vzdálenost do 5 m od podélné osy zářezu nebo s naložením na dopravní prostředek, s urovnáním dna zářezu do předepsaného profilu a spádu, | [25 empty] | SPI |  | se šikmými stěnami s přemístěním výkopku na vzdálenost do 5 m od podélné osy zářezu nebo s naložením na dopravní prostředek, s urovnáním dna zářezu do předepsaného profilu a spádu,
|  | viz situace stavby a podélné profily : 0,60000*(2*0,90000+1,01955*0,35000*2)/2*1,01955*0,20222 |  | 0.15548 | [23 empty] | VV | 0
|  | odpočet sejmuté vrtsvy v jiné položce : -0,60000*(0,90000+2*1,01955*0,35000)*0,15*0,20222 |  | -0.02937 | [23 empty] | VV | 0
16 | 123502101R00 | Vykopávky zářezů pro podzemní vedení v hornině 6 do 1 000 m3 | m3 | 0.02564 |  | 0 |  | 0 |  | 0 | 21 | 0 | 0.01538 | 0 | 0 | 0 | 800-1 | RTS 23/ I | RTS 23/ I | 0.943 | 0.02 |  | Práce | Běžná |  |  |  | POL1_1
|  | se šikmými stěnami s přemístěním výkopku na vzdálenost do 5 m od podélné osy zářezu nebo s naložením na dopravní prostředek, s urovnáním dna zářezu do předepsaného profilu a spádu, | [25 empty] | SPI |  | se šikmými stěnami s přemístěním výkopku na vzdálenost do 5 m od podélné osy zářezu nebo s naložením na dopravní prostředek, s urovnáním dna zářezu do předepsaného profilu a spádu,
|  | viz situace stavby a podélné profily : 0,60000*(2*0,90000+1,01955*0,35000*2)/2*1,01955*0,04111 |  | 0.03161 | [23 empty] | VV | 0
|  | odpočet sejmuté vrtsvy v jiné položce : -0,60000*(0,90000+2*1,01955*0,35000)*0,15*0,04111 |  | -0.00597 | [23 empty] | VV | 0
17 | 123602101R00 | Vykopávky zářezů pro podzemní vedení v hornině 7 do 1 000 m3 | m3 | 0.01455 |  | 0 |  | 0 |  | 0 | 21 | 0 | 0.0173 | 0 | 0 | 0 | 800-1 | RTS 23/ I | RTS 23/ I | 1.176 | 0.02 |  | Práce | Běžná |  |  |  | POL1_1
|  | se šikmými stěnami s přemístěním výkopku na vzdálenost do 5 m od podélné osy zářezu nebo s naložením na dopravní prostředek, s urovnáním dna zářezu do předepsaného profilu a spádu, | [25 empty] | SPI |  | se šikmými stěnami s přemístěním výkopku na vzdálenost do 5 m od podélné osy zářezu nebo s naložením na dopravní prostředek, s urovnáním dna zářezu do předepsaného profilu a spádu,
|  | viz situace stavby a podélné profily : 0,60000*(2*0,90000+1,01955*0,35000*2)/2*1,01955*0,02333 |  | 0.01794 | [23 empty] | VV | 0
|  | odpočet sejmuté vrtsvy v jiné položce : -0,60000*(0,90000+2*1,01955*0,35000)*0,15*0,02333 |  | -0.00339 | [23 empty] | VV | 0
18 | 132101211R00 | Hloubení rýh šířky přes 60 do 200 cm do 100 m3, v hornině 1-2, hloubení strojně | m3 | 0.00081 |  | 0 |  | 0 |  | 0 | 21 | 0 | 0 | 0 | 0 | 0 | 800-1 | RTS 23/ I | RTS 23/ I | 0.18 | 0 |  | Práce | Běžná |  |  |  | POL1_1
|  | zapažených i nezapažených, s urovnáním dna do předepsaného profilu a spádu, s případně nutným přehozením výkopku na vzdálenost do 3 m ve výkopišti, s přehozením výkopku na přilehlém terénu na vzdálenost do 5 m od podélné osy rýhy nebo s naložením výkopku na dopravní prostředek. | [25 empty] | SPI |  | zapažených i nezapažených, s urovnáním dna do předepsaného profilu a spádu, s případně nutným přehozením výkopku na vzdálenost do 3 m ve výkopišti, s přehozením výkopku na přilehlém terénu na vzdálenost do 5 m od podélné osy rýhy nebo s naložením výkopku na dopravní prostředek.
|  | viz podélné profily a vzorové příčné řezy : (1,30000*0,01)*0,18728*1,20000*0,27778*1,00000 |  | 0.00081 | [23 empty] | VV | 0
19 | 132101291R00 | Hloubení rýh šířky přes 60 do 200 cm do 100 m3, v hornině 1-2, příplatek za hloubení ve vodě | m3 | 0.00081 |  | 0 |  | 0 |  | 0 | 21 | 0 | 0 | 0 | 0 | 0 | 800-1 | RTS 23/ I | RTS 23/ I | 0.29 | 0 |  | Práce | Běžná |  |  |  | POL1_
|  | zapažených i nezapažených, s urovnáním dna do předepsaného profilu a spádu, s případně nutným přehozením výkopku na vzdálenost do 3 m ve výkopišti, s přehozením výkopku na přilehlém terénu na vzdálenost do 5 m od podélné osy rýhy nebo s naložením výkopku na dopravní prostředek. | [25 empty] | SPI |  | zapažených i nezapažených, s urovnáním dna do předepsaného profilu a spádu, s případně nutným přehozením výkopku na vzdálenost do 3 m ve výkopišti, s přehozením výkopku na přilehlém terénu na vzdálenost do 5 m od podélné osy rýhy nebo s naložením výkopku na dopravní prostředek.
|  | viz podélné profily a vzorové příčné řezy : (1,30000*0,01)*0,18728*1,20000*0,27778*1,00000 |  | 0.00081 | [23 empty] | VV | 0
20 | 132201211R00 | Hloubení rýh šířky přes 60 do 200 cm do 100 m3, v hornině 3, hloubení strojně | m3 | 0.01534 |  | 0 |  | 0 |  | 0 | 21 | 0 | 0 | 0 | 0 | 0 | 800-1 | RTS 23/ I | RTS 23/ I | 0.2 | 0 |  | Práce | Běžná |  |  |  | POL1_1
|  | zapažených i nezapažených, s urovnáním dna do předepsaného profilu a spádu, s případně nutným přehozením výkopku na vzdálenost do 3 m ve výkopišti, s přehozením výkopku na přilehlém terénu na vzdálenost do 5 m od podélné osy rýhy nebo s naložením výkopku na dopravní prostředek. | [25 empty] | SPI |  | zapažených i nezapažených, s urovnáním dna do předepsaného profilu a spádu, s případně nutným přehozením výkopku na vzdálenost do 3 m ve výkopišti, s přehozením výkopku na přilehlém terénu na vzdálenost do 5 m od podélné osy rýhy nebo s naložením výkopku na dopravní prostředek.
|  | viz podélné profily a vzorové příčné řezy : (1,30000*0,99)*0,18728*1,20000*1,00000*0,27778 |  | 0.08034 | [23 empty] | VV | 0
|  | odpočet sejmuté vrtsvy v jiné položce : -0,00000*1,20000*(0,10+0,34000)*1,00000*0,27778 | [25 empty] | VV | 0
|  | odpočet sejmuté vrtsvy v jiné položce : -0,00000*1,20000*(0,10+0,06)*1,00000*0,27778 | [25 empty] | VV | 0
|  | odpočet sejmuté vrtsvy v jiné položce : -0,00000*1,20000*0,15*1,00000*0,27778 | [25 empty] | VV | 0
|  | odpočet sejmuté vrtsvy v jiné položce : -(1,90000-0,60000)*1,20000*0,15*1,00000*0,27778 |  | -0.065 | [23 empty] | VV | 0
21 | 132201219R00 | Hloubení rýh šířky přes 60 do 200 cm příplatek za lepivost, v hornině 3, | m3 | 0.01534 |  | 0 |  | 0 |  | 0 | 21 | 0 | 0 | 0 | 0 | 0 | 800-1 | RTS 23/ I | RTS 23/ I | 0.084 | 0 |  | Práce | Běžná |  |  |  | POL1_1
|  | zapažených i nezapažených, s urovnáním dna do předepsaného profilu a spádu, s případně nutným přehozením výkopku na vzdálenost do 3 m ve výkopišti, s přehozením výkopku na přilehlém terénu na vzdálenost do 5 m od podélné osy rýhy nebo s naložením výkopku na dopravní prostředek. | [25 empty] | SPI |  | zapažených i nezapažených, s urovnáním dna do předepsaného profilu a spádu, s případně nutným přehozením výkopku na vzdálenost do 3 m ve výkopišti, s přehozením výkopku na přilehlém terénu na vzdálenost do 5 m od podélné osy rýhy nebo s naložením výkopku na dopravní prostředek.
|  | viz podélné profily a vzorové příčné řezy : (1,30000*0,99)*0,18728*1,20000*0,27778 |  | 0.08034 | [23 empty] | VV | 0
|  | odpočet sejmuté vrtsvy v jiné položce : -0,00000*1,20000*(0,10+0,34000)*0,27778 | [25 empty] | VV | 0
|  | odpočet sejmuté vrtsvy v jiné položce : -0,00000*1,20000*(0,10+0,06)*0,27778 | [25 empty] | VV | 0
|  | odpočet sejmuté vrtsvy v jiné položce : -0,00000*1,20000*0,15*0,27778 | [25 empty] | VV | 0
|  | odpočet sejmuté vrtsvy v jiné položce : -(1,90000-0,60000)*1,20000*0,15*0,27778 |  | -0.065 | [23 empty] | VV | 0
22 | 132201291R00 | Hloubení rýh šířky přes 60 do 200 cm do 100 m3, v hornině 3, příplatek za hloubení ve vodě | m3 | 0.01534 |  | 0 |  | 0 |  | 0 | 21 | 0 | 0 | 0 | 0 | 0 | 800-1 | RTS 23/ I | RTS 23/ I | 0.54 | 0.01 |  | Práce | Běžná |  |  |  | POL1_
|  | zapažených i nezapažených, s urovnáním dna do předepsaného profilu a spádu, s případně nutným přehozením výkopku na vzdálenost do 3 m ve výkopišti, s přehozením výkopku na přilehlém terénu na vzdálenost do 5 m od podélné osy rýhy nebo s naložením výkopku na dopravní prostředek. | [25 empty] | SPI |  | zapažených i nezapažených, s urovnáním dna do předepsaného profilu a spádu, s případně nutným přehozením výkopku na vzdálenost do 3 m ve výkopišti, s přehozením výkopku na přilehlém terénu na vzdálenost do 5 m od podélné osy rýhy nebo s naložením výkopku na dopravní prostředek.
|  | viz podélné profily a vzorové příčné řezy : (1,30000*0,99)*0,18728*1,20000*1,00000*0,27778 |  | 0.08034 | [23 empty] | VV | 0
|  | odpočet sejmuté vrtsvy v jiné položce : -0,00000*1,20000*(0,10+0,34000)*1,00000*0,27778 | [25 empty] | VV | 0
|  | odpočet sejmuté vrtsvy v jiné položce : -0,00000*1,20000*(0,10+0,06)*1,00000*0,27778 | [25 empty] | VV | 0
|  | odpočet sejmuté vrtsvy v jiné položce : -0,00000*1,20000*0,15*1,00000*0,27778 | [25 empty] | VV | 0
|  | odpočet sejmuté vrtsvy v jiné položce : -(1,90000-0,60000)*1,20000*0,15*1,00000*0,27778 |  | -0.065 | [23 empty] | VV | 0
23 | 132301211R00 | Hloubení rýh šířky přes 60 do 200 cm do 100 m3, v hornině 4, hloubení strojně | m3 | 0.02649 |  | 0 |  | 0 |  | 0 | 21 | 0 | 0 | 0 | 0 | 0 | 800-1 | RTS 23/ I | RTS 23/ I | 0.35 | 0.01 |  | Práce | Běžná |  |  |  | POL1_1
|  | zapažených i nezapažených, s urovnáním dna do předepsaného profilu a spádu, s případně nutným přehozením výkopku na vzdálenost do 3 m ve výkopišti, s přehozením výkopku na přilehlém terénu na vzdálenost do 5 m od podélné osy rýhy nebo s naložením výkopku na dopravní prostředek. | [25 empty] | SPI |  | zapažených i nezapažených, s urovnáním dna do předepsaného profilu a spádu, s případně nutným přehozením výkopku na vzdálenost do 3 m ve výkopišti, s přehozením výkopku na přilehlém terénu na vzdálenost do 5 m od podélné osy rýhy nebo s naložením výkopku na dopravní prostředek.
|  | viz podélné profily a vzorové příčné řezy : 1,30000*0,18728*1,20000*1,00000*0,45556 |  | 0.13309 | [23 empty] | VV | 0
|  | odpočet sejmuté vrtsvy v jiné položce : -0,00000*1,20000*(0,10+0,34000)*1,00000*0,45556 | [25 empty] | VV | 0
|  | odpočet sejmuté vrtsvy v jiné položce : -0,00000*1,20000*(0,10+0,06)*1,00000*0,45556 | [25 empty] | VV | 0
|  | odpočet sejmuté vrtsvy v jiné položce : -0,00000*1,20000*0,15*1,00000*0,45556 | [25 empty] | VV | 0
|  | odpočet sejmuté vrtsvy v jiné položce : -(1,90000-0,60000)*1,20000*0,15*1,00000*0,45556 |  | -0.1066 | [23 empty] | VV | 0
24 | 132301219R00 | Hloubení rýh šířky přes 60 do 200 cm příplatek za lepivost, v hornině 4, | m3 | 0.02649 |  | 0 |  | 0 |  | 0 | 21 | 0 | 0 | 0 | 0 | 0 | 800-1 | RTS 23/ I | RTS 23/ I | 0.1483 | 0 |  | Práce | Běžná |  |  |  | POL1_1
|  | zapažených i nezapažených, s urovnáním dna do předepsaného profilu a spádu, s případně nutným přehozením výkopku na vzdálenost do 3 m ve výkopišti, s přehozením výkopku na přilehlém terénu na vzdálenost do 5 m od podélné osy rýhy nebo s naložením výkopku na dopravní prostředek. | [25 empty] | SPI |  | zapažených i nezapažených, s urovnáním dna do předepsaného profilu a spádu, s případně nutným přehozením výkopku na vzdálenost do 3 m ve výkopišti, s přehozením výkopku na přilehlém terénu na vzdálenost do 5 m od podélné osy rýhy nebo s naložením výkopku na dopravní prostředek.
|  | viz podélné profily a vzorové příčné řezy : 1,30000*0,18728*1,20000*0,45556 |  | 0.13309 | [23 empty] | VV | 0
|  | odpočet sejmuté vrtsvy v jiné položce : -0,00000*1,20000*(0,10+0,34000)*0,45556 | [25 empty] | VV | 0
|  | odpočet sejmuté vrtsvy v jiné položce : -0,00000*1,20000*(0,10+0,06)*0,45556 | [25 empty] | VV | 0
|  | odpočet sejmuté vrtsvy v jiné položce : -0,00000*1,20000*0,15*0,45556 | [25 empty] | VV | 0
|  | odpočet sejmuté vrtsvy v jiné položce : -(1,90000-0,60000)*1,20000*0,15*0,45556 |  | -0.1066 | [23 empty] | VV | 0
25 | 132301291R00 | Hloubení rýh šířky přes 60 do 200 cm do 100 m3, v hornině 4, příplatek za hloubení ve vodě | m3 | 0.02649 |  | 0 |  | 0 |  | 0 | 21 | 0 | 0 | 0 | 0 | 0 | 800-1 | RTS 23/ I | RTS 23/ I | 0.9 | 0.02 |  | Práce | Běžná |  |  |  | POL1_
|  | zapažených i nezapažených, s urovnáním dna do předepsaného profilu a spádu, s případně nutným přehozením výkopku na vzdálenost do 3 m ve výkopišti, s přehozením výkopku na přilehlém terénu na vzdálenost do 5 m od podélné osy rýhy nebo s naložením výkopku na dopravní prostředek. | [25 empty] | SPI |  | zapažených i nezapažených, s urovnáním dna do předepsaného profilu a spádu, s případně nutným přehozením výkopku na vzdálenost do 3 m ve výkopišti, s přehozením výkopku na přilehlém terénu na vzdálenost do 5 m od podélné osy rýhy nebo s naložením výkopku na dopravní prostředek.
|  | viz podélné profily a vzorové příčné řezy : 1,30000*0,18728*1,20000*1,00000*0,45556 |  | 0.13309 | [23 empty] | VV | 0
|  | odpočet sejmuté vrtsvy v jiné položce : -0,00000*1,20000*(0,10+0,34000)*1,00000*0,45556 | [25 empty] | VV | 0
|  | odpočet sejmuté vrtsvy v jiné položce : -0,00000*1,20000*(0,10+0,06)*1,00000*0,45556 | [25 empty] | VV | 0
|  | odpočet sejmuté vrtsvy v jiné položce : -0,00000*1,20000*0,15*1,00000*0,45556 | [25 empty] | VV | 0
|  | odpočet sejmuté vrtsvy v jiné položce : -(1,90000-0,60000)*1,20000*0,15*1,00000*0,45556 |  | -0.1066 | [23 empty] | VV | 0
26 | 132401211R00 | Hloubení rýh šířky přes 60 do 200 cm jakékoliv množství, v hornině 5, hloubení strojně | m3 | 0.01176 |  | 0 |  | 0 |  | 0 | 21 | 0 | 0 | 0 | 0 | 0 | 800-1 | RTS 23/ I | RTS 23/ I | 0.53 | 0.01 |  | Práce | Běžná |  |  |  | POL1_1
|  | zapažených i nezapažených, s urovnáním dna do předepsaného profilu a spádu, s případně nutným přehozením výkopku na vzdálenost do 3 m ve výkopišti, s přehozením výkopku na přilehlém terénu na vzdálenost do 5 m od podélné osy rýhy nebo s naložením výkopku na dopravní prostředek. | [25 empty] | SPI |  | zapažených i nezapažených, s urovnáním dna do předepsaného profilu a spádu, s případně nutným přehozením výkopku na vzdálenost do 3 m ve výkopišti, s přehozením výkopku na přilehlém terénu na vzdálenost do 5 m od podélné osy rýhy nebo s naložením výkopku na dopravní prostředek.
|  | viz podélné profily a vzorové příčné řezy : 1,30000*0,18728*1,20000*0,20222 |  | 0.05908 | [23 empty] | VV | 0
|  | odpočet sejmuté vrtsvy v jiné položce : -0,00000*1,20000*(0,10+0,34000)*0,20222 | [25 empty] | VV | 0
|  | odpočet sejmuté vrtsvy v jiné položce : -0,00000*1,20000*(0,10+0,06)*0,20222 | [25 empty] | VV | 0
|  | odpočet sejmuté vrtsvy v jiné položce : -0,00000*1,20000*0,15*0,20222 | [25 empty] | VV | 0
|  | odpočet sejmuté vrtsvy v jiné položce : -(1,90000-0,60000)*1,20000*0,15*0,20222 |  | -0.04732 | [23 empty] | VV | 0
27 | 132401291R00 | Hloubení rýh šířky přes 60 do 200 cm jakékoliv množství, v hornině 5, příplatek za hloubení ve vodě | m3 | 0.01176 |  | 0 |  | 0 |  | 0 | 21 | 0 | 0 | 0 | 0 | 0 | 800-1 | RTS 23/ I | RTS 23/ I | 0.902 | 0.01 |  | Práce | Běžná |  |  |  | POL1_
|  | zapažených i nezapažených, s urovnáním dna do předepsaného profilu a spádu, s případně nutným přehozením výkopku na vzdálenost do 3 m ve výkopišti, s přehozením výkopku na přilehlém terénu na vzdálenost do 5 m od podélné osy rýhy nebo s naložením výkopku na dopravní prostředek. | [25 empty] | SPI |  | zapažených i nezapažených, s urovnáním dna do předepsaného profilu a spádu, s případně nutným přehozením výkopku na vzdálenost do 3 m ve výkopišti, s přehozením výkopku na přilehlém terénu na vzdálenost do 5 m od podélné osy rýhy nebo s naložením výkopku na dopravní prostředek.
|  | viz podélné profily a vzorové příčné řezy : 1,30000*0,18728*1,20000*0,20222 |  | 0.05908 | [23 empty] | VV | 0
|  | odpočet sejmuté vrtsvy v jiné položce : -0,00000*1,20000*(0,10+0,34000)*0,20222 | [25 empty] | VV | 0
|  | odpočet sejmuté vrtsvy v jiné položce : -0,00000*1,20000*(0,10+0,06)*0,20222 | [25 empty] | VV | 0
|  | odpočet sejmuté vrtsvy v jiné položce : -0,00000*1,20000*0,15*0,20222 | [25 empty] | VV | 0
|  | odpočet sejmuté vrtsvy v jiné položce : -(1,90000-0,60000)*1,20000*0,15*0,20222 |  | -0.04732 | [23 empty] | VV | 0
28 | 132501211R00 | Hloubení rýh šířky přes 60 do 200 cm jakékoliv množství, v hornině 6, skalní frézou | m3 | 0.00239 |  | 0 |  | 0 |  | 0 | 21 | 0 | 0 | 0 | 0 | 0 | 800-1 | RTS 23/ I | RTS 23/ I | 0.25 | 0 |  | Práce | Běžná |  |  |  | POL1_1
|  | zapažených i nezapažených, s urovnáním dna do předepsaného profilu a spádu, s případně nutným přehozením výkopku na vzdálenost do 3 m ve výkopišti, s přehozením výkopku na přilehlém terénu na vzdálenost do 5 m od podélné osy rýhy nebo s naložením výkopku na dopravní prostředek. | [25 empty] | SPI |  | zapažených i nezapažených, s urovnáním dna do předepsaného profilu a spádu, s případně nutným přehozením výkopku na vzdálenost do 3 m ve výkopišti, s přehozením výkopku na přilehlém terénu na vzdálenost do 5 m od podélné osy rýhy nebo s naložením výkopku na dopravní prostředek.
|  | viz podélné profily a vzorové příčné řezy : 1,30000*0,18728*1,20000*0,04111 |  | 0.01201 | [23 empty] | VV | 0
|  | odpočet sejmuté vrtsvy v jiné položce : -0,00000*1,20000*(0,10+0,34000)*0,04111 | [25 empty] | VV | 0
|  | odpočet sejmuté vrtsvy v jiné položce : -0,00000*1,20000*(0,10+0,06)*0,04111 | [25 empty] | VV | 0
|  | odpočet sejmuté vrtsvy v jiné položce : -0,00000*1,20000*0,15*0,04111 | [25 empty] | VV | 0
|  | odpočet sejmuté vrtsvy v jiné položce : -(1,90000-0,60000)*1,20000*0,15*0,04111 |  | -0.00962 | [23 empty] | VV | 0
29 | 132601201R00 | Hloubení rýh šířky přes 60 do 200 cm jakékoliv množství, v hornině 7, hloubení ručně i strojně | m3 | 0.00136 |  | 0 |  | 0 |  | 0 | 21 | 0 | 0.01922 | 0 | 0 | 0 | 800-1 | RTS 23/ I | RTS 23/ I | 1.5863 | 0 |  | Práce | Běžná |  |  |  | POL1_1
|  | zapažených i nezapažených, s urovnáním dna do předepsaného profilu a spádu, s případně nutným přehozením výkopku na vzdálenost do 3 m ve výkopišti, s přehozením výkopku na přilehlém terénu na vzdálenost do 5 m od podélné osy rýhy nebo s naložením výkopku na dopravní prostředek. | [25 empty] | SPI |  | zapažených i nezapažených, s urovnáním dna do předepsaného profilu a spádu, s případně nutným přehozením výkopku na vzdálenost do 3 m ve výkopišti, s přehozením výkopku na přilehlém terénu na vzdálenost do 5 m od podélné osy rýhy nebo s naložením výkopku na dopravní prostředek.
|  | viz podélné profily a vzorové příčné řezy : 1,30000*0,18728*1,20000*0,02333 |  | 0.00682 | [23 empty] | VV | 0
|  | odpočet sejmuté vrtsvy v jiné položce : -0,00000*1,20000*(0,10+0,34000)*0,02333 | [25 empty] | VV | 0
|  | odpočet sejmuté vrtsvy v jiné položce : -0,00000*1,20000*(0,10+0,06)*0,02333 | [25 empty] | VV | 0
|  | odpočet sejmuté vrtsvy v jiné položce : -0,00000*1,20000*0,15*0,02333 | [25 empty] | VV | 0
|  | odpočet sejmuté vrtsvy v jiné položce : -(1,90000-0,60000)*1,20000*0,15*0,02333 |  | -0.00546 | [23 empty] | VV | 0
30 | 138401201R00 | Dolamování hloubených vykopávek rýh ve vrstvě tloušťky do 500 mm v hornině 5 | m3 | 0.00631 |  | 0 |  | 0 |  | 0 | 21 | 0 | 0 | 0 | 0 | 0 | 800-1 | RTS 23/ I | RTS 23/ I | 7.522 | 0.05 |  | Práce | Běžná |  |  |  | POL1_
|  | zapažených i nezapažených v hornině tř. 5 - 7 s případným nutným přemístěním výkopku ve výkopišti, bez naložení, s přehozením výkopku na přilehlém terénu na vzdálenost do 3 m od okraje jámy nebo zářezu, nebo do 5 m od osy rýhy, nebo do 5 m od hrany šachty. | [25 empty] | SPI |  | zapažených i nezapažených v hornině tř. 5 - 7 s případným nutným přemístěním výkopku ve výkopišti, bez naložení, s přehozením výkopku na přilehlém terénu na vzdálenost do 3 m od okraje jámy nebo zářezu, nebo do 5 m od osy rýhy, nebo do 5 m od hrany šachty.
|  | viz podélné profily a vzorové příčné řezy : 1,30000*1,20000*0,02000*0,20222 |  | 0.00631 | [23 empty] | VV | 0
31 | 138501201R00 | Dolamování hloubených vykopávek rýh ve vrstvě tloušťky do 500 mm v hornině 6 | m3 | 0.00128 |  | 0 |  | 0 |  | 0 | 21 | 0 | 0 | 0 | 0 | 0 | 800-1 | RTS 23/ I | RTS 23/ I | 10.583 | 0.01 |  | Práce | Běžná |  |  |  | POL1_1
|  | zapažených i nezapažených v hornině tř. 5 - 7 s případným nutným přemístěním výkopku ve výkopišti, bez naložení, s přehozením výkopku na přilehlém terénu na vzdálenost do 3 m od okraje jámy nebo zářezu, nebo do 5 m od osy rýhy, nebo do 5 m od hrany šachty. | [25 empty] | SPI |  | zapažených i nezapažených v hornině tř. 5 - 7 s případným nutným přemístěním výkopku ve výkopišti, bez naložení, s přehozením výkopku na přilehlém terénu na vzdálenost do 3 m od okraje jámy nebo zářezu, nebo do 5 m od osy rýhy, nebo do 5 m od hrany šachty.
|  | viz podélné profily a vzorové příčné řezy : 1,30000*1,20000*0,02000*0,04111 |  | 0.00128 | [23 empty] | VV | 0
32 | 138601201R00 | Dolamování hloubených vykopávek rýh ve vrstvě tloušťky do 500 mm v hornině 7 | m3 | 0.00073 |  | 0 |  | 0 |  | 0 | 21 | 0 | 0 | 0 | 0 | 0 | 800-1 | RTS 23/ I | RTS 23/ I | 19.922 | 0.01 |  | Práce | Běžná |  |  |  | POL1_
|  | zapažených i nezapažených v hornině tř. 5 - 7 s případným nutným přemístěním výkopku ve výkopišti, bez naložení, s přehozením výkopku na přilehlém terénu na vzdálenost do 3 m od okraje jámy nebo zářezu, nebo do 5 m od osy rýhy, nebo do 5 m od hrany šachty. | [25 empty] | SPI |  | zapažených i nezapažených v hornině tř. 5 - 7 s případným nutným přemístěním výkopku ve výkopišti, bez naložení, s přehozením výkopku na přilehlém terénu na vzdálenost do 3 m od okraje jámy nebo zářezu, nebo do 5 m od osy rýhy, nebo do 5 m od hrany šachty.
|  | viz podélné profily a vzorové příčné řezy : 1,30000*1,20000*0,02000*0,02333 |  | 0.00073 | [23 empty] | VV | 0
33 | 151101101R00 | Zřízení pažení a rozepření stěn rýh příložné pro jakoukoliv mezerovitost, hloubky do 2 m | m2 | 0.48693 |  | 0 |  | 0 |  | 0 | 21 | 0 | 0.00099 | 0 | 0 | 0 | 800-1 | RTS 23/ I | RTS 23/ I | 0.236 | 0.11 |  | Práce | Běžná |  |  |  | POL1_1
|  | pro podzemní vedení pro všechny šířky rýhy, | [25 empty] | SPI
|  | viz vzorové příčné řezy : 1,30000*0,18728*2*(1-0,00000) |  | 0.48693 | [23 empty] | VV | 0
34 | 151101111R00 | Odstranění pažení a rozepření rýh příložné , hloubky do 2 m | m2 | 0.48693 |  | 0 |  | 0 |  | 0 | 21 | 0 | 0 | 0 | 0 | 0 | 800-1 | RTS 23/ I | RTS 23/ I | 0.07 | 0.03 |  | Práce | Běžná |  |  |  | POL1_1
|  | pro podzemní vedení s uložením materiálu na vzdálenost do 3 m od kraje výkopu, | [25 empty] | SPI
|  | viz vzorové příčné řezy : 1,30000*0,18728*2*(1-0,00000) |  | 0.48693 | [23 empty] | VV | 0
35 | 161101101R00 | Svislé přemístění výkopku z horniny 1 až 4, při hloubce výkopu přes 1 do 2,5 m | m3 | 0.04265 |  | 0 |  | 0 |  | 0 | 21 | 0 | 0 | 0 | 0 | 0 | 800-1 | RTS 23/ I | RTS 23/ I | 0.345 | 0.01 |  | Práce | Běžná |  |  |  | POL1_1
|  | bez naložení do dopravní nádoby, ale s vyprázdněním dopravní nádoby na hromadu nebo na dopravní prostředek, | [25 empty] | SPI |  | bez naložení do dopravní nádoby, ale s vyprázdněním dopravní nádoby na hromadu nebo na dopravní prostředek,
|  | JÁMY PROTLAKU : 0,00000*(6*3+3*3)*(0,45010+0,50)*0,27778*1 | [25 empty] | VV | 0
|  | JÁMY PROTLAKU : 0,00000*(6*3+3*3)*((1,01955+0,18728)/2+0,50)*(0,45556) | [25 empty] | VV | 0
|  | viz podélné profily a průměrná hloubka rýhy : 1,30000*0,18728*1,20000*1,00000*0,27778*1,00000*1 |  | 0.08116 | [23 empty] | VV | 0
|  | odpočet sejmuté vrtsvy v jiné položce : -0,00000*1,20000*(0,10+0,34000)*1,00000*0,27778*1,00000*1 | [25 empty] | VV | 0
|  | odpočet sejmuté vrtsvy v jiné položce : -0,00000*1,20000*(0,10+0,06)*1,00000*0,27778*1,00000*1 | [25 empty] | VV | 0
|  | odpočet sejmuté vrtsvy v jiné položce : -0,00000*1,20000*0,15*1,00000*0,27778*1,00000*1 | [25 empty] | VV | 0
|  | odpočet sejmuté vrtsvy v jiné položce : -(1,90000-0,60000)*1,20000*0,15*1,00000*0,27778*1,00000*1 |  | -0.065 | [23 empty] | VV | 0
|  | viz podélné profily a průměrná hloubka rýhy : 1,30000*0,18728*1,20000*1,00000*0,45556*1,00000*1 |  | 0.13309 | [23 empty] | VV | 0
|  | odpočet sejmuté vrtsvy v jiné položce : -0,00000*1,20000*(0,10+0,34000)*1,00000*0,45556*1,00000*1 | [25 empty] | VV | 0
|  | odpočet sejmuté vrtsvy v jiné položce : -0,00000*1,20000*(0,10+0,06)*1,00000*0,45556*1,00000*1 | [25 empty] | VV | 0
|  | odpočet sejmuté vrtsvy v jiné položce : -0,00000*1,20000*0,15*1,00000*0,45556*1,00000*1 | [25 empty] | VV | 0
|  | odpočet sejmuté vrtsvy v jiné položce : -(1,90000-0,60000)*1,20000*0,15*1,00000*0,45556*1,00000*1 |  | -0.1066 | [23 empty] | VV | 0
|  | viz podélné profily a průměrná hloubka rýhy : 1,30000*0,18728*1,20000*0,00000*0,27778*1,00000*0,50 | [25 empty] | VV | 0
|  | odpočet sejmuté vrtsvy v jiné položce : -0,00000*1,20000*(0,10+0,34000)*0,00000*0,27778*1,00000*,5 | [25 empty] | VV | 0
|  | odpočet sejmuté vrtsvy v jiné položce : -0,00000*1,20000*(0,10+0,06)*0,00000*0,27778*1,00000*0,50 | [25 empty] | VV | 0
|  | odpočet sejmuté vrtsvy v jiné položce : -0,00000*1,20000*0,15*0,00000*0,27778*1,00000*0,50 | [25 empty] | VV | 0
|  | odpočet sejmuté vrtsvy v jiné položce : -(1,90000-0,60000)*1,20000*0,15*0,00000*0,27778*1,00000*0,5 | [25 empty] | VV | 0
|  | viz podélné profily a průměrná hloubka rýhy : 1,30000*0,18728*1,20000*0,00000*0,45556*1,00000*0,50 | [25 empty] | VV | 0
|  | odpočet sejmuté vrtsvy v jiné položce : -0,00000*1,20000*(0,10+0,34000)*0,00000*0,45556*1,00000*,5 | [25 empty] | VV | 0
|  | odpočet sejmuté vrtsvy v jiné položce : -0,00000*1,20000*(0,10+0,06)*0,00000*0,45556*1,00000*0,50 | [25 empty] | VV | 0
|  | odpočet sejmuté vrtsvy v jiné položce : -0,00000*1,20000*0,15*0,00000*0,45556*1,00000*0,50 | [25 empty] | VV | 0
|  | odpočet sejmuté vrtsvy v jiné položce : -(1,90000-0,60000)*1,20000*0,15*0,00000*0,45556*1,00000*0,5 | [25 empty] | VV | 0
36 | 161101151R00 | Svislé přemístění výkopku z horniny 5 až 7, při hloubce výkopu přes 1 do 2,5 m | m3 | 0.03111 |  | 0 |  | 0 |  | 0 | 21 | 0 | 0 | 0 | 0 | 0 | 800-1 | RTS 23/ I | RTS 23/ I | 0.484 | 0.02 |  | Práce | Běžná |  |  |  | POL1_1
|  | bez naložení do dopravní nádoby, ale s vyprázdněním dopravní nádoby na hromadu nebo na dopravní prostředek, | [25 empty] | SPI |  | bez naložení do dopravní nádoby, ale s vyprázdněním dopravní nádoby na hromadu nebo na dopravní prostředek,
|  | TŘÍDA TEŽITELNOSTI 5 : | [25 empty] | VV | 0
|  | JÁMY PROTLAKU : 0,00000*(6*3+3*3)*((1,01955+0,18728)/2+0,50)*(0,20222) | [25 empty] | VV | 0
|  | viz podélné profily a průměrná hloubka rýhy : 1,30000*0,18728*1,20000*0,20222*1,00000*1*1,00000 |  | 0.05908 | [23 empty] | VV | 0
|  | odpočet sejmuté vrtsvy v jiné položce : -0,00000*1,20000*(0,10+0,34000)*0,20222*1,00000*1*1,00000 | [25 empty] | VV | 0
|  | odpočet sejmuté vrtsvy v jiné položce : -0,00000*1,20000*(0,10+0,06)*0,20222*1,00000*1*1,00000 | [25 empty] | VV | 0
|  | odpočet sejmuté vrtsvy v jiné položce : -0,00000*1,20000*0,15*0,20222*1,00000*1*1,00000 | [25 empty] | VV | 0
|  | odpočet sejmuté vrtsvy v jiné položce : -(1,90000-0,60000)*1,20000*0,15*0,20222*1,00000*1*1,00000 |  | -0.04732 | [23 empty] | VV | 0
|  | viz podélné profily a průměrná hloubka rýhy : 1,30000*0,18728*1,20000*0,20222*1,00000*0,50*0,00000 | [25 empty] | VV | 0
|  | odpočet sejmuté vrtsvy v jiné položce : -0,00000*1,20000*(0,1+0,34000)*0,20222*1,00000*,50*0,00000 | [25 empty] | VV | 0
|  | odpočet sejmuté vrtsvy v jiné položce : -0,00000*1,20000*(0,10+0,06)*0,20222*1,00000*0,50*0,00000 | [25 empty] | VV | 0
|  | odpočet sejmuté vrtsvy v jiné položce : -0,00000*1,20000*0,15*0,20222*1,00000*0,50*0,00000 | [25 empty] | VV | 0
|  | odpočet sejmuté vrtsvy v jiné položce : -(1,90000-0,60000)*1,20000*0,15*0,20222*1,00000*,50*0,00000 | [25 empty] | VV | 0
|  | viz podélné profily a průměrná hloubka rýhy : 1,30000*1,20000*0,02000*1,00000*0,50*1,00000 |  | 0.0156 | [23 empty] | VV | 0
|  | viz podélné profily a průměrná hloubka rýhy : 0,00000*1,50*1,50*0,02000*1,00000*0,50*1,00000 | [25 empty] | VV | 0
|  | TŘÍDA TEŽITELNOSTI 6 : | [25 empty] | VV | 0
|  | JÁMY PROTLAKU : 0,00000*(6*3+3*3)*((1,01955+0,18728)/2+0,50)*(0,04111) | [25 empty] | VV | 0
|  | viz podélné profily a průměrná hloubka rýhy : 1,30000*0,18728*1,20000*0,04111*1,00000*1*1,00000 |  | 0.01201 | [23 empty] | VV | 0
|  | odpočet sejmuté vrtsvy v jiné položce : -0,00000*1,20000*(0,10+0,34000)*0,04111*1,00000*1*1,00000 | [25 empty] | VV | 0
|  | odpočet sejmuté vrtsvy v jiné položce : -0,00000*1,20000*(0,10+0,06)*0,04111*1,00000*1*1,00000 | [25 empty] | VV | 0
|  | odpočet sejmuté vrtsvy v jiné položce : -0,00000*1,20000*0,15*0,04111*1,00000*1*1,00000 | [25 empty] | VV | 0
|  | odpočet sejmuté vrtsvy v jiné položce : -(1,90000-0,60000)*1,20000*0,15*0,04111*1,00000*1*1,00000 |  | -0.00962 | [23 empty] | VV | 0
|  | viz podélné profily a průměrná hloubka rýhy : 1,30000*0,18728*1,20000*0,04111*1,00000*0,50*0,00000 | [25 empty] | VV | 0
|  | odpočet sejmuté vrtsvy v jiné položce : -0,00000*1,20000*(0,1+0,34000)*0,04111*1,00000*,50*0,00000 | [25 empty] | VV | 0
|  | odpočet sejmuté vrtsvy v jiné položce : -0,00000*1,20000*(0,10+0,06)*0,04111*1,00000*0,50*0,00000 | [25 empty] | VV | 0
|  | odpočet sejmuté vrtsvy v jiné položce : -0,00000*1,20000*0,15*0,04111*1,00000*0,50*0,00000 | [25 empty] | VV | 0
|  | odpočet sejmuté vrtsvy v jiné položce : -(1,90000-0,60000)*1,20000*0,15*0,04111*1,00000*,50*0,00000 | [25 empty] | VV | 0
|  | viz podélné profily a průměrná hloubka rýhy : 1,30000*1,20000*0,02000*1,00000*0,50*0,00000 | [25 empty] | VV | 0
|  | viz podélné profily a průměrná hloubka rýhy : 0,00000*1,50*1,50*0,02000*1,00000*0,50*0,00000 | [25 empty] | VV | 0
|  | TŘÍDA TEŽITELNOSTI 7 : | [25 empty] | VV | 0
|  | JÁMY PROTLAKU : 0,00000*(6*3+3*3)*((1,01955+0,18728)/2+0,50)*(0,02333) | [25 empty] | VV | 0
|  | viz podélné profily a průměrná hloubka rýhy : 1,30000*0,18728*1,20000*0,02333*1,00000*1*1,00000 |  | 0.00682 | [23 empty] | VV | 0
|  | odpočet sejmuté vrtsvy v jiné položce : -0,00000*1,20000*(0,10+0,34000)*0,02333*1,00000*1*1,00000 | [25 empty] | VV | 0
|  | odpočet sejmuté vrtsvy v jiné položce : -0,00000*1,20000*(0,10+0,06)*0,02333*1,00000*1*1,00000 | [25 empty] | VV | 0
|  | odpočet sejmuté vrtsvy v jiné položce : -0,00000*1,20000*0,15*0,02333*1,00000*1*1,00000 | [25 empty] | VV | 0
|  | odpočet sejmuté vrtsvy v jiné položce : -(1,90000-0,60000)*1,20000*0,15*0,02333*1,00000*1*1,00000 |  | -0.00546 | [23 empty] | VV | 0
|  | viz podélné profily a průměrná hloubka rýhy : 1,30000*0,18728*1,20000*0,02333*1,00000*0,50*0,00000 | [25 empty] | VV | 0
|  | odpočet sejmuté vrtsvy v jiné položce : -0,00000*1,20000*(0,1+0,34000)*0,02333*1,00000*,50*0,00000 | [25 empty] | VV | 0
|  | odpočet sejmuté vrtsvy v jiné položce : -0,00000*1,20000*(0,10+0,06)*0,02333*1,00000*0,50*0,00000 | [25 empty] | VV | 0
|  | odpočet sejmuté vrtsvy v jiné položce : -0,00000*1,20000*0,15*0,02333*1,00000*0,50*0,00000 | [25 empty] | VV | 0
|  | odpočet sejmuté vrtsvy v jiné položce : -(1,90000-0,60000)*1,20000*0,15*0,02333*1,00000*,50*0,00000 | [25 empty] | VV | 0
37 | 162701105R00 | Vodorovné přemístění výkopku z horniny 1 až 4, na vzdálenost přes 9 000 do 10 000 m | m3 | 1.4376 |  | 0 |  | 0 |  | 0 | 21 | 0 | 0 | 0 | 0 | 0 | 800-1 | RTS 23/ I | RTS 23/ I | 0.011 | 0.02 |  | Práce | Běžná |  |  |  | POL1_1
|  | po suchu, bez naložení výkopku, avšak se složením bez rozhrnutí, zpáteční cesta vozidla. | [25 empty] | SPI
|  | VYTLAČENÁ ZEMINA - RÝHY : 1,30000*(0,21414+0,78431+(Pi*0,20000^2))*(0,27778+0,45556) |  | 1.0717 | [23 empty] | VV | 0
|  | VYTLAČENÁ ZEMINA - ZÁŘEZY : 0,60000*(0,14047+0,56555+(Pi*0,20000^2))*(0,27778+0,45556) |  | 0.36594 | [23 empty] | VV | 0
|  | VYTLAČENÁ ZEMINA - ŠACHTY : 0,00000*0,45010*1,1876*(0,27778+0,45556) | [25 empty] | VV | 0
|  | VYTLAČENÁ ZEMINA - ZÁSYP RÝHY - VÝMĚNA ZEMINY : (0,00000+0,00000)*0,00000*(0,27778+0,45556) | [25 empty] | VV | 0
|  | VYTLAČENÁ ZEMINA - ZÁSYP ZÁŘEZU - VÝMĚNA ZEMINY : 0,60000*0,00000*(0,27778+0,45556) | [25 empty] | VV | 0
|  | VYTLAČENÁ ZEMINA - VPUSTĚ : 0,00000*(0,90*0,90*(0,60+0,18+0,59+0,59)) | [25 empty] | VV | 0
38 | 162701155R00 | Vodorovné přemístění výkopku z horniny 5 až 7, na vzdálenost přes 9 000 do 10 000 m | m3 | 0.55396 |  | 0 |  | 0 |  | 0 | 21 | 0 | 0 | 0 | 0 | 0 | 800-1 | RTS 23/ I | RTS 23/ I | 0.012 | 0.01 |  | Práce | Běžná |  |  |  | POL1_1
|  | po suchu, bez naložení výkopku, avšak se složením bez rozhrnutí, zpáteční cesta vozidla. | [25 empty] | SPI
|  | VYTLAČENÁ ZEMINA - RÝHY : 1,30000*(0,21414+0,78431+(Pi*0,20000^2))*(0,20222) |  | 0.29552 | [23 empty] | VV | 0
|  | VYTLAČENÁ ZEMINA - ZÁŘEZY : 0,60000*(0,14047+0,56555+(Pi*0,20000^2))*(0,20222) |  | 0.10091 | [23 empty] | VV | 0
|  | VYTLAČENÁ ZEMINA - ŠACHTY : 0,00000*0,45010*1,1876*(0,20222) | [25 empty] | VV | 0
|  | VYTLAČENÁ ZEMINA - RÝHY : 1,30000*1,20000*0,02000 |  | 0.0312 | [23 empty] | VV | 0
|  | VYTLAČENÁ ZEMINA - ŠACHTY : 0,00000*1,50*1,50*0,02000 | [25 empty] | VV | 0
|  | VYTLAČENÁ ZEMINA - RÝHY : 1,30000*(0,21414+0,78431+(Pi*0,20000^2))*(0,04111) |  | 0.06008 | [23 empty] | VV | 0
|  | VYTLAČENÁ ZEMINA - ZÁŘEZY : 0,60000*(0,14047+0,56555+(Pi*0,20000^2))*(0,04111) |  | 0.02051 | [23 empty] | VV | 0
|  | VYTLAČENÁ ZEMINA - ŠACHTY : 0,00000*0,45010*1,1876*(0,04111) | [25 empty] | VV | 0
|  | VYTLAČENÁ ZEMINA - RÝHY : 1,30000*(0,21414+0,78431+(Pi*0,20000^2))*(0,02333) |  | 0.0341 | [23 empty] | VV | 0
|  | VYTLAČENÁ ZEMINA - ZÁŘEZY : 0,60000*(0,14047+0,56555+(Pi*0,20000^2))*(0,02333) |  | 0.01164 | [23 empty] | VV | 0
|  | VYTLAČENÁ ZEMINA - ŠACHTY : 0,00000*0,45010*1,1876*(0,02333) | [25 empty] | VV | 0
|  | VYTLAČENÁ ZEMINA - ZÁSYP RÝHY - VÝMĚNA ZEMINY : (0,00000+0,00000)*0,00000*(0,20222+0,04111+0,02333) | [25 empty] | VV | 0
|  | VYTLAČENÁ ZEMINA - ZÁSYP ZÁŘEZU - VÝMĚNA ZEMINY : 0,60000*0,00000*(0,20222+0,04111+0,02333) | [25 empty] | VV | 0
39 | 162701109R00 | Vodorovné přemístění výkopku příplatek k ceně za každých dalších i započatých 1 000 m přes 10 000 m z horniny 1 až 4 | m3 | 5.7504 |  | 0 |  | 0 |  | 0 | 21 | 0 | 0 | 0 | 0 | 0 | 800-1 | RTS 23/ I | RTS 23/ I | 0 | 0 |  | Práce | Běžná |  |  |  | POL1_1
|  | po suchu, bez naložení výkopku, avšak se složením bez rozhrnutí, zpáteční cesta vozidla. | [25 empty] | SPI
|  | VYTLAČENÁ ZEMINA - RÝHY x VZDÁLENOST : 1,30000*(0,21414)*(0,27778+0,45556)*4,00000 |  | 0.8166 | [23 empty] | VV | 0
|  | VYTLAČENÁ ZEMINA - RÝHY x VZDÁLENOST : 1,30000*(0,78431+(Pi*0,20000^2))*(0,27778+0,45556)*4,00000 |  | 3.47 | [23 empty] | VV | 0
|  | VYTLAČENÁ ZEMINA - ZÁŘEZY x VZDÁLENOST : 0,60000*(0,14047)*(0,27778+0,45556)*4,00000 |  | 0.24722 | [23 empty] | VV | 0
|  | VYTLAČENÁ ZEMINA - ZÁŘEZY x VZDÁLENOST : 0,60000*(0,56555+(Pi*0,20000^2))*(0,27778+0,45556)*4,00000 |  | 1.2165 | [23 empty] | VV | 0
|  | VYTLAČENÁ ZEMINA - ŠACHTY x VZDÁLENOST : 0,00000*0,45010*1,1876*(0,27778+0,45556)*4,00000 | [25 empty] | VV | 0
|  | VYTLAČENÁ ZEMINA - ZÁSYP RÝHY - VÝMĚNA ZEMINY : (0,00000+0,00000)*0,00000*(0,27778+0,45556)*4,00000 | [25 empty] | VV | 0
|  | VYTLAČENÁ ZEMINA - ZÁSYP ZÁŘEZU - VÝMĚNA ZEMINY : 0,60000*0,00000*(0,27778+0,45556)*4,00000 | [25 empty] | VV | 0
|  | VYTLAČENÁ ZEMINA - VPUSTĚ : 0,00000*(0,90*0,90*(0,60+0,18+0,59+0,59))*4,00000 | [25 empty] | VV | 0
40 | 162701159R00 | Vodorovné přemístění výkopku příplatek k ceně za každých dalších i započatých 1 000 m přes 10 000 m z horniny 5 až 7 | m3 | 2.2159 |  | 0 |  | 0 |  | 0 | 21 | 0 | 0 | 0 | 0 | 0 | 800-1 | RTS 23/ I | RTS 23/ I | 0 | 0 |  | Práce | Běžná |  |  |  | POL1_1
|  | po suchu, bez naložení výkopku, avšak se složením bez rozhrnutí, zpáteční cesta vozidla. | [25 empty] | SPI
|  | VYTLAČENÁ ZEMINA - RÝHY : 1,30000*(0,21414+0,78431+(Pi*0,20000^2))*(0,20222)*4,00000 |  | 1.1821 | [23 empty] | VV | 0
|  | VYTLAČENÁ ZEMINA - ZÁŘEZY : 0,60000*(0,14047+0,56555+(Pi*0,20000^2))*(0,20222)*4,00000 |  | 0.40364 | [23 empty] | VV | 0
|  | VYTLAČENÁ ZEMINA - ŠACHTY : 0,00000*0,45010*1,1876*(0,20222)*4,00000 | [25 empty] | VV | 0
|  | VYTLAČENÁ ZEMINA - RÝHY : 1,30000*1,20000*0,02000*4,00000 |  | 0.1248 | [23 empty] | VV | 0
|  | VYTLAČENÁ ZEMINA - ŠACHTY : 0,00000*1,50*1,50*0,02000*4,00000 | [25 empty] | VV | 0
|  | VYTLAČENÁ ZEMINA - RÝHY : 1,30000*(0,21414+0,78431+(Pi*0,20000^2))*(0,04111)*4,00000 |  | 0.24031 | [23 empty] | VV | 0
|  | VYTLAČENÁ ZEMINA - ZÁŘEZY : 0,60000*(0,14047+0,56555+(Pi*0,20000^2))*(0,04111)*4,00000 |  | 0.08206 | [23 empty] | VV | 0
|  | VYTLAČENÁ ZEMINA - ŠACHTY : 0,00000*0,45010*1,1876*(0,04111)*4,00000 | [25 empty] | VV | 0
|  | VYTLAČENÁ ZEMINA - RÝHY : 1,30000*(0,21414+0,78431+(Pi*0,20000^2))*(0,02333)*4,00000 |  | 0.13639 | [23 empty] | VV | 0
|  | VYTLAČENÁ ZEMINA - ZÁŘEZY : 0,60000*(0,14047+0,56555+(Pi*0,20000^2))*(0,02333)*4,00000 |  | 0.04657 | [23 empty] | VV | 0
|  | VYTLAČENÁ ZEMINA - ŠACHTY : 0,00000*0,45010*1,1876*(0,02333)*4,00000 | [25 empty] | VV | 0
|  | VYTLAČENÁ ZEMINA - ZÁSYP RÝHY - VÝMĚNA ZEMINY : (0,00000+0,00000)*0,00000*(0,20222+0,04111+0,02333)*4,00000 | [25 empty] | VV | 0
|  | VYTLAČENÁ ZEMINA - ZÁSYP ZÁŘEZU - VÝMĚNA ZEMINY : 0,60000*0,00000*(0,20222+0,04111+0,02333)*4,00000 | [25 empty] | VV | 0
41 | 171201201R00 | Uložení sypaniny na dočasnou skládku tak, že na 1 m2 plochy připadá přes 2 m3 výkopku nebo ornice | m3 | 1.9916 |  | 0 |  | 0 |  | 0 | 21 | 0 | 0 | 0 | 0 | 0 | 800-1 | RTS 23/ I | RTS 23/ I | 0.009 | 0.02 |  | Práce | Běžná |  |  |  | POL1_1
|  | VYTLAČENÁ ZEMINA - RÝHY : 1,30000*(0,21414+0,78431+(Pi*0,20000^2))*(0,27778+0,45556) |  | 1.0717 | [23 empty] | VV | 0
|  | VYTLAČENÁ ZEMINA - ZÁŘEZY : 0,60000*(0,14047+0,56555+(Pi*0,20000^2))*(0,27778+0,45556) |  | 0.36594 | [23 empty] | VV | 0
|  | VYTLAČENÁ ZEMINA - ŠACHTY : 0,00000*0,45010*1,1876*(0,27778+0,45556) | [25 empty] | VV | 0
|  | VYTLAČENÁ ZEMINA - ZÁSYP RÝHY - VÝMĚNA ZEMINY : (0,00000+0,00000)*0,00000*(0,27778+0,45556) | [25 empty] | VV | 0
|  | VYTLAČENÁ ZEMINA - ZÁSYP ZÁŘEZU - VÝMĚNA ZEMINY : 0,60000*0,00000*(0,27778+0,45556) | [25 empty] | VV | 0
|  | VYTLAČENÁ ZEMINA - RÝHY : 1,30000*(0,21414+0,78431+(Pi*0,20000^2))*(0,20222) |  | 0.29552 | [23 empty] | VV | 0
|  | VYTLAČENÁ ZEMINA - ZÁŘEZY : 0,60000*(0,14047+0,56555+(Pi*0,20000^2))*(0,20222) |  | 0.10091 | [23 empty] | VV | 0
|  | VYTLAČENÁ ZEMINA - ŠACHTY : 0,00000*0,45010*1,1876*(0,20222) | [25 empty] | VV | 0
|  | VYTLAČENÁ ZEMINA - RÝHY : 1,30000*(0,21414+0,78431+(Pi*0,20000^2))*(0,04111) |  | 0.06008 | [23 empty] | VV | 0
|  | VYTLAČENÁ ZEMINA - ZÁŘEZY : 0,60000*(0,14047+0,56555+(Pi*0,20000^2))*(0,04111) |  | 0.02051 | [23 empty] | VV | 0
|  | VYTLAČENÁ ZEMINA - ŠACHTY : 0,00000*0,45010*1,1876*(0,04111) | [25 empty] | VV | 0
|  | VYTLAČENÁ ZEMINA - RÝHY : 1,30000*(0,21414+0,78431+(Pi*0,20000^2))*(0,02333) |  | 0.0341 | [23 empty] | VV | 0
|  | VYTLAČENÁ ZEMINA - ZÁŘEZY : 0,60000*(0,14047+0,56555+(Pi*0,20000^2))*(0,02333) |  | 0.01164 | [23 empty] | VV | 0
|  | VYTLAČENÁ ZEMINA - ŠACHTY : 0,00000*0,45010*1,1876*(0,02333) | [25 empty] | VV | 0
|  | VYTLAČENÁ ZEMINA - ZÁSYP RÝHY - VÝMĚNA ZEMINY : (0,00000+0,00000)*0,00000*(0,20222+0,04111+0,02333) | [25 empty] | VV | 0
|  | VYTLAČENÁ ZEMINA - ZÁSYP ZÁŘEZU - VÝMĚNA ZEMINY : 0,60000*0,00000*(0,20222+0,04111+0,02333) | [25 empty] | VV | 0
|  | VYTLAČENÁ ZEMINA - RÝHY : 1,30000*1,20000*0,02000 |  | 0.0312 | [23 empty] | VV | 0
|  | VYTLAČENÁ ZEMINA - ŠACHTY : 0,00000*1,50*1,50*0,02000 | [25 empty] | VV | 0
|  | VYTLAČENÁ ZEMINA - VPUSTĚ : 0,00000*(0,90*0,90*(0,60+0,18+0,59+0,59)) | [25 empty] | VV | 0
42 | 174101101R00 | Zásyp sypaninou se zhutněním jam, šachet, rýh nebo kolem objektů v těchto vykopávkách | m3 | -1.372 |  | 0 |  | 0 |  | 0 | 21 | 0 | 0 | 0 | 0 | 0 | 800-1 | RTS 23/ I | RTS 23/ I | 0.202 | -0.28 |  | Práce | Běžná |  |  |  | POL1_1
|  | z jakékoliv horniny s uložením výkopku po vrstvách, | [25 empty] | SPI
|  | včetně strojního přemístění materiálu pro zásyp ze vzdálenosti do 10 m od okraje zásypu | [25 empty] | POP
|  | JÁMY PROTLAKU : 0,00000*(6*3+3*3)*(0,45010+0,50)*0,27778 | [25 empty] | VV | 0
|  | odpočet sejmuté vrtsvy v jiné položce : -0,00000*(6*3+3*3)*0,15 | [25 empty] | VV | 0
|  | JÁMY PROTLAKU : 0,00000*(6*3+3*3)*(0,45010+0,50)*0,45556 | [25 empty] | VV | 0
|  | viz podélné profily a průměrná hloubka rýhy : 1,30000*0,18728*1,20000*1,00000*0,27778 |  | 0.08116 | [23 empty] | VV | 0
|  | odpočet sejmuté vrtsvy v jiné položce : -0,00000*1,20000*(0,10+0,34000)*1,00000*0,27778 | [25 empty] | VV | 0
|  | odpočet sejmuté vrtsvy v jiné položce : -0,00000*1,20000*(0,10+0,06)*1,00000*0,27778 | [25 empty] | VV | 0
|  | odpočet sejmuté vrtsvy v jiné položce : -0,00000*1,20000*0,15*1,00000*0,27778 | [25 empty] | VV | 0
|  | odpočet sejmuté vrtsvy v jiné položce : -(1,90000-0,60000)*1,20000*0,15*1,00000*0,27778 |  | -0.065 | [23 empty] | VV | 0
|  | viz podélné profily a průměrná hloubka rýhy : 1,30000*0,18728*1,20000*0,00000*0,27778 | [25 empty] | VV | 0
|  | odpočet sejmuté vrtsvy v jiné položce : -0,00000*1,20000*(0,10+0,34000)*0,00000*0,27778 | [25 empty] | VV | 0
|  | odpočet sejmuté vrtsvy v jiné položce : -0,00000*1,20000*(0,10+0,06)*0,00000*0,27778 | [25 empty] | VV | 0
|  | odpočet sejmuté vrtsvy v jiné položce : -0,00000*1,20000*0,15*0,00000*0,27778 | [25 empty] | VV | 0
|  | odpočet sejmuté vrtsvy v jiné položce : -(1,90000-0,60000)*1,20000*0,15*0,00000*0,27778 | [25 empty] | VV | 0
|  | viz podélné profily a průměrná hloubka rýhy : 1,30000*0,18728*1,20000*1,00000*0,45556 |  | 0.13309 | [23 empty] | VV | 0
|  | odpočet sejmuté vrtsvy v jiné položce : -0,00000*1,20000*(0,10+0,34000)*1,00000*0,45556 | [25 empty] | VV | 0
|  | odpočet sejmuté vrtsvy v jiné položce : -0,00000*1,20000*(0,10+0,06)*1,00000*0,45556 | [25 empty] | VV | 0
|  | odpočet sejmuté vrtsvy v jiné položce : -0,00000*1,20000*0,15*1,00000*0,45556 | [25 empty] | VV | 0
|  | odpočet sejmuté vrtsvy v jiné položce : -(1,90000-0,60000)*1,20000*0,15*1,00000*0,45556 |  | -0.1066 | [23 empty] | VV | 0
|  | viz podélné profily a průměrná hloubka rýhy : 1,30000*0,18728*1,20000*0,00000*0,45556 | [25 empty] | VV | 0
|  | odpočet sejmuté vrtsvy v jiné položce : -0,00000*1,20000*(0,10+0,34000)*0,00000*0,45556 | [25 empty] | VV | 0
|  | odpočet sejmuté vrtsvy v jiné položce : -0,00000*1,20000*(0,10+0,06)*0,00000*0,45556 | [25 empty] | VV | 0
|  | odpočet sejmuté vrtsvy v jiné položce : -0,00000*1,20000*0,15*0,00000*0,45556 | [25 empty] | VV | 0
|  | odpočet sejmuté vrtsvy v jiné položce : -(1,90000-0,60000)*1,20000*0,15*0,00000*0,45556 | [25 empty] | VV | 0
|  | viz podélné profily a průměrná hloubka rýhy : 1,30000*0,18728*1,20000*0,20222 |  | 0.05908 | [23 empty] | VV | 0
|  | odpočet sejmuté vrtsvy v jiné položce : -0,00000*1,20000*(0,10+0,34000)*0,20222 | [25 empty] | VV | 0
|  | odpočet sejmuté vrtsvy v jiné položce : -0,00000*1,20000*(0,10+0,06)*0,20222 | [25 empty] | VV | 0
|  | odpočet sejmuté vrtsvy v jiné položce : -0,00000*1,20000*0,15*0,20222 | [25 empty] | VV | 0
|  | odpočet sejmuté vrtsvy v jiné položce : -(1,90000-0,60000)*1,20000*0,15*0,20222 |  | -0.04732 | [23 empty] | VV | 0
|  | viz podélné profily a průměrná hloubka rýhy : 1,30000*0,18728*1,20000*0,04111 |  | 0.01201 | [23 empty] | VV | 0
|  | odpočet sejmuté vrtsvy v jiné položce : -0,00000*1,20000*(0,10+0,34000)*0,04111 | [25 empty] | VV | 0
|  | odpočet sejmuté vrtsvy v jiné položce : -0,00000*1,20000*(0,10+0,06)*0,04111 | [25 empty] | VV | 0
|  | odpočet sejmuté vrtsvy v jiné položce : -0,00000*1,20000*0,15*0,04111 | [25 empty] | VV | 0
|  | odpočet sejmuté vrtsvy v jiné položce : -(1,90000-0,60000)*1,20000*0,15*0,04111 |  | -0.00962 | [23 empty] | VV | 0
|  | viz podélné profily a průměrná hloubka rýhy : 1,30000*0,18728*1,20000*0,02333 |  | 0.00682 | [23 empty] | VV | 0
|  | odpočet sejmuté vrtsvy v jiné položce : -0,00000*1,20000*(0,10+0,34000)*0,02333 | [25 empty] | VV | 0
|  | odpočet sejmuté vrtsvy v jiné položce : -0,00000*1,20000*(0,10+0,06)*0,02333 | [25 empty] | VV | 0
|  | odpočet sejmuté vrtsvy v jiné položce : -0,00000*1,20000*0,15*0,02333 | [25 empty] | VV | 0
|  | odpočet sejmuté vrtsvy v jiné položce : -(1,90000-0,60000)*1,20000*0,15*0,02333 |  | -0.00546 | [23 empty] | VV | 0
|  | VYTLAČENÁ ZEMINA - RÝHY : -1,30000*(0,21414+0,78431+(Pi*0,20000^2)) |  | -1.4613 | [23 empty] | VV | 0
|  | VYTLAČENÁ ZEMINA - ŠACHTY : -0,00000*0,45010*1,1876*((1,30000+0,00000)/1,90000) | [25 empty] | VV | 0
|  | viz podélné profily a průměrná hloubka rýhy : 1,30000*1,20000*0,02000 |  | 0.0312 | [23 empty] | VV | 0
|  | viz podélné profily a průměrná hloubka rýhy : 0,00000*1,50*1,50*0,02000 | [25 empty] | VV | 0
|  | VYTLAČENÁ ZEMINA - VPUSTĚ : 0,00000*(0,90*0,90*(0,60+0,18+0,59+0,59)) | [25 empty] | VV | 0
|  | VYTLAČENÁ ZEMINA - VPUSTĚ : -0,00000*(PI*0,30*0,30*(0,60+0,18+0,59+0,59)) | [25 empty] | VV | 0
|  | viz situace stavby a podélné profily - křížení a souběhy s podzemními inž. sítěmi : (0,00000+0,00000+0,00000)*0,50*0,50*1,20000 | [25 empty] | VV | 0
|  | viz situace stavby - rozšíření pro odbočky : 0,00000*0,50*0,50*1,20000 | [25 empty] | VV | 0
|  | viz situace stavby - ochrana kořenové soustavy stromů : 0,00000*0,50*0,50*1,20000 | [25 empty] | VV | 0
43 | 174101103R00 | Zásyp sypaninou se zhutněním zářezů se škmými stěnami pro podzemní vedení a kolem objektů zřízených v těchto zářezech | m3 | 0.12461 |  | 0 |  | 0 |  | 0 | 21 | 0 | 0 | 0 | 0 | 0 | 800-1 | RTS 23/ I | RTS 23/ I | 0.116 | 0.01 |  | Práce | Běžná |  |  |  | POL1_1
|  | z jakékoliv horniny s uložením výkopku po vrstvách, | [25 empty] | SPI
|  | včetně strojního přemístění materiálu pro zásyp ze vzdálenosti do 10 m od okraje zásypu | [25 empty] | POP
|  | viz podélné profily a průměrná hloubka zářezu : 0,60000*(2*0,90000+1,01955*0,35000*2)/2*1,01955*0,27778 |  | 0.21357 | [23 empty] | VV | 0
|  | odpočet sejmuté vrtsvy v jiné položce : -0,60000*(0,90000+2*1,01955*0,35000)*0,15*0,27778 |  | -0.04034 | [23 empty] | VV | 0
|  | viz podélné profily a průměrná hloubka zářezu : 0,60000*(2*0,90000+1,01955*0,35000*2)/2*1,01955*0,45556 |  | 0.35025 | [23 empty] | VV | 0
|  | odpočet sejmuté vrtsvy v jiné položce : -0,60000*(0,90000+2*1,01955*0,35000)*0,15*0,45556 |  | -0.06616 | [23 empty] | VV | 0
|  | viz podélné profily a průměrná hloubka zářezu : 0,60000*(2*0,90000+1,01955*0,35000*2)/2*1,01955*0,20222 |  | 0.15548 | [23 empty] | VV | 0
|  | odpočet sejmuté vrtsvy v jiné položce : -0,60000*(0,90000+2*1,01955*0,35000)*0,15*0,20222 |  | -0.02937 | [23 empty] | VV | 0
|  | viz podélné profily a průměrná hloubka zářezu : 0,60000*(2*0,90000+1,01955*0,35000*2)/2*1,01955*0,04111 |  | 0.03161 | [23 empty] | VV | 0
|  | odpočet sejmuté vrtsvy v jiné položce : -0,60000*(0,90000+2*1,01955*0,35000)*0,15*0,04111 |  | -0.00597 | [23 empty] | VV | 0
|  | viz podélné profily a průměrná hloubka zářezu : 0,60000*(2*0,90000+1,01955*0,35000*2)/2*1,01955*0,02333 |  | 0.01794 | [23 empty] | VV | 0
|  | odpočet sejmuté vrtsvy v jiné položce : -0,60000*(0,90000+2*1,01955*0,35000)*0,15*0,02333 |  | -0.00339 | [23 empty] | VV | 0
|  | VYTLAČENÁ ZEMINA : -0,60000*(0,14047+0,56555+(Pi*0,20000^2)) |  | -0.49901 | [23 empty] | VV | 0
|  | VYTLAČENÁ ZEMINA : -0,00000*0,45010*1,1876*(0,60000/1,90000) | [25 empty] | VV | 0
44 | 175101101R00 | Obsyp potrubí bez prohození sypaniny, bez dodávky obsypového materiálu | m3 | 1.3589 |  | 0 |  | 0 |  | 0 | 21 | 0 | 0 | 0 | 0 | 0 | 800-1 | RTS 23/ I | RTS 23/ I | 1.587 | 2.16 |  | Práce | Běžná |  |  |  | POL1_1
|  | sypaninou z vhodných hornin tř. 1 - 4 nebo materiálem připraveným podél výkopu ve vzdálenosti do 3 m od jeho kraje, pro jakoukoliv hloubku výkopu a jakoukoliv míru zhutnění, | [25 empty] | SPI |  | sypaninou z vhodných hornin tř. 1 - 4 nebo materiálem připraveným podél výkopu ve vzdálenosti do 3 m od jeho kraje, pro jakoukoliv hloubku výkopu a jakoukoliv míru zhutnění,
|  | viz vzorové příčné řezy : 1,30000*0,78431 |  | 1.0196 | [23 empty] | VV | 0
|  | viz vzorové příčné řezy : 0,60000*0,56555 |  | 0.33933 | [23 empty] | VV | 0
45 | 180401211R00 | Založení trávníku luční trávník, výsevem, v rovině nebo na svahu do 1:5 | m2 | 8.2282 |  | 0 |  | 0 |  | 0 | 21 | 0 | 0 | 0 | 0 | 0 | 823-1 | RTS 23/ I | RTS 23/ I | 0.021 | 0.17 |  | Práce | Běžná |  |  |  | POL1_1
|  | na půdě předem připravené s pokosením, naložením, odvozem odpadu do 20 km a se složením, | [25 empty] | SPI
|  | viz vzorové příčné řezy : 1,90000*1,20000 |  | 2.28 | [23 empty] | VV | 0
|  | viz vzorové příčné řezy : 0,60000*((0,90000+2*1,01955*0,35000)-1,20000) |  | 0.24821 | [23 empty] | VV | 0
|  | JÁMY PROTLAKU : 0,00000*(6*3+3*3) | [25 empty] | VV | 0
|  | viz vzorové příčné řezy - DOPRAVNÍ PRUH : 1,90000*(0,50+2,50) |  | 5.7 | [23 empty] | VV | 0
46 | 181301102R00 | Rozprostření a urovnání ornice v rovině v souvislé ploše do 500 m2, tloušťka vrstvy přes 100 do 150 mm | m2 | 8.2282 |  | 0 |  | 0 |  | 0 | 21 | 0 | 0 | 0 | 0 | 0 | 800-1 | RTS 23/ I | RTS 23/ I | 0.177 | 1.46 |  | Práce | Běžná |  |  |  | POL1_1
|  | s případným nutným přemístěním hromad nebo dočasných skládek na místo potřeby ze vzdálenosti do 30 m, v rovině nebo ve svahu do 1 : 5, | [25 empty] | SPI |  | s případným nutným přemístěním hromad nebo dočasných skládek na místo potřeby ze vzdálenosti do 30 m, v rovině nebo ve svahu do 1 : 5,
|  | viz vzorové příčné řezy : 1,90000*1,20000 |  | 2.28 | [23 empty] | VV | 0
|  | viz vzorové příčné řezy : 0,60000*((0,90000+2*1,01955*0,35000)-1,20000) |  | 0.24821 | [23 empty] | VV | 0
|  | JÁMY PROTLAKU : 0,00000*(6*3+3*3) | [25 empty] | VV | 0
|  | viz vzorové příčné řezy - DOPRAVNÍ PRUH : 1,90000*(0,50+2,50) |  | 5.7 | [23 empty] | VV | 0
47 | 183554141R00 | Vodorovné přemístění produktů přemístění zelené hmoty, vzdálenost do 2 km, | t | 0.10285 |  | 0 |  | 0 |  | 0 | 21 | 0 | 0 | 0 | 0 | 0 | 823-2 | RTS 23/ I | RTS 23/ I | 0 | 0 |  | Práce | Běžná |  |  |  | POL1_1
|  | viz situace stavby a podélné profily - stávající povrchy - RÝHY : 1,90000*1,20000*0,25*0,05 |  | 0.0285 | [23 empty] | VV | 0
|  | ZÁŘEZY : 0,60000*((0,90000+2*1,01955*0,35000)-1,20000)*0,25*0,05 |  | 0.0031 | [23 empty] | VV | 0
|  | JÁMY PROTLAKU : 0,00000*(6*3+3*3)*0,25*0,05 | [25 empty] | VV | 0
|  | DOPRAVNÍ PRUH : 1,90000*(0,50+2,50)*0,25*0,05 |  | 0.07125 | [23 empty] | VV | 0
48 | 184802111R00 | Chemické odplevelení půdy před založením kultury postřikem naširoko, v rovině nebo na svahu do 1:5 | m2 | 8.2282 |  | 0 |  | 0 |  | 0 | 21 | 0 | 0 | 0 | 0 | 0 | 823-1 | RTS 23/ I | RTS 23/ I | 0.0035 | 0.03 |  | Práce | Běžná |  |  |  | POL1_
|  | nebo trávníku nebo zpevněných ploch o výměře jednotlivě přes 20 m2, | [25 empty] | SPI
|  | Včetně dovozu vody do 10 km. | [25 empty] | POP
|  | viz vzorové příčné řezy : 1,90000*1,20000 |  | 2.28 | [23 empty] | VV | 0
|  | viz vzorové příčné řezy : 0,60000*((0,90000+2*1,01955*0,35000)-1,20000) |  | 0.24821 | [23 empty] | VV | 0
|  | JÁMY PROTLAKU : 0,00000*(6*3+3*3) | [25 empty] | VV | 0
|  | viz vzorové příčné řezy - DOPRAVNÍ PRUH : 1,90000*(0,50+2,50) |  | 5.7 | [23 empty] | VV | 0
49 | 185803211R00 | Uválcování trávníku uválcování trávníku v rovině nebo na svahu do 1:5 | m2 | 8.2282 |  | 0 |  | 0 |  | 0 | 21 | 0 | 0 | 0 | 0 | 0 | 823-1 | RTS 23/ I | RTS 23/ I | 0.002 | 0.02 |  | Práce | Běžná |  |  |  | POL1_
|  | viz vzorové příčné řezy : 1,90000*1,20000 |  | 2.28 | [23 empty] | VV | 0
|  | viz vzorové příčné řezy : 0,60000*((0,90000+2*1,01955*0,35000)-1,20000) |  | 0.24821 | [23 empty] | VV | 0
|  | JÁMY PROTLAKU : 0,00000*(6*3+3*3) | [25 empty] | VV | 0
|  | viz vzorové příčné řezy - DOPRAVNÍ PRUH : 1,90000*(0,50+2,50) |  | 5.7 | [23 empty] | VV | 0
50 | 185804311R00 | Zalití rostlin vodou plocha do 20 m2, | m3 | 0.04114 |  | 0 |  | 0 |  | 0 | 21 | 0 | 0 | 0 | 0 | 0 | 823-1 | RTS 23/ I | RTS 23/ I | 1.195 | 0.05 |  | Práce | Běžná |  |  |  | POL1_1
|  | viz situace stavby : 0,00000*20/1000 | [25 empty] | VV | 0
|  | viz situace stavby : 0,00000*20/1000 | [25 empty] | VV | 0
|  | viz vzorové příčné řezy : 1,90000*1,20000*5/1000 |  | 0.0114 | [23 empty] | VV | 0
|  | viz vzorové příčné řezy : 0,60000*((0,90000+2*1,01955*0,35000)-1,20000)*5/1000 |  | 0.00124 | [23 empty] | VV | 0
|  | JÁMY PROTLAKU : 0,00000*(6*3+3*3)*5/1000 | [25 empty] | VV | 0
|  | viz vzorové příčné řezy - DOPRAVNÍ PRUH : 1,90000*(0,50+2,50)*5/1000 |  | 0.0285 | [23 empty] | VV | 0
51 | 185851111R00 | Dovoz vody pro zálivku rostlin dovoz vody pro zálivku rostlin na vzdálenost do 6000 m | m3 | 0.04114 |  | 0 |  | 0 |  | 0 | 21 | 0 | 0 | 0 | 0 | 0 | 823-1 | RTS 23/ I | RTS 23/ I | 0.884 | 0.04 |  | Práce | Běžná |  |  |  | POL1_
|  | viz situace stavby : 0,00000*20/1000 | [25 empty] | VV | 0
|  | viz situace stavby : 0,00000*20/1000 | [25 empty] | VV | 0
|  | viz vzorové příčné řezy : 1,90000*1,20000*5/1000 |  | 0.0114 | [23 empty] | VV | 0
|  | viz vzorové příčné řezy : 0,60000*((0,90000+2*1,01955*0,35000)-1,20000)*5/1000 |  | 0.00124 | [23 empty] | VV | 0
|  | JÁMY PROTLAKU : 0,00000*(6*3+3*3)*5/1000 | [25 empty] | VV | 0
|  | viz vzorové příčné řezy - DOPRAVNÍ PRUH : 1,90000*(0,50+2,50)*5/1000 |  | 0.0285 | [23 empty] | VV | 0
52 | 199000001R00 | Poplatky za skládku ornice, | m3 | 1.2342 |  | 0 |  | 0 |  | 0 | 21 | 0 | 0 | 0 | 0 | 0 | 800-1 | RTS 23/ I | RTS 23/ I | 0 | 0 |  | Práce | Běžná |  |  |  | POL1_
|  | dočasné skládkování sejmuté ornice (do zpětného rozprostření) : | [25 empty] | VV | 0
|  | viz situace stavby a podélné profily - stávající povrchy - RÝHY : 1,90000*1,20000*0,15 |  | 0.342 | [23 empty] | VV | 0
|  | ZÁŘEZY : 0,60000*((0,90000+2*1,01955*0,35000)-1,20000)*0,15 |  | 0.03723 | [23 empty] | VV | 0
|  | JÁMY PROTLAKU : 0,00000*(6*3+3*3)*0,15 | [25 empty] | VV | 0
|  | DOPRAVNÍ PRUH : 1,90000*(0,50+2,50)*0,15 |  | 0.855 | [23 empty] | VV | 0
53 | 199000002R00 | Poplatky za skládku horniny 1- 4, skupina 17 05 04 z Katalogu odpadů | m3 | 1.4376 |  | 0 |  | 0 |  | 0 | 21 | 0 | 0 | 0 | 0 | 0 | 800-1 | RTS 23/ I | RTS 23/ I | 0 | 0 |  | Práce | Běžná |  |  |  | POL1_1
|  | VYTLAČENÁ ZEMINA RÝHY : 1,30000*(0,21414+0,78431+(Pi*0,20000^2))*(0,27778+0,45556) |  | 1.0717 | [23 empty] | VV | 0
|  | VYTLAČENÁ ZEMINA ZÁŘEZ : 0,60000*(0,56555+(Pi*0,20000^2))*(0,27778+0,45556) |  | 0.30413 | [23 empty] | VV | 0
|  | VYTLAČENÁ ZEMINA ZÁŘEZ : 0,60000*(0,14047)*(0,27778+0,45556) |  | 0.06181 | [23 empty] | VV | 0
|  | VYTLAČENÁ ZEMINA ŠACHTY : 0,00000*0,45010*1,1876*(0,27778+0,45556) | [25 empty] | VV | 0
|  | VYTLAČENÁ ZEMINA - ZÁSYP RÝHY - VÝMĚNA ZEMINY : (0,00000+0,00000)*0,00000*(0,27778+0,45556) | [25 empty] | VV | 0
|  | VYTLAČENÁ ZEMINA - ZÁSYP ZÁŘEZU - VÝMĚNA ZEMINY : 0,60000*0,00000*(0,27778+0,45556) | [25 empty] | VV | 0
|  | VYTLAČENÁ ZEMINA - VPUSTĚ : 0,00000*(0,90*0,90*(0,60+0,18+0,59+0,59))*(0,27778+0,45556) | [25 empty] | VV | 0
|  | VYTLAČENÁ ZEMINA - VPUSTĚ : -0,00000*(PI*0,30*0,30*(0,60+0,18+0,59+0,59))*(0,27778+0,45556) | [25 empty] | VV | 0
54 | 199000003R00 | Poplatky za skládku horniny 5 - 7, skupina 17 05 04 z Katalogu odpadů | m3 | 0.55396 |  | 0 |  | 0 |  | 0 | 21 | 0 | 0 | 0 | 0 | 0 | 800-1 | RTS 23/ I | RTS 23/ I | 0 | 0 |  | Práce | Běžná |  |  |  | POL1_
|  | VYTLAČENÁ ZEMINA RÝHY : 1,30000*(0,21414+0,78431+(Pi*0,20000^2))*(0,20222) |  | 0.29552 | [23 empty] | VV | 0
|  | VYTLAČENÁ ZEMINA ZÁŘEZ : 0,60000*(0,14047+0,56555+(Pi*0,20000^2))*(0,20222) |  | 0.10091 | [23 empty] | VV | 0
|  | VYTLAČENÁ ZEMINA ŠACHTY : 0,00000*0,45010*1,1876*(0,20222) | [25 empty] | VV | 0
|  | VYTLAČENÁ ZEMINA RÝHY : 1,30000*(0,21414+0,78431+(Pi*0,20000^2))*(0,04111) |  | 0.06008 | [23 empty] | VV | 0
|  | VYTLAČENÁ ZEMINA ZÁŘEZ : 0,60000*(0,14047+0,56555+(Pi*0,20000^2))*(0,04111) |  | 0.02051 | [23 empty] | VV | 0
|  | VYTLAČENÁ ZEMINA ŠACHTY : 0,00000*0,45010*1,1876*(0,04111) | [25 empty] | VV | 0
|  | VYTLAČENÁ ZEMINA RÝHY : 1,30000*(0,21414+0,78431+(Pi*0,20000^2))*(0,02333) |  | 0.0341 | [23 empty] | VV | 0
|  | VYTLAČENÁ ZEMINA ZÁŘEZ : 0,60000*(0,14047+0,56555+(Pi*0,20000^2))*(0,02333) |  | 0.01164 | [23 empty] | VV | 0
|  | VYTLAČENÁ ZEMINA ŠACHTY : 0,00000*0,45010*1,1876*(0,02333) | [25 empty] | VV | 0
|  | VYTLAČENÁ ZEMINA RÝHY : 1,30000*1,20000*0,02000 |  | 0.0312 | [23 empty] | VV | 0
|  | VYTLAČENÁ ZEMINA ŠACHTY : 0,00000*1,50*1,50*0,02000 | [25 empty] | VV | 0
|  | VYTLAČENÁ ZEMINA - ZÁSYP RÝHY - VÝMĚNA ZEMINY : (0,00000+0,00000)*0,00000*(0,20222+0,04111+0,02333) | [25 empty] | VV | 0
|  | VYTLAČENÁ ZEMINA - ZÁSYP ZÁŘEZU - VÝMĚNA ZEMINY : 0,60000*0,00000*(0,20222+0,04111+0,02333) | [25 empty] | VV | 0
|  | VYTLAČENÁ ZEMINA - VPUSTĚ : 0,00000*(0,90*0,90*(0,60+0,18+0,59+0,59))*(0,20222+0,04111+0,02333) | [25 empty] | VV | 0
|  | VYTLAČENÁ ZEMINA - VPUSTĚ : -0,00000*(PI*0,30*0,30*(0,60+0,18+0,59+0,59))*(0,20222+0,04111+0,02333) | [25 empty] | VV | 0
55 | 00572460R | směs travní technická | kg | 0.04937 |  | 0 |  | 0 |  | 0 | 21 | 0 | 0.001 | 0 | 0 | 0 | SPCM | RTS 23/ I | RTS 23/ I | 0 | 0 |  | Specifikace | Běžná |  |  |  | POL3_1
|  | viz vzorové příčné řezy : 1,90000*1,20000*0,003*2 |  | 0.01368 | [23 empty] | VV | 0
|  | viz vzorové příčné řezy : 0,60000*((0,90000+2*1,01955*0,35000)-1,20000)*0,003*2 |  | 0.00149 | [23 empty] | VV | 0
|  | JÁMY PROTLAKU : 0,00000*(6*3+3*3)*0,003*2 | [25 empty] | VV | 0
|  | viz vzorové příčné řezy - DOPRAVNÍ PRUH : 1,90000*(0,50+2,50)*0,003*2 |  | 0.0342 | [23 empty] | VV | 0
56 | 25230502.AR | herbicid selektivní; účinná látka ethylhexylester kyseliny dichlorfenoxyoctové; hubení dvouděložných plevelů | l | 0.00041 |  | 0 |  | 0 |  | 0 | 21 | 0 | 0.001 | 0 | 0 | 0 | SPCM | RTS 23/ I | RTS 23/ I | 0 | 0 |  | Specifikace | Běžná |  |  |  | POL3_
|  | viz vzorové příčné řezy : 1,90000*1,20000/10000*0,5 |  | 0.00011 | [23 empty] | VV | 0
|  | viz vzorové příčné řezy : 0,60000*((0,90000+2*1,01955*0,35000)-1,20000)/10000*0,5 |  | 1e-05 | [23 empty] | VV | 0
|  | JÁMY PROTLAKU : 0,00000*(6*3+3*3)/10000*0,5 | [25 empty] | VV | 0
|  | viz vzorové příčné řezy - DOPRAVNÍ PRUH : 1,90000*(0,50+2,50)/10000*0,5 |  | 0.00029 | [23 empty] | VV | 0
57 | 58344154R | štěrkodrť frakce 0,0 až 22,0 mm; třída A | t | 2.3781 |  | 0 |  | 0 |  | 0 | 21 | 0 | 1 | 2.38 | 0 | 0 | SPCM | RTS 23/ I | RTS 23/ I | 0 | 0 |  | Specifikace | Běžná |  |  |  | POL3_1
|  | viz vzorové příčné řezy : 1,30000*0,78431*1,75 |  | 1.7843 | [23 empty] | VV | 0
|  | viz vzorové příčné řezy : 0,60000*0,56555*1,75 |  | 0.59383 | [23 empty] | VV | 0
|  | VYTLAČENÁ ZEMINA - VPUSTĚ : 0,00000*(0,90*0,90*(0,60+0,18+0,59+0,59))*1,75 | [25 empty] | VV | 0
|  | VYTLAČENÁ ZEMINA - VPUSTĚ : -0,00000*(PI*0,30*0,30*(0,60+0,18+0,59+0,59))*1,75 | [25 empty] | VV | 0
Díl: | 11 | Přípravné a přidružené práce |  |  |  | 0 |  | 0 |  | 0 |  | 0 |  | 0 |  | 0 |  |  |  |  | 0 | [6 empty] | DIL
58 | 110002202T00 | Geodetické zaměření skutečného provedení objektu | m | 1.9 |  | 0 |  | 0 |  | 0 | 21 | 0 | 0 | 0 | 0 | 0 |  | Vlastní | M Projekt | 0 | 0 |  | Práce | Běžná |  |  |  | POL1_1
|  | viz. situace stavby - výpis délek potrubí : 1,90000 |  | 1.9 | [23 empty] | VV | 0
59 | 110002205T00 | Geometrický plán pro vyznačení rozs. věcn. břemene, k trase zřizovaného podzemního vedení | 100 m | 0.019 |  | 0 |  | 0 |  | 0 | 21 | 0 | 0 | 0 | 0 | 0 |  | Vlastní | M Projekt | 0 | 0 |  | Práce | Běžná |  |  |  | POL1_1
|  | viz. situace stavby - výpis délek potrubí : 1,90000/100 |  | 0.019 | [23 empty] | VV | 0
Díl: | 2 | Základy a zvláštní zakládání |  |  |  | 0 |  | 0 |  | 0 |  | 0 |  | 0.32 |  | 0 |  |  |  |  | 0.29 | [6 empty] | DIL
60 | 212792112R00 | Montáž trativodů z flexibilních trubek jakékoliv DN | m | 1.425 |  | 0 |  | 0 |  | 0 | 21 | 0 | 0.22107 | 0.32 | 0 | 0 | 827-1 | RTS 23/ I | RTS 23/ I | 0.185 | 0.26 |  | Práce | Běžná |  |  |  | POL1_1
|  | se zřízením štěrkopískového lože pod trubky a s jejich obsypem v průměrném celkovém množství do 0,15 m3/m, | [25 empty] | SPI |  | se zřízením štěrkopískového lože pod trubky a s jejich obsypem v průměrném celkovém množství do 0,15 m3/m,
|  | viz vzorové příčné řezy : (1,90000-0,00000-0,00000)*0,75 |  | 1.425 | [23 empty] | VV | 0
61 | 212971110R00 | Zřízení opláštění odvod. trativodů z geotextilie o sklonu do 2,5, | m2 | 0.44768 |  | 0 |  | 0 |  | 0 | 21 | 0 | 0.00018 | 0 | 0 | 0 | 800-2 | RTS 23/ I | RTS 23/ I | 0.075 | 0.03 |  | Práce | Běžná |  |  |  | POL1_
|  | v rýze nebo v zářezu se stěnami, | [25 empty] | SPI
|  | viz vzorové příčné řezy : (1,90000-0,00000-0,00000)*0,75*2*pi*0,05 |  | 0.44768 | [23 empty] | VV | 0
62 | 28611223.AR | Trubka plastová drenážní spoj: západkový; potrubí: jednovrstvé; materiál: PVC; povrch: žebrovaný; ohebná; DN = 100; vsakovací plocha = 34,0 cm2/m | m | 1.5575 |  | 0 |  | 0 |  | 0 | 21 | 0 | 0.00048 | 0 | 0 | 0 | SPCM | RTS 23/ I | RTS 23/ I | 0 | 0 |  | Specifikace | Běžná |  |  |  | POL3_1
|  | viz vzorové příčné řezy : (1,90000-0,00000-0,00000)*0,75*1,093 |  | 1.5575 | [23 empty] | VV | 0
63 | 693660192R | geotextilie směs přírodních a syntetických vláken; funkce separační, ochranná, filtrační; plošná hmotnost 300 g/m2 | m2 | 0.51483 |  | 0 |  | 0 |  | 0 | 21 | 0 | 0.0003 | 0 | 0 | 0 | SPCM | RTS 23/ I | RTS 23/ I | 0 | 0 |  | Specifikace | Běžná |  |  |  | POL3_
|  | viz vzorové příčné řezy : (1,90000-0,00000-0,00000)*0,75*2*pi*0,05*1,15 |  | 0.51483 | [23 empty] | VV | 0
Díl: | 3 | Svislé a kompletní konstrukce |  |  |  | 0 |  | 0 |  | 0 |  | 0 |  | 0 |  | 0 |  |  |  |  | 0.56 | [6 empty] | DIL
64 | 359901111R00 | Vyčištění stok jakékoliv výšky | m | 1.9 |  | 0 |  | 0 |  | 0 | 21 | 0 | 0 | 0 | 0 | 0 | 827-1 | RTS 23/ I | RTS 23/ I | 0.293 | 0.56 |  | Práce | Běžná |  |  |  | POL1_1
|  | Konečné vyčištění stok před předáním a převzetím. | [25 empty] | POP
|  | viz. situace stavby - výpis délek potrubí : 1,90000 |  | 1.9 | [23 empty] | VV | 0
Díl: | 4 | Vodorovné konstrukce |  |  |  | 0 |  | 0 |  | 0 |  | 0 |  | 0.69 |  | 0 |  |  |  |  | 0.48 | [6 empty] | DIL
65 | 451573111R00 | Lože pod potrubí, stoky a drobné objekty z písku a štěrkopísku do 65 mm | m3 | 0.36267 |  | 0 |  | 0 |  | 0 | 21 | 0 | 1.8908 | 0.69 | 0 | 0 | 827-1 | RTS 23/ I | RTS 23/ I | 1.317 | 0.48 |  | Práce | Běžná |  |  |  | POL1_1
|  | v otevřeném výkopu, | [25 empty] | SPI
|  | viz vzorové příčné řezy : 1,30000*0,21414 |  | 0.27839 | [23 empty] | VV | 0
|  | viz vzorové příčné řezy : 0,60000*0,14047 |  | 0.08428 | [23 empty] | VV | 0
Díl: | 5 | Komunikace |  |  |  | 0 |  | 0 |  | 0 |  | 0 |  | 0 |  | 0 |  |  |  |  | 0.08 | [6 empty] | DIL
66 | 909 R00 | Hzs-nezmeritelne stavebni prace | h | 0.076 |  | 0 |  | 0 |  | 0 | 21 | 0 | 0 | 0 | 0 | 0 | Prav.M | RTS 23/ I | RTS 23/ I | 1 | 0.08 |  | HZS | Běžná |  |  |  | POL10_0
|  | viz situace stavby - objekty v manipulačním pruhu : 1,90000/25 |  | 0.076 | [23 empty] | VV | 0
67 | 010130100100R | Rypadlo lopatové kolové CAT M 313 C | Sh | 0.076 |  | 0 |  | 0 |  | 0 | 21 | 0 | 0 | 0 | 0 | 0 | STROJ | RTS 23/ I | RTS 23/ I | 0 | 0 |  | Stroj | Běžná |  |  |  | POL6_1
|  | Velikost lžíce 0,28-0,72 m3 | [25 empty] | POP
|  | Výkon motoru 86 kW | [25 empty] | POP
|  | viz situace stavby - objekty v manipulačním pruhu : 1,90000/25 |  | 0.076 | [23 empty] | VV | 0
Díl: | 8 | Trubní vedení |  |  |  | 0 |  | 0 |  | 0 |  | 0 |  | 0.46 |  | 0 |  |  |  |  | 4.57 | [6 empty] | DIL
68 | 871393121R00 | Montáž potrubí z trub z plastů těsněných gumovým kroužkem DN 400 mm | m | 1.9 |  | 0 |  | 0 |  | 0 | 21 | 0 | 1e-05 | 0 | 0 | 0 | 827-1 | RTS 23/ I | RTS 23/ I | 0.145 | 0.28 |  | Práce | Běžná |  |  |  | POL1_1
|  | v otevřeném výkopu ve sklonu do 20 %, | [25 empty] | SPI
|  | viz. situace stavby - výpis délek potrubí : 1,90000 |  | 1.9 | [23 empty] | VV | 0
|  | UPOZORNĚNÍ : | [25 empty] | VV | 0
|  | 6 m / kus - této základní stavební délce odpovídá určení položky pro montáž : | [25 empty] | VV | 0
|  | a výpočet množství spojů a těsnění spojů, alternativně lze použít roury : | [25 empty] | VV | 0
|  | se stavební délkou min. 5 m / kus nepřípustné je používání kratších : | [25 empty] | VV | 0
|  | stavebních délek, které by zapříčinilo zvýšení počtu spojů : | [25 empty] | VV | 0
|  | (tj. potencionálních míst netěsností), vyjma dopojování "seků" trub : | [25 empty] | VV | 0
|  | k šachtám a tvarovkám !!! : | [25 empty] | VV | 0
69 | 892591111R00 | Zkoušky těsnosti kanalizačního potrubí zkouška těsnosti kanalizačního potrubí vodou do DN 400 mm | m | 1.9 |  | 0 |  | 0 |  | 0 | 21 | 0 | 0 | 0 | 0 | 0 | 827-1 | RTS 23/ I | RTS 23/ I | 0.092 | 0.17 |  | Práce | Běžná |  |  |  | POL1_1
|  | vodou nebo vzduchem, | [25 empty] | SPI
|  | viz. situace stavby - výpis délek potrubí : 1,90000 |  | 1.9 | [23 empty] | VV | 0
70 | 892601152R00 | Čištění kanalizace do DN 500, do 50 m | m | 1.9 |  | 0 |  | 0 |  | 0 | 21 | 0 | 0 | 0 | 0 | 0 | 827-1 | RTS 23/ I | RTS 23/ I | 0.089 | 0.17 |  | Práce | Běžná |  |  |  | POL1_
|  | viz. situace stavby - výpis délek potrubí : 1,90000 |  | 1.9 | [23 empty] | VV | 0
71 | 892855112R00 | Kamerové prohlídky potrubí do 50 m | m | 1.9 |  | 0 |  | 0 |  | 0 | 21 | 0 | 0 | 0 | 0 | 0 | 827-1 | RTS 23/ I | RTS 23/ I | 0.06 | 0.11 |  | Práce | Běžná |  |  |  | POL1_1
|  | včetně DVD záznamu a protokolu : | [25 empty] | VV | 0
|  | viz. situace stavby - výpis délek potrubí : 1,90000 |  | 1.9 | [23 empty] | VV | 0
72 | 899231111R00 | Výšková úprava uličního vstupu nebo vpustě do 20 cm zvýšením mříže | kus | 1 |  | 0 |  | 0 |  | 0 | 21 | 0 | 0.43382 | 0.43 | 0 | 0 | 822-1 | RTS 23/ I | RTS 23/ I | 3.839 | 3.84 |  | Práce | Běžná |  |  |  | POL1_1
|  | odbouráním dosavadního krytu, podkladu, nadezdívky nebo prstence s odklizením vybouraných hmot do 3 m, zarovnání plochy nadezdívky cementovou maltou, podbetonování nebo podezdění rámu, odstranění a znovuosazení rámu, poklopu, mříže, krycího hrnce nebo hydrantu, úpravy a doplnění krytu popř. podkladu vozovky v místě provedené výškové úpravy, | [25 empty] | SPI |  | odbouráním dosavadního krytu, podkladu, nadezdívky nebo prstence s odklizením vybouraných hmot do 3 m, zarovnání plochy nadezdívky cementovou maltou, podbetonování nebo podezdění rámu, odstranění a znovuosazení rámu, poklopu, mříže, krycího hrnce nebo hydrantu, úpravy a doplnění krytu popř. podkladu vozovky v místě provedené výškové úpravy,
|  | viz situace stavby : 1,00000 |  | 1 | [23 empty] | VV | 0
73 | 27311356R | kroužek těsnicí pryž; KG-náhradní; DN = 400,0 mm | kus | 0.34612 |  | 0 |  | 0 |  | 0 | 21 | 0 | 0.0014 | 0 | 0 | 0 | SPCM | RTS 23/ I | RTS 23/ I | 0 | 0 |  | Specifikace | Běžná |  |  |  | POL3_1
|  | viz. situace stavby - výpis délek potrubí : 1,90000/6,000*1,093 |  | 0.34612 | [23 empty] | VV | 0
|  | s masivním profilovaným těsněním : | [25 empty] | VV | 0
|  | PARAMETRY VÝROBKU VIZ. B. SOUHRNNÁ TECHNICKÁ ZPRÁVA, : | [25 empty] | VV | 0
|  | KAP. KONSTRUKČNÍ A MATERIÁLOVÉ ŘEŠENÍ : | [25 empty] | VV | 0
|  | A STATICKÝ VÝPOČET POVOLENÝCH DEFORMACÍ POTRUBÍ : | [25 empty] | VV | 0
|  | viz situace stavby : 0,00000*2 | [25 empty] | VV | 0
|  | 0,00000*2 | [25 empty] | VV | 0
74 | 286111943R | Trubka plastová pro venkovní kanalizaci spoj: hrdlový; potrubí: vícevrstvé; skladba: PVC-U - PVC-U - PVC-U; povrch: hladký; DN/OD = 400; de = 400,0 mm; s = 12,6 mm; SN 12 | kus | 0.34612 |  | 0 |  | 0 |  | 0 | 21 | 0 | 0.0762 | 0.03 | 0 | 0 | SPCM | RTS 23/ I | RTS 23/ I | 0 | 0 |  | Specifikace | Běžná |  |  |  | POL3_9
|  | viz. situace stavby - výpis délek potrubí : 1,90000/6,000*1,093 |  | 0.34612 | [23 empty] | VV | 0
|  | s masivním profilovaným těsněním : | [25 empty] | VV | 0
|  | PARAMETRY VÝROBKU VIZ. B. SOUHRNNÁ TECHNICKÁ ZPRÁVA, : | [25 empty] | VV | 0
|  | KAP. KONSTRUKČNÍ A MATERIÁLOVÉ ŘEŠENÍ : | [25 empty] | VV | 0
|  | A STATICKÝ VÝPOČET POVOLENÝCH DEFORMACÍ POTRUBÍ : | [25 empty] | VV | 0
|  | UPOZORNĚNÍ : | [25 empty] | VV | 0
|  | 6 m / kus - této základní stavební délce odpovídá určení položky pro montáž : | [25 empty] | VV | 0
|  | a výpočet množství spojů a těsnění spojů, alternativně lze použít roury : | [25 empty] | VV | 0
|  | se stavební délkou min. 5 m / kus nepřípustné je používání kratších : | [25 empty] | VV | 0
|  | stavebních délek, které by zapříčinilo zvýšení počtu spojů : | [25 empty] | VV | 0
|  | (tj. potencionálních míst netěsností), vyjma dopojování "seků" trub : | [25 empty] | VV | 0
|  | k šachtám a tvarovkám !!! : | [25 empty] | VV | 0
Díl: | 97 | Přesuny suti a vybouraných hmot |  |  |  | 0 |  | 0 |  | 0 |  | 0 |  | 0 |  | 0 |  |  |  |  | 0 | [6 empty] | DIL
75 | 979990191R00 | Poplatek za skládku za uložení, plastové výrobky, , skupina 17 02 03 z Katalogu odpadů | t | 0.00124 |  | 0 |  | 0 |  | 0 | 21 | 0 | 0 | 0 | 0 | 0 | 801-3 | RTS 23/ I | RTS 23/ I | 0 | 0 |  | Práce | Běžná |  |  |  | POL1_
|  | viz. situace stavby - výpis délek potrubí : 1,90000/6,000*0,093*0,042 |  | 0.00124 | [23 empty] | VV | 0
Díl: | 99 | Staveništní přesun hmot |  |  |  | 0 |  | 0 |  | 0 |  | 0 |  | 0 |  | 0 |  |  |  |  | 3.8 | [6 empty] | DIL
76 | 998276101R00 | Přesun hmot pro trubní vedení z trub plastových nebo sklolaminátových v otevřeném výkopu | t | 3.8561 |  | 0 |  | 0 |  | 0 | 21 | 0 | 0 | 0 | 0 | 0 | 827-1 | RTS 23/ I | RTS 23/ I | 0.2115 | 0.82 |  | Přesun hmot | Běžná |  |  |  | POL7_
|  | vodovodu nebo kanalizace ražené nebo hloubené (827 1.1, 827 1.9, 827 2.1, 827 2.9), drobných objektů | [25 empty] | SPI
|  | na vzdálenost 15 m od hrany výkopu nebo od okraje šachty | [25 empty] | POP
|  | Hmotnosti z položek s pořadovými čísly: : | [25 empty] | VV | 0
|  | 3,5,6,15,16,17,29,33,55,56,57,60,61,62,63,65,68,72,73,74, : | [25 empty] | VV | 0
|  | Součet: : 3,85605 |  | 3.8561 | [23 empty] | VV | 0
77 | 998276115R00 | Přesun hmot pro trubní vedení z trub plastových nebo sklolaminátových příplatek k cenám za zvětšený přesun přes vymezenou největší dopravní vzdálenost do 1 000 m | t | 3.8561 |  | 0 |  | 0 |  | 0 | 21 | 0 | 0 | 0 | 0 | 0 | 827-1 | RTS 23/ I | RTS 23/ I | 0.7734 | 2.98 |  | Přesun hmot | Běžná |  |  |  | POL7_
|  | vodovodu nebo kanalizace ražené nebo hloubené (827 1.1, 827 1.9, 827 2.1, 827 2.9), drobných objektů | [25 empty] | SPI
|  | Hmotnosti z položek s pořadovými čísly: : | [25 empty] | VV | 0
|  | 3,5,6,15,16,17,29,33,55,56,57,60,61,62,63,65,68,72,73,74, : | [25 empty] | VV | 0
|  | Součet: : 3,85605 |  | 3.8561 | [23 empty] | VV | 0
Díl: | M46 | Zemní práce při montážích |  |  |  | 0 |  | 0 |  | 0 |  | 0 |  | 0 |  | 0 |  |  |  |  | 0.04 | [6 empty] | DIL
78 | 460010023R00 | Vytýčení kabelové trasy ve volném terénu | km | 0.003 |  | 0 |  | 0 |  | 0 | 21 | 0 | 0.01124 | 0 | 0 | 0 |  | RTS 23/ I | RTS 23/ I | 3.156 | 0.01 |  | Práce | Běžná |  |  |  | POL1_
|  | viz. dokladová část a situace stavby : 0,60000/1000*5 |  | 0.003 | [23 empty] | VV | 0
|  | platí i pro ostatní podzemní inženýrské sítě !!! : | [25 empty] | VV | 0
79 | 460010024R00 | Vytýčení kabelové trasy v zastavěném prostoru | km | 0.0065 |  | 0 |  | 0 |  | 0 | 21 | 0 | 0.03421 | 0 | 0 | 0 |  | RTS 23/ I | RTS 23/ I | 4.1 | 0.03 |  | Práce | Běžná |  |  |  | POL1_1
|  | viz. dokladová část a situace stavby : (1,90000-0,60000)/1000*5 |  | 0.0065 | [23 empty] | VV | 0
|  | platí i pro ostatní podzemní inženýrské sítě !!! : | [25 empty] | VV | 0
[26 empty] | 15 | 21 | DPH
| Celkem |  |  |  |  | 0 | [19 empty] | 0 | 0 | SUM
JKSO:
| 827.22 | sběrače kanalizační a stoky odlehčovací | [25 empty] | JKSO
| 2 m | potrubí z trub z plastických hmot a sklolaminátu | [25 empty] | JKSOChar
|  | novostavba objektu | [25 empty] | JKSOAkce
END
Note on S6: Jedná se o informaci, zda se jedná o položku, která je do rozpočtu zadána z cenové soustavy RTS, nebo vlastní.
Note on T6: Jedná se o název CÚ, která je zadána u položky rozpočtu

## SO-01-04 SO-01-04 Pol
Položkový soupis prací a dodávek | [27 empty] | #TypZaznamu#
S: | 20231052 | ČESKÁ TŘEBOVÁ - ROZVOJOVÁ LOKALITA "NAD ULICÍ NA VÝSLUNÍ - RUDOLTIČKY | [25 empty] | STA
O: | SO-01-04 | JEDNOTNÁ STOKA K-1-1 | [22 empty] | STA |  |  | OBJ
R: | SO-01-04 | JEDNOTNÁ STOKA K-1-1 | [25 empty] | ROZ
P.č. | Číslo položky | Název položky | MJ | Množství | Cena / MJ | Celkem | Dodávka | Dodávka celk. | Montáž | Montáž celk. | DPH | Cena s DPH | Hmotnost / MJ | Hmotnost celk.(t) | Dem. hmotnost / MJ | Dem. hmotnost celk.(t) | Ceník | Cen. soustava / platnost | Cenová úroveň | Nhod / MJ | Nhod celk. | Dodavatel | Typ položky | Stav položky
Díl: | 1 | Zemní práce |  |  |  | 0 |  | 0 |  | 0 |  | 0 |  | 21.01 |  | 0 |  |  |  |  | 72.39 | [6 empty] | DIL
1 | 111101101R00 | Odstranění travin při celkové ploše do 0,1 ha | ha | 0.004 |  | 0 |  | 0 |  | 0 | 21 | 0 | 0 | 0 | 0 | 0 | 800-1 | RTS 23/ I | RTS 23/ I | 111 | 0.44 |  | Práce | Běžná |  |  |  | POL1_1
|  | a rákosu s případným nutným přemístěním a uložením na hromady na vzdálenost do 50 m, | [25 empty] | SPI
|  | viz situace stavby a podélné profily - stávající povrchy - RÝHY : 8,51000*1,20000/10000 |  | 0.00102 | [23 empty] | VV | 0
|  | ZÁŘEZY : 4,71000*((0,80000+2*1,86465*0,35000)-1,20000)/10000 |  | 0.00043 | [23 empty] | VV | 0
|  | JÁMY PROTLAKU : 0,00000*(6*3+3*3)/10000 | [25 empty] | VV | 0
|  | DOPRAVNÍ PRUH : 8,51000*(0,50+2,50)/10000 |  | 0.00255 | [23 empty] | VV | 0
2 | 114203301R00 | Třídění kamene nebo tvárnic podle druhu, velikosti nebo tvaru | m3 | 3.9167 |  | 0 |  | 0 |  | 0 | 21 | 0 | 0 | 0 | 0 | 0 | 800-1 | RTS 23/ I | RTS 23/ I | 1.092 | 4.28 |  | Práce | Běžná |  |  |  | POL1_1
|  | získaných při rozebrání dlažeb, záhozů, rovnanin a soustřeďovacích staveb. Uložení vytříděného lomového kamene nebo tvárnic na hromady podle druhu, velikosti nebo tvaru ve vzdálenosti do 3 m nebo na naložení na dopravní prostředek. | [25 empty] | SPI |  | získaných při rozebrání dlažeb, záhozů, rovnanin a soustřeďovacích staveb. Uložení vytříděného lomového kamene nebo tvárnic na hromady podle druhu, velikosti nebo tvaru ve vzdálenosti do 3 m nebo na naložení na dopravní prostředek.
|  | VYTLAČENÁ ZEMINA RÝHY : 3,80000*1,92588*1,20000*0,20222 |  | 1.7759 | [23 empty] | VV | 0
|  | viz situace stavby a podélné profily - stávající povrchy : -0,00000*1,20000*(0,10+0,34000)*0,20222 | [25 empty] | VV | 0
|  | viz situace stavby a podélné profily - stávající povrchy : -0,00000*1,20000*(0,10+0,06)*0,20222 | [25 empty] | VV | 0
|  | viz situace stavby a podélné profily - stávající povrchy : -0,00000*1,20000*0,15*0,20222 | [25 empty] | VV | 0
|  | viz situace stavby a podélné profily - stávající povrchy : -(8,51000-4,71000)*1,20000*0,15*0,20222 |  | -0.13832 | [23 empty] | VV | 0
|  | VYTLAČENÁ ZEMINA ZÁŘEZY : 4,71000*(2*0,80000+1,86465*0,35000*2)/2*1,86465*0,20222 |  | 2.5799 | [23 empty] | VV | 0
|  | viz situace stavby a podélné profily - stávající povrchy : -4,71000*(0,80000+2*1,86465*0,35000)*0,15*0,20222 |  | -0.30078 | [23 empty] | VV | 0
|  | VYTLAČENÁ ZEMINA JÁMY PROTLAKU : 0,00000*(6*3+3*3)*(1,89199+0,50)*0,20222 | [25 empty] | VV | 0
3 | 115001101R00 | Převedení vody při průměru potrubí DN do 100 mm | m | 8.51 |  | 0 |  | 0 |  | 0 | 21 | 0 | 0.00692 | 0.06 | 0 | 0 | 800-1 | RTS 23/ I | RTS 23/ I | 0.502 | 4.27 |  | Práce | Běžná |  |  |  | POL1_
|  | získané při čerpání, potrubím nebo žlaby. Montáž, demontáž a opotřebení potrubí nebo žlabu a jeho utěsnění po dobu provozu. Včetně nutné podpěrné konstrukce. | [25 empty] | SPI |  | získané při čerpání, potrubím nebo žlaby. Montáž, demontáž a opotřebení potrubí nebo žlabu a jeho utěsnění po dobu provozu. Včetně nutné podpěrné konstrukce.
|  | viz. situace stavby : 8,51000 |  | 8.51 | [23 empty] | VV | 0
|  | viz souhrnná technická zpráva (hydrogeologické poměry) : | [25 empty] | VV | 0
4 | 115101201R00 | Čerpání vody na dopravní výšku do 10 m s uvažovaným průměrným přítokem do 500 l/min | h | 0.82263 |  | 0 |  | 0 |  | 0 | 21 | 0 | 0 | 0 | 0 | 0 | 800-1 | RTS 23/ I | RTS 23/ I | 0.203 | 0.17 |  | Práce | Běžná |  |  |  | POL1_1
|  | na vzdálenost od hladiny vody v jímce po výšku roviny proložené osou nejvyššího bodu výtlačného potrubí. Včetně odpadní potrubí v délce do 20 m. | [25 empty] | SPI |  | na vzdálenost od hladiny vody v jímce po výšku roviny proložené osou nejvyššího bodu výtlačného potrubí. Včetně odpadní potrubí v délce do 20 m.
|  | viz souhrnná technická zpráva (hydrogeologické poměry) : 8,51000/8,00000*12*(0,04111+0,02333) |  | 0.82263 | [23 empty] | VV | 0
5 | 115101202R00 | Čerpání vody na dopravní výšku do 10 m s uvažovaným průměrným přítokem přes 500 do 1 000 l/min | h | 8.3965 |  | 0 |  | 0 |  | 0 | 21 | 0 | 4e-05 | 0 | 0 | 0 | 800-1 | RTS 23/ I | RTS 23/ I | 0.303 | 2.54 |  | Práce | Běžná |  |  |  | POL1_1
|  | na vzdálenost od hladiny vody v jímce po výšku roviny proložené osou nejvyššího bodu výtlačného potrubí. Včetně odpadní potrubí v délce do 20 m. | [25 empty] | SPI |  | na vzdálenost od hladiny vody v jímce po výšku roviny proložené osou nejvyššího bodu výtlačného potrubí. Včetně odpadní potrubí v délce do 20 m.
|  | viz souhrnná technická zpráva (hydrogeologické poměry) : 8,51000/8,00000*12*(0,45556+0,20222) |  | 8.3965 | [23 empty] | VV | 0
6 | 115101203R00 | Čerpání vody na dopravní výšku do 10 m s uvažovaným průměrným přítokem přes 1 000 do 2 000 l/min | h | 3.5458 |  | 0 |  | 0 |  | 0 | 21 | 0 | 4e-05 | 0 | 0 | 0 | 800-1 | RTS 23/ I | RTS 23/ I | 0.403 | 1.43 |  | Práce | Běžná |  |  |  | POL1_
|  | na vzdálenost od hladiny vody v jímce po výšku roviny proložené osou nejvyššího bodu výtlačného potrubí. Včetně odpadní potrubí v délce do 20 m. | [25 empty] | SPI |  | na vzdálenost od hladiny vody v jímce po výšku roviny proložené osou nejvyššího bodu výtlačného potrubí. Včetně odpadní potrubí v délce do 20 m.
|  | viz souhrnná technická zpráva (hydrogeologické poměry) : 8,51000/8,00000*12*(0,27778) |  | 3.5458 | [23 empty] | VV | 0
7 | 115101301R00 | Pohotovost záložní čerpací soupravy na dopravní výšku do 10 m s uvažovaným průměrným přítokem do 500 l/min | den | 0.06855 |  | 0 |  | 0 |  | 0 | 21 | 0 | 0 | 0 | 0 | 0 | 800-1 | RTS 23/ I | RTS 23/ I | 0 | 0 |  | Práce | Běžná |  |  |  | POL1_1
|  | na vzdálenost (výšku) od hladiny vody v jímce po výšku roviny proložené osou nejvyššího bodu výtlačného potrubí. Včetně sacího a výtlačného potrubí, příp. odpadních žlabů, lešení pod čerpadlo a pod potrubí nebo pod odpadní žlaby a záložního zdroje energie. | [25 empty] | SPI |  | na vzdálenost (výšku) od hladiny vody v jímce po výšku roviny proložené osou nejvyššího bodu výtlačného potrubí. Včetně sacího a výtlačného potrubí, příp. odpadních žlabů, lešení pod čerpadlo a pod potrubí nebo pod odpadní žlaby a záložního zdroje energie.
|  | viz souhrnná technická zpráva (hydrogeologické poměry) : 8,51000/8,00000*(0,04111+0,02333) |  | 0.06855 | [23 empty] | VV | 0
8 | 115101302R00 | Pohotovost záložní čerpací soupravy na dopravní výšku do 10 m s uvažovaným průměrným přítokem přes 500 do 1 000 l/min | den | 0.69971 |  | 0 |  | 0 |  | 0 | 21 | 0 | 0 | 0 | 0 | 0 | 800-1 | RTS 23/ I | RTS 23/ I | 0 | 0 |  | Práce | Běžná |  |  |  | POL1_1
|  | na vzdálenost (výšku) od hladiny vody v jímce po výšku roviny proložené osou nejvyššího bodu výtlačného potrubí. Včetně sacího a výtlačného potrubí, příp. odpadních žlabů, lešení pod čerpadlo a pod potrubí nebo pod odpadní žlaby a záložního zdroje energie. | [25 empty] | SPI |  | na vzdálenost (výšku) od hladiny vody v jímce po výšku roviny proložené osou nejvyššího bodu výtlačného potrubí. Včetně sacího a výtlačného potrubí, příp. odpadních žlabů, lešení pod čerpadlo a pod potrubí nebo pod odpadní žlaby a záložního zdroje energie.
|  | viz souhrnná technická zpráva (hydrogeologické poměry) : 8,51000/8,00000*(0,45556+0,20222) |  | 0.69971 | [23 empty] | VV | 0
9 | 115101303R00 | Pohotovost záložní čerpací soupravy na dopravní výšku do 10 m s uvažovaným průměrným přítokem přes 1 000 do 2 000 l/min | den | 0.29549 |  | 0 |  | 0 |  | 0 | 21 | 0 | 0 | 0 | 0 | 0 | 800-1 | RTS 23/ I | RTS 23/ I | 0 | 0 |  | Práce | Běžná |  |  |  | POL1_
|  | na vzdálenost (výšku) od hladiny vody v jímce po výšku roviny proložené osou nejvyššího bodu výtlačného potrubí. Včetně sacího a výtlačného potrubí, příp. odpadních žlabů, lešení pod čerpadlo a pod potrubí nebo pod odpadní žlaby a záložního zdroje energie. | [25 empty] | SPI |  | na vzdálenost (výšku) od hladiny vody v jímce po výšku roviny proložené osou nejvyššího bodu výtlačného potrubí. Včetně sacího a výtlačného potrubí, příp. odpadních žlabů, lešení pod čerpadlo a pod potrubí nebo pod odpadní žlaby a záložního zdroje energie.
|  | viz souhrnná technická zpráva (hydrogeologické poměry) : 8,51000/8,00000*(0,27778) |  | 0.29549 | [23 empty] | VV | 0
10 | 119001401R00 | Dočasné zajištění podzemního potrubí nebo vedení ocelového potrubí DN do 200 mm | m | 2.2 |  | 0 |  | 0 |  | 0 | 21 | 0 | 0.00869 | 0.02 | 0 | 0 | 800-1 | RTS 23/ I | RTS 23/ I | 0.703 | 1.55 |  | Práce | Běžná |  |  |  | POL1_1
|  | ve výkopišti ve stavu a poloze, ve kterých byla na začátku zemních prací, a to podepřením, vzepřením nebo vyvěšením, případně s ochranným bedněním, se zřízením a odstraněním zajišťovací konstrukce a včetně opotřebení použitých materiálů, | [25 empty] | SPI |  | ve výkopišti ve stavu a poloze, ve kterých byla na začátku zemních prací, a to podepřením, vzepřením nebo vyvěšením, případně s ochranným bedněním, se zřízením a odstraněním zajišťovací konstrukce a včetně opotřebení použitých materiálů,
|  | viz situace stavby a podélné profily - křížení a souběhy s podzemními inž. sítěmi : 1,00000*(1,20000+2*0,50) |  | 2.2 | [23 empty] | VV | 0
11 | 119001412R00 | Dočasné zajištění podzemního potrubí nebo vedení betonového potrubí DN přes 200 do 500 mm | m | 2.2 |  | 0 |  | 0 |  | 0 | 21 | 0 | 0.01271 | 0.03 | 0 | 0 | 800-1 | RTS 23/ I | RTS 23/ I | 1.153 | 2.54 |  | Práce | Běžná |  |  |  | POL1_1
|  | ve výkopišti ve stavu a poloze, ve kterých byla na začátku zemních prací, a to podepřením, vzepřením nebo vyvěšením, případně s ochranným bedněním, se zřízením a odstraněním zajišťovací konstrukce a včetně opotřebení použitých materiálů, | [25 empty] | SPI |  | ve výkopišti ve stavu a poloze, ve kterých byla na začátku zemních prací, a to podepřením, vzepřením nebo vyvěšením, případně s ochranným bedněním, se zřízením a odstraněním zajišťovací konstrukce a včetně opotřebení použitých materiálů,
|  | viz situace stavby a podélné profily - křížení a souběhy s podzemními inž. sítěmi : 1,00000*(1,20000+2*0,50) |  | 2.2 | [23 empty] | VV | 0
12 | 120001101R00 | Ztížené vykopávky v horninách jakékoliv třídy | m3 | 1.3283 |  | 0 |  | 0 |  | 0 | 21 | 0 | 0 | 0 | 0 | 0 | 800-1 | RTS 23/ I | RTS 23/ I | 1.548 | 2.06 |  | Práce | Běžná |  |  |  | POL1_1
|  | příplatek k cenám vykopávek za ztížení vykopávky v blízkosti podzemního vedení nebo výbušnin v horninách jakékoliv třídy, | [25 empty] | SPI |  | příplatek k cenám vykopávek za ztížení vykopávky v blízkosti podzemního vedení nebo výbušnin v horninách jakékoliv třídy,
|  | viz situace stavby a podélné profily - křížení a souběhy s podzemními inž. sítěmi : 1,00000*1,20000*1,0*1,0*4,71000/8,51000 |  | 0.66416 | [23 empty] | VV | 0
|  | 1,00000*1,20000*1,0*1,0*4,71000/8,51000 |  | 0.66416 | [23 empty] | VV | 0
|  | 0,00000*1,20000*1,0*1,0*4,71000/8,51000 | [25 empty] | VV | 0
|  | viz situace stavby a podélné profily - křížení a souběhy s podzemními inž. sítěmi : 0,00000*0,80000*1/3*1,86465 | [25 empty] | VV | 0
13 | 121101101R00 | Sejmutí ornice s přemístěním na vzdálenost do 50 m | m3 | 6.0009 |  | 0 |  | 0 |  | 0 | 21 | 0 | 0 | 0 | 0 | 0 | 800-1 | RTS 23/ I | RTS 23/ I | 0.097 | 0.58 |  | Práce | Běžná |  |  |  | POL1_1
|  | nebo lesní půdy, s vodorovným přemístěním na hromady v místě upotřebení nebo na dočasné či trvalé skládky se složením | [25 empty] | SPI |  | nebo lesní půdy, s vodorovným přemístěním na hromady v místě upotřebení nebo na dočasné či trvalé skládky se složením
|  | viz situace stavby a podélné profily - stávající povrchy - RÝHY : 8,51000*1,20000*0,15 |  | 1.5318 | [23 empty] | VV | 0
|  | ZÁŘEZY : 4,71000*((0,80000+2*1,86465*0,35000)-1,20000)*0,15 |  | 0.63956 | [23 empty] | VV | 0
|  | JÁMY PROTLAKU : 0,00000*(6*3+3*3)*0,15 | [25 empty] | VV | 0
|  | DOPRAVNÍ PRUH : 8,51000*(0,50+2,50)*0,15 |  | 3.8295 | [23 empty] | VV | 0
14 | 123202101R00 | Vykopávky zářezů pro podzemní vedení v hornině 3 do 1 000 m3 | m3 | 3.1306 |  | 0 |  | 0 |  | 0 | 21 | 0 | 0 | 0 | 0 | 0 | 800-1 | RTS 23/ I | RTS 23/ I | 0.389 | 1.22 |  | Práce | Běžná |  |  |  | POL1_1
|  | se šikmými stěnami s přemístěním výkopku na vzdálenost do 5 m od podélné osy zářezu nebo s naložením na dopravní prostředek, s urovnáním dna zářezu do předepsaného profilu a spádu, | [25 empty] | SPI |  | se šikmými stěnami s přemístěním výkopku na vzdálenost do 5 m od podélné osy zářezu nebo s naložením na dopravní prostředek, s urovnáním dna zářezu do předepsaného profilu a spádu,
|  | viz situace stavby a podélné profily : 4,71000*(2*0,80000+1,86465*0,35000*2)/2*1,86465*0,27778 |  | 3.5438 | [23 empty] | VV | 0
|  | odpočet sejmuté vrtsvy v jiné položce : -4,71000*(0,80000+2*1,86465*0,35000)*0,15*0,27778 |  | -0.41316 | [23 empty] | VV | 0
15 | 123202109R00 | Vykopávky zářezů pro podzemní vedení v hornině 3 příplatek k cenám za lepivost horniny | m3 | 3.1306 |  | 0 |  | 0 |  | 0 | 21 | 0 | 0 | 0 | 0 | 0 | 800-1 | RTS 23/ I | RTS 23/ I | 0.073 | 0.23 |  | Práce | Běžná |  |  |  | POL1_1
|  | se šikmými stěnami s přemístěním výkopku na vzdálenost do 5 m od podélné osy zářezu nebo s naložením na dopravní prostředek, s urovnáním dna zářezu do předepsaného profilu a spádu, | [25 empty] | SPI |  | se šikmými stěnami s přemístěním výkopku na vzdálenost do 5 m od podélné osy zářezu nebo s naložením na dopravní prostředek, s urovnáním dna zářezu do předepsaného profilu a spádu,
|  | viz situace stavby a podélné profily : 4,71000*(2*0,80000+1,86465*0,35000*2)/2*1,86465*0,27778 |  | 3.5438 | [23 empty] | VV | 0
|  | odpočet sejmuté vrtsvy v jiné položce : -4,71000*(0,80000+2*1,86465*0,35000)*0,15*0,27778 |  | -0.41316 | [23 empty] | VV | 0
16 | 123302101R00 | Vykopávky zářezů pro podzemní vedení v hornině 4 do 1000 m3 | m3 | 5.1342 |  | 0 |  | 0 |  | 0 | 21 | 0 | 0 | 0 | 0 | 0 | 800-1 | RTS 23/ I | RTS 23/ I | 0.561 | 2.88 |  | Práce | Běžná |  |  |  | POL1_1
|  | se šikmými stěnami s přemístěním výkopku na vzdálenost do 5 m od podélné osy zářezu nebo s naložením na dopravní prostředek, s urovnáním dna zářezu do předepsaného profilu a spádu, | [25 empty] | SPI |  | se šikmými stěnami s přemístěním výkopku na vzdálenost do 5 m od podélné osy zářezu nebo s naložením na dopravní prostředek, s urovnáním dna zářezu do předepsaného profilu a spádu,
|  | viz situace stavby a podélné profily : 4,71000*(2*0,80000+1,86465*0,35000*2)/2*1,86465*0,45556 |  | 5.8118 | [23 empty] | VV | 0
|  | odpočet sejmuté vrtsvy v jiné položce : -4,71000*(0,80000+2*1,86465*0,35000)*0,15*0,45556 |  | -0.67758 | [23 empty] | VV | 0
17 | 123302109R00 | Vykopávky zářezů pro podzemní vedení v hornině 4 příplatek k cenám za lepivost horniny | m3 | 5.1342 |  | 0 |  | 0 |  | 0 | 21 | 0 | 0 | 0 | 0 | 0 | 800-1 | RTS 23/ I | RTS 23/ I | 0.089 | 0.46 |  | Práce | Běžná |  |  |  | POL1_1
|  | se šikmými stěnami s přemístěním výkopku na vzdálenost do 5 m od podélné osy zářezu nebo s naložením na dopravní prostředek, s urovnáním dna zářezu do předepsaného profilu a spádu, | [25 empty] | SPI |  | se šikmými stěnami s přemístěním výkopku na vzdálenost do 5 m od podélné osy zářezu nebo s naložením na dopravní prostředek, s urovnáním dna zářezu do předepsaného profilu a spádu,
|  | viz situace stavby a podélné profily : 4,71000*(2*0,80000+1,86465*0,35000*2)/2*1,86465*0,45556 |  | 5.8118 | [23 empty] | VV | 0
|  | odpočet sejmuté vrtsvy v jiné položce : -4,71000*(0,80000+2*1,86465*0,35000)*0,15*0,45556 |  | -0.67758 | [23 empty] | VV | 0
18 | 123402101R00 | Vykopávky zářezů pro podzemní vedení v hornině 5 do 1000 m3 | m3 | 2.2791 |  | 0 |  | 0 |  | 0 | 21 | 0 | 0.00814 | 0.02 | 0 | 0 | 800-1 | RTS 23/ I | RTS 23/ I | 0.846 | 1.93 |  | Práce | Běžná |  |  |  | POL1_1
|  | se šikmými stěnami s přemístěním výkopku na vzdálenost do 5 m od podélné osy zářezu nebo s naložením na dopravní prostředek, s urovnáním dna zářezu do předepsaného profilu a spádu, | [25 empty] | SPI |  | se šikmými stěnami s přemístěním výkopku na vzdálenost do 5 m od podélné osy zářezu nebo s naložením na dopravní prostředek, s urovnáním dna zářezu do předepsaného profilu a spádu,
|  | viz situace stavby a podélné profily : 4,71000*(2*0,80000+1,86465*0,35000*2)/2*1,86465*0,20222 |  | 2.5799 | [23 empty] | VV | 0
|  | odpočet sejmuté vrtsvy v jiné položce : -4,71000*(0,80000+2*1,86465*0,35000)*0,15*0,20222 |  | -0.30078 | [23 empty] | VV | 0
19 | 123502101R00 | Vykopávky zářezů pro podzemní vedení v hornině 6 do 1 000 m3 | m3 | 0.46333 |  | 0 |  | 0 |  | 0 | 21 | 0 | 0.01538 | 0.01 | 0 | 0 | 800-1 | RTS 23/ I | RTS 23/ I | 0.943 | 0.44 |  | Práce | Běžná |  |  |  | POL1_1
|  | se šikmými stěnami s přemístěním výkopku na vzdálenost do 5 m od podélné osy zářezu nebo s naložením na dopravní prostředek, s urovnáním dna zářezu do předepsaného profilu a spádu, | [25 empty] | SPI |  | se šikmými stěnami s přemístěním výkopku na vzdálenost do 5 m od podélné osy zářezu nebo s naložením na dopravní prostředek, s urovnáním dna zářezu do předepsaného profilu a spádu,
|  | viz situace stavby a podélné profily : 4,71000*(2*0,80000+1,86465*0,35000*2)/2*1,86465*0,04111 |  | 0.52448 | [23 empty] | VV | 0
|  | odpočet sejmuté vrtsvy v jiné položce : -4,71000*(0,80000+2*1,86465*0,35000)*0,15*0,04111 |  | -0.06115 | [23 empty] | VV | 0
[28 empty] | VV | 0
20 | 123602101R00 | Vykopávky zářezů pro podzemní vedení v hornině 7 do 1 000 m3 | m3 | 0.26297 |  | 0 |  | 0 |  | 0 | 21 | 0 | 0.0173 | 0 | 0 | 0 | 800-1 | RTS 23/ I | RTS 23/ I | 1.176 | 0.31 |  | Práce | Běžná |  |  |  | POL1_1
|  | se šikmými stěnami s přemístěním výkopku na vzdálenost do 5 m od podélné osy zářezu nebo s naložením na dopravní prostředek, s urovnáním dna zářezu do předepsaného profilu a spádu, | [25 empty] | SPI |  | se šikmými stěnami s přemístěním výkopku na vzdálenost do 5 m od podélné osy zářezu nebo s naložením na dopravní prostředek, s urovnáním dna zářezu do předepsaného profilu a spádu,
|  | viz situace stavby a podélné profily : 4,71000*(2*0,80000+1,86465*0,35000*2)/2*1,86465*0,02333 |  | 0.29768 | [23 empty] | VV | 0
|  | odpočet sejmuté vrtsvy v jiné položce : -4,71000*(0,80000+2*1,86465*0,35000)*0,15*0,02333 |  | -0.03471 | [23 empty] | VV | 0
21 | 130001101R00 | Příplatek k cenám za ztížené vykopávky v horninách jakékoliv třídy | m3 | 1.0717 |  | 0 |  | 0 |  | 0 | 21 | 0 | 0 | 0 | 0 | 0 | 800-1 | RTS 23/ I | RTS 23/ I | 1.763 | 1.89 |  | Práce | Běžná |  |  |  | POL1_1
|  | Příplatek k cenám hloubených vykopávek za ztížení vykopávky v blízkosti podzemního vedení nebo výbušnin pro jakoukoliv třídu horniny. | [25 empty] | SPI |  | Příplatek k cenám hloubených vykopávek za ztížení vykopávky v blízkosti podzemního vedení nebo výbušnin pro jakoukoliv třídu horniny.
|  | viz situace stavby a podélné profily - křížení a souběhy s podzemními inž. sítěmi : 1,00000*1,20000*1,0*1,0*3,80000/8,51000 |  | 0.53584 | [23 empty] | VV | 0
|  | 1,00000*1,20000*1,0*1,0*3,80000/8,51000 |  | 0.53584 | [23 empty] | VV | 0
|  | 0,00000*1,20000*1,0*1,0*3,80000/8,51000 | [25 empty] | VV | 0
|  | viz situace stavby a podélné profily - křížení a souběhy s podzemními inž. sítěmi : 0,00000*1,20000*1/3*1,92588 | [25 empty] | VV | 0
22 | 132101211R00 | Hloubení rýh šířky přes 60 do 200 cm do 100 m3, v hornině 1-2, hloubení strojně | m3 | 0.02439 |  | 0 |  | 0 |  | 0 | 21 | 0 | 0 | 0 | 0 | 0 | 800-1 | RTS 23/ I | RTS 23/ I | 0.18 | 0 |  | Práce | Běžná |  |  |  | POL1_1
|  | zapažených i nezapažených, s urovnáním dna do předepsaného profilu a spádu, s případně nutným přehozením výkopku na vzdálenost do 3 m ve výkopišti, s přehozením výkopku na přilehlém terénu na vzdálenost do 5 m od podélné osy rýhy nebo s naložením výkopku na dopravní prostředek. | [25 empty] | SPI |  | zapažených i nezapažených, s urovnáním dna do předepsaného profilu a spádu, s případně nutným přehozením výkopku na vzdálenost do 3 m ve výkopišti, s přehozením výkopku na přilehlém terénu na vzdálenost do 5 m od podélné osy rýhy nebo s naložením výkopku na dopravní prostředek.
|  | viz podélné profily a vzorové příčné řezy : (3,80000*0,01)*1,92588*1,20000*0,27778*1,00000 |  | 0.02439 | [23 empty] | VV | 0
23 | 132101291R00 | Hloubení rýh šířky přes 60 do 200 cm do 100 m3, v hornině 1-2, příplatek za hloubení ve vodě | m3 | 0.02439 |  | 0 |  | 0 |  | 0 | 21 | 0 | 0 | 0 | 0 | 0 | 800-1 | RTS 23/ I | RTS 23/ I | 0.29 | 0.01 |  | Práce | Běžná |  |  |  | POL1_
|  | zapažených i nezapažených, s urovnáním dna do předepsaného profilu a spádu, s případně nutným přehozením výkopku na vzdálenost do 3 m ve výkopišti, s přehozením výkopku na přilehlém terénu na vzdálenost do 5 m od podélné osy rýhy nebo s naložením výkopku na dopravní prostředek. | [25 empty] | SPI |  | zapažených i nezapažených, s urovnáním dna do předepsaného profilu a spádu, s případně nutným přehozením výkopku na vzdálenost do 3 m ve výkopišti, s přehozením výkopku na přilehlém terénu na vzdálenost do 5 m od podélné osy rýhy nebo s naložením výkopku na dopravní prostředek.
|  | viz podélné profily a vzorové příčné řezy : (3,80000*0,01)*1,92588*1,20000*0,27778*1,00000 |  | 0.02439 | [23 empty] | VV | 0
24 | 132201211R00 | Hloubení rýh šířky přes 60 do 200 cm do 100 m3, v hornině 3, hloubení strojně | m3 | 2.225 |  | 0 |  | 0 |  | 0 | 21 | 0 | 0 | 0 | 0 | 0 | 800-1 | RTS 23/ I | RTS 23/ I | 0.2 | 0.45 |  | Práce | Běžná |  |  |  | POL1_1
|  | zapažených i nezapažených, s urovnáním dna do předepsaného profilu a spádu, s případně nutným přehozením výkopku na vzdálenost do 3 m ve výkopišti, s přehozením výkopku na přilehlém terénu na vzdálenost do 5 m od podélné osy rýhy nebo s naložením výkopku na dopravní prostředek. | [25 empty] | SPI |  | zapažených i nezapažených, s urovnáním dna do předepsaného profilu a spádu, s případně nutným přehozením výkopku na vzdálenost do 3 m ve výkopišti, s přehozením výkopku na přilehlém terénu na vzdálenost do 5 m od podélné osy rýhy nebo s naložením výkopku na dopravní prostředek.
|  | viz podélné profily a vzorové příčné řezy : (3,80000*0,99)*1,92588*1,20000*1,00000*0,27778 |  | 2.415 | [23 empty] | VV | 0
|  | odpočet sejmuté vrtsvy v jiné položce : -0,00000*1,20000*(0,10+0,34000)*1,00000*0,27778 | [25 empty] | VV | 0
|  | odpočet sejmuté vrtsvy v jiné položce : -0,00000*1,20000*(0,10+0,06)*1,00000*0,27778 | [25 empty] | VV | 0
|  | odpočet sejmuté vrtsvy v jiné položce : -0,00000*1,20000*0,15*1,00000*0,27778 | [25 empty] | VV | 0
|  | odpočet sejmuté vrtsvy v jiné položce : -(8,51000-4,71000)*1,20000*0,15*1,00000*0,27778 |  | -0.19 | [23 empty] | VV | 0
25 | 132201219R00 | Hloubení rýh šířky přes 60 do 200 cm příplatek za lepivost, v hornině 3, | m3 | 2.225 |  | 0 |  | 0 |  | 0 | 21 | 0 | 0 | 0 | 0 | 0 | 800-1 | RTS 23/ I | RTS 23/ I | 0.084 | 0.19 |  | Práce | Běžná |  |  |  | POL1_1
|  | zapažených i nezapažených, s urovnáním dna do předepsaného profilu a spádu, s případně nutným přehozením výkopku na vzdálenost do 3 m ve výkopišti, s přehozením výkopku na přilehlém terénu na vzdálenost do 5 m od podélné osy rýhy nebo s naložením výkopku na dopravní prostředek. | [25 empty] | SPI |  | zapažených i nezapažených, s urovnáním dna do předepsaného profilu a spádu, s případně nutným přehozením výkopku na vzdálenost do 3 m ve výkopišti, s přehozením výkopku na přilehlém terénu na vzdálenost do 5 m od podélné osy rýhy nebo s naložením výkopku na dopravní prostředek.
|  | viz podélné profily a vzorové příčné řezy : (3,80000*0,99)*1,92588*1,20000*0,27778 |  | 2.415 | [23 empty] | VV | 0
|  | odpočet sejmuté vrtsvy v jiné položce : -0,00000*1,20000*(0,10+0,34000)*0,27778 | [25 empty] | VV | 0
|  | odpočet sejmuté vrtsvy v jiné položce : -0,00000*1,20000*(0,10+0,06)*0,27778 | [25 empty] | VV | 0
|  | odpočet sejmuté vrtsvy v jiné položce : -0,00000*1,20000*0,15*0,27778 | [25 empty] | VV | 0
|  | odpočet sejmuté vrtsvy v jiné položce : -(8,51000-4,71000)*1,20000*0,15*0,27778 |  | -0.19 | [23 empty] | VV | 0
26 | 132201291R00 | Hloubení rýh šířky přes 60 do 200 cm do 100 m3, v hornině 3, příplatek za hloubení ve vodě | m3 | 2.225 |  | 0 |  | 0 |  | 0 | 21 | 0 | 0 | 0 | 0 | 0 | 800-1 | RTS 23/ I | RTS 23/ I | 0.54 | 1.2 |  | Práce | Běžná |  |  |  | POL1_
|  | zapažených i nezapažených, s urovnáním dna do předepsaného profilu a spádu, s případně nutným přehozením výkopku na vzdálenost do 3 m ve výkopišti, s přehozením výkopku na přilehlém terénu na vzdálenost do 5 m od podélné osy rýhy nebo s naložením výkopku na dopravní prostředek. | [25 empty] | SPI |  | zapažených i nezapažených, s urovnáním dna do předepsaného profilu a spádu, s případně nutným přehozením výkopku na vzdálenost do 3 m ve výkopišti, s přehozením výkopku na přilehlém terénu na vzdálenost do 5 m od podélné osy rýhy nebo s naložením výkopku na dopravní prostředek.
|  | viz podélné profily a vzorové příčné řezy : (3,80000*0,99)*1,92588*1,20000*1,00000*0,27778 |  | 2.415 | [23 empty] | VV | 0
|  | odpočet sejmuté vrtsvy v jiné položce : -0,00000*1,20000*(0,10+0,34000)*1,00000*0,27778 | [25 empty] | VV | 0
|  | odpočet sejmuté vrtsvy v jiné položce : -0,00000*1,20000*(0,10+0,06)*1,00000*0,27778 | [25 empty] | VV | 0
|  | odpočet sejmuté vrtsvy v jiné položce : -0,00000*1,20000*0,15*1,00000*0,27778 | [25 empty] | VV | 0
|  | odpočet sejmuté vrtsvy v jiné položce : -(8,51000-4,71000)*1,20000*0,15*1,00000*0,27778 |  | -0.19 | [23 empty] | VV | 0
27 | 132301211R00 | Hloubení rýh šířky přes 60 do 200 cm do 100 m3, v hornině 4, hloubení strojně | m3 | 3.6891 |  | 0 |  | 0 |  | 0 | 21 | 0 | 0 | 0 | 0 | 0 | 800-1 | RTS 23/ I | RTS 23/ I | 0.35 | 1.29 |  | Práce | Běžná |  |  |  | POL1_1
|  | zapažených i nezapažených, s urovnáním dna do předepsaného profilu a spádu, s případně nutným přehozením výkopku na vzdálenost do 3 m ve výkopišti, s přehozením výkopku na přilehlém terénu na vzdálenost do 5 m od podélné osy rýhy nebo s naložením výkopku na dopravní prostředek. | [25 empty] | SPI |  | zapažených i nezapažených, s urovnáním dna do předepsaného profilu a spádu, s případně nutným přehozením výkopku na vzdálenost do 3 m ve výkopišti, s přehozením výkopku na přilehlém terénu na vzdálenost do 5 m od podélné osy rýhy nebo s naložením výkopku na dopravní prostředek.
|  | viz podélné profily a vzorové příčné řezy : 3,80000*1,92588*1,20000*1,00000*0,45556 |  | 4.0007 | [23 empty] | VV | 0
|  | odpočet sejmuté vrtsvy v jiné položce : -0,00000*1,20000*(0,10+0,34000)*1,00000*0,45556 | [25 empty] | VV | 0
|  | odpočet sejmuté vrtsvy v jiné položce : -0,00000*1,20000*(0,10+0,06)*1,00000*0,45556 | [25 empty] | VV | 0
|  | odpočet sejmuté vrtsvy v jiné položce : -0,00000*1,20000*0,15*1,00000*0,45556 | [25 empty] | VV | 0
|  | odpočet sejmuté vrtsvy v jiné položce : -(8,51000-4,71000)*1,20000*0,15*1,00000*0,45556 |  | -0.3116 | [23 empty] | VV | 0
28 | 132301219R00 | Hloubení rýh šířky přes 60 do 200 cm příplatek za lepivost, v hornině 4, | m3 | 3.6891 |  | 0 |  | 0 |  | 0 | 21 | 0 | 0 | 0 | 0 | 0 | 800-1 | RTS 23/ I | RTS 23/ I | 0.1483 | 0.55 |  | Práce | Běžná |  |  |  | POL1_1
|  | zapažených i nezapažených, s urovnáním dna do předepsaného profilu a spádu, s případně nutným přehozením výkopku na vzdálenost do 3 m ve výkopišti, s přehozením výkopku na přilehlém terénu na vzdálenost do 5 m od podélné osy rýhy nebo s naložením výkopku na dopravní prostředek. | [25 empty] | SPI |  | zapažených i nezapažených, s urovnáním dna do předepsaného profilu a spádu, s případně nutným přehozením výkopku na vzdálenost do 3 m ve výkopišti, s přehozením výkopku na přilehlém terénu na vzdálenost do 5 m od podélné osy rýhy nebo s naložením výkopku na dopravní prostředek.
|  | viz podélné profily a vzorové příčné řezy : 3,80000*1,92588*1,20000*0,45556 |  | 4.0007 | [23 empty] | VV | 0
|  | odpočet sejmuté vrtsvy v jiné položce : -0,00000*1,20000*(0,10+0,34000)*0,45556 | [25 empty] | VV | 0
|  | odpočet sejmuté vrtsvy v jiné položce : -0,00000*1,20000*(0,10+0,06)*0,45556 | [25 empty] | VV | 0
|  | odpočet sejmuté vrtsvy v jiné položce : -0,00000*1,20000*0,15*0,45556 | [25 empty] | VV | 0
|  | odpočet sejmuté vrtsvy v jiné položce : -(8,51000-4,71000)*1,20000*0,15*0,45556 |  | -0.3116 | [23 empty] | VV | 0
29 | 132301291R00 | Hloubení rýh šířky přes 60 do 200 cm do 100 m3, v hornině 4, příplatek za hloubení ve vodě | m3 | 3.6891 |  | 0 |  | 0 |  | 0 | 21 | 0 | 0 | 0 | 0 | 0 | 800-1 | RTS 23/ I | RTS 23/ I | 0.9 | 3.32 |  | Práce | Běžná |  |  |  | POL1_
|  | zapažených i nezapažených, s urovnáním dna do předepsaného profilu a spádu, s případně nutným přehozením výkopku na vzdálenost do 3 m ve výkopišti, s přehozením výkopku na přilehlém terénu na vzdálenost do 5 m od podélné osy rýhy nebo s naložením výkopku na dopravní prostředek. | [25 empty] | SPI |  | zapažených i nezapažených, s urovnáním dna do předepsaného profilu a spádu, s případně nutným přehozením výkopku na vzdálenost do 3 m ve výkopišti, s přehozením výkopku na přilehlém terénu na vzdálenost do 5 m od podélné osy rýhy nebo s naložením výkopku na dopravní prostředek.
|  | viz podélné profily a vzorové příčné řezy : 3,80000*1,92588*1,20000*1,00000*0,45556 |  | 4.0007 | [23 empty] | VV | 0
|  | odpočet sejmuté vrtsvy v jiné položce : -0,00000*1,20000*(0,10+0,34000)*1,00000*0,45556 | [25 empty] | VV | 0
|  | odpočet sejmuté vrtsvy v jiné položce : -0,00000*1,20000*(0,10+0,06)*1,00000*0,45556 | [25 empty] | VV | 0
|  | odpočet sejmuté vrtsvy v jiné položce : -0,00000*1,20000*0,15*1,00000*0,45556 | [25 empty] | VV | 0
|  | odpočet sejmuté vrtsvy v jiné položce : -(8,51000-4,71000)*1,20000*0,15*1,00000*0,45556 |  | -0.3116 | [23 empty] | VV | 0
30 | 132401211R00 | Hloubení rýh šířky přes 60 do 200 cm jakékoliv množství, v hornině 5, hloubení strojně | m3 | 1.6376 |  | 0 |  | 0 |  | 0 | 21 | 0 | 0 | 0 | 0 | 0 | 800-1 | RTS 23/ I | RTS 23/ I | 0.53 | 0.87 |  | Práce | Běžná |  |  |  | POL1_1
|  | zapažených i nezapažených, s urovnáním dna do předepsaného profilu a spádu, s případně nutným přehozením výkopku na vzdálenost do 3 m ve výkopišti, s přehozením výkopku na přilehlém terénu na vzdálenost do 5 m od podélné osy rýhy nebo s naložením výkopku na dopravní prostředek. | [25 empty] | SPI |  | zapažených i nezapažených, s urovnáním dna do předepsaného profilu a spádu, s případně nutným přehozením výkopku na vzdálenost do 3 m ve výkopišti, s přehozením výkopku na přilehlém terénu na vzdálenost do 5 m od podélné osy rýhy nebo s naložením výkopku na dopravní prostředek.
|  | viz podélné profily a vzorové příčné řezy : 3,80000*1,92588*1,20000*0,20222 |  | 1.7759 | [23 empty] | VV | 0
|  | odpočet sejmuté vrtsvy v jiné položce : -0,00000*1,20000*(0,10+0,34000)*0,20222 | [25 empty] | VV | 0
|  | odpočet sejmuté vrtsvy v jiné položce : -0,00000*1,20000*(0,10+0,06)*0,20222 | [25 empty] | VV | 0
|  | odpočet sejmuté vrtsvy v jiné položce : -0,00000*1,20000*0,15*0,20222 | [25 empty] | VV | 0
|  | odpočet sejmuté vrtsvy v jiné položce : -(8,51000-4,71000)*1,20000*0,15*0,20222 |  | -0.13832 | [23 empty] | VV | 0
31 | 132401291R00 | Hloubení rýh šířky přes 60 do 200 cm jakékoliv množství, v hornině 5, příplatek za hloubení ve vodě | m3 | 1.6376 |  | 0 |  | 0 |  | 0 | 21 | 0 | 0 | 0 | 0 | 0 | 800-1 | RTS 23/ I | RTS 23/ I | 0.902 | 1.48 |  | Práce | Běžná |  |  |  | POL1_
|  | zapažených i nezapažených, s urovnáním dna do předepsaného profilu a spádu, s případně nutným přehozením výkopku na vzdálenost do 3 m ve výkopišti, s přehozením výkopku na přilehlém terénu na vzdálenost do 5 m od podélné osy rýhy nebo s naložením výkopku na dopravní prostředek. | [25 empty] | SPI |  | zapažených i nezapažených, s urovnáním dna do předepsaného profilu a spádu, s případně nutným přehozením výkopku na vzdálenost do 3 m ve výkopišti, s přehozením výkopku na přilehlém terénu na vzdálenost do 5 m od podélné osy rýhy nebo s naložením výkopku na dopravní prostředek.
|  | viz podélné profily a vzorové příčné řezy : 3,80000*1,92588*1,20000*0,20222 |  | 1.7759 | [23 empty] | VV | 0
|  | odpočet sejmuté vrtsvy v jiné položce : -0,00000*1,20000*(0,10+0,34000)*0,20222 | [25 empty] | VV | 0
|  | odpočet sejmuté vrtsvy v jiné položce : -0,00000*1,20000*(0,10+0,06)*0,20222 | [25 empty] | VV | 0
|  | odpočet sejmuté vrtsvy v jiné položce : -0,00000*1,20000*0,15*0,20222 | [25 empty] | VV | 0
|  | odpočet sejmuté vrtsvy v jiné položce : -(8,51000-4,71000)*1,20000*0,15*0,20222 |  | -0.13832 | [23 empty] | VV | 0
32 | 132501211R00 | Hloubení rýh šířky přes 60 do 200 cm jakékoliv množství, v hornině 6, skalní frézou | m3 | 0.33292 |  | 0 |  | 0 |  | 0 | 21 | 0 | 0 | 0 | 0 | 0 | 800-1 | RTS 23/ I | RTS 23/ I | 0.25 | 0.08 |  | Práce | Běžná |  |  |  | POL1_1
|  | zapažených i nezapažených, s urovnáním dna do předepsaného profilu a spádu, s případně nutným přehozením výkopku na vzdálenost do 3 m ve výkopišti, s přehozením výkopku na přilehlém terénu na vzdálenost do 5 m od podélné osy rýhy nebo s naložením výkopku na dopravní prostředek. | [25 empty] | SPI |  | zapažených i nezapažených, s urovnáním dna do předepsaného profilu a spádu, s případně nutným přehozením výkopku na vzdálenost do 3 m ve výkopišti, s přehozením výkopku na přilehlém terénu na vzdálenost do 5 m od podélné osy rýhy nebo s naložením výkopku na dopravní prostředek.
|  | viz podélné profily a vzorové příčné řezy : 3,80000*1,92588*1,20000*0,04111 |  | 0.36104 | [23 empty] | VV | 0
|  | odpočet sejmuté vrtsvy v jiné položce : -0,00000*1,20000*(0,10+0,34000)*0,04111 | [25 empty] | VV | 0
|  | odpočet sejmuté vrtsvy v jiné položce : -0,00000*1,20000*(0,10+0,06)*0,04111 | [25 empty] | VV | 0
|  | odpočet sejmuté vrtsvy v jiné položce : -0,00000*1,20000*0,15*0,04111 | [25 empty] | VV | 0
|  | odpočet sejmuté vrtsvy v jiné položce : -(8,51000-4,71000)*1,20000*0,15*0,04111 |  | -0.02812 | [23 empty] | VV | 0
33 | 132601201R00 | Hloubení rýh šířky přes 60 do 200 cm jakékoliv množství, v hornině 7, hloubení ručně i strojně | m3 | 0.18895 |  | 0 |  | 0 |  | 0 | 21 | 0 | 0.01922 | 0 | 0 | 0 | 800-1 | RTS 23/ I | RTS 23/ I | 1.5863 | 0.3 |  | Práce | Běžná |  |  |  | POL1_1
|  | zapažených i nezapažených, s urovnáním dna do předepsaného profilu a spádu, s případně nutným přehozením výkopku na vzdálenost do 3 m ve výkopišti, s přehozením výkopku na přilehlém terénu na vzdálenost do 5 m od podélné osy rýhy nebo s naložením výkopku na dopravní prostředek. | [25 empty] | SPI |  | zapažených i nezapažených, s urovnáním dna do předepsaného profilu a spádu, s případně nutným přehozením výkopku na vzdálenost do 3 m ve výkopišti, s přehozením výkopku na přilehlém terénu na vzdálenost do 5 m od podélné osy rýhy nebo s naložením výkopku na dopravní prostředek.
|  | viz podélné profily a vzorové příčné řezy : 3,80000*1,92588*1,20000*0,02333 |  | 0.20491 | [23 empty] | VV | 0
|  | odpočet sejmuté vrtsvy v jiné položce : -0,00000*1,20000*(0,10+0,34000)*0,02333 | [25 empty] | VV | 0
|  | odpočet sejmuté vrtsvy v jiné položce : -0,00000*1,20000*(0,10+0,06)*0,02333 | [25 empty] | VV | 0
|  | odpočet sejmuté vrtsvy v jiné položce : -0,00000*1,20000*0,15*0,02333 | [25 empty] | VV | 0
|  | odpočet sejmuté vrtsvy v jiné položce : -(8,51000-4,71000)*1,20000*0,15*0,02333 |  | -0.01596 | [23 empty] | VV | 0
34 | 138401201R00 | Dolamování hloubených vykopávek rýh ve vrstvě tloušťky do 500 mm v hornině 5 | m3 | 0.01844 |  | 0 |  | 0 |  | 0 | 21 | 0 | 0 | 0 | 0 | 0 | 800-1 | RTS 23/ I | RTS 23/ I | 7.522 | 0.14 |  | Práce | Běžná |  |  |  | POL1_
|  | zapažených i nezapažených v hornině tř. 5 - 7 s případným nutným přemístěním výkopku ve výkopišti, bez naložení, s přehozením výkopku na přilehlém terénu na vzdálenost do 3 m od okraje jámy nebo zářezu, nebo do 5 m od osy rýhy, nebo do 5 m od hrany šachty. | [25 empty] | SPI |  | zapažených i nezapažených v hornině tř. 5 - 7 s případným nutným přemístěním výkopku ve výkopišti, bez naložení, s přehozením výkopku na přilehlém terénu na vzdálenost do 3 m od okraje jámy nebo zářezu, nebo do 5 m od osy rýhy, nebo do 5 m od hrany šachty.
|  | viz podélné profily a vzorové příčné řezy : 3,80000*1,20000*0,02000*0,20222 |  | 0.01844 | [23 empty] | VV | 0
35 | 138501201R00 | Dolamování hloubených vykopávek rýh ve vrstvě tloušťky do 500 mm v hornině 6 | m3 | 0.00375 |  | 0 |  | 0 |  | 0 | 21 | 0 | 0 | 0 | 0 | 0 | 800-1 | RTS 23/ I | RTS 23/ I | 10.583 | 0.04 |  | Práce | Běžná |  |  |  | POL1_1
|  | zapažených i nezapažených v hornině tř. 5 - 7 s případným nutným přemístěním výkopku ve výkopišti, bez naložení, s přehozením výkopku na přilehlém terénu na vzdálenost do 3 m od okraje jámy nebo zářezu, nebo do 5 m od osy rýhy, nebo do 5 m od hrany šachty. | [25 empty] | SPI |  | zapažených i nezapažených v hornině tř. 5 - 7 s případným nutným přemístěním výkopku ve výkopišti, bez naložení, s přehozením výkopku na přilehlém terénu na vzdálenost do 3 m od okraje jámy nebo zářezu, nebo do 5 m od osy rýhy, nebo do 5 m od hrany šachty.
|  | viz podélné profily a vzorové příčné řezy : 3,80000*1,20000*0,02000*0,04111 |  | 0.00375 | [23 empty] | VV | 0
36 | 138601201R00 | Dolamování hloubených vykopávek rýh ve vrstvě tloušťky do 500 mm v hornině 7 | m3 | 0.00213 |  | 0 |  | 0 |  | 0 | 21 | 0 | 0 | 0 | 0 | 0 | 800-1 | RTS 23/ I | RTS 23/ I | 19.922 | 0.04 |  | Práce | Běžná |  |  |  | POL1_
|  | zapažených i nezapažených v hornině tř. 5 - 7 s případným nutným přemístěním výkopku ve výkopišti, bez naložení, s přehozením výkopku na přilehlém terénu na vzdálenost do 3 m od okraje jámy nebo zářezu, nebo do 5 m od osy rýhy, nebo do 5 m od hrany šachty. | [25 empty] | SPI |  | zapažených i nezapažených v hornině tř. 5 - 7 s případným nutným přemístěním výkopku ve výkopišti, bez naložení, s přehozením výkopku na přilehlém terénu na vzdálenost do 3 m od okraje jámy nebo zářezu, nebo do 5 m od osy rýhy, nebo do 5 m od hrany šachty.
|  | viz podélné profily a vzorové příčné řezy : 3,80000*1,20000*0,02000*0,02333 |  | 0.00213 | [23 empty] | VV | 0
37 | 138401301R00 | Dolamování hloubených vykopávek šachet ve vrstvě tloušťky do 500 mm v hornině 5 | m3 | 0.0091 |  | 0 |  | 0 |  | 0 | 21 | 0 | 0 | 0 | 0 | 0 | 800-1 | RTS 23/ I | RTS 23/ I | 7.641 | 0.07 |  | Práce | Běžná |  |  |  | POL1_
|  | zapažených i nezapažených v hornině tř. 5 - 7 s případným nutným přemístěním výkopku ve výkopišti, bez naložení, s přehozením výkopku na přilehlém terénu na vzdálenost do 3 m od okraje jámy nebo zářezu, nebo do 5 m od osy rýhy, nebo do 5 m od hrany šachty. | [25 empty] | SPI |  | zapažených i nezapažených v hornině tř. 5 - 7 s případným nutným přemístěním výkopku ve výkopišti, bez naložení, s přehozením výkopku na přilehlém terénu na vzdálenost do 3 m od okraje jámy nebo zářezu, nebo do 5 m od osy rýhy, nebo do 5 m od hrany šachty.
|  | viz podélné profily a vzorové příčné řezy : 1,00000*1,50*1,50*0,02000*0,20222 |  | 0.0091 | [23 empty] | VV | 0
38 | 138501301R00 | Dolamování hloubených vykopávek šachet ve vrstvě tloušťky do 500 mm v hornině 6 | m3 | 0.00185 |  | 0 |  | 0 |  | 0 | 21 | 0 | 0 | 0 | 0 | 0 | 800-1 | RTS 23/ I | RTS 23/ I | 11.598 | 0.02 |  | Práce | Běžná |  |  |  | POL1_1
|  | zapažených i nezapažených v hornině tř. 5 - 7 s případným nutným přemístěním výkopku ve výkopišti, bez naložení, s přehozením výkopku na přilehlém terénu na vzdálenost do 3 m od okraje jámy nebo zářezu, nebo do 5 m od osy rýhy, nebo do 5 m od hrany šachty. | [25 empty] | SPI |  | zapažených i nezapažených v hornině tř. 5 - 7 s případným nutným přemístěním výkopku ve výkopišti, bez naložení, s přehozením výkopku na přilehlém terénu na vzdálenost do 3 m od okraje jámy nebo zářezu, nebo do 5 m od osy rýhy, nebo do 5 m od hrany šachty.
|  | viz podélné profily a vzorové příčné řezy : 1,00000*1,50*1,50*0,02000*0,04111 |  | 0.00185 | [23 empty] | VV | 0
39 | 138601301R00 | Dolamování hloubených vykopávek šachet ve vrstvě tloušťky do 500 mm v hornině 7 | m3 | 0.00105 |  | 0 |  | 0 |  | 0 | 21 | 0 | 0 | 0 | 0 | 0 | 800-1 | RTS 23/ I | RTS 23/ I | 21.941 | 0.02 |  | Práce | Běžná |  |  |  | POL1_
|  | zapažených i nezapažených v hornině tř. 5 - 7 s případným nutným přemístěním výkopku ve výkopišti, bez naložení, s přehozením výkopku na přilehlém terénu na vzdálenost do 3 m od okraje jámy nebo zářezu, nebo do 5 m od osy rýhy, nebo do 5 m od hrany šachty. | [25 empty] | SPI |  | zapažených i nezapažených v hornině tř. 5 - 7 s případným nutným přemístěním výkopku ve výkopišti, bez naložení, s přehozením výkopku na přilehlém terénu na vzdálenost do 3 m od okraje jámy nebo zářezu, nebo do 5 m od osy rýhy, nebo do 5 m od hrany šachty.
|  | viz podélné profily a vzorové příčné řezy : 1,00000*1,50*1,50*0,02000*0,02333 |  | 0.00105 | [23 empty] | VV | 0
40 | 139601102R00 | Ruční výkop jam, rýh a šachet v hornině 3 | m3 | 0.16667 |  | 0 |  | 0 |  | 0 | 21 | 0 | 0 | 0 | 0 | 0 | 800-1 | RTS 23/ I | RTS 23/ I | 3.533 | 0.59 |  | Práce | Běžná |  |  |  | POL1_1
|  | s přehozením na vzdálenost do 5 m nebo s naložením na ruční dopravní prostředek | [25 empty] | SPI
|  | viz situace stavby a podélné profily - křížení a souběhy s podzemními inž. sítěmi : (0,00000+1,00000+1,00000)*0,50*0,50*1,20000*0,27778 |  | 0.16667 | [23 empty] | VV | 0
|  | viz situace stavby - rozšíření pro odbočky : 0,00000*0,50*0,50*1,20000*0,27778 | [25 empty] | VV | 0
|  | viz situace stavby - ochrana kořenové soustavy stromů : 0,00000*0,50*0,50*1,20000*0,27778 | [25 empty] | VV | 0
41 | 139601103R00 | Ruční výkop jam, rýh a šachet v hornině 4 | m3 | 0.43333 |  | 0 |  | 0 |  | 0 | 21 | 0 | 0 | 0 | 0 | 0 | 800-1 | RTS 23/ I | RTS 23/ I | 4.655 | 2.02 |  | Práce | Běžná |  |  |  | POL1_1
|  | s přehozením na vzdálenost do 5 m nebo s naložením na ruční dopravní prostředek | [25 empty] | SPI
|  | viz situace stavby a podélné profily - křížení a souběhy s podzemními inž. sítěmi : (0,00000+1,00000+1,00000)*0,50*0,50*1,20000*(1-0,27778) |  | 0.43333 | [23 empty] | VV | 0
|  | viz situace stavby - rozšíření pro odbočky : 0,00000*0,50*0,50*1,20000*(1-0,27778) | [25 empty] | VV | 0
|  | viz situace stavby - ochrana kořenové soustavy stromů : 0,00000*0,50*0,50*1,20000*(1-0,27778) | [25 empty] | VV | 0
42 | 151201101R00 | Zřízení pažení a rozepření stěn rýh zátažné, hloubky do 2 m | m2 | 14.5953 |  | 0 |  | 0 |  | 0 | 21 | 0 | 0.00199 | 0.03 | 0 | 0 | 800-1 | RTS 23/ I | RTS 23/ I | 0.402 | 5.87 |  | Práce | Běžná |  |  |  | POL1_1
|  | pro podzemní vedení pro všechny šířky rýhy, | [25 empty] | SPI
|  | viz vzorové příčné řezy : 3,79000*1,92550*2*1,00000 |  | 14.5953 | [23 empty] | VV | 0
43 | 151201102R00 | Zřízení pažení a rozepření stěn rýh zátažné, hloubky do 4 m | m2 | 0.04136 |  | 0 |  | 0 |  | 0 | 21 | 0 | 0.00202 | 0 | 0 | 0 | 800-1 | RTS 23/ I | RTS 23/ I | 0.458 | 0.02 |  | Práce | Běžná |  |  |  | POL1_1
|  | pro podzemní vedení pro všechny šířky rýhy, | [25 empty] | SPI
|  | viz vzorové příčné řezy : 0,01000*2,06800*2*1,00000 |  | 0.04136 | [23 empty] | VV | 0
44 | 151201111R00 | Odstranění pažení a rozepření rýh zátažné, hloubky do 2 m | m2 | 14.5953 |  | 0 |  | 0 |  | 0 | 21 | 0 | 0 | 0 | 0 | 0 | 800-1 | RTS 23/ I | RTS 23/ I | 0.178 | 2.6 |  | Práce | Běžná |  |  |  | POL1_1
|  | pro podzemní vedení s uložením materiálu na vzdálenost do 3 m od kraje výkopu, | [25 empty] | SPI
|  | viz vzorové příčné řezy : 3,79000*1,92550*2*1,00000 |  | 14.5953 | [23 empty] | VV | 0
45 | 151201112R00 | Odstranění pažení a rozepření rýh zátažné, hloubky do 4 m | m2 | 0.04136 |  | 0 |  | 0 |  | 0 | 21 | 0 | 0 | 0 | 0 | 0 | 800-1 | RTS 23/ I | RTS 23/ I | 0.218 | 0.01 |  | Práce | Běžná |  |  |  | POL1_1
|  | pro podzemní vedení s uložením materiálu na vzdálenost do 3 m od kraje výkopu, | [25 empty] | SPI
|  | viz vzorové příčné řezy : 0,01000*2,06800*2*1,00000 |  | 0.04136 | [23 empty] | VV | 0
46 | 151201301R00 | Zřízení rozepření zapažených stěn výkopů při roubení zátažném, hloubky do 4 m | m3 | 0.02482 |  | 0 |  | 0 |  | 0 | 21 | 0 | 0.00137 | 0 | 0 | 0 | 800-1 | RTS 23/ I | RTS 23/ I | 0.164 | 0 |  | Práce | Běžná |  |  |  | POL1_1
|  | s potřebným přepažováním, | [25 empty] | SPI
|  | viz vzorové příčné řezy : 0,01000*2,06800*1,00000*1,20000 |  | 0.02482 | [23 empty] | VV | 0
47 | 151201311R00 | Odstranění rozepření stěn výkopů při roubení zátažném, hloubky do 4 m | m3 | 0.02482 |  | 0 |  | 0 |  | 0 | 21 | 0 | 0 | 0 | 0 | 0 | 800-1 | RTS 23/ I | RTS 23/ I | 0.048 | 0 |  | Práce | Běžná |  |  |  | POL1_1
|  | s uložením materiálu na vzdálenost do 3 m od okraje výkopu, | [25 empty] | SPI
|  | viz vzorové příčné řezy : 0,01000*2,06800*1,00000*1,20000 |  | 0.02482 | [23 empty] | VV | 0
48 | 161101101R00 | Svislé přemístění výkopku z horniny 1 až 4, při hloubce výkopu přes 1 do 2,5 m | m3 | 5.9385 |  | 0 |  | 0 |  | 0 | 21 | 0 | 0 | 0 | 0 | 0 | 800-1 | RTS 23/ I | RTS 23/ I | 0.345 | 2.05 |  | Práce | Běžná |  |  |  | POL1_1
|  | bez naložení do dopravní nádoby, ale s vyprázdněním dopravní nádoby na hromadu nebo na dopravní prostředek, | [25 empty] | SPI |  | bez naložení do dopravní nádoby, ale s vyprázdněním dopravní nádoby na hromadu nebo na dopravní prostředek,
|  | JÁMY PROTLAKU : 0,00000*(6*3+3*3)*(1,89199+0,50)*0,27778*1 | [25 empty] | VV | 0
|  | JÁMY PROTLAKU : 0,00000*(6*3+3*3)*((1,86465+1,92588)/2+0,50)*(0,45556) | [25 empty] | VV | 0
|  | viz podélné profily a průměrná hloubka rýhy : 3,80000*1,92588*1,20000*1,00000*0,27778*1,00000*1 |  | 2.4394 | [23 empty] | VV | 0
|  | odpočet sejmuté vrtsvy v jiné položce : -0,00000*1,20000*(0,10+0,34000)*1,00000*0,27778*1,00000*1 | [25 empty] | VV | 0
|  | odpočet sejmuté vrtsvy v jiné položce : -0,00000*1,20000*(0,10+0,06)*1,00000*0,27778*1,00000*1 | [25 empty] | VV | 0
|  | odpočet sejmuté vrtsvy v jiné položce : -0,00000*1,20000*0,15*1,00000*0,27778*1,00000*1 | [25 empty] | VV | 0
|  | odpočet sejmuté vrtsvy v jiné položce : -(8,51000-4,71000)*1,20000*0,15*1,00000*0,27778*1,00000*1 |  | -0.19 | [23 empty] | VV | 0
|  | viz podélné profily a průměrná hloubka rýhy : 3,80000*1,92588*1,20000*1,00000*0,45556*1,00000*1 |  | 4.0007 | [23 empty] | VV | 0
|  | odpočet sejmuté vrtsvy v jiné položce : -0,00000*1,20000*(0,10+0,34000)*1,00000*0,45556*1,00000*1 | [25 empty] | VV | 0
|  | odpočet sejmuté vrtsvy v jiné položce : -0,00000*1,20000*(0,10+0,06)*1,00000*0,45556*1,00000*1 | [25 empty] | VV | 0
|  | odpočet sejmuté vrtsvy v jiné položce : -0,00000*1,20000*0,15*1,00000*0,45556*1,00000*1 | [25 empty] | VV | 0
|  | odpočet sejmuté vrtsvy v jiné položce : -(8,51000-4,71000)*1,20000*0,15*1,00000*0,45556*1,00000*1 |  | -0.3116 | [23 empty] | VV | 0
|  | viz podélné profily a průměrná hloubka rýhy : 3,80000*1,92588*1,20000*0,00000*0,27778*1,00000*0,50 | [25 empty] | VV | 0
|  | odpočet sejmuté vrtsvy v jiné položce : -0,00000*1,20000*(0,10+0,34000)*0,00000*0,27778*1,00000*,5 | [25 empty] | VV | 0
|  | odpočet sejmuté vrtsvy v jiné položce : -0,00000*1,20000*(0,10+0,06)*0,00000*0,27778*1,00000*0,50 | [25 empty] | VV | 0
|  | odpočet sejmuté vrtsvy v jiné položce : -0,00000*1,20000*0,15*0,00000*0,27778*1,00000*0,50 | [25 empty] | VV | 0
|  | odpočet sejmuté vrtsvy v jiné položce : -(8,51000-4,71000)*1,20000*0,15*0,00000*0,27778*1,00000*0,5 | [25 empty] | VV | 0
|  | viz podélné profily a průměrná hloubka rýhy : 3,80000*1,92588*1,20000*0,00000*0,45556*1,00000*0,50 | [25 empty] | VV | 0
|  | odpočet sejmuté vrtsvy v jiné položce : -0,00000*1,20000*(0,10+0,34000)*0,00000*0,45556*1,00000*,5 | [25 empty] | VV | 0
|  | odpočet sejmuté vrtsvy v jiné položce : -0,00000*1,20000*(0,10+0,06)*0,00000*0,45556*1,00000*0,50 | [25 empty] | VV | 0
|  | odpočet sejmuté vrtsvy v jiné položce : -0,00000*1,20000*0,15*0,00000*0,45556*1,00000*0,50 | [25 empty] | VV | 0
|  | odpočet sejmuté vrtsvy v jiné položce : -(8,51000-4,71000)*1,20000*0,15*0,00000*0,45556*1,00000*0,5 | [25 empty] | VV | 0
49 | 161101151R00 | Svislé přemístění výkopku z horniny 5 až 7, při hloubce výkopu přes 1 do 2,5 m | m3 | 2.2276 |  | 0 |  | 0 |  | 0 | 21 | 0 | 0 | 0 | 0 | 0 | 800-1 | RTS 23/ I | RTS 23/ I | 0.484 | 1.08 |  | Práce | Běžná |  |  |  | POL1_1
|  | bez naložení do dopravní nádoby, ale s vyprázdněním dopravní nádoby na hromadu nebo na dopravní prostředek, | [25 empty] | SPI |  | bez naložení do dopravní nádoby, ale s vyprázdněním dopravní nádoby na hromadu nebo na dopravní prostředek,
|  | TŘÍDA TEŽITELNOSTI 5 : | [25 empty] | VV | 0
|  | JÁMY PROTLAKU : 0,00000*(6*3+3*3)*((1,86465+1,92588)/2+0,50)*(0,20222) | [25 empty] | VV | 0
|  | viz podélné profily a průměrná hloubka rýhy : 3,80000*1,92588*1,20000*0,20222*1,00000*1*1,00000 |  | 1.7759 | [23 empty] | VV | 0
|  | odpočet sejmuté vrtsvy v jiné položce : -0,00000*1,20000*(0,10+0,34000)*0,20222*1,00000*1*1,00000 | [25 empty] | VV | 0
|  | odpočet sejmuté vrtsvy v jiné položce : -0,00000*1,20000*(0,10+0,06)*0,20222*1,00000*1*1,00000 | [25 empty] | VV | 0
|  | odpočet sejmuté vrtsvy v jiné položce : -0,00000*1,20000*0,15*0,20222*1,00000*1*1,00000 | [25 empty] | VV | 0
|  | odpočet sejmuté vrtsvy v jiné položce : -(8,51000-4,71000)*1,20000*0,15*0,20222*1,00000*1*1,00000 |  | -0.13832 | [23 empty] | VV | 0
|  | viz podélné profily a průměrná hloubka rýhy : 3,80000*1,92588*1,20000*0,20222*1,00000*0,50*0,00000 | [25 empty] | VV | 0
|  | odpočet sejmuté vrtsvy v jiné položce : -0,00000*1,20000*(0,1+0,34000)*0,20222*1,00000*,50*0,00000 | [25 empty] | VV | 0
|  | odpočet sejmuté vrtsvy v jiné položce : -0,00000*1,20000*(0,10+0,06)*0,20222*1,00000*0,50*0,00000 | [25 empty] | VV | 0
|  | odpočet sejmuté vrtsvy v jiné položce : -0,00000*1,20000*0,15*0,20222*1,00000*0,50*0,00000 | [25 empty] | VV | 0
|  | odpočet sejmuté vrtsvy v jiné položce : -(8,51000-4,71000)*1,20000*0,15*0,20222*1,00000*,50*0,00000 | [25 empty] | VV | 0
|  | viz podélné profily a průměrná hloubka rýhy : 3,80000*1,20000*0,02000*1,00000*0,50*1,00000 |  | 0.0456 | [23 empty] | VV | 0
|  | viz podélné profily a průměrná hloubka rýhy : 1,00000*1,50*1,50*0,02000*1,00000*0,50*1,00000 |  | 0.0225 | [23 empty] | VV | 0
|  | TŘÍDA TEŽITELNOSTI 6 : | [25 empty] | VV | 0
|  | JÁMY PROTLAKU : 0,00000*(6*3+3*3)*((1,86465+1,92588)/2+0,50)*(0,04111) | [25 empty] | VV | 0
|  | viz podélné profily a průměrná hloubka rýhy : 3,80000*1,92588*1,20000*0,04111*1,00000*1*1,00000 |  | 0.36104 | [23 empty] | VV | 0
|  | odpočet sejmuté vrtsvy v jiné položce : -0,00000*1,20000*(0,10+0,34000)*0,04111*1,00000*1*1,00000 | [25 empty] | VV | 0
|  | odpočet sejmuté vrtsvy v jiné položce : -0,00000*1,20000*(0,10+0,06)*0,04111*1,00000*1*1,00000 | [25 empty] | VV | 0
|  | odpočet sejmuté vrtsvy v jiné položce : -0,00000*1,20000*0,15*0,04111*1,00000*1*1,00000 | [25 empty] | VV | 0
|  | odpočet sejmuté vrtsvy v jiné položce : -(8,51000-4,71000)*1,20000*0,15*0,04111*1,00000*1*1,00000 |  | -0.02812 | [23 empty] | VV | 0
|  | viz podélné profily a průměrná hloubka rýhy : 3,80000*1,92588*1,20000*0,04111*1,00000*0,50*0,00000 | [25 empty] | VV | 0
|  | odpočet sejmuté vrtsvy v jiné položce : -0,00000*1,20000*(0,1+0,34000)*0,04111*1,00000*,50*0,00000 | [25 empty] | VV | 0
|  | odpočet sejmuté vrtsvy v jiné položce : -0,00000*1,20000*(0,10+0,06)*0,04111*1,00000*0,50*0,00000 | [25 empty] | VV | 0
|  | odpočet sejmuté vrtsvy v jiné položce : -0,00000*1,20000*0,15*0,04111*1,00000*0,50*0,00000 | [25 empty] | VV | 0
|  | odpočet sejmuté vrtsvy v jiné položce : -(8,51000-4,71000)*1,20000*0,15*0,04111*1,00000*,50*0,00000 | [25 empty] | VV | 0
|  | viz podélné profily a průměrná hloubka rýhy : 3,80000*1,20000*0,02000*1,00000*0,50*0,00000 | [25 empty] | VV | 0
|  | viz podélné profily a průměrná hloubka rýhy : 1,00000*1,50*1,50*0,02000*1,00000*0,50*0,00000 | [25 empty] | VV | 0
|  | TŘÍDA TEŽITELNOSTI 7 : | [25 empty] | VV | 0
|  | JÁMY PROTLAKU : 0,00000*(6*3+3*3)*((1,86465+1,92588)/2+0,50)*(0,02333) | [25 empty] | VV | 0
|  | viz podélné profily a průměrná hloubka rýhy : 3,80000*1,92588*1,20000*0,02333*1,00000*1*1,00000 |  | 0.20491 | [23 empty] | VV | 0
|  | odpočet sejmuté vrtsvy v jiné položce : -0,00000*1,20000*(0,10+0,34000)*0,02333*1,00000*1*1,00000 | [25 empty] | VV | 0
|  | odpočet sejmuté vrtsvy v jiné položce : -0,00000*1,20000*(0,10+0,06)*0,02333*1,00000*1*1,00000 | [25 empty] | VV | 0
|  | odpočet sejmuté vrtsvy v jiné položce : -0,00000*1,20000*0,15*0,02333*1,00000*1*1,00000 | [25 empty] | VV | 0
|  | odpočet sejmuté vrtsvy v jiné položce : -(8,51000-4,71000)*1,20000*0,15*0,02333*1,00000*1*1,00000 |  | -0.01596 | [23 empty] | VV | 0
|  | viz podélné profily a průměrná hloubka rýhy : 3,80000*1,92588*1,20000*0,02333*1,00000*0,50*0,00000 | [25 empty] | VV | 0
|  | odpočet sejmuté vrtsvy v jiné položce : -0,00000*1,20000*(0,1+0,34000)*0,02333*1,00000*,50*0,00000 | [25 empty] | VV | 0
|  | odpočet sejmuté vrtsvy v jiné položce : -0,00000*1,20000*(0,10+0,06)*0,02333*1,00000*0,50*0,00000 | [25 empty] | VV | 0
|  | odpočet sejmuté vrtsvy v jiné položce : -0,00000*1,20000*0,15*0,02333*1,00000*0,50*0,00000 | [25 empty] | VV | 0
|  | odpočet sejmuté vrtsvy v jiné položce : -(8,51000-4,71000)*1,20000*0,15*0,02333*1,00000*,50*0,00000 | [25 empty] | VV | 0
50 | 162701105R00 | Vodorovné přemístění výkopku z horniny 1 až 4, na vzdálenost přes 9 000 do 10 000 m | m3 | 11.542 |  | 0 |  | 0 |  | 0 | 21 | 0 | 0 | 0 | 0 | 0 | 800-1 | RTS 23/ I | RTS 23/ I | 0.011 | 0.13 |  | Práce | Běžná |  |  |  | POL1_1
|  | po suchu, bez naložení výkopku, avšak se složením bez rozhrnutí, zpáteční cesta vozidla. | [25 empty] | SPI
|  | VYTLAČENÁ ZEMINA - RÝHY : 3,80000*(0,16309+0,57152+(Pi*0,12500^2))*(0,27778+0,45556) |  | 2.1839 | [23 empty] | VV | 0
|  | VYTLAČENÁ ZEMINA - ZÁŘEZY : 4,71000*(0,11585+0,45018+(Pi*0,12500^2))*(0,27778+0,45556) |  | 2.1246 | [23 empty] | VV | 0
|  | VYTLAČENÁ ZEMINA - ŠACHTY : 1,00000*1,89199*1,1876*(0,27778+0,45556) |  | 1.6477 | [23 empty] | VV | 0
|  | VYTLAČENÁ ZEMINA - ZÁSYP RÝHY - VÝMĚNA ZEMINY : (0,00000+0,00000+8,51000+0,00000)*0,89505*(0,27778+0,45556) |  | 5.5857 | [23 empty] | VV | 0
|  | VYTLAČENÁ ZEMINA - ZÁSYP ZÁŘEZU - VÝMĚNA ZEMINY : 4,71000*0,00000*(0,27778+0,45556) | [25 empty] | VV | 0
|  | VYTLAČENÁ ZEMINA - VPUSTĚ : 0,00000*(0,90*0,90*(0,60+0,18+0,59+0,59)) | [25 empty] | VV | 0
51 | 162701155R00 | Vodorovné přemístění výkopku z horniny 5 až 7, na vzdálenost přes 9 000 do 10 000 m | m3 | 4.3333 |  | 0 |  | 0 |  | 0 | 21 | 0 | 0 | 0 | 0 | 0 | 800-1 | RTS 23/ I | RTS 23/ I | 0.012 | 0.05 |  | Práce | Běžná |  |  |  | POL1_1
|  | po suchu, bez naložení výkopku, avšak se složením bez rozhrnutí, zpáteční cesta vozidla. | [25 empty] | SPI
|  | VYTLAČENÁ ZEMINA - RÝHY : 3,80000*(0,16309+0,57152+(Pi*0,12500^2))*(0,20222) |  | 0.60223 | [23 empty] | VV | 0
|  | VYTLAČENÁ ZEMINA - ZÁŘEZY : 4,71000*(0,11585+0,45018+(Pi*0,12500^2))*(0,20222) |  | 0.58588 | [23 empty] | VV | 0
|  | VYTLAČENÁ ZEMINA - ŠACHTY : 1,00000*1,89199*1,1876*(0,20222) |  | 0.45438 | [23 empty] | VV | 0
|  | VYTLAČENÁ ZEMINA - RÝHY : 3,80000*1,20000*0,02000 |  | 0.0912 | [23 empty] | VV | 0
|  | VYTLAČENÁ ZEMINA - ŠACHTY : 1,00000*1,50*1,50*0,02000 |  | 0.045 | [23 empty] | VV | 0
|  | VYTLAČENÁ ZEMINA - RÝHY : 3,80000*(0,16309+0,57152+(Pi*0,12500^2))*(0,04111) |  | 0.12243 | [23 empty] | VV | 0
|  | VYTLAČENÁ ZEMINA - ZÁŘEZY : 4,71000*(0,11585+0,45018+(Pi*0,12500^2))*(0,04111) |  | 0.11911 | [23 empty] | VV | 0
|  | VYTLAČENÁ ZEMINA - ŠACHTY : 1,00000*1,89199*1,1876*(0,04111) |  | 0.09237 | [23 empty] | VV | 0
|  | VYTLAČENÁ ZEMINA - RÝHY : 3,80000*(0,16309+0,57152+(Pi*0,12500^2))*(0,02333) |  | 0.06949 | [23 empty] | VV | 0
|  | VYTLAČENÁ ZEMINA - ZÁŘEZY : 4,71000*(0,11585+0,45018+(Pi*0,12500^2))*(0,02333) |  | 0.0676 | [23 empty] | VV | 0
|  | VYTLAČENÁ ZEMINA - ŠACHTY : 1,00000*1,89199*1,1876*(0,02333) |  | 0.05243 | [23 empty] | VV | 0
|  | VYTLAČENÁ ZEMINA - ZÁSYP RÝHY - VÝMĚNA ZEMINY : (0,00000+0,00000+8,51000+0,00000)*0,89505*(0,20222+0,04111+0,02333) |  | 2.0312 | [23 empty] | VV | 0
|  | VYTLAČENÁ ZEMINA - ZÁSYP ZÁŘEZU - VÝMĚNA ZEMINY : 4,71000*0,00000*(0,20222+0,04111+0,02333) | [25 empty] | VV | 0
52 | 162701109R00 | Vodorovné přemístění výkopku příplatek k ceně za každých dalších i započatých 1 000 m přes 10 000 m z horniny 1 až 4 | m3 | 46.168 |  | 0 |  | 0 |  | 0 | 21 | 0 | 0 | 0 | 0 | 0 | 800-1 | RTS 23/ I | RTS 23/ I | 0 | 0 |  | Práce | Běžná |  |  |  | POL1_1
|  | po suchu, bez naložení výkopku, avšak se složením bez rozhrnutí, zpáteční cesta vozidla. | [25 empty] | SPI
|  | VYTLAČENÁ ZEMINA - RÝHY x VZDÁLENOST : 3,80000*(0,16309)*(0,27778+0,45556)*4,00000 |  | 1.8179 | [23 empty] | VV | 0
|  | VYTLAČENÁ ZEMINA - RÝHY x VZDÁLENOST : 3,80000*(0,57152+(Pi*0,12500^2))*(0,27778+0,45556)*4,00000 |  | 6.9177 | [23 empty] | VV | 0
|  | VYTLAČENÁ ZEMINA - ZÁŘEZY x VZDÁLENOST : 4,71000*(0,11585)*(0,27778+0,45556)*4,00000 |  | 1.6006 | [23 empty] | VV | 0
|  | VYTLAČENÁ ZEMINA - ZÁŘEZY x VZDÁLENOST : 4,71000*(0,45018+(Pi*0,12500^2))*(0,27778+0,45556)*4,00000 |  | 6.8979 | [23 empty] | VV | 0
|  | VYTLAČENÁ ZEMINA - ŠACHTY x VZDÁLENOST : 1,00000*1,89199*1,1876*(0,27778+0,45556)*4,00000 |  | 6.591 | [23 empty] | VV | 0
|  | VYTLAČENÁ ZEMINA - ZÁSYP RÝHY - VÝMĚNA ZEMINY : (0,00000+0,00000+8,51000+0,00000)*0,89505*(0,27778+0,45556)*4,00000 |  | 22.3428 | [23 empty] | VV | 0
|  | VYTLAČENÁ ZEMINA - ZÁSYP ZÁŘEZU - VÝMĚNA ZEMINY : 4,71000*0,00000*(0,27778+0,45556)*4,00000 | [25 empty] | VV | 0
|  | VYTLAČENÁ ZEMINA - VPUSTĚ : 0,00000*(0,90*0,90*(0,60+0,18+0,59+0,59))*4,00000 | [25 empty] | VV | 0
53 | 162701159R00 | Vodorovné přemístění výkopku příplatek k ceně za každých dalších i započatých 1 000 m přes 10 000 m z horniny 5 až 7 | m3 | 17.3331 |  | 0 |  | 0 |  | 0 | 21 | 0 | 0 | 0 | 0 | 0 | 800-1 | RTS 23/ I | RTS 23/ I | 0 | 0 |  | Práce | Běžná |  |  |  | POL1_1
|  | po suchu, bez naložení výkopku, avšak se složením bez rozhrnutí, zpáteční cesta vozidla. | [25 empty] | SPI
|  | VYTLAČENÁ ZEMINA - RÝHY : 3,80000*(0,16309+0,57152+(Pi*0,12500^2))*(0,20222)*4,00000 |  | 2.4089 | [23 empty] | VV | 0
|  | VYTLAČENÁ ZEMINA - ZÁŘEZY : 4,71000*(0,11585+0,45018+(Pi*0,12500^2))*(0,20222)*4,00000 |  | 2.3435 | [23 empty] | VV | 0
|  | VYTLAČENÁ ZEMINA - ŠACHTY : 1,00000*1,89199*1,1876*(0,20222)*4,00000 |  | 1.8175 | [23 empty] | VV | 0
|  | VYTLAČENÁ ZEMINA - RÝHY : 3,80000*1,20000*0,02000*4,00000 |  | 0.3648 | [23 empty] | VV | 0
|  | VYTLAČENÁ ZEMINA - ŠACHTY : 1,00000*1,50*1,50*0,02000*4,00000 |  | 0.18 | [23 empty] | VV | 0
|  | VYTLAČENÁ ZEMINA - RÝHY : 3,80000*(0,16309+0,57152+(Pi*0,12500^2))*(0,04111)*4,00000 |  | 0.48973 | [23 empty] | VV | 0
|  | VYTLAČENÁ ZEMINA - ZÁŘEZY : 4,71000*(0,11585+0,45018+(Pi*0,12500^2))*(0,04111)*4,00000 |  | 0.47643 | [23 empty] | VV | 0
|  | VYTLAČENÁ ZEMINA - ŠACHTY : 1,00000*1,89199*1,1876*(0,04111)*4,00000 |  | 0.36949 | [23 empty] | VV | 0
|  | VYTLAČENÁ ZEMINA - RÝHY : 3,80000*(0,16309+0,57152+(Pi*0,12500^2))*(0,02333)*4,00000 |  | 0.27795 | [23 empty] | VV | 0
|  | VYTLAČENÁ ZEMINA - ZÁŘEZY : 4,71000*(0,11585+0,45018+(Pi*0,12500^2))*(0,02333)*4,00000 |  | 0.27041 | [23 empty] | VV | 0
|  | VYTLAČENÁ ZEMINA - ŠACHTY : 1,00000*1,89199*1,1876*(0,02333)*4,00000 |  | 0.20971 | [23 empty] | VV | 0
|  | VYTLAČENÁ ZEMINA - ZÁSYP RÝHY - VÝMĚNA ZEMINY : (0,00000+0,00000+8,51000+0,00000)*0,89505*(0,20222+0,04111+0,02333)*4,00000 |  | 8.1247 | [23 empty] | VV | 0
|  | VYTLAČENÁ ZEMINA - ZÁSYP ZÁŘEZU - VÝMĚNA ZEMINY : 4,71000*0,00000*(0,20222+0,04111+0,02333)*4,00000 | [25 empty] | VV | 0
54 | 171201201R00 | Uložení sypaniny na dočasnou skládku tak, že na 1 m2 plochy připadá přes 2 m3 výkopku nebo ornice | m3 | 10.2896 |  | 0 |  | 0 |  | 0 | 21 | 0 | 0 | 0 | 0 | 0 | 800-1 | RTS 23/ I | RTS 23/ I | 0.009 | 0.09 |  | Práce | Běžná |  |  |  | POL1_1
|  | VYTLAČENÁ ZEMINA - RÝHY : 3,80000*(0,16309+0,57152+(Pi*0,12500^2))*(0,27778+0,45556) |  | 2.1839 | [23 empty] | VV | 0
|  | VYTLAČENÁ ZEMINA - ZÁŘEZY : 4,71000*(0,11585+0,45018+(Pi*0,12500^2))*(0,27778+0,45556) |  | 2.1246 | [23 empty] | VV | 0
|  | VYTLAČENÁ ZEMINA - ŠACHTY : 1,00000*1,89199*1,1876*(0,27778+0,45556) |  | 1.6477 | [23 empty] | VV | 0
|  | VYTLAČENÁ ZEMINA - ZÁSYP RÝHY - VÝMĚNA ZEMINY : (0,00000+0,00000)*0,89505*(0,27778+0,45556) | [25 empty] | VV | 0
|  | VYTLAČENÁ ZEMINA - ZÁSYP ZÁŘEZU - VÝMĚNA ZEMINY : 4,71000*0,00000*(0,27778+0,45556) | [25 empty] | VV | 0
|  | VYTLAČENÁ ZEMINA - RÝHY : 3,80000*(0,16309+0,57152+(Pi*0,12500^2))*(0,20222) |  | 0.60223 | [23 empty] | VV | 0
|  | VYTLAČENÁ ZEMINA - ZÁŘEZY : 4,71000*(0,11585+0,45018+(Pi*0,12500^2))*(0,20222) |  | 0.58588 | [23 empty] | VV | 0
|  | VYTLAČENÁ ZEMINA - ŠACHTY : 1,00000*1,89199*1,1876*(0,20222) |  | 0.45438 | [23 empty] | VV | 0
|  | VYTLAČENÁ ZEMINA - RÝHY : 3,80000*(0,16309+0,57152+(Pi*0,12500^2))*(0,04111) |  | 0.12243 | [23 empty] | VV | 0
|  | VYTLAČENÁ ZEMINA - ZÁŘEZY : 4,71000*(0,11585+0,45018+(Pi*0,12500^2))*(0,04111) |  | 0.11911 | [23 empty] | VV | 0
|  | VYTLAČENÁ ZEMINA - ŠACHTY : 1,00000*1,89199*1,1876*(0,04111) |  | 0.09237 | [23 empty] | VV | 0
|  | VYTLAČENÁ ZEMINA - RÝHY : 3,80000*(0,16309+0,57152+(Pi*0,12500^2))*(0,02333) |  | 0.06949 | [23 empty] | VV | 0
|  | VYTLAČENÁ ZEMINA - ZÁŘEZY : 4,71000*(0,11585+0,45018+(Pi*0,12500^2))*(0,02333) |  | 0.0676 | [23 empty] | VV | 0
|  | VYTLAČENÁ ZEMINA - ŠACHTY : 1,00000*1,89199*1,1876*(0,02333) |  | 0.05243 | [23 empty] | VV | 0
|  | VYTLAČENÁ ZEMINA - ZÁSYP RÝHY - VÝMĚNA ZEMINY : (0,00000+0,00000+8,51000+0,00000)*0,89505*(0,20222+0,04111+0,02333) |  | 2.0312 | [23 empty] | VV | 0
|  | VYTLAČENÁ ZEMINA - ZÁSYP ZÁŘEZU - VÝMĚNA ZEMINY : 4,71000*0,00000*(0,20222+0,04111+0,02333) | [25 empty] | VV | 0
|  | VYTLAČENÁ ZEMINA - RÝHY : 3,80000*1,20000*0,02000 |  | 0.0912 | [23 empty] | VV | 0
|  | VYTLAČENÁ ZEMINA - ŠACHTY : 1,00000*1,50*1,50*0,02000 |  | 0.045 | [23 empty] | VV | 0
|  | VYTLAČENÁ ZEMINA - VPUSTĚ : 0,00000*(0,90*0,90*(0,60+0,18+0,59+0,59)) | [25 empty] | VV | 0
55 | 174101101R00 | Zásyp sypaninou se zhutněním jam, šachet, rýh nebo kolem objektů v těchto vykopávkách | m3 | 4.8528 |  | 0 |  | 0 |  | 0 | 21 | 0 | 0 | 0 | 0 | 0 | 800-1 | RTS 23/ I | RTS 23/ I | 0.202 | 0.98 |  | Práce | Běžná |  |  |  | POL1_1
|  | z jakékoliv horniny s uložením výkopku po vrstvách, | [25 empty] | SPI
|  | včetně strojního přemístění materiálu pro zásyp ze vzdálenosti do 10 m od okraje zásypu | [25 empty] | POP
|  | JÁMY PROTLAKU : 0,00000*(6*3+3*3)*(1,89199+0,50)*0,27778 | [25 empty] | VV | 0
|  | odpočet sejmuté vrtsvy v jiné položce : -0,00000*(6*3+3*3)*0,15 | [25 empty] | VV | 0
|  | JÁMY PROTLAKU : 0,00000*(6*3+3*3)*(1,89199+0,50)*0,45556 | [25 empty] | VV | 0
|  | viz podélné profily a průměrná hloubka rýhy : 3,80000*1,92588*1,20000*1,00000*0,27778 |  | 2.4394 | [23 empty] | VV | 0
|  | odpočet sejmuté vrtsvy v jiné položce : -0,00000*1,20000*(0,10+0,34000)*1,00000*0,27778 | [25 empty] | VV | 0
|  | odpočet sejmuté vrtsvy v jiné položce : -0,00000*1,20000*(0,10+0,06)*1,00000*0,27778 | [25 empty] | VV | 0
|  | odpočet sejmuté vrtsvy v jiné položce : -0,00000*1,20000*0,15*1,00000*0,27778 | [25 empty] | VV | 0
|  | odpočet sejmuté vrtsvy v jiné položce : -(8,51000-4,71000)*1,20000*0,15*1,00000*0,27778 |  | -0.19 | [23 empty] | VV | 0
|  | viz podélné profily a průměrná hloubka rýhy : 3,80000*1,92588*1,20000*0,00000*0,27778 | [25 empty] | VV | 0
|  | odpočet sejmuté vrtsvy v jiné položce : -0,00000*1,20000*(0,10+0,34000)*0,00000*0,27778 | [25 empty] | VV | 0
|  | odpočet sejmuté vrtsvy v jiné položce : -0,00000*1,20000*(0,10+0,06)*0,00000*0,27778 | [25 empty] | VV | 0
|  | odpočet sejmuté vrtsvy v jiné položce : -0,00000*1,20000*0,15*0,00000*0,27778 | [25 empty] | VV | 0
|  | odpočet sejmuté vrtsvy v jiné položce : -(8,51000-4,71000)*1,20000*0,15*0,00000*0,27778 | [25 empty] | VV | 0
|  | viz podélné profily a průměrná hloubka rýhy : 3,80000*1,92588*1,20000*1,00000*0,45556 |  | 4.0007 | [23 empty] | VV | 0
|  | odpočet sejmuté vrtsvy v jiné položce : -0,00000*1,20000*(0,10+0,34000)*1,00000*0,45556 | [25 empty] | VV | 0
|  | odpočet sejmuté vrtsvy v jiné položce : -0,00000*1,20000*(0,10+0,06)*1,00000*0,45556 | [25 empty] | VV | 0
|  | odpočet sejmuté vrtsvy v jiné položce : -0,00000*1,20000*0,15*1,00000*0,45556 | [25 empty] | VV | 0
|  | odpočet sejmuté vrtsvy v jiné položce : -(8,51000-4,71000)*1,20000*0,15*1,00000*0,45556 |  | -0.3116 | [23 empty] | VV | 0
|  | viz podélné profily a průměrná hloubka rýhy : 3,80000*1,92588*1,20000*0,00000*0,45556 | [25 empty] | VV | 0
|  | odpočet sejmuté vrtsvy v jiné položce : -0,00000*1,20000*(0,10+0,34000)*0,00000*0,45556 | [25 empty] | VV | 0
|  | odpočet sejmuté vrtsvy v jiné položce : -0,00000*1,20000*(0,10+0,06)*0,00000*0,45556 | [25 empty] | VV | 0
|  | odpočet sejmuté vrtsvy v jiné položce : -0,00000*1,20000*0,15*0,00000*0,45556 | [25 empty] | VV | 0
|  | odpočet sejmuté vrtsvy v jiné položce : -(8,51000-4,71000)*1,20000*0,15*0,00000*0,45556 | [25 empty] | VV | 0
|  | viz podélné profily a průměrná hloubka rýhy : 3,80000*1,92588*1,20000*0,20222 |  | 1.7759 | [23 empty] | VV | 0
|  | odpočet sejmuté vrtsvy v jiné položce : -0,00000*1,20000*(0,10+0,34000)*0,20222 | [25 empty] | VV | 0
|  | odpočet sejmuté vrtsvy v jiné položce : -0,00000*1,20000*(0,10+0,06)*0,20222 | [25 empty] | VV | 0
|  | odpočet sejmuté vrtsvy v jiné položce : -0,00000*1,20000*0,15*0,20222 | [25 empty] | VV | 0
|  | odpočet sejmuté vrtsvy v jiné položce : -(8,51000-4,71000)*1,20000*0,15*0,20222 |  | -0.13832 | [23 empty] | VV | 0
|  | viz podélné profily a průměrná hloubka rýhy : 3,80000*1,92588*1,20000*0,04111 |  | 0.36104 | [23 empty] | VV | 0
|  | odpočet sejmuté vrtsvy v jiné položce : -0,00000*1,20000*(0,10+0,34000)*0,04111 | [25 empty] | VV | 0
|  | odpočet sejmuté vrtsvy v jiné položce : -0,00000*1,20000*(0,10+0,06)*0,04111 | [25 empty] | VV | 0
|  | odpočet sejmuté vrtsvy v jiné položce : -0,00000*1,20000*0,15*0,04111 | [25 empty] | VV | 0
|  | odpočet sejmuté vrtsvy v jiné položce : -(8,51000-4,71000)*1,20000*0,15*0,04111 |  | -0.02812 | [23 empty] | VV | 0
|  | viz podélné profily a průměrná hloubka rýhy : 3,80000*1,92588*1,20000*0,02333 |  | 0.20491 | [23 empty] | VV | 0
|  | odpočet sejmuté vrtsvy v jiné položce : -0,00000*1,20000*(0,10+0,34000)*0,02333 | [25 empty] | VV | 0
|  | odpočet sejmuté vrtsvy v jiné položce : -0,00000*1,20000*(0,10+0,06)*0,02333 | [25 empty] | VV | 0
|  | odpočet sejmuté vrtsvy v jiné položce : -0,00000*1,20000*0,15*0,02333 | [25 empty] | VV | 0
|  | odpočet sejmuté vrtsvy v jiné položce : -(8,51000-4,71000)*1,20000*0,15*0,02333 |  | -0.01596 | [23 empty] | VV | 0
|  | VYTLAČENÁ ZEMINA - RÝHY : -3,80000*(0,16309+0,57152+(Pi*0,12500^2)) |  | -2.9781 | [23 empty] | VV | 0
|  | VYTLAČENÁ ZEMINA - ŠACHTY : -1,00000*1,89199*1,1876*((3,80000+0,00000)/8,51000) |  | -1.0033 | [23 empty] | VV | 0
|  | viz podélné profily a průměrná hloubka rýhy : 3,80000*1,20000*0,02000 |  | 0.0912 | [23 empty] | VV | 0
|  | viz podélné profily a průměrná hloubka rýhy : 1,00000*1,50*1,50*0,02000 |  | 0.045 | [23 empty] | VV | 0
|  | VYTLAČENÁ ZEMINA - VPUSTĚ : 0,00000*(0,90*0,90*(0,60+0,18+0,59+0,59)) | [25 empty] | VV | 0
|  | VYTLAČENÁ ZEMINA - VPUSTĚ : -0,00000*(PI*0,30*0,30*(0,60+0,18+0,59+0,59)) | [25 empty] | VV | 0
|  | viz situace stavby a podélné profily - křížení a souběhy s podzemními inž. sítěmi : (0,00000+1,00000+1,00000)*0,50*0,50*1,20000 |  | 0.6 | [23 empty] | VV | 0
|  | viz situace stavby - rozšíření pro odbočky : 0,00000*0,50*0,50*1,20000 | [25 empty] | VV | 0
|  | viz situace stavby - ochrana kořenové soustavy stromů : 0,00000*0,50*0,50*1,20000 | [25 empty] | VV | 0
56 | 174101103R00 | Zásyp sypaninou se zhutněním zářezů se škmými stěnami pro podzemní vedení a kolem objektů zřízených v těchto zářezech | m3 | 7.1295 |  | 0 |  | 0 |  | 0 | 21 | 0 | 0 | 0 | 0 | 0 | 800-1 | RTS 23/ I | RTS 23/ I | 0.116 | 0.83 |  | Práce | Běžná |  |  |  | POL1_1
|  | z jakékoliv horniny s uložením výkopku po vrstvách, | [25 empty] | SPI
|  | včetně strojního přemístění materiálu pro zásyp ze vzdálenosti do 10 m od okraje zásypu | [25 empty] | POP
|  | viz podélné profily a průměrná hloubka zářezu : 4,71000*(2*0,80000+1,86465*0,35000*2)/2*1,86465*0,27778 |  | 3.5438 | [23 empty] | VV | 0
|  | odpočet sejmuté vrtsvy v jiné položce : -4,71000*(0,80000+2*1,86465*0,35000)*0,15*0,27778 |  | -0.41316 | [23 empty] | VV | 0
|  | viz podélné profily a průměrná hloubka zářezu : 4,71000*(2*0,80000+1,86465*0,35000*2)/2*1,86465*0,45556 |  | 5.8118 | [23 empty] | VV | 0
|  | odpočet sejmuté vrtsvy v jiné položce : -4,71000*(0,80000+2*1,86465*0,35000)*0,15*0,45556 |  | -0.67758 | [23 empty] | VV | 0
|  | viz podélné profily a průměrná hloubka zářezu : 4,71000*(2*0,80000+1,86465*0,35000*2)/2*1,86465*0,20222 |  | 2.5799 | [23 empty] | VV | 0
|  | odpočet sejmuté vrtsvy v jiné položce : -4,71000*(0,80000+2*1,86465*0,35000)*0,15*0,20222 |  | -0.30078 | [23 empty] | VV | 0
|  | viz podélné profily a průměrná hloubka zářezu : 4,71000*(2*0,80000+1,86465*0,35000*2)/2*1,86465*0,04111 |  | 0.52448 | [23 empty] | VV | 0
|  | odpočet sejmuté vrtsvy v jiné položce : -4,71000*(0,80000+2*1,86465*0,35000)*0,15*0,04111 |  | -0.06115 | [23 empty] | VV | 0
|  | viz podélné profily a průměrná hloubka zářezu : 4,71000*(2*0,80000+1,86465*0,35000*2)/2*1,86465*0,02333 |  | 0.29768 | [23 empty] | VV | 0
|  | odpočet sejmuté vrtsvy v jiné položce : -4,71000*(0,80000+2*1,86465*0,35000)*0,15*0,02333 |  | -0.03471 | [23 empty] | VV | 0
|  | VYTLAČENÁ ZEMINA : -4,71000*(0,11585+0,45018+(Pi*0,12500^2)) |  | -2.8972 | [23 empty] | VV | 0
|  | VYTLAČENÁ ZEMINA : -1,00000*1,89199*1,1876*(4,71000/8,51000) |  | -1.2436 | [23 empty] | VV | 0
57 | 175101101R00 | Obsyp potrubí bez prohození sypaniny, bez dodávky obsypového materiálu | m3 | 4.2921 |  | 0 |  | 0 |  | 0 | 21 | 0 | 0 | 0 | 0 | 0 | 800-1 | RTS 23/ I | RTS 23/ I | 1.587 | 6.81 |  | Práce | Běžná |  |  |  | POL1_1
|  | sypaninou z vhodných hornin tř. 1 - 4 nebo materiálem připraveným podél výkopu ve vzdálenosti do 3 m od jeho kraje, pro jakoukoliv hloubku výkopu a jakoukoliv míru zhutnění, | [25 empty] | SPI |  | sypaninou z vhodných hornin tř. 1 - 4 nebo materiálem připraveným podél výkopu ve vzdálenosti do 3 m od jeho kraje, pro jakoukoliv hloubku výkopu a jakoukoliv míru zhutnění,
|  | viz vzorové příčné řezy : 3,80000*0,57152 |  | 2.1718 | [23 empty] | VV | 0
|  | viz vzorové příčné řezy : 4,71000*0,45018 |  | 2.1203 | [23 empty] | VV | 0
58 | 175101201R00 | Obsyp objektů bez prohození sypaniny | m3 | 0.6426 |  | 0 |  | 0 |  | 0 | 21 | 0 | 0 | 0 | 0 | 0 | 800-1 | RTS 23/ I | RTS 23/ I | 2.195 | 1.41 |  | Práce | Běžná |  |  |  | POL1_1
|  | sypaninou z vhodných hornin tř. 1 - 4 nebo materiálem, uloženým ve vzdálenosti do 30 m od vnějšího kraje objektu, pro jakoukoliv míru zhutnění, | [25 empty] | SPI |  | sypaninou z vhodných hornin tř. 1 - 4 nebo materiálem, uloženým ve vzdálenosti do 30 m od vnějšího kraje objektu, pro jakoukoliv míru zhutnění,
|  | viz vzorové výkresy šachet : 1,00000*((1,50*1,50)-(0,60*0,60))*0,34000 |  | 0.6426 | [23 empty] | VV | 0
59 | 180401211R00 | Založení trávníku luční trávník, výsevem, v rovině nebo na svahu do 1:5 | m2 | 40.0057 |  | 0 |  | 0 |  | 0 | 21 | 0 | 0 | 0 | 0 | 0 | 823-1 | RTS 23/ I | RTS 23/ I | 0.021 | 0.84 |  | Práce | Běžná |  |  |  | POL1_1
|  | na půdě předem připravené s pokosením, naložením, odvozem odpadu do 20 km a se složením, | [25 empty] | SPI
|  | viz vzorové příčné řezy : 8,51000*1,20000 |  | 10.212 | [23 empty] | VV | 0
|  | viz vzorové příčné řezy : 4,71000*((0,80000+2*1,86465*0,35000)-1,20000) |  | 4.2637 | [23 empty] | VV | 0
|  | JÁMY PROTLAKU : 0,00000*(6*3+3*3) | [25 empty] | VV | 0
|  | viz vzorové příčné řezy - DOPRAVNÍ PRUH : 8,51000*(0,50+2,50) |  | 25.53 | [23 empty] | VV | 0
60 | 181301102R00 | Rozprostření a urovnání ornice v rovině v souvislé ploše do 500 m2, tloušťka vrstvy přes 100 do 150 mm | m2 | 40.0057 |  | 0 |  | 0 |  | 0 | 21 | 0 | 0 | 0 | 0 | 0 | 800-1 | RTS 23/ I | RTS 23/ I | 0.177 | 7.08 |  | Práce | Běžná |  |  |  | POL1_1
|  | s případným nutným přemístěním hromad nebo dočasných skládek na místo potřeby ze vzdálenosti do 30 m, v rovině nebo ve svahu do 1 : 5, | [25 empty] | SPI |  | s případným nutným přemístěním hromad nebo dočasných skládek na místo potřeby ze vzdálenosti do 30 m, v rovině nebo ve svahu do 1 : 5,
|  | viz vzorové příčné řezy : 8,51000*1,20000 |  | 10.212 | [23 empty] | VV | 0
|  | viz vzorové příčné řezy : 4,71000*((0,80000+2*1,86465*0,35000)-1,20000) |  | 4.2637 | [23 empty] | VV | 0
|  | JÁMY PROTLAKU : 0,00000*(6*3+3*3) | [25 empty] | VV | 0
|  | viz vzorové příčné řezy - DOPRAVNÍ PRUH : 8,51000*(0,50+2,50) |  | 25.53 | [23 empty] | VV | 0
61 | 183554141R00 | Vodorovné přemístění produktů přemístění zelené hmoty, vzdálenost do 2 km, | t | 0.50007 |  | 0 |  | 0 |  | 0 | 21 | 0 | 0 | 0 | 0 | 0 | 823-2 | RTS 23/ I | RTS 23/ I | 0 | 0 |  | Práce | Běžná |  |  |  | POL1_1
|  | viz situace stavby a podélné profily - stávající povrchy - RÝHY : 8,51000*1,20000*0,25*0,05 |  | 0.12765 | [23 empty] | VV | 0
|  | ZÁŘEZY : 4,71000*((0,80000+2*1,86465*0,35000)-1,20000)*0,25*0,05 |  | 0.0533 | [23 empty] | VV | 0
|  | JÁMY PROTLAKU : 0,00000*(6*3+3*3)*0,25*0,05 | [25 empty] | VV | 0
|  | DOPRAVNÍ PRUH : 8,51000*(0,50+2,50)*0,25*0,05 |  | 0.31913 | [23 empty] | VV | 0
62 | 184802111R00 | Chemické odplevelení půdy před založením kultury postřikem naširoko, v rovině nebo na svahu do 1:5 | m2 | 40.0057 |  | 0 |  | 0 |  | 0 | 21 | 0 | 0 | 0 | 0 | 0 | 823-1 | RTS 23/ I | RTS 23/ I | 0.0035 | 0.14 |  | Práce | Běžná |  |  |  | POL1_
|  | nebo trávníku nebo zpevněných ploch o výměře jednotlivě přes 20 m2, | [25 empty] | SPI
|  | Včetně dovozu vody do 10 km. | [25 empty] | POP
|  | viz vzorové příčné řezy : 8,51000*1,20000 |  | 10.212 | [23 empty] | VV | 0
|  | viz vzorové příčné řezy : 4,71000*((0,80000+2*1,86465*0,35000)-1,20000) |  | 4.2637 | [23 empty] | VV | 0
|  | JÁMY PROTLAKU : 0,00000*(6*3+3*3) | [25 empty] | VV | 0
|  | viz vzorové příčné řezy - DOPRAVNÍ PRUH : 8,51000*(0,50+2,50) |  | 25.53 | [23 empty] | VV | 0
63 | 185803211R00 | Uválcování trávníku uválcování trávníku v rovině nebo na svahu do 1:5 | m2 | 40.0057 |  | 0 |  | 0 |  | 0 | 21 | 0 | 0 | 0 | 0 | 0 | 823-1 | RTS 23/ I | RTS 23/ I | 0.002 | 0.08 |  | Práce | Běžná |  |  |  | POL1_
|  | viz vzorové příčné řezy : 8,51000*1,20000 |  | 10.212 | [23 empty] | VV | 0
|  | viz vzorové příčné řezy : 4,71000*((0,80000+2*1,86465*0,35000)-1,20000) |  | 4.2637 | [23 empty] | VV | 0
|  | JÁMY PROTLAKU : 0,00000*(6*3+3*3) | [25 empty] | VV | 0
|  | viz vzorové příčné řezy - DOPRAVNÍ PRUH : 8,51000*(0,50+2,50) |  | 25.53 | [23 empty] | VV | 0
64 | 185804311R00 | Zalití rostlin vodou plocha do 20 m2, | m3 | 0.20003 |  | 0 |  | 0 |  | 0 | 21 | 0 | 0 | 0 | 0 | 0 | 823-1 | RTS 23/ I | RTS 23/ I | 1.195 | 0.24 |  | Práce | Běžná |  |  |  | POL1_1
|  | viz situace stavby : 0,00000*20/1000 | [25 empty] | VV | 0
|  | viz situace stavby : 0,00000*20/1000 | [25 empty] | VV | 0
|  | viz vzorové příčné řezy : 8,51000*1,20000*5/1000 |  | 0.05106 | [23 empty] | VV | 0
|  | viz vzorové příčné řezy : 4,71000*((0,80000+2*1,86465*0,35000)-1,20000)*5/1000 |  | 0.02132 | [23 empty] | VV | 0
|  | JÁMY PROTLAKU : 0,00000*(6*3+3*3)*5/1000 | [25 empty] | VV | 0
|  | viz vzorové příčné řezy - DOPRAVNÍ PRUH : 8,51000*(0,50+2,50)*5/1000 |  | 0.12765 | [23 empty] | VV | 0
65 | 185851111R00 | Dovoz vody pro zálivku rostlin dovoz vody pro zálivku rostlin na vzdálenost do 6000 m | m3 | 0.20003 |  | 0 |  | 0 |  | 0 | 21 | 0 | 0 | 0 | 0 | 0 | 823-1 | RTS 23/ I | RTS 23/ I | 0.884 | 0.18 |  | Práce | Běžná |  |  |  | POL1_
|  | viz situace stavby : 0,00000*20/1000 | [25 empty] | VV | 0
|  | viz situace stavby : 0,00000*20/1000 | [25 empty] | VV | 0
|  | viz vzorové příčné řezy : 8,51000*1,20000*5/1000 |  | 0.05106 | [23 empty] | VV | 0
|  | viz vzorové příčné řezy : 4,71000*((0,80000+2*1,86465*0,35000)-1,20000)*5/1000 |  | 0.02132 | [23 empty] | VV | 0
|  | JÁMY PROTLAKU : 0,00000*(6*3+3*3)*5/1000 | [25 empty] | VV | 0
|  | viz vzorové příčné řezy - DOPRAVNÍ PRUH : 8,51000*(0,50+2,50)*5/1000 |  | 0.12765 | [23 empty] | VV | 0
66 | 199000001R00 | Poplatky za skládku ornice, | m3 | 6.0009 |  | 0 |  | 0 |  | 0 | 21 | 0 | 0 | 0 | 0 | 0 | 800-1 | RTS 23/ I | RTS 23/ I | 0 | 0 |  | Práce | Běžná |  |  |  | POL1_
|  | dočasné skládkování sejmuté ornice (do zpětného rozprostření) : | [25 empty] | VV | 0
|  | viz situace stavby a podélné profily - stávající povrchy - RÝHY : 8,51000*1,20000*0,15 |  | 1.5318 | [23 empty] | VV | 0
|  | ZÁŘEZY : 4,71000*((0,80000+2*1,86465*0,35000)-1,20000)*0,15 |  | 0.63956 | [23 empty] | VV | 0
|  | JÁMY PROTLAKU : 0,00000*(6*3+3*3)*0,15 | [25 empty] | VV | 0
|  | DOPRAVNÍ PRUH : 8,51000*(0,50+2,50)*0,15 |  | 3.8295 | [23 empty] | VV | 0
67 | 199000002R00 | Poplatky za skládku horniny 1- 4, skupina 17 05 04 z Katalogu odpadů | m3 | 11.542 |  | 0 |  | 0 |  | 0 | 21 | 0 | 0 | 0 | 0 | 0 | 800-1 | RTS 23/ I | RTS 23/ I | 0 | 0 |  | Práce | Běžná |  |  |  | POL1_1
|  | VYTLAČENÁ ZEMINA RÝHY : 3,80000*(0,16309+0,57152+(Pi*0,12500^2))*(0,27778+0,45556) |  | 2.1839 | [23 empty] | VV | 0
|  | VYTLAČENÁ ZEMINA ZÁŘEZ : 4,71000*(0,45018+(Pi*0,12500^2))*(0,27778+0,45556) |  | 1.7245 | [23 empty] | VV | 0
|  | VYTLAČENÁ ZEMINA ZÁŘEZ : 4,71000*(0,11585)*(0,27778+0,45556) |  | 0.40015 | [23 empty] | VV | 0
|  | VYTLAČENÁ ZEMINA ŠACHTY : 1,00000*1,89199*1,1876*(0,27778+0,45556) |  | 1.6477 | [23 empty] | VV | 0
|  | VYTLAČENÁ ZEMINA - ZÁSYP RÝHY - VÝMĚNA ZEMINY : (0,00000+0,00000+8,51000+0,00000)*0,89505*(0,27778+0,45556) |  | 5.5857 | [23 empty] | VV | 0
|  | VYTLAČENÁ ZEMINA - ZÁSYP ZÁŘEZU - VÝMĚNA ZEMINY : 4,71000*0,00000*(0,27778+0,45556) | [25 empty] | VV | 0
|  | VYTLAČENÁ ZEMINA - VPUSTĚ : 0,00000*(0,90*0,90*(0,60+0,18+0,59+0,59))*(0,27778+0,45556) | [25 empty] | VV | 0
|  | VYTLAČENÁ ZEMINA - VPUSTĚ : -0,00000*(PI*0,30*0,30*(0,60+0,18+0,59+0,59))*(0,27778+0,45556) | [25 empty] | VV | 0
68 | 199000003R00 | Poplatky za skládku horniny 5 - 7, skupina 17 05 04 z Katalogu odpadů | m3 | 4.3333 |  | 0 |  | 0 |  | 0 | 21 | 0 | 0 | 0 | 0 | 0 | 800-1 | RTS 23/ I | RTS 23/ I | 0 | 0 |  | Práce | Běžná |  |  |  | POL1_
|  | VYTLAČENÁ ZEMINA RÝHY : 3,80000*(0,16309+0,57152+(Pi*0,12500^2))*(0,20222) |  | 0.60223 | [23 empty] | VV | 0
|  | VYTLAČENÁ ZEMINA ZÁŘEZ : 4,71000*(0,11585+0,45018+(Pi*0,12500^2))*(0,20222) |  | 0.58588 | [23 empty] | VV | 0
|  | VYTLAČENÁ ZEMINA ŠACHTY : 1,00000*1,89199*1,1876*(0,20222) |  | 0.45438 | [23 empty] | VV | 0
|  | VYTLAČENÁ ZEMINA RÝHY : 3,80000*(0,16309+0,57152+(Pi*0,12500^2))*(0,04111) |  | 0.12243 | [23 empty] | VV | 0
|  | VYTLAČENÁ ZEMINA ZÁŘEZ : 4,71000*(0,11585+0,45018+(Pi*0,12500^2))*(0,04111) |  | 0.11911 | [23 empty] | VV | 0
|  | VYTLAČENÁ ZEMINA ŠACHTY : 1,00000*1,89199*1,1876*(0,04111) |  | 0.09237 | [23 empty] | VV | 0
|  | VYTLAČENÁ ZEMINA RÝHY : 3,80000*(0,16309+0,57152+(Pi*0,12500^2))*(0,02333) |  | 0.06949 | [23 empty] | VV | 0
|  | VYTLAČENÁ ZEMINA ZÁŘEZ : 4,71000*(0,11585+0,45018+(Pi*0,12500^2))*(0,02333) |  | 0.0676 | [23 empty] | VV | 0
|  | VYTLAČENÁ ZEMINA ŠACHTY : 1,00000*1,89199*1,1876*(0,02333) |  | 0.05243 | [23 empty] | VV | 0
|  | VYTLAČENÁ ZEMINA RÝHY : 3,80000*1,20000*0,02000 |  | 0.0912 | [23 empty] | VV | 0
|  | VYTLAČENÁ ZEMINA ŠACHTY : 1,00000*1,50*1,50*0,02000 |  | 0.045 | [23 empty] | VV | 0
|  | VYTLAČENÁ ZEMINA - ZÁSYP RÝHY - VÝMĚNA ZEMINY : (0,00000+0,00000+8,51000+0,00000)*0,89505*(0,20222+0,04111+0,02333) |  | 2.0312 | [23 empty] | VV | 0
|  | VYTLAČENÁ ZEMINA - ZÁSYP ZÁŘEZU - VÝMĚNA ZEMINY : 4,71000*0,00000*(0,20222+0,04111+0,02333) | [25 empty] | VV | 0
|  | VYTLAČENÁ ZEMINA - VPUSTĚ : 0,00000*(0,90*0,90*(0,60+0,18+0,59+0,59))*(0,20222+0,04111+0,02333) | [25 empty] | VV | 0
|  | VYTLAČENÁ ZEMINA - VPUSTĚ : -0,00000*(PI*0,30*0,30*(0,60+0,18+0,59+0,59))*(0,20222+0,04111+0,02333) | [25 empty] | VV | 0
69 | 00572460R | směs travní technická | kg | 0.24003 |  | 0 |  | 0 |  | 0 | 21 | 0 | 0.001 | 0 | 0 | 0 | SPCM | RTS 23/ I | RTS 23/ I | 0 | 0 |  | Specifikace | Běžná |  |  |  | POL3_1
|  | viz vzorové příčné řezy : 8,51000*1,20000*0,003*2 |  | 0.06127 | [23 empty] | VV | 0
|  | viz vzorové příčné řezy : 4,71000*((0,80000+2*1,86465*0,35000)-1,20000)*0,003*2 |  | 0.02558 | [23 empty] | VV | 0
|  | JÁMY PROTLAKU : 0,00000*(6*3+3*3)*0,003*2 | [25 empty] | VV | 0
|  | viz vzorové příčné řezy - DOPRAVNÍ PRUH : 8,51000*(0,50+2,50)*0,003*2 |  | 0.15318 | [23 empty] | VV | 0
70 | 25230502.AR | herbicid selektivní; účinná látka ethylhexylester kyseliny dichlorfenoxyoctové; hubení dvouděložných plevelů | l | 0.002 |  | 0 |  | 0 |  | 0 | 21 | 0 | 0.001 | 0 | 0 | 0 | SPCM | RTS 23/ I | RTS 23/ I | 0 | 0 |  | Specifikace | Běžná |  |  |  | POL3_
|  | viz vzorové příčné řezy : 8,51000*1,20000/10000*0,5 |  | 0.00051 | [23 empty] | VV | 0
|  | viz vzorové příčné řezy : 4,71000*((0,80000+2*1,86465*0,35000)-1,20000)/10000*0,5 |  | 0.00021 | [23 empty] | VV | 0
|  | JÁMY PROTLAKU : 0,00000*(6*3+3*3)/10000*0,5 | [25 empty] | VV | 0
|  | viz vzorové příčné řezy - DOPRAVNÍ PRUH : 8,51000*(0,50+2,50)/10000*0,5 |  | 0.00128 | [23 empty] | VV | 0
71 | 58344154R | štěrkodrť frakce 0,0 až 22,0 mm; třída A | t | 7.5112 |  | 0 |  | 0 |  | 0 | 21 | 0 | 1 | 7.51 | 0 | 0 | SPCM | RTS 23/ I | RTS 23/ I | 0 | 0 |  | Specifikace | Běžná |  |  |  | POL3_1
|  | viz vzorové příčné řezy : 3,80000*0,57152*1,75 |  | 3.8006 | [23 empty] | VV | 0
|  | viz vzorové příčné řezy : 4,71000*0,45018*1,75 |  | 3.7106 | [23 empty] | VV | 0
|  | VYTLAČENÁ ZEMINA - VPUSTĚ : 0,00000*(0,90*0,90*(0,60+0,18+0,59+0,59))*1,75 | [25 empty] | VV | 0
|  | VYTLAČENÁ ZEMINA - VPUSTĚ : -0,00000*(PI*0,30*0,30*(0,60+0,18+0,59+0,59))*1,75 | [25 empty] | VV | 0
72 | 58344169R | štěrkodrť frakce 0,0 až 32,0 mm; třída A | t | 13.3295 |  | 0 |  | 0 |  | 0 | 21 | 0 | 1 | 13.33 | 0 | 0 | SPCM | RTS 23/ I | RTS 23/ I | 0 | 0 |  | Specifikace | Běžná |  |  |  | POL3_1
|  | SPECIFIKACE MOŽNÉ ZÁMĚNY DRUHU ZÁSYPOVÉHO MATERIÁLU : | [25 empty] | VV | 0
|  | JE UVEDENA VE VZOROVÉM PŘÍČNÉM ŘEZU : | [25 empty] | VV | 0
|  | A DOKLADOVÉ ČÁSTI - STATICKÝ VÝPOČET : | [25 empty] | VV | 0
|  | POVOLENÝCH DEFORMACÍ POTRUBÍ : | [25 empty] | VV | 0
|  | viz vzorové příčné řezy - ZÁSYP RÝHY - VÝMĚNA ZEMINY : (0,00000+0,00000+8,51000+0,00000)*0,89505*1,75 |  | 13.3295 | [23 empty] | VV | 0
|  | viz vzorové příčné řezy - ZÁSYP ZÁŘEZU - VÝMĚNA ZEMINY : 4,71000*0,00000*1,75 | [25 empty] | VV | 0
Díl: | 11 | Přípravné a přidružené práce |  |  |  | 0 |  | 0 |  | 0 |  | 0 |  | 0 |  | 0 |  |  |  |  | 0 | [6 empty] | DIL
73 | 110002201T00 | Geodetické vytýčení objektu | bod | 1 |  | 0 |  | 0 |  | 0 | 21 | 0 | 0 | 0 | 0 | 0 |  | Vlastní | M Projekt | 0 | 0 |  | Práce | Běžná |  |  |  | POL1_1
|  | viz. situace stavby - výpis souřadnic : 1,00000 |  | 1 | [23 empty] | VV | 0
|  | viz. situace stavby : 0,00000 | [25 empty] | VV | 0
74 | 110002202T00 | Geodetické zaměření skutečného provedení objektu | m | 8.51 |  | 0 |  | 0 |  | 0 | 21 | 0 | 0 | 0 | 0 | 0 |  | Vlastní | M Projekt | 0 | 0 |  | Práce | Běžná |  |  |  | POL1_1
|  | viz. situace stavby - výpis délek potrubí : 8,51000 |  | 8.51 | [23 empty] | VV | 0
75 | 110002205T00 | Geometrický plán pro vyznačení rozs. věcn. břemene, k trase zřizovaného podzemního vedení | 100 m | 0.0851 |  | 0 |  | 0 |  | 0 | 21 | 0 | 0 | 0 | 0 | 0 |  | Vlastní | M Projekt | 0 | 0 |  | Práce | Běžná |  |  |  | POL1_1
|  | viz. situace stavby - výpis délek potrubí : 8,51000/100 |  | 0.0851 | [23 empty] | VV | 0
Díl: | 2 | Základy a zvláštní zakládání |  |  |  | 0 |  | 0 |  | 0 |  | 0 |  | 1.41 |  | 0 |  |  |  |  | 1.33 | [6 empty] | DIL
76 | 212792112R00 | Montáž trativodů z flexibilních trubek jakékoliv DN | m | 6.3825 |  | 0 |  | 0 |  | 0 | 21 | 0 | 0.22107 | 1.41 | 0 | 0 | 827-1 | RTS 23/ I | RTS 23/ I | 0.185 | 1.18 |  | Práce | Běžná |  |  |  | POL1_1
|  | se zřízením štěrkopískového lože pod trubky a s jejich obsypem v průměrném celkovém množství do 0,15 m3/m, | [25 empty] | SPI |  | se zřízením štěrkopískového lože pod trubky a s jejich obsypem v průměrném celkovém množství do 0,15 m3/m,
|  | viz vzorové příčné řezy : (8,51000-0,00000-0,00000)*0,75 |  | 6.3825 | [23 empty] | VV | 0
77 | 212971110R00 | Zřízení opláštění odvod. trativodů z geotextilie o sklonu do 2,5, | m2 | 2.0051 |  | 0 |  | 0 |  | 0 | 21 | 0 | 0.00018 | 0 | 0 | 0 | 800-2 | RTS 23/ I | RTS 23/ I | 0.075 | 0.15 |  | Práce | Běžná |  |  |  | POL1_
|  | v rýze nebo v zářezu se stěnami, | [25 empty] | SPI
|  | viz vzorové příčné řezy : (8,51000-0,00000-0,00000)*0,75*2*pi*0,05 |  | 2.0051 | [23 empty] | VV | 0
78 | 28611223.AR | Trubka plastová drenážní spoj: západkový; potrubí: jednovrstvé; materiál: PVC; povrch: žebrovaný; ohebná; DN = 100; vsakovací plocha = 34,0 cm2/m | m | 6.9761 |  | 0 |  | 0 |  | 0 | 21 | 0 | 0.00048 | 0 | 0 | 0 | SPCM | RTS 23/ I | RTS 23/ I | 0 | 0 |  | Specifikace | Běžná |  |  |  | POL3_1
|  | viz vzorové příčné řezy : (8,51000-0,00000-0,00000)*0,75*1,093 |  | 6.9761 | [23 empty] | VV | 0
79 | 693660192R | geotextilie směs přírodních a syntetických vláken; funkce separační, ochranná, filtrační; plošná hmotnost 300 g/m2 | m2 | 2.3059 |  | 0 |  | 0 |  | 0 | 21 | 0 | 0.0003 | 0 | 0 | 0 | SPCM | RTS 23/ I | RTS 23/ I | 0 | 0 |  | Specifikace | Běžná |  |  |  | POL3_
|  | viz vzorové příčné řezy : (8,51000-0,00000-0,00000)*0,75*2*pi*0,05*1,15 |  | 2.3059 | [23 empty] | VV | 0
Díl: | 3 | Svislé a kompletní konstrukce |  |  |  | 0 |  | 0 |  | 0 |  | 0 |  | 0 |  | 0 |  |  |  |  | 2.49 | [6 empty] | DIL
80 | 359901111R00 | Vyčištění stok jakékoliv výšky | m | 8.51 |  | 0 |  | 0 |  | 0 | 21 | 0 | 0 | 0 | 0 | 0 | 827-1 | RTS 23/ I | RTS 23/ I | 0.293 | 2.49 |  | Práce | Běžná |  |  |  | POL1_1
|  | Konečné vyčištění stok před předáním a převzetím. | [25 empty] | POP
|  | viz. situace stavby - výpis délek potrubí : 8,51000 |  | 8.51 | [23 empty] | VV | 0
Díl: | 4 | Vodorovné konstrukce |  |  |  | 0 |  | 0 |  | 0 |  | 0 |  | 2.33 |  | 0 |  |  |  |  | 1.6 | [6 empty] | DIL
81 | 451573111R00 | Lože pod potrubí, stoky a drobné objekty z písku a štěrkopísku do 65 mm | m3 | 1.1654 |  | 0 |  | 0 |  | 0 | 21 | 0 | 1.8908 | 2.2 | 0 | 0 | 827-1 | RTS 23/ I | RTS 23/ I | 1.317 | 1.53 |  | Práce | Běžná |  |  |  | POL1_1
|  | v otevřeném výkopu, | [25 empty] | SPI
|  | viz vzorové příčné řezy : 3,80000*0,16309 |  | 0.61976 | [23 empty] | VV | 0
|  | viz vzorové příčné řezy : 4,71000*0,11585 |  | 0.54566 | [23 empty] | VV | 0
82 | 452311131R00 | Podkladní a zajišťovací konstrukce z betonu desky pod potrubí, stoky a drobné objekty , z betonu prostého třídy C 12/15 | m3 | 0.05 |  | 0 |  | 0 |  | 0 | 21 | 0 | 2.5 | 0.13 | 0 | 0 | 827-1 | RTS 23/ I | RTS 23/ I | 1.449 | 0.07 |  | Práce | Běžná |  |  |  | POL1_
|  | z cementu portlandského nebo struskoportlandského, v otevřeném výkopu, | [25 empty] | SPI
|  | viz. výkres objektu - půdorys a řezy, příloha D.xxx : 2*0,50*0,50*0,10 |  | 0.05 | [23 empty] | VV | 0
Díl: | 5 | Komunikace |  |  |  | 0 |  | 0 |  | 0 |  | 0 |  | 0 |  | 0 |  |  |  |  | 1.34 | [6 empty] | DIL
83 | 905 R00 | Hzs-revize provoz.souboru a st.obj. | h | 1 |  | 0 |  | 0 |  | 0 | 21 | 0 | 0 | 0 | 0 | 0 | Prav.M | RTS 23/ I | RTS 23/ I | 1 | 1 |  | HZS | Běžná |  |  |  | POL10_
|  | kontrola a přebírka obnažených podzemních inženýrských sítí : | [25 empty] | VV | 0
|  | jejich provozovatelem/správcem (0,5 hod./ks) : (0,00000+1,00000+1,00000)*0,5 |  | 1 | [23 empty] | VV | 0
|  | viz. E.x Dokladová část : | [25 empty] | VV | 0
84 | 909 R00 | Hzs-nezmeritelne stavebni prace | h | 0.3404 |  | 0 |  | 0 |  | 0 | 21 | 0 | 0 | 0 | 0 | 0 | Prav.M | RTS 23/ I | RTS 23/ I | 1 | 0.34 |  | HZS | Běžná |  |  |  | POL10_0
|  | viz situace stavby - objekty v manipulačním pruhu : 8,51000/25 |  | 0.3404 | [23 empty] | VV | 0
85 | 010130100100R | Rypadlo lopatové kolové CAT M 313 C | Sh | 0.3404 |  | 0 |  | 0 |  | 0 | 21 | 0 | 0 | 0 | 0 | 0 | STROJ | RTS 23/ I | RTS 23/ I | 0 | 0 |  | Stroj | Běžná |  |  |  | POL6_1
|  | Velikost lžíce 0,28-0,72 m3 | [25 empty] | POP
|  | Výkon motoru 86 kW | [25 empty] | POP
|  | viz situace stavby - objekty v manipulačním pruhu : 8,51000/25 |  | 0.3404 | [23 empty] | VV | 0
Díl: | 8 | Trubní vedení |  |  |  | 0 |  | 0 |  | 0 |  | 0 |  | 3.22 |  | 0 |  |  |  |  | 21.74 | [6 empty] | DIL
86 | 452112111R00 | Osazení betonových dílců pod potrubí prstenců nebo rámůpod poklopy a mříže výšky do 100 mm | kus | 3 |  | 0 |  | 0 |  | 0 | 21 | 0 | 0.0066 | 0.02 | 0 | 0 | 827-1 | RTS 23/ I | RTS 23/ I | 0.28 | 0.84 |  | Práce | Běžná |  |  |  | POL1_1
|  | viz podélné profily a skladba kanal. šachet : | [25 empty] | VV | 0
|  | vyrovnávací prstence tl. 40 mm : 0,00000 | [25 empty] | VV | 0
|  | vyrovnávací prstence tl. 60 mm : 0,00000 | [25 empty] | VV | 0
|  | vyrovnávací prstence tl. 80 mm : 2,00000 |  | 2 | [23 empty] | VV | 0
|  | vyrovnávací prstence tl. 100 mm : 1,00000 |  | 1 | [23 empty] | VV | 0
87 | 871373121R00 | Montáž potrubí z trub z plastů těsněných gumovým kroužkem DN 300 mm | m | 8.51 |  | 0 |  | 0 |  | 0 | 21 | 0 | 1e-05 | 0 | 0 | 0 | 827-1 | RTS 23/ I | RTS 23/ I | 0.097 | 0.83 |  | Práce | Běžná |  |  |  | POL1_1
|  | v otevřeném výkopu ve sklonu do 20 %, | [25 empty] | SPI
|  | viz. situace stavby - výpis délek potrubí : 8,51000 |  | 8.51 | [23 empty] | VV | 0
|  | UPOZORNĚNÍ : | [25 empty] | VV | 0
|  | 6 m / kus - této základní stavební délce odpovídá určení položky pro montáž : | [25 empty] | VV | 0
|  | a výpočet množství spojů a těsnění spojů, alternativně lze použít roury : | [25 empty] | VV | 0
|  | se stavební délkou min. 5 m / kus nepřípustné je používání kratších : | [25 empty] | VV | 0
|  | stavebních délek, které by zapříčinilo zvýšení počtu spojů : | [25 empty] | VV | 0
|  | (tj. potencionálních míst netěsností), vyjma dopojování "seků" trub : | [25 empty] | VV | 0
|  | k šachtám a tvarovkám !!! : | [25 empty] | VV | 0
88 | 892581111R00 | Zkoušky těsnosti kanalizačního potrubí zkouška těsnosti kanalizačního potrubí vodou do DN 300 mm | m | 8.51 |  | 0 |  | 0 |  | 0 | 21 | 0 | 0 | 0 | 0 | 0 | 827-1 | RTS 23/ I | RTS 23/ I | 0.079 | 0.67 |  | Práce | Běžná |  |  |  | POL1_1
|  | vodou nebo vzduchem, | [25 empty] | SPI
|  | viz. situace stavby - výpis délek potrubí : 8,51000 |  | 8.51 | [23 empty] | VV | 0
89 | 892681111R00 | Zkoušky těsnosti kanalizačního potrubí zkouška těsnosti kanalizačního potrubí vodou do DN 1000 mm | m | 1.892 |  | 0 |  | 0 |  | 0 | 21 | 0 | 0 | 0 | 0 | 0 | 827-1 | RTS 23/ I | RTS 23/ I | 0.212 | 0.4 |  | Práce | Běžná |  |  |  | POL1_1
|  | vodou nebo vzduchem, | [25 empty] | SPI
|  | viz. situace stavby - výpis souřadnic : 1,00000*1,89199 |  | 1.892 | [23 empty] | VV | 0
90 | 892583111R00 | Zkoušky těsnosti kanalizačního potrubí zabezpečení konců kanalizačního potrubí při tlakových zkouškách vodou do DN 300 mm | úsek | 1 |  | 0 |  | 0 |  | 0 | 21 | 0 | 0.00017 | 0 | 0 | 0 | 827-1 | RTS 23/ I | RTS 23/ I | 7.1 | 7.1 |  | Práce | Běžná |  |  |  | POL1_1
|  | vodou nebo vzduchem, | [25 empty] | SPI
|  | viz. situace stavby - výpis délek potrubí : 1,00000 |  | 1 | [23 empty] | VV | 0
91 | 892601152R00 | Čištění kanalizace do DN 500, do 50 m | m | 8.51 |  | 0 |  | 0 |  | 0 | 21 | 0 | 0 | 0 | 0 | 0 | 827-1 | RTS 23/ I | RTS 23/ I | 0.089 | 0.76 |  | Práce | Běžná |  |  |  | POL1_
|  | viz. situace stavby - výpis délek potrubí : 8,51000 |  | 8.51 | [23 empty] | VV | 0
92 | 892855112R00 | Kamerové prohlídky potrubí do 50 m | m | 8.51 |  | 0 |  | 0 |  | 0 | 21 | 0 | 0 | 0 | 0 | 0 | 827-1 | RTS 23/ I | RTS 23/ I | 0.06 | 0.51 |  | Práce | Běžná |  |  |  | POL1_1
|  | včetně DVD záznamu a protokolu : | [25 empty] | VV | 0
|  | viz. situace stavby - výpis délek potrubí : 8,51000 |  | 8.51 | [23 empty] | VV | 0
93 | 894138001R00 | Šachty kanalizační zděné na stokách příplatek k ceně za každých dalších 0,6 m výšky vstupu | kus | 2 |  | 0 |  | 0 |  | 0 | 21 | 0 | 0.03582 | 0.07 | 0 | 0 | 827-1 | RTS 23/ I | RTS 23/ I | 3.052 | 6.1 |  | Práce | Běžná |  |  |  | POL1_1
|  | viz. situace stavby - výpis souřadnic : 1,00000*2 |  | 2 | [23 empty] | VV | 0
94 | 894421111RT1 | Osazení betonových dílců pro šachty podle DIN 4034 skruže rovné, o hmotnosti do 0,5 t | kus | 1 |  | 0 |  | 0 |  | 0 | 21 | 0 | 0 | 0 | 0 | 0 | 827-1 | RTS 23/ I | RTS 23/ I | 0.79 | 0.79 |  | Práce | Běžná |  |  |  | POL1_1
|  | na kroužek, | [25 empty] | SPI
|  | viz skladba prefabrikovaných kanalizačních šachet : | [25 empty] | VV | 0
|  | skruž kanalizační h = 250 mm : 1,00000 |  | 1 | [23 empty] | VV | 0
95 | 894422111RT1 | Osazení betonových dílců pro šachty podle DIN 4034 skruže přechodové, pro jakoukoliv hmotnost | kus | 1 |  | 0 |  | 0 |  | 0 | 21 | 0 | 0 | 0 | 0 | 0 | 827-1 | RTS 23/ I | RTS 23/ I | 0.9 | 0.9 |  | Práce | Běžná |  |  |  | POL1_1
|  | na kroužek, | [25 empty] | SPI
|  | viz skladba prefabrikovaných kanalizačních šachet : | [25 empty] | VV | 0
|  | Skruž přechodová h = 600 mm : 1,00000 |  | 1 | [23 empty] | VV | 0
96 | 894423111RT1 | Osazení betonových dílců pro šachty podle DIN 4034 šachtového dna, o hmotnosti do 2 t | kus | 1 |  | 0 |  | 0 |  | 0 | 21 | 0 | 0 | 0 | 0 | 0 | 827-1 | RTS 23/ I | RTS 23/ I | 1.752 | 1.75 |  | Práce | Běžná |  |  |  | POL1_1
|  | na kroužek, | [25 empty] | SPI
|  | viz situace stavby a podélné profily : 1,00000-0,00000 |  | 1 | [23 empty] | VV | 0
97 | 899102111R00 | Osazení poklopů litinových a ocelových o hmotnost jednotlivě přes 50 do 100 kg | kus | 1 |  | 0 |  | 0 |  | 0 | 21 | 0 | 0.00702 | 0.01 | 0 | 0 | 827-1 | RTS 23/ I | RTS 23/ I | 1.094 | 1.09 |  | Práce | Běžná |  |  |  | POL1_1
|  | viz. situace stavby - výpis souřadnic : 1,00000 |  | 1 | [23 empty] | VV | 0
98 | 27311354R | kroužek těsnicí pryž; KG-náhradní; DN = 250,0 mm | kus | 3.5502 |  | 0 |  | 0 |  | 0 | 21 | 0 | 0.0008 | 0 | 0 | 0 | SPCM | RTS 23/ I | RTS 23/ I | 0 | 0 |  | Specifikace | Běžná |  |  |  | POL3_1
|  | viz. situace stavby - výpis délek potrubí : 8,51000/6,000*1,093 |  | 1.5502 | [23 empty] | VV | 0
|  | s masivním profilovaným těsněním : | [25 empty] | VV | 0
|  | PARAMETRY VÝROBKU VIZ. B. SOUHRNNÁ TECHNICKÁ ZPRÁVA, : | [25 empty] | VV | 0
|  | KAP. KONSTRUKČNÍ A MATERIÁLOVÉ ŘEŠENÍ : | [25 empty] | VV | 0
|  | A STATICKÝ VÝPOČET POVOLENÝCH DEFORMACÍ POTRUBÍ : | [25 empty] | VV | 0
|  | viz situace stavby : 0,00000*2 | [25 empty] | VV | 0
|  | 1,00000*2 |  | 2 | [23 empty] | VV | 0
99 | 286111923R | Trubka plastová pro venkovní kanalizaci spoj: hrdlový; potrubí: vícevrstvé; skladba: PVC-U - PVC-U - PVC-U; povrch: hladký; DN/OD = 250; de = 250,0 mm; s = 8,2 mm; SN 12 | kus | 1.5502 |  | 0 |  | 0 |  | 0 | 21 | 0 | 0.0492 | 0.08 | 0 | 0 | SPCM | RTS 23/ I | RTS 23/ I | 0 | 0 |  | Specifikace | Běžná |  |  |  | POL3_9
|  | viz. situace stavby - výpis délek potrubí : 8,51000/6,000*1,093 |  | 1.5502 | [23 empty] | VV | 0
|  | s masivním profilovaným těsněním, barva alternativně modrá : | [25 empty] | VV | 0
|  | PARAMETRY VÝROBKU VIZ. B. SOUHRNNÁ TECHNICKÁ ZPRÁVA, : | [25 empty] | VV | 0
|  | KAP. KONSTRUKČNÍ A MATERIÁLOVÉ ŘEŠENÍ : | [25 empty] | VV | 0
|  | A STATICKÝ VÝPOČET POVOLENÝCH DEFORMACÍ POTRUBÍ : | [25 empty] | VV | 0
|  | UPOZORNĚNÍ : | [25 empty] | VV | 0
|  | 6 m / kus - této základní stavební délce odpovídá určení položky pro montáž : | [25 empty] | VV | 0
|  | a výpočet množství spojů a těsnění spojů, alternativně lze použít roury : | [25 empty] | VV | 0
|  | se stavební délkou min. 5 m / kus nepřípustné je používání kratších : | [25 empty] | VV | 0
|  | stavebních délek, které by zapříčinilo zvýšení počtu spojů : | [25 empty] | VV | 0
|  | (tj. potencionálních míst netěsností), vyjma dopojování "seků" trub : | [25 empty] | VV | 0
|  | k šachtám a tvarovkám !!! : | [25 empty] | VV | 0
100 | 2865178919R | vložka šachtová PVC; DN 250,0 mm; l = 240 mm | kus | 2 |  | 0 |  | 0 |  | 0 | 21 | 0 | 0.002 | 0 | 0 | 0 | SPCM | RTS 23/ I | RTS 23/ I | 0 | 0 |  | Specifikace | Běžná |  |  |  | POL3_1
|  | viz. situace stavby - výpis souřadnic : 1,00000*2 |  | 2 | [23 empty] | VV | 0
|  | s masivním profilovaným těsněním : | [25 empty] | VV | 0
|  | PARAMETRY VÝROBKU VIZ. B. SOUHRNNÁ TECHNICKÁ ZPRÁVA, : | [25 empty] | VV | 0
|  | KAP. KONSTRUKČNÍ A MATERIÁLOVÉ ŘEŠENÍ : | [25 empty] | VV | 0
|  | A STATICKÝ VÝPOČET POVOLENÝCH DEFORMACÍ POTRUBÍ : | [25 empty] | VV | 0
101 | 55243344.AR | poklop kanalizační DN šachty 1 000 mm; litinový; D výrobku 605 mm; únosnost B 125 kN; bez odvětrání | kus | 1 |  | 0 |  | 0 |  | 0 | 21 | 0 | 0.097 | 0.1 | 0 | 0 | SPCM | RTS 23/ I | RTS 23/ I | 0 | 0 |  | Specifikace | Běžná |  |  |  | POL3_1
|  | viz. situace stavby - výpis souřadnic : 1,00000 |  | 1 | [23 empty] | VV | 0
102 | 55243786R | stupadlo žebříkové; ocelové; povrch PE HD; š = 330 mm | kus | 6.3066 |  | 0 |  | 0 |  | 0 | 21 | 0 | 0.0015 | 0.01 | 0 | 0 | SPCM | RTS 23/ I | RTS 23/ I | 0 | 0 |  | Specifikace | Běžná |  |  |  | POL3_1
|  | viz podélné profily a skladba kanal. šachet : 1,00000*1,89199/0,30 |  | 6.3066 | [23 empty] | VV | 0
103 | 59224150R | skruž železobetonová TBS; DN = 1 000,0 mm; h = 250,0 mm; s = 120,00 mm; počet stupadel 1; ocelové s PE povlakem | kus | 1.01 |  | 0 |  | 0 |  | 0 | 21 | 0 | 0.25 | 0.25 | 0 | 0 | SPCM | RTS 23/ I | RTS 23/ I | 0 | 0 |  | Specifikace | Běžná |  |  |  | POL3_1
|  | viz podélné profily a skladba kanal. šachet : 1,00000*1,01 |  | 1.01 | [23 empty] | VV | 0
104 | 59224172R | skruž železobetonová přechodová; TBR; DN = 625,0 mm; DN 2 = 1 000 mm; h = 600,0 mm; s = 120,00 mm; počet stupadel 2; ocelové s PE povlakem, kapsové | kus | 1.01 |  | 0 |  | 0 |  | 0 | 21 | 0 | 0.61 | 0.62 | 0 | 0 | SPCM | RTS 23/ I | RTS 23/ I | 0 | 0 |  | Specifikace | Běžná |  |  |  | POL3_1
|  | viz podélné profily a skladba kanal. šachet : 1,00000*1,01 |  | 1.01 | [23 empty] | VV | 0
105 | 59224176R | prstenec betonový; DN = 625,0 mm; h = 80,0 mm; s = 120,00 mm | kus | 2.02 |  | 0 |  | 0 |  | 0 | 21 | 0 | 0.051 | 0.1 | 0 | 0 | SPCM | RTS 23/ I | RTS 23/ I | 0 | 0 |  | Specifikace | Běžná |  |  |  | POL3_1
|  | viz podélné profily a skladba kanal. šachet : 2,00000*1,01 |  | 2.02 | [23 empty] | VV | 0
106 | 59224177R | prstenec betonový; DN = 625,0 mm; h = 100,0 mm; s = 120,00 mm | kus | 1.01 |  | 0 |  | 0 |  | 0 | 21 | 0 | 0.068 | 0.07 | 0 | 0 | SPCM | RTS 23/ I | RTS 23/ I | 0 | 0 |  | Specifikace | Běžná |  |  |  | POL3_1
|  | viz podélné profily a skladba kanal. šachet : 1,00000*1,01 |  | 1.01 | [23 empty] | VV | 0
107 | 59224367.AR | dno šachetní přímé; železobeton; TBZ; DN = 1 000,0 mm; D odtoku do 500 mm; h = 800 mm; t = 150 mm; beton C 40/50 | kus | 1.01 |  | 0 |  | 0 |  | 0 | 21 | 0 | 1.87 | 1.89 | 0 | 0 | SPCM | RTS 23/ I | RTS 23/ I | 0 | 0 |  | Specifikace | Běžná |  |  |  | POL3_1
|  | viz podélné profily a skladba kanal. šachet : 1,00000*1,01 |  | 1.01 | [23 empty] | VV | 0
|  | VÝROBA V JEDNOM TECHNOLOGICKÉM KROKU : | [25 empty] | VV | 0
|  | BEZ DODATEČNÝCH MANUÁLNÍCH DOBETONÁVEK !!! : | [25 empty] | VV | 0
108 | 59224373.AR | profil těsnicí elastomerní; pro spojení betonových šachetních dílů; tvar kruh; d = 1 000,0 mm | kus | 2.2 |  | 0 |  | 0 |  | 0 | 21 | 0 | 0.002 | 0 | 0 | 0 | SPCM | RTS 23/ I | RTS 23/ I | 0 | 0 |  | Specifikace | Běžná |  |  |  | POL3_1
|  | viz podélné profily a skladba kanal. šachet : (0,00000+1,00000+0,00000+1,00000)*1,1 |  | 2.2 | [23 empty] | VV | 0
Díl: | 95 | Dokončovací konstrukce na pozemních stavbách |  |  |  | 0 |  | 0 |  | 0 |  | 0 |  | 0 |  | 0 |  |  |  |  | 0.25 | [6 empty] | DIL
109 | 952903112R00 | Vyčištění objektů při světlé výšce prostoru do 3,5 m čistíren odpadních vod, nádrží, žlabů nebo kanálů | m2 | 0.9847 |  | 0 |  | 0 |  | 0 | 21 | 0 | 1e-05 | 0 | 0 | 0 | 801-5 | RTS 23/ I | RTS 23/ I | 0.171 | 0.17 |  | Práce | Běžná |  |  |  | POL1_1
|  | při světlé výšce prostoru do 3,5 m čistíren odpadních vod, nádrží, vodojemů, žlabů nebo kanálů | [25 empty] | SPI
|  | viz situace stavby a podélné profily : 1,00000*(3,14*0,56*0,56) |  | 0.9847 | [23 empty] | VV | 0
|  | 0,00000*Pi*0,25^2 | [25 empty] | VV | 0
110 | 952903119R00 | Vyčištění objektů příplatek k ceně za vyčištění prostorů jakékoliv výšky přes 3,5 m | m2 | 0.9847 |  | 0 |  | 0 |  | 0 | 21 | 0 | 0.0002 | 0 | 0 | 0 | 801-5 | RTS 23/ I | RTS 23/ I | 0.086 | 0.08 |  | Práce | Běžná |  |  |  | POL1_1
|  | při světlé výšce prostoru do 3,5 m čistíren odpadních vod, nádrží, vodojemů, žlabů nebo kanálů | [25 empty] | SPI
|  | viz situace stavby a podélné profily : 1,00000*(3,14*0,56*0,56) |  | 0.9847 | [23 empty] | VV | 0
|  | 0,00000*Pi*0,25^2 | [25 empty] | VV | 0
Díl: | 96 | Bourání konstrukcí |  |  |  | 0 |  | 0 |  | 0 |  | 0 |  | 0 |  | 0.1 |  |  |  |  | 0.31 | [6 empty] | DIL
111 | 960111221R00 | Bourání konstrukcí vodních staveb dílce prefabrikované betonové a železobetonové | m3 | 0.04 |  | 0 |  | 0 |  | 0 | 21 | 0 | 0.00233 | 0 | 2.447 | 0.1 | 832-1 | RTS 23/ I | RTS 23/ I | 7.856 | 0.31 |  | Práce | Běžná |  |  |  | POL1_1
|  | s naložením vybouraných hmot a suti na dopravní prostředek nebo s odklizením na hromady do vzdálenosti 20 m | [25 empty] | SPI |  | s naložením vybouraných hmot a suti na dopravní prostředek nebo s odklizením na hromady do vzdálenosti 20 m
|  | Včetně bourání geotextilií, výplně otvorů tvárnic, drenáží, trubek a dilatačních prvků apod. zabudovaných v bouraných konstrukcích. | [25 empty] | POP |  | Včetně bourání geotextilií, výplně otvorů tvárnic, drenáží, trubek a dilatačních prvků apod. zabudovaných v bouraných konstrukcích.
|  | viz situace stavby a podélné profily - křížení a souběhy s podzemními inž. sítěmi : 1,00000*0,4*0,1*1,0 |  | 0.04 | [23 empty] | VV | 0
|  | viz situace stavby a podélné profily - stávající povrchy : 0,00000*(0,15*0,10+0,10*0,10) | [25 empty] | VV | 0
Díl: | 97 | Přesuny suti a vybouraných hmot |  |  |  | 0 |  | 0 |  | 0 |  | 0 |  | 0 |  | 0 |  |  |  |  | 0.01 | [6 empty] | DIL
112 | 979087212R00 | Nakládání na dopravní prostředky suti | t | 0.09788 |  | 0 |  | 0 |  | 0 | 21 | 0 | 0 | 0 | 0 | 0 | 822-1 | RTS 23/ I | RTS 23/ I | 0.099 | 0.01 |  | Práce | Běžná |  |  |  | POL1_
|  | pro vodorovnou dopravu | [25 empty] | SPI
|  | viz situace stavby a podélné profily - stávající povrchy : 0,00000*1,20000*0,11800 | [25 empty] | VV | 0
|  | viz situace stavby a podélné profily - stávající povrchy : 0,00000*1,20000*1,00000*0,220 | [25 empty] | VV | 0
|  | viz situace stavby a podélné profily - stávající povrchy : 0,00000*1,20000*1,00000*0,440 | [25 empty] | VV | 0
|  | viz situace stavby a podélné profily - stávající povrchy : 0,00000*1,20000*1,00000*0,880*0,34000/0,400 | [25 empty] | VV | 0
|  | viz situace stavby a podélné profily - stávající povrchy : 0,00000*(1,20000)*1,00000*0,220 | [25 empty] | VV | 0
|  | viz situace stavby a podélné profily - stávající povrchy : 0,00000*1,20000*0,00000*0,220 | [25 empty] | VV | 0
|  | viz situace stavby a podélné profily - stávající povrchy : 0,00000*1,20000*0,00000*0,440 | [25 empty] | VV | 0
|  | viz situace stavby a podélné profily - stávající povrchy : 0,00000*1,20000*0,00000*0,880*0,34000/0,400 | [25 empty] | VV | 0
|  | viz situace stavby a podélné profily - stávající povrchy : 0,00000*(1,20000)*0,00000*0,220 | [25 empty] | VV | 0
|  | viz situace stavby a podélné profily - stávající povrchy : 0,00000*(2*0,50)*0,110 | [25 empty] | VV | 0
|  | viz vzorové příčné řezy - rozšíření : | [25 empty] | VV | 0
|  | viz vzorové příčné řezy - provizorní úprava : 0,00000*1,20000*0,05*1,85 | [25 empty] | VV | 0
|  | viz vzorové příčné řezy - provizorní úprava : 0,00000*1,20000*0,05*1,85 | [25 empty] | VV | 0
|  | viz vzorové příčné řezy - provizorní úprava - 1. dorovnávání do nivelety : 0,00000*1,20000*0,01*1,85 | [25 empty] | VV | 0
|  | viz vzorové příčné řezy - provizorní úprava - 1. dorovnávání do nivelety : 0,00000*1,20000*0,01*1,85 | [25 empty] | VV | 0
|  | viz vzorové příčné řezy - provizorní úprava - 2. dorovnávání do nivelety : 0,00000*1,20000*0,005*1,85 | [25 empty] | VV | 0
|  | viz vzorové příčné řezy - provizorní úprava - 2. dorovnávání do nivelety : 0,00000*1,20000*0,005*1,85 | [25 empty] | VV | 0
|  | viz vzorové příčné řezy - provizorní úprava : 0,00000*1,20000*0,08*1,85 | [25 empty] | VV | 0
|  | viz vzorové příčné řezy - provizorní úprava : 0,00000*1,20000*0,08*1,85 | [25 empty] | VV | 0
|  | viz situace stavby a podélné profily - stávající povrchy : 0,00000*0,14500 | [25 empty] | VV | 0
|  | viz situace stavby a podélné profily - křížení a souběhy s podzemními inž. sítěmi : 1,00000*0,4*0,1*1,0*2,44700 |  | 0.09788 | [23 empty] | VV | 0
|  | viz situace stavby a podélné profily - stávající povrchy : 0,00000*(0,15*0,10+0,10*0,10)*2,44700 | [25 empty] | VV | 0
|  | viz situace stavby : 0,00000*(1,20000+1,5+1,5)*0,01000 | [25 empty] | VV | 0
|  | viz situace stavby : 0,00000*0,50*(1,20000+1,5+1,5)/0,10*1,5*0,04500 | [25 empty] | VV | 0
|  | viz situace stavby : 0,00000*0,50*(1,20000+1,5+1,5)*0,00925 | [25 empty] | VV | 0
|  | VYTLAČENÁ ZEMINA PODKLAD ASFALTY : 0,00000*0,00000/(0,00000+0,00001)*0,30*1,50*2*1,00000*0,990*0,34000/0,450 | [25 empty] | VV | 0
|  | VYTLAČENÁ ZEMINA PODKLAD ASFALTY : 0,00000*0,00000/(0,00000+0,00001)*0,30*1,50*2*0,00000*0,990*0,34000/0,450 | [25 empty] | VV | 0
|  | SITUACE STAVBY NAD KATASTRÁLNÍ MAPOU - ZÁSADY ORGANIZACE VÝSTAVBY : 0,00000/(0,00000+0,0000000000000000000000000000001)*(2+1)*0,06600 | [25 empty] | VV | 0
|  | a ZÁSADY ORGANIZACE VÝSTAVBY - TECHNICKÁ ZPRÁVA : 0,00000/(0,00000+0,0000000000000000000000000000001)*1*0,12700 | [25 empty] | VV | 0
|  | 0,00000/(0,00000+0,0000000000000000000000000000001)*0,13000 | [25 empty] | VV | 0
|  | 0,00000*0,00000/(0,00000+0,0000000000000001)*0,30*1,50*2*0,220*0,70 | [25 empty] | VV | 0
|  | 0,00000*0,00000/(0,00000+0,0000000000000001)*0,30*1,50*2*0,220*0,30 | [25 empty] | VV | 0
113 | 979990103R00 | Poplatek za skládku za uložení, betonu, , skupina 17 01 01 z Katalogu odpadů | t | 0.0686 |  | 0 |  | 0 |  | 0 | 21 | 0 | 0 | 0 | 0 | 0 | 801-3 | RTS 23/ I | RTS 23/ I | 0 | 0 |  | Práce | Běžná |  |  |  | POL1_
|  | viz situace stavby a podélné profily - křížení a souběhy s podzemními inž. sítěmi : 1,00000*0,4*0,1*1,0*2,45*0,70 |  | 0.0686 | [23 empty] | VV | 0
|  | viz situace stavby a podélné profily - stávající povrchy : 0,00000*(0,15*0,10+0,10*0,10)*2,45*0,70 | [25 empty] | VV | 0
|  | viz situace stavby a podélné profily - stávající povrchy : 0,00000*1,20000*0,118*0,70 | [25 empty] | VV | 0
|  | viz situace stavby : 0,00000*(1,20000+1,5+1,5)*0,01000*0,70 | [25 empty] | VV | 0
|  | viz situace stavby : 0,00000*0,50*(1,20000+1,5+1,5)/0,10*1,5*0,04500*0,70 | [25 empty] | VV | 0
|  | viz situace stavby : 0,00000*0,50*(1,20000+1,5+1,5)*0,00925*0,70 | [25 empty] | VV | 0
114 | 979990108R00 | Poplatek za skládku za uložení, železobeton, , skupina 17 01 01 z Katalogu odpadů | t | 0.0294 |  | 0 |  | 0 |  | 0 | 21 | 0 | 0 | 0 | 0 | 0 | 801-3 | RTS 23/ I | RTS 23/ I | 0 | 0 |  | Práce | Běžná |  |  |  | POL1_
|  | viz situace stavby a podélné profily - křížení a souběhy s podzemními inž. sítěmi : 1,00000*0,4*0,1*1,0*2,45*0,30 |  | 0.0294 | [23 empty] | VV | 0
|  | viz situace stavby a podélné profily - stávající povrchy : 0,00000*(0,15*0,10+0,10*0,10)*2,45*0,30 | [25 empty] | VV | 0
|  | viz situace stavby a podélné profily - stávající povrchy : 0,00000*1,20000*0,118*0,30 | [25 empty] | VV | 0
|  | viz situace stavby : 0,00000*(1,20000+1,5+1,5)*0,01000*0,30 | [25 empty] | VV | 0
|  | viz situace stavby : 0,00000*0,50*(1,20000+1,5+1,5)/0,10*1,5*0,04500*0,30 | [25 empty] | VV | 0
|  | viz situace stavby : 0,00000*0,50*(1,20000+1,5+1,5)*0,00925*0,30 | [25 empty] | VV | 0
115 | 979990191R00 | Poplatek za skládku za uložení, plastové výrobky, , skupina 17 02 03 z Katalogu odpadů | t | 0.00554 |  | 0 |  | 0 |  | 0 | 21 | 0 | 0 | 0 | 0 | 0 | 801-3 | RTS 23/ I | RTS 23/ I | 0 | 0 |  | Práce | Běžná |  |  |  | POL1_
|  | viz. situace stavby - výpis délek potrubí : 8,51000/6,000*0,093*0,042 |  | 0.00554 | [23 empty] | VV | 0
116 | 979999995R00 | Poplatek za skládku za recyklaci, obalovaného kameniva a asfaltu, kusovost do 1600 cm2, skupina 17 03 02 z Katalogu odpadů | t | 80.4829 |  | 0 |  | 0 |  | 0 | 21 | 0 | 0 | 0 | 0 | 0 | 801-3 | RTS 23/ I | RTS 23/ I | 0 | 0 |  | Práce | Běžná |  |  |  | POL1_
|  | 170 302 | [25 empty] | POP
|  | Demontážní hmotnosti z položek s pořadovými čísly: : | [25 empty] | VV | 0
|  | 13,15,16,17,262,263,264,278, : | [25 empty] | VV | 0
|  | Součet: : 80,48286 |  | 80.4829 | [23 empty] | VV | 0
117 | 979093111R00 | Uložení suti na skládku bez zhutnění | t | 0.09788 |  | 0 |  | 0 |  | 0 | 21 | 0 | 0 | 0 | 0 | 0 | 800-6 | RTS 23/ I | RTS 23/ I | 0.006 | 0 |  | Práce | Běžná |  |  |  | POL1_
|  | s hrubým urovnáním, | [25 empty] | SPI
|  | viz situace stavby a podélné profily - stávající povrchy : 0,00000*1,20000*0,11800 | [25 empty] | VV | 0
|  | viz situace stavby a podélné profily - stávající povrchy : 0,00000*1,20000*1,00000*0,220 | [25 empty] | VV | 0
|  | viz situace stavby a podélné profily - stávající povrchy : 0,00000*1,20000*1,00000*0,440 | [25 empty] | VV | 0
|  | viz situace stavby a podélné profily - stávající povrchy : 0,00000*1,20000*1,00000*0,880*0,34000/0,400 | [25 empty] | VV | 0
|  | viz situace stavby a podélné profily - stávající povrchy : 0,00000*(1,20000)*1,00000*0,220 | [25 empty] | VV | 0
|  | viz situace stavby a podélné profily - stávající povrchy : 0,00000*1,20000*0,00000*0,220 | [25 empty] | VV | 0
|  | viz situace stavby a podélné profily - stávající povrchy : 0,00000*1,20000*0,00000*0,440 | [25 empty] | VV | 0
|  | viz situace stavby a podélné profily - stávající povrchy : 0,00000*1,20000*0,00000*0,880*0,34000/0,400 | [25 empty] | VV | 0
|  | viz situace stavby a podélné profily - stávající povrchy : 0,00000*(1,20000)*0,00000*0,220 | [25 empty] | VV | 0
|  | viz situace stavby a podélné profily - stávající povrchy : 0,00000*(2*0,50)*0,110 | [25 empty] | VV | 0
|  | viz vzorové příčné řezy - rozšíření : | [25 empty] | VV | 0
|  | viz vzorové příčné řezy - provizorní úprava : 0,00000*1,20000*0,05*1,85 | [25 empty] | VV | 0
|  | viz vzorové příčné řezy - provizorní úprava : 0,00000*1,20000*0,05*1,85 | [25 empty] | VV | 0
|  | viz vzorové příčné řezy - provizorní úprava - 1. dorovnávání do nivelety : 0,00000*1,20000*0,01*1,85 | [25 empty] | VV | 0
|  | viz vzorové příčné řezy - provizorní úprava - 1. dorovnávání do nivelety : 0,00000*1,20000*0,01*1,85 | [25 empty] | VV | 0
|  | viz vzorové příčné řezy - provizorní úprava - 2. dorovnávání do nivelety : 0,00000*1,20000*0,005*1,85 | [25 empty] | VV | 0
|  | viz vzorové příčné řezy - provizorní úprava - 2. dorovnávání do nivelety : 0,00000*1,20000*0,005*1,85 | [25 empty] | VV | 0
|  | viz vzorové příčné řezy - provizorní úprava : 0,00000*1,20000*0,08*1,85 | [25 empty] | VV | 0
|  | viz vzorové příčné řezy - provizorní úprava : 0,00000*1,20000*0,08*1,85 | [25 empty] | VV | 0
|  | viz situace stavby a podélné profily - stávající povrchy : 0,00000*0,14500 | [25 empty] | VV | 0
|  | viz situace stavby a podélné profily - křížení a souběhy s podzemními inž. sítěmi : 1,00000*0,4*0,1*1,0*2,44700 |  | 0.09788 | [23 empty] | VV | 0
|  | viz situace stavby a podélné profily - stávající povrchy : 0,00000*(0,15*0,10+0,10*0,10)*2,44700 | [25 empty] | VV | 0
|  | viz situace stavby : 0,00000*(1,20000+1,5+1,5)*0,01000 | [25 empty] | VV | 0
|  | viz situace stavby : 0,00000*0,50*(1,20000+1,5+1,5)/0,10*1,5*0,04500 | [25 empty] | VV | 0
|  | viz situace stavby : 0,00000*0,50*(1,20000+1,5+1,5)*0,00925 | [25 empty] | VV | 0
|  | VYTLAČENÁ ZEMINA PODKLAD ASFALTY : 0,00000*0,00000/(0,00000+0,00001)*0,30*1,50*2*1,00000*0,990*0,34000/0,450 | [25 empty] | VV | 0
|  | VYTLAČENÁ ZEMINA PODKLAD ASFALTY : 0,00000*0,00000/(0,00000+0,00001)*0,30*1,50*2*0,00000*0,990*0,34000/0,450 | [25 empty] | VV | 0
|  | SITUACE STAVBY NAD KATASTRÁLNÍ MAPOU - ZÁSADY ORGANIZACE VÝSTAVBY : 0,00000/(0,00000+0,0000000000000000000000000000001)*(2+1)*0,06600 | [25 empty] | VV | 0
|  | a ZÁSADY ORGANIZACE VÝSTAVBY - TECHNICKÁ ZPRÁVA : 0,00000/(0,00000+0,0000000000000000000000000000001)*1*0,12700 | [25 empty] | VV | 0
|  | 0,00000/(0,00000+0,0000000000000000000000000000001)*0,13000 | [25 empty] | VV | 0
|  | 0,00000*0,00000/(0,00000+0,0000000000000001)*0,30*1,50*2*0,220*0,70 | [25 empty] | VV | 0
|  | 0,00000*0,00000/(0,00000+0,0000000000000001)*0,30*1,50*2*0,220*0,30 | [25 empty] | VV | 0
Díl: | 99 | Staveništní přesun hmot |  |  |  | 0 |  | 0 |  | 0 |  | 0 |  | 0 |  | 0 |  |  |  |  | 27.56 | [6 empty] | DIL
118 | 998276101R00 | Přesun hmot pro trubní vedení z trub plastových nebo sklolaminátových v otevřeném výkopu | t | 27.9764 |  | 0 |  | 0 |  | 0 | 21 | 0 | 0 | 0 | 0 | 0 | 827-1 | RTS 23/ I | RTS 23/ I | 0.2115 | 5.92 |  | Přesun hmot | Běžná |  |  |  | POL7_
|  | vodovodu nebo kanalizace ražené nebo hloubené (827 1.1, 827 1.9, 827 2.1, 827 2.9), drobných objektů | [25 empty] | SPI
|  | na vzdálenost 15 m od hrany výkopu nebo od okraje šachty | [25 empty] | POP
|  | Hmotnosti z položek s pořadovými čísly: : | [25 empty] | VV | 0
|  | 3,5,6,10,11,18,19,20,33,42,43,46,69,70,71,72,76,77,78,79,81,82,86,87,90,93,97,98,99,100,101,102,103, : | [25 empty] | VV | 0
|  | 104,105,106,107,108,109,110,111, : | [25 empty] | VV | 0
|  | Součet: : 27,97638 |  | 27.9764 | [23 empty] | VV | 0
119 | 998276115R00 | Přesun hmot pro trubní vedení z trub plastových nebo sklolaminátových příplatek k cenám za zvětšený přesun přes vymezenou největší dopravní vzdálenost do 1 000 m | t | 27.9764 |  | 0 |  | 0 |  | 0 | 21 | 0 | 0 | 0 | 0 | 0 | 827-1 | RTS 23/ I | RTS 23/ I | 0.7734 | 21.64 |  | Přesun hmot | Běžná |  |  |  | POL7_
|  | vodovodu nebo kanalizace ražené nebo hloubené (827 1.1, 827 1.9, 827 2.1, 827 2.9), drobných objektů | [25 empty] | SPI
|  | Hmotnosti z položek s pořadovými čísly: : | [25 empty] | VV | 0
|  | 3,5,6,10,11,18,19,20,33,42,43,46,69,70,71,72,76,77,78,79,81,82,86,87,90,93,97,98,99,100,101,102,103, : | [25 empty] | VV | 0
|  | 104,105,106,107,108,109,110,111, : | [25 empty] | VV | 0
|  | Součet: : 27,97638 |  | 27.9764 | [23 empty] | VV | 0
Díl: | 711 | Izolace proti vodě |  |  |  | 0 |  | 0 |  | 0 |  | 0 |  | 0.01 |  | 0 |  |  |  |  | 0.67 | [6 empty] | DIL
120 | 711511102R00 | Provedení izolace potrubí, nádrží, natěradly za studena nátěrem asfaltovým lakem | m2 | 13.4585 |  | 0 |  | 0 |  | 0 | 21 | 0 | 0 | 0 | 0 | 0 | 800-711 | RTS 23/ I | RTS 23/ I | 0.048 | 0.65 |  | Práce | Běžná |  |  |  | POL1_7
|  | viz podélné profily a skladba kanal. šachet : 1,00000*(Pi*0,50^2+2*Pi*0,50*1,89199)*2 |  | 13.4585 | [23 empty] | VV | 0
|  | viz situace stavby : 0,00000*2*Pi*(0,188+0,10)*2 | [25 empty] | VV | 0
121 | 11163347R | Hmota nátěrová asfaltová; funkce: hydroizolační; barva: černá | t | 0.01009 |  | 0 |  | 0 |  | 0 | 21 | 0 | 1 | 0.01 | 0 | 0 | SPCM | RTS 23/ I | RTS 23/ I | 0 | 0 |  | Specifikace | Běžná |  |  |  | POL3_7
|  | viz podélné profily a skladba kanal. šachet : 1,00000*(Pi*0,50^2+2*Pi*0,50*1,89199)*2*0,00075 |  | 0.01009 | [23 empty] | VV | 0
|  | viz situace stavby : 0,00000*2*Pi*(0,12500+0,10)*2*0,00075 | [25 empty] | VV | 0
122 | 998711101R00 | Přesun hmot pro izolace proti vodě svisle do 6 m | t | 0.01009 |  | 0 |  | 0 |  | 0 | 21 | 0 | 0 | 0 | 0 | 0 | 800-711 | RTS 23/ I | RTS 23/ I | 1.567 | 0.02 |  | Přesun hmot | Běžná |  |  |  | POL7_
|  | 50 m vodorovně měřeno od těžiště půdorysné plochy skládky do těžiště půdorysné plochy objektu | [25 empty] | SPI
|  | Hmotnosti z položek s pořadovými čísly: : | [25 empty] | VV | 0
|  | 121, : | [25 empty] | VV | 0
|  | Součet: : 0,01009 |  | 0.01009 | [23 empty] | VV | 0
Díl: | 762 | Konstrukce tesařské |  |  |  | 0 |  | 0 |  | 0 |  | 0 |  | 0.19 |  | 0 |  |  |  |  | 11.02 | [6 empty] | DIL
123 | 348185111R00 | Zábradlí ze dřeva , dočasné, , zřízení | m | 8.8 |  | 0 |  | 0 |  | 0 | 21 | 0 | 0.02194 | 0.19 | 0 | 0 | 821-1 | RTS 23/ I | RTS 23/ I | 0.845 | 7.44 |  | Práce | Běžná |  |  |  | POL1_
|  | měkkého, trvalé, na mostech silničních a lávkách výšky do 1,10 m, hoblované, dočasné, | [25 empty] | SPI
|  | Včetně dvojnásobného ochranného nátěru proti hnilobě, opotřebení hmot a montáže zábradlí. | [25 empty] | POP
|  | viz situace stavby a podélné profily - křížení a souběhy s podzemními inž. sítěmi : 1,00000*2*(1,20000+2*0,50) |  | 4.4 | [23 empty] | VV | 0
|  | viz situace stavby a podélné profily - křížení a souběhy s podzemními inž. sítěmi : 1,00000*2*(1,20000+2*0,50) |  | 4.4 | [23 empty] | VV | 0
|  | viz situace stavby a podélné profily - křížení a souběhy s podzemními inž. sítěmi : 0,00000*2*(1,20000+2*0,50) | [25 empty] | VV | 0
124 | 348185211R00 | Zábradlí ze dřeva , dočasné, , odstranění | m | 8.8 |  | 0 |  | 0 |  | 0 | 21 | 0 | 0 | 0 | 0 | 0 | 821-1 | RTS 23/ I | RTS 23/ I | 0.368 | 3.24 |  | Práce | Běžná |  |  |  | POL1_
|  | měkkého, trvalé, na mostech silničních a lávkách výšky do 1,10 m, hoblované, dočasné, | [25 empty] | SPI
|  | Včetně dvojnásobného ochranného nátěru proti hnilobě. | [25 empty] | POP
|  | viz situace stavby a podélné profily - křížení a souběhy s podzemními inž. sítěmi : 1,00000*2*(1,20000+2*0,50) |  | 4.4 | [23 empty] | VV | 0
|  | viz situace stavby a podélné profily - křížení a souběhy s podzemními inž. sítěmi : 1,00000*2*(1,20000+2*0,50) |  | 4.4 | [23 empty] | VV | 0
|  | viz situace stavby a podélné profily - křížení a souběhy s podzemními inž. sítěmi : 0,00000*2*(1,20000+2*0,50) | [25 empty] | VV | 0
125 | 998762102R00 | Přesun hmot pro konstrukce tesařské v objektech výšky do 12 m | t | 0.19307 |  | 0 |  | 0 |  | 0 | 21 | 0 | 0 | 0 | 0 | 0 | 800-762 | RTS 23/ I | RTS 23/ I | 1.751 | 0.34 |  | Přesun hmot | Běžná |  |  |  | POL7_
|  | 50 m vodorovně | [25 empty] | SPI
|  | Hmotnosti z položek s pořadovými čísly: : | [25 empty] | VV | 0
|  | 123, : | [25 empty] | VV | 0
|  | Součet: : 0,19307 |  | 0.19307 | [23 empty] | VV | 0
Díl: | M46 | Zemní práce při montážích |  |  |  | 0 |  | 0 |  | 0 |  | 0 |  | 0 |  | 0 |  |  |  |  | 0.15 | [6 empty] | DIL
126 | 460010023R00 | Vytýčení kabelové trasy ve volném terénu | km | 0.02355 |  | 0 |  | 0 |  | 0 | 21 | 0 | 0.01124 | 0 | 0 | 0 |  | RTS 23/ I | RTS 23/ I | 3.156 | 0.07 |  | Práce | Běžná |  |  |  | POL1_
|  | viz. dokladová část a situace stavby : 4,71000/1000*5 |  | 0.02355 | [23 empty] | VV | 0
|  | platí i pro ostatní podzemní inženýrské sítě !!! : | [25 empty] | VV | 0
127 | 460010024R00 | Vytýčení kabelové trasy v zastavěném prostoru | km | 0.019 |  | 0 |  | 0 |  | 0 | 21 | 0 | 0.03421 | 0 | 0 | 0 |  | RTS 23/ I | RTS 23/ I | 4.1 | 0.08 |  | Práce | Běžná |  |  |  | POL1_1
|  | viz. dokladová část a situace stavby : (8,51000-4,71000)/1000*5 |  | 0.019 | [23 empty] | VV | 0
|  | platí i pro ostatní podzemní inženýrské sítě !!! : | [25 empty] | VV | 0
Díl: | D96 | Přesuny suti a vybouraných hmot |  |  |  | 0 |  | 0 |  | 0 |  | 0 |  | 0 |  | 0 |  |  |  |  | 0 | [6 empty] | DIL
128 | 979082213R00 | Vodorovná doprava suti po suchu bez naložení, ale se složením a hrubým urovnáním na vzdálenost do 1 km | t | 0.09788 |  | 0 |  | 0 |  | 0 | 21 | 0 | 0 | 0 | 0 | 0 | 822-1 | RTS 23/ I | RTS 23/ I | 0.01 | 0 |  | Přesun suti | Běžná |  |  |  | POL8_
|  | Demontážní hmotnosti z položek s pořadovými čísly: : | [25 empty] | VV | 0
|  | 111, : | [25 empty] | VV | 0
|  | Součet: : 0,09788 |  | 0.09788 | [23 empty] | VV | 0
129 | 979082219R00 | Vodorovná doprava suti po suchu příplatek k ceně za každý další i započatý 1 km přes 1 km | t | 0.88092 |  | 0 |  | 0 |  | 0 | 21 | 0 | 0 | 0 | 0 | 0 | 822-1 | RTS 23/ I | RTS 23/ I | 0 | 0 |  | Přesun suti | Běžná |  |  |  | POL8_
|  | Demontážní hmotnosti z položek s pořadovými čísly: : | [25 empty] | VV | 0
|  | 111, : | [25 empty] | VV | 0
|  | Součet: : 0,88092 |  | 0.88092 | [23 empty] | VV | 0
[26 empty] | 15 | 21 | DPH
| Celkem |  |  |  |  | 0 | [19 empty] | 0 | 0 | SUM
JKSO:
| 827.22 | sběrače kanalizační a stoky odlehčovací | [25 empty] | JKSO
| 9 m | potrubí z trub z plastických hmot a sklolaminátu | [25 empty] | JKSOChar
|  | novostavba objektu | [25 empty] | JKSOAkce
END
Note on S6: Jedná se o informaci, zda se jedná o položku, která je do rozpočtu zadána z cenové soustavy RTS, nebo vlastní.
Note on T6: Jedná se o název CÚ, která je zadána u položky rozpočtu

## SO-01-05 SO-01-05 Pol
Položkový soupis prací a dodávek | [27 empty] | #TypZaznamu#
S: | 20231052 | ČESKÁ TŘEBOVÁ - ROZVOJOVÁ LOKALITA "NAD ULICÍ NA VÝSLUNÍ - RUDOLTIČKY | [25 empty] | STA
O: | SO-01-05 | BETONOVÝ VTOKOVÝ OBJEKT | [22 empty] | STA |  |  | OBJ
R: | SO-01-05 | BETONOVÝ VTOKOVÝ OBJEKT | [25 empty] | ROZ
P.č. | Číslo položky | Název položky | MJ | Množství | Cena / MJ | Celkem | Dodávka | Dodávka celk. | Montáž | Montáž celk. | DPH | Cena s DPH | Hmotnost / MJ | Hmotnost celk.(t) | Dem. hmotnost / MJ | Dem. hmotnost celk.(t) | Ceník | Cen. soustava / platnost | Cenová úroveň | Nhod / MJ | Nhod celk. | Dodavatel | Typ položky | Stav položky
Díl: | 1 | Zemní práce |  |  |  | 0 |  | 0 |  | 0 |  | 0 |  | 5.84 |  | 0 |  |  |  |  | 129.38 | [6 empty] | DIL
1 | 111101101R00 | Odstranění travin při celkové ploše do 0,1 ha | ha | 0.0021 |  | 0 |  | 0 |  | 0 | 21 | 0 | 0 | 0 | 0 | 0 | 800-1 | RTS 23/ I | RTS 23/ I | 111 | 0.23 |  | Práce | Běžná |  |  |  | POL1_1
|  | a rákosu s případným nutným přemístěním a uložením na hromady na vzdálenost do 50 m, | [25 empty] | SPI
|  | viz situace stavby a podélné profily - stávající povrchy - RÝHY : 5,00000*1,20000/10000 |  | 0.0006 | [23 empty] | VV | 0
|  | ZÁŘEZY : 0,00000*((0,80000+2*0,00000*0,35000)-1,20000)/10000 | [25 empty] | VV | 0
|  | JÁMY PROTLAKU : 0,00000*(6*3+3*3)/10000 | [25 empty] | VV | 0
|  | DOPRAVNÍ PRUH : 5,00000*(0,50+2,50)/10000 |  | 0.0015 | [23 empty] | VV | 0
2 | 111201101R00 | Odstranění křovin a stromů o průměru do 10 cm při celkové ploše do 1 000 m2 | m2 | 0.9792 |  | 0 |  | 0 |  | 0 | 21 | 0 | 0 | 0 | 0 | 0 | 800-1 | RTS 23/ I | RTS 23/ I | 0.172 | 0.17 |  | Práce | Běžná |  |  |  | POL1_1
|  | s odstraněním kořenů a s případným nutným odklizením křovin a stromů na hromady na vzdálenost do 50 m nebo s naložením na dopravní prostředek, do sklonu terénu 1 : 5, | [25 empty] | SPI |  | s odstraněním kořenů a s případným nutným odklizením křovin a stromů na hromady na vzdálenost do 50 m nebo s naložením na dopravní prostředek, do sklonu terénu 1 : 5,
|  | viz situace stavby : 5,00000*(0,80000+2*2,00000*0,35000)*0,06120 |  | 0.6732 | [23 empty] | VV | 0
|  | 0,00000*(6*3+3*3)*0,06120 | [25 empty] | VV | 0
|  | 5,00000*(0,50+0,50)*0,06120 |  | 0.306 | [23 empty] | VV | 0
3 | 111201401R00 | Spálení odstraněných křovin a stromů o průměru kmene do 100 mm, na hromadách, pro jakoukoliv plochu | m2 | 0.9792 |  | 0 |  | 0 |  | 0 | 21 | 0 | 5e-05 | 0 | 0 | 0 | 800-1 | RTS 23/ I | RTS 23/ I | 0.03 | 0.03 |  | Práce | Běžná |  |  |  | POL1_1
|  | Včetně očištění spáleniště, uložení popela a zbytků na hromadu. | [25 empty] | SPI
|  | Včetně nákladů na přihrnování křovin, očištění spáleniště, uložení popela a zbytků na hromadu. | [25 empty] | POP
|  | viz situace stavby : 5,00000*(0,80000+2*2,00000*0,35000)*0,06120 |  | 0.6732 | [23 empty] | VV | 0
|  | 0,00000*(6*3+3*3)*0,06120 | [25 empty] | VV | 0
|  | 5,00000*(0,50+0,50)*0,06120 |  | 0.306 | [23 empty] | VV | 0
4 | 114203301R00 | Třídění kamene nebo tvárnic podle druhu, velikosti nebo tvaru | m3 | 3.6619 |  | 0 |  | 0 |  | 0 | 21 | 0 | 0 | 0 | 0 | 0 | 800-1 | RTS 23/ I | RTS 23/ I | 1.092 | 4 |  | Práce | Běžná |  |  |  | POL1_1
|  | získaných při rozebrání dlažeb, záhozů, rovnanin a soustřeďovacích staveb. Uložení vytříděného lomového kamene nebo tvárnic na hromady podle druhu, velikosti nebo tvaru ve vzdálenosti do 3 m nebo na naložení na dopravní prostředek. | [25 empty] | SPI |  | získaných při rozebrání dlažeb, záhozů, rovnanin a soustřeďovacích staveb. Uložení vytříděného lomového kamene nebo tvárnic na hromady podle druhu, velikosti nebo tvaru ve vzdálenosti do 3 m nebo na naložení na dopravní prostředek.
|  | VYTLAČENÁ ZEMINA RÝHY : 5,00000*2,00000*1,20000*0,32990 |  | 3.9588 | [23 empty] | VV | 0
|  | viz situace stavby a podélné profily - stávající povrchy : -0,00000*1,20000*(0,10+0,34000)*0,32990 | [25 empty] | VV | 0
|  | viz situace stavby a podélné profily - stávající povrchy : -0,00000*1,20000*(0,10+0,06)*0,32990 | [25 empty] | VV | 0
|  | viz situace stavby a podélné profily - stávající povrchy : -0,00000*1,20000*0,15*0,32990 | [25 empty] | VV | 0
|  | viz situace stavby a podélné profily - stávající povrchy : -(5,00000-0,00000)*1,20000*0,15*0,32990 |  | -0.29691 | [23 empty] | VV | 0
|  | VYTLAČENÁ ZEMINA ZÁŘEZY : 0,00000*(2*0,80000+0,00000*0,35000*2)/2*0,00000*0,32990 | [25 empty] | VV | 0
|  | viz situace stavby a podélné profily - stávající povrchy : -0,00000*(0,80000+2*0,00000*0,35000)*0,15*0,32990 | [25 empty] | VV | 0
|  | VYTLAČENÁ ZEMINA JÁMY PROTLAKU : 0,00000*(6*3+3*3)*(2,00000+0,50)*0,32990 | [25 empty] | VV | 0
5 | 115001101R00 | Převedení vody při průměru potrubí DN do 100 mm | m | 10 |  | 0 |  | 0 |  | 0 | 21 | 0 | 0.00692 | 0.07 | 0 | 0 | 800-1 | RTS 23/ I | RTS 23/ I | 0.502 | 5.02 |  | Práce | Běžná |  |  |  | POL1_
|  | získané při čerpání, potrubím nebo žlaby. Montáž, demontáž a opotřebení potrubí nebo žlabu a jeho utěsnění po dobu provozu. Včetně nutné podpěrné konstrukce. | [25 empty] | SPI |  | získané při čerpání, potrubím nebo žlaby. Montáž, demontáž a opotřebení potrubí nebo žlabu a jeho utěsnění po dobu provozu. Včetně nutné podpěrné konstrukce.
|  | viz. situace stavby : 0,00000 | [25 empty] | VV | 0
|  | viz souhrnná technická zpráva (hydrogeologické poměry) : 10 |  | 10 | [23 empty] | VV | 0
6 | 115001105R00 | Převedení vody při průměru potrubí DN přes 300 do 600 mm | m | 12 |  | 0 |  | 0 |  | 0 | 21 | 0 | 0.01721 | 0.21 | 0 | 0 | 800-1 | RTS 23/ I | RTS 23/ I | 0.987 | 11.84 |  | Práce | Běžná |  |  |  | POL1_1
|  | získané při čerpání, potrubím nebo žlaby. Montáž, demontáž a opotřebení potrubí nebo žlabu a jeho utěsnění po dobu provozu. Včetně nutné podpěrné konstrukce. | [25 empty] | SPI |  | získané při čerpání, potrubím nebo žlaby. Montáž, demontáž a opotřebení potrubí nebo žlabu a jeho utěsnění po dobu provozu. Včetně nutné podpěrné konstrukce.
|  | viz situace stavby a podélné profily - stávající povrchy : 2*(5,00000) |  | 10 | [23 empty] | VV | 0
|  | PŘECHOD VODNÍHO TOKU POD DNEM KORYTA : 2*5,00000*0,2 |  | 2 | [23 empty] | VV | 0
7 | 115101201R00 | Čerpání vody na dopravní výšku do 10 m s uvažovaným průměrným přítokem do 500 l/min | h | 100 |  | 0 |  | 0 |  | 0 | 21 | 0 | 0 | 0 | 0 | 0 | 800-1 | RTS 23/ I | RTS 23/ I | 0.203 | 20.3 |  | Práce | Běžná |  |  |  | POL1_1
|  | na vzdálenost od hladiny vody v jímce po výšku roviny proložené osou nejvyššího bodu výtlačného potrubí. Včetně odpadní potrubí v délce do 20 m. | [25 empty] | SPI |  | na vzdálenost od hladiny vody v jímce po výšku roviny proložené osou nejvyššího bodu výtlačného potrubí. Včetně odpadní potrubí v délce do 20 m.
|  | viz souhrnná technická zpráva (hydrogeologické poměry) : 0,00000/8,00000*8,5*(1-0,50515-0,07216) | [25 empty] | VV | 0
|  | 100 |  | 100 | [23 empty] | VV | 0
8 | 115101202R00 | Čerpání vody na dopravní výšku do 10 m s uvažovaným průměrným přítokem přes 500 do 1 000 l/min | h | 100 |  | 0 |  | 0 |  | 0 | 21 | 0 | 4e-05 | 0 | 0 | 0 | 800-1 | RTS 23/ I | RTS 23/ I | 0.303 | 30.3 |  | Práce | Běžná |  |  |  | POL1_1
|  | na vzdálenost od hladiny vody v jímce po výšku roviny proložené osou nejvyššího bodu výtlačného potrubí. Včetně odpadní potrubí v délce do 20 m. | [25 empty] | SPI |  | na vzdálenost od hladiny vody v jímce po výšku roviny proložené osou nejvyššího bodu výtlačného potrubí. Včetně odpadní potrubí v délce do 20 m.
|  | viz souhrnná technická zpráva (hydrogeologické poměry) : 0,00000/8,00000*8,5*(0,50515+0,07216) | [25 empty] | VV | 0
|  | 100 |  | 100 | [23 empty] | VV | 0
9 | 115101301R00 | Pohotovost záložní čerpací soupravy na dopravní výšku do 10 m s uvažovaným průměrným přítokem do 500 l/min | den | 5 |  | 0 |  | 0 |  | 0 | 21 | 0 | 0 | 0 | 0 | 0 | 800-1 | RTS 23/ I | RTS 23/ I | 0 | 0 |  | Práce | Běžná |  |  |  | POL1_1
|  | na vzdálenost (výšku) od hladiny vody v jímce po výšku roviny proložené osou nejvyššího bodu výtlačného potrubí. Včetně sacího a výtlačného potrubí, příp. odpadních žlabů, lešení pod čerpadlo a pod potrubí nebo pod odpadní žlaby a záložního zdroje energie. | [25 empty] | SPI |  | na vzdálenost (výšku) od hladiny vody v jímce po výšku roviny proložené osou nejvyššího bodu výtlačného potrubí. Včetně sacího a výtlačného potrubí, příp. odpadních žlabů, lešení pod čerpadlo a pod potrubí nebo pod odpadní žlaby a záložního zdroje energie.
|  | viz souhrnná technická zpráva (hydrogeologické poměry) : 0,00000/8,00000*(1-0,50515-0,07216) | [25 empty] | VV | 0
|  | 5 |  | 5 | [23 empty] | VV | 0
10 | 115101302R00 | Pohotovost záložní čerpací soupravy na dopravní výšku do 10 m s uvažovaným průměrným přítokem přes 500 do 1 000 l/min | den | 5 |  | 0 |  | 0 |  | 0 | 21 | 0 | 0 | 0 | 0 | 0 | 800-1 | RTS 23/ I | RTS 23/ I | 0 | 0 |  | Práce | Běžná |  |  |  | POL1_1
|  | na vzdálenost (výšku) od hladiny vody v jímce po výšku roviny proložené osou nejvyššího bodu výtlačného potrubí. Včetně sacího a výtlačného potrubí, příp. odpadních žlabů, lešení pod čerpadlo a pod potrubí nebo pod odpadní žlaby a záložního zdroje energie. | [25 empty] | SPI |  | na vzdálenost (výšku) od hladiny vody v jímce po výšku roviny proložené osou nejvyššího bodu výtlačného potrubí. Včetně sacího a výtlačného potrubí, příp. odpadních žlabů, lešení pod čerpadlo a pod potrubí nebo pod odpadní žlaby a záložního zdroje energie.
|  | viz souhrnná technická zpráva (hydrogeologické poměry) : 0,00000/8,00000*(0,50515+0,07216) | [25 empty] | VV | 0
|  | 5 |  | 5 | [23 empty] | VV | 0
11 | 119001401R00 | Dočasné zajištění podzemního potrubí nebo vedení ocelového potrubí DN do 200 mm | m | 2.2 |  | 0 |  | 0 |  | 0 | 21 | 0 | 0.00869 | 0.02 | 0 | 0 | 800-1 | RTS 23/ I | RTS 23/ I | 0.703 | 1.55 |  | Práce | Běžná |  |  |  | POL1_1
|  | ve výkopišti ve stavu a poloze, ve kterých byla na začátku zemních prací, a to podepřením, vzepřením nebo vyvěšením, případně s ochranným bedněním, se zřízením a odstraněním zajišťovací konstrukce a včetně opotřebení použitých materiálů, | [25 empty] | SPI |  | ve výkopišti ve stavu a poloze, ve kterých byla na začátku zemních prací, a to podepřením, vzepřením nebo vyvěšením, případně s ochranným bedněním, se zřízením a odstraněním zajišťovací konstrukce a včetně opotřebení použitých materiálů,
|  | viz situace stavby a podélné profily - křížení a souběhy s podzemními inž. sítěmi : 1,00000*(1,20000+2*0,50) |  | 2.2 | [23 empty] | VV | 0
12 | 119001412R00 | Dočasné zajištění podzemního potrubí nebo vedení betonového potrubí DN přes 200 do 500 mm | m | 2.2 |  | 0 |  | 0 |  | 0 | 21 | 0 | 0.01271 | 0.03 | 0 | 0 | 800-1 | RTS 23/ I | RTS 23/ I | 1.153 | 2.54 |  | Práce | Běžná |  |  |  | POL1_1
|  | ve výkopišti ve stavu a poloze, ve kterých byla na začátku zemních prací, a to podepřením, vzepřením nebo vyvěšením, případně s ochranným bedněním, se zřízením a odstraněním zajišťovací konstrukce a včetně opotřebení použitých materiálů, | [25 empty] | SPI |  | ve výkopišti ve stavu a poloze, ve kterých byla na začátku zemních prací, a to podepřením, vzepřením nebo vyvěšením, případně s ochranným bedněním, se zřízením a odstraněním zajišťovací konstrukce a včetně opotřebení použitých materiálů,
|  | viz situace stavby a podélné profily - křížení a souběhy s podzemními inž. sítěmi : 1,00000*(1,20000+2*0,50) |  | 2.2 | [23 empty] | VV | 0
13 | 119001421R00 | Dočasné zajištění podzemního potrubí nebo vedení kabelů do 3 kabelů | m | 2.2 |  | 0 |  | 0 |  | 0 | 21 | 0 | 0.02478 | 0.05 | 0 | 0 | 800-1 | RTS 23/ I | RTS 23/ I | 0.547 | 1.2 |  | Práce | Běžná |  |  |  | POL1_1
|  | ve výkopišti ve stavu a poloze, ve kterých byla na začátku zemních prací, a to podepřením, vzepřením nebo vyvěšením, případně s ochranným bedněním, se zřízením a odstraněním zajišťovací konstrukce a včetně opotřebení použitých materiálů, | [25 empty] | SPI |  | ve výkopišti ve stavu a poloze, ve kterých byla na začátku zemních prací, a to podepřením, vzepřením nebo vyvěšením, případně s ochranným bedněním, se zřízením a odstraněním zajišťovací konstrukce a včetně opotřebení použitých materiálů,
|  | viz situace stavby a podélné profily - křížení a souběhy s podzemními inž. sítěmi : 1,00000*(1,20000+2*0,50) |  | 2.2 | [23 empty] | VV | 0
14 | 121101101R00 | Sejmutí ornice s přemístěním na vzdálenost do 50 m | m3 | 3.15 |  | 0 |  | 0 |  | 0 | 21 | 0 | 0 | 0 | 0 | 0 | 800-1 | RTS 23/ I | RTS 23/ I | 0.097 | 0.31 |  | Práce | Běžná |  |  |  | POL1_1
|  | nebo lesní půdy, s vodorovným přemístěním na hromady v místě upotřebení nebo na dočasné či trvalé skládky se složením | [25 empty] | SPI |  | nebo lesní půdy, s vodorovným přemístěním na hromady v místě upotřebení nebo na dočasné či trvalé skládky se složením
|  | viz situace stavby a podélné profily - stávající povrchy - RÝHY : 5,00000*1,20000*0,15 |  | 0.9 | [23 empty] | VV | 0
|  | ZÁŘEZY : 0,00000*((0,80000+2*0,00000*0,35000)-1,20000)*0,15 | [25 empty] | VV | 0
|  | JÁMY PROTLAKU : 0,00000*(6*3+3*3)*0,15 | [25 empty] | VV | 0
|  | DOPRAVNÍ PRUH : 5,00000*(0,50+2,50)*0,15 |  | 2.25 | [23 empty] | VV | 0
15 | 132101211R00 | Hloubení rýh šířky přes 60 do 200 cm do 100 m3, v hornině 1-2, hloubení strojně | m3 | 0.06062 |  | 0 |  | 0 |  | 0 | 21 | 0 | 0 | 0 | 0 | 0 | 800-1 | RTS 23/ I | RTS 23/ I | 0.18 | 0.01 |  | Práce | Běžná |  |  |  | POL1_1
|  | zapažených i nezapažených, s urovnáním dna do předepsaného profilu a spádu, s případně nutným přehozením výkopku na vzdálenost do 3 m ve výkopišti, s přehozením výkopku na přilehlém terénu na vzdálenost do 5 m od podélné osy rýhy nebo s naložením výkopku na dopravní prostředek. | [25 empty] | SPI |  | zapažených i nezapažených, s urovnáním dna do předepsaného profilu a spádu, s případně nutným přehozením výkopku na vzdálenost do 3 m ve výkopišti, s přehozením výkopku na přilehlém terénu na vzdálenost do 5 m od podélné osy rýhy nebo s naložením výkopku na dopravní prostředek.
|  | viz podélné profily a vzorové příčné řezy : (5,00000*0,01)*2,00000*1,20000*0,50515*1,00000 |  | 0.06062 | [23 empty] | VV | 0
16 | 132101291R00 | Hloubení rýh šířky přes 60 do 200 cm do 100 m3, v hornině 1-2, příplatek za hloubení ve vodě | m3 | 0.06062 |  | 0 |  | 0 |  | 0 | 21 | 0 | 0 | 0 | 0 | 0 | 800-1 | RTS 23/ I | RTS 23/ I | 0.29 | 0.02 |  | Práce | Běžná |  |  |  | POL1_
|  | zapažených i nezapažených, s urovnáním dna do předepsaného profilu a spádu, s případně nutným přehozením výkopku na vzdálenost do 3 m ve výkopišti, s přehozením výkopku na přilehlém terénu na vzdálenost do 5 m od podélné osy rýhy nebo s naložením výkopku na dopravní prostředek. | [25 empty] | SPI |  | zapažených i nezapažených, s urovnáním dna do předepsaného profilu a spádu, s případně nutným přehozením výkopku na vzdálenost do 3 m ve výkopišti, s přehozením výkopku na přilehlém terénu na vzdálenost do 5 m od podélné osy rýhy nebo s naložením výkopku na dopravní prostředek.
|  | viz podélné profily a vzorové příčné řezy : (5,00000*0,01)*2,00000*1,20000*0,50515*1,00000 |  | 0.06062 | [23 empty] | VV | 0
17 | 132201211R00 | Hloubení rýh šířky přes 60 do 200 cm do 100 m3, v hornině 3, hloubení strojně | m3 | 5.5465 |  | 0 |  | 0 |  | 0 | 21 | 0 | 0 | 0 | 0 | 0 | 800-1 | RTS 23/ I | RTS 23/ I | 0.2 | 1.11 |  | Práce | Běžná |  |  |  | POL1_1
|  | zapažených i nezapažených, s urovnáním dna do předepsaného profilu a spádu, s případně nutným přehozením výkopku na vzdálenost do 3 m ve výkopišti, s přehozením výkopku na přilehlém terénu na vzdálenost do 5 m od podélné osy rýhy nebo s naložením výkopku na dopravní prostředek. | [25 empty] | SPI |  | zapažených i nezapažených, s urovnáním dna do předepsaného profilu a spádu, s případně nutným přehozením výkopku na vzdálenost do 3 m ve výkopišti, s přehozením výkopku na přilehlém terénu na vzdálenost do 5 m od podélné osy rýhy nebo s naložením výkopku na dopravní prostředek.
|  | viz podélné profily a vzorové příčné řezy : (5,00000*0,99)*2,00000*1,20000*1,00000*0,50515 |  | 6.0012 | [23 empty] | VV | 0
|  | odpočet sejmuté vrtsvy v jiné položce : -0,00000*1,20000*(0,10+0,34000)*1,00000*0,50515 | [25 empty] | VV | 0
|  | odpočet sejmuté vrtsvy v jiné položce : -0,00000*1,20000*(0,10+0,06)*1,00000*0,50515 | [25 empty] | VV | 0
|  | odpočet sejmuté vrtsvy v jiné položce : -0,00000*1,20000*0,15*1,00000*0,50515 | [25 empty] | VV | 0
|  | odpočet sejmuté vrtsvy v jiné položce : -(5,00000-0,00000)*1,20000*0,15*1,00000*0,50515 |  | -0.45464 | [23 empty] | VV | 0
18 | 132201219R00 | Hloubení rýh šířky přes 60 do 200 cm příplatek za lepivost, v hornině 3, | m3 | 5.5465 |  | 0 |  | 0 |  | 0 | 21 | 0 | 0 | 0 | 0 | 0 | 800-1 | RTS 23/ I | RTS 23/ I | 0.084 | 0.47 |  | Práce | Běžná |  |  |  | POL1_
|  | zapažených i nezapažených, s urovnáním dna do předepsaného profilu a spádu, s případně nutným přehozením výkopku na vzdálenost do 3 m ve výkopišti, s přehozením výkopku na přilehlém terénu na vzdálenost do 5 m od podélné osy rýhy nebo s naložením výkopku na dopravní prostředek. | [25 empty] | SPI |  | zapažených i nezapažených, s urovnáním dna do předepsaného profilu a spádu, s případně nutným přehozením výkopku na vzdálenost do 3 m ve výkopišti, s přehozením výkopku na přilehlém terénu na vzdálenost do 5 m od podélné osy rýhy nebo s naložením výkopku na dopravní prostředek.
|  | viz podélné profily a vzorové příčné řezy : (5,00000*0,99)*2,00000*1,20000*0,50515 |  | 6.0012 | [23 empty] | VV | 0
|  | odpočet sejmuté vrtsvy v jiné položce : -0,00000*1,20000*(0,10+0,34000)*0,50515 | [25 empty] | VV | 0
|  | odpočet sejmuté vrtsvy v jiné položce : -0,00000*1,20000*(0,10+0,06)*0,50515 | [25 empty] | VV | 0
|  | odpočet sejmuté vrtsvy v jiné položce : -0,00000*1,20000*0,15*0,50515 | [25 empty] | VV | 0
|  | odpočet sejmuté vrtsvy v jiné položce : -(5,00000-0,00000)*1,20000*0,15*0,50515 |  | -0.45464 | [23 empty] | VV | 0
19 | 132201291R00 | Hloubení rýh šířky přes 60 do 200 cm do 100 m3, v hornině 3, příplatek za hloubení ve vodě | m3 | 5.5465 |  | 0 |  | 0 |  | 0 | 21 | 0 | 0 | 0 | 0 | 0 | 800-1 | RTS 23/ I | RTS 23/ I | 0.54 | 3 |  | Práce | Běžná |  |  |  | POL1_
|  | zapažených i nezapažených, s urovnáním dna do předepsaného profilu a spádu, s případně nutným přehozením výkopku na vzdálenost do 3 m ve výkopišti, s přehozením výkopku na přilehlém terénu na vzdálenost do 5 m od podélné osy rýhy nebo s naložením výkopku na dopravní prostředek. | [25 empty] | SPI |  | zapažených i nezapažených, s urovnáním dna do předepsaného profilu a spádu, s případně nutným přehozením výkopku na vzdálenost do 3 m ve výkopišti, s přehozením výkopku na přilehlém terénu na vzdálenost do 5 m od podélné osy rýhy nebo s naložením výkopku na dopravní prostředek.
|  | viz podélné profily a vzorové příčné řezy : (5,00000*0,99)*2,00000*1,20000*1,00000*0,50515 |  | 6.0012 | [23 empty] | VV | 0
|  | odpočet sejmuté vrtsvy v jiné položce : -0,00000*1,20000*(0,10+0,34000)*1,00000*0,50515 | [25 empty] | VV | 0
|  | odpočet sejmuté vrtsvy v jiné položce : -0,00000*1,20000*(0,10+0,06)*1,00000*0,50515 | [25 empty] | VV | 0
|  | odpočet sejmuté vrtsvy v jiné položce : -0,00000*1,20000*0,15*1,00000*0,50515 | [25 empty] | VV | 0
|  | odpočet sejmuté vrtsvy v jiné položce : -(5,00000-0,00000)*1,20000*0,15*1,00000*0,50515 |  | -0.45464 | [23 empty] | VV | 0
20 | 132301211R00 | Hloubení rýh šířky přes 60 do 200 cm do 100 m3, v hornině 4, hloubení strojně | m3 | 0.80098 |  | 0 |  | 0 |  | 0 | 21 | 0 | 0 | 0 | 0 | 0 | 800-1 | RTS 23/ I | RTS 23/ I | 0.35 | 0.28 |  | Práce | Běžná |  |  |  | POL1_1
|  | zapažených i nezapažených, s urovnáním dna do předepsaného profilu a spádu, s případně nutným přehozením výkopku na vzdálenost do 3 m ve výkopišti, s přehozením výkopku na přilehlém terénu na vzdálenost do 5 m od podélné osy rýhy nebo s naložením výkopku na dopravní prostředek. | [25 empty] | SPI |  | zapažených i nezapažených, s urovnáním dna do předepsaného profilu a spádu, s případně nutným přehozením výkopku na vzdálenost do 3 m ve výkopišti, s přehozením výkopku na přilehlém terénu na vzdálenost do 5 m od podélné osy rýhy nebo s naložením výkopku na dopravní prostředek.
|  | viz podélné profily a vzorové příčné řezy : 5,00000*2,00000*1,20000*1,00000*0,07216 |  | 0.86592 | [23 empty] | VV | 0
|  | odpočet sejmuté vrtsvy v jiné položce : -0,00000*1,20000*(0,10+0,34000)*1,00000*0,07216 | [25 empty] | VV | 0
|  | odpočet sejmuté vrtsvy v jiné položce : -0,00000*1,20000*(0,10+0,06)*1,00000*0,07216 | [25 empty] | VV | 0
|  | odpočet sejmuté vrtsvy v jiné položce : -0,00000*1,20000*0,15*1,00000*0,07216 | [25 empty] | VV | 0
|  | odpočet sejmuté vrtsvy v jiné položce : -(5,00000-0,00000)*1,20000*0,15*1,00000*0,07216 |  | -0.06494 | [23 empty] | VV | 0
21 | 132301219R00 | Hloubení rýh šířky přes 60 do 200 cm příplatek za lepivost, v hornině 4, | m3 | 0.80098 |  | 0 |  | 0 |  | 0 | 21 | 0 | 0 | 0 | 0 | 0 | 800-1 | RTS 23/ I | RTS 23/ I | 0.1483 | 0.12 |  | Práce | Běžná |  |  |  | POL1_
|  | zapažených i nezapažených, s urovnáním dna do předepsaného profilu a spádu, s případně nutným přehozením výkopku na vzdálenost do 3 m ve výkopišti, s přehozením výkopku na přilehlém terénu na vzdálenost do 5 m od podélné osy rýhy nebo s naložením výkopku na dopravní prostředek. | [25 empty] | SPI |  | zapažených i nezapažených, s urovnáním dna do předepsaného profilu a spádu, s případně nutným přehozením výkopku na vzdálenost do 3 m ve výkopišti, s přehozením výkopku na přilehlém terénu na vzdálenost do 5 m od podélné osy rýhy nebo s naložením výkopku na dopravní prostředek.
|  | viz podélné profily a vzorové příčné řezy : 5,00000*2,00000*1,20000*0,07216 |  | 0.86592 | [23 empty] | VV | 0
|  | odpočet sejmuté vrtsvy v jiné položce : -0,00000*1,20000*(0,10+0,34000)*0,07216 | [25 empty] | VV | 0
|  | odpočet sejmuté vrtsvy v jiné položce : -0,00000*1,20000*(0,10+0,06)*0,07216 | [25 empty] | VV | 0
|  | odpočet sejmuté vrtsvy v jiné položce : -0,00000*1,20000*0,15*0,07216 | [25 empty] | VV | 0
|  | odpočet sejmuté vrtsvy v jiné položce : -(5,00000-0,00000)*1,20000*0,15*0,07216 |  | -0.06494 | [23 empty] | VV | 0
22 | 132301291R00 | Hloubení rýh šířky přes 60 do 200 cm do 100 m3, v hornině 4, příplatek za hloubení ve vodě | m3 | 0.80098 |  | 0 |  | 0 |  | 0 | 21 | 0 | 0 | 0 | 0 | 0 | 800-1 | RTS 23/ I | RTS 23/ I | 0.9 | 0.72 |  | Práce | Běžná |  |  |  | POL1_
|  | zapažených i nezapažených, s urovnáním dna do předepsaného profilu a spádu, s případně nutným přehozením výkopku na vzdálenost do 3 m ve výkopišti, s přehozením výkopku na přilehlém terénu na vzdálenost do 5 m od podélné osy rýhy nebo s naložením výkopku na dopravní prostředek. | [25 empty] | SPI |  | zapažených i nezapažených, s urovnáním dna do předepsaného profilu a spádu, s případně nutným přehozením výkopku na vzdálenost do 3 m ve výkopišti, s přehozením výkopku na přilehlém terénu na vzdálenost do 5 m od podélné osy rýhy nebo s naložením výkopku na dopravní prostředek.
|  | viz podélné profily a vzorové příčné řezy : 5,00000*2,00000*1,20000*1,00000*0,07216 |  | 0.86592 | [23 empty] | VV | 0
|  | odpočet sejmuté vrtsvy v jiné položce : -0,00000*1,20000*(0,10+0,34000)*1,00000*0,07216 | [25 empty] | VV | 0
|  | odpočet sejmuté vrtsvy v jiné položce : -0,00000*1,20000*(0,10+0,06)*1,00000*0,07216 | [25 empty] | VV | 0
|  | odpočet sejmuté vrtsvy v jiné položce : -0,00000*1,20000*0,15*1,00000*0,07216 | [25 empty] | VV | 0
|  | odpočet sejmuté vrtsvy v jiné položce : -(5,00000-0,00000)*1,20000*0,15*1,00000*0,07216 |  | -0.06494 | [23 empty] | VV | 0
23 | 132401211R00 | Hloubení rýh šířky přes 60 do 200 cm jakékoliv množství, v hornině 5, hloubení strojně | m3 | 3.6619 |  | 0 |  | 0 |  | 0 | 21 | 0 | 0 | 0 | 0 | 0 | 800-1 | RTS 23/ I | RTS 23/ I | 0.53 | 1.94 |  | Práce | Běžná |  |  |  | POL1_1
|  | zapažených i nezapažených, s urovnáním dna do předepsaného profilu a spádu, s případně nutným přehozením výkopku na vzdálenost do 3 m ve výkopišti, s přehozením výkopku na přilehlém terénu na vzdálenost do 5 m od podélné osy rýhy nebo s naložením výkopku na dopravní prostředek. | [25 empty] | SPI |  | zapažených i nezapažených, s urovnáním dna do předepsaného profilu a spádu, s případně nutným přehozením výkopku na vzdálenost do 3 m ve výkopišti, s přehozením výkopku na přilehlém terénu na vzdálenost do 5 m od podélné osy rýhy nebo s naložením výkopku na dopravní prostředek.
|  | viz podélné profily a vzorové příčné řezy : 5,00000*2,00000*1,20000*0,32990 |  | 3.9588 | [23 empty] | VV | 0
|  | odpočet sejmuté vrtsvy v jiné položce : -0,00000*1,20000*(0,10+0,34000)*0,32990 | [25 empty] | VV | 0
|  | odpočet sejmuté vrtsvy v jiné položce : -0,00000*1,20000*(0,10+0,06)*0,32990 | [25 empty] | VV | 0
|  | odpočet sejmuté vrtsvy v jiné položce : -0,00000*1,20000*0,15*0,32990 | [25 empty] | VV | 0
|  | odpočet sejmuté vrtsvy v jiné položce : -(5,00000-0,00000)*1,20000*0,15*0,32990 |  | -0.29691 | [23 empty] | VV | 0
24 | 132401291R00 | Hloubení rýh šířky přes 60 do 200 cm jakékoliv množství, v hornině 5, příplatek za hloubení ve vodě | m3 | 3.6619 |  | 0 |  | 0 |  | 0 | 21 | 0 | 0 | 0 | 0 | 0 | 800-1 | RTS 23/ I | RTS 23/ I | 0.902 | 3.3 |  | Práce | Běžná |  |  |  | POL1_
|  | zapažených i nezapažených, s urovnáním dna do předepsaného profilu a spádu, s případně nutným přehozením výkopku na vzdálenost do 3 m ve výkopišti, s přehozením výkopku na přilehlém terénu na vzdálenost do 5 m od podélné osy rýhy nebo s naložením výkopku na dopravní prostředek. | [25 empty] | SPI |  | zapažených i nezapažených, s urovnáním dna do předepsaného profilu a spádu, s případně nutným přehozením výkopku na vzdálenost do 3 m ve výkopišti, s přehozením výkopku na přilehlém terénu na vzdálenost do 5 m od podélné osy rýhy nebo s naložením výkopku na dopravní prostředek.
|  | viz podélné profily a vzorové příčné řezy : 5,00000*2,00000*1,20000*0,32990 |  | 3.9588 | [23 empty] | VV | 0
|  | odpočet sejmuté vrtsvy v jiné položce : -0,00000*1,20000*(0,10+0,34000)*0,32990 | [25 empty] | VV | 0
|  | odpočet sejmuté vrtsvy v jiné položce : -0,00000*1,20000*(0,10+0,06)*0,32990 | [25 empty] | VV | 0
|  | odpočet sejmuté vrtsvy v jiné položce : -0,00000*1,20000*0,15*0,32990 | [25 empty] | VV | 0
|  | odpočet sejmuté vrtsvy v jiné položce : -(5,00000-0,00000)*1,20000*0,15*0,32990 |  | -0.29691 | [23 empty] | VV | 0
25 | 132501211R00 | Hloubení rýh šířky přes 60 do 200 cm jakékoliv množství, v hornině 6, skalní frézou | m3 | 0.61794 |  | 0 |  | 0 |  | 0 | 21 | 0 | 0 | 0 | 0 | 0 | 800-1 | RTS 23/ I | RTS 23/ I | 0.25 | 0.15 |  | Práce | Běžná |  |  |  | POL1_1
|  | zapažených i nezapažených, s urovnáním dna do předepsaného profilu a spádu, s případně nutným přehozením výkopku na vzdálenost do 3 m ve výkopišti, s přehozením výkopku na přilehlém terénu na vzdálenost do 5 m od podélné osy rýhy nebo s naložením výkopku na dopravní prostředek. | [25 empty] | SPI |  | zapažených i nezapažených, s urovnáním dna do předepsaného profilu a spádu, s případně nutným přehozením výkopku na vzdálenost do 3 m ve výkopišti, s přehozením výkopku na přilehlém terénu na vzdálenost do 5 m od podélné osy rýhy nebo s naložením výkopku na dopravní prostředek.
|  | viz podélné profily a vzorové příčné řezy : 5,00000*2,00000*1,20000*0,05567 |  | 0.66804 | [23 empty] | VV | 0
|  | odpočet sejmuté vrtsvy v jiné položce : -0,00000*1,20000*(0,10+0,34000)*0,05567 | [25 empty] | VV | 0
|  | odpočet sejmuté vrtsvy v jiné položce : -0,00000*1,20000*(0,10+0,06)*0,05567 | [25 empty] | VV | 0
|  | odpočet sejmuté vrtsvy v jiné položce : -0,00000*1,20000*0,15*0,05567 | [25 empty] | VV | 0
|  | odpočet sejmuté vrtsvy v jiné položce : -(5,00000-0,00000)*1,20000*0,15*0,05567 |  | -0.0501 | [23 empty] | VV | 0
26 | 132601201R00 | Hloubení rýh šířky přes 60 do 200 cm jakékoliv množství, v hornině 7, hloubení ručně i strojně | m3 | 0.41192 |  | 0 |  | 0 |  | 0 | 21 | 0 | 0.01922 | 0.01 | 0 | 0 | 800-1 | RTS 23/ I | RTS 23/ I | 1.5863 | 0.65 |  | Práce | Běžná |  |  |  | POL1_1
|  | zapažených i nezapažených, s urovnáním dna do předepsaného profilu a spádu, s případně nutným přehozením výkopku na vzdálenost do 3 m ve výkopišti, s přehozením výkopku na přilehlém terénu na vzdálenost do 5 m od podélné osy rýhy nebo s naložením výkopku na dopravní prostředek. | [25 empty] | SPI |  | zapažených i nezapažených, s urovnáním dna do předepsaného profilu a spádu, s případně nutným přehozením výkopku na vzdálenost do 3 m ve výkopišti, s přehozením výkopku na přilehlém terénu na vzdálenost do 5 m od podélné osy rýhy nebo s naložením výkopku na dopravní prostředek.
|  | viz podélné profily a vzorové příčné řezy : 5,00000*2,00000*1,20000*0,03711 |  | 0.44532 | [23 empty] | VV | 0
|  | odpočet sejmuté vrtsvy v jiné položce : -0,00000*1,20000*(0,10+0,34000)*0,03711 | [25 empty] | VV | 0
|  | odpočet sejmuté vrtsvy v jiné položce : -0,00000*1,20000*(0,10+0,06)*0,03711 | [25 empty] | VV | 0
|  | odpočet sejmuté vrtsvy v jiné položce : -0,00000*1,20000*0,15*0,03711 | [25 empty] | VV | 0
|  | odpočet sejmuté vrtsvy v jiné položce : -(5,00000-0,00000)*1,20000*0,15*0,03711 |  | -0.0334 | [23 empty] | VV | 0
27 | 138501201R00 | Dolamování hloubených vykopávek rýh ve vrstvě tloušťky do 500 mm v hornině 6 | m3 | 0.12 |  | 0 |  | 0 |  | 0 | 21 | 0 | 0 | 0 | 0 | 0 | 800-1 | RTS 23/ I | RTS 23/ I | 10.583 | 1.27 |  | Práce | Běžná |  |  |  | POL1_1
|  | zapažených i nezapažených v hornině tř. 5 - 7 s případným nutným přemístěním výkopku ve výkopišti, bez naložení, s přehozením výkopku na přilehlém terénu na vzdálenost do 3 m od okraje jámy nebo zářezu, nebo do 5 m od osy rýhy, nebo do 5 m od hrany šachty. | [25 empty] | SPI |  | zapažených i nezapažených v hornině tř. 5 - 7 s případným nutným přemístěním výkopku ve výkopišti, bez naložení, s přehozením výkopku na přilehlém terénu na vzdálenost do 3 m od okraje jámy nebo zářezu, nebo do 5 m od osy rýhy, nebo do 5 m od hrany šachty.
|  | viz podélné profily a vzorové příčné řezy : 5,00000*1,20000*0,02000 |  | 0.12 | [23 empty] | VV | 0
28 | 139601102R00 | Ruční výkop jam, rýh a šachet v hornině 3 | m3 | 0.45464 |  | 0 |  | 0 |  | 0 | 21 | 0 | 0 | 0 | 0 | 0 | 800-1 | RTS 23/ I | RTS 23/ I | 3.533 | 1.61 |  | Práce | Běžná |  |  |  | POL1_1
|  | s přehozením na vzdálenost do 5 m nebo s naložením na ruční dopravní prostředek | [25 empty] | SPI
|  | viz situace stavby a podélné profily - křížení a souběhy s podzemními inž. sítěmi : (1,00000+1,00000+1,00000)*0,50*0,50*1,20000*0,50515 |  | 0.45464 | [23 empty] | VV | 0
|  | viz situace stavby - rozšíření pro odbočky : 0,00000*0,50*0,50*1,20000*0,50515 | [25 empty] | VV | 0
|  | viz situace stavby - ochrana kořenové soustavy stromů : 0,00000*0,50*0,50*1,20000*0,50515 | [25 empty] | VV | 0
29 | 139601103R00 | Ruční výkop jam, rýh a šachet v hornině 4 | m3 | 0.44537 |  | 0 |  | 0 |  | 0 | 21 | 0 | 0 | 0 | 0 | 0 | 800-1 | RTS 23/ I | RTS 23/ I | 4.655 | 2.07 |  | Práce | Běžná |  |  |  | POL1_1
|  | s přehozením na vzdálenost do 5 m nebo s naložením na ruční dopravní prostředek | [25 empty] | SPI
|  | viz situace stavby a podélné profily - křížení a souběhy s podzemními inž. sítěmi : (1,00000+1,00000+1,00000)*0,50*0,50*1,20000*(1-0,50515) |  | 0.44537 | [23 empty] | VV | 0
|  | viz situace stavby - rozšíření pro odbočky : 0,00000*0,50*0,50*1,20000*(1-0,50515) | [25 empty] | VV | 0
|  | viz situace stavby - ochrana kořenové soustavy stromů : 0,00000*0,50*0,50*1,20000*(1-0,50515) | [25 empty] | VV | 0
30 | 151101101R00 | Zřízení pažení a rozepření stěn rýh příložné pro jakoukoliv mezerovitost, hloubky do 2 m | m2 | 20 |  | 0 |  | 0 |  | 0 | 21 | 0 | 0.00099 | 0.02 | 0 | 0 | 800-1 | RTS 23/ I | RTS 23/ I | 0.236 | 4.72 |  | Práce | Běžná |  |  |  | POL1_1
|  | pro podzemní vedení pro všechny šířky rýhy, | [25 empty] | SPI
|  | viz vzorové příčné řezy : 5,00000*2,00000*2*(1-0,00000) |  | 20 | [23 empty] | VV | 0
31 | 151101111R00 | Odstranění pažení a rozepření rýh příložné , hloubky do 2 m | m2 | 20 |  | 0 |  | 0 |  | 0 | 21 | 0 | 0 | 0 | 0 | 0 | 800-1 | RTS 23/ I | RTS 23/ I | 0.07 | 1.4 |  | Práce | Běžná |  |  |  | POL1_1
|  | pro podzemní vedení s uložením materiálu na vzdálenost do 3 m od kraje výkopu, | [25 empty] | SPI
|  | viz vzorové příčné řezy : 5,00000*2,00000*2*(1-0,00000) |  | 20 | [23 empty] | VV | 0
32 | 161101101R00 | Svislé přemístění výkopku z horniny 1 až 4, při hloubce výkopu přes 1 do 2,5 m | m3 | 6.4081 |  | 0 |  | 0 |  | 0 | 21 | 0 | 0 | 0 | 0 | 0 | 800-1 | RTS 23/ I | RTS 23/ I | 0.345 | 2.21 |  | Práce | Běžná |  |  |  | POL1_1
|  | bez naložení do dopravní nádoby, ale s vyprázdněním dopravní nádoby na hromadu nebo na dopravní prostředek, | [25 empty] | SPI |  | bez naložení do dopravní nádoby, ale s vyprázdněním dopravní nádoby na hromadu nebo na dopravní prostředek,
|  | JÁMY PROTLAKU : 0,00000*(6*3+3*3)*(2,00000+0,50)*0,50515*1 | [25 empty] | VV | 0
|  | JÁMY PROTLAKU : 0,00000*(6*3+3*3)*((0,00000+2,00000)/2+0,50)*(0,07216) | [25 empty] | VV | 0
|  | viz podélné profily a průměrná hloubka rýhy : 5,00000*2,00000*1,20000*1,00000*0,50515*1,00000*1 |  | 6.0618 | [23 empty] | VV | 0
|  | odpočet sejmuté vrtsvy v jiné položce : -0,00000*1,20000*(0,10+0,34000)*1,00000*0,50515*1,00000*1 | [25 empty] | VV | 0
|  | odpočet sejmuté vrtsvy v jiné položce : -0,00000*1,20000*(0,10+0,06)*1,00000*0,50515*1,00000*1 | [25 empty] | VV | 0
|  | odpočet sejmuté vrtsvy v jiné položce : -0,00000*1,20000*0,15*1,00000*0,50515*1,00000*1 | [25 empty] | VV | 0
|  | odpočet sejmuté vrtsvy v jiné položce : -(5,00000-0,00000)*1,20000*0,15*1,00000*0,50515*1,00000*1 |  | -0.45464 | [23 empty] | VV | 0
|  | viz podélné profily a průměrná hloubka rýhy : 5,00000*2,00000*1,20000*1,00000*0,07216*1,00000*1 |  | 0.86592 | [23 empty] | VV | 0
|  | odpočet sejmuté vrtsvy v jiné položce : -0,00000*1,20000*(0,10+0,34000)*1,00000*0,07216*1,00000*1 | [25 empty] | VV | 0
|  | odpočet sejmuté vrtsvy v jiné položce : -0,00000*1,20000*(0,10+0,06)*1,00000*0,07216*1,00000*1 | [25 empty] | VV | 0
|  | odpočet sejmuté vrtsvy v jiné položce : -0,00000*1,20000*0,15*1,00000*0,07216*1,00000*1 | [25 empty] | VV | 0
|  | odpočet sejmuté vrtsvy v jiné položce : -(5,00000-0,00000)*1,20000*0,15*1,00000*0,07216*1,00000*1 |  | -0.06494 | [23 empty] | VV | 0
|  | viz podélné profily a průměrná hloubka rýhy : 5,00000*2,00000*1,20000*0,00000*0,50515*1,00000*0,50 | [25 empty] | VV | 0
|  | odpočet sejmuté vrtsvy v jiné položce : -0,00000*1,20000*(0,10+0,34000)*0,00000*0,50515*1,00000*,5 | [25 empty] | VV | 0
|  | odpočet sejmuté vrtsvy v jiné položce : -0,00000*1,20000*(0,10+0,06)*0,00000*0,50515*1,00000*0,50 | [25 empty] | VV | 0
|  | odpočet sejmuté vrtsvy v jiné položce : -0,00000*1,20000*0,15*0,00000*0,50515*1,00000*0,50 | [25 empty] | VV | 0
|  | odpočet sejmuté vrtsvy v jiné položce : -(5,00000-0,00000)*1,20000*0,15*0,00000*0,50515*1,00000*0,5 | [25 empty] | VV | 0
|  | viz podélné profily a průměrná hloubka rýhy : 5,00000*2,00000*1,20000*0,00000*0,07216*1,00000*0,50 | [25 empty] | VV | 0
|  | odpočet sejmuté vrtsvy v jiné položce : -0,00000*1,20000*(0,10+0,34000)*0,00000*0,07216*1,00000*,5 | [25 empty] | VV | 0
|  | odpočet sejmuté vrtsvy v jiné položce : -0,00000*1,20000*(0,10+0,06)*0,00000*0,07216*1,00000*0,50 | [25 empty] | VV | 0
|  | odpočet sejmuté vrtsvy v jiné položce : -0,00000*1,20000*0,15*0,00000*0,07216*1,00000*0,50 | [25 empty] | VV | 0
|  | odpočet sejmuté vrtsvy v jiné položce : -(5,00000-0,00000)*1,20000*0,15*0,00000*0,07216*1,00000*0,5 | [25 empty] | VV | 0
33 | 161101151R00 | Svislé přemístění výkopku z horniny 5 až 7, při hloubce výkopu přes 1 do 2,5 m | m3 | 4.7518 |  | 0 |  | 0 |  | 0 | 21 | 0 | 0 | 0 | 0 | 0 | 800-1 | RTS 23/ I | RTS 23/ I | 0.484 | 2.3 |  | Práce | Běžná |  |  |  | POL1_1
|  | bez naložení do dopravní nádoby, ale s vyprázdněním dopravní nádoby na hromadu nebo na dopravní prostředek, | [25 empty] | SPI |  | bez naložení do dopravní nádoby, ale s vyprázdněním dopravní nádoby na hromadu nebo na dopravní prostředek,
|  | TŘÍDA TEŽITELNOSTI 5 : | [25 empty] | VV | 0
|  | JÁMY PROTLAKU : 0,00000*(6*3+3*3)*((0,00000+2,00000)/2+0,50)*(0,32990) | [25 empty] | VV | 0
|  | viz podélné profily a průměrná hloubka rýhy : 5,00000*2,00000*1,20000*0,32990*1,00000*1*1,00000 |  | 3.9588 | [23 empty] | VV | 0
|  | odpočet sejmuté vrtsvy v jiné položce : -0,00000*1,20000*(0,10+0,34000)*0,32990*1,00000*1*1,00000 | [25 empty] | VV | 0
|  | odpočet sejmuté vrtsvy v jiné položce : -0,00000*1,20000*(0,10+0,06)*0,32990*1,00000*1*1,00000 | [25 empty] | VV | 0
|  | odpočet sejmuté vrtsvy v jiné položce : -0,00000*1,20000*0,15*0,32990*1,00000*1*1,00000 | [25 empty] | VV | 0
|  | odpočet sejmuté vrtsvy v jiné položce : -(5,00000-0,00000)*1,20000*0,15*0,32990*1,00000*1*1,00000 |  | -0.29691 | [23 empty] | VV | 0
|  | viz podélné profily a průměrná hloubka rýhy : 5,00000*2,00000*1,20000*0,32990*1,00000*0,50*0,00000 | [25 empty] | VV | 0
|  | odpočet sejmuté vrtsvy v jiné položce : -0,00000*1,20000*(0,1+0,34000)*0,32990*1,00000*,50*0,00000 | [25 empty] | VV | 0
|  | odpočet sejmuté vrtsvy v jiné položce : -0,00000*1,20000*(0,10+0,06)*0,32990*1,00000*0,50*0,00000 | [25 empty] | VV | 0
|  | odpočet sejmuté vrtsvy v jiné položce : -0,00000*1,20000*0,15*0,32990*1,00000*0,50*0,00000 | [25 empty] | VV | 0
|  | odpočet sejmuté vrtsvy v jiné položce : -(5,00000-0,00000)*1,20000*0,15*0,32990*1,00000*,50*0,00000 | [25 empty] | VV | 0
|  | viz podélné profily a průměrná hloubka rýhy : 5,00000*1,20000*0,02000*1,00000*0,50*1,00000 |  | 0.06 | [23 empty] | VV | 0
|  | viz podélné profily a průměrná hloubka rýhy : 0,00000*1,50*1,50*0,02000*1,00000*0,50*1,00000 | [25 empty] | VV | 0
|  | TŘÍDA TEŽITELNOSTI 6 : | [25 empty] | VV | 0
|  | JÁMY PROTLAKU : 0,00000*(6*3+3*3)*((0,00000+2,00000)/2+0,50)*(0,05567) | [25 empty] | VV | 0
|  | viz podélné profily a průměrná hloubka rýhy : 5,00000*2,00000*1,20000*0,05567*1,00000*1*1,00000 |  | 0.66804 | [23 empty] | VV | 0
|  | odpočet sejmuté vrtsvy v jiné položce : -0,00000*1,20000*(0,10+0,34000)*0,05567*1,00000*1*1,00000 | [25 empty] | VV | 0
|  | odpočet sejmuté vrtsvy v jiné položce : -0,00000*1,20000*(0,10+0,06)*0,05567*1,00000*1*1,00000 | [25 empty] | VV | 0
|  | odpočet sejmuté vrtsvy v jiné položce : -0,00000*1,20000*0,15*0,05567*1,00000*1*1,00000 | [25 empty] | VV | 0
|  | odpočet sejmuté vrtsvy v jiné položce : -(5,00000-0,00000)*1,20000*0,15*0,05567*1,00000*1*1,00000 |  | -0.0501 | [23 empty] | VV | 0
|  | viz podélné profily a průměrná hloubka rýhy : 5,00000*2,00000*1,20000*0,05567*1,00000*0,50*0,00000 | [25 empty] | VV | 0
|  | odpočet sejmuté vrtsvy v jiné položce : -0,00000*1,20000*(0,1+0,34000)*0,05567*1,00000*,50*0,00000 | [25 empty] | VV | 0
|  | odpočet sejmuté vrtsvy v jiné položce : -0,00000*1,20000*(0,10+0,06)*0,05567*1,00000*0,50*0,00000 | [25 empty] | VV | 0
|  | odpočet sejmuté vrtsvy v jiné položce : -0,00000*1,20000*0,15*0,05567*1,00000*0,50*0,00000 | [25 empty] | VV | 0
|  | odpočet sejmuté vrtsvy v jiné položce : -(5,00000-0,00000)*1,20000*0,15*0,05567*1,00000*,50*0,00000 | [25 empty] | VV | 0
|  | viz podélné profily a průměrná hloubka rýhy : 5,00000*1,20000*0,02000*1,00000*0,50*0,00000 | [25 empty] | VV | 0
|  | viz podélné profily a průměrná hloubka rýhy : 0,00000*1,50*1,50*0,02000*1,00000*0,50*0,00000 | [25 empty] | VV | 0
|  | TŘÍDA TEŽITELNOSTI 7 : | [25 empty] | VV | 0
|  | JÁMY PROTLAKU : 0,00000*(6*3+3*3)*((0,00000+2,00000)/2+0,50)*(0,03711) | [25 empty] | VV | 0
|  | viz podélné profily a průměrná hloubka rýhy : 5,00000*2,00000*1,20000*0,03711*1,00000*1*1,00000 |  | 0.44532 | [23 empty] | VV | 0
|  | odpočet sejmuté vrtsvy v jiné položce : -0,00000*1,20000*(0,10+0,34000)*0,03711*1,00000*1*1,00000 | [25 empty] | VV | 0
|  | odpočet sejmuté vrtsvy v jiné položce : -0,00000*1,20000*(0,10+0,06)*0,03711*1,00000*1*1,00000 | [25 empty] | VV | 0
|  | odpočet sejmuté vrtsvy v jiné položce : -0,00000*1,20000*0,15*0,03711*1,00000*1*1,00000 | [25 empty] | VV | 0
|  | odpočet sejmuté vrtsvy v jiné položce : -(5,00000-0,00000)*1,20000*0,15*0,03711*1,00000*1*1,00000 |  | -0.0334 | [23 empty] | VV | 0
|  | viz podélné profily a průměrná hloubka rýhy : 5,00000*2,00000*1,20000*0,03711*1,00000*0,50*0,00000 | [25 empty] | VV | 0
|  | odpočet sejmuté vrtsvy v jiné položce : -0,00000*1,20000*(0,1+0,34000)*0,03711*1,00000*,50*0,00000 | [25 empty] | VV | 0
|  | odpočet sejmuté vrtsvy v jiné položce : -0,00000*1,20000*(0,10+0,06)*0,03711*1,00000*0,50*0,00000 | [25 empty] | VV | 0
|  | odpočet sejmuté vrtsvy v jiné položce : -0,00000*1,20000*0,15*0,03711*1,00000*0,50*0,00000 | [25 empty] | VV | 0
|  | odpočet sejmuté vrtsvy v jiné položce : -(5,00000-0,00000)*1,20000*0,15*0,03711*1,00000*,50*0,00000 | [25 empty] | VV | 0
34 | 162201101R00 | Vodorovné přemístění výkopku z horniny 1 až 4, na vzdálenost do 20 m | m3 | 11.016 |  | 0 |  | 0 |  | 0 | 21 | 0 | 0 | 0 | 0 | 0 | 800-1 | RTS 23/ I | RTS 23/ I | 0.087 | 0.96 |  | Práce | Běžná |  |  |  | POL1_1
|  | po suchu, bez naložení výkopku, avšak se složením bez rozhrnutí, zpáteční cesta vozidla. | [25 empty] | SPI
|  | viz situace stavby a podélné profily : ((0,50+1,54)/2*0,90)*2*(5,00000*1,20) |  | 11.016 | [23 empty] | VV | 0
35 | 162701105R00 | Vodorovné přemístění výkopku z horniny 1 až 4, na vzdálenost přes 9 000 do 10 000 m | m3 | 2.4358 |  | 0 |  | 0 |  | 0 | 21 | 0 | 0 | 0 | 0 | 0 | 800-1 | RTS 23/ I | RTS 23/ I | 0.011 | 0.03 |  | Práce | Běžná |  |  |  | POL1_1
|  | po suchu, bez naložení výkopku, avšak se složením bez rozhrnutí, zpáteční cesta vozidla. | [25 empty] | SPI
|  | VYTLAČENÁ ZEMINA - RÝHY : 5,00000*(0,17403+0,62074+(Pi*0,12500^2))*(0,50515+0,07216) |  | 2.4358 | [23 empty] | VV | 0
|  | VYTLAČENÁ ZEMINA - ZÁŘEZY : 0,00000*(0,12110+0,50437+(Pi*0,12500^2))*(0,50515+0,07216) | [25 empty] | VV | 0
|  | VYTLAČENÁ ZEMINA - ŠACHTY : 0,00000*2,00000*1,1876*(0,50515+0,07216) | [25 empty] | VV | 0
|  | VYTLAČENÁ ZEMINA - ZÁSYP RÝHY - VÝMĚNA ZEMINY : (0,00000+0,00000+0,00000)*0,00000*(0,50515+0,07216) | [25 empty] | VV | 0
|  | VYTLAČENÁ ZEMINA - ZÁSYP ZÁŘEZU - VÝMĚNA ZEMINY : 0,00000*0,00000*(0,50515+0,07216) | [25 empty] | VV | 0
|  | VYTLAČENÁ ZEMINA - VPUSTĚ : 0,00000*(0,90*0,90*(0,60+0,18+0,59+0,59)) | [25 empty] | VV | 0
36 | 162701155R00 | Vodorovné přemístění výkopku z horniny 5 až 7, na vzdálenost přes 9 000 do 10 000 m | m3 | 1.9034 |  | 0 |  | 0 |  | 0 | 21 | 0 | 0 | 0 | 0 | 0 | 800-1 | RTS 23/ I | RTS 23/ I | 0.012 | 0.02 |  | Práce | Běžná |  |  |  | POL1_1
|  | po suchu, bez naložení výkopku, avšak se složením bez rozhrnutí, zpáteční cesta vozidla. | [25 empty] | SPI
|  | VYTLAČENÁ ZEMINA - RÝHY : 5,00000*(0,17403+0,62074+(Pi*0,12500^2))*(0,32990) |  | 1.3919 | [23 empty] | VV | 0
|  | VYTLAČENÁ ZEMINA - ZÁŘEZY : 0,00000*(0,12110+0,50437+(Pi*0,12500^2))*(0,32990) | [25 empty] | VV | 0
|  | VYTLAČENÁ ZEMINA - ŠACHTY : 0,00000*2,00000*1,1876*(0,32990) | [25 empty] | VV | 0
|  | VYTLAČENÁ ZEMINA - RÝHY : 5,00000*1,20000*0,02000 |  | 0.12 | [23 empty] | VV | 0
|  | VYTLAČENÁ ZEMINA - ŠACHTY : 0,00000*1,50*1,50*0,02000 | [25 empty] | VV | 0
|  | VYTLAČENÁ ZEMINA - RÝHY : 5,00000*(0,17403+0,62074+(Pi*0,12500^2))*(0,05567) |  | 0.23489 | [23 empty] | VV | 0
|  | VYTLAČENÁ ZEMINA - ZÁŘEZY : 0,00000*(0,12110+0,50437+(Pi*0,12500^2))*(0,05567) | [25 empty] | VV | 0
|  | VYTLAČENÁ ZEMINA - ŠACHTY : 0,00000*2,00000*1,1876*(0,05567) | [25 empty] | VV | 0
|  | VYTLAČENÁ ZEMINA - RÝHY : 5,00000*(0,17403+0,62074+(Pi*0,12500^2))*(0,03711) |  | 0.15658 | [23 empty] | VV | 0
|  | VYTLAČENÁ ZEMINA - ZÁŘEZY : 0,00000*(0,12110+0,50437+(Pi*0,12500^2))*(0,03711) | [25 empty] | VV | 0
|  | VYTLAČENÁ ZEMINA - ŠACHTY : 0,00000*2,00000*1,1876*(0,03711) | [25 empty] | VV | 0
|  | VYTLAČENÁ ZEMINA - ZÁSYP RÝHY - VÝMĚNA ZEMINY : (0,00000+0,00000+0,00000)*0,00000*(0,32990+0,05567+0,03711) | [25 empty] | VV | 0
|  | VYTLAČENÁ ZEMINA - ZÁSYP ZÁŘEZU - VÝMĚNA ZEMINY : 0,00000*0,00000*(0,32990+0,05567+0,03711) | [25 empty] | VV | 0
37 | 162701109R00 | Vodorovné přemístění výkopku příplatek k ceně za každých dalších i započatých 1 000 m přes 10 000 m z horniny 1 až 4 | m3 | 9.7433 |  | 0 |  | 0 |  | 0 | 21 | 0 | 0 | 0 | 0 | 0 | 800-1 | RTS 23/ I | RTS 23/ I | 0 | 0 |  | Práce | Běžná |  |  |  | POL1_1
|  | po suchu, bez naložení výkopku, avšak se složením bez rozhrnutí, zpáteční cesta vozidla. | [25 empty] | SPI
|  | VYTLAČENÁ ZEMINA - RÝHY x VZDÁLENOST : 5,00000*(0,17403)*(0,50515+0,07216)*4,00000 |  | 2.0094 | [23 empty] | VV | 0
|  | VYTLAČENÁ ZEMINA - RÝHY x VZDÁLENOST : 5,00000*(0,62074+(Pi*0,12500^2))*(0,50515+0,07216)*4,00000 |  | 7.734 | [23 empty] | VV | 0
|  | VYTLAČENÁ ZEMINA - ZÁŘEZY x VZDÁLENOST : 0,00000*(0,12110)*(0,50515+0,07216)*4,00000 | [25 empty] | VV | 0
|  | VYTLAČENÁ ZEMINA - ZÁŘEZY x VZDÁLENOST : 0,00000*(0,50437+(Pi*0,12500^2))*(0,50515+0,07216)*4,00000 | [25 empty] | VV | 0
|  | VYTLAČENÁ ZEMINA - ŠACHTY x VZDÁLENOST : 0,00000*2,00000*1,1876*(0,50515+0,07216)*4,00000 | [25 empty] | VV | 0
|  | VYTLAČENÁ ZEMINA - ZÁSYP RÝHY - VÝMĚNA ZEMINY : (0,00000+0,00000+0,00000)*0,00000*(0,50515+0,07216)*4,00000 | [25 empty] | VV | 0
|  | VYTLAČENÁ ZEMINA - ZÁSYP ZÁŘEZU - VÝMĚNA ZEMINY : 0,00000*0,00000*(0,50515+0,07216)*4,00000 | [25 empty] | VV | 0
|  | VYTLAČENÁ ZEMINA - VPUSTĚ : 0,00000*(0,90*0,90*(0,60+0,18+0,59+0,59))*4,00000 | [25 empty] | VV | 0
38 | 162701159R00 | Vodorovné přemístění výkopku příplatek k ceně za každých dalších i započatých 1 000 m přes 10 000 m z horniny 5 až 7 | m3 | 7.6136 |  | 0 |  | 0 |  | 0 | 21 | 0 | 0 | 0 | 0 | 0 | 800-1 | RTS 23/ I | RTS 23/ I | 0 | 0 |  | Práce | Běžná |  |  |  | POL1_1
|  | po suchu, bez naložení výkopku, avšak se složením bez rozhrnutí, zpáteční cesta vozidla. | [25 empty] | SPI
|  | VYTLAČENÁ ZEMINA - RÝHY : 5,00000*(0,17403+0,62074+(Pi*0,12500^2))*(0,32990)*4,00000 |  | 5.5678 | [23 empty] | VV | 0
|  | VYTLAČENÁ ZEMINA - ZÁŘEZY : 0,00000*(0,12110+0,50437+(Pi*0,12500^2))*(0,32990)*4,00000 | [25 empty] | VV | 0
|  | VYTLAČENÁ ZEMINA - ŠACHTY : 0,00000*2,00000*1,1876*(0,32990)*4,00000 | [25 empty] | VV | 0
|  | VYTLAČENÁ ZEMINA - RÝHY : 5,00000*1,20000*0,02000*4,00000 |  | 0.48 | [23 empty] | VV | 0
|  | VYTLAČENÁ ZEMINA - ŠACHTY : 0,00000*1,50*1,50*0,02000*4,00000 | [25 empty] | VV | 0
|  | VYTLAČENÁ ZEMINA - RÝHY : 5,00000*(0,17403+0,62074+(Pi*0,12500^2))*(0,05567)*4,00000 |  | 0.93955 | [23 empty] | VV | 0
|  | VYTLAČENÁ ZEMINA - ZÁŘEZY : 0,00000*(0,12110+0,50437+(Pi*0,12500^2))*(0,05567)*4,00000 | [25 empty] | VV | 0
|  | VYTLAČENÁ ZEMINA - ŠACHTY : 0,00000*2,00000*1,1876*(0,05567)*4,00000 | [25 empty] | VV | 0
|  | VYTLAČENÁ ZEMINA - RÝHY : 5,00000*(0,17403+0,62074+(Pi*0,12500^2))*(0,03711)*4,00000 |  | 0.62631 | [23 empty] | VV | 0
|  | VYTLAČENÁ ZEMINA - ZÁŘEZY : 0,00000*(0,12110+0,50437+(Pi*0,12500^2))*(0,03711)*4,00000 | [25 empty] | VV | 0
|  | VYTLAČENÁ ZEMINA - ŠACHTY : 0,00000*2,00000*1,1876*(0,03711)*4,00000 | [25 empty] | VV | 0
|  | VYTLAČENÁ ZEMINA - ZÁSYP RÝHY - VÝMĚNA ZEMINY : (0,00000+0,00000+0,00000)*0,00000*(0,32990+0,05567+0,03711)*4,00000 | [25 empty] | VV | 0
|  | VYTLAČENÁ ZEMINA - ZÁSYP ZÁŘEZU - VÝMĚNA ZEMINY : 0,00000*0,00000*(0,32990+0,05567+0,03711)*4,00000 | [25 empty] | VV | 0
39 | 162301501R00 | Vodorovné přemístění křovin nma vzdálenost do 5 000 m | m2 | 0.9792 |  | 0 |  | 0 |  | 0 | 21 | 0 | 0 | 0 | 0 | 0 | 800-1 | RTS 23/ I | RTS 23/ I | 0 | 0 |  | Práce | Běžná |  |  |  | POL1_1
|  | o průměru kmene do 10 cm na vzdálenost, složení z dopravního porstředku. | [25 empty] | SPI
|  | viz situace stavby : 5,00000*(0,80000+2*2,00000*0,35000)*0,06120 |  | 0.6732 | [23 empty] | VV | 0
|  | viz situace stavby : 0,00000*(6*3+3*3)*0,06120 | [25 empty] | VV | 0
|  | viz situace stavby : 5,00000*(0,50+0,50)*0,06120 |  | 0.306 | [23 empty] | VV | 0
40 | 167101101R00 | Nakládání, skládání, překládání neulehlého výkopku nakládání výkopku do 100 m3, z horniny 1 až 4 | m3 | 11.016 |  | 0 |  | 0 |  | 0 | 21 | 0 | 0 | 0 | 0 | 0 | 800-1 | RTS 23/ I | RTS 23/ I | 0.652 | 7.18 |  | Práce | Běžná |  |  |  | POL1_1
|  | viz situace stavby : ((0,50+1,54)/2*0,90)*2*(5,00000*1,20) |  | 11.016 | [23 empty] | VV | 0
41 | 171103101R00 | Zemní hrázky z hornin 1 až 4 | m3 | 11.016 |  | 0 |  | 0 |  | 0 | 21 | 0 | 0 | 0 | 0 | 0 | 800-1 | RTS 23/ I | RTS 23/ I | 0.529 | 5.83 |  | Práce | Běžná |  |  |  | POL1_1
|  | přívodních a odpadních melioračních kanálů, zhutňované po vrstvách tloušťky 20 cm, s přemístěním sypaniny do 20 m nebo s jejím přehozením do 3 m, | [25 empty] | SPI |  | přívodních a odpadních melioračních kanálů, zhutňované po vrstvách tloušťky 20 cm, s přemístěním sypaniny do 20 m nebo s jejím přehozením do 3 m,
|  | viz situace stavby : ((0,50+1,54)/2*0,90)*2*(5,00000*1,20) |  | 11.016 | [23 empty] | VV | 0
42 | 171201201R00 | Uložení sypaniny na dočasnou skládku tak, že na 1 m2 plochy připadá přes 2 m3 výkopku nebo ornice | m3 | 4.3392 |  | 0 |  | 0 |  | 0 | 21 | 0 | 0 | 0 | 0 | 0 | 800-1 | RTS 23/ I | RTS 23/ I | 0.009 | 0.04 |  | Práce | Běžná |  |  |  | POL1_1
|  | VYTLAČENÁ ZEMINA - RÝHY : 5,00000*(0,17403+0,62074+(Pi*0,12500^2))*(0,50515+0,07216) |  | 2.4358 | [23 empty] | VV | 0
|  | VYTLAČENÁ ZEMINA - ZÁŘEZY : 0,00000*(0,12110+0,50437+(Pi*0,12500^2))*(0,50515+0,07216) | [25 empty] | VV | 0
|  | VYTLAČENÁ ZEMINA - ŠACHTY : 0,00000*2,00000*1,1876*(0,50515+0,07216) | [25 empty] | VV | 0
|  | VYTLAČENÁ ZEMINA - ZÁSYP RÝHY - VÝMĚNA ZEMINY : (0,00000+0,00000+0,00000)*0,00000*(0,50515+0,07216) | [25 empty] | VV | 0
|  | VYTLAČENÁ ZEMINA - ZÁSYP ZÁŘEZU - VÝMĚNA ZEMINY : 0,00000*0,00000*(0,50515+0,07216) | [25 empty] | VV | 0
|  | VYTLAČENÁ ZEMINA - RÝHY : 5,00000*(0,17403+0,62074+(Pi*0,12500^2))*(0,32990) |  | 1.3919 | [23 empty] | VV | 0
|  | VYTLAČENÁ ZEMINA - ZÁŘEZY : 0,00000*(0,12110+0,50437+(Pi*0,12500^2))*(0,32990) | [25 empty] | VV | 0
|  | VYTLAČENÁ ZEMINA - ŠACHTY : 0,00000*2,00000*1,1876*(0,32990) | [25 empty] | VV | 0
|  | VYTLAČENÁ ZEMINA - RÝHY : 5,00000*(0,17403+0,62074+(Pi*0,12500^2))*(0,05567) |  | 0.23489 | [23 empty] | VV | 0
|  | VYTLAČENÁ ZEMINA - ZÁŘEZY : 0,00000*(0,12110+0,50437+(Pi*0,12500^2))*(0,05567) | [25 empty] | VV | 0
|  | VYTLAČENÁ ZEMINA - ŠACHTY : 0,00000*2,00000*1,1876*(0,05567) | [25 empty] | VV | 0
|  | VYTLAČENÁ ZEMINA - RÝHY : 5,00000*(0,17403+0,62074+(Pi*0,12500^2))*(0,03711) |  | 0.15658 | [23 empty] | VV | 0
|  | VYTLAČENÁ ZEMINA - ZÁŘEZY : 0,00000*(0,12110+0,50437+(Pi*0,12500^2))*(0,03711) | [25 empty] | VV | 0
|  | VYTLAČENÁ ZEMINA - ŠACHTY : 0,00000*2,00000*1,1876*(0,03711) | [25 empty] | VV | 0
|  | VYTLAČENÁ ZEMINA - ZÁSYP RÝHY - VÝMĚNA ZEMINY : (0,00000+0,00000+0,00000)*0,00000*(0,32990+0,05567+0,03711) | [25 empty] | VV | 0
|  | VYTLAČENÁ ZEMINA - ZÁSYP ZÁŘEZU - VÝMĚNA ZEMINY : 0,00000*0,00000*(0,32990+0,05567+0,03711) | [25 empty] | VV | 0
|  | VYTLAČENÁ ZEMINA - RÝHY : 5,00000*1,20000*0,02000 |  | 0.12 | [23 empty] | VV | 0
|  | VYTLAČENÁ ZEMINA - ŠACHTY : 0,00000*1,50*1,50*0,02000 | [25 empty] | VV | 0
|  | VYTLAČENÁ ZEMINA - VPUSTĚ : 0,00000*(0,90*0,90*(0,60+0,18+0,59+0,59)) | [25 empty] | VV | 0
43 | 175101101R00 | Obsyp potrubí bez prohození sypaniny, bez dodávky obsypového materiálu | m3 | 3.1037 |  | 0 |  | 0 |  | 0 | 21 | 0 | 0 | 0 | 0 | 0 | 800-1 | RTS 23/ I | RTS 23/ I | 1.587 | 4.93 |  | Práce | Běžná |  |  |  | POL1_1
|  | sypaninou z vhodných hornin tř. 1 - 4 nebo materiálem připraveným podél výkopu ve vzdálenosti do 3 m od jeho kraje, pro jakoukoliv hloubku výkopu a jakoukoliv míru zhutnění, | [25 empty] | SPI |  | sypaninou z vhodných hornin tř. 1 - 4 nebo materiálem připraveným podél výkopu ve vzdálenosti do 3 m od jeho kraje, pro jakoukoliv hloubku výkopu a jakoukoliv míru zhutnění,
|  | viz vzorové příčné řezy : 5,00000*0,62074 |  | 3.1037 | [23 empty] | VV | 0
|  | viz vzorové příčné řezy : 0,00000*0,50437 | [25 empty] | VV | 0
44 | 180401211R00 | Založení trávníku luční trávník, výsevem, v rovině nebo na svahu do 1:5 | m2 | 11 |  | 0 |  | 0 |  | 0 | 21 | 0 | 0 | 0 | 0 | 0 | 823-1 | RTS 23/ I | RTS 23/ I | 0.021 | 0.23 |  | Práce | Běžná |  |  |  | POL1_1
|  | na půdě předem připravené s pokosením, naložením, odvozem odpadu do 20 km a se složením, | [25 empty] | SPI
|  | viz vzorové příčné řezy : 5,00000*1,20000 |  | 6 | [23 empty] | VV | 0
|  | viz vzorové příčné řezy : 0,00000*((0,80000+2*2,00000*0,35000)-1,20000) | [25 empty] | VV | 0
|  | JÁMY PROTLAKU : 0,00000*(6*3+3*3) | [25 empty] | VV | 0
|  | viz vzorové příčné řezy - DOPRAVNÍ PRUH : 5,00000*(0,50+0,50) |  | 5 | [23 empty] | VV | 0
45 | 181301102R00 | Rozprostření a urovnání ornice v rovině v souvislé ploše do 500 m2, tloušťka vrstvy přes 100 do 150 mm | m2 | 11 |  | 0 |  | 0 |  | 0 | 21 | 0 | 0 | 0 | 0 | 0 | 800-1 | RTS 23/ I | RTS 23/ I | 0.177 | 1.95 |  | Práce | Běžná |  |  |  | POL1_1
|  | s případným nutným přemístěním hromad nebo dočasných skládek na místo potřeby ze vzdálenosti do 30 m, v rovině nebo ve svahu do 1 : 5, | [25 empty] | SPI |  | s případným nutným přemístěním hromad nebo dočasných skládek na místo potřeby ze vzdálenosti do 30 m, v rovině nebo ve svahu do 1 : 5,
|  | viz vzorové příčné řezy : 5,00000*1,20000 |  | 6 | [23 empty] | VV | 0
|  | viz vzorové příčné řezy : 0,00000*((0,80000+2*0,00000*0,35000)-1,20000) | [25 empty] | VV | 0
|  | JÁMY PROTLAKU : 0,00000*(6*3+3*3) | [25 empty] | VV | 0
|  | viz vzorové příčné řezy - DOPRAVNÍ PRUH : 5,00000*(0,50+0,50) |  | 5 | [23 empty] | VV | 0
46 | 182101101R00 | Svahování v zářezech v hornině 1 až 4 | m2 | 24.96 |  | 0 |  | 0 |  | 0 | 21 | 0 | 0 | 0 | 0 | 0 | 800-1 | RTS 23/ I | RTS 23/ I | 0.128 | 3.19 |  | Práce | Běžná |  |  |  | POL1_1
|  | trvalých svahů do projektovaných profilů s potřebným přemístěním výkopku při svahování v zářezech, | [25 empty] | SPI
|  | viz situace stavby : (1,04*2*2)*(5,00000*1,20) |  | 24.96 | [23 empty] | VV | 0
47 | 183554141R00 | Vodorovné přemístění produktů přemístění zelené hmoty, vzdálenost do 2 km, | t | 0.2625 |  | 0 |  | 0 |  | 0 | 21 | 0 | 0 | 0 | 0 | 0 | 823-2 | RTS 23/ I | RTS 23/ I | 0 | 0 |  | Práce | Běžná |  |  |  | POL1_1
|  | viz situace stavby a podélné profily - stávající povrchy - RÝHY : 5,00000*1,20000*0,25*0,05 |  | 0.075 | [23 empty] | VV | 0
|  | ZÁŘEZY : 0,00000*((0,80000+2*0,00000*0,35000)-1,20000)*0,25*0,05 | [25 empty] | VV | 0
|  | JÁMY PROTLAKU : 0,00000*(6*3+3*3)*0,25*0,05 | [25 empty] | VV | 0
|  | DOPRAVNÍ PRUH : 5,00000*(0,50+2,50)*0,25*0,05 |  | 0.1875 | [23 empty] | VV | 0
48 | 184802111R00 | Chemické odplevelení půdy před založením kultury postřikem naširoko, v rovině nebo na svahu do 1:5 | m2 | 11 |  | 0 |  | 0 |  | 0 | 21 | 0 | 0 | 0 | 0 | 0 | 823-1 | RTS 23/ I | RTS 23/ I | 0.0035 | 0.04 |  | Práce | Běžná |  |  |  | POL1_
|  | nebo trávníku nebo zpevněných ploch o výměře jednotlivě přes 20 m2, | [25 empty] | SPI
|  | Včetně dovozu vody do 10 km. | [25 empty] | POP
|  | viz vzorové příčné řezy : 5,00000*1,20000 |  | 6 | [23 empty] | VV | 0
|  | viz vzorové příčné řezy : 0,00000*((0,80000+2*0,00000*0,35000)-1,20000) | [25 empty] | VV | 0
|  | JÁMY PROTLAKU : 0,00000*(6*3+3*3) | [25 empty] | VV | 0
|  | viz vzorové příčné řezy - DOPRAVNÍ PRUH : 5,00000*(0,50+0,50) |  | 5 | [23 empty] | VV | 0
49 | 185803211R00 | Uválcování trávníku uválcování trávníku v rovině nebo na svahu do 1:5 | m2 | 11 |  | 0 |  | 0 |  | 0 | 21 | 0 | 0 | 0 | 0 | 0 | 823-1 | RTS 23/ I | RTS 23/ I | 0.002 | 0.02 |  | Práce | Běžná |  |  |  | POL1_
|  | viz vzorové příčné řezy : 5,00000*1,20000 |  | 6 | [23 empty] | VV | 0
|  | viz vzorové příčné řezy : 0,00000*((0,80000+2*0,00000*0,35000)-1,20000) | [25 empty] | VV | 0
|  | JÁMY PROTLAKU : 0,00000*(6*3+3*3) | [25 empty] | VV | 0
|  | viz vzorové příčné řezy - DOPRAVNÍ PRUH : 5,00000*(0,50+0,50) |  | 5 | [23 empty] | VV | 0
50 | 185804311R00 | Zalití rostlin vodou plocha do 20 m2, | m3 | 0.055 |  | 0 |  | 0 |  | 0 | 21 | 0 | 0 | 0 | 0 | 0 | 823-1 | RTS 23/ I | RTS 23/ I | 1.195 | 0.07 |  | Práce | Běžná |  |  |  | POL1_1
|  | viz situace stavby : 0,00000*20/1000 | [25 empty] | VV | 0
|  | viz situace stavby : 0,00000*20/1000 | [25 empty] | VV | 0
|  | viz vzorové příčné řezy : 5,00000*1,20000*5/1000 |  | 0.03 | [23 empty] | VV | 0
|  | viz vzorové příčné řezy : 0,00000*((0,80000+2*0,00000*0,35000)-1,20000)*5/1000 | [25 empty] | VV | 0
|  | JÁMY PROTLAKU : 0,00000*(6*3+3*3)*5/1000 | [25 empty] | VV | 0
|  | viz vzorové příčné řezy - DOPRAVNÍ PRUH : 5,00000*(0,50+0,50)*5/1000 |  | 0.025 | [23 empty] | VV | 0
51 | 185851111R00 | Dovoz vody pro zálivku rostlin dovoz vody pro zálivku rostlin na vzdálenost do 6000 m | m3 | 0.055 |  | 0 |  | 0 |  | 0 | 21 | 0 | 0 | 0 | 0 | 0 | 823-1 | RTS 23/ I | RTS 23/ I | 0.884 | 0.05 |  | Práce | Běžná |  |  |  | POL1_
|  | viz situace stavby : 0,00000*20/1000 | [25 empty] | VV | 0
|  | viz situace stavby : 0,00000*20/1000 | [25 empty] | VV | 0
|  | viz vzorové příčné řezy : 5,00000*1,20000*5/1000 |  | 0.03 | [23 empty] | VV | 0
|  | viz vzorové příčné řezy : 0,00000*((0,80000+2*0,00000*0,35000)-1,20000)*5/1000 | [25 empty] | VV | 0
|  | JÁMY PROTLAKU : 0,00000*(6*3+3*3)*5/1000 | [25 empty] | VV | 0
|  | viz vzorové příčné řezy - DOPRAVNÍ PRUH : 5,00000*(0,50+0,50)*5/1000 |  | 0.025 | [23 empty] | VV | 0
52 | 199000001R00 | Poplatky za skládku ornice, | m3 | 3.15 |  | 0 |  | 0 |  | 0 | 21 | 0 | 0 | 0 | 0 | 0 | 800-1 | RTS 23/ I | RTS 23/ I | 0 | 0 |  | Práce | Běžná |  |  |  | POL1_
|  | dočasné skládkování sejmuté ornice (do zpětného rozprostření) : | [25 empty] | VV | 0
|  | viz situace stavby a podélné profily - stávající povrchy - RÝHY : 5,00000*1,20000*0,15 |  | 0.9 | [23 empty] | VV | 0
|  | ZÁŘEZY : 0,00000*((0,80000+2*0,00000*0,35000)-1,20000)*0,15 | [25 empty] | VV | 0
|  | JÁMY PROTLAKU : 0,00000*(6*3+3*3)*0,15 | [25 empty] | VV | 0
|  | DOPRAVNÍ PRUH : 5,00000*(0,50+2,50)*0,15 |  | 2.25 | [23 empty] | VV | 0
53 | 199000002R00 | Poplatky za skládku horniny 1- 4, skupina 17 05 04 z Katalogu odpadů | m3 | 2.4358 |  | 0 |  | 0 |  | 0 | 21 | 0 | 0 | 0 | 0 | 0 | 800-1 | RTS 23/ I | RTS 23/ I | 0 | 0 |  | Práce | Běžná |  |  |  | POL1_1
|  | VYTLAČENÁ ZEMINA RÝHY : 5,00000*(0,17403+0,62074+(Pi*0,12500^2))*(0,50515+0,07216) |  | 2.4358 | [23 empty] | VV | 0
|  | VYTLAČENÁ ZEMINA ZÁŘEZ : 0,00000*(0,50437+(Pi*0,12500^2))*(0,50515+0,07216) | [25 empty] | VV | 0
|  | VYTLAČENÁ ZEMINA ZÁŘEZ : 0,00000*(0,12110)*(0,50515+0,07216) | [25 empty] | VV | 0
|  | VYTLAČENÁ ZEMINA ŠACHTY : 0,00000*2,00000*1,1876*(0,50515+0,07216) | [25 empty] | VV | 0
|  | VYTLAČENÁ ZEMINA - ZÁSYP RÝHY - VÝMĚNA ZEMINY : (0,00000+0,00000+0,00000)*0,00000*(0,50515+0,07216) | [25 empty] | VV | 0
|  | VYTLAČENÁ ZEMINA - ZÁSYP ZÁŘEZU - VÝMĚNA ZEMINY : 0,00000*0,00000*(0,50515+0,07216) | [25 empty] | VV | 0
|  | VYTLAČENÁ ZEMINA - VPUSTĚ : 0,00000*(0,90*0,90*(0,60+0,18+0,59+0,59))*(0,50515+0,07216) | [25 empty] | VV | 0
|  | VYTLAČENÁ ZEMINA - VPUSTĚ : -0,00000*(PI*0,30*0,30*(0,60+0,18+0,59+0,59))*(0,50515+0,07216) | [25 empty] | VV | 0
54 | 199000003R00 | Poplatky za skládku horniny 5 - 7, skupina 17 05 04 z Katalogu odpadů | m3 | 1.9034 |  | 0 |  | 0 |  | 0 | 21 | 0 | 0 | 0 | 0 | 0 | 800-1 | RTS 23/ I | RTS 23/ I | 0 | 0 |  | Práce | Běžná |  |  |  | POL1_
|  | VYTLAČENÁ ZEMINA RÝHY : 5,00000*(0,17403+0,62074+(Pi*0,12500^2))*(0,32990) |  | 1.3919 | [23 empty] | VV | 0
|  | VYTLAČENÁ ZEMINA ZÁŘEZ : 0,00000*(0,12110+0,50437+(Pi*0,12500^2))*(0,32990) | [25 empty] | VV | 0
|  | VYTLAČENÁ ZEMINA ŠACHTY : 0,00000*2,00000*1,1876*(0,32990) | [25 empty] | VV | 0
|  | VYTLAČENÁ ZEMINA RÝHY : 5,00000*(0,17403+0,62074+(Pi*0,12500^2))*(0,05567) |  | 0.23489 | [23 empty] | VV | 0
|  | VYTLAČENÁ ZEMINA ZÁŘEZ : 0,00000*(0,12110+0,50437+(Pi*0,12500^2))*(0,05567) | [25 empty] | VV | 0
|  | VYTLAČENÁ ZEMINA ŠACHTY : 0,00000*2,00000*1,1876*(0,05567) | [25 empty] | VV | 0
|  | VYTLAČENÁ ZEMINA RÝHY : 5,00000*(0,17403+0,62074+(Pi*0,12500^2))*(0,03711) |  | 0.15658 | [23 empty] | VV | 0
|  | VYTLAČENÁ ZEMINA ZÁŘEZ : 0,00000*(0,12110+0,50437+(Pi*0,12500^2))*(0,03711) | [25 empty] | VV | 0
|  | VYTLAČENÁ ZEMINA ŠACHTY : 0,00000*2,00000*1,1876*(0,03711) | [25 empty] | VV | 0
|  | VYTLAČENÁ ZEMINA RÝHY : 5,00000*1,20000*0,02000 |  | 0.12 | [23 empty] | VV | 0
|  | VYTLAČENÁ ZEMINA ŠACHTY : 0,00000*1,50*1,50*0,02000 | [25 empty] | VV | 0
|  | VYTLAČENÁ ZEMINA - ZÁSYP RÝHY - VÝMĚNA ZEMINY : (0,00000+0,00000+0,00000)*0,00000*(0,32990+0,05567+0,03711) | [25 empty] | VV | 0
|  | VYTLAČENÁ ZEMINA - ZÁSYP ZÁŘEZU - VÝMĚNA ZEMINY : 0,00000*0,00000*(0,32990+0,05567+0,03711) | [25 empty] | VV | 0
|  | VYTLAČENÁ ZEMINA - VPUSTĚ : 0,00000*(0,90*0,90*(0,60+0,18+0,59+0,59))*(0,32990+0,05567+0,03711) | [25 empty] | VV | 0
|  | VYTLAČENÁ ZEMINA - VPUSTĚ : -0,00000*(PI*0,30*0,30*(0,60+0,18+0,59+0,59))*(0,32990+0,05567+0,03711) | [25 empty] | VV | 0
55 | 00572460R | směs travní technická | kg | 0.066 |  | 0 |  | 0 |  | 0 | 21 | 0 | 0.001 | 0 | 0 | 0 | SPCM | RTS 23/ I | RTS 23/ I | 0 | 0 |  | Specifikace | Běžná |  |  |  | POL3_1
|  | viz vzorové příčné řezy : 5,00000*1,20000*0,003*2 |  | 0.036 | [23 empty] | VV | 0
|  | viz vzorové příčné řezy : 0,00000*((0,80000+2*2,00000*0,35000)-1,20000)*0,003*2 | [25 empty] | VV | 0
|  | JÁMY PROTLAKU : 0,00000*(6*3+3*3)*0,003*2 | [25 empty] | VV | 0
|  | viz vzorové příčné řezy - DOPRAVNÍ PRUH : 5,00000*(0,50+0,50)*0,003*2 |  | 0.03 | [23 empty] | VV | 0
56 | 25230502.AR | herbicid selektivní; účinná látka ethylhexylester kyseliny dichlorfenoxyoctové; hubení dvouděložných plevelů | l | 0.00055 |  | 0 |  | 0 |  | 0 | 21 | 0 | 0.001 | 0 | 0 | 0 | SPCM | RTS 23/ I | RTS 23/ I | 0 | 0 |  | Specifikace | Běžná |  |  |  | POL3_
|  | viz vzorové příčné řezy : 5,00000*1,20000/10000*0,5 |  | 0.0003 | [23 empty] | VV | 0
|  | viz vzorové příčné řezy : 0,00000*((0,80000+2*0,00000*0,35000)-1,20000)/10000*0,5 | [25 empty] | VV | 0
|  | JÁMY PROTLAKU : 0,00000*(6*3+3*3)/10000*0,5 | [25 empty] | VV | 0
|  | viz vzorové příčné řezy - DOPRAVNÍ PRUH : 5,00000*(0,50+0,50)/10000*0,5 |  | 0.00025 | [23 empty] | VV | 0
57 | 58344154R | štěrkodrť frakce 0,0 až 22,0 mm; třída A | t | 5.4315 |  | 0 |  | 0 |  | 0 | 21 | 0 | 1 | 5.43 | 0 | 0 | SPCM | RTS 23/ I | RTS 23/ I | 0 | 0 |  | Specifikace | Běžná |  |  |  | POL3_1
|  | viz vzorové příčné řezy : 5,00000*0,62074*1,75 |  | 5.4315 | [23 empty] | VV | 0
|  | viz vzorové příčné řezy : 0,00000*0,50437*1,75 | [25 empty] | VV | 0
|  | VYTLAČENÁ ZEMINA - VPUSTĚ : 0,00000*(0,90*0,90*(0,60+0,18+0,59+0,59))*1,75 | [25 empty] | VV | 0
|  | VYTLAČENÁ ZEMINA - VPUSTĚ : -0,00000*(PI*0,30*0,30*(0,60+0,18+0,59+0,59))*1,75 | [25 empty] | VV | 0
Díl: | 2 | Základy a zvláštní zakládání |  |  |  | 0 |  | 0 |  | 0 |  | 0 |  | 4.59 |  | 0 |  |  |  |  | 18.99 | [6 empty] | DIL
58 | 272351215R00 | Bednění stěn základových kleneb zřízení | m2 | 8.6592 |  | 0 |  | 0 |  | 0 | 21 | 0 | 0.0392 | 0.34 | 0 | 0 | 801-1 | RTS 23/ I | RTS 23/ I | 1.05 | 9.09 |  | Práce | Běžná |  |  |  | POL1_1
|  | svislé nebo šikmé (odkloněné), půdorysně přímé nebo zalomené, stěn základových kleneb ve volných nebo zapažených jámách, rýhách, šachtách, včetně případných vzpěr, | [25 empty] | SPI |  | svislé nebo šikmé (odkloněné), půdorysně přímé nebo zalomené, stěn základových kleneb ve volných nebo zapažených jámách, rýhách, šachtách, včetně případných vzpěr,
|  | viz. výkres objektu - půdorys a řezy, příloha D.xxx : ((1,50*0,88)*2*1,64)*2 |  | 8.6592 | [23 empty] | VV | 0
59 | 272351216R00 | Bednění stěn základových kleneb odstranění | m2 | 8.6592 |  | 0 |  | 0 |  | 0 | 21 | 0 | 0 | 0 | 0 | 0 | 801-1 | RTS 23/ I | RTS 23/ I | 0.32 | 2.77 |  | Práce | Běžná |  |  |  | POL1_1
|  | svislé nebo šikmé (odkloněné), půdorysně přímé nebo zalomené, stěn základových kleneb ve volných nebo zapažených jámách, rýhách, šachtách, včetně případných vzpěr, | [25 empty] | SPI |  | svislé nebo šikmé (odkloněné), půdorysně přímé nebo zalomené, stěn základových kleneb ve volných nebo zapažených jámách, rýhách, šachtách, včetně případných vzpěr,
|  | Včetně očištění, vytřídění a uložení bednícího materiálu. | [25 empty] | POP
|  | viz. výkres objektu - půdorys a řezy, příloha D.xxx : ((1,50*0,88)*2*1,64)*2 |  | 8.6592 | [23 empty] | VV | 0
60 | 275121111R00 | Osazení prefa základových patek hmotnost do 5 t | kus | 1 |  | 0 |  | 0 |  | 0 | 21 | 0 | 0.09604 | 0.1 | 0 | 0 | 821-1 | RTS 23/ I | RTS 23/ I | 7.134 | 7.13 |  | Práce | Běžná |  |  |  | POL1_
|  | z betonu železového, včetně případné nutné spojovací vrstvy, z jakékoliv cementové malty, | [25 empty] | SPI
|  | viz. výkres objektu - půdorys a řezy, příloha D.xxx : 1 |  | 1 | [23 empty] | VV | 0
61 | 592238270R | vpust horská železobeton; l = 1240,0 mm; š = 620 mm; hl = 1 530 mm | kus | 1.8404 |  | 0 |  | 0 |  | 0 | 21 | 0 | 2.255 | 4.15 | 0 | 0 | SPCM | RTS 23/ I | RTS 23/ I | 0 | 0 |  | Specifikace | Běžná |  |  |  | POL3_
|  | viz. výkres objektu - půdorys a řezy, příloha D.xxx : (1,50*0,88*1,64)/(1,24*0,62*1,53) |  | 1.8404 | [23 empty] | VV | 0
|  | přepočet množství dle velikosti objektu : | [25 empty] | VV | 0
|  | včetně ocelových česlí s pozinkovou povrchovou úpravou : | [25 empty] | VV | 0
Díl: | 4 | Vodorovné konstrukce |  |  |  | 0 |  | 0 |  | 0 |  | 0 |  | 16.14 |  | 0 |  |  |  |  | 15.71 | [6 empty] | DIL
62 | 451573111R00 | Lože pod potrubí, stoky a drobné objekty z písku a štěrkopísku do 65 mm | m3 | 0.87015 |  | 0 |  | 0 |  | 0 | 21 | 0 | 1.8908 | 1.65 | 0 | 0 | 827-1 | RTS 23/ I | RTS 23/ I | 1.317 | 1.15 |  | Práce | Běžná |  |  |  | POL1_1
|  | v otevřeném výkopu, | [25 empty] | SPI
|  | viz vzorové příčné řezy : 5,00000*0,17403 |  | 0.87015 | [23 empty] | VV | 0
|  | viz vzorové příčné řezy : 0,00000*0,12110 | [25 empty] | VV | 0
63 | 463212121R00 | Rovnanina z lomového kamene vyplnění spár a dutin těženým kamenivem, | m3 | 6 |  | 0 |  | 0 |  | 0 | 21 | 0 | 2.4149 | 14.49 | 0 | 0 | 832-1 | RTS 23/ I | RTS 23/ I | 2.426 | 14.56 |  | Práce | Běžná |  |  |  | POL1_1
|  | upraveného, tříděného, jakékoliv tloušťky rovnaniny | [25 empty] | SPI
|  | viz situace stavby : 5,00000*(1,00+1,00)*0,40*1,50 |  | 6 | [23 empty] | VV | 0
Díl: | 96 | Bourání konstrukcí |  |  |  | 0 |  | 0 |  | 0 |  | 0 |  | 0 |  | 0.1 |  |  |  |  | 0.31 | [6 empty] | DIL
64 | 960111221R00 | Bourání konstrukcí vodních staveb dílce prefabrikované betonové a železobetonové | m3 | 0.04 |  | 0 |  | 0 |  | 0 | 21 | 0 | 0.00233 | 0 | 2.447 | 0.1 | 832-1 | RTS 23/ I | RTS 23/ I | 7.856 | 0.31 |  | Práce | Běžná |  |  |  | POL1_1
|  | s naložením vybouraných hmot a suti na dopravní prostředek nebo s odklizením na hromady do vzdálenosti 20 m | [25 empty] | SPI |  | s naložením vybouraných hmot a suti na dopravní prostředek nebo s odklizením na hromady do vzdálenosti 20 m
|  | Včetně bourání geotextilií, výplně otvorů tvárnic, drenáží, trubek a dilatačních prvků apod. zabudovaných v bouraných konstrukcích. | [25 empty] | POP |  | Včetně bourání geotextilií, výplně otvorů tvárnic, drenáží, trubek a dilatačních prvků apod. zabudovaných v bouraných konstrukcích.
|  | viz situace stavby a podélné profily - křížení a souběhy s podzemními inž. sítěmi : 1,00000*0,4*0,1*1,0 |  | 0.04 | [23 empty] | VV | 0
|  | viz situace stavby a podélné profily - stávající povrchy : 0,00000*(0,15*0,10+0,10*0,10) | [25 empty] | VV | 0
Díl: | 99 | Staveništní přesun hmot |  |  |  | 0 |  | 0 |  | 0 |  | 0 |  | 0 |  | 0 |  |  |  |  | 26.16 | [6 empty] | DIL
65 | 998276101R00 | Přesun hmot pro trubní vedení z trub plastových nebo sklolaminátových v otevřeném výkopu | t | 26.5608 |  | 0 |  | 0 |  | 0 | 21 | 0 | 0 | 0 | 0 | 0 | 827-1 | RTS 23/ I | RTS 23/ I | 0.2115 | 5.62 |  | Přesun hmot | Běžná |  |  |  | POL7_
|  | vodovodu nebo kanalizace ražené nebo hloubené (827 1.1, 827 1.9, 827 2.1, 827 2.9), drobných objektů | [25 empty] | SPI
|  | na vzdálenost 15 m od hrany výkopu nebo od okraje šachty | [25 empty] | POP
|  | Hmotnosti z položek s pořadovými čísly: : | [25 empty] | VV | 0
|  | 3,5,6,8,11,12,13,26,30,55,56,57,58,60,61,62,63,64, : | [25 empty] | VV | 0
|  | Součet: : 26,56078 |  | 26.5608 | [23 empty] | VV | 0
66 | 998276115R00 | Přesun hmot pro trubní vedení z trub plastových nebo sklolaminátových příplatek k cenám za zvětšený přesun přes vymezenou největší dopravní vzdálenost do 1 000 m | t | 26.5608 |  | 0 |  | 0 |  | 0 | 21 | 0 | 0 | 0 | 0 | 0 | 827-1 | RTS 23/ I | RTS 23/ I | 0.7734 | 20.54 |  | Přesun hmot | Běžná |  |  |  | POL7_
|  | vodovodu nebo kanalizace ražené nebo hloubené (827 1.1, 827 1.9, 827 2.1, 827 2.9), drobných objektů | [25 empty] | SPI
|  | Hmotnosti z položek s pořadovými čísly: : | [25 empty] | VV | 0
|  | 3,5,6,8,11,12,13,26,30,55,56,57,58,60,61,62,63,64, : | [25 empty] | VV | 0
|  | Součet: : 26,56078 |  | 26.5608 | [23 empty] | VV | 0
Díl: | D96 | Přesuny suti a vybouraných hmot |  |  |  | 0 |  | 0 |  | 0 |  | 0 |  | 0 |  | 0 |  |  |  |  | 0.01 | [6 empty] | DIL
67 | 979087212R00 | Nakládání na dopravní prostředky suti | t | 0.09788 |  | 0 |  | 0 |  | 0 | 21 | 0 | 0 | 0 | 0 | 0 | 822-1 | RTS 23/ I | RTS 23/ I | 0.099 | 0.01 |  | Práce | Běžná |  |  |  | POL1_3
|  | pro vodorovnou dopravu | [25 empty] | SPI
|  | viz situace stavby a podélné profily - stávající povrchy : 0,00000*1,20000*0,11800 | [25 empty] | VV | 0
|  | viz situace stavby a podélné profily - stávající povrchy : 0,00000*1,20000*1,00000*0,220 | [25 empty] | VV | 0
|  | viz situace stavby a podélné profily - stávající povrchy : 0,00000*1,20000*1,00000*0,440 | [25 empty] | VV | 0
|  | viz situace stavby a podélné profily - stávající povrchy : 0,00000*1,20000*1,00000*0,880*0,34000/0,400 | [25 empty] | VV | 0
|  | viz situace stavby a podélné profily - stávající povrchy : 0,00000*(1,20000)*1,00000*0,220 | [25 empty] | VV | 0
|  | viz situace stavby a podélné profily - stávající povrchy : 0,00000*1,20000*0,00000*0,220 | [25 empty] | VV | 0
|  | viz situace stavby a podélné profily - stávající povrchy : 0,00000*1,20000*0,00000*0,440 | [25 empty] | VV | 0
|  | viz situace stavby a podélné profily - stávající povrchy : 0,00000*1,20000*0,00000*0,880*0,34000/0,400 | [25 empty] | VV | 0
|  | viz situace stavby a podélné profily - stávající povrchy : 0,00000*(1,20000)*0,00000*0,220 | [25 empty] | VV | 0
|  | viz situace stavby a podélné profily - stávající povrchy : 0,00000*(2*0,50)*0,110 | [25 empty] | VV | 0
|  | viz vzorové příčné řezy - rozšíření : | [25 empty] | VV | 0
|  | viz vzorové příčné řezy - provizorní úprava : 0,00000*1,20000*0,05*1,85 | [25 empty] | VV | 0
|  | viz vzorové příčné řezy - provizorní úprava : 0,00000*1,20000*0,05*1,85 | [25 empty] | VV | 0
|  | viz vzorové příčné řezy - provizorní úprava - 1. dorovnávání do nivelety : 0,00000*1,20000*0,01*1,85 | [25 empty] | VV | 0
|  | viz vzorové příčné řezy - provizorní úprava - 1. dorovnávání do nivelety : 0,00000*1,20000*0,01*1,85 | [25 empty] | VV | 0
|  | viz vzorové příčné řezy - provizorní úprava - 2. dorovnávání do nivelety : 0,00000*1,20000*0,005*1,85 | [25 empty] | VV | 0
|  | viz vzorové příčné řezy - provizorní úprava - 2. dorovnávání do nivelety : 0,00000*1,20000*0,005*1,85 | [25 empty] | VV | 0
|  | viz vzorové příčné řezy - provizorní úprava : 0,00000*1,20000*0,08*1,85 | [25 empty] | VV | 0
|  | viz vzorové příčné řezy - provizorní úprava : 0,00000*1,20000*0,08*1,85 | [25 empty] | VV | 0
|  | viz situace stavby a podélné profily - stávající povrchy : 0,00000*0,14500 | [25 empty] | VV | 0
|  | viz situace stavby a podélné profily - křížení a souběhy s podzemními inž. sítěmi : 1,00000*0,4*0,1*1,0*2,44700 |  | 0.09788 | [23 empty] | VV | 0
|  | viz situace stavby a podélné profily - stávající povrchy : 0,00000*(0,15*0,10+0,10*0,10)*2,44700 | [25 empty] | VV | 0
|  | viz situace stavby : 0,00000*(1,20000+1,5+1,5)*0,01000 | [25 empty] | VV | 0
|  | viz situace stavby : 0,00000*0,50*(1,20000+1,5+1,5)/0,10*1,5*0,04500 | [25 empty] | VV | 0
|  | viz situace stavby : 0,00000*0,50*(1,20000+1,5+1,5)*0,00925 | [25 empty] | VV | 0
|  | VYTLAČENÁ ZEMINA PODKLAD ASFALTY : 0,00000*0,00000/(0,00000+0,00001)*0,30*1,50*2*1,00000*0,990*0,34000/0,450 | [25 empty] | VV | 0
|  | VYTLAČENÁ ZEMINA PODKLAD ASFALTY : 0,00000*0,00000/(0,00000+0,00001)*0,30*1,50*2*0,00000*0,990*0,34000/0,450 | [25 empty] | VV | 0
|  | SITUACE STAVBY NAD KATASTRÁLNÍ MAPOU - ZÁSADY ORGANIZACE VÝSTAVBY : 0,00000/(0,00000+0,0000000000000000000000000000001)*(2+1)*0,06600 | [25 empty] | VV | 0
|  | a ZÁSADY ORGANIZACE VÝSTAVBY - TECHNICKÁ ZPRÁVA : 0,00000/(0,00000+0,0000000000000000000000000000001)*1*0,12700 | [25 empty] | VV | 0
|  | 0,00000/(0,00000+0,0000000000000000000000000000001)*0,13000 | [25 empty] | VV | 0
|  | 0,00000*0,00000/(0,00000+0,0000000000000001)*0,30*1,50*2*0,220*0,70 | [25 empty] | VV | 0
|  | 0,00000*0,00000/(0,00000+0,0000000000000001)*0,30*1,50*2*0,220*0,30 | [25 empty] | VV | 0
68 | 979990107R00 | Poplatek za skládku za uložení, směs betonu, cihel a dřeva, , skupina 17 09 04 z Katalogu odpadů | t | 0.0686 |  | 0 |  | 0 |  | 0 | 21 | 0 | 0 | 0 | 0 | 0 | 801-3 | RTS 23/ I | RTS 23/ I | 0 | 0 |  | Práce | Běžná |  |  |  | POL1_1
|  | viz situace stavby a podélné profily - křížení a souběhy s podzemními inž. sítěmi : 1,00000*0,4*0,1*1,0*2,45*0,70 |  | 0.0686 | [23 empty] | VV | 0
|  | viz situace stavby a podélné profily - stávající povrchy : 0,00000*(0,15*0,10+0,10*0,10)*2,45*0,70 | [25 empty] | VV | 0
|  | viz situace stavby a podélné profily - stávající povrchy : 0,00000*1,20000*0,118*0,70 | [25 empty] | VV | 0
|  | viz situace stavby : 0,00000*(1,20000+1,5+1,5)*0,01000*0,70 | [25 empty] | VV | 0
|  | viz situace stavby : 0,00000*0,50*(1,20000+1,5+1,5)/0,10*1,5*0,04500*0,70 | [25 empty] | VV | 0
|  | viz situace stavby : 0,00000*0,50*(1,20000+1,5+1,5)*0,00925*0,70 | [25 empty] | VV | 0
69 | 979990108R00 | Poplatek za skládku za uložení, železobeton, , skupina 17 01 01 z Katalogu odpadů | t | 0.0294 |  | 0 |  | 0 |  | 0 | 21 | 0 | 0 | 0 | 0 | 0 | 801-3 | RTS 23/ I | RTS 23/ I | 0 | 0 |  | Práce | Běžná |  |  |  | POL1_
|  | viz situace stavby a podélné profily - křížení a souběhy s podzemními inž. sítěmi : 1,00000*0,4*0,1*1,0*2,45*0,30 |  | 0.0294 | [23 empty] | VV | 0
|  | viz situace stavby a podélné profily - stávající povrchy : 0,00000*(0,15*0,10+0,10*0,10)*2,45*0,30 | [25 empty] | VV | 0
|  | viz situace stavby a podélné profily - stávající povrchy : 0,00000*1,20000*0,118*0,30 | [25 empty] | VV | 0
|  | viz situace stavby : 0,00000*(1,20000+1,5+1,5)*0,01000*0,30 | [25 empty] | VV | 0
|  | viz situace stavby : 0,00000*0,50*(1,20000+1,5+1,5)/0,10*1,5*0,04500*0,30 | [25 empty] | VV | 0
|  | viz situace stavby : 0,00000*0,50*(1,20000+1,5+1,5)*0,00925*0,30 | [25 empty] | VV | 0
70 | 979093111R00 | Uložení suti na skládku bez zhutnění | t | 0.09788 |  | 0 |  | 0 |  | 0 | 21 | 0 | 0 | 0 | 0 | 0 | 800-6 | RTS 23/ I | RTS 23/ I | 0.006 | 0 |  | Práce | Běžná |  |  |  | POL1_3
|  | s hrubým urovnáním, | [25 empty] | SPI
|  | viz situace stavby a podélné profily - stávající povrchy : 0,00000*1,20000*0,11800 | [25 empty] | VV | 0
|  | viz situace stavby a podélné profily - stávající povrchy : 0,00000*1,20000*1,00000*0,220 | [25 empty] | VV | 0
|  | viz situace stavby a podélné profily - stávající povrchy : 0,00000*1,20000*1,00000*0,440 | [25 empty] | VV | 0
|  | viz situace stavby a podélné profily - stávající povrchy : 0,00000*1,20000*1,00000*0,880*0,34000/0,400 | [25 empty] | VV | 0
|  | viz situace stavby a podélné profily - stávající povrchy : 0,00000*(1,20000)*1,00000*0,220 | [25 empty] | VV | 0
|  | viz situace stavby a podélné profily - stávající povrchy : 0,00000*1,20000*0,00000*0,220 | [25 empty] | VV | 0
|  | viz situace stavby a podélné profily - stávající povrchy : 0,00000*1,20000*0,00000*0,440 | [25 empty] | VV | 0
|  | viz situace stavby a podélné profily - stávající povrchy : 0,00000*1,20000*0,00000*0,880*0,34000/0,400 | [25 empty] | VV | 0
|  | viz situace stavby a podélné profily - stávající povrchy : 0,00000*(1,20000)*0,00000*0,220 | [25 empty] | VV | 0
|  | viz situace stavby a podélné profily - stávající povrchy : 0,00000*(2*0,50)*0,110 | [25 empty] | VV | 0
|  | viz vzorové příčné řezy - rozšíření : | [25 empty] | VV | 0
|  | viz vzorové příčné řezy - provizorní úprava : 0,00000*1,20000*0,05*1,85 | [25 empty] | VV | 0
|  | viz vzorové příčné řezy - provizorní úprava : 0,00000*1,20000*0,05*1,85 | [25 empty] | VV | 0
|  | viz vzorové příčné řezy - provizorní úprava - 1. dorovnávání do nivelety : 0,00000*1,20000*0,01*1,85 | [25 empty] | VV | 0
|  | viz vzorové příčné řezy - provizorní úprava - 1. dorovnávání do nivelety : 0,00000*1,20000*0,01*1,85 | [25 empty] | VV | 0
|  | viz vzorové příčné řezy - provizorní úprava - 2. dorovnávání do nivelety : 0,00000*1,20000*0,005*1,85 | [25 empty] | VV | 0
|  | viz vzorové příčné řezy - provizorní úprava - 2. dorovnávání do nivelety : 0,00000*1,20000*0,005*1,85 | [25 empty] | VV | 0
|  | viz vzorové příčné řezy - provizorní úprava : 0,00000*1,20000*0,08*1,85 | [25 empty] | VV | 0
|  | viz vzorové příčné řezy - provizorní úprava : 0,00000*1,20000*0,08*1,85 | [25 empty] | VV | 0
|  | viz situace stavby a podélné profily - stávající povrchy : 0,00000*0,14500 | [25 empty] | VV | 0
|  | viz situace stavby a podélné profily - křížení a souběhy s podzemními inž. sítěmi : 1,00000*0,4*0,1*1,0*2,44700 |  | 0.09788 | [23 empty] | VV | 0
|  | viz situace stavby a podélné profily - stávající povrchy : 0,00000*(0,15*0,10+0,10*0,10)*2,44700 | [25 empty] | VV | 0
|  | viz situace stavby : 0,00000*(1,20000+1,5+1,5)*0,01000 | [25 empty] | VV | 0
|  | viz situace stavby : 0,00000*0,50*(1,20000+1,5+1,5)/0,10*1,5*0,04500 | [25 empty] | VV | 0
|  | viz situace stavby : 0,00000*0,50*(1,20000+1,5+1,5)*0,00925 | [25 empty] | VV | 0
|  | VYTLAČENÁ ZEMINA PODKLAD ASFALTY : 0,00000*0,00000/(0,00000+0,00001)*0,30*1,50*2*1,00000*0,990*0,34000/0,450 | [25 empty] | VV | 0
|  | VYTLAČENÁ ZEMINA PODKLAD ASFALTY : 0,00000*0,00000/(0,00000+0,00001)*0,30*1,50*2*0,00000*0,990*0,34000/0,450 | [25 empty] | VV | 0
|  | SITUACE STAVBY NAD KATASTRÁLNÍ MAPOU - ZÁSADY ORGANIZACE VÝSTAVBY : 0,00000/(0,00000+0,0000000000000000000000000000001)*(2+1)*0,06600 | [25 empty] | VV | 0
|  | a ZÁSADY ORGANIZACE VÝSTAVBY - TECHNICKÁ ZPRÁVA : 0,00000/(0,00000+0,0000000000000000000000000000001)*1*0,12700 | [25 empty] | VV | 0
|  | 0,00000/(0,00000+0,0000000000000000000000000000001)*0,13000 | [25 empty] | VV | 0
|  | 0,00000*0,00000/(0,00000+0,0000000000000001)*0,30*1,50*2*0,220*0,70 | [25 empty] | VV | 0
|  | 0,00000*0,00000/(0,00000+0,0000000000000001)*0,30*1,50*2*0,220*0,30 | [25 empty] | VV | 0
71 | 979082213R00 | Vodorovná doprava suti po suchu bez naložení, ale se složením a hrubým urovnáním na vzdálenost do 1 km | t | 0.09788 |  | 0 |  | 0 |  | 0 | 21 | 0 | 0 | 0 | 0 | 0 | 822-1 | RTS 23/ I | RTS 23/ I | 0.01 | 0 |  | Přesun suti | Běžná |  |  |  | POL8_
|  | Demontážní hmotnosti z položek s pořadovými čísly: : | [25 empty] | VV | 0
|  | 64, : | [25 empty] | VV | 0
|  | Součet: : 0,09788 |  | 0.09788 | [23 empty] | VV | 0
72 | 979082219R00 | Vodorovná doprava suti po suchu příplatek k ceně za každý další i započatý 1 km přes 1 km | t | 0.88092 |  | 0 |  | 0 |  | 0 | 21 | 0 | 0 | 0 | 0 | 0 | 822-1 | RTS 23/ I | RTS 23/ I | 0 | 0 |  | Přesun suti | Běžná |  |  |  | POL8_
|  | Demontážní hmotnosti z položek s pořadovými čísly: : | [25 empty] | VV | 0
|  | 64, : | [25 empty] | VV | 0
|  | Součet: : 0,88092 |  | 0.88092 | [23 empty] | VV | 0
[26 empty] | 15 | 21 | DPH
| Celkem |  |  |  |  | 0 | [19 empty] | 0 | 0 | SUM
JKSO:
| 827.22 | sběrače kanalizační a stoky odlehčovací | [25 empty] | JKSO
| 0 m | potrubí z trub z plastických hmot a sklolaminátu | [25 empty] | JKSOChar
|  | novostavba objektu | [25 empty] | JKSOAkce
END
Note on S6: Jedná se o informaci, zda se jedná o položku, která je do rozpočtu zadána z cenové soustavy RTS, nebo vlastní.
Note on T6: Jedná se o název CÚ, která je zadána u položky rozpočtu

## SO-02-01 SO-02-01_I_CAST Pol
Položkový soupis prací a dodávek | [27 empty] | #TypZaznamu#
S: | 20231052 | ČESKÁ TŘEBOVÁ - ROZVOJOVÁ LOKALITA "NAD ULICÍ NA VÝSLUNÍ - RUDOLTIČKY | [25 empty] | STA
O: | SO-02-01 | ROZVÁDĚCÍ VODOVODNÍ ŘAD V-1 | [22 empty] | STA |  |  | OBJ
R: | SO-02-01_I_CAST | ROZVÁDĚCÍ VODOVODNÍ ŘAD V-1 - 1. ČÁST ST. 0,000 - 0,123 hm | [25 empty] | ROZ
P.č. | Číslo položky | Název položky | MJ | Množství | Cena / MJ | Celkem | Dodávka | Dodávka celk. | Montáž | Montáž celk. | DPH | Cena s DPH | Hmotnost / MJ | Hmotnost celk.(t) | Dem. hmotnost / MJ | Dem. hmotnost celk.(t) | Ceník | Cen. soustava / platnost | Cenová úroveň | Nhod / MJ | Nhod celk. | Dodavatel | Typ položky | Stav položky
Díl: | 1 | Zemní práce |  |  |  | 0 |  | 0 |  | 0 |  | 0 |  | 16.05 |  | 17.14 |  |  |  |  | 85.07 | [6 empty] | DIL
1 | 111101101R00 | Odstranění travin při celkové ploše do 0,1 ha | ha | 0.00031 |  | 0 |  | 0 |  | 0 | 21 | 0 | 0 | 0 | 0 | 0 | 800-1 | RTS 23/ I | RTS 23/ I | 111 | 0.03 |  | Práce | Běžná |  |  |  | POL1_1
|  | a rákosu s případným nutným přemístěním a uložením na hromady na vzdálenost do 50 m, | [25 empty] | SPI
|  | viz situace stavby a podélné profily - stávající povrchy - RÝHY : 0,60000*1,00000/10000 |  | 6e-05 | [23 empty] | VV | 0
|  | ZÁŘEZY : 1,00000*((0,80000+2*1,27550*0,35000)-1,00000)/10000 |  | 7e-05 | [23 empty] | VV | 0
|  | JÁMY PROTLAKU : 0,00000*(6*3+3*3)/10000 | [25 empty] | VV | 0
|  | DOPRAVNÍ PRUH : 0,60000*(0,50+2,50)/10000 |  | 0.00018 | [23 empty] | VV | 0
2 | 113107740R00 | Odstranění podkladů nebo krytů z kameniva hrubého drceného se štětem, v ploše jednotlivě do 50 m2, tloušťka vrstvy 400 mm | m2 | 12.5775 |  | 0 |  | 0 |  | 0 | 21 | 0 | 0 | 0 | 0.88 | 11.07 | 822-1 | RTS 23/ I | RTS 23/ I | 1.1094 | 13.95 |  | Práce | Běžná |  |  |  | POL1_1
|  | viz situace stavby a podélné profily - stávající povrchy : 11,70000*1,00000*1,00000*0,43000/0,400 |  | 12.5775 | [23 empty] | VV | 0
|  | (poměr tloušťky odstranění : skutečnost / 0,400 m) : 0,00000*11,70000/(11,70000+0,0000000001)*0,30*1,50*2*1,00000*0,43000/0,400 | [25 empty] | VV | 0
3 | 113108310R00 | Odstranění podkladů nebo krytů živičných, v ploše jednotlivě do 50 m2, tloušťka vrstvy 100 mm | m2 | 11.7 |  | 0 |  | 0 |  | 0 | 21 | 0 | 0 | 0 | 0.22 | 2.57 | 822-1 | RTS 23/ I | RTS 23/ I | 0.375 | 4.39 |  | Práce | Běžná |  |  |  | POL1_1
|  | viz situace stavby a podélné profily - stávající povrchy : 11,70000*(1,00000+0*0,50000)*1,00000 |  | 11.7 | [23 empty] | VV | 0
|  | 0,00000*11,70000/(11,70000+0,0000000001)*0,30*1,50*2*1,00000 | [25 empty] | VV | 0
4 | 113151114R00 | Odstranění podkladu, krytu frézováním povrch živičný, plochy do 500 m2 na jednom objektu nebo při provádění pruhu šířky do 750 mm, tloušťky 50 mm | m2 | 11.7 |  | 0 |  | 0 |  | 0 | 21 | 0 | 0 | 0 | 0.11 | 1.29 | 822-1 | RTS 23/ I | RTS 23/ I | 0.08 | 0.94 |  | Práce | Běžná |  |  |  | POL1_1
|  | s naložením na dopravní prostředek, očištění povrchu od frézované plochy, opotřebování frézovacích nástrojů (nožů, upínacích kroužků, držáků) nutné ruční odstranění (vybourání) živičného krytu kolem překážek, | [25 empty] | SPI |  | s naložením na dopravní prostředek, očištění povrchu od frézované plochy, opotřebování frézovacích nástrojů (nožů, upínacích kroužků, držáků) nutné ruční odstranění (vybourání) živičného krytu kolem překážek,
|  | viz situace stavby a podélné profily - stávající povrchy : 11,70000*(2*1*0,50000) |  | 11.7 | [23 empty] | VV | 0
|  | viz vzorové příčné řezy - rozšíření : | [25 empty] | VV | 0
5 | 113152112R00 | Odstranění podkladů zpevněných ploch kamenivo drcené | m3 | 1.6965 |  | 0 |  | 0 |  | 0 | 21 | 0 | 0 | 0 | 1.3 | 2.21 | 800-2 | RTS 23/ I | RTS 23/ I | 0.51 | 0.87 |  | Práce | Běžná |  |  |  | POL1_1
|  | s přemístěním na skládku na vzdálenost do 20 m nebo s naložením na dopravní prostředek, | [25 empty] | SPI
|  | viz vzorové příčné řezy - provizorní úprava : 11,70000*1,00000*0,05 |  | 0.585 | [23 empty] | VV | 0
|  | viz vzorové příčné řezy - provizorní úprava : 0,00000*1,00000*0,05 | [25 empty] | VV | 0
|  | viz vzorové příčné řezy - provizorní úprava - 1. dorovnávání do nivelety : 11,70000*1,00000*0,01 |  | 0.117 | [23 empty] | VV | 0
|  | viz vzorové příčné řezy - provizorní úprava - 1. dorovnávání do nivelety : 0,00000*1,00000*0,01 | [25 empty] | VV | 0
|  | viz vzorové příčné řezy - provizorní úprava - 2. dorovnávání do nivelety : 11,70000*1,00000*0,005 |  | 0.0585 | [23 empty] | VV | 0
|  | viz vzorové příčné řezy - provizorní úprava - 2. dorovnávání do nivelety : 0,00000*1,00000*0,005 | [25 empty] | VV | 0
|  | viz vzorové příčné řezy - provizorní úprava : 11,70000*1,00000*0,08 |  | 0.936 | [23 empty] | VV | 0
|  | viz vzorové příčné řezy - provizorní úprava : 0,00000*1,00000*0,08 | [25 empty] | VV | 0
6 | 114203301R00 | Třídění kamene nebo tvárnic podle druhu, velikosti nebo tvaru | m3 | 2.2564 |  | 0 |  | 0 |  | 0 | 21 | 0 | 0 | 0 | 0 | 0 | 800-1 | RTS 23/ I | RTS 23/ I | 1.092 | 2.46 |  | Práce | Běžná |  |  |  | POL1_1
|  | získaných při rozebrání dlažeb, záhozů, rovnanin a soustřeďovacích staveb. Uložení vytříděného lomového kamene nebo tvárnic na hromady podle druhu, velikosti nebo tvaru ve vzdálenosti do 3 m nebo na naložení na dopravní prostředek. | [25 empty] | SPI |  | získaných při rozebrání dlažeb, záhozů, rovnanin a soustřeďovacích staveb. Uložení vytříděného lomového kamene nebo tvárnic na hromady podle druhu, velikosti nebo tvaru ve vzdálenosti do 3 m nebo na naložení na dopravní prostředek.
|  | VYTLAČENÁ ZEMINA RÝHY : 11,30000*1,41269*1,00000*0,20222 |  | 3.2281 | [23 empty] | VV | 0
|  | viz situace stavby a podélné profily - stávající povrchy : -11,70000*1,00000*(0,10+0,43000)*0,20222 |  | -1.254 | [23 empty] | VV | 0
|  | viz situace stavby a podélné profily - stávající povrchy : -0,00000*1,00000*(0,10+0,06)*0,20222 | [25 empty] | VV | 0
|  | viz situace stavby a podélné profily - stávající povrchy : -0,00000*1,00000*0,15*0,20222 | [25 empty] | VV | 0
|  | viz situace stavby a podélné profily - stávající povrchy : -(0,60000-1,00000)*1,00000*0,15*0,20222 |  | 0.01213 | [23 empty] | VV | 0
|  | VYTLAČENÁ ZEMINA ZÁŘEZY : 1,00000*(2*0,80000+1,27550*0,35000*2)/2*1,27550*0,20222 |  | 0.32149 | [23 empty] | VV | 0
|  | viz situace stavby a podélné profily - stávající povrchy : -1,00000*(0,80000+2*1,27550*0,35000)*0,15*0,20222 |  | -0.05135 | [23 empty] | VV | 0
|  | VYTLAČENÁ ZEMINA JÁMY PROTLAKU : 0,00000*(6*3+3*3)*(1,40154+0,50)*0,20222 | [25 empty] | VV | 0
7 | 115001101R00 | Převedení vody při průměru potrubí DN do 100 mm | m | 12.3 |  | 0 |  | 0 |  | 0 | 21 | 0 | 0.00692 | 0.09 | 0 | 0 | 800-1 | RTS 23/ I | RTS 23/ I | 0.502 | 6.17 |  | Práce | Běžná |  |  |  | POL1_
|  | získané při čerpání, potrubím nebo žlaby. Montáž, demontáž a opotřebení potrubí nebo žlabu a jeho utěsnění po dobu provozu. Včetně nutné podpěrné konstrukce. | [25 empty] | SPI |  | získané při čerpání, potrubím nebo žlaby. Montáž, demontáž a opotřebení potrubí nebo žlabu a jeho utěsnění po dobu provozu. Včetně nutné podpěrné konstrukce.
|  | viz. situace stavby : 12,30000 |  | 12.3 | [23 empty] | VV | 0
|  | viz souhrnná technická zpráva (hydrogeologické poměry) : | [25 empty] | VV | 0
8 | 115101201R00 | Čerpání vody na dopravní výšku do 10 m s uvažovaným průměrným přítokem do 500 l/min | h | 2.3233 |  | 0 |  | 0 |  | 0 | 21 | 0 | 0 | 0 | 0 | 0 | 800-1 | RTS 23/ I | RTS 23/ I | 0.203 | 0.47 |  | Práce | Běžná |  |  |  | POL1_1
|  | na vzdálenost od hladiny vody v jímce po výšku roviny proložené osou nejvyššího bodu výtlačného potrubí. Včetně odpadní potrubí v délce do 20 m. | [25 empty] | SPI |  | na vzdálenost od hladiny vody v jímce po výšku roviny proložené osou nejvyššího bodu výtlačného potrubí. Včetně odpadní potrubí v délce do 20 m.
|  | viz souhrnná technická zpráva (hydrogeologické poměry) : 12,30000/12,00000*8,5*(1-0,27778-0,45556) |  | 2.3233 | [23 empty] | VV | 0
9 | 115101202R00 | Čerpání vody na dopravní výšku do 10 m s uvažovaným průměrným přítokem přes 500 do 1 000 l/min | h | 6.3892 |  | 0 |  | 0 |  | 0 | 21 | 0 | 4e-05 | 0 | 0 | 0 | 800-1 | RTS 23/ I | RTS 23/ I | 0.303 | 1.94 |  | Práce | Běžná |  |  |  | POL1_1
|  | na vzdálenost od hladiny vody v jímce po výšku roviny proložené osou nejvyššího bodu výtlačného potrubí. Včetně odpadní potrubí v délce do 20 m. | [25 empty] | SPI |  | na vzdálenost od hladiny vody v jímce po výšku roviny proložené osou nejvyššího bodu výtlačného potrubí. Včetně odpadní potrubí v délce do 20 m.
|  | viz souhrnná technická zpráva (hydrogeologické poměry) : 12,30000/12,00000*8,5*(0,27778+0,45556) |  | 6.3892 | [23 empty] | VV | 0
10 | 115101301R00 | Pohotovost záložní čerpací soupravy na dopravní výšku do 10 m s uvažovaným průměrným přítokem do 500 l/min | den | 0.27333 |  | 0 |  | 0 |  | 0 | 21 | 0 | 0 | 0 | 0 | 0 | 800-1 | RTS 23/ I | RTS 23/ I | 0 | 0 |  | Práce | Běžná |  |  |  | POL1_1
|  | na vzdálenost (výšku) od hladiny vody v jímce po výšku roviny proložené osou nejvyššího bodu výtlačného potrubí. Včetně sacího a výtlačného potrubí, příp. odpadních žlabů, lešení pod čerpadlo a pod potrubí nebo pod odpadní žlaby a záložního zdroje energie. | [25 empty] | SPI |  | na vzdálenost (výšku) od hladiny vody v jímce po výšku roviny proložené osou nejvyššího bodu výtlačného potrubí. Včetně sacího a výtlačného potrubí, příp. odpadních žlabů, lešení pod čerpadlo a pod potrubí nebo pod odpadní žlaby a záložního zdroje energie.
|  | viz souhrnná technická zpráva (hydrogeologické poměry) : 12,30000/12,00000*(1-0,27778-0,45556) |  | 0.27333 | [23 empty] | VV | 0
11 | 115101302R00 | Pohotovost záložní čerpací soupravy na dopravní výšku do 10 m s uvažovaným průměrným přítokem přes 500 do 1 000 l/min | den | 0.75167 |  | 0 |  | 0 |  | 0 | 21 | 0 | 0 | 0 | 0 | 0 | 800-1 | RTS 23/ I | RTS 23/ I | 0 | 0 |  | Práce | Běžná |  |  |  | POL1_1
|  | na vzdálenost (výšku) od hladiny vody v jímce po výšku roviny proložené osou nejvyššího bodu výtlačného potrubí. Včetně sacího a výtlačného potrubí, příp. odpadních žlabů, lešení pod čerpadlo a pod potrubí nebo pod odpadní žlaby a záložního zdroje energie. | [25 empty] | SPI |  | na vzdálenost (výšku) od hladiny vody v jímce po výšku roviny proložené osou nejvyššího bodu výtlačného potrubí. Včetně sacího a výtlačného potrubí, příp. odpadních žlabů, lešení pod čerpadlo a pod potrubí nebo pod odpadní žlaby a záložního zdroje energie.
|  | viz souhrnná technická zpráva (hydrogeologické poměry) : 12,30000/12,00000*(0,27778+0,45556) |  | 0.75167 | [23 empty] | VV | 0
12 | 119001401R00 | Dočasné zajištění podzemního potrubí nebo vedení ocelového potrubí DN do 200 mm | m | 2 |  | 0 |  | 0 |  | 0 | 21 | 0 | 0.00869 | 0.02 | 0 | 0 | 800-1 | RTS 23/ I | RTS 23/ I | 0.703 | 1.41 |  | Práce | Běžná |  |  |  | POL1_1
|  | ve výkopišti ve stavu a poloze, ve kterých byla na začátku zemních prací, a to podepřením, vzepřením nebo vyvěšením, případně s ochranným bedněním, se zřízením a odstraněním zajišťovací konstrukce a včetně opotřebení použitých materiálů, | [25 empty] | SPI |  | ve výkopišti ve stavu a poloze, ve kterých byla na začátku zemních prací, a to podepřením, vzepřením nebo vyvěšením, případně s ochranným bedněním, se zřízením a odstraněním zajišťovací konstrukce a včetně opotřebení použitých materiálů,
|  | viz situace stavby a podélné profily - křížení a souběhy s podzemními inž. sítěmi : 1,00000*(1,00000+2*0,50) |  | 2 | [23 empty] | VV | 0
13 | 120001101R00 | Ztížené vykopávky v horninách jakékoliv třídy | m3 | 0.86361 |  | 0 |  | 0 |  | 0 | 21 | 0 | 0 | 0 | 0 | 0 | 800-1 | RTS 23/ I | RTS 23/ I | 1.548 | 1.34 |  | Práce | Běžná |  |  |  | POL1_1
|  | příplatek k cenám vykopávek za ztížení vykopávky v blízkosti podzemního vedení nebo výbušnin v horninách jakékoliv třídy, | [25 empty] | SPI |  | příplatek k cenám vykopávek za ztížení vykopávky v blízkosti podzemního vedení nebo výbušnin v horninách jakékoliv třídy,
|  | viz situace stavby a podélné profily - křížení a souběhy s podzemními inž. sítěmi : 1,00000*1,00000*1,0*1,0*1,00000/12,30000 |  | 0.0813 | [23 empty] | VV | 0
|  | 0,00000*1,00000*1,0*1,0*1,00000/12,30000 | [25 empty] | VV | 0
|  | 0,00000*1,00000*1,0*1,0*1,00000/12,30000 | [25 empty] | VV | 0
|  | viz situace stavby a podélné profily - křížení a souběhy s podzemními inž. sítěmi : 2,30000*0,80000*1/3*1,27550 |  | 0.78231 | [23 empty] | VV | 0
14 | 121101101R00 | Sejmutí ornice s přemístěním na vzdálenost do 50 m | m3 | 0.46393 |  | 0 |  | 0 |  | 0 | 21 | 0 | 0 | 0 | 0 | 0 | 800-1 | RTS 23/ I | RTS 23/ I | 0.097 | 0.05 |  | Práce | Běžná |  |  |  | POL1_1
|  | nebo lesní půdy, s vodorovným přemístěním na hromady v místě upotřebení nebo na dočasné či trvalé skládky se složením | [25 empty] | SPI |  | nebo lesní půdy, s vodorovným přemístěním na hromady v místě upotřebení nebo na dočasné či trvalé skládky se složením
|  | viz situace stavby a podélné profily - stávající povrchy - RÝHY : 0,60000*1,00000*0,15 |  | 0.09 | [23 empty] | VV | 0
|  | ZÁŘEZY : 1,00000*((0,80000+2*1,27550*0,35000)-1,00000)*0,15 |  | 0.10393 | [23 empty] | VV | 0
|  | JÁMY PROTLAKU : 0,00000*(6*3+3*3)*0,15 | [25 empty] | VV | 0
|  | DOPRAVNÍ PRUH : 0,60000*(0,50+2,50)*0,15 |  | 0.27 | [23 empty] | VV | 0
15 | 123202101R00 | Vykopávky zářezů pro podzemní vedení v hornině 3 do 1 000 m3 | m3 | 0.37108 |  | 0 |  | 0 |  | 0 | 21 | 0 | 0 | 0 | 0 | 0 | 800-1 | RTS 23/ I | RTS 23/ I | 0.389 | 0.14 |  | Práce | Běžná |  |  |  | POL1_1
|  | se šikmými stěnami s přemístěním výkopku na vzdálenost do 5 m od podélné osy zářezu nebo s naložením na dopravní prostředek, s urovnáním dna zářezu do předepsaného profilu a spádu, | [25 empty] | SPI |  | se šikmými stěnami s přemístěním výkopku na vzdálenost do 5 m od podélné osy zářezu nebo s naložením na dopravní prostředek, s urovnáním dna zářezu do předepsaného profilu a spádu,
|  | viz situace stavby a podélné profily : 1,00000*(2*0,80000+1,27550*0,35000*2)/2*1,27550*0,27778 |  | 0.44162 | [23 empty] | VV | 0
|  | odpočet sejmuté vrtsvy v jiné položce : -1,00000*(0,80000+2*1,27550*0,35000)*0,15*0,27778 |  | -0.07054 | [23 empty] | VV | 0
16 | 123202109R00 | Vykopávky zářezů pro podzemní vedení v hornině 3 příplatek k cenám za lepivost horniny | m3 | 0.37108 |  | 0 |  | 0 |  | 0 | 21 | 0 | 0 | 0 | 0 | 0 | 800-1 | RTS 23/ I | RTS 23/ I | 0.073 | 0.03 |  | Práce | Běžná |  |  |  | POL1_1
|  | se šikmými stěnami s přemístěním výkopku na vzdálenost do 5 m od podélné osy zářezu nebo s naložením na dopravní prostředek, s urovnáním dna zářezu do předepsaného profilu a spádu, | [25 empty] | SPI |  | se šikmými stěnami s přemístěním výkopku na vzdálenost do 5 m od podélné osy zářezu nebo s naložením na dopravní prostředek, s urovnáním dna zářezu do předepsaného profilu a spádu,
|  | viz situace stavby a podélné profily : 1,00000*(2*0,80000+1,27550*0,35000*2)/2*1,27550*0,27778 |  | 0.44162 | [23 empty] | VV | 0
|  | odpočet sejmuté vrtsvy v jiné položce : -1,00000*(0,80000+2*1,27550*0,35000)*0,15*0,27778 |  | -0.07054 | [23 empty] | VV | 0
17 | 123302101R00 | Vykopávky zářezů pro podzemní vedení v hornině 4 do 1000 m3 | m3 | 0.60858 |  | 0 |  | 0 |  | 0 | 21 | 0 | 0 | 0 | 0 | 0 | 800-1 | RTS 23/ I | RTS 23/ I | 0.561 | 0.34 |  | Práce | Běžná |  |  |  | POL1_1
|  | se šikmými stěnami s přemístěním výkopku na vzdálenost do 5 m od podélné osy zářezu nebo s naložením na dopravní prostředek, s urovnáním dna zářezu do předepsaného profilu a spádu, | [25 empty] | SPI |  | se šikmými stěnami s přemístěním výkopku na vzdálenost do 5 m od podélné osy zářezu nebo s naložením na dopravní prostředek, s urovnáním dna zářezu do předepsaného profilu a spádu,
|  | viz situace stavby a podélné profily : 1,00000*(2*0,80000+1,27550*0,35000*2)/2*1,27550*0,45556 |  | 0.72426 | [23 empty] | VV | 0
|  | odpočet sejmuté vrtsvy v jiné položce : -1,00000*(0,80000+2*1,27550*0,35000)*0,15*0,45556 |  | -0.11568 | [23 empty] | VV | 0
18 | 123302109R00 | Vykopávky zářezů pro podzemní vedení v hornině 4 příplatek k cenám za lepivost horniny | m3 | 0.60858 |  | 0 |  | 0 |  | 0 | 21 | 0 | 0 | 0 | 0 | 0 | 800-1 | RTS 23/ I | RTS 23/ I | 0.089 | 0.05 |  | Práce | Běžná |  |  |  | POL1_1
|  | se šikmými stěnami s přemístěním výkopku na vzdálenost do 5 m od podélné osy zářezu nebo s naložením na dopravní prostředek, s urovnáním dna zářezu do předepsaného profilu a spádu, | [25 empty] | SPI |  | se šikmými stěnami s přemístěním výkopku na vzdálenost do 5 m od podélné osy zářezu nebo s naložením na dopravní prostředek, s urovnáním dna zářezu do předepsaného profilu a spádu,
|  | viz situace stavby a podélné profily : 1,00000*(2*0,80000+1,27550*0,35000*2)/2*1,27550*0,45556 |  | 0.72426 | [23 empty] | VV | 0
|  | odpočet sejmuté vrtsvy v jiné položce : -1,00000*(0,80000+2*1,27550*0,35000)*0,15*0,45556 |  | -0.11568 | [23 empty] | VV | 0
19 | 123402101R00 | Vykopávky zářezů pro podzemní vedení v hornině 5 do 1000 m3 | m3 | 0.27014 |  | 0 |  | 0 |  | 0 | 21 | 0 | 0.00814 | 0 | 0 | 0 | 800-1 | RTS 23/ I | RTS 23/ I | 0.846 | 0.23 |  | Práce | Běžná |  |  |  | POL1_1
|  | se šikmými stěnami s přemístěním výkopku na vzdálenost do 5 m od podélné osy zářezu nebo s naložením na dopravní prostředek, s urovnáním dna zářezu do předepsaného profilu a spádu, | [25 empty] | SPI |  | se šikmými stěnami s přemístěním výkopku na vzdálenost do 5 m od podélné osy zářezu nebo s naložením na dopravní prostředek, s urovnáním dna zářezu do předepsaného profilu a spádu,
|  | viz situace stavby a podélné profily : 1,00000*(2*0,80000+1,27550*0,35000*2)/2*1,27550*0,20222 |  | 0.32149 | [23 empty] | VV | 0
|  | odpočet sejmuté vrtsvy v jiné položce : -1,00000*(0,80000+2*1,27550*0,35000)*0,15*0,20222 |  | -0.05135 | [23 empty] | VV | 0
20 | 123502101R00 | Vykopávky zářezů pro podzemní vedení v hornině 6 do 1 000 m3 | m3 | 0.05492 |  | 0 |  | 0 |  | 0 | 21 | 0 | 0.01538 | 0 | 0 | 0 | 800-1 | RTS 23/ I | RTS 23/ I | 0.943 | 0.05 |  | Práce | Běžná |  |  |  | POL1_1
|  | se šikmými stěnami s přemístěním výkopku na vzdálenost do 5 m od podélné osy zářezu nebo s naložením na dopravní prostředek, s urovnáním dna zářezu do předepsaného profilu a spádu, | [25 empty] | SPI |  | se šikmými stěnami s přemístěním výkopku na vzdálenost do 5 m od podélné osy zářezu nebo s naložením na dopravní prostředek, s urovnáním dna zářezu do předepsaného profilu a spádu,
|  | viz situace stavby a podélné profily : 1,00000*(2*0,80000+1,27550*0,35000*2)/2*1,27550*0,04111 |  | 0.06536 | [23 empty] | VV | 0
|  | odpočet sejmuté vrtsvy v jiné položce : -1,00000*(0,80000+2*1,27550*0,35000)*0,15*0,04111 |  | -0.01044 | [23 empty] | VV | 0
21 | 123602101R00 | Vykopávky zářezů pro podzemní vedení v hornině 7 do 1 000 m3 | m3 | 0.03117 |  | 0 |  | 0 |  | 0 | 21 | 0 | 0.0173 | 0 | 0 | 0 | 800-1 | RTS 23/ I | RTS 23/ I | 1.176 | 0.04 |  | Práce | Běžná |  |  |  | POL1_1
|  | se šikmými stěnami s přemístěním výkopku na vzdálenost do 5 m od podélné osy zářezu nebo s naložením na dopravní prostředek, s urovnáním dna zářezu do předepsaného profilu a spádu, | [25 empty] | SPI |  | se šikmými stěnami s přemístěním výkopku na vzdálenost do 5 m od podélné osy zářezu nebo s naložením na dopravní prostředek, s urovnáním dna zářezu do předepsaného profilu a spádu,
|  | viz situace stavby a podélné profily : 1,00000*(2*0,80000+1,27550*0,35000*2)/2*1,27550*0,02333 |  | 0.03709 | [23 empty] | VV | 0
|  | odpočet sejmuté vrtsvy v jiné položce : -1,00000*(0,80000+2*1,27550*0,35000)*0,15*0,02333 |  | -0.00592 | [23 empty] | VV | 0
22 | 130001101R00 | Příplatek k cenám za ztížené vykopávky v horninách jakékoliv třídy | m3 | 2.0018 |  | 0 |  | 0 |  | 0 | 21 | 0 | 0 | 0 | 0 | 0 | 800-1 | RTS 23/ I | RTS 23/ I | 1.763 | 3.53 |  | Práce | Běžná |  |  |  | POL1_1
|  | Příplatek k cenám hloubených vykopávek za ztížení vykopávky v blízkosti podzemního vedení nebo výbušnin pro jakoukoliv třídu horniny. | [25 empty] | SPI |  | Příplatek k cenám hloubených vykopávek za ztížení vykopávky v blízkosti podzemního vedení nebo výbušnin pro jakoukoliv třídu horniny.
|  | viz situace stavby a podélné profily - křížení a souběhy s podzemními inž. sítěmi : 1,00000*1,00000*1,0*1,0*11,30000/12,30000 |  | 0.9187 | [23 empty] | VV | 0
|  | 0,00000*1,00000*1,0*1,0*11,30000/12,30000 | [25 empty] | VV | 0
|  | 0,00000*1,00000*1,0*1,0*11,30000/12,30000 | [25 empty] | VV | 0
|  | viz situace stavby a podélné profily - křížení a souběhy s podzemními inž. sítěmi : 2,30000*1,00000*1/3*1,41269 |  | 1.0831 | [23 empty] | VV | 0
23 | 132101211R00 | Hloubení rýh šířky přes 60 do 200 cm do 100 m3, v hornině 1-2, hloubení strojně | m3 | 0.04434 |  | 0 |  | 0 |  | 0 | 21 | 0 | 0 | 0 | 0 | 0 | 800-1 | RTS 23/ I | RTS 23/ I | 0.18 | 0.01 |  | Práce | Běžná |  |  |  | POL1_1
|  | zapažených i nezapažených, s urovnáním dna do předepsaného profilu a spádu, s případně nutným přehozením výkopku na vzdálenost do 3 m ve výkopišti, s přehozením výkopku na přilehlém terénu na vzdálenost do 5 m od podélné osy rýhy nebo s naložením výkopku na dopravní prostředek. | [25 empty] | SPI |  | zapažených i nezapažených, s urovnáním dna do předepsaného profilu a spádu, s případně nutným přehozením výkopku na vzdálenost do 3 m ve výkopišti, s přehozením výkopku na přilehlém terénu na vzdálenost do 5 m od podélné osy rýhy nebo s naložením výkopku na dopravní prostředek.
|  | viz podélné profily a vzorové příčné řezy : (11,30000*0,01)*1,41269*1,00000*0,27778*1,00000 |  | 0.04434 | [23 empty] | VV | 0
24 | 132101291R00 | Hloubení rýh šířky přes 60 do 200 cm do 100 m3, v hornině 1-2, příplatek za hloubení ve vodě | m3 | 0.04434 |  | 0 |  | 0 |  | 0 | 21 | 0 | 0 | 0 | 0 | 0 | 800-1 | RTS 23/ I | RTS 23/ I | 0.29 | 0.01 |  | Práce | Běžná |  |  |  | POL1_
|  | zapažených i nezapažených, s urovnáním dna do předepsaného profilu a spádu, s případně nutným přehozením výkopku na vzdálenost do 3 m ve výkopišti, s přehozením výkopku na přilehlém terénu na vzdálenost do 5 m od podélné osy rýhy nebo s naložením výkopku na dopravní prostředek. | [25 empty] | SPI |  | zapažených i nezapažených, s urovnáním dna do předepsaného profilu a spádu, s případně nutným přehozením výkopku na vzdálenost do 3 m ve výkopišti, s přehozením výkopku na přilehlém terénu na vzdálenost do 5 m od podélné osy rýhy nebo s naložením výkopku na dopravní prostředek.
|  | viz podélné profily a vzorové příčné řezy : (11,30000*0,01)*1,41269*1,00000*0,27778*1,00000 |  | 0.04434 | [23 empty] | VV | 0
25 | 132201211R00 | Hloubení rýh šířky přes 60 do 200 cm do 100 m3, v hornině 3, hloubení strojně | m3 | 2.6841 |  | 0 |  | 0 |  | 0 | 21 | 0 | 0 | 0 | 0 | 0 | 800-1 | RTS 23/ I | RTS 23/ I | 0.2 | 0.54 |  | Práce | Běžná |  |  |  | POL1_1
|  | zapažených i nezapažených, s urovnáním dna do předepsaného profilu a spádu, s případně nutným přehozením výkopku na vzdálenost do 3 m ve výkopišti, s přehozením výkopku na přilehlém terénu na vzdálenost do 5 m od podélné osy rýhy nebo s naložením výkopku na dopravní prostředek. | [25 empty] | SPI |  | zapažených i nezapažených, s urovnáním dna do předepsaného profilu a spádu, s případně nutným přehozením výkopku na vzdálenost do 3 m ve výkopišti, s přehozením výkopku na přilehlém terénu na vzdálenost do 5 m od podélné osy rýhy nebo s naložením výkopku na dopravní prostředek.
|  | viz podélné profily a vzorové příčné řezy : (11,30000*0,99)*1,41269*1,00000*1,00000*0,27778 |  | 4.39 | [23 empty] | VV | 0
|  | odpočet sejmuté vrtsvy v jiné položce : -11,70000*1,00000*(0,10+0,43000)*1,00000*0,27778 |  | -1.7225 | [23 empty] | VV | 0
|  | odpočet sejmuté vrtsvy v jiné položce : -0,00000*1,00000*(0,10+0,06)*1,00000*0,27778 | [25 empty] | VV | 0
|  | odpočet sejmuté vrtsvy v jiné položce : -0,00000*1,00000*0,15*1,00000*0,27778 | [25 empty] | VV | 0
|  | odpočet sejmuté vrtsvy v jiné položce : -(0,60000-1,00000)*1,00000*0,15*1,00000*0,27778 |  | 0.01667 | [23 empty] | VV | 0
26 | 132201219R00 | Hloubení rýh šířky přes 60 do 200 cm příplatek za lepivost, v hornině 3, | m3 | 2.6841 |  | 0 |  | 0 |  | 0 | 21 | 0 | 0 | 0 | 0 | 0 | 800-1 | RTS 23/ I | RTS 23/ I | 0.084 | 0.23 |  | Práce | Běžná |  |  |  | POL1_1
|  | zapažených i nezapažených, s urovnáním dna do předepsaného profilu a spádu, s případně nutným přehozením výkopku na vzdálenost do 3 m ve výkopišti, s přehozením výkopku na přilehlém terénu na vzdálenost do 5 m od podélné osy rýhy nebo s naložením výkopku na dopravní prostředek. | [25 empty] | SPI |  | zapažených i nezapažených, s urovnáním dna do předepsaného profilu a spádu, s případně nutným přehozením výkopku na vzdálenost do 3 m ve výkopišti, s přehozením výkopku na přilehlém terénu na vzdálenost do 5 m od podélné osy rýhy nebo s naložením výkopku na dopravní prostředek.
|  | viz podélné profily a vzorové příčné řezy : (11,30000*0,99)*1,41269*1,00000*0,27778 |  | 4.39 | [23 empty] | VV | 0
|  | odpočet sejmuté vrtsvy v jiné položce : -11,70000*1,00000*(0,10+0,43000)*0,27778 |  | -1.7225 | [23 empty] | VV | 0
|  | odpočet sejmuté vrtsvy v jiné položce : -0,00000*1,00000*(0,10+0,06)*0,27778 | [25 empty] | VV | 0
|  | odpočet sejmuté vrtsvy v jiné položce : -0,00000*1,00000*0,15*0,27778 | [25 empty] | VV | 0
|  | odpočet sejmuté vrtsvy v jiné položce : -(0,60000-1,00000)*1,00000*0,15*0,27778 |  | 0.01667 | [23 empty] | VV | 0
27 | 132201291R00 | Hloubení rýh šířky přes 60 do 200 cm do 100 m3, v hornině 3, příplatek za hloubení ve vodě | m3 | 2.6841 |  | 0 |  | 0 |  | 0 | 21 | 0 | 0 | 0 | 0 | 0 | 800-1 | RTS 23/ I | RTS 23/ I | 0.54 | 1.45 |  | Práce | Běžná |  |  |  | POL1_
|  | zapažených i nezapažených, s urovnáním dna do předepsaného profilu a spádu, s případně nutným přehozením výkopku na vzdálenost do 3 m ve výkopišti, s přehozením výkopku na přilehlém terénu na vzdálenost do 5 m od podélné osy rýhy nebo s naložením výkopku na dopravní prostředek. | [25 empty] | SPI |  | zapažených i nezapažených, s urovnáním dna do předepsaného profilu a spádu, s případně nutným přehozením výkopku na vzdálenost do 3 m ve výkopišti, s přehozením výkopku na přilehlém terénu na vzdálenost do 5 m od podélné osy rýhy nebo s naložením výkopku na dopravní prostředek.
|  | viz podélné profily a vzorové příčné řezy : (11,30000*0,99)*1,41269*1,00000*1,00000*0,27778 |  | 4.39 | [23 empty] | VV | 0
|  | odpočet sejmuté vrtsvy v jiné položce : -11,70000*1,00000*(0,10+0,43000)*1,00000*0,27778 |  | -1.7225 | [23 empty] | VV | 0
|  | odpočet sejmuté vrtsvy v jiné položce : -0,00000*1,00000*(0,10+0,06)*1,00000*0,27778 | [25 empty] | VV | 0
|  | odpočet sejmuté vrtsvy v jiné položce : -0,00000*1,00000*0,15*1,00000*0,27778 | [25 empty] | VV | 0
|  | odpočet sejmuté vrtsvy v jiné položce : -(0,60000-1,00000)*1,00000*0,15*1,00000*0,27778 |  | 0.01667 | [23 empty] | VV | 0
28 | 132301211R00 | Hloubení rýh šířky přes 60 do 200 cm do 100 m3, v hornině 4, hloubení strojně | m3 | 4.4747 |  | 0 |  | 0 |  | 0 | 21 | 0 | 0 | 0 | 0 | 0 | 800-1 | RTS 23/ I | RTS 23/ I | 0.35 | 1.57 |  | Práce | Běžná |  |  |  | POL1_1
|  | zapažených i nezapažených, s urovnáním dna do předepsaného profilu a spádu, s případně nutným přehozením výkopku na vzdálenost do 3 m ve výkopišti, s přehozením výkopku na přilehlém terénu na vzdálenost do 5 m od podélné osy rýhy nebo s naložením výkopku na dopravní prostředek. | [25 empty] | SPI |  | zapažených i nezapažených, s urovnáním dna do předepsaného profilu a spádu, s případně nutným přehozením výkopku na vzdálenost do 3 m ve výkopišti, s přehozením výkopku na přilehlém terénu na vzdálenost do 5 m od podélné osy rýhy nebo s naložením výkopku na dopravní prostředek.
|  | viz podélné profily a vzorové příčné řezy : 11,30000*1,41269*1,00000*1,00000*0,45556 |  | 7.2723 | [23 empty] | VV | 0
|  | odpočet sejmuté vrtsvy v jiné položce : -11,70000*1,00000*(0,10+0,43000)*1,00000*0,45556 |  | -2.8249 | [23 empty] | VV | 0
|  | odpočet sejmuté vrtsvy v jiné položce : -0,00000*1,00000*(0,10+0,06)*1,00000*0,45556 | [25 empty] | VV | 0
|  | odpočet sejmuté vrtsvy v jiné položce : -0,00000*1,00000*0,15*1,00000*0,45556 | [25 empty] | VV | 0
|  | odpočet sejmuté vrtsvy v jiné položce : -(0,60000-1,00000)*1,00000*0,15*1,00000*0,45556 |  | 0.02733 | [23 empty] | VV | 0
29 | 132301219R00 | Hloubení rýh šířky přes 60 do 200 cm příplatek za lepivost, v hornině 4, | m3 | 4.4747 |  | 0 |  | 0 |  | 0 | 21 | 0 | 0 | 0 | 0 | 0 | 800-1 | RTS 23/ I | RTS 23/ I | 0.1483 | 0.66 |  | Práce | Běžná |  |  |  | POL1_1
|  | zapažených i nezapažených, s urovnáním dna do předepsaného profilu a spádu, s případně nutným přehozením výkopku na vzdálenost do 3 m ve výkopišti, s přehozením výkopku na přilehlém terénu na vzdálenost do 5 m od podélné osy rýhy nebo s naložením výkopku na dopravní prostředek. | [25 empty] | SPI |  | zapažených i nezapažených, s urovnáním dna do předepsaného profilu a spádu, s případně nutným přehozením výkopku na vzdálenost do 3 m ve výkopišti, s přehozením výkopku na přilehlém terénu na vzdálenost do 5 m od podélné osy rýhy nebo s naložením výkopku na dopravní prostředek.
|  | viz podélné profily a vzorové příčné řezy : 11,30000*1,41269*1,00000*0,45556 |  | 7.2723 | [23 empty] | VV | 0
|  | odpočet sejmuté vrtsvy v jiné položce : -11,70000*1,00000*(0,10+0,43000)*0,45556 |  | -2.8249 | [23 empty] | VV | 0
|  | odpočet sejmuté vrtsvy v jiné položce : -0,00000*1,00000*(0,10+0,06)*0,45556 | [25 empty] | VV | 0
|  | odpočet sejmuté vrtsvy v jiné položce : -0,00000*1,00000*0,15*0,45556 | [25 empty] | VV | 0
|  | odpočet sejmuté vrtsvy v jiné položce : -(0,60000-1,00000)*1,00000*0,15*0,45556 |  | 0.02733 | [23 empty] | VV | 0
30 | 132301291R00 | Hloubení rýh šířky přes 60 do 200 cm do 100 m3, v hornině 4, příplatek za hloubení ve vodě | m3 | 4.4747 |  | 0 |  | 0 |  | 0 | 21 | 0 | 0 | 0 | 0 | 0 | 800-1 | RTS 23/ I | RTS 23/ I | 0.9 | 4.03 |  | Práce | Běžná |  |  |  | POL1_
|  | zapažených i nezapažených, s urovnáním dna do předepsaného profilu a spádu, s případně nutným přehozením výkopku na vzdálenost do 3 m ve výkopišti, s přehozením výkopku na přilehlém terénu na vzdálenost do 5 m od podélné osy rýhy nebo s naložením výkopku na dopravní prostředek. | [25 empty] | SPI |  | zapažených i nezapažených, s urovnáním dna do předepsaného profilu a spádu, s případně nutným přehozením výkopku na vzdálenost do 3 m ve výkopišti, s přehozením výkopku na přilehlém terénu na vzdálenost do 5 m od podélné osy rýhy nebo s naložením výkopku na dopravní prostředek.
|  | viz podélné profily a vzorové příčné řezy : 11,30000*1,41269*1,00000*1,00000*0,45556 |  | 7.2723 | [23 empty] | VV | 0
|  | odpočet sejmuté vrtsvy v jiné položce : -11,70000*1,00000*(0,10+0,43000)*1,00000*0,45556 |  | -2.8249 | [23 empty] | VV | 0
|  | odpočet sejmuté vrtsvy v jiné položce : -0,00000*1,00000*(0,10+0,06)*1,00000*0,45556 | [25 empty] | VV | 0
|  | odpočet sejmuté vrtsvy v jiné položce : -0,00000*1,00000*0,15*1,00000*0,45556 | [25 empty] | VV | 0
|  | odpočet sejmuté vrtsvy v jiné položce : -(0,60000-1,00000)*1,00000*0,15*1,00000*0,45556 |  | 0.02733 | [23 empty] | VV | 0
31 | 132401211R00 | Hloubení rýh šířky přes 60 do 200 cm jakékoliv množství, v hornině 5, hloubení strojně | m3 | 1.9863 |  | 0 |  | 0 |  | 0 | 21 | 0 | 0 | 0 | 0 | 0 | 800-1 | RTS 23/ I | RTS 23/ I | 0.53 | 1.05 |  | Práce | Běžná |  |  |  | POL1_1
|  | zapažených i nezapažených, s urovnáním dna do předepsaného profilu a spádu, s případně nutným přehozením výkopku na vzdálenost do 3 m ve výkopišti, s přehozením výkopku na přilehlém terénu na vzdálenost do 5 m od podélné osy rýhy nebo s naložením výkopku na dopravní prostředek. | [25 empty] | SPI |  | zapažených i nezapažených, s urovnáním dna do předepsaného profilu a spádu, s případně nutným přehozením výkopku na vzdálenost do 3 m ve výkopišti, s přehozením výkopku na přilehlém terénu na vzdálenost do 5 m od podélné osy rýhy nebo s naložením výkopku na dopravní prostředek.
|  | viz podélné profily a vzorové příčné řezy : 11,30000*1,41269*1,00000*0,20222 |  | 3.2281 | [23 empty] | VV | 0
|  | odpočet sejmuté vrtsvy v jiné položce : -11,70000*1,00000*(0,10+0,43000)*0,20222 |  | -1.254 | [23 empty] | VV | 0
|  | odpočet sejmuté vrtsvy v jiné položce : -0,00000*1,00000*(0,10+0,06)*0,20222 | [25 empty] | VV | 0
|  | odpočet sejmuté vrtsvy v jiné položce : -0,00000*1,00000*0,15*0,20222 | [25 empty] | VV | 0
|  | odpočet sejmuté vrtsvy v jiné položce : -(0,60000-1,00000)*1,00000*0,15*0,20222 |  | 0.01213 | [23 empty] | VV | 0
32 | 132501211R00 | Hloubení rýh šířky přes 60 do 200 cm jakékoliv množství, v hornině 6, skalní frézou | m3 | 0.4038 |  | 0 |  | 0 |  | 0 | 21 | 0 | 0 | 0 | 0 | 0 | 800-1 | RTS 23/ I | RTS 23/ I | 0.25 | 0.1 |  | Práce | Běžná |  |  |  | POL1_1
|  | zapažených i nezapažených, s urovnáním dna do předepsaného profilu a spádu, s případně nutným přehozením výkopku na vzdálenost do 3 m ve výkopišti, s přehozením výkopku na přilehlém terénu na vzdálenost do 5 m od podélné osy rýhy nebo s naložením výkopku na dopravní prostředek. | [25 empty] | SPI |  | zapažených i nezapažených, s urovnáním dna do předepsaného profilu a spádu, s případně nutným přehozením výkopku na vzdálenost do 3 m ve výkopišti, s přehozením výkopku na přilehlém terénu na vzdálenost do 5 m od podélné osy rýhy nebo s naložením výkopku na dopravní prostředek.
|  | viz podélné profily a vzorové příčné řezy : 11,30000*1,41269*1,00000*0,04111 |  | 0.65626 | [23 empty] | VV | 0
|  | odpočet sejmuté vrtsvy v jiné položce : -11,70000*1,00000*(0,10+0,43000)*0,04111 |  | -0.25492 | [23 empty] | VV | 0
|  | odpočet sejmuté vrtsvy v jiné položce : -0,00000*1,00000*(0,10+0,06)*0,04111 | [25 empty] | VV | 0
|  | odpočet sejmuté vrtsvy v jiné položce : -0,00000*1,00000*0,15*0,04111 | [25 empty] | VV | 0
|  | odpočet sejmuté vrtsvy v jiné položce : -(0,60000-1,00000)*1,00000*0,15*0,04111 |  | 0.00247 | [23 empty] | VV | 0
33 | 132601201R00 | Hloubení rýh šířky přes 60 do 200 cm jakékoliv množství, v hornině 7, hloubení ručně i strojně | m3 | 0.22916 |  | 0 |  | 0 |  | 0 | 21 | 0 | 0.01922 | 0 | 0 | 0 | 800-1 | RTS 23/ I | RTS 23/ I | 1.5863 | 0.36 |  | Práce | Běžná |  |  |  | POL1_1
|  | zapažených i nezapažených, s urovnáním dna do předepsaného profilu a spádu, s případně nutným přehozením výkopku na vzdálenost do 3 m ve výkopišti, s přehozením výkopku na přilehlém terénu na vzdálenost do 5 m od podélné osy rýhy nebo s naložením výkopku na dopravní prostředek. | [25 empty] | SPI |  | zapažených i nezapažených, s urovnáním dna do předepsaného profilu a spádu, s případně nutným přehozením výkopku na vzdálenost do 3 m ve výkopišti, s přehozením výkopku na přilehlém terénu na vzdálenost do 5 m od podélné osy rýhy nebo s naložením výkopku na dopravní prostředek.
|  | viz podélné profily a vzorové příčné řezy : 11,30000*1,41269*1,00000*0,02333 |  | 0.37243 | [23 empty] | VV | 0
|  | odpočet sejmuté vrtsvy v jiné položce : -11,70000*1,00000*(0,10+0,43000)*0,02333 |  | -0.14467 | [23 empty] | VV | 0
|  | odpočet sejmuté vrtsvy v jiné položce : -0,00000*1,00000*(0,10+0,06)*0,02333 | [25 empty] | VV | 0
|  | odpočet sejmuté vrtsvy v jiné položce : -0,00000*1,00000*0,15*0,02333 | [25 empty] | VV | 0
|  | odpočet sejmuté vrtsvy v jiné položce : -(0,60000-1,00000)*1,00000*0,15*0,02333 |  | 0.0014 | [23 empty] | VV | 0
34 | 138401201R00 | Dolamování hloubených vykopávek rýh ve vrstvě tloušťky do 500 mm v hornině 5 | m3 | 0.10572 |  | 0 |  | 0 |  | 0 | 21 | 0 | 0 | 0 | 0 | 0 | 800-1 | RTS 23/ I | RTS 23/ I | 7.522 | 0.8 |  | Práce | Běžná |  |  |  | POL1_
|  | zapažených i nezapažených v hornině tř. 5 - 7 s případným nutným přemístěním výkopku ve výkopišti, bez naložení, s přehozením výkopku na přilehlém terénu na vzdálenost do 3 m od okraje jámy nebo zářezu, nebo do 5 m od osy rýhy, nebo do 5 m od hrany šachty. | [25 empty] | SPI |  | zapažených i nezapažených v hornině tř. 5 - 7 s případným nutným přemístěním výkopku ve výkopišti, bez naložení, s přehozením výkopku na přilehlém terénu na vzdálenost do 3 m od okraje jámy nebo zářezu, nebo do 5 m od osy rýhy, nebo do 5 m od hrany šachty.
|  | viz podélné profily a vzorové příčné řezy : 11,30000*1,00000*0,01000*(0,27778+0,45556+0,20222) |  | 0.10572 | [23 empty] | VV | 0
35 | 138501201R00 | Dolamování hloubených vykopávek rýh ve vrstvě tloušťky do 500 mm v hornině 6 | m3 | 0.00465 |  | 0 |  | 0 |  | 0 | 21 | 0 | 0 | 0 | 0 | 0 | 800-1 | RTS 23/ I | RTS 23/ I | 10.583 | 0.05 |  | Práce | Běžná |  |  |  | POL1_1
|  | zapažených i nezapažených v hornině tř. 5 - 7 s případným nutným přemístěním výkopku ve výkopišti, bez naložení, s přehozením výkopku na přilehlém terénu na vzdálenost do 3 m od okraje jámy nebo zářezu, nebo do 5 m od osy rýhy, nebo do 5 m od hrany šachty. | [25 empty] | SPI |  | zapažených i nezapažených v hornině tř. 5 - 7 s případným nutným přemístěním výkopku ve výkopišti, bez naložení, s přehozením výkopku na přilehlém terénu na vzdálenost do 3 m od okraje jámy nebo zářezu, nebo do 5 m od osy rýhy, nebo do 5 m od hrany šachty.
|  | viz podélné profily a vzorové příčné řezy : 11,30000*1,00000*0,01000*0,04111 |  | 0.00465 | [23 empty] | VV | 0
36 | 138601201R00 | Dolamování hloubených vykopávek rýh ve vrstvě tloušťky do 500 mm v hornině 7 | m3 | 0.00264 |  | 0 |  | 0 |  | 0 | 21 | 0 | 0 | 0 | 0 | 0 | 800-1 | RTS 23/ I | RTS 23/ I | 19.922 | 0.05 |  | Práce | Běžná |  |  |  | POL1_
|  | zapažených i nezapažených v hornině tř. 5 - 7 s případným nutným přemístěním výkopku ve výkopišti, bez naložení, s přehozením výkopku na přilehlém terénu na vzdálenost do 3 m od okraje jámy nebo zářezu, nebo do 5 m od osy rýhy, nebo do 5 m od hrany šachty. | [25 empty] | SPI |  | zapažených i nezapažených v hornině tř. 5 - 7 s případným nutným přemístěním výkopku ve výkopišti, bez naložení, s přehozením výkopku na přilehlém terénu na vzdálenost do 3 m od okraje jámy nebo zářezu, nebo do 5 m od osy rýhy, nebo do 5 m od hrany šachty.
|  | viz podélné profily a vzorové příčné řezy : 11,30000*1,00000*0,01000*0,02333 |  | 0.00264 | [23 empty] | VV | 0
37 | 139601102R00 | Ruční výkop jam, rýh a šachet v hornině 3 | m3 | 0.20834 |  | 0 |  | 0 |  | 0 | 21 | 0 | 0 | 0 | 0 | 0 | 800-1 | RTS 23/ I | RTS 23/ I | 3.533 | 0.74 |  | Práce | Běžná |  |  |  | POL1_1
|  | s přehozením na vzdálenost do 5 m nebo s naložením na ruční dopravní prostředek | [25 empty] | SPI
|  | viz situace stavby a podélné profily - křížení a souběhy s podzemními inž. sítěmi : (0,00000+1,00000+0,00000)*0,50*0,50*1,00000*0,27778 |  | 0.06945 | [23 empty] | VV | 0
|  | viz situace stavby - rozšíření pro odbočky : (0,00000+0,00000)*0,50*0,50*1,00000*0,27778 | [25 empty] | VV | 0
|  | viz situace stavby - ochrana kořenové soustavy stromů : 2,00000*0,50*0,50*1,00000*0,27778 |  | 0.13889 | [23 empty] | VV | 0
38 | 139601103R00 | Ruční výkop jam, rýh a šachet v hornině 4 | m3 | 0.54167 |  | 0 |  | 0 |  | 0 | 21 | 0 | 0 | 0 | 0 | 0 | 800-1 | RTS 23/ I | RTS 23/ I | 4.655 | 2.52 |  | Práce | Běžná |  |  |  | POL1_1
|  | s přehozením na vzdálenost do 5 m nebo s naložením na ruční dopravní prostředek | [25 empty] | SPI
|  | viz situace stavby a podélné profily - křížení a souběhy s podzemními inž. sítěmi : (0,00000+1,00000+0,00000)*0,50*0,50*1,00000*(1-0,27778) |  | 0.18056 | [23 empty] | VV | 0
|  | viz situace stavby - rozšíření pro odbočky : (0,00000+0,00000)*0,50*0,50*1,00000*(1-0,27778) | [25 empty] | VV | 0
|  | viz situace stavby - ochrana kořenové soustavy stromů : 2,00000*0,50*0,50*1,00000*(1-0,27778) |  | 0.36111 | [23 empty] | VV | 0
39 | 151101101R00 | Zřízení pažení a rozepření stěn rýh příložné pro jakoukoliv mezerovitost, hloubky do 2 m | m2 | 20.7936 |  | 0 |  | 0 |  | 0 | 21 | 0 | 0.00099 | 0.02 | 0 | 0 | 800-1 | RTS 23/ I | RTS 23/ I | 0.236 | 4.91 |  | Práce | Běžná |  |  |  | POL1_1
|  | pro podzemní vedení pro všechny šířky rýhy, | [25 empty] | SPI
|  | viz vzorové příčné řezy : 11,30000*1,41269*2*(1-0,34871) |  | 20.7936 | [23 empty] | VV | 0
40 | 151201101R00 | Zřízení pažení a rozepření stěn rýh zátažné, hloubky do 2 m | m2 | 11.1332 |  | 0 |  | 0 |  | 0 | 21 | 0 | 0.00199 | 0.02 | 0 | 0 | 800-1 | RTS 23/ I | RTS 23/ I | 0.402 | 4.48 |  | Práce | Běžná |  |  |  | POL1_1
|  | pro podzemní vedení pro všechny šířky rýhy, | [25 empty] | SPI
|  | viz vzorové příčné řezy : 11,30000*1,41269*2*0,34871 |  | 11.1332 | [23 empty] | VV | 0
41 | 151101111R00 | Odstranění pažení a rozepření rýh příložné , hloubky do 2 m | m2 | 20.7936 |  | 0 |  | 0 |  | 0 | 21 | 0 | 0 | 0 | 0 | 0 | 800-1 | RTS 23/ I | RTS 23/ I | 0.07 | 1.46 |  | Práce | Běžná |  |  |  | POL1_1
|  | pro podzemní vedení s uložením materiálu na vzdálenost do 3 m od kraje výkopu, | [25 empty] | SPI
|  | viz vzorové příčné řezy : 11,30000*1,41269*2*(1-0,34871) |  | 20.7936 | [23 empty] | VV | 0
42 | 151201111R00 | Odstranění pažení a rozepření rýh zátažné, hloubky do 2 m | m2 | 11.1332 |  | 0 |  | 0 |  | 0 | 21 | 0 | 0 | 0 | 0 | 0 | 800-1 | RTS 23/ I | RTS 23/ I | 0.178 | 1.98 |  | Práce | Běžná |  |  |  | POL1_1
|  | pro podzemní vedení s uložením materiálu na vzdálenost do 3 m od kraje výkopu, | [25 empty] | SPI
|  | viz vzorové příčné řezy : 11,30000*1,41269*2*0,34871 |  | 11.1332 | [23 empty] | VV | 0
43 | 161101101R00 | Svislé přemístění výkopku z horniny 1 až 4, při hloubce výkopu přes 1 do 2,5 m | m3 | 7.2032 |  | 0 |  | 0 |  | 0 | 21 | 0 | 0 | 0 | 0 | 0 | 800-1 | RTS 23/ I | RTS 23/ I | 0.345 | 2.49 |  | Práce | Běžná |  |  |  | POL1_1
|  | bez naložení do dopravní nádoby, ale s vyprázdněním dopravní nádoby na hromadu nebo na dopravní prostředek, | [25 empty] | SPI |  | bez naložení do dopravní nádoby, ale s vyprázdněním dopravní nádoby na hromadu nebo na dopravní prostředek,
|  | JÁMY PROTLAKU : 0,00000*(6*3+3*3)*(1,40154+0,50)*0,27778*1 | [25 empty] | VV | 0
|  | JÁMY PROTLAKU : 0,00000*(6*3+3*3)*((1,27550+1,41269)/2+0,50)*(0,45556) | [25 empty] | VV | 0
|  | viz podélné profily a průměrná hloubka rýhy : 11,30000*1,41269*1,00000*1,00000*0,27778*1,00000*1 |  | 4.4343 | [23 empty] | VV | 0
|  | odpočet sejmuté vrtsvy v jiné položce : -11,70000*1,00000*(0,10+0,43000)*1,00000*0,27778*1,00000*1 |  | -1.7225 | [23 empty] | VV | 0
|  | odpočet sejmuté vrtsvy v jiné položce : -0,00000*1,00000*(0,10+0,06)*1,00000*0,27778*1,00000*1 | [25 empty] | VV | 0
|  | odpočet sejmuté vrtsvy v jiné položce : -0,00000*1,00000*0,15*1,00000*0,27778*1,00000*1 | [25 empty] | VV | 0
|  | odpočet sejmuté vrtsvy v jiné položce : -(0,60000-1,00000)*1,00000*0,15*1,00000*0,27778*1,00000*1 |  | 0.01667 | [23 empty] | VV | 0
|  | viz podélné profily a průměrná hloubka rýhy : 11,30000*1,41269*1,00000*1,00000*0,45556*1,00000*1 |  | 7.2723 | [23 empty] | VV | 0
|  | odpočet sejmuté vrtsvy v jiné položce : -11,70000*1,00000*(0,10+0,43000)*1,00000*0,45556*1,00000*1 |  | -2.8249 | [23 empty] | VV | 0
|  | odpočet sejmuté vrtsvy v jiné položce : -0,00000*1,00000*(0,10+0,06)*1,00000*0,45556*1,00000*1 | [25 empty] | VV | 0
|  | odpočet sejmuté vrtsvy v jiné položce : -0,00000*1,00000*0,15*1,00000*0,45556*1,00000*1 | [25 empty] | VV | 0
|  | odpočet sejmuté vrtsvy v jiné položce : -(0,60000-1,00000)*1,00000*0,15*1,00000*0,45556*1,00000*1 |  | 0.02733 | [23 empty] | VV | 0
|  | viz podélné profily a průměrná hloubka rýhy : 11,30000*1,41269*1,00000*0,00000*0,27778*1,00000*0,50 | [25 empty] | VV | 0
|  | odpočet sejmuté vrtsvy v jiné položce : -11,70000*1,00000*(0,10+0,43000)*0,00000*0,27778*1,00000*,5 | [25 empty] | VV | 0
|  | odpočet sejmuté vrtsvy v jiné položce : -0,00000*1,00000*(0,10+0,06)*0,00000*0,27778*1,00000*0,50 | [25 empty] | VV | 0
|  | odpočet sejmuté vrtsvy v jiné položce : -0,00000*1,00000*0,15*0,00000*0,27778*1,00000*0,50 | [25 empty] | VV | 0
|  | odpočet sejmuté vrtsvy v jiné položce : -(0,60000-1,00000)*1,00000*0,15*0,00000*0,27778*1,00000*0,5 | [25 empty] | VV | 0
|  | viz podélné profily a průměrná hloubka rýhy : 11,30000*1,41269*1,00000*0,00000*0,45556*1,00000*0,50 | [25 empty] | VV | 0
|  | odpočet sejmuté vrtsvy v jiné položce : -11,70000*1,00000*(0,10+0,43000)*0,00000*0,45556*1,00000*,5 | [25 empty] | VV | 0
|  | odpočet sejmuté vrtsvy v jiné položce : -0,00000*1,00000*(0,10+0,06)*0,00000*0,45556*1,00000*0,50 | [25 empty] | VV | 0
|  | odpočet sejmuté vrtsvy v jiné položce : -0,00000*1,00000*0,15*0,00000*0,45556*1,00000*0,50 | [25 empty] | VV | 0
|  | odpočet sejmuté vrtsvy v jiné položce : -(0,60000-1,00000)*1,00000*0,15*0,00000*0,45556*1,00000*0,5 | [25 empty] | VV | 0
44 | 161101151R00 | Svislé přemístění výkopku z horniny 5 až 7, při hloubce výkopu přes 1 do 2,5 m | m3 | 2.6757 |  | 0 |  | 0 |  | 0 | 21 | 0 | 0 | 0 | 0 | 0 | 800-1 | RTS 23/ I | RTS 23/ I | 0.484 | 1.3 |  | Práce | Běžná |  |  |  | POL1_1
|  | bez naložení do dopravní nádoby, ale s vyprázdněním dopravní nádoby na hromadu nebo na dopravní prostředek, | [25 empty] | SPI |  | bez naložení do dopravní nádoby, ale s vyprázdněním dopravní nádoby na hromadu nebo na dopravní prostředek,
|  | TŘÍDA TEŽITELNOSTI 5 : | [25 empty] | VV | 0
|  | JÁMY PROTLAKU : 0,00000*(6*3+3*3)*((1,27550+1,41269)/2+0,50)*(0,20222) | [25 empty] | VV | 0
|  | viz podélné profily a průměrná hloubka rýhy : 11,30000*1,41269*1,00000*0,20222*1,00000*1*1,00000 |  | 3.2281 | [23 empty] | VV | 0
|  | odpočet sejmuté vrtsvy v jiné položce : -11,70000*1,00000*(0,10+0,43000)*0,20222*1,00000*1*1,00000 |  | -1.254 | [23 empty] | VV | 0
|  | odpočet sejmuté vrtsvy v jiné položce : -0,00000*1,00000*(0,10+0,06)*0,20222*1,00000*1*1,00000 | [25 empty] | VV | 0
|  | odpočet sejmuté vrtsvy v jiné položce : -0,00000*1,00000*0,15*0,20222*1,00000*1*1,00000 | [25 empty] | VV | 0
|  | odpočet sejmuté vrtsvy v jiné položce : -(0,60000-1,00000)*1,00000*0,15*0,20222*1,00000*1*1,00000 |  | 0.01213 | [23 empty] | VV | 0
|  | viz podélné profily a průměrná hloubka rýhy : 11,30000*1,41269*1,00000*0,20222*1,00000*0,50*0,00000 | [25 empty] | VV | 0
|  | odpočet sejmuté vrtsvy v jiné položce : -11,70000*1,00000*(0,1+0,43000)*0,20222*1,00000*,50*0,00000 | [25 empty] | VV | 0
|  | odpočet sejmuté vrtsvy v jiné položce : -0,00000*1,00000*(0,10+0,06)*0,20222*1,00000*0,50*0,00000 | [25 empty] | VV | 0
|  | odpočet sejmuté vrtsvy v jiné položce : -0,00000*1,00000*0,15*0,20222*1,00000*0,50*0,00000 | [25 empty] | VV | 0
|  | odpočet sejmuté vrtsvy v jiné položce : -(0,60000-1,00000)*1,00000*0,15*0,20222*1,00000*,50*0,00000 | [25 empty] | VV | 0
|  | viz podélné profily a průměrná hloubka rýhy : 11,30000*1,00000*0,01000*1,00000*0,50*1,00000 |  | 0.0565 | [23 empty] | VV | 0
|  | viz podélné profily a průměrná hloubka rýhy : 0,00000*1,50*1,50*0,01000*1,00000*0,50*1,00000 | [25 empty] | VV | 0
|  | TŘÍDA TEŽITELNOSTI 6 : | [25 empty] | VV | 0
|  | JÁMY PROTLAKU : 0,00000*(6*3+3*3)*((1,27550+1,41269)/2+0,50)*(0,04111) | [25 empty] | VV | 0
|  | viz podélné profily a průměrná hloubka rýhy : 11,30000*1,41269*1,00000*0,04111*1,00000*1*1,00000 |  | 0.65626 | [23 empty] | VV | 0
|  | odpočet sejmuté vrtsvy v jiné položce : -11,70000*1,00000*(0,10+0,43000)*0,04111*1,00000*1*1,00000 |  | -0.25492 | [23 empty] | VV | 0
|  | odpočet sejmuté vrtsvy v jiné položce : -0,00000*1,00000*(0,10+0,06)*0,04111*1,00000*1*1,00000 | [25 empty] | VV | 0
|  | odpočet sejmuté vrtsvy v jiné položce : -0,00000*1,00000*0,15*0,04111*1,00000*1*1,00000 | [25 empty] | VV | 0
|  | odpočet sejmuté vrtsvy v jiné položce : -(0,60000-1,00000)*1,00000*0,15*0,04111*1,00000*1*1,00000 |  | 0.00247 | [23 empty] | VV | 0
|  | viz podélné profily a průměrná hloubka rýhy : 11,30000*1,41269*1,00000*0,04111*1,00000*0,50*0,00000 | [25 empty] | VV | 0
|  | odpočet sejmuté vrtsvy v jiné položce : -11,70000*1,00000*(0,1+0,43000)*0,04111*1,00000*,50*0,00000 | [25 empty] | VV | 0
|  | odpočet sejmuté vrtsvy v jiné položce : -0,00000*1,00000*(0,10+0,06)*0,04111*1,00000*0,50*0,00000 | [25 empty] | VV | 0
|  | odpočet sejmuté vrtsvy v jiné položce : -0,00000*1,00000*0,15*0,04111*1,00000*0,50*0,00000 | [25 empty] | VV | 0
|  | odpočet sejmuté vrtsvy v jiné položce : -(0,60000-1,00000)*1,00000*0,15*0,04111*1,00000*,50*0,00000 | [25 empty] | VV | 0
|  | viz podélné profily a průměrná hloubka rýhy : 11,30000*1,00000*0,01000*1,00000*0,50*0,00000 | [25 empty] | VV | 0
|  | viz podélné profily a průměrná hloubka rýhy : 0,00000*1,50*1,50*0,01000*1,00000*0,50*0,00000 | [25 empty] | VV | 0
|  | TŘÍDA TEŽITELNOSTI 7 : | [25 empty] | VV | 0
|  | JÁMY PROTLAKU : 0,00000*(6*3+3*3)*((1,27550+1,41269)/2+0,50)*(0,02333) | [25 empty] | VV | 0
|  | viz podélné profily a průměrná hloubka rýhy : 11,30000*1,41269*1,00000*0,02333*1,00000*1*1,00000 |  | 0.37243 | [23 empty] | VV | 0
|  | odpočet sejmuté vrtsvy v jiné položce : -11,70000*1,00000*(0,10+0,43000)*0,02333*1,00000*1*1,00000 |  | -0.14467 | [23 empty] | VV | 0
|  | odpočet sejmuté vrtsvy v jiné položce : -0,00000*1,00000*(0,10+0,06)*0,02333*1,00000*1*1,00000 | [25 empty] | VV | 0
|  | odpočet sejmuté vrtsvy v jiné položce : -0,00000*1,00000*0,15*0,02333*1,00000*1*1,00000 | [25 empty] | VV | 0
|  | odpočet sejmuté vrtsvy v jiné položce : -(0,60000-1,00000)*1,00000*0,15*0,02333*1,00000*1*1,00000 |  | 0.0014 | [23 empty] | VV | 0
|  | viz podélné profily a průměrná hloubka rýhy : 11,30000*1,41269*1,00000*0,02333*1,00000*0,50*0,00000 | [25 empty] | VV | 0
|  | odpočet sejmuté vrtsvy v jiné položce : -11,70000*1,00000*(0,1+0,43000)*0,02333*1,00000*,50*0,00000 | [25 empty] | VV | 0
|  | odpočet sejmuté vrtsvy v jiné položce : -0,00000*1,00000*(0,10+0,06)*0,02333*1,00000*0,50*0,00000 | [25 empty] | VV | 0
|  | odpočet sejmuté vrtsvy v jiné položce : -0,00000*1,00000*0,15*0,02333*1,00000*0,50*0,00000 | [25 empty] | VV | 0
|  | odpočet sejmuté vrtsvy v jiné položce : -(0,60000-1,00000)*1,00000*0,15*0,02333*1,00000*,50*0,00000 | [25 empty] | VV | 0
45 | 162701105R00 | Vodorovné přemístění výkopku z horniny 1 až 4, na vzdálenost přes 9 000 do 10 000 m | m3 | 7.7566 |  | 0 |  | 0 |  | 0 | 21 | 0 | 0 | 0 | 0 | 0 | 800-1 | RTS 23/ I | RTS 23/ I | 0.011 | 0.09 |  | Práce | Běžná |  |  |  | POL1_1
|  | po suchu, bez naložení výkopku, avšak se složením bez rozhrnutí, zpáteční cesta vozidla. | [25 empty] | SPI
|  | VYTLAČENÁ ZEMINA - RÝHY : 11,30000*(0,11525+0,38522+(Pi*0,05500^2))*(0,27778+0,45556) |  | 4.226 | [23 empty] | VV | 0
|  | VYTLAČENÁ ZEMINA - ZÁŘEZY : 1,00000*(0,09823+0,34614+(Pi*0,05500^2))*(0,27778+0,45556) |  | 0.33284 | [23 empty] | VV | 0
|  | VYTLAČENÁ ZEMINA - ŠACHTY : 0,00000*1,40154*1,1876*(0,27778+0,45556) | [25 empty] | VV | 0
|  | VYTLAČENÁ ZEMINA - ZÁSYP RÝHY - VÝMĚNA ZEMINY : (11,70000+0,00000)*0,37269*(0,27778+0,45556) |  | 3.1977 | [23 empty] | VV | 0
|  | VYTLAČENÁ ZEMINA - ZÁSYP ZÁŘEZU - VÝMĚNA ZEMINY : 1,00000*0,00000*(0,27778+0,45556) | [25 empty] | VV | 0
|  | VYTLAČENÁ ZEMINA - VPUSTĚ : 0,00000*(0,90*0,90*(0,60+0,18+0,59+0,59)) | [25 empty] | VV | 0
46 | 162701155R00 | Vodorovné přemístění výkopku z horniny 5 až 7, na vzdálenost přes 9 000 do 10 000 m | m3 | 2.9335 |  | 0 |  | 0 |  | 0 | 21 | 0 | 0 | 0 | 0 | 0 | 800-1 | RTS 23/ I | RTS 23/ I | 0.012 | 0.04 |  | Práce | Běžná |  |  |  | POL1_1
|  | po suchu, bez naložení výkopku, avšak se složením bez rozhrnutí, zpáteční cesta vozidla. | [25 empty] | SPI
|  | VYTLAČENÁ ZEMINA - RÝHY : 11,30000*(0,11525+0,38522+(Pi*0,05500^2))*(0,20222) |  | 1.1653 | [23 empty] | VV | 0
|  | VYTLAČENÁ ZEMINA - ZÁŘEZY : 1,00000*(0,09823+0,34614+(Pi*0,05500^2))*(0,20222) |  | 0.09178 | [23 empty] | VV | 0
|  | VYTLAČENÁ ZEMINA - ŠACHTY : 0,00000*1,40154*1,1876*(0,20222) | [25 empty] | VV | 0
|  | VYTLAČENÁ ZEMINA - RÝHY : 11,30000*1,00000*0,01000 |  | 0.113 | [23 empty] | VV | 0
|  | VYTLAČENÁ ZEMINA - ŠACHTY : 0,00000*1,50*1,50*0,01000 | [25 empty] | VV | 0
|  | VYTLAČENÁ ZEMINA - RÝHY : 11,30000*(0,11525+0,38522+(Pi*0,05500^2))*(0,04111) |  | 0.2369 | [23 empty] | VV | 0
|  | VYTLAČENÁ ZEMINA - ZÁŘEZY : 1,00000*(0,09823+0,34614+(Pi*0,05500^2))*(0,04111) |  | 0.01866 | [23 empty] | VV | 0
|  | VYTLAČENÁ ZEMINA - ŠACHTY : 0,00000*1,40154*1,1876*(0,04111) | [25 empty] | VV | 0
|  | VYTLAČENÁ ZEMINA - RÝHY : 11,30000*(0,11525+0,38522+(Pi*0,05500^2))*(0,02333) |  | 0.13444 | [23 empty] | VV | 0
|  | VYTLAČENÁ ZEMINA - ZÁŘEZY : 1,00000*(0,09823+0,34614+(Pi*0,05500^2))*(0,02333) |  | 0.01059 | [23 empty] | VV | 0
|  | VYTLAČENÁ ZEMINA - ŠACHTY : 0,00000*1,40154*1,1876*(0,02333) | [25 empty] | VV | 0
|  | VYTLAČENÁ ZEMINA - ZÁSYP RÝHY - VÝMĚNA ZEMINY : (11,70000+0,00000)*0,37269*(0,20222+0,04111+0,02333) |  | 1.1628 | [23 empty] | VV | 0
|  | VYTLAČENÁ ZEMINA - ZÁSYP ZÁŘEZU - VÝMĚNA ZEMINY : 1,00000*0,00000*(0,20222+0,04111+0,02333) | [25 empty] | VV | 0
47 | 162701109R00 | Vodorovné přemístění výkopku příplatek k ceně za každých dalších i započatých 1 000 m přes 10 000 m z horniny 1 až 4 | m3 | 31.0263 |  | 0 |  | 0 |  | 0 | 21 | 0 | 0 | 0 | 0 | 0 | 800-1 | RTS 23/ I | RTS 23/ I | 0 | 0 |  | Práce | Běžná |  |  |  | POL1_1
|  | po suchu, bez naložení výkopku, avšak se složením bez rozhrnutí, zpáteční cesta vozidla. | [25 empty] | SPI
|  | VYTLAČENÁ ZEMINA - RÝHY x VZDÁLENOST : 11,30000*(0,11525)*(0,27778+0,45556)*4,00000 |  | 3.8202 | [23 empty] | VV | 0
|  | VYTLAČENÁ ZEMINA - RÝHY x VZDÁLENOST : 11,30000*(0,38522+(Pi*0,05500^2))*(0,27778+0,45556)*4,00000 |  | 13.0839 | [23 empty] | VV | 0
|  | VYTLAČENÁ ZEMINA - ZÁŘEZY x VZDÁLENOST : 1,00000*(0,09823)*(0,27778+0,45556)*4,00000 |  | 0.28814 | [23 empty] | VV | 0
|  | VYTLAČENÁ ZEMINA - ZÁŘEZY x VZDÁLENOST : 1,00000*(0,34614+(Pi*0,05500^2))*(0,27778+0,45556)*4,00000 |  | 1.0432 | [23 empty] | VV | 0
|  | VYTLAČENÁ ZEMINA - ŠACHTY x VZDÁLENOST : 0,00000*1,40154*1,1876*(0,27778+0,45556)*4,00000 | [25 empty] | VV | 0
|  | VYTLAČENÁ ZEMINA - ZÁSYP RÝHY - VÝMĚNA ZEMINY : (11,70000+0,00000)*0,37269*(0,27778+0,45556)*4,00000 |  | 12.7908 | [23 empty] | VV | 0
|  | VYTLAČENÁ ZEMINA - ZÁSYP ZÁŘEZU - VÝMĚNA ZEMINY : 1,00000*0,00000*(0,27778+0,45556)*4,00000 | [25 empty] | VV | 0
|  | VYTLAČENÁ ZEMINA - VPUSTĚ : 0,00000*(0,90*0,90*(0,60+0,18+0,59+0,59))*4,00000 | [25 empty] | VV | 0
48 | 162701159R00 | Vodorovné přemístění výkopku příplatek k ceně za každých dalších i započatých 1 000 m přes 10 000 m z horniny 5 až 7 | m3 | 11.7339 |  | 0 |  | 0 |  | 0 | 21 | 0 | 0 | 0 | 0 | 0 | 800-1 | RTS 23/ I | RTS 23/ I | 0 | 0 |  | Práce | Běžná |  |  |  | POL1_1
|  | po suchu, bez naložení výkopku, avšak se složením bez rozhrnutí, zpáteční cesta vozidla. | [25 empty] | SPI
|  | VYTLAČENÁ ZEMINA - RÝHY : 11,30000*(0,11525+0,38522+(Pi*0,05500^2))*(0,20222)*4,00000 |  | 4.6613 | [23 empty] | VV | 0
|  | VYTLAČENÁ ZEMINA - ZÁŘEZY : 1,00000*(0,09823+0,34614+(Pi*0,05500^2))*(0,20222)*4,00000 |  | 0.36713 | [23 empty] | VV | 0
|  | VYTLAČENÁ ZEMINA - ŠACHTY : 0,00000*1,40154*1,1876*(0,20222)*4,00000 | [25 empty] | VV | 0
|  | VYTLAČENÁ ZEMINA - RÝHY : 11,30000*1,00000*0,01000*4,00000 |  | 0.452 | [23 empty] | VV | 0
|  | VYTLAČENÁ ZEMINA - ŠACHTY : 0,00000*1,50*1,50*0,01000*4,00000 | [25 empty] | VV | 0
|  | VYTLAČENÁ ZEMINA - RÝHY : 11,30000*(0,11525+0,38522+(Pi*0,05500^2))*(0,04111)*4,00000 |  | 0.94762 | [23 empty] | VV | 0
|  | VYTLAČENÁ ZEMINA - ZÁŘEZY : 1,00000*(0,09823+0,34614+(Pi*0,05500^2))*(0,04111)*4,00000 |  | 0.07463 | [23 empty] | VV | 0
|  | VYTLAČENÁ ZEMINA - ŠACHTY : 0,00000*1,40154*1,1876*(0,04111)*4,00000 | [25 empty] | VV | 0
|  | VYTLAČENÁ ZEMINA - RÝHY : 11,30000*(0,11525+0,38522+(Pi*0,05500^2))*(0,02333)*4,00000 |  | 0.53778 | [23 empty] | VV | 0
|  | VYTLAČENÁ ZEMINA - ZÁŘEZY : 1,00000*(0,09823+0,34614+(Pi*0,05500^2))*(0,02333)*4,00000 |  | 0.04236 | [23 empty] | VV | 0
|  | VYTLAČENÁ ZEMINA - ŠACHTY : 0,00000*1,40154*1,1876*(0,02333)*4,00000 | [25 empty] | VV | 0
|  | VYTLAČENÁ ZEMINA - ZÁSYP RÝHY - VÝMĚNA ZEMINY : (11,70000+0,00000)*0,37269*(0,20222+0,04111+0,02333)*4,00000 |  | 4.651 | [23 empty] | VV | 0
|  | VYTLAČENÁ ZEMINA - ZÁSYP ZÁŘEZU - VÝMĚNA ZEMINY : 1,00000*0,00000*(0,20222+0,04111+0,02333)*4,00000 | [25 empty] | VV | 0
49 | 171201201R00 | Uložení sypaniny na dočasnou skládku tak, že na 1 m2 plochy připadá přes 2 m3 výkopku nebo ornice | m3 | 10.69 |  | 0 |  | 0 |  | 0 | 21 | 0 | 0 | 0 | 0 | 0 | 800-1 | RTS 23/ I | RTS 23/ I | 0.009 | 0.1 |  | Práce | Běžná |  |  |  | POL1_1
|  | VYTLAČENÁ ZEMINA - RÝHY : 11,30000*(0,11525+0,38522+(Pi*0,05500^2))*(0,27778+0,45556) |  | 4.226 | [23 empty] | VV | 0
|  | VYTLAČENÁ ZEMINA - ZÁŘEZY : 1,00000*(0,09823+0,34614+(Pi*0,05500^2))*(0,27778+0,45556) |  | 0.33284 | [23 empty] | VV | 0
|  | VYTLAČENÁ ZEMINA - ŠACHTY : 0,00000*1,40154*1,1876*(0,27778+0,45556) | [25 empty] | VV | 0
|  | VYTLAČENÁ ZEMINA - ZÁSYP RÝHY - VÝMĚNA ZEMINY : (11,70000+0,00000)*0,37269*(0,27778+0,45556) |  | 3.1977 | [23 empty] | VV | 0
|  | VYTLAČENÁ ZEMINA - ZÁSYP ZÁŘEZU - VÝMĚNA ZEMINY : 1,00000*0,00000*(0,27778+0,45556) | [25 empty] | VV | 0
|  | VYTLAČENÁ ZEMINA - RÝHY : 11,30000*(0,11525+0,38522+(Pi*0,05500^2))*(0,20222) |  | 1.1653 | [23 empty] | VV | 0
|  | VYTLAČENÁ ZEMINA - ZÁŘEZY : 1,00000*(0,09823+0,34614+(Pi*0,05500^2))*(0,20222) |  | 0.09178 | [23 empty] | VV | 0
|  | VYTLAČENÁ ZEMINA - ŠACHTY : 0,00000*1,40154*1,1876*(0,20222) | [25 empty] | VV | 0
|  | VYTLAČENÁ ZEMINA - RÝHY : 11,30000*(0,11525+0,38522+(Pi*0,05500^2))*(0,04111) |  | 0.2369 | [23 empty] | VV | 0
|  | VYTLAČENÁ ZEMINA - ZÁŘEZY : 1,00000*(0,09823+0,34614+(Pi*0,05500^2))*(0,04111) |  | 0.01866 | [23 empty] | VV | 0
|  | VYTLAČENÁ ZEMINA - ŠACHTY : 0,00000*1,40154*1,1876*(0,04111) | [25 empty] | VV | 0
|  | VYTLAČENÁ ZEMINA - RÝHY : 11,30000*(0,11525+0,38522+(Pi*0,05500^2))*(0,02333) |  | 0.13444 | [23 empty] | VV | 0
|  | VYTLAČENÁ ZEMINA - ZÁŘEZY : 1,00000*(0,09823+0,34614+(Pi*0,05500^2))*(0,02333) |  | 0.01059 | [23 empty] | VV | 0
|  | VYTLAČENÁ ZEMINA - ŠACHTY : 0,00000*1,40154*1,1876*(0,02333) | [25 empty] | VV | 0
|  | VYTLAČENÁ ZEMINA - ZÁSYP RÝHY - VÝMĚNA ZEMINY : (11,70000+0,00000)*0,37269*(0,20222+0,04111+0,02333) |  | 1.1628 | [23 empty] | VV | 0
|  | VYTLAČENÁ ZEMINA - ZÁSYP ZÁŘEZU - VÝMĚNA ZEMINY : 1,00000*0,00000*(0,20222+0,04111+0,02333) | [25 empty] | VV | 0
|  | VYTLAČENÁ ZEMINA - RÝHY : 11,30000*1,00000*0,01000 |  | 0.113 | [23 empty] | VV | 0
|  | VYTLAČENÁ ZEMINA - ŠACHTY : 0,00000*1,50*1,50*0,01000 | [25 empty] | VV | 0
|  | VYTLAČENÁ ZEMINA - VPUSTĚ : 0,00000*(0,90*0,90*(0,60+0,18+0,59+0,59)) | [25 empty] | VV | 0
50 | 174101101R00 | Zásyp sypaninou se zhutněním jam, šachet, rýh nebo kolem objektů v těchto vykopávkách | m3 | 4.9227 |  | 0 |  | 0 |  | 0 | 21 | 0 | 0 | 0 | 0 | 0 | 800-1 | RTS 23/ I | RTS 23/ I | 0.202 | 0.99 |  | Práce | Běžná |  |  |  | POL1_1
|  | z jakékoliv horniny s uložením výkopku po vrstvách, | [25 empty] | SPI
|  | včetně strojního přemístění materiálu pro zásyp ze vzdálenosti do 10 m od okraje zásypu | [25 empty] | POP
|  | JÁMY PROTLAKU : 0,00000*(6*3+3*3)*(1,40154+0,50)*0,27778 | [25 empty] | VV | 0
|  | odpočet sejmuté vrtsvy v jiné položce : -0,00000*(6*3+3*3)*0,15 | [25 empty] | VV | 0
|  | JÁMY PROTLAKU : 0,00000*(6*3+3*3)*(1,40154+0,50)*0,45556 | [25 empty] | VV | 0
|  | viz podélné profily a průměrná hloubka rýhy : 11,30000*1,41269*1,00000*1,00000*0,27778 |  | 4.4343 | [23 empty] | VV | 0
|  | odpočet sejmuté vrtsvy v jiné položce : -11,70000*1,00000*(0,10+0,43000)*1,00000*0,27778 |  | -1.7225 | [23 empty] | VV | 0
|  | odpočet sejmuté vrtsvy v jiné položce : -0,00000*1,00000*(0,10+0,06)*1,00000*0,27778 | [25 empty] | VV | 0
|  | odpočet sejmuté vrtsvy v jiné položce : -0,00000*1,00000*0,15*1,00000*0,27778 | [25 empty] | VV | 0
|  | odpočet sejmuté vrtsvy v jiné položce : -(0,60000-1,00000)*1,00000*0,15*1,00000*0,27778 |  | 0.01667 | [23 empty] | VV | 0
|  | viz podélné profily a průměrná hloubka rýhy : 11,30000*1,41269*1,00000*0,00000*0,27778 | [25 empty] | VV | 0
|  | odpočet sejmuté vrtsvy v jiné položce : -11,70000*1,00000*(0,10+0,43000)*0,00000*0,27778 | [25 empty] | VV | 0
|  | odpočet sejmuté vrtsvy v jiné položce : -0,00000*1,00000*(0,10+0,06)*0,00000*0,27778 | [25 empty] | VV | 0
|  | odpočet sejmuté vrtsvy v jiné položce : -0,00000*1,00000*0,15*0,00000*0,27778 | [25 empty] | VV | 0
|  | odpočet sejmuté vrtsvy v jiné položce : -(0,60000-1,00000)*1,00000*0,15*0,00000*0,27778 | [25 empty] | VV | 0
|  | viz podélné profily a průměrná hloubka rýhy : 11,30000*1,41269*1,00000*1,00000*0,45556 |  | 7.2723 | [23 empty] | VV | 0
|  | odpočet sejmuté vrtsvy v jiné položce : -11,70000*1,00000*(0,10+0,43000)*1,00000*0,45556 |  | -2.8249 | [23 empty] | VV | 0
|  | odpočet sejmuté vrtsvy v jiné položce : -0,00000*1,00000*(0,10+0,06)*1,00000*0,45556 | [25 empty] | VV | 0
|  | odpočet sejmuté vrtsvy v jiné položce : -0,00000*1,00000*0,15*1,00000*0,45556 | [25 empty] | VV | 0
|  | odpočet sejmuté vrtsvy v jiné položce : -(0,60000-1,00000)*1,00000*0,15*1,00000*0,45556 |  | 0.02733 | [23 empty] | VV | 0
|  | viz podélné profily a průměrná hloubka rýhy : 11,30000*1,41269*1,00000*0,00000*0,45556 | [25 empty] | VV | 0
|  | odpočet sejmuté vrtsvy v jiné položce : -11,70000*1,00000*(0,10+0,43000)*0,00000*0,45556 | [25 empty] | VV | 0
|  | odpočet sejmuté vrtsvy v jiné položce : -0,00000*1,00000*(0,10+0,06)*0,00000*0,45556 | [25 empty] | VV | 0
|  | odpočet sejmuté vrtsvy v jiné položce : -0,00000*1,00000*0,15*0,00000*0,45556 | [25 empty] | VV | 0
|  | odpočet sejmuté vrtsvy v jiné položce : -(0,60000-1,00000)*1,00000*0,15*0,00000*0,45556 | [25 empty] | VV | 0
|  | viz podélné profily a průměrná hloubka rýhy : 11,30000*1,41269*1,00000*0,20222 |  | 3.2281 | [23 empty] | VV | 0
|  | odpočet sejmuté vrtsvy v jiné položce : -11,70000*1,00000*(0,10+0,43000)*0,20222 |  | -1.254 | [23 empty] | VV | 0
|  | odpočet sejmuté vrtsvy v jiné položce : -0,00000*1,00000*(0,10+0,06)*0,20222 | [25 empty] | VV | 0
|  | odpočet sejmuté vrtsvy v jiné položce : -0,00000*1,00000*0,15*0,20222 | [25 empty] | VV | 0
|  | odpočet sejmuté vrtsvy v jiné položce : -(0,60000-1,00000)*1,00000*0,15*0,20222 |  | 0.01213 | [23 empty] | VV | 0
|  | viz podélné profily a průměrná hloubka rýhy : 11,30000*1,41269*1,00000*0,04111 |  | 0.65626 | [23 empty] | VV | 0
|  | odpočet sejmuté vrtsvy v jiné položce : -11,70000*1,00000*(0,10+0,43000)*0,04111 |  | -0.25492 | [23 empty] | VV | 0
|  | odpočet sejmuté vrtsvy v jiné položce : -0,00000*1,00000*(0,10+0,06)*0,04111 | [25 empty] | VV | 0
|  | odpočet sejmuté vrtsvy v jiné položce : -0,00000*1,00000*0,15*0,04111 | [25 empty] | VV | 0
|  | odpočet sejmuté vrtsvy v jiné položce : -(0,60000-1,00000)*1,00000*0,15*0,04111 |  | 0.00247 | [23 empty] | VV | 0
|  | viz podélné profily a průměrná hloubka rýhy : 11,30000*1,41269*1,00000*0,02333 |  | 0.37243 | [23 empty] | VV | 0
|  | odpočet sejmuté vrtsvy v jiné položce : -11,70000*1,00000*(0,10+0,43000)*0,02333 |  | -0.14467 | [23 empty] | VV | 0
|  | odpočet sejmuté vrtsvy v jiné položce : -0,00000*1,00000*(0,10+0,06)*0,02333 | [25 empty] | VV | 0
|  | odpočet sejmuté vrtsvy v jiné položce : -0,00000*1,00000*0,15*0,02333 | [25 empty] | VV | 0
|  | odpočet sejmuté vrtsvy v jiné položce : -(0,60000-1,00000)*1,00000*0,15*0,02333 |  | 0.0014 | [23 empty] | VV | 0
|  | VYTLAČENÁ ZEMINA - RÝHY : -11,30000*(0,11525+0,38522+(Pi*0,05500^2)) |  | -5.7627 | [23 empty] | VV | 0
|  | VYTLAČENÁ ZEMINA - ŠACHTY : -0,00000*1,40154*1,1876*((11,30000+0,00000)/12,30000) | [25 empty] | VV | 0
|  | viz podélné profily a průměrná hloubka rýhy : 11,30000*1,00000*0,01000 |  | 0.113 | [23 empty] | VV | 0
|  | viz podélné profily a průměrná hloubka rýhy : 0,00000*1,50*1,50*0,01000 | [25 empty] | VV | 0
|  | VYTLAČENÁ ZEMINA - VPUSTĚ : 0,00000*(0,90*0,90*(0,60+0,18+0,59+0,59)) | [25 empty] | VV | 0
|  | VYTLAČENÁ ZEMINA - VPUSTĚ : -0,00000*(PI*0,30*0,30*(0,60+0,18+0,59+0,59)) | [25 empty] | VV | 0
|  | viz situace stavby a podélné profily - křížení a souběhy s podzemními inž. sítěmi : (0,00000+1,00000+0,00000)*0,50*0,50*1,00000 |  | 0.25 | [23 empty] | VV | 0
|  | viz situace stavby - rozšíření pro odbočky : (0,00000+0,00000)*0,50*0,50*1,00000 | [25 empty] | VV | 0
|  | viz situace stavby - ochrana kořenové soustavy stromů : 2,00000*0,50*0,50*1,00000 |  | 0.5 | [23 empty] | VV | 0
51 | 174101103R00 | Zásyp sypaninou se zhutněním zářezů se škmými stěnami pro podzemní vedení a kolem objektů zřízených v těchto zářezech | m3 | 0.88201 |  | 0 |  | 0 |  | 0 | 21 | 0 | 0 | 0 | 0 | 0 | 800-1 | RTS 23/ I | RTS 23/ I | 0.116 | 0.1 |  | Práce | Běžná |  |  |  | POL1_1
|  | z jakékoliv horniny s uložením výkopku po vrstvách, | [25 empty] | SPI
|  | včetně strojního přemístění materiálu pro zásyp ze vzdálenosti do 10 m od okraje zásypu | [25 empty] | POP
|  | viz podélné profily a průměrná hloubka zářezu : 1,00000*(2*0,80000+1,27550*0,35000*2)/2*1,27550*0,27778 |  | 0.44162 | [23 empty] | VV | 0
|  | odpočet sejmuté vrtsvy v jiné položce : -1,00000*(0,80000+2*1,27550*0,35000)*0,15*0,27778 |  | -0.07054 | [23 empty] | VV | 0
|  | viz podélné profily a průměrná hloubka zářezu : 1,00000*(2*0,80000+1,27550*0,35000*2)/2*1,27550*0,45556 |  | 0.72426 | [23 empty] | VV | 0
|  | odpočet sejmuté vrtsvy v jiné položce : -1,00000*(0,80000+2*1,27550*0,35000)*0,15*0,45556 |  | -0.11568 | [23 empty] | VV | 0
|  | viz podélné profily a průměrná hloubka zářezu : 1,00000*(2*0,80000+1,27550*0,35000*2)/2*1,27550*0,20222 |  | 0.32149 | [23 empty] | VV | 0
|  | odpočet sejmuté vrtsvy v jiné položce : -1,00000*(0,80000+2*1,27550*0,35000)*0,15*0,20222 |  | -0.05135 | [23 empty] | VV | 0
|  | viz podélné profily a průměrná hloubka zářezu : 1,00000*(2*0,80000+1,27550*0,35000*2)/2*1,27550*0,04111 |  | 0.06536 | [23 empty] | VV | 0
|  | odpočet sejmuté vrtsvy v jiné položce : -1,00000*(0,80000+2*1,27550*0,35000)*0,15*0,04111 |  | -0.01044 | [23 empty] | VV | 0
|  | viz podélné profily a průměrná hloubka zářezu : 1,00000*(2*0,80000+1,27550*0,35000*2)/2*1,27550*0,02333 |  | 0.03709 | [23 empty] | VV | 0
|  | odpočet sejmuté vrtsvy v jiné položce : -1,00000*(0,80000+2*1,27550*0,35000)*0,15*0,02333 |  | -0.00592 | [23 empty] | VV | 0
|  | VYTLAČENÁ ZEMINA : -1,00000*(0,09823+0,34614+(Pi*0,05500^2)) |  | -0.45387 | [23 empty] | VV | 0
|  | VYTLAČENÁ ZEMINA : -0,00000*1,40154*1,1876*(1,00000/12,30000) | [25 empty] | VV | 0
52 | 175101101R00 | Obsyp potrubí bez prohození sypaniny, bez dodávky obsypového materiálu | m3 | 4.6991 |  | 0 |  | 0 |  | 0 | 21 | 0 | 0 | 0 | 0 | 0 | 800-1 | RTS 23/ I | RTS 23/ I | 1.587 | 7.46 |  | Práce | Běžná |  |  |  | POL1_1
|  | sypaninou z vhodných hornin tř. 1 - 4 nebo materiálem připraveným podél výkopu ve vzdálenosti do 3 m od jeho kraje, pro jakoukoliv hloubku výkopu a jakoukoliv míru zhutnění, | [25 empty] | SPI |  | sypaninou z vhodných hornin tř. 1 - 4 nebo materiálem připraveným podél výkopu ve vzdálenosti do 3 m od jeho kraje, pro jakoukoliv hloubku výkopu a jakoukoliv míru zhutnění,
|  | viz vzorové příčné řezy : 11,30000*0,38522 |  | 4.353 | [23 empty] | VV | 0
|  | viz vzorové příčné řezy : 1,00000*0,34614 |  | 0.34614 | [23 empty] | VV | 0
53 | 175101201R00 | Obsyp objektů bez prohození sypaniny | m3 | 0.0903 |  | 0 |  | 0 |  | 0 | 21 | 0 | 0 | 0 | 0 | 0 | 800-1 | RTS 23/ I | RTS 23/ I | 2.195 | 0.2 |  | Práce | Běžná |  |  |  | POL1_1
|  | sypaninou z vhodných hornin tř. 1 - 4 nebo materiálem, uloženým ve vzdálenosti do 30 m od vnějšího kraje objektu, pro jakoukoliv míru zhutnění, | [25 empty] | SPI |  | sypaninou z vhodných hornin tř. 1 - 4 nebo materiálem, uloženým ve vzdálenosti do 30 m od vnějšího kraje objektu, pro jakoukoliv míru zhutnění,
|  | viz vzorové výkresy šachet : 0,00000*((1,50*1,50)-(0,60*0,60))*0,43000 | [25 empty] | VV | 0
|  | 0,00000*((0,50*0,50)-(0,20*0,20))*0,43000 | [25 empty] | VV | 0
|  | 0,00000*((0,50*0,50)-(0,20*0,20))*0,43000 | [25 empty] | VV | 0
|  | 1,00000*((0,50*0,50)-(0,20*0,20))*0,43000 |  | 0.0903 | [23 empty] | VV | 0
54 | 180401211R00 | Založení trávníku luční trávník, výsevem, v rovině nebo na svahu do 1:5 | m2 | 3.1811 |  | 0 |  | 0 |  | 0 | 21 | 0 | 0 | 0 | 0 | 0 | 823-1 | RTS 23/ I | RTS 23/ I | 0.021 | 0.07 |  | Práce | Běžná |  |  |  | POL1_1
|  | na půdě předem připravené s pokosením, naložením, odvozem odpadu do 20 km a se složením, | [25 empty] | SPI
|  | viz vzorové příčné řezy : 0,60000*1,00000 |  | 0.6 | [23 empty] | VV | 0
|  | viz vzorové příčné řezy : 1,00000*((0,80000+2*1,40154*0,35000)-1,00000) |  | 0.78108 | [23 empty] | VV | 0
|  | JÁMY PROTLAKU : 0,00000*(6*3+3*3) | [25 empty] | VV | 0
|  | viz vzorové příčné řezy - DOPRAVNÍ PRUH : 0,60000*(0,50+2,50) |  | 1.8 | [23 empty] | VV | 0
55 | 181301102R00 | Rozprostření a urovnání ornice v rovině v souvislé ploše do 500 m2, tloušťka vrstvy přes 100 do 150 mm | m2 | 3.0928 |  | 0 |  | 0 |  | 0 | 21 | 0 | 0 | 0 | 0 | 0 | 800-1 | RTS 23/ I | RTS 23/ I | 0.177 | 0.55 |  | Práce | Běžná |  |  |  | POL1_1
|  | s případným nutným přemístěním hromad nebo dočasných skládek na místo potřeby ze vzdálenosti do 30 m, v rovině nebo ve svahu do 1 : 5, | [25 empty] | SPI |  | s případným nutným přemístěním hromad nebo dočasných skládek na místo potřeby ze vzdálenosti do 30 m, v rovině nebo ve svahu do 1 : 5,
|  | viz vzorové příčné řezy : 0,60000*1,00000 |  | 0.6 | [23 empty] | VV | 0
|  | viz vzorové příčné řezy : 1,00000*((0,80000+2*1,27550*0,35000)-1,00000) |  | 0.69285 | [23 empty] | VV | 0
|  | JÁMY PROTLAKU : 0,00000*(6*3+3*3) | [25 empty] | VV | 0
|  | viz vzorové příčné řezy - DOPRAVNÍ PRUH : 0,60000*(0,50+2,50) |  | 1.8 | [23 empty] | VV | 0
56 | 183554141R00 | Vodorovné přemístění produktů přemístění zelené hmoty, vzdálenost do 2 km, | t | 0.03866 |  | 0 |  | 0 |  | 0 | 21 | 0 | 0 | 0 | 0 | 0 | 823-2 | RTS 23/ I | RTS 23/ I | 0 | 0 |  | Práce | Běžná |  |  |  | POL1_1
|  | viz situace stavby a podélné profily - stávající povrchy - RÝHY : 0,60000*1,00000*0,25*0,05 |  | 0.0075 | [23 empty] | VV | 0
|  | ZÁŘEZY : 1,00000*((0,80000+2*1,27550*0,35000)-1,00000)*0,25*0,05 |  | 0.00866 | [23 empty] | VV | 0
|  | JÁMY PROTLAKU : 0,00000*(6*3+3*3)*0,25*0,05 | [25 empty] | VV | 0
|  | DOPRAVNÍ PRUH : 0,60000*(0,50+2,50)*0,25*0,05 |  | 0.0225 | [23 empty] | VV | 0
57 | 184802111R00 | Chemické odplevelení půdy před založením kultury postřikem naširoko, v rovině nebo na svahu do 1:5 | m2 | 3.0928 |  | 0 |  | 0 |  | 0 | 21 | 0 | 0 | 0 | 0 | 0 | 823-1 | RTS 23/ I | RTS 23/ I | 0.0035 | 0.01 |  | Práce | Běžná |  |  |  | POL1_
|  | nebo trávníku nebo zpevněných ploch o výměře jednotlivě přes 20 m2, | [25 empty] | SPI
|  | Včetně dovozu vody do 10 km. | [25 empty] | POP
|  | viz vzorové příčné řezy : 0,60000*1,00000 |  | 0.6 | [23 empty] | VV | 0
|  | viz vzorové příčné řezy : 1,00000*((0,80000+2*1,27550*0,35000)-1,00000) |  | 0.69285 | [23 empty] | VV | 0
|  | JÁMY PROTLAKU : 0,00000*(6*3+3*3) | [25 empty] | VV | 0
|  | viz vzorové příčné řezy - DOPRAVNÍ PRUH : 0,60000*(0,50+2,50) |  | 1.8 | [23 empty] | VV | 0
58 | 184807111R00 | Ochrana stromu bedněním zřízení bednění | m2 | 5.0266 |  | 0 |  | 0 |  | 0 | 21 | 0 | 0.0094 | 0.05 | 0 | 0 | 823-1 | RTS 23/ I | RTS 23/ I | 0.864 | 4.34 |  | Práce | Běžná |  |  |  | POL1_1
|  | před poškozením stavebním provozem, | [25 empty] | SPI
|  | Včetně řeziva. | [25 empty] | POP
|  | viz situace stavby : 2,00000*2*Pi*0,20*2,00 |  | 5.0266 | [23 empty] | VV | 0
59 | 184807112R00 | Ochrana stromu bedněním odstranění bednění | m2 | 5.0266 |  | 0 |  | 0 |  | 0 | 21 | 0 | 0 | 0 | 0 | 0 | 823-1 | RTS 23/ I | RTS 23/ I | 0.371 | 1.86 |  | Práce | Běžná |  |  |  | POL1_1
|  | před poškozením stavebním provozem, | [25 empty] | SPI
|  | Včetně řeziva. | [25 empty] | POP
|  | viz situace stavby : 2,00000*2*Pi*0,20*2,00 |  | 5.0266 | [23 empty] | VV | 0
60 | 185803211R00 | Uválcování trávníku uválcování trávníku v rovině nebo na svahu do 1:5 | m2 | 3.0928 |  | 0 |  | 0 |  | 0 | 21 | 0 | 0 | 0 | 0 | 0 | 823-1 | RTS 23/ I | RTS 23/ I | 0.002 | 0.01 |  | Práce | Běžná |  |  |  | POL1_
|  | viz vzorové příčné řezy : 0,60000*1,00000 |  | 0.6 | [23 empty] | VV | 0
|  | viz vzorové příčné řezy : 1,00000*((0,80000+2*1,27550*0,35000)-1,00000) |  | 0.69285 | [23 empty] | VV | 0
|  | JÁMY PROTLAKU : 0,00000*(6*3+3*3) | [25 empty] | VV | 0
|  | viz vzorové příčné řezy - DOPRAVNÍ PRUH : 0,60000*(0,50+2,50) |  | 1.8 | [23 empty] | VV | 0
61 | 185804311R00 | Zalití rostlin vodou plocha do 20 m2, | m3 | 0.01546 |  | 0 |  | 0 |  | 0 | 21 | 0 | 0 | 0 | 0 | 0 | 823-1 | RTS 23/ I | RTS 23/ I | 1.195 | 0.02 |  | Práce | Běžná |  |  |  | POL1_1
|  | viz situace stavby : 0,00000*20/1000 | [25 empty] | VV | 0
|  | viz situace stavby : 0,00000*20/1000 | [25 empty] | VV | 0
|  | viz vzorové příčné řezy : 0,60000*1,00000*5/1000 |  | 0.003 | [23 empty] | VV | 0
|  | viz vzorové příčné řezy : 1,00000*((0,80000+2*1,27550*0,35000)-1,00000)*5/1000 |  | 0.00346 | [23 empty] | VV | 0
|  | JÁMY PROTLAKU : 0,00000*(6*3+3*3)*5/1000 | [25 empty] | VV | 0
|  | viz vzorové příčné řezy - DOPRAVNÍ PRUH : 0,60000*(0,50+2,50)*5/1000 |  | 0.009 | [23 empty] | VV | 0
62 | 185851111R00 | Dovoz vody pro zálivku rostlin dovoz vody pro zálivku rostlin na vzdálenost do 6000 m | m3 | 0.01546 |  | 0 |  | 0 |  | 0 | 21 | 0 | 0 | 0 | 0 | 0 | 823-1 | RTS 23/ I | RTS 23/ I | 0.884 | 0.01 |  | Práce | Běžná |  |  |  | POL1_
|  | viz situace stavby : 0,00000*20/1000 | [25 empty] | VV | 0
|  | viz situace stavby : 0,00000*20/1000 | [25 empty] | VV | 0
|  | viz vzorové příčné řezy : 0,60000*1,00000*5/1000 |  | 0.003 | [23 empty] | VV | 0
|  | viz vzorové příčné řezy : 1,00000*((0,80000+2*1,27550*0,35000)-1,00000)*5/1000 |  | 0.00346 | [23 empty] | VV | 0
|  | JÁMY PROTLAKU : 0,00000*(6*3+3*3)*5/1000 | [25 empty] | VV | 0
|  | viz vzorové příčné řezy - DOPRAVNÍ PRUH : 0,60000*(0,50+2,50)*5/1000 |  | 0.009 | [23 empty] | VV | 0
63 | 199000001R00 | Poplatky za skládku ornice, | m3 | 0.46393 |  | 0 |  | 0 |  | 0 | 21 | 0 | 0 | 0 | 0 | 0 | 800-1 | RTS 23/ I | RTS 23/ I | 0 | 0 |  | Práce | Běžná |  |  |  | POL1_
|  | dočasné skládkování sejmuté ornice (do zpětného rozprostření) : | [25 empty] | VV | 0
|  | viz situace stavby a podélné profily - stávající povrchy - RÝHY : 0,60000*1,00000*0,15 |  | 0.09 | [23 empty] | VV | 0
|  | ZÁŘEZY : 1,00000*((0,80000+2*1,27550*0,35000)-1,00000)*0,15 |  | 0.10393 | [23 empty] | VV | 0
|  | JÁMY PROTLAKU : 0,00000*(6*3+3*3)*0,15 | [25 empty] | VV | 0
|  | DOPRAVNÍ PRUH : 0,60000*(0,50+2,50)*0,15 |  | 0.27 | [23 empty] | VV | 0
64 | 199000002R00 | Poplatky za skládku horniny 1- 4, skupina 17 05 04 z Katalogu odpadů | m3 | 7.7566 |  | 0 |  | 0 |  | 0 | 21 | 0 | 0 | 0 | 0 | 0 | 800-1 | RTS 23/ I | RTS 23/ I | 0 | 0 |  | Práce | Běžná |  |  |  | POL1_1
|  | VYTLAČENÁ ZEMINA RÝHY : 11,30000*(0,11525+0,38522+(Pi*0,05500^2))*(0,27778+0,45556) |  | 4.226 | [23 empty] | VV | 0
|  | VYTLAČENÁ ZEMINA ZÁŘEZ : 1,00000*(0,34614+(Pi*0,05500^2))*(0,27778+0,45556) |  | 0.26081 | [23 empty] | VV | 0
|  | VYTLAČENÁ ZEMINA ZÁŘEZ : 1,00000*(0,09823)*(0,27778+0,45556) |  | 0.07204 | [23 empty] | VV | 0
|  | VYTLAČENÁ ZEMINA ŠACHTY : 0,00000*1,40154*1,1876*(0,27778+0,45556) | [25 empty] | VV | 0
|  | VYTLAČENÁ ZEMINA - ZÁSYP RÝHY - VÝMĚNA ZEMINY : (11,70000+0,00000)*0,37269*(0,27778+0,45556) |  | 3.1977 | [23 empty] | VV | 0
|  | VYTLAČENÁ ZEMINA - ZÁSYP ZÁŘEZU - VÝMĚNA ZEMINY : 1,00000*0,00000*(0,27778+0,45556) | [25 empty] | VV | 0
|  | VYTLAČENÁ ZEMINA - VPUSTĚ : 0,00000*(0,90*0,90*(0,60+0,18+0,59+0,59))*(0,27778+0,45556) | [25 empty] | VV | 0
|  | VYTLAČENÁ ZEMINA - VPUSTĚ : -0,00000*(PI*0,30*0,30*(0,60+0,18+0,59+0,59))*(0,27778+0,45556) | [25 empty] | VV | 0
65 | 199000003R00 | Poplatky za skládku horniny 5 - 7, skupina 17 05 04 z Katalogu odpadů | m3 | 2.9335 |  | 0 |  | 0 |  | 0 | 21 | 0 | 0 | 0 | 0 | 0 | 800-1 | RTS 23/ I | RTS 23/ I | 0 | 0 |  | Práce | Běžná |  |  |  | POL1_
|  | VYTLAČENÁ ZEMINA RÝHY : 11,30000*(0,11525+0,38522+(Pi*0,05500^2))*(0,20222) |  | 1.1653 | [23 empty] | VV | 0
|  | VYTLAČENÁ ZEMINA ZÁŘEZ : 1,00000*(0,09823+0,34614+(Pi*0,05500^2))*(0,20222) |  | 0.09178 | [23 empty] | VV | 0
|  | VYTLAČENÁ ZEMINA ŠACHTY : 0,00000*1,40154*1,1876*(0,20222) | [25 empty] | VV | 0
|  | VYTLAČENÁ ZEMINA RÝHY : 11,30000*(0,11525+0,38522+(Pi*0,05500^2))*(0,04111) |  | 0.2369 | [23 empty] | VV | 0
|  | VYTLAČENÁ ZEMINA ZÁŘEZ : 1,00000*(0,09823+0,34614+(Pi*0,05500^2))*(0,04111) |  | 0.01866 | [23 empty] | VV | 0
|  | VYTLAČENÁ ZEMINA ŠACHTY : 0,00000*1,40154*1,1876*(0,04111) | [25 empty] | VV | 0
|  | VYTLAČENÁ ZEMINA RÝHY : 11,30000*(0,11525+0,38522+(Pi*0,05500^2))*(0,02333) |  | 0.13444 | [23 empty] | VV | 0
|  | VYTLAČENÁ ZEMINA ZÁŘEZ : 1,00000*(0,09823+0,34614+(Pi*0,05500^2))*(0,02333) |  | 0.01059 | [23 empty] | VV | 0
|  | VYTLAČENÁ ZEMINA ŠACHTY : 0,00000*1,40154*1,1876*(0,02333) | [25 empty] | VV | 0
|  | VYTLAČENÁ ZEMINA RÝHY : 11,30000*1,00000*0,01000 |  | 0.113 | [23 empty] | VV | 0
|  | VYTLAČENÁ ZEMINA ŠACHTY : 0,00000*1,50*1,50*0,01000 | [25 empty] | VV | 0
|  | VYTLAČENÁ ZEMINA - ZÁSYP RÝHY - VÝMĚNA ZEMINY : (11,70000+0,00000)*0,37269*(0,20222+0,04111+0,02333) |  | 1.1628 | [23 empty] | VV | 0
|  | VYTLAČENÁ ZEMINA - ZÁSYP ZÁŘEZU - VÝMĚNA ZEMINY : 1,00000*0,00000*(0,20222+0,04111+0,02333) | [25 empty] | VV | 0
|  | VYTLAČENÁ ZEMINA - VPUSTĚ : 0,00000*(0,90*0,90*(0,60+0,18+0,59+0,59))*(0,20222+0,04111+0,02333) | [25 empty] | VV | 0
|  | VYTLAČENÁ ZEMINA - VPUSTĚ : -0,00000*(PI*0,30*0,30*(0,60+0,18+0,59+0,59))*(0,20222+0,04111+0,02333) | [25 empty] | VV | 0
66 | 00572460R | směs travní technická | kg | 0.01909 |  | 0 |  | 0 |  | 0 | 21 | 0 | 0.001 | 0 | 0 | 0 | SPCM | RTS 23/ I | RTS 23/ I | 0 | 0 |  | Specifikace | Běžná |  |  |  | POL3_1
|  | viz vzorové příčné řezy : 0,60000*1,00000*0,003*2 |  | 0.0036 | [23 empty] | VV | 0
|  | viz vzorové příčné řezy : 1,00000*((0,80000+2*1,40154*0,35000)-1,00000)*0,003*2 |  | 0.00469 | [23 empty] | VV | 0
|  | JÁMY PROTLAKU : 0,00000*(6*3+3*3)*0,003*2 | [25 empty] | VV | 0
|  | viz vzorové příčné řezy - DOPRAVNÍ PRUH : 0,60000*(0,50+2,50)*0,003*2 |  | 0.0108 | [23 empty] | VV | 0
67 | 25230502.AR | herbicid selektivní; účinná látka ethylhexylester kyseliny dichlorfenoxyoctové; hubení dvouděložných plevelů | l | 0.00015 |  | 0 |  | 0 |  | 0 | 21 | 0 | 0.001 | 0 | 0 | 0 | SPCM | RTS 23/ I | RTS 23/ I | 0 | 0 |  | Specifikace | Běžná |  |  |  | POL3_
|  | viz vzorové příčné řezy : 0,60000*1,00000/10000*0,5 |  | 3e-05 | [23 empty] | VV | 0
|  | viz vzorové příčné řezy : 1,00000*((0,80000+2*1,27550*0,35000)-1,00000)/10000*0,5 |  | 3e-05 | [23 empty] | VV | 0
|  | JÁMY PROTLAKU : 0,00000*(6*3+3*3)/10000*0,5 | [25 empty] | VV | 0
|  | viz vzorové příčné řezy - DOPRAVNÍ PRUH : 0,60000*(0,50+2,50)/10000*0,5 |  | 9e-05 | [23 empty] | VV | 0
68 | 58344154R | štěrkodrť frakce 0,0 až 22,0 mm; třída A | t | 8.2235 |  | 0 |  | 0 |  | 0 | 21 | 0 | 1 | 8.22 | 0 | 0 | SPCM | RTS 23/ I | RTS 23/ I | 0 | 0 |  | Specifikace | Běžná |  |  |  | POL3_1
|  | viz vzorové příčné řezy : 11,30000*0,38522*1,75 |  | 7.6177 | [23 empty] | VV | 0
|  | viz vzorové příčné řezy : 1,00000*0,34614*1,75 |  | 0.60575 | [23 empty] | VV | 0
|  | VYTLAČENÁ ZEMINA - VPUSTĚ : 0,00000*(0,90*0,90*(0,60+0,18+0,59+0,59))*1,75 | [25 empty] | VV | 0
|  | VYTLAČENÁ ZEMINA - VPUSTĚ : -0,00000*(PI*0,30*0,30*(0,60+0,18+0,59+0,59))*1,75 | [25 empty] | VV | 0
69 | 58344169R | štěrkodrť frakce 0,0 až 32,0 mm; třída A | t | 7.6308 |  | 0 |  | 0 |  | 0 | 21 | 0 | 1 | 7.63 | 0 | 0 | SPCM | RTS 23/ I | RTS 23/ I | 0 | 0 |  | Specifikace | Běžná |  |  |  | POL3_1
|  | SPECIFIKACE MOŽNÉ ZÁMĚNY DRUHU ZÁSYPOVÉHO MATERIÁLU : | [25 empty] | VV | 0
|  | JE UVEDENA VE VZOROVÉM PŘÍČNÉM ŘEZU : | [25 empty] | VV | 0
|  | A DOKLADOVÉ ČÁSTI - STATICKÝ VÝPOČET : | [25 empty] | VV | 0
|  | POVOLENÝCH DEFORMACÍ POTRUBÍ : | [25 empty] | VV | 0
|  | viz vzorové příčné řezy - ZÁSYP RÝHY - VÝMĚNA ZEMINY : (11,70000+0,00000)*0,37269*1,75 |  | 7.6308 | [23 empty] | VV | 0
|  | viz vzorové příčné řezy - ZÁSYP ZÁŘEZU - VÝMĚNA ZEMINY : 1,00000*0,00000*1,75 | [25 empty] | VV | 0
Díl: | 11 | Přípravné a přidružené práce |  |  |  | 0 |  | 0 |  | 0 |  | 0 |  | 0 |  | 0 |  |  |  |  | 0 | [6 empty] | DIL
70 | 110002201T00 | Geodetické vytýčení objektu | bod | 2 |  | 0 |  | 0 |  | 0 | 21 | 0 | 0 | 0 | 0 | 0 |  | Vlastní | M Projekt | 0 | 0 |  | Práce | Běžná |  |  |  | POL1_1
|  | viz. situace stavby - výpis souřadnic : 0,00000+1,00000+0,00000+0,00000+1,00000 |  | 2 | [23 empty] | VV | 0
|  | viz. situace stavby : 0,00000 | [25 empty] | VV | 0
71 | 110002202T00 | Geodetické zaměření skutečného provedení objektu | m | 12.3 |  | 0 |  | 0 |  | 0 | 21 | 0 | 0 | 0 | 0 | 0 |  | Vlastní | M Projekt | 0 | 0 |  | Práce | Běžná |  |  |  | POL1_1
|  | viz. situace stavby - výpis délek potrubí : 12,30000 |  | 12.3 | [23 empty] | VV | 0
72 | 110002205T00 | Geometrický plán pro vyznačení rozs. věcn. břemene, k trase zřizovaného podzemního vedení | 100 m | 0.123 |  | 0 |  | 0 |  | 0 | 21 | 0 | 0 | 0 | 0 | 0 |  | Vlastní | M Projekt | 0 | 0 |  | Práce | Běžná |  |  |  | POL1_1
|  | viz. situace stavby - výpis délek potrubí : 12,30000/100 |  | 0.123 | [23 empty] | VV | 0
Díl: | 2 | Základy a zvláštní zakládání |  |  |  | 0 |  | 0 |  | 0 |  | 0 |  | 2.04 |  | 0 |  |  |  |  | 1.93 | [6 empty] | DIL
73 | 212792112R00 | Montáž trativodů z flexibilních trubek jakékoliv DN | m | 9.225 |  | 0 |  | 0 |  | 0 | 21 | 0 | 0.22107 | 2.04 | 0 | 0 | 827-1 | RTS 23/ I | RTS 23/ I | 0.185 | 1.71 |  | Práce | Běžná |  |  |  | POL1_1
|  | se zřízením štěrkopískového lože pod trubky a s jejich obsypem v průměrném celkovém množství do 0,15 m3/m, | [25 empty] | SPI |  | se zřízením štěrkopískového lože pod trubky a s jejich obsypem v průměrném celkovém množství do 0,15 m3/m,
|  | viz vzorové příčné řezy : (12,30000-0,00000-0,00000)*0,75 |  | 9.225 | [23 empty] | VV | 0
74 | 212971110R00 | Zřízení opláštění odvod. trativodů z geotextilie o sklonu do 2,5, | m2 | 2.8981 |  | 0 |  | 0 |  | 0 | 21 | 0 | 0.00018 | 0 | 0 | 0 | 800-2 | RTS 23/ I | RTS 23/ I | 0.075 | 0.22 |  | Práce | Běžná |  |  |  | POL1_
|  | v rýze nebo v zářezu se stěnami, | [25 empty] | SPI
|  | viz vzorové příčné řezy : (12,30000-0,00000-0,00000)*0,75*2*pi*0,05 |  | 2.8981 | [23 empty] | VV | 0
75 | 28611223.AR | Trubka plastová drenážní spoj: západkový; potrubí: jednovrstvé; materiál: PVC; povrch: žebrovaný; ohebná; DN = 100; vsakovací plocha = 34,0 cm2/m | m | 10.0829 |  | 0 |  | 0 |  | 0 | 21 | 0 | 0.00048 | 0 | 0 | 0 | SPCM | RTS 23/ I | RTS 23/ I | 0 | 0 |  | Specifikace | Běžná |  |  |  | POL3_1
|  | viz vzorové příčné řezy : (12,30000-0,00000-0,00000)*0,75*1,093 |  | 10.0829 | [23 empty] | VV | 0
76 | 693660192R | geotextilie směs přírodních a syntetických vláken; funkce separační, ochranná, filtrační; plošná hmotnost 300 g/m2 | m2 | 3.3328 |  | 0 |  | 0 |  | 0 | 21 | 0 | 0.0003 | 0 | 0 | 0 | SPCM | RTS 23/ I | RTS 23/ I | 0 | 0 |  | Specifikace | Běžná |  |  |  | POL3_
|  | viz vzorové příčné řezy : (12,30000-0,00000-0,00000)*0,75*2*pi*0,05*1,15 |  | 3.3328 | [23 empty] | VV | 0
Díl: | 3 | Svislé a kompletní konstrukce |  |  |  | 0 |  | 0 |  | 0 |  | 0 |  | 0 |  | 0 |  |  |  |  | 3.6 | [6 empty] | DIL
77 | 359901111R00 | Vyčištění stok jakékoliv výšky | m | 12.3 |  | 0 |  | 0 |  | 0 | 21 | 0 | 0 | 0 | 0 | 0 | 827-1 | RTS 23/ I | RTS 23/ I | 0.293 | 3.6 |  | Práce | Běžná |  |  |  | POL1_1
|  | Konečné vyčištění stok před předáním a převzetím. | [25 empty] | POP
|  | viz. situace stavby - výpis délek potrubí : 12,30000 |  | 12.3 | [23 empty] | VV | 0
Díl: | 4 | Vodorovné konstrukce |  |  |  | 0 |  | 0 |  | 0 |  | 0 |  | 5.31 |  | 0 |  |  |  |  | 3.83 | [6 empty] | DIL
78 | 451573111R00 | Lože pod potrubí, stoky a drobné objekty z písku a štěrkopísku do 65 mm | m3 | 1.4006 |  | 0 |  | 0 |  | 0 | 21 | 0 | 1.8908 | 2.65 | 0 | 0 | 827-1 | RTS 23/ I | RTS 23/ I | 1.317 | 1.84 |  | Práce | Běžná |  |  |  | POL1_1
|  | v otevřeném výkopu, | [25 empty] | SPI
|  | viz vzorové příčné řezy : 11,30000*0,11525 |  | 1.3023 | [23 empty] | VV | 0
|  | viz vzorové příčné řezy : 1,00000*0,09823 |  | 0.09823 | [23 empty] | VV | 0
79 | 452313141R00 | Podkladní a zajišťovací konstrukce z betonu bloky pro potrubí , z betonu prostého třídy C 16/20 | m3 | 0.0504 |  | 0 |  | 0 |  | 0 | 21 | 0 | 2.5 | 0.13 | 0 | 0 | 827-1 | RTS 23/ I | RTS 23/ I | 1.192 | 0.06 |  | Práce | Běžná |  |  |  | POL1_
|  | z cementu portlandského nebo struskoportlandského, v otevřeném výkopu, | [25 empty] | SPI
|  | viz situace stavby a podélné profily : 1,00000*(0,08+0,10)*(0,08+0,20)*(1,00000+(0,00000+0,00000)*2) |  | 0.0504 | [23 empty] | VV | 0
80 | 452353101R00 | Bednění podkladních a zajišťovacích konstrukcí bloků pro potrubí | m2 | 0.56 |  | 0 |  | 0 |  | 0 | 21 | 0 | 0.0048 | 0 | 0 | 0 | 827-1 | RTS 23/ I | RTS 23/ I | 0.825 | 0.46 |  | Práce | Běžná |  |  |  | POL1_
|  | v otevřeném výkopu, | [25 empty] | SPI
|  | viz situace stavby a podélné profily : 1,00000*(0,08+0,20)*2*(1,00000+(0,00000+0,00000)*2) |  | 0.56 | [23 empty] | VV | 0
81 | 464451112R00 | Prolití vrstvy z lom.kamene cementovou maltou malta MC 10 | m3 | 1.02 |  | 0 |  | 0 |  | 0 | 21 | 0 | 2.4816 | 2.53 | 0 | 0 | 832-1 | RTS 23/ I | RTS 23/ I | 1.438 | 1.47 |  | Práce | Běžná |  |  |  | POL1_1
|  | viz vzorové příčné řezy : (11,70000-0,00000)*1,00000*0,25*0,34871 |  | 1.02 | [23 empty] | VV | 0
Díl: | 5 | Komunikace |  |  |  | 0 |  | 0 |  | 0 |  | 0 |  | 18.21 |  | 0 |  |  |  |  | 5.64 | [6 empty] | DIL
82 | 564251111R00 | Podklad nebo podsyp ze štěrkopísku tloušťka po zhutnění 150 mm | m2 | 11.7 |  | 0 |  | 0 |  | 0 | 21 | 0 | 0.30361 | 3.55 | 0 | 0 | 822-1 | RTS 23/ I | RTS 23/ I | 0.016 | 0.19 |  | Práce | Běžná |  |  |  | POL1_1
|  | s rozprostřením, vlhčením a zhutněním | [25 empty] | SPI
|  | viz vzorové příčné řezy : 11,70000*1,00000 |  | 11.7 | [23 empty] | VV | 0
|  | pro komunikace : | [25 empty] | VV | 0
83 | 564871111R00 | Podklad ze štěrkodrti s rozprostřením a zhutněním frakce 0-63 mm, tloušťka po zhutnění 250 mm | m2 | 11.7 |  | 0 |  | 0 |  | 0 | 21 | 0 | 0.55125 | 6.45 | 0 | 0 | 822-1 | RTS 23/ I | RTS 23/ I | 0.027 | 0.32 |  | Práce | Běžná |  |  |  | POL1_1
|  | viz vzorové příčné řezy : 11,70000*1,00000 |  | 11.7 | [23 empty] | VV | 0
84 | 566901111R00 | Vyspravení podkladu po překopech kamenivem těženým nebo štěrkopískem | m3 | 0.7605 |  | 0 |  | 0 |  | 0 | 21 | 0 | 1.6867 | 1.28 | 0 | 0 | 822-1 | RTS 23/ I | RTS 23/ I | 0.162 | 0.12 |  | Práce | Běžná |  |  |  | POL1_1
|  | pro inženýrské sítě, se zhutněním | [25 empty] | SPI
|  | viz vzorové příčné řezy - provizorní úprava : 11,70000*1,00000*0,05 |  | 0.585 | [23 empty] | VV | 0
|  | viz vzorové příčné řezy - provizorní úprava : 0,00000*1,00000*0,05 | [25 empty] | VV | 0
|  | viz vzorové příčné řezy - provizorní úprava - 1. dorovnávání do nivelety : 11,70000*1,00000*0,01 |  | 0.117 | [23 empty] | VV | 0
|  | viz vzorové příčné řezy - provizorní úprava - 1. dorovnávání do nivelety : 0,00000*1,00000*0,01 | [25 empty] | VV | 0
|  | viz vzorové příčné řezy - provizorní úprava - 2. dorovnávání do nivelety : 11,70000*1,00000*0,005 |  | 0.0585 | [23 empty] | VV | 0
|  | viz vzorové příčné řezy - provizorní úprava - 2. dorovnávání do nivelety : 0,00000*1,00000*0,005 | [25 empty] | VV | 0
|  | viz vzorové příčné řezy - provizorní úprava : 0,00000*11,70000/(11,70000+0,000000001)*0,30*1,50*2*0,05 | [25 empty] | VV | 0
|  | viz vzorové příčné řezy - provizorní úprava - 1. dorovnávání do nivelety : 0,00000*11,70000/(11,70000+0,000000001)*0,30*1,50*2*0,01 | [25 empty] | VV | 0
|  | viz vzorové příčné řezy - provizorní úprava - 2. dorovnávání do nivelety : 0,00000*11,70000/(11,70000+0,000000001)*0,30*1,50*2*0,005 | [25 empty] | VV | 0
85 | 566903111R00 | Vyspravení podkladu po překopech kamenivem hrubým drceným | t | 1.7316 |  | 0 |  | 0 |  | 0 | 21 | 0 | 1.1 | 1.9 | 0 | 0 | 822-1 | RTS 23/ I | RTS 23/ I | 0.163 | 0.28 |  | Práce | Běžná |  |  |  | POL1_1
|  | pro inženýrské sítě, se zhutněním | [25 empty] | SPI
|  | viz vzorové příčné řezy - provizorní úprava : 11,70000*1,00000*0,08*1,85 |  | 1.7316 | [23 empty] | VV | 0
|  | viz vzorové příčné řezy - provizorní úprava : 0,00000*1,00000*0,08*1,85 | [25 empty] | VV | 0
|  | viz vzorové příčné řezy - provizorní úprava : 0,00000*11,70000/(11,70000+0,000000001)*0,30*1,50*2*0,08*1,85 | [25 empty] | VV | 0
86 | 566904111R00 | Vyspravení podkladu po překopech kamenivem obalovaným asfaltem | t | 2.2267 |  | 0 |  | 0 |  | 0 | 21 | 0 | 1 | 2.23 | 0 | 0 | 822-1 | RTS 23/ I | RTS 23/ I | 0.406 | 0.9 |  | Práce | Běžná |  |  |  | POL1_1
|  | pro inženýrské sítě, se zhutněním | [25 empty] | SPI
|  | viz vzorové příčné řezy : 11,70000*(1,00000+0*0,50000)*2,3790*0,080 |  | 2.2267 | [23 empty] | VV | 0
|  | viz vzorové příčné řezy : 0,00000*11,70000/(11,70000+0,000000001)*0,30*1,50*2*2,3790*0,080 | [25 empty] | VV | 0
87 | 569811112R00 | Zpevnění krajnic nebo komun. pro pěší štěrkodrtí tloušťka po zhutnění 60 mm | m2 | 2.925 |  | 0 |  | 0 |  | 0 | 21 | 0 | 0.11545 | 0.34 | 0 | 0 | 822-1 | RTS 23/ I | RTS 23/ I | 0.046 | 0.13 |  | Práce | Běžná |  |  |  | POL1_1
|  | s rozprostřením a zhutněním | [25 empty] | SPI
|  | viz situace stavby : 11,70000*0,25 |  | 2.925 | [23 empty] | VV | 0
88 | 572404112R00 | Posyp živičného podkladu nebo krytu v množství přes 5 do 10 kg/m2 | m2 | 3.81 |  | 0 |  | 0 |  | 0 | 21 | 0 | 0.00999 | 0.04 | 0 | 0 | 822-1 | RTS 23/ I | RTS 23/ I | 0.01 | 0.04 |  | Práce | Běžná |  |  |  | POL1_1
|  | kamenivem drobným těženým nebo drceným bez zhutnění | [25 empty] | SPI
|  | viz situace stavby a podélné profily - stávající povrchy : 11,70000*2*0,15 |  | 3.51 | [23 empty] | VV | 0
|  | 11,70000/(11,70000+0,0000000000000000000001)*2*1,00000*0,15 |  | 0.3 | [23 empty] | VV | 0
|  | 11,70000/(11,70000+0,0000000000000000000001)*0,00000*4*0,25*0,15 | [25 empty] | VV | 0
89 | 572952111R00 | Vyspravení krytu po překopech pro inženýrské sítě asfaltovým betonem, po zhutnění tloušťky 30 až 50 mm | m2 | 23.4 |  | 0 |  | 0 |  | 0 | 21 | 0 | 0.10255 | 2.4 | 0 | 0 | 822-1 | RTS 23/ I | RTS 23/ I | 0.111 | 2.6 |  | Práce | Běžná |  |  |  | POL1_1
|  | viz vzorové příčné řezy : 11,70000*(1,00000+2*1*0,50000) |  | 23.4 | [23 empty] | VV | 0
|  | hmotnost ve specifikaci stanovena dle cenové soustavy RTS a.s. www.cenovasoustava.cz : 0,00000*11,70000/(11,70000+0,000000001)*0,30*1,50*2 | [25 empty] | VV | 0
90 | 573231125R00 | Postřik živičný spojovací bez posypu kamenivem , množství zbytkového asfaltu 0,50 kg/m2 | m2 | 35.1 |  | 0 |  | 0 |  | 0 | 21 | 0 | 0.0005 | 0.02 | 0 | 0 | 822-1 | RTS 23/ I | RTS 23/ I | 0.002 | 0.07 |  | Práce | Běžná |  |  |  | POL1_1
|  | bez posypu kamenivem | [25 empty] | SPI
|  | viz vzorové příčné řezy : 11,70000*(1,00000+2*1*0,50000)*1 |  | 23.4 | [23 empty] | VV | 0
|  | 11,70000*(1,00000+0*0,50000)*1 |  | 11.7 | [23 empty] | VV | 0
|  | 0,00000*11,70000/(11,70000+0,000000001)*0,30*1,50*1 | [25 empty] | VV | 0
|  | 0,00000*11,70000/(11,70000+0,000000001)*0,30*1,50*1 | [25 empty] | VV | 0
91 | 905 R00 | Hzs-revize provoz.souboru a st.obj. | h | 0.5 |  | 0 |  | 0 |  | 0 | 21 | 0 | 0 | 0 | 0 | 0 | Prav.M | RTS 23/ I | RTS 23/ I | 1 | 0.5 |  | HZS | Běžná |  |  |  | POL10_
|  | kontrola a přebírka obnažených podzemních inženýrských sítí : | [25 empty] | VV | 0
|  | jejich provozovatelem/správcem (0,5 hod./ks) : (0,00000+0,00000+1,00000)*0,5 |  | 0.5 | [23 empty] | VV | 0
|  | viz. E.x Dokladová část : | [25 empty] | VV | 0
92 | 909 R00 | Hzs-nezmeritelne stavebni prace | h | 0.492 |  | 0 |  | 0 |  | 0 | 21 | 0 | 0 | 0 | 0 | 0 | Prav.M | RTS 23/ I | RTS 23/ I | 1 | 0.49 |  | HZS | Běžná |  |  |  | POL10_0
|  | viz situace stavby - objekty v manipulačním pruhu : 12,30000/25 |  | 0.492 | [23 empty] | VV | 0
93 | 010130100100R | Rypadlo lopatové kolové CAT M 313 C | Sh | 0.492 |  | 0 |  | 0 |  | 0 | 21 | 0 | 0 | 0 | 0 | 0 | STROJ | RTS 23/ I | RTS 23/ I | 0 | 0 |  | Stroj | Běžná |  |  |  | POL6_1
|  | Velikost lžíce 0,28-0,72 m3 | [25 empty] | POP
|  | Výkon motoru 86 kW | [25 empty] | POP
|  | viz situace stavby - objekty v manipulačním pruhu : 12,30000/25 |  | 0.492 | [23 empty] | VV | 0
Díl: | 8 | Trubní vedení |  |  |  | 0 |  | 0 |  | 0 |  | 0 |  | 0.28 |  | 0 |  |  |  |  | 24.19 | [6 empty] | DIL
94 | 857242121R00 | Montáž litinových tvarovek na potrubí litinovém tlakovém jednoosých, na potrubí z trub přírubových v otevřeném výkopu, v otevřeném kanálu nebo v šachtě, DN 80 mm | kus | 1 |  | 0 |  | 0 |  | 0 | 21 | 0 | 0.00022 | 0 | 0 | 0 | 827-1 | RTS 23/ I | RTS 23/ I | 0.759 | 0.76 |  | Práce | Běžná |  |  |  | POL1_1
|  | viz situace stavby : 0,00000+0,00000 | [25 empty] | VV | 0
|  | 0,00000+0,00000+1,00000 |  | 1 | [23 empty] | VV | 0
95 | 857264121R00 | Montáž litinových tvarovek na potrubí litinovém tlakovém odbočných, na potrubí z trub přírubových v otevřeném výkopu, v otevřeném kanálu nebo v šachtě, DN 100 mm | kus | 1 |  | 0 |  | 0 |  | 0 | 21 | 0 | 0.00062 | 0 | 0 | 0 | 827-1 | RTS 23/ I | RTS 23/ I | 1.24 | 1.24 |  | Práce | Běžná |  |  |  | POL1_
|  | viz. kladečské schéma vodovodu : | [25 empty] | VV | 0
|  | Hodnota z bývalého odkazu. : 0 | [25 empty] | VV | 0
|  | Hodnota z bývalého odkazu. : 0 | [25 empty] | VV | 0
|  | Odkaz na mn. položky pořadí 115 : 1,00000 |  | 1 | [23 empty] | VV | 5
|  | Hodnota z bývalého odkazu. : 0 | [25 empty] | VV | 0
|  | Hodnota z bývalého odkazu. : 0 | [25 empty] | VV | 0
96 | 857601102R00 | Montáž litinových tvarovek na potrubí litinovém tlakovém jednoosých, na potrubí z trub hrdlových v otevřeném výkopu, v otevřeném kanálu nebo v šachtě, DN 100 mm | kus | 2 |  | 0 |  | 0 |  | 0 | 21 | 0 | 0 | 0 | 0 | 0 | 827-1 | RTS 23/ I | RTS 23/ I | 1.2736 | 2.55 |  | Práce | Běžná |  |  |  | POL1_
|  | viz. kladečské schéma vodovodu : | [25 empty] | VV | 0
|  | Hodnota z bývalého odkazu. : 0 | [25 empty] | VV | 0
|  | Odkaz na mn. položky pořadí 114 : 2,00000 |  | 2 | [23 empty] | VV | 5
|  | Hodnota z bývalého odkazu. : 0 | [25 empty] | VV | 0
|  | Hodnota z bývalého odkazu. : 0 | [25 empty] | VV | 0
|  | Hodnota z bývalého odkazu. : 0 | [25 empty] | VV | 0
|  | Hodnota z bývalého odkazu. : 0 | [25 empty] | VV | 0
|  | Hodnota z bývalého odkazu. : 0 | [25 empty] | VV | 0
|  | Hodnota z bývalého odkazu. : 0 | [25 empty] | VV | 0
|  | Hodnota z bývalého odkazu. : 0 | [25 empty] | VV | 0
|  | Hodnota z bývalého odkazu. : 0 | [25 empty] | VV | 0
97 | 871251121R00 | Montáž potrubí z plastických hmot z tlakových trubek polyetylenových, vnějšího průměru 110 mm | m | 12.3 |  | 0 |  | 0 |  | 0 | 21 | 0 | 0 | 0 | 0 | 0 | 827-1 | RTS 23/ I | RTS 23/ I | 0.172 | 2.12 |  | Práce | Běžná |  |  |  | POL1_1
|  | v otevřeném výkopu, | [25 empty] | SPI
|  | viz. situace stavby - výpis délek potrubí : 12,30000 |  | 12.3 | [23 empty] | VV | 0
98 | 891261111R00 | Montáž vodovodních armatur na potrubí šoupátek v otevřeném výkopu nebo v šachtách s osazením zemní soupravy (bez poklopů), DN 100 mm | kus | 1 |  | 0 |  | 0 |  | 0 | 21 | 0 | 0.00041 | 0 | 0 | 0 | 827-1 | RTS 23/ I | RTS 23/ I | 1.866 | 1.87 |  | Práce | Běžná |  |  |  | POL1_
|  | viz situace stavby : 1,00000 |  | 1 | [23 empty] | VV | 0
99 | 892271111R00 | Tlakové zkoušky vodovodního potrubí DN 100 nebo 125 mm | m | 12.3 |  | 0 |  | 0 |  | 0 | 21 | 0 | 0 | 0 | 0 | 0 | 827-1 | RTS 23/ I | RTS 23/ I | 0.044 | 0.54 |  | Práce | Běžná |  |  |  | POL1_1
|  | přísun, montáže, demontáže a odsunu zkoušecího čerpadla, napuštění tlakovou vodou a dodání vody pro tlakovou zkoušku, | [25 empty] | SPI |  | přísun, montáže, demontáže a odsunu zkoušecího čerpadla, napuštění tlakovou vodou a dodání vody pro tlakovou zkoušku,
|  | viz. situace stavby - výpis délek potrubí : 12,30000 |  | 12.3 | [23 empty] | VV | 0
100 | 892372111R00 | Zabezpečení konců vodovodního potrubí při tlakových zkouškách DN do 300 mm | úsek | 1.123 |  | 0 |  | 0 |  | 0 | 21 | 0 | 0.03503 | 0.04 | 0 | 0 | 827-1 | RTS 23/ I | RTS 23/ I | 10.13 | 11.38 |  | Práce | Běžná |  |  |  | POL1_1
|  | montáž a demontáž výrobků nebo dílců pro zabezpečení dvou konců zkoušeného úseku potrubí pro jakýkoliv způsob zabezpečení, montáž a demontáž koncových tvarovek, montáž zaslepovací příruby, zaslepení odboček pro hydranty, vzdušníky a jiné armatury a odbočky pro odbočující řady, | [25 empty] | SPI |  | montáž a demontáž výrobků nebo dílců pro zabezpečení dvou konců zkoušeného úseku potrubí pro jakýkoliv způsob zabezpečení, montáž a demontáž koncových tvarovek, montáž zaslepovací příruby, zaslepení odboček pro hydranty, vzdušníky a jiné armatury a odbočky pro odbočující řady,
|  | viz. situace stavby - výpis délek potrubí : 12,30000/100+1 |  | 1.123 | [23 empty] | VV | 0
101 | 892273111R00 | Proplach a desinfekce vodovodního potrubí DN od 80 do 125 mm | m | 12.3 |  | 0 |  | 0 |  | 0 | 21 | 0 | 0 | 0 | 0 | 0 | 827-1 | RTS 23/ I | RTS 23/ I | 0.21 | 2.58 |  | Práce | Běžná |  |  |  | POL1_
|  | napuštění a vypuštění vody, dodání vody a desinfekčního prostředku, náklady na bakteriologický rozbor vody, | [25 empty] | SPI |  | napuštění a vypuštění vody, dodání vody a desinfekčního prostředku, náklady na bakteriologický rozbor vody,
|  | viz. C.xxx Situace stavby : 12,30000 |  | 12.3 | [23 empty] | VV | 0
102 | 899401112R00 | Osazení poklopů litinových šoupátkových | kus | 1 |  | 0 |  | 0 |  | 0 | 21 | 0 | 0.12303 | 0.12 | 0 | 0 | 827-1 | RTS 23/ I | RTS 23/ I | 0.863 | 0.86 |  | Práce | Běžná |  |  |  | POL1_
|  | včetně podezdění | [25 empty] | SPI
|  | viz situace stavby: : 1,00000 |  | 1 | [23 empty] | VV | 0
|  | 0,00000+0,00000 | [25 empty] | VV | 0
103 | 722173990R00 | Opravy vodovodního potrubí z plastových trubek ostatní práce mimo spojové svary s přidáním materiálu spoje elektrotvarovkami, přes D 90 do D 110 mm | kus | 1 |  | 0 |  | 0 |  | 0 | 21 | 0 | 0 | 0 | 0 | 0 | 800-721 | RTS 23/ I | RTS 23/ I | 0.28578 | 0.29 |  | Práce | Běžná |  |  |  | POL1_
|  | viz. kladečské schéma vodovodu : | [25 empty] | VV | 0
|  | Hodnota z bývalého odkazu. : 0 | [25 empty] | VV | 0
|  | Hodnota z bývalého odkazu. : 0 | [25 empty] | VV | 0
|  | Hodnota z bývalého odkazu. : 0 | [25 empty] | VV | 0
|  | Hodnota z bývalého odkazu. : 0 | [25 empty] | VV | 0
|  | Odkaz na mn. položky pořadí 108 : 1,00000 |  | 1 | [23 empty] | VV | 5
104 | 28399901R | štítek orientační | kus | 1 |  | 0 |  | 0 |  | 0 | 21 | 0 | 0 | 0 | 0 | 0 | SPCM | RTS 23/ I | RTS 23/ I | 0 | 0 |  | Specifikace | Běžná |  |  |  | POL3_1
|  | viz situace stavby a podélné profily - označení kalníků a vzdušníků: : 0,00000+0,00000+1,00000 |  | 1 | [23 empty] | VV | 0
105 | 286136761R | trubka vícevrstvá PE100 RC; PE100 RC; PE100 RC; hladká; SDR 11,0; da = 110,0 mm; di = 90,0 mm; s = 10,00 mm; použití pro vodovody | m | 13.4439 |  | 0 |  | 0 |  | 0 | 21 | 0 | 0.00318 | 0.04 | 0 | 0 | SPCM | RTS 23/ I | RTS 23/ I | 0 | 0 |  | Specifikace | Běžná |  |  |  | POL3_9
|  | viz. situace stavby - výpis délek potrubí : 12,30000*1,093 |  | 13.4439 | [23 empty] | VV | 0
|  | viz průvodní a souhrnná technická zpráva a technická zpráva : | [25 empty] | VV | 0
106 | 28653086R | spojka/nátrubek PE 100; SDR 11,0; D = 110,0 mm; spoj elektrosvařovaný | kus | 3.2784 |  | 0 |  | 0 |  | 0 | 21 | 0 | 0 | 0 | 0 | 0 | SPCM | RTS 23/ I | RTS 23/ I | 0 | 0 |  | Specifikace | Běžná |  |  |  | POL3_
|  | viz situace stavby a podélné profily: : 2*1,015 |  | 2.03 | [23 empty] | VV | 0
|  | 12,30000/10*1,015 |  | 1.2485 | [23 empty] | VV | 0
107 | 286536112R | oblouk PE100 RC; 90,0 °; SDR 11,0; D = 110,0 mm; s = 10,00 mm; hladký; spoj svařovaný | kus | 1.01 |  | 0 |  | 0 |  | 0 | 21 | 0 | 0.00089 | 0 | 0 | 0 | SPCM | RTS 23/ I | RTS 23/ I | 0 | 0 |  | Specifikace | Běžná |  |  |  | POL3_
|  | viz situace stavby : 1,00000*1,01 |  | 1.01 | [23 empty] | VV | 0
108 | 28653766R | nákružek lemový PE 100; SDR 17,0; D = 110,0 mm; spoj svařovaný | kus | 1 |  | 0 |  | 0 |  | 0 | 21 | 0 | 0.00035 | 0 | 0 | 0 | SPCM | RTS 23/ I | RTS 23/ I | 0 | 0 |  | Specifikace | Běžná |  |  |  | POL3_
|  | viz. kladečské schéma vodovodu : 1 |  | 1 | [23 empty] | VV | 0
109 | 286543691R | příruba volná, k lemovému nákružku; PPR; d = 220,0 mm; D = 114,0 mm; DN 90 | kus | 1 |  | 0 |  | 0 |  | 0 | 21 | 0 | 0.00388 | 0 | 0 | 0 | SPCM | RTS 23/ I | RTS 23/ I | 0 | 0 |  | Specifikace | Běžná |  |  |  | POL3_
|  | viz. kladečské schéma vodovodu : 1 |  | 1 | [23 empty] | VV | 0
110 | 42200750R | poklop uliční typ šoupátkový; šedá litina; použití pro vodu; vnitř.pr.D = 127 mm; D = 270,0 mm; výška 265 mm; pro: šoupátka | kus | 1 |  | 0 |  | 0 |  | 0 | 21 | 0 | 0.0113 | 0.01 | 0 | 0 | SPCM | RTS 23/ I | RTS 23/ I | 0 | 0 |  | Specifikace | Běžná |  |  |  | POL3_
|  | viz situace stavby a podélné profily: : 1,00000 |  | 1 | [23 empty] | VV | 0
|  | 0,00000+0,00000 | [25 empty] | VV | 0
111 | 42228312R | šoupátko přírubové měkcetěsnící klínové, s hladkým a rovným průtokovým kanálem; použití vhodné pro instalaci do země; médium pitná voda, neagresivní tekutina; DN 100; l = 190 mm; PN 10,0; těleso tvárná litina; povrch.ochrana vně i uvnitř epoxidovým práškem; standardní provedení bez ručního kola a zemní soupravy | kus | 1 |  | 0 |  | 0 |  | 0 | 21 | 0 | 0.0245 | 0.02 | 0 | 0 | SPCM | RTS 23/ I | RTS 23/ I | 0 | 0 |  | Specifikace | Běžná |  |  |  | POL3_1
|  | viz. situace stavby a podélné profily : 1,00000 |  | 1 | [23 empty] | VV | 0
112 | 422915501R | deska podkladová pro šoupátkové poklopy | kus | 1 |  | 0 |  | 0 |  | 0 | 21 | 0 | 0 | 0 | 0 | 0 | SPCM | RTS 23/ I | RTS 23/ I | 0 | 0 |  | Specifikace | Běžná |  |  |  | POL3_
|  | viz situace stavby: : 1,00000 |  | 1 | [23 empty] | VV | 0
113 | 42293250R | souprava zemní teleskopická šoupátková; pro šoupátka a combi armatury; DN 50-100; krycí hloubka 1,3 - 1,8 m | kus | 1 |  | 0 |  | 0 |  | 0 | 21 | 0 | 0.0073 | 0.01 | 0 | 0 | SPCM | RTS 23/ I | RTS 23/ I | 0 | 0 |  | Specifikace | Běžná |  |  |  | POL3_1
|  | viz situace stavby a podélné profily: : 1,00000 |  | 1 | [23 empty] | VV | 0
114 | 422935323R | příruba jištěná proti posunu; provedení hrdlo-příruba, délka 225 mm; PN 16,0; médium voda; příruba DN1=100, hrdlo DN=100; těleso tvárná litina | kus | 2 |  | 0 |  | 0 |  | 0 | 21 | 0 | 0.0108 | 0.02 | 0 | 0 | SPCM | RTS 23/ I | RTS 23/ I | 0 | 0 |  | Specifikace | Běžná |  |  |  | POL3_
|  | viz. kladečské schéma vodovodu : 2 |  | 2 | [23 empty] | VV | 0
115 | 552599944R | tvarovka přírubová s přírubovou odbočkou tvárná litina; DN 1 = 100 mm; DN 2 = 100 mm; povrch. úprava práškový epoxid | kus | 1 |  | 0 |  | 0 |  | 0 | 21 | 0 | 0.0197 | 0.02 | 0 | 0 | SPCM | RTS 23/ I | RTS 23/ I | 0 | 0 |  | Specifikace | Běžná |  |  |  | POL3_
|  | viz. kladečské schéma vodovodu : 1 |  | 1 | [23 empty] | VV | 0
Díl: | 91 | Doplňující práce na komunikaci |  |  |  | 0 |  | 0 |  | 0 |  | 0 |  | 2.52 |  | 0.46 |  |  |  |  | 10.17 | [6 empty] | DIL
116 | 914991001R00 | Dočasné dopravní značení montáž , dopravní značky včetně stojanu | kus | 3 |  | 0 |  | 0 |  | 0 | 21 | 0 | 0.066 | 0.2 | 0 | 0 | 822-1 | RTS 23/ I | RTS 23/ I | 0.17 | 0.51 |  | Práce | Běžná |  |  |  | POL1_1
|  | SITUACE STAVBY NAD KATASTRÁLNÍ MAPOU - ZÁSADY ORGANIZACE VÝSTAVBY : 2*11,70000/(11,70000+0,0000000000000000000001) |  | 2 | [23 empty] | VV | 0
|  | a ZÁSADY ORGANIZACE VÝSTAVBY - TECHNICKÁ ZPRÁVA : 1*11,70000/(11,70000+0,0000000000000000000001) |  | 1 | [23 empty] | VV | 0
117 | 914991002R00 | Dočasné dopravní značení montáž , dopravní značky velkoplošné včetně stojanu | kus | 1 |  | 0 |  | 0 |  | 0 | 21 | 0 | 0.127 | 0.13 | 0 | 0 | 822-1 | RTS 23/ I | RTS 23/ I | 0.19 | 0.19 |  | Práce | Běžná |  |  |  | POL1_1
|  | SITUACE STAVBY NAD KATASTRÁLNÍ MAPOU - ZÁSADY ORGANIZACE VÝSTAVBY : 1*11,70000/(11,70000+0,0000000000000000000001) |  | 1 | [23 empty] | VV | 0
|  | a ZÁSADY ORGANIZACE VÝSTAVBY - TECHNICKÁ ZPRÁVA : | [25 empty] | VV | 0
118 | 914991005R00 | Dočasné dopravní značení montáž , dočasné světelné signalizace (semafor) včetně baterie a seřízení | sada | 1 |  | 0 |  | 0 |  | 0 | 21 | 0 | 0.13 | 0.13 | 0 | 0 | 822-1 | RTS 23/ I | RTS 23/ I | 1.3 | 1.3 |  | Práce | Běžná |  |  |  | POL1_1
|  | SITUACE STAVBY NAD KATASTRÁLNÍ MAPOU - ZÁSADY ORGANIZACE VÝSTAVBY : 11,70000/(11,70000+0,0000000000000000000001)*1 |  | 1 | [23 empty] | VV | 0
|  | a ZÁSADY ORGANIZACE VÝSTAVBY - TECHNICKÁ ZPRÁVA : | [25 empty] | VV | 0
119 | 914992001R00 | Dočasné dopravní značení vlastní nájem, dopravní značky včetně stojanu | kus | 3.075 |  | 0 |  | 0 |  | 0 | 21 | 0 | 0 | 0 | 0 | 0 | 822-1 | RTS 23/ I | RTS 23/ I | 0 | 0 |  | Práce | Běžná |  |  |  | POL1_1
|  | SITUACE STAVBY NAD KATASTRÁLNÍ MAPOU - ZÁSADY ORGANIZACE VÝSTAVBY : 2*12,30000/12,00000*11,70000/(11,70000+0,0000000000000000000001) |  | 2.05 | [23 empty] | VV | 0
|  | a ZÁSADY ORGANIZACE VÝSTAVBY - TECHNICKÁ ZPRÁVA : 1*12,30000/12,00000*11,70000/(11,70000+0,0000000000000000000001) |  | 1.025 | [23 empty] | VV | 0
120 | 914992002R00 | Dočasné dopravní značení vlastní nájem, dopravní značky velkoplošné včetně stojanu | kus | 1.025 |  | 0 |  | 0 |  | 0 | 21 | 0 | 0 | 0 | 0 | 0 | 822-1 | RTS 23/ I | RTS 23/ I | 0 | 0 |  | Práce | Běžná |  |  |  | POL1_1
|  | SITUACE STAVBY NAD KATASTRÁLNÍ MAPOU - ZÁSADY ORGANIZACE VÝSTAVBY : 1*12,30000/12,00000*11,70000/(11,70000+0,0000000000000000000001) |  | 1.025 | [23 empty] | VV | 0
|  | a ZÁSADY ORGANIZACE VÝSTAVBY - TECHNICKÁ ZPRÁVA : | [25 empty] | VV | 0
121 | 914992005R00 | Dočasné dopravní značení vlastní nájem, dočasné světelné signalizace (semafor) včetně baterie a seřízení | sada | 0.975 |  | 0 |  | 0 |  | 0 | 21 | 0 | 0 | 0 | 0 | 0 | 822-1 | RTS 23/ I | RTS 23/ I | 0 | 0 |  | Práce | Běžná |  |  |  | POL1_1
|  | SITUACE STAVBY NAD KATASTRÁLNÍ MAPOU - ZÁSADY ORGANIZACE VÝSTAVBY : (11,70000/(11,70000+0,0000000000000000000001))*11,70000/12,00000 |  | 0.975 | [23 empty] | VV | 0
|  | a ZÁSADY ORGANIZACE VÝSTAVBY - TECHNICKÁ ZPRÁVA : | [25 empty] | VV | 0
122 | 914993001R00 | Demontáž dočasného dopravního značení značky včetně stojanu | kus | 3 |  | 0 |  | 0 |  | 0 | 21 | 0 | 0.067 | 0.2 | 0.066 | 0.2 | 822-1 | RTS 23/ I | RTS 23/ I | 0.1105 | 0.33 |  | Práce | Běžná |  |  |  | POL1_1
|  | SITUACE STAVBY NAD KATASTRÁLNÍ MAPOU - ZÁSADY ORGANIZACE VÝSTAVBY : 2*11,70000/(11,70000+0,0000000000000000000001) |  | 2 | [23 empty] | VV | 0
|  | a ZÁSADY ORGANIZACE VÝSTAVBY - TECHNICKÁ ZPRÁVA : 1*11,70000/(11,70000+0,0000000000000000000001) |  | 1 | [23 empty] | VV | 0
123 | 914993002R00 | Demontáž dočasného dopravního značení velkoplošné značky včetně stojanu | kus | 1 |  | 0 |  | 0 |  | 0 | 21 | 0 | 0.127 | 0.13 | 0.127 | 0.13 | 822-1 | RTS 23/ I | RTS 23/ I | 0.11 | 0.11 |  | Práce | Běžná |  |  |  | POL1_1
|  | SITUACE STAVBY NAD KATASTRÁLNÍ MAPOU - ZÁSADY ORGANIZACE VÝSTAVBY : 1*11,70000/(11,70000+0,0000000000000000000001) |  | 1 | [23 empty] | VV | 0
|  | a ZÁSADY ORGANIZACE VÝSTAVBY - TECHNICKÁ ZPRÁVA : | [25 empty] | VV | 0
124 | 914993005R00 | Demontáž dočasného dopravního značení dočasné světelné signalizace (semaforu) vč. baterie | sada | 1 |  | 0 |  | 0 |  | 0 | 21 | 0 | 0.13 | 0.13 | 0.13 | 0.13 | 822-1 | RTS 23/ I | RTS 23/ I | 0.2 | 0.2 |  | Práce | Běžná |  |  |  | POL1_1
|  | SITUACE STAVBY NAD KATASTRÁLNÍ MAPOU - ZÁSADY ORGANIZACE VÝSTAVBY : 11,70000/(11,70000+0,0000000000000000000001)*1 |  | 1 | [23 empty] | VV | 0
|  | a ZÁSADY ORGANIZACE VÝSTAVBY - TECHNICKÁ ZPRÁVA : | [25 empty] | VV | 0
125 | 915491211R00 | Osazení vodicího proužku z betonových prefa desek šířky proužku 250 mm | m | 11.7 |  | 0 |  | 0 |  | 0 | 21 | 0 | 0.08232 | 0.96 | 0 | 0 | 822-1 | RTS 23/ I | RTS 23/ I | 0.136 | 1.59 |  | Práce | Běžná |  |  |  | POL1_1
|  | tl. do 12 cm, do lože z cementové malty tl. do 2 cm, s vyplněním a zatřením spár cementovou maltou s podkladní vrstvou z betonu prostého C 12/15 tl. 5 až 10 cm | [25 empty] | SPI |  | tl. do 12 cm, do lože z cementové malty tl. do 2 cm, s vyplněním a zatřením spár cementovou maltou s podkladní vrstvou z betonu prostého C 12/15 tl. 5 až 10 cm
|  | viz situace stavby a podélné profily - stávající povrchy : 11,70000 |  | 11.7 | [23 empty] | VV | 0
126 | 915711112RU1 | Vodorovné značení krytů silnovrstvou barvou, bílou, dělicích čar šířky 120 mm | m | 11.7 |  | 0 |  | 0 |  | 0 | 21 | 0 | 0.00012 | 0 | 0 | 0 | 822-1 | RTS 23/ I | RTS 23/ I | 0.048 | 0.56 |  | Práce | Běžná |  |  |  | POL1_
|  | viz. C.xxx Situace stavby : 11,70000 |  | 11.7 | [23 empty] | VV | 0
127 | 915791111R00 | Předznačení pro vodorovné značení pro dělící čáry, vodící proužky | m | 11.7 |  | 0 |  | 0 |  | 0 | 21 | 0 | 0 | 0 | 0 | 0 | 822-1 | RTS 23/ I | RTS 23/ I | 0.012 | 0.14 |  | Práce | Běžná |  |  |  | POL1_
|  | stříkané barvou nebo prováděné z nátěrových hmot | [25 empty] | SPI
|  | viz. C.xxx Situace stavby : 11,70000 |  | 11.7 | [23 empty] | VV | 0
128 | 919722212R00 | Dilatační spáry řezané v cementobetonovém krytu příčné, zalití spár za tepla s těsněním, šířka přes 3 do 9 mm | m | 2 |  | 0 |  | 0 |  | 0 | 21 | 0 | 2e-05 | 0 | 0 | 0 | 822-1 | RTS 23/ I | RTS 23/ I | 0.031 | 0.06 |  | Práce | Běžná |  |  |  | POL1_
|  | vyčištění spár po řezání, vyčištění spár před zálivkou a impregnace spár před zálivkou, | [25 empty] | SPI
|  | viz situace stavby a podélné profily - stávající povrchy : 11,70000/(11,70000+0,0000000000000000000001)*2*1,00000 |  | 2 | [23 empty] | VV | 0
|  | 11,70000/(11,70000+0,0000000000000000000001)*0,00000*4*0,25 | [25 empty] | VV | 0
129 | 919723212R00 | Dilatační spáry řezané v cementobetonovém krytu podélné, zalití spár za tepla s těsněním, šířka přes 3 do 9 mm | m | 23.4 |  | 0 |  | 0 |  | 0 | 21 | 0 | 2e-05 | 0 | 0 | 0 | 822-1 | RTS 23/ I | RTS 23/ I | 0.031 | 0.73 |  | Práce | Běžná |  |  |  | POL1_
|  | vyčištění spár po řezání, vyčištění spár před zálivkou a impregnace spár před zálivkou, | [25 empty] | SPI
|  | viz situace stavby a podélné profily - stávající povrchy : 11,70000*2 |  | 23.4 | [23 empty] | VV | 0
130 | 919731123R00 | Zarovnání styčné plochy podkladu nebo krytu živičné, tloušťky přes 100 do 200 mm | m | 25.4 |  | 0 |  | 0 |  | 0 | 21 | 0 | 0 | 0 | 0 | 0 | 822-1 | RTS 23/ I | RTS 23/ I | 0.12 | 3.05 |  | Práce | Běžná |  |  |  | POL1_1
|  | podél vybourané části komunikace nebo zpevněné plochy | [25 empty] | SPI
|  | viz situace stavby a podélné profily - stávající povrchy : 11,70000*2 |  | 23.4 | [23 empty] | VV | 0
|  | 11,70000/(11,70000+0,0000000000000000000001)*2*1,00000 |  | 2 | [23 empty] | VV | 0
|  | 11,70000/(11,70000+0,0000000000000000000001)*0,00000*4*0,25 | [25 empty] | VV | 0
131 | 919735113R00 | Řezání stávajících krytů nebo podkladů živičných, hloubky přes 100 do 150 mm | m | 25.4 |  | 0 |  | 0 |  | 0 | 21 | 0 | 0 | 0 | 0 | 0 | 822-1 | RTS 23/ I | RTS 23/ I | 0.055 | 1.4 |  | Práce | Běžná |  |  |  | POL1_1
|  | včetně spotřeby vody | [25 empty] | SPI
|  | viz situace stavby a podélné profily - stávající povrchy : 11,70000*2 |  | 23.4 | [23 empty] | VV | 0
|  | 11,70000/(11,70000+0,0000000000000000000001)*2*1,00000 |  | 2 | [23 empty] | VV | 0
|  | 11,70000/(11,70000+0,0000000000000000000001)*0,00000*4*0,25 | [25 empty] | VV | 0
132 | 592162117R | Dlažba betonová tl. = 100,00 mm; délka = 500,0 mm; šířka = 250,0 mm; povrch: hladký; zátěž: pojízdné nad 3,5 t | kus | 23.634 |  | 0 |  | 0 |  | 0 | 21 | 0 | 0.027 | 0.64 | 0 | 0 | SPCM | RTS 23/ I | RTS 23/ I | 0 | 0 |  | Specifikace | Běžná |  |  |  | POL3_1
|  | viz situace stavby a podélné profily - stávající povrchy : 11,70000*2*1,01 |  | 23.634 | [23 empty] | VV | 0
Díl: | 93 | Dokončovací práce inženýrských staveb |  |  |  | 0 |  | 0 |  | 0 |  | 0 |  | 0.01 |  | 0 |  |  |  |  | 0.41 | [6 empty] | DIL
133 | 931627111R00 | Úprava dilatační spáry úprava asfaltovou zálivkou za horka nebo za studena včetně tvarování, osazení a svařování plechu, , | kg | 5.08 |  | 0 |  | 0 |  | 0 | 21 | 0 | 0.001 | 0.01 | 0 | 0 | 832-1 | RTS 23/ I | RTS 23/ I | 0.044 | 0.22 |  | Práce | Běžná |  |  |  | POL1_1
|  | konstrukcí z prostého nebo železového betonu | [25 empty] | SPI
|  | Včetně očistění ploch spár před úpravou a očistění okolí spáry po úpravě. | [25 empty] | POP
|  | viz situace stavby a podélné profily - stávající povrchy : 11,70000*2/5 |  | 4.68 | [23 empty] | VV | 0
|  | 11,70000/(11,70000+0,0000000000000000000001)*2*1,00000/5 |  | 0.4 | [23 empty] | VV | 0
|  | 11,70000/(11,70000+0,0000000000000000000001)*0,00000*4*0,25/5 | [25 empty] | VV | 0
134 | 938909311R00 | Odstranění bláta a nánosu z povrchu podkladu nebo krytu živičného nebo betonováho | m2 | 93.6 |  | 0 |  | 0 |  | 0 | 21 | 0 | 0 | 0 | 0 | 0 | 822-1 | RTS 23/ I | RTS 23/ I | 0.002 | 0.19 |  | Práce | Běžná |  |  |  | POL1_1
|  | viz situace stavby a podélné profily - stávající povrchy : 11,70000*(1,00000+3,00)*2 |  | 93.6 | [23 empty] | VV | 0
|  | 0,00000*(1,00000+3,00)*2 | [25 empty] | VV | 0
Díl: | 96 | Bourání konstrukcí |  |  |  | 0 |  | 0 |  | 0 |  | 0 |  | 0 |  | 0.72 |  |  |  |  | 2.3 | [6 empty] | DIL
135 | 960111221R00 | Bourání konstrukcí vodních staveb dílce prefabrikované betonové a železobetonové | m3 | 0.2925 |  | 0 |  | 0 |  | 0 | 21 | 0 | 0.00233 | 0 | 2.447 | 0.72 | 832-1 | RTS 23/ I | RTS 23/ I | 7.856 | 2.3 |  | Práce | Běžná |  |  |  | POL1_1
|  | s naložením vybouraných hmot a suti na dopravní prostředek nebo s odklizením na hromady do vzdálenosti 20 m | [25 empty] | SPI |  | s naložením vybouraných hmot a suti na dopravní prostředek nebo s odklizením na hromady do vzdálenosti 20 m
|  | Včetně bourání geotextilií, výplně otvorů tvárnic, drenáží, trubek a dilatačních prvků apod. zabudovaných v bouraných konstrukcích. | [25 empty] | POP |  | Včetně bourání geotextilií, výplně otvorů tvárnic, drenáží, trubek a dilatačních prvků apod. zabudovaných v bouraných konstrukcích.
|  | viz situace stavby a podélné profily - křížení a souběhy s podzemními inž. sítěmi : 0,00000*0,4*0,1*1,0 | [25 empty] | VV | 0
|  | viz situace stavby a podélné profily - stávající povrchy : 11,70000*(0,15*0,10+0,10*0,10) |  | 0.2925 | [23 empty] | VV | 0
Díl: | 97 | Přesuny suti a vybouraných hmot |  |  |  | 0 |  | 0 |  | 0 |  | 0 |  | 0 |  | 0 |  |  |  |  | 2.02 | [6 empty] | DIL
136 | 199000005R00 | Poplatky za skládku zeminy 1- 4, skupina 17 05 04 z Katalogu odpadů | t | 14.2067 |  | 0 |  | 0 |  | 0 | 21 | 0 | 0 | 0 | 0 | 0 | 800-1 | RTS 23/ I | RTS 23/ I | 0 | 0 |  | Práce | Běžná |  |  |  | POL1_1
|  | VYTLAČENÁ ZEMINA PODKLAD DLAŽBY : 0,00000*1,00000*1,00000*0,220 | [25 empty] | VV | 0
|  | VYTLAČENÁ ZEMINA PODKLD ŠTĚRKY : 0,00000*1,00000*1,00000*0,440 | [25 empty] | VV | 0
|  | VYTLAČENÁ ZEMINA PODKLAD ASFALTY : 11,70000*1,00000*1,00000*0,990*0,43000/0,450 |  | 11.0682 | [23 empty] | VV | 0
|  | VYTLAČENÁ ZEMINA PODKLAD DLAŽBY : 0,00000*1,00000*0,00000*0,220 | [25 empty] | VV | 0
|  | VYTLAČENÁ ZEMINA PODKLAD ŠTĚRKY : 0,00000*1,00000*0,00000*0,440 | [25 empty] | VV | 0
|  | VYTLAČENÁ ZEMINA PODKLAD ASFALTY : 11,70000*1,00000*0,00000*0,990*0,43000/0,450 | [25 empty] | VV | 0
|  | viz vzorové příčné řezy - provizorní úprava : 11,70000*1,00000*0,05*1,85 |  | 1.0822 | [23 empty] | VV | 0
|  | viz vzorové příčné řezy - provizorní úprava : 0,00000*1,00000*0,05*1,85 | [25 empty] | VV | 0
|  | viz vzorové příčné řezy - provizorní úprava - 1. dorovnávání do nivelety : 11,70000*1,00000*0,01*1,85 |  | 0.21645 | [23 empty] | VV | 0
|  | viz vzorové příčné řezy - provizorní úprava - 1. dorovnávání do nivelety : 0,00000*1,00000*0,01*1,85 | [25 empty] | VV | 0
|  | viz vzorové příčné řezy - provizorní úprava - 2. dorovnávání do nivelety : 11,70000*1,00000*0,005*1,85 |  | 0.10823 | [23 empty] | VV | 0
|  | viz vzorové příčné řezy - provizorní úprava - 2. dorovnávání do nivelety : 0,00000*1,00000*0,005*1,85 | [25 empty] | VV | 0
|  | viz vzorové příčné řezy - provizorní úprava : 11,70000*1,00000*0,08*1,85 |  | 1.7316 | [23 empty] | VV | 0
|  | viz vzorové příčné řezy - provizorní úprava : 0,00000*1,00000*0,08*1,85 | [25 empty] | VV | 0
|  | VYTLAČENÁ ZEMINA PODKLAD ASFALTY : 0,00000*11,70000/(11,70000+0,00001)*0,30*1,50*2*1,00000*0,990*0,43000/0,450 | [25 empty] | VV | 0
|  | VYTLAČENÁ ZEMINA PODKLAD ASFALTY : 0,00000*11,70000/(11,70000+0,00001)*0,30*1,50*2*0,00000*0,990*0,43000/0,450 | [25 empty] | VV | 0
137 | 979087212R00 | Nakládání na dopravní prostředky suti | t | 19.2385 |  | 0 |  | 0 |  | 0 | 21 | 0 | 0 | 0 | 0 | 0 | 822-1 | RTS 23/ I | RTS 23/ I | 0.099 | 1.9 |  | Práce | Běžná |  |  |  | POL1_3
|  | pro vodorovnou dopravu | [25 empty] | SPI
|  | viz situace stavby a podélné profily - stávající povrchy : 0,00000*1,00000*0,11800 | [25 empty] | VV | 0
|  | viz situace stavby a podélné profily - stávající povrchy : 0,00000*1,00000*1,00000*0,220 | [25 empty] | VV | 0
|  | viz situace stavby a podélné profily - stávající povrchy : 0,00000*1,00000*1,00000*0,440 | [25 empty] | VV | 0
|  | viz situace stavby a podélné profily - stávající povrchy : 11,70000*1,00000*1,00000*0,880*0,43000/0,400 |  | 11.0682 | [23 empty] | VV | 0
|  | viz situace stavby a podélné profily - stávající povrchy : 11,70000*(1,00000)*1,00000*0,220 |  | 2.574 | [23 empty] | VV | 0
|  | viz situace stavby a podélné profily - stávající povrchy : 0,00000*1,00000*0,00000*0,220 | [25 empty] | VV | 0
|  | viz situace stavby a podélné profily - stávající povrchy : 0,00000*1,00000*0,00000*0,440 | [25 empty] | VV | 0
|  | viz situace stavby a podélné profily - stávající povrchy : 11,70000*1,00000*0,00000*0,880*0,43000/0,400 | [25 empty] | VV | 0
|  | viz situace stavby a podélné profily - stávající povrchy : 11,70000*(1,00000)*0,00000*0,220 | [25 empty] | VV | 0
|  | viz situace stavby a podélné profily - stávající povrchy : 11,70000*(2*0,50000)*0,110 |  | 1.287 | [23 empty] | VV | 0
|  | viz vzorové příčné řezy - rozšíření : | [25 empty] | VV | 0
|  | viz vzorové příčné řezy - provizorní úprava : 11,70000*1,00000*0,05*1,85 |  | 1.0822 | [23 empty] | VV | 0
|  | viz vzorové příčné řezy - provizorní úprava : 0,00000*1,00000*0,05*1,85 | [25 empty] | VV | 0
|  | viz vzorové příčné řezy - provizorní úprava - 1. dorovnávání do nivelety : 11,70000*1,00000*0,01*1,85 |  | 0.21645 | [23 empty] | VV | 0
|  | viz vzorové příčné řezy - provizorní úprava - 1. dorovnávání do nivelety : 0,00000*1,00000*0,01*1,85 | [25 empty] | VV | 0
|  | viz vzorové příčné řezy - provizorní úprava - 2. dorovnávání do nivelety : 11,70000*1,00000*0,005*1,85 |  | 0.10823 | [23 empty] | VV | 0
|  | viz vzorové příčné řezy - provizorní úprava - 2. dorovnávání do nivelety : 0,00000*1,00000*0,005*1,85 | [25 empty] | VV | 0
|  | viz vzorové příčné řezy - provizorní úprava : 11,70000*1,00000*0,08*1,85 |  | 1.7316 | [23 empty] | VV | 0
|  | viz vzorové příčné řezy - provizorní úprava : 0,00000*1,00000*0,08*1,85 | [25 empty] | VV | 0
|  | viz situace stavby a podélné profily - stávající povrchy : 0,00000*0,14500 | [25 empty] | VV | 0
|  | viz situace stavby a podélné profily - křížení a souběhy s podzemními inž. sítěmi : 0,00000*0,4*0,1*1,0*2,44700 | [25 empty] | VV | 0
|  | viz situace stavby a podélné profily - stávající povrchy : 11,70000*(0,15*0,10+0,10*0,10)*2,44700 |  | 0.71575 | [23 empty] | VV | 0
|  | viz situace stavby : 0,00000*(1,00000+1,5+1,5)*0,01000 | [25 empty] | VV | 0
|  | viz situace stavby : 0,00000*0,50*(1,00000+1,5+1,5)/0,10*1,5*0,04500 | [25 empty] | VV | 0
|  | viz situace stavby : 0,00000*0,50*(1,00000+1,5+1,5)*0,00925 | [25 empty] | VV | 0
|  | VYTLAČENÁ ZEMINA PODKLAD ASFALTY : 0,00000*11,70000/(11,70000+0,00001)*0,30*1,50*2*1,00000*0,990*0,43000/0,450 | [25 empty] | VV | 0
|  | VYTLAČENÁ ZEMINA PODKLAD ASFALTY : 0,00000*11,70000/(11,70000+0,00001)*0,30*1,50*2*0,00000*0,990*0,43000/0,450 | [25 empty] | VV | 0
|  | SITUACE STAVBY NAD KATASTRÁLNÍ MAPOU - ZÁSADY ORGANIZACE VÝSTAVBY : 11,70000/(11,70000+0,0000000000000000000000000000001)*(2+1)*0,06600 |  | 0.198 | [23 empty] | VV | 0
|  | a ZÁSADY ORGANIZACE VÝSTAVBY - TECHNICKÁ ZPRÁVA : 11,70000/(11,70000+0,0000000000000000000000000000001)*1*0,12700 |  | 0.127 | [23 empty] | VV | 0
|  | 11,70000/(11,70000+0,0000000000000000000000000000001)*0,13000 |  | 0.13 | [23 empty] | VV | 0
|  | 0,00000*11,70000/(11,70000+0,0000000000000001)*0,30*1,50*2*0,220*0,70 | [25 empty] | VV | 0
|  | 0,00000*11,70000/(11,70000+0,0000000000000001)*0,30*1,50*2*0,220*0,30 | [25 empty] | VV | 0
138 | 979990103R00 | Poplatek za skládku za uložení, betonu, , skupina 17 01 01 z Katalogu odpadů | t | 0.50164 |  | 0 |  | 0 |  | 0 | 21 | 0 | 0 | 0 | 0 | 0 | 801-3 | RTS 23/ I | RTS 23/ I | 0 | 0 |  | Práce | Běžná |  |  |  | POL1_1
|  | viz situace stavby a podélné profily - křížení a souběhy s podzemními inž. sítěmi : 0,00000*0,4*0,1*1,0*2,45*0,70 | [25 empty] | VV | 0
|  | viz situace stavby a podélné profily - stávající povrchy : 11,70000*(0,15*0,10+0,10*0,10)*2,45*0,70 |  | 0.50164 | [23 empty] | VV | 0
|  | viz situace stavby a podélné profily - stávající povrchy : 0,00000*1,00000*0,118*0,70 | [25 empty] | VV | 0
|  | viz situace stavby : 0,00000*(1,00000+1,5+1,5)*0,01000*0,70 | [25 empty] | VV | 0
|  | viz situace stavby : 0,00000*0,50*(1,00000+1,5+1,5)/0,10*1,5*0,04500*0,70 | [25 empty] | VV | 0
|  | viz situace stavby : 0,00000*0,50*(1,00000+1,5+1,5)*0,00925*0,70 | [25 empty] | VV | 0
139 | 979990108R00 | Poplatek za skládku za uložení, železobeton, , skupina 17 01 01 z Katalogu odpadů | t | 0.21499 |  | 0 |  | 0 |  | 0 | 21 | 0 | 0 | 0 | 0 | 0 | 801-3 | RTS 23/ I | RTS 23/ I | 0 | 0 |  | Práce | Běžná |  |  |  | POL1_
|  | viz situace stavby a podélné profily - křížení a souběhy s podzemními inž. sítěmi : 0,00000*0,4*0,1*1,0*2,45*0,30 | [25 empty] | VV | 0
|  | viz situace stavby a podélné profily - stávající povrchy : 11,70000*(0,15*0,10+0,10*0,10)*2,45*0,30 |  | 0.21499 | [23 empty] | VV | 0
|  | viz situace stavby a podélné profily - stávající povrchy : 0,00000*1,00000*0,118*0,30 | [25 empty] | VV | 0
|  | viz situace stavby : 0,00000*(1,00000+1,5+1,5)*0,01000*0,30 | [25 empty] | VV | 0
|  | viz situace stavby : 0,00000*0,50*(1,00000+1,5+1,5)/0,10*1,5*0,04500*0,30 | [25 empty] | VV | 0
|  | viz situace stavby : 0,00000*0,50*(1,00000+1,5+1,5)*0,00925*0,30 | [25 empty] | VV | 0
140 | 979990112R00 | Poplatek za skládku za uložení, obalované kamenivo, asfalt, kusovost do 300 x 300 mm, , skupina 17 03 02 z Katalogu odpadů | t | 3.5438 |  | 0 |  | 0 |  | 0 | 21 | 0 | 0 | 0 | 0 | 0 | 801-3 | RTS 23/ I | RTS 23/ I | 0 | 0 |  | Práce | Běžná |  |  |  | POL1_1
|  | VYBOURANÝ ASFLATOVÝ POVRCH V CELÉ VRSTVĚ : 11,70000*(1,00000+0*0,50000)*0,220*0,70 |  | 1.8018 | [23 empty] | VV | 0
|  | 0,00000*11,70000/(11,70000+0,0000000000000001)*0,30*1,50*2*0,220*0,70 | [25 empty] | VV | 0
|  | VYBOURANÝ ASFLATOVÝ POVRCH V ODFRÉZ. VRSTVĚ : 11,70000*(2*1*0,50000)*0,110*1,00 |  | 1.287 | [23 empty] | VV | 0
|  | SITUACE STAVBY NAD KATASTRÁLNÍ MAPOU - ZÁSADY ORGANIZACE VÝSTAVBY : 11,70000/(11,70000+0,0000000000000000000000000000001)*(2+1)*0,06600 |  | 0.198 | [23 empty] | VV | 0
|  | a ZÁSADY ORGANIZACE VÝSTAVBY - TECHNICKÁ ZPRÁVA : 11,70000/(11,70000+0,0000000000000000000000000000001)*1*0,12700 |  | 0.127 | [23 empty] | VV | 0
|  | 11,70000/(11,70000+0,0000000000000000000000000000001)*0,13000 |  | 0.13 | [23 empty] | VV | 0
141 | 979990191R00 | Poplatek za skládku za uložení, plastové výrobky, , skupina 17 02 03 z Katalogu odpadů | t | 0.00801 |  | 0 |  | 0 |  | 0 | 21 | 0 | 0 | 0 | 0 | 0 | 801-3 | RTS 23/ I | RTS 23/ I | 0 | 0 |  | Práce | Běžná |  |  |  | POL1_
|  | viz. situace stavby - výpis délek potrubí : 12,30000/6,000*0,093*0,042 |  | 0.00801 | [23 empty] | VV | 0
142 | 979999995R00 | Poplatek za skládku za recyklaci, obalovaného kameniva a asfaltu, kusovost do 1600 cm2, skupina 17 03 02 z Katalogu odpadů | t | 0.7722 |  | 0 |  | 0 |  | 0 | 21 | 0 | 0 | 0 | 0 | 0 | 801-3 | RTS 23/ I | RTS 23/ I | 0 | 0 |  | Práce | Běžná |  |  |  | POL1_
|  | 170 302 | [25 empty] | POP
|  | VYBOURANÝ ASFLATOVÝ POVRCH V CELÉ VRSTVĚ : 11,70000*(1,00000+0*0,50000)*0,220*0,30 |  | 0.7722 | [23 empty] | VV | 0
|  | 0,00000*11,70000/(11,70000+0,0000000000000001)*0,30*1,50*2*0,220*0,30 | [25 empty] | VV | 0
143 | 979093111R00 | Uložení suti na skládku bez zhutnění | t | 19.2385 |  | 0 |  | 0 |  | 0 | 21 | 0 | 0 | 0 | 0 | 0 | 800-6 | RTS 23/ I | RTS 23/ I | 0.006 | 0.12 |  | Práce | Běžná |  |  |  | POL1_3
|  | s hrubým urovnáním, | [25 empty] | SPI
|  | viz situace stavby a podélné profily - stávající povrchy : 0,00000*1,00000*0,11800 | [25 empty] | VV | 0
|  | viz situace stavby a podélné profily - stávající povrchy : 0,00000*1,00000*1,00000*0,220 | [25 empty] | VV | 0
|  | viz situace stavby a podélné profily - stávající povrchy : 0,00000*1,00000*1,00000*0,440 | [25 empty] | VV | 0
|  | viz situace stavby a podélné profily - stávající povrchy : 11,70000*1,00000*1,00000*0,880*0,43000/0,400 |  | 11.0682 | [23 empty] | VV | 0
|  | viz situace stavby a podélné profily - stávající povrchy : 11,70000*(1,00000)*1,00000*0,220 |  | 2.574 | [23 empty] | VV | 0
|  | viz situace stavby a podélné profily - stávající povrchy : 0,00000*1,00000*0,00000*0,220 | [25 empty] | VV | 0
|  | viz situace stavby a podélné profily - stávající povrchy : 0,00000*1,00000*0,00000*0,440 | [25 empty] | VV | 0
|  | viz situace stavby a podélné profily - stávající povrchy : 11,70000*1,00000*0,00000*0,880*0,43000/0,400 | [25 empty] | VV | 0
|  | viz situace stavby a podélné profily - stávající povrchy : 11,70000*(1,00000)*0,00000*0,220 | [25 empty] | VV | 0
|  | viz situace stavby a podélné profily - stávající povrchy : 11,70000*(2*0,50000)*0,110 |  | 1.287 | [23 empty] | VV | 0
|  | viz vzorové příčné řezy - rozšíření : | [25 empty] | VV | 0
|  | viz vzorové příčné řezy - provizorní úprava : 11,70000*1,00000*0,05*1,85 |  | 1.0822 | [23 empty] | VV | 0
|  | viz vzorové příčné řezy - provizorní úprava : 0,00000*1,00000*0,05*1,85 | [25 empty] | VV | 0
|  | viz vzorové příčné řezy - provizorní úprava - 1. dorovnávání do nivelety : 11,70000*1,00000*0,01*1,85 |  | 0.21645 | [23 empty] | VV | 0
|  | viz vzorové příčné řezy - provizorní úprava - 1. dorovnávání do nivelety : 0,00000*1,00000*0,01*1,85 | [25 empty] | VV | 0
|  | viz vzorové příčné řezy - provizorní úprava - 2. dorovnávání do nivelety : 11,70000*1,00000*0,005*1,85 |  | 0.10823 | [23 empty] | VV | 0
|  | viz vzorové příčné řezy - provizorní úprava - 2. dorovnávání do nivelety : 0,00000*1,00000*0,005*1,85 | [25 empty] | VV | 0
|  | viz vzorové příčné řezy - provizorní úprava : 11,70000*1,00000*0,08*1,85 |  | 1.7316 | [23 empty] | VV | 0
|  | viz vzorové příčné řezy - provizorní úprava : 0,00000*1,00000*0,08*1,85 | [25 empty] | VV | 0
|  | viz situace stavby a podélné profily - stávající povrchy : 0,00000*0,14500 | [25 empty] | VV | 0
|  | viz situace stavby a podélné profily - křížení a souběhy s podzemními inž. sítěmi : 0,00000*0,4*0,1*1,0*2,44700 | [25 empty] | VV | 0
|  | viz situace stavby a podélné profily - stávající povrchy : 11,70000*(0,15*0,10+0,10*0,10)*2,44700 |  | 0.71575 | [23 empty] | VV | 0
|  | viz situace stavby : 0,00000*(1,00000+1,5+1,5)*0,01000 | [25 empty] | VV | 0
|  | viz situace stavby : 0,00000*0,50*(1,00000+1,5+1,5)/0,10*1,5*0,04500 | [25 empty] | VV | 0
|  | viz situace stavby : 0,00000*0,50*(1,00000+1,5+1,5)*0,00925 | [25 empty] | VV | 0
|  | VYTLAČENÁ ZEMINA PODKLAD ASFALTY : 0,00000*11,70000/(11,70000+0,00001)*0,30*1,50*2*1,00000*0,990*0,43000/0,450 | [25 empty] | VV | 0
|  | VYTLAČENÁ ZEMINA PODKLAD ASFALTY : 0,00000*11,70000/(11,70000+0,00001)*0,30*1,50*2*0,00000*0,990*0,43000/0,450 | [25 empty] | VV | 0
|  | SITUACE STAVBY NAD KATASTRÁLNÍ MAPOU - ZÁSADY ORGANIZACE VÝSTAVBY : 11,70000/(11,70000+0,0000000000000000000000000000001)*(2+1)*0,06600 |  | 0.198 | [23 empty] | VV | 0
|  | a ZÁSADY ORGANIZACE VÝSTAVBY - TECHNICKÁ ZPRÁVA : 11,70000/(11,70000+0,0000000000000000000000000000001)*1*0,12700 |  | 0.127 | [23 empty] | VV | 0
|  | 11,70000/(11,70000+0,0000000000000000000000000000001)*0,13000 |  | 0.13 | [23 empty] | VV | 0
|  | 0,00000*11,70000/(11,70000+0,0000000000000001)*0,30*1,50*2*0,220*0,70 | [25 empty] | VV | 0
|  | 0,00000*11,70000/(11,70000+0,0000000000000001)*0,30*1,50*2*0,220*0,30 | [25 empty] | VV | 0
Díl: | 99 | Staveništní přesun hmot |  |  |  | 0 |  | 0 |  | 0 |  | 0 |  | 0 |  | 0 |  |  |  |  | 43.77 | [6 empty] | DIL
144 | 998276101R00 | Přesun hmot pro trubní vedení z trub plastových nebo sklolaminátových v otevřeném výkopu | t | 44.4357 |  | 0 |  | 0 |  | 0 | 21 | 0 | 0 | 0 | 0 | 0 | 827-1 | RTS 23/ I | RTS 23/ I | 0.2115 | 9.4 |  | Přesun hmot | Běžná |  |  |  | POL7_
|  | vodovodu nebo kanalizace ražené nebo hloubené (827 1.1, 827 1.9, 827 2.1, 827 2.9), drobných objektů | [25 empty] | SPI
|  | na vzdálenost 15 m od hrany výkopu nebo od okraje šachty | [25 empty] | POP
|  | Hmotnosti z položek s pořadovými čísly: : | [25 empty] | VV | 0
|  | 7,9,12,19,20,21,33,39,40,58,66,67,68,69,73,74,75,76,78,79,80,81,82,83,84,85,86,87,88,89,90,94,95,98, : | [25 empty] | VV | 0
|  | 100,102,105,107,108,109,110,111,113,114,115,116,117,118,122,123,124,125,126,128,129,132,133,135, : | [25 empty] | VV | 0
|  | Součet: : 44,43566 |  | 44.4357 | [23 empty] | VV | 0
145 | 998276115R00 | Přesun hmot pro trubní vedení z trub plastových nebo sklolaminátových příplatek k cenám za zvětšený přesun přes vymezenou největší dopravní vzdálenost do 1 000 m | t | 44.4357 |  | 0 |  | 0 |  | 0 | 21 | 0 | 0 | 0 | 0 | 0 | 827-1 | RTS 23/ I | RTS 23/ I | 0.7734 | 34.37 |  | Přesun hmot | Běžná |  |  |  | POL7_
|  | vodovodu nebo kanalizace ražené nebo hloubené (827 1.1, 827 1.9, 827 2.1, 827 2.9), drobných objektů | [25 empty] | SPI
|  | Hmotnosti z položek s pořadovými čísly: : | [25 empty] | VV | 0
|  | 7,9,12,19,20,21,33,39,40,58,66,67,68,69,73,74,75,76,78,79,80,81,82,83,84,85,86,87,88,89,90,94,95,98, : | [25 empty] | VV | 0
|  | 100,102,105,107,108,109,110,111,113,114,115,116,117,118,122,123,124,125,126,128,129,132,133,135, : | [25 empty] | VV | 0
|  | Součet: : 44,43566 |  | 44.4357 | [23 empty] | VV | 0
Díl: | 732 | Strojovny |  |  |  | 0 |  | 0 |  | 0 |  | 0 |  | 0 |  | 0 |  |  |  |  | 0.11 | [6 empty] | DIL
146 | 732199100R00 | Montáž orientačních štítků bez dodávky orientačního štítku | soubor | 1 |  | 0 |  | 0 |  | 0 | 21 | 0 | 0.00113 | 0 | 0 | 0 | 800-731 | RTS 23/ I | RTS 23/ I | 0.114 | 0.11 |  | Práce | Běžná |  |  |  | POL1_
|  | viz situace stavby a podélné profily - označení kalníků a vzdušníků: : 0,00000+0,00000+1,00000 |  | 1 | [23 empty] | VV | 0
147 | 998732101R00 | Přesun hmot pro strojovny v objektech výšky do 6 m | t | 0.00113 |  | 0 |  | 0 |  | 0 | 21 | 0 | 0 | 0 | 0 | 0 | 800-731 | RTS 23/ I | RTS 23/ I | 4.043 | 0 |  | Přesun hmot | Běžná |  |  |  | POL7_
|  | Hmotnosti z položek s pořadovými čísly: : | [25 empty] | VV | 0
|  | 146, : | [25 empty] | VV | 0
|  | Součet: : 0,00113 |  | 0.00113 | [23 empty] | VV | 0
Díl: | 762 | Konstrukce tesařské |  |  |  | 0 |  | 0 |  | 0 |  | 0 |  | 0.09 |  | 0 |  |  |  |  | 5 | [6 empty] | DIL
148 | 348185111R00 | Zábradlí ze dřeva , dočasné, , zřízení | m | 4 |  | 0 |  | 0 |  | 0 | 21 | 0 | 0.02194 | 0.09 | 0 | 0 | 821-1 | RTS 23/ I | RTS 23/ I | 0.845 | 3.38 |  | Práce | Běžná |  |  |  | POL1_
|  | měkkého, trvalé, na mostech silničních a lávkách výšky do 1,10 m, hoblované, dočasné, | [25 empty] | SPI
|  | Včetně dvojnásobného ochranného nátěru proti hnilobě, opotřebení hmot a montáže zábradlí. | [25 empty] | POP
|  | viz situace stavby a podélné profily - křížení a souběhy s podzemními inž. sítěmi : 1,00000*2*(1,00000+2*0,50) |  | 4 | [23 empty] | VV | 0
|  | viz situace stavby a podélné profily - křížení a souběhy s podzemními inž. sítěmi : 0,00000*2*(1,00000+2*0,50) | [25 empty] | VV | 0
|  | viz situace stavby a podélné profily - křížení a souběhy s podzemními inž. sítěmi : 0,00000*2*(1,00000+2*0,50) | [25 empty] | VV | 0
149 | 348185211R00 | Zábradlí ze dřeva , dočasné, , odstranění | m | 4 |  | 0 |  | 0 |  | 0 | 21 | 0 | 0 | 0 | 0 | 0 | 821-1 | RTS 23/ I | RTS 23/ I | 0.368 | 1.47 |  | Práce | Běžná |  |  |  | POL1_
|  | měkkého, trvalé, na mostech silničních a lávkách výšky do 1,10 m, hoblované, dočasné, | [25 empty] | SPI
|  | Včetně dvojnásobného ochranného nátěru proti hnilobě. | [25 empty] | POP
|  | viz situace stavby a podélné profily - křížení a souběhy s podzemními inž. sítěmi : 1,00000*2*(1,00000+2*0,50) |  | 4 | [23 empty] | VV | 0
|  | viz situace stavby a podélné profily - křížení a souběhy s podzemními inž. sítěmi : 0,00000*2*(1,00000+2*0,50) | [25 empty] | VV | 0
|  | viz situace stavby a podélné profily - křížení a souběhy s podzemními inž. sítěmi : 0,00000*2*(1,00000+2*0,50) | [25 empty] | VV | 0
150 | 998762102R00 | Přesun hmot pro konstrukce tesařské v objektech výšky do 12 m | t | 0.08776 |  | 0 |  | 0 |  | 0 | 21 | 0 | 0 | 0 | 0 | 0 | 800-762 | RTS 23/ I | RTS 23/ I | 1.751 | 0.15 |  | Přesun hmot | Běžná |  |  |  | POL7_
|  | 50 m vodorovně | [25 empty] | SPI
|  | Hmotnosti z položek s pořadovými čísly: : | [25 empty] | VV | 0
|  | 148, : | [25 empty] | VV | 0
|  | Součet: : 0,08776 |  | 0.08776 | [23 empty] | VV | 0
Díl: | M21 | Elektromontáže |  |  |  | 0 |  | 0 |  | 0 |  | 0 |  | 0 |  | 0 |  |  |  |  | 1.09 | [6 empty] | DIL
151 | 899711122R00 | Výstražné fólie výstražná fólie pro kanalizaci, šířka 30 cm | m | 15.1031 |  | 0 |  | 0 |  | 0 | 21 | 0 | 0 | 0 | 0 | 0 | 827-1 | RTS 23/ I | RTS 23/ I | 0.026 | 0.39 |  | Práce | Běžná |  |  |  | POL1_
|  | viz situace stavby: : 12,30000 |  | 12.3 | [23 empty] | VV | 0
|  | (0,00000+0,00000+1,00000)*1,40154*2 |  | 2.8031 | [23 empty] | VV | 0
152 | 210800526R00 | Montáž vodiče H07V-U (CY), 4 mm2, uloženého volně, | m | 15.1031 |  | 0 |  | 0 |  | 0 | 21 | 0 | 0 | 0 | 0 | 0 | M21 | RTS 23/ I | RTS 23/ I | 0.04633 | 0.7 |  | Práce | Běžná |  |  |  | POL1_
|  | viz situace stavby: : 12,30000 |  | 12.3 | [23 empty] | VV | 0
|  | (0,00000+0,00000+1,00000)*1,40154*2 |  | 2.8031 | [23 empty] | VV | 0
153 | 28314148R | fólie výstražná PE; pro vodu; bílá; š = 300,0 mm; tl. 0,09 mm; l = 250 m | m | 16.6134 |  | 0 |  | 0 |  | 0 | 21 | 0 | 0 | 0 | 0 | 0 | SPCM | RTS 23/ I | RTS 23/ I | 0 | 0 |  | Specifikace | Běžná |  |  |  | POL3_
|  | viz situace stavby: : 12,30000*1,100 |  | 13.53 | [23 empty] | VV | 0
|  | (0,00000+0,00000+1,00000)*1,40154*2*1,100 |  | 3.0834 | [23 empty] | VV | 0
154 | 34140925R | vodič CY; silový, propojovací jednožilový; pevné uložení; jádro Cu plné holé; počet žil 1; jmen.průřez jádra 4,00 mm2; vnější průměr 4,3 mm; izolace PVC; tl. izolace min 0,8 mm; odolnost proti šíření plamene | m | 16.6134 |  | 0 |  | 0 |  | 0 | 21 | 0 | 4e-05 | 0 | 0 | 0 | SPCM | RTS 23/ I | RTS 23/ I | 0 | 0 |  | Specifikace | Běžná |  |  |  | POL3_
|  | viz situace stavby : 12,30000*1,100 |  | 13.53 | [23 empty] | VV | 0
|  | (0,00000+0,00000+1,00000)*1,40154*2*1,100 |  | 3.0834 | [23 empty] | VV | 0
Díl: | M23 | Montáže potrubí |  |  |  | 0 |  | 0 |  | 0 |  | 0 |  | 0 |  | 0 |  |  |  |  | 0 | [6 empty] | DIL
155 | 230120046R00 | Čištění potrubí profukováním nebo proplach. DN 100 | m | 12.3 |  | 0 |  | 0 |  | 0 | 21 | 0 | 0 | 0 | 0 | 0 |  | RTS 23/ I | RTS 23/ I | 0 | 0 |  | Práce | Běžná |  |  |  | POL1_1
|  | viz situace stavby : 12,30000 |  | 12.3 | [23 empty] | VV | 0
Díl: | M46 | Zemní práce při montážích |  |  |  | 0 |  | 0 |  | 0 |  | 0 |  | 0 |  | 0 |  |  |  |  | 0.25 | [6 empty] | DIL
156 | 460010023R00 | Vytýčení kabelové trasy ve volném terénu | km | 0.005 |  | 0 |  | 0 |  | 0 | 21 | 0 | 0.01124 | 0 | 0 | 0 |  | RTS 23/ I | RTS 23/ I | 3.156 | 0.02 |  | Práce | Běžná |  |  |  | POL1_
|  | viz. dokladová část a situace stavby : 1,00000/1000*5 |  | 0.005 | [23 empty] | VV | 0
|  | platí i pro ostatní podzemní inženýrské sítě !!! : | [25 empty] | VV | 0
157 | 460010024R00 | Vytýčení kabelové trasy v zastavěném prostoru | km | 0.0565 |  | 0 |  | 0 |  | 0 | 21 | 0 | 0.03421 | 0 | 0 | 0 |  | RTS 23/ I | RTS 23/ I | 4.1 | 0.23 |  | Práce | Běžná |  |  |  | POL1_1
|  | viz. dokladová část a situace stavby : (12,30000-1,00000)/1000*5 |  | 0.0565 | [23 empty] | VV | 0
|  | platí i pro ostatní podzemní inženýrské sítě !!! : | [25 empty] | VV | 0
Díl: | D96 | Přesuny suti a vybouraných hmot |  |  |  | 0 |  | 0 |  | 0 |  | 0 |  | 0 |  | 0 |  |  |  |  | 0.18 | [6 empty] | DIL
158 | 979082213R00 | Vodorovná doprava suti po suchu bez naložení, ale se složením a hrubým urovnáním na vzdálenost do 1 km | t | 18.3054 |  | 0 |  | 0 |  | 0 | 21 | 0 | 0 | 0 | 0 | 0 | 822-1 | RTS 23/ I | RTS 23/ I | 0.01 | 0.18 |  | Přesun suti | Běžná |  |  |  | POL8_
|  | Demontážní hmotnosti z položek s pořadovými čísly: : | [25 empty] | VV | 0
|  | 2,3,4,5,122,123,124,135, : | [25 empty] | VV | 0
|  | Součet: : 18,30540 |  | 18.3054 | [23 empty] | VV | 0
159 | 979082219R00 | Vodorovná doprava suti po suchu příplatek k ceně za každý další i započatý 1 km přes 1 km | t | 18.3054 |  | 0 |  | 0 |  | 0 | 21 | 0 | 0 | 0 | 0 | 0 | 822-1 | RTS 23/ I | RTS 23/ I | 0 | 0 |  | Přesun suti | Běžná |  |  |  | POL8_
|  | Demontážní hmotnosti z položek s pořadovými čísly: : | [25 empty] | VV | 0
|  | 2,3,4,5,122,123,124,135, : | [25 empty] | VV | 0
|  | Součet: : 18,30540 |  | 18.3054 | [23 empty] | VV | 0
[26 empty] | 15 | 21 | DPH
| Celkem |  |  |  |  | 0 | [19 empty] | 0 | 0 | SUM
JKSO:
| 827.13 | sítě vodovodní rozvodné | [25 empty] | JKSO
| 152 m | potrubí z trub z plastických hmot a sklolaminátu | [25 empty] | JKSOChar
|  | novostavba objektu | [25 empty] | JKSOAkce
END
Note on S6: Jedná se o informaci, zda se jedná o položku, která je do rozpočtu zadána z cenové soustavy RTS, nebo vlastní.
Note on T6: Jedná se o název CÚ, která je zadána u položky rozpočtu

## SO-02-01 SO-02-01_II_CAST Pol
Položkový soupis prací a dodávek | [27 empty] | #TypZaznamu#
S: | 20231052 | ČESKÁ TŘEBOVÁ - ROZVOJOVÁ LOKALITA "NAD ULICÍ NA VÝSLUNÍ - RUDOLTIČKY | [25 empty] | STA
O: | SO-02-01 | ROZVÁDĚCÍ VODOVODNÍ ŘAD V-1 | [22 empty] | STA |  |  | OBJ
R: | SO-02-01_II_CAST | ROZVÁDĚCÍ VODOVODNÍ ŘAD V-1 - 2. ČÁST ST. 0,123 - 1,515 hm | [25 empty] | ROZ
P.č. | Číslo položky | Název položky | MJ | Množství | Cena / MJ | Celkem | Dodávka | Dodávka celk. | Montáž | Montáž celk. | DPH | Cena s DPH | Hmotnost / MJ | Hmotnost celk.(t) | Dem. hmotnost / MJ | Dem. hmotnost celk.(t) | Ceník | Cen. soustava / platnost | Cenová úroveň | Nhod / MJ | Nhod celk. | Dodavatel | Typ položky | Stav položky
Díl: | 1 | Zemní práce |  |  |  | 0 |  | 0 |  | 0 |  | 0 |  | 188.61 |  | 143.74 |  |  |  |  | 636.9 | [6 empty] | DIL
1 | 111101101R00 | Odstranění travin při celkové ploše do 0,1 ha | ha | 0.01819 |  | 0 |  | 0 |  | 0 | 21 | 0 | 0 | 0 | 0 | 0 | 800-1 | RTS 23/ I | RTS 23/ I | 111 | 2.02 |  | Práce | Běžná |  |  |  | POL1_1
|  | a rákosu s případným nutným přemístěním a uložením na hromady na vzdálenost do 50 m, | [25 empty] | SPI
|  | viz situace stavby a podélné profily - stávající povrchy - RÝHY : 38,60000*1,00000/10000 |  | 0.00386 | [23 empty] | VV | 0
|  | ZÁŘEZY : 28,30000*((0,80000+2*1,67624*0,35000)-1,00000)/10000 |  | 0.00275 | [23 empty] | VV | 0
|  | JÁMY PROTLAKU : 0,00000*(6*3+3*3)/10000 | [25 empty] | VV | 0
|  | DOPRAVNÍ PRUH : 38,60000*(0,50+2,50)/10000 |  | 0.01158 | [23 empty] | VV | 0
2 | 111201101R00 | Odstranění křovin a stromů o průměru do 10 cm při celkové ploše do 1 000 m2 | m2 | 9.9997 |  | 0 |  | 0 |  | 0 | 21 | 0 | 0 | 0 | 0 | 0 | 800-1 | RTS 23/ I | RTS 23/ I | 0.172 | 1.72 |  | Práce | Běžná |  |  |  | POL1_1
|  | s odstraněním kořenů a s případným nutným odklizením křovin a stromů na hromady na vzdálenost do 50 m nebo s naložením na dopravní prostředek, do sklonu terénu 1 : 5, | [25 empty] | SPI |  | s odstraněním kořenů a s případným nutným odklizením křovin a stromů na hromady na vzdálenost do 50 m nebo s naložením na dopravní prostředek, do sklonu terénu 1 : 5,
|  | viz situace stavby : 38,60000*(0,80000+2*1,65039*0,35000)*0,08766 |  | 6.616 | [23 empty] | VV | 0
|  | 0,00000*(6*3+3*3)*0,08766 | [25 empty] | VV | 0
|  | 38,60000*(0,50+0,50)*0,08766 |  | 3.3837 | [23 empty] | VV | 0
3 | 111201401R00 | Spálení odstraněných křovin a stromů o průměru kmene do 100 mm, na hromadách, pro jakoukoliv plochu | m2 | 9.9997 |  | 0 |  | 0 |  | 0 | 21 | 0 | 5e-05 | 0 | 0 | 0 | 800-1 | RTS 23/ I | RTS 23/ I | 0.03 | 0.3 |  | Práce | Běžná |  |  |  | POL1_1
|  | Včetně očištění spáleniště, uložení popela a zbytků na hromadu. | [25 empty] | SPI
|  | Včetně nákladů na přihrnování křovin, očištění spáleniště, uložení popela a zbytků na hromadu. | [25 empty] | POP
|  | viz situace stavby : 38,60000*(0,80000+2*1,65039*0,35000)*0,08766 |  | 6.616 | [23 empty] | VV | 0
|  | 0,00000*(6*3+3*3)*0,08766 | [25 empty] | VV | 0
|  | 38,60000*(0,50+0,50)*0,08766 |  | 3.3837 | [23 empty] | VV | 0
4 | 111201501R00 | Spálení větví o průměru kmene přes 100 mm, na hromadách, pro všechny druhy stromů | kus | 4 |  | 0 |  | 0 |  | 0 | 21 | 0 | 0.00299 | 0.01 | 0 | 0 | 800-1 | RTS 23/ I | RTS 23/ I | 1.7 | 6.8 |  | Práce | Běžná |  |  |  | POL1_1
|  | Včetně očištění spáleniště, uložení popela a zbytků na hromadu. | [25 empty] | SPI
|  | Včetně nákladů na přihrnování větví, očištění spáleniště, uložení popela a zbytků na hromadu. | [25 empty] | POP
|  | viz situace stavby : 4,00000 |  | 4 | [23 empty] | VV | 0
5 | 112101101R00 | Kácení stromů listnatých o průměru kmene přes 100 do 300 mm | kus | 4 |  | 0 |  | 0 |  | 0 | 21 | 0 | 0 | 0 | 0 | 0 | 800-1 | RTS 23/ I | RTS 23/ I | 0.49 | 1.96 |  | Práce | Běžná |  |  |  | POL1_1
|  | s odřezáním kmene a odvětvením, včetně případného odklizení kmene a větví na oddělené hromady na vzdálenost do 50 m nebo s naložením na dopravní prostředek, | [25 empty] | SPI |  | s odřezáním kmene a odvětvením, včetně případného odklizení kmene a větví na oddělené hromady na vzdálenost do 50 m nebo s naložením na dopravní prostředek,
|  | viz situace stavby : 4,00000 |  | 4 | [23 empty] | VV | 0
6 | 112201101R00 | Odstranění pařezů pod úrovní terénu vykopáním o průměru přes 100 do 300 mm | kus | 4 |  | 0 |  | 0 |  | 0 | 21 | 0 | 5e-05 | 0 | 0 | 0 | 800-1 | RTS 23/ I | RTS 23/ I | 0.659 | 2.64 |  | Práce | Běžná |  |  |  | POL1_1
|  | s jejich vykopáním nebo vytrháním, s přesekáním kořenů a s případným nutným přemístěním pařezů na hromady do vzdálenosti do 50 m nebo s naložením na dopravní prostředek, | [25 empty] | SPI |  | s jejich vykopáním nebo vytrháním, s přesekáním kořenů a s případným nutným přemístěním pařezů na hromady do vzdálenosti do 50 m nebo s naložením na dopravní prostředek,
|  | viz situace stavby : 4,00000 |  | 4 | [23 empty] | VV | 0
7 | 113107420R00 | Odstranění podkladů nebo krytů z kameniva těženého, v ploše jednotlivě nad 50 m2, tloušťka vrstvy 200 mm | m2 | 3.5 |  | 0 |  | 0 |  | 0 | 21 | 0 | 0 | 0 | 0.44 | 1.54 | 822-1 | RTS 23/ I | RTS 23/ I | 0.048 | 0.17 |  | Práce | Běžná |  |  |  | POL1_1
|  | viz situace stavby a podélné profily - stávající povrchy : 3,50000*1,00000*1,00000 |  | 3.5 | [23 empty] | VV | 0
8 | 113107840R00 | Odstranění podkladů nebo krytů z kameniva hrubého drceného se štětem, v ploše jednotlivě nad 50 m2, tloušťka vrstvy 400 mm | m2 | 104.3825 |  | 0 |  | 0 |  | 0 | 21 | 0 | 0 | 0 | 0.88 | 91.86 | 822-1 | RTS 23/ I | RTS 23/ I | 0.12738 | 13.3 |  | Práce | Běžná |  |  |  | POL1_1
|  | viz situace stavby a podélné profily - stávající povrchy : 97,10000*1,00000*1,00000*0,43000/0,400 |  | 104.3825 | [23 empty] | VV | 0
|  | (poměr tloušťky odstranění : skutečnost / 0,400 m) : 0,00000*97,10000/(97,10000+0,0000000001)*0,30*1,50*2*1,00000*0,43000/0,400 | [25 empty] | VV | 0
9 | 113108410R00 | Odstranění podkladů nebo krytů živičných, v ploše jednotlivě nad 50 m2, tloušťka vrstvy 100 mm | m2 | 97.1 |  | 0 |  | 0 |  | 0 | 21 | 0 | 0 | 0 | 0.22 | 21.36 | 822-1 | RTS 23/ I | RTS 23/ I | 0.07 | 6.8 |  | Práce | Běžná |  |  |  | POL1_1
|  | viz situace stavby a podélné profily - stávající povrchy : 97,10000*(1,00000+0*0,50000)*1,00000 |  | 97.1 | [23 empty] | VV | 0
|  | 0,00000*97,10000/(97,10000+0,0000000001)*0,30*1,50*2*1,00000 | [25 empty] | VV | 0
10 | 113151114R00 | Odstranění podkladu, krytu frézováním povrch živičný, plochy do 500 m2 na jednom objektu nebo při provádění pruhu šířky do 750 mm, tloušťky 50 mm | m2 | 97.1 |  | 0 |  | 0 |  | 0 | 21 | 0 | 0 | 0 | 0.11 | 10.68 | 822-1 | RTS 23/ I | RTS 23/ I | 0.08 | 7.77 |  | Práce | Běžná |  |  |  | POL1_1
|  | s naložením na dopravní prostředek, očištění povrchu od frézované plochy, opotřebování frézovacích nástrojů (nožů, upínacích kroužků, držáků) nutné ruční odstranění (vybourání) živičného krytu kolem překážek, | [25 empty] | SPI |  | s naložením na dopravní prostředek, očištění povrchu od frézované plochy, opotřebování frézovacích nástrojů (nožů, upínacích kroužků, držáků) nutné ruční odstranění (vybourání) živičného krytu kolem překážek,
|  | viz situace stavby a podélné profily - stávající povrchy : 97,10000*(2*1*0,50000) |  | 97.1 | [23 empty] | VV | 0
|  | viz vzorové příčné řezy - rozšíření : | [25 empty] | VV | 0
11 | 113152112R00 | Odstranění podkladů zpevněných ploch kamenivo drcené | m3 | 14.0795 |  | 0 |  | 0 |  | 0 | 21 | 0 | 0 | 0 | 1.3 | 18.3 | 800-2 | RTS 23/ I | RTS 23/ I | 0.51 | 7.18 |  | Práce | Běžná |  |  |  | POL1_1
|  | s přemístěním na skládku na vzdálenost do 20 m nebo s naložením na dopravní prostředek, | [25 empty] | SPI
|  | viz vzorové příčné řezy - provizorní úprava : 97,10000*1,00000*0,05 |  | 4.855 | [23 empty] | VV | 0
|  | viz vzorové příčné řezy - provizorní úprava : 0,00000*1,00000*0,05 | [25 empty] | VV | 0
|  | viz vzorové příčné řezy - provizorní úprava - 1. dorovnávání do nivelety : 97,10000*1,00000*0,01 |  | 0.971 | [23 empty] | VV | 0
|  | viz vzorové příčné řezy - provizorní úprava - 1. dorovnávání do nivelety : 0,00000*1,00000*0,01 | [25 empty] | VV | 0
|  | viz vzorové příčné řezy - provizorní úprava - 2. dorovnávání do nivelety : 97,10000*1,00000*0,005 |  | 0.4855 | [23 empty] | VV | 0
|  | viz vzorové příčné řezy - provizorní úprava - 2. dorovnávání do nivelety : 0,00000*1,00000*0,005 | [25 empty] | VV | 0
|  | viz vzorové příčné řezy - provizorní úprava : 97,10000*1,00000*0,08 |  | 7.768 | [23 empty] | VV | 0
|  | viz vzorové příčné řezy - provizorní úprava : 0,00000*1,00000*0,08 | [25 empty] | VV | 0
12 | 114203301R00 | Třídění kamene nebo tvárnic podle druhu, velikosti nebo tvaru | m3 | 37.647 |  | 0 |  | 0 |  | 0 | 21 | 0 | 0 | 0 | 0 | 0 | 800-1 | RTS 23/ I | RTS 23/ I | 1.092 | 41.11 |  | Práce | Běžná |  |  |  | POL1_1
|  | získaných při rozebrání dlažeb, záhozů, rovnanin a soustřeďovacích staveb. Uložení vytříděného lomového kamene nebo tvárnic na hromady podle druhu, velikosti nebo tvaru ve vzdálenosti do 3 m nebo na naložení na dopravní prostředek. | [25 empty] | SPI |  | získaných při rozebrání dlažeb, záhozů, rovnanin a soustřeďovacích staveb. Uložení vytříděného lomového kamene nebo tvárnic na hromady podle druhu, velikosti nebo tvaru ve vzdálenosti do 3 m nebo na naložení na dopravní prostředek.
|  | VYTLAČENÁ ZEMINA RÝHY : 110,90000*1,64380*1,00000*0,20222 |  | 36.8642 | [23 empty] | VV | 0
|  | viz situace stavby a podélné profily - stávající povrchy : -97,10000*1,00000*(0,10+0,43000)*0,20222 |  | -10.4069 | [23 empty] | VV | 0
|  | viz situace stavby a podélné profily - stávající povrchy : -0,00000*1,00000*(0,10+0,06)*0,20222 | [25 empty] | VV | 0
|  | viz situace stavby a podélné profily - stávající povrchy : -3,50000*1,00000*0,15*0,20222 |  | -0.10617 | [23 empty] | VV | 0
|  | viz situace stavby a podélné profily - stávající povrchy : -(38,60000-28,30000)*1,00000*0,15*0,20222 |  | -0.31243 | [23 empty] | VV | 0
|  | VYTLAČENÁ ZEMINA ZÁŘEZY : 28,30000*(2*0,80000+1,67624*0,35000*2)/2*1,67624*0,20222 |  | 13.3022 | [23 empty] | VV | 0
|  | viz situace stavby a podélné profily - stávající povrchy : -28,30000*(0,80000+2*1,67624*0,35000)*0,15*0,20222 |  | -1.694 | [23 empty] | VV | 0
|  | VYTLAČENÁ ZEMINA JÁMY PROTLAKU : 0,00000*(6*3+3*3)*(1,65039+0,50)*0,20222 | [25 empty] | VV | 0
13 | 115001101R00 | Převedení vody při průměru potrubí DN do 100 mm | m | 139.2 |  | 0 |  | 0 |  | 0 | 21 | 0 | 0.00692 | 0.96 | 0 | 0 | 800-1 | RTS 23/ I | RTS 23/ I | 0.502 | 69.88 |  | Práce | Běžná |  |  |  | POL1_
|  | získané při čerpání, potrubím nebo žlaby. Montáž, demontáž a opotřebení potrubí nebo žlabu a jeho utěsnění po dobu provozu. Včetně nutné podpěrné konstrukce. | [25 empty] | SPI |  | získané při čerpání, potrubím nebo žlaby. Montáž, demontáž a opotřebení potrubí nebo žlabu a jeho utěsnění po dobu provozu. Včetně nutné podpěrné konstrukce.
|  | viz. situace stavby : 139,20000 |  | 139.2 | [23 empty] | VV | 0
|  | viz souhrnná technická zpráva (hydrogeologické poměry) : | [25 empty] | VV | 0
14 | 115101201R00 | Čerpání vody na dopravní výšku do 10 m s uvažovaným průměrným přítokem do 500 l/min | h | 26.2927 |  | 0 |  | 0 |  | 0 | 21 | 0 | 0 | 0 | 0 | 0 | 800-1 | RTS 23/ I | RTS 23/ I | 0.203 | 5.34 |  | Práce | Běžná |  |  |  | POL1_1
|  | na vzdálenost od hladiny vody v jímce po výšku roviny proložené osou nejvyššího bodu výtlačného potrubí. Včetně odpadní potrubí v délce do 20 m. | [25 empty] | SPI |  | na vzdálenost od hladiny vody v jímce po výšku roviny proložené osou nejvyššího bodu výtlačného potrubí. Včetně odpadní potrubí v délce do 20 m.
|  | viz souhrnná technická zpráva (hydrogeologické poměry) : 139,20000/12,00000*8,5*(1-0,27778-0,45556) |  | 26.2927 | [23 empty] | VV | 0
15 | 115101202R00 | Čerpání vody na dopravní výšku do 10 m s uvažovaným průměrným přítokem přes 500 do 1 000 l/min | h | 72.3073 |  | 0 |  | 0 |  | 0 | 21 | 0 | 4e-05 | 0 | 0 | 0 | 800-1 | RTS 23/ I | RTS 23/ I | 0.303 | 21.91 |  | Práce | Běžná |  |  |  | POL1_1
|  | na vzdálenost od hladiny vody v jímce po výšku roviny proložené osou nejvyššího bodu výtlačného potrubí. Včetně odpadní potrubí v délce do 20 m. | [25 empty] | SPI |  | na vzdálenost od hladiny vody v jímce po výšku roviny proložené osou nejvyššího bodu výtlačného potrubí. Včetně odpadní potrubí v délce do 20 m.
|  | viz souhrnná technická zpráva (hydrogeologické poměry) : 139,20000/12,00000*8,5*(0,27778+0,45556) |  | 72.3073 | [23 empty] | VV | 0
16 | 115101301R00 | Pohotovost záložní čerpací soupravy na dopravní výšku do 10 m s uvažovaným průměrným přítokem do 500 l/min | den | 3.0933 |  | 0 |  | 0 |  | 0 | 21 | 0 | 0 | 0 | 0 | 0 | 800-1 | RTS 23/ I | RTS 23/ I | 0 | 0 |  | Práce | Běžná |  |  |  | POL1_1
|  | na vzdálenost (výšku) od hladiny vody v jímce po výšku roviny proložené osou nejvyššího bodu výtlačného potrubí. Včetně sacího a výtlačného potrubí, příp. odpadních žlabů, lešení pod čerpadlo a pod potrubí nebo pod odpadní žlaby a záložního zdroje energie. | [25 empty] | SPI |  | na vzdálenost (výšku) od hladiny vody v jímce po výšku roviny proložené osou nejvyššího bodu výtlačného potrubí. Včetně sacího a výtlačného potrubí, příp. odpadních žlabů, lešení pod čerpadlo a pod potrubí nebo pod odpadní žlaby a záložního zdroje energie.
|  | viz souhrnná technická zpráva (hydrogeologické poměry) : 139,20000/12,00000*(1-0,27778-0,45556) |  | 3.0933 | [23 empty] | VV | 0
17 | 115101302R00 | Pohotovost záložní čerpací soupravy na dopravní výšku do 10 m s uvažovaným průměrným přítokem přes 500 do 1 000 l/min | den | 8.5067 |  | 0 |  | 0 |  | 0 | 21 | 0 | 0 | 0 | 0 | 0 | 800-1 | RTS 23/ I | RTS 23/ I | 0 | 0 |  | Práce | Běžná |  |  |  | POL1_1
|  | na vzdálenost (výšku) od hladiny vody v jímce po výšku roviny proložené osou nejvyššího bodu výtlačného potrubí. Včetně sacího a výtlačného potrubí, příp. odpadních žlabů, lešení pod čerpadlo a pod potrubí nebo pod odpadní žlaby a záložního zdroje energie. | [25 empty] | SPI |  | na vzdálenost (výšku) od hladiny vody v jímce po výšku roviny proložené osou nejvyššího bodu výtlačného potrubí. Včetně sacího a výtlačného potrubí, příp. odpadních žlabů, lešení pod čerpadlo a pod potrubí nebo pod odpadní žlaby a záložního zdroje energie.
|  | viz souhrnná technická zpráva (hydrogeologické poměry) : 139,20000/12,00000*(0,27778+0,45556) |  | 8.5067 | [23 empty] | VV | 0
18 | 119001401R00 | Dočasné zajištění podzemního potrubí nebo vedení ocelového potrubí DN do 200 mm | m | 4 |  | 0 |  | 0 |  | 0 | 21 | 0 | 0.00869 | 0.03 | 0 | 0 | 800-1 | RTS 23/ I | RTS 23/ I | 0.703 | 2.81 |  | Práce | Běžná |  |  |  | POL1_1
|  | ve výkopišti ve stavu a poloze, ve kterých byla na začátku zemních prací, a to podepřením, vzepřením nebo vyvěšením, případně s ochranným bedněním, se zřízením a odstraněním zajišťovací konstrukce a včetně opotřebení použitých materiálů, | [25 empty] | SPI |  | ve výkopišti ve stavu a poloze, ve kterých byla na začátku zemních prací, a to podepřením, vzepřením nebo vyvěšením, případně s ochranným bedněním, se zřízením a odstraněním zajišťovací konstrukce a včetně opotřebení použitých materiálů,
|  | viz situace stavby a podélné profily - křížení a souběhy s podzemními inž. sítěmi : 2,00000*(1,00000+2*0,50) |  | 4 | [23 empty] | VV | 0
19 | 120001101R00 | Ztížené vykopávky v horninách jakékoliv třídy | m3 | 7.201 |  | 0 |  | 0 |  | 0 | 21 | 0 | 0 | 0 | 0 | 0 | 800-1 | RTS 23/ I | RTS 23/ I | 1.548 | 11.15 |  | Práce | Běžná |  |  |  | POL1_1
|  | příplatek k cenám vykopávek za ztížení vykopávky v blízkosti podzemního vedení nebo výbušnin v horninách jakékoliv třídy, | [25 empty] | SPI |  | příplatek k cenám vykopávek za ztížení vykopávky v blízkosti podzemního vedení nebo výbušnin v horninách jakékoliv třídy,
|  | viz situace stavby a podélné profily - křížení a souběhy s podzemními inž. sítěmi : 2,00000*1,00000*1,0*1,0*28,30000/139,20000 |  | 0.40661 | [23 empty] | VV | 0
|  | 0,00000*1,00000*1,0*1,0*28,30000/139,20000 | [25 empty] | VV | 0
|  | 0,00000*1,00000*1,0*1,0*28,30000/139,20000 | [25 empty] | VV | 0
|  | viz situace stavby a podélné profily - křížení a souběhy s podzemními inž. sítěmi : 15,20000*0,80000*1/3*1,67624 |  | 6.7944 | [23 empty] | VV | 0
20 | 121101101R00 | Sejmutí ornice s přemístěním na vzdálenost do 50 m | m3 | 27.2919 |  | 0 |  | 0 |  | 0 | 21 | 0 | 0 | 0 | 0 | 0 | 800-1 | RTS 23/ I | RTS 23/ I | 0.097 | 2.65 |  | Práce | Běžná |  |  |  | POL1_1
|  | nebo lesní půdy, s vodorovným přemístěním na hromady v místě upotřebení nebo na dočasné či trvalé skládky se složením | [25 empty] | SPI |  | nebo lesní půdy, s vodorovným přemístěním na hromady v místě upotřebení nebo na dočasné či trvalé skládky se složením
|  | viz situace stavby a podélné profily - stávající povrchy - RÝHY : 38,60000*1,00000*0,15 |  | 5.79 | [23 empty] | VV | 0
|  | ZÁŘEZY : 28,30000*((0,80000+2*1,67624*0,35000)-1,00000)*0,15 |  | 4.1319 | [23 empty] | VV | 0
|  | JÁMY PROTLAKU : 0,00000*(6*3+3*3)*0,15 | [25 empty] | VV | 0
|  | DOPRAVNÍ PRUH : 38,60000*(0,50+2,50)*0,15 |  | 17.37 | [23 empty] | VV | 0
21 | 123202101R00 | Vykopávky zářezů pro podzemní vedení v hornině 3 do 1 000 m3 | m3 | 15.9457 |  | 0 |  | 0 |  | 0 | 21 | 0 | 0 | 0 | 0 | 0 | 800-1 | RTS 23/ I | RTS 23/ I | 0.389 | 6.2 |  | Práce | Běžná |  |  |  | POL1_1
|  | se šikmými stěnami s přemístěním výkopku na vzdálenost do 5 m od podélné osy zářezu nebo s naložením na dopravní prostředek, s urovnáním dna zářezu do předepsaného profilu a spádu, | [25 empty] | SPI |  | se šikmými stěnami s přemístěním výkopku na vzdálenost do 5 m od podélné osy zářezu nebo s naložením na dopravní prostředek, s urovnáním dna zářezu do předepsaného profilu a spádu,
|  | viz situace stavby a podélné profily : 28,30000*(2*0,80000+1,67624*0,35000*2)/2*1,67624*0,27778 |  | 18.2726 | [23 empty] | VV | 0
|  | odpočet sejmuté vrtsvy v jiné položce : -28,30000*(0,80000+2*1,67624*0,35000)*0,15*0,27778 |  | -2.327 | [23 empty] | VV | 0
22 | 123202109R00 | Vykopávky zářezů pro podzemní vedení v hornině 3 příplatek k cenám za lepivost horniny | m3 | 15.9457 |  | 0 |  | 0 |  | 0 | 21 | 0 | 0 | 0 | 0 | 0 | 800-1 | RTS 23/ I | RTS 23/ I | 0.073 | 1.16 |  | Práce | Běžná |  |  |  | POL1_1
|  | se šikmými stěnami s přemístěním výkopku na vzdálenost do 5 m od podélné osy zářezu nebo s naložením na dopravní prostředek, s urovnáním dna zářezu do předepsaného profilu a spádu, | [25 empty] | SPI |  | se šikmými stěnami s přemístěním výkopku na vzdálenost do 5 m od podélné osy zářezu nebo s naložením na dopravní prostředek, s urovnáním dna zářezu do předepsaného profilu a spádu,
|  | viz situace stavby a podélné profily : 28,30000*(2*0,80000+1,67624*0,35000*2)/2*1,67624*0,27778 |  | 18.2726 | [23 empty] | VV | 0
|  | odpočet sejmuté vrtsvy v jiné položce : -28,30000*(0,80000+2*1,67624*0,35000)*0,15*0,27778 |  | -2.327 | [23 empty] | VV | 0
23 | 123302101R00 | Vykopávky zářezů pro podzemní vedení v hornině 4 do 1000 m3 | m3 | 26.151 |  | 0 |  | 0 |  | 0 | 21 | 0 | 0 | 0 | 0 | 0 | 800-1 | RTS 23/ I | RTS 23/ I | 0.561 | 14.67 |  | Práce | Běžná |  |  |  | POL1_1
|  | se šikmými stěnami s přemístěním výkopku na vzdálenost do 5 m od podélné osy zářezu nebo s naložením na dopravní prostředek, s urovnáním dna zářezu do předepsaného profilu a spádu, | [25 empty] | SPI |  | se šikmými stěnami s přemístěním výkopku na vzdálenost do 5 m od podélné osy zářezu nebo s naložením na dopravní prostředek, s urovnáním dna zářezu do předepsaného profilu a spádu,
|  | viz situace stavby a podélné profily : 28,30000*(2*0,80000+1,67624*0,35000*2)/2*1,67624*0,45556 |  | 29.9672 | [23 empty] | VV | 0
|  | odpočet sejmuté vrtsvy v jiné položce : -28,30000*(0,80000+2*1,67624*0,35000)*0,15*0,45556 |  | -3.8162 | [23 empty] | VV | 0
24 | 123302109R00 | Vykopávky zářezů pro podzemní vedení v hornině 4 příplatek k cenám za lepivost horniny | m3 | 26.151 |  | 0 |  | 0 |  | 0 | 21 | 0 | 0 | 0 | 0 | 0 | 800-1 | RTS 23/ I | RTS 23/ I | 0.089 | 2.33 |  | Práce | Běžná |  |  |  | POL1_1
|  | se šikmými stěnami s přemístěním výkopku na vzdálenost do 5 m od podélné osy zářezu nebo s naložením na dopravní prostředek, s urovnáním dna zářezu do předepsaného profilu a spádu, | [25 empty] | SPI |  | se šikmými stěnami s přemístěním výkopku na vzdálenost do 5 m od podélné osy zářezu nebo s naložením na dopravní prostředek, s urovnáním dna zářezu do předepsaného profilu a spádu,
|  | viz situace stavby a podélné profily : 28,30000*(2*0,80000+1,67624*0,35000*2)/2*1,67624*0,45556 |  | 29.9672 | [23 empty] | VV | 0
|  | odpočet sejmuté vrtsvy v jiné položce : -28,30000*(0,80000+2*1,67624*0,35000)*0,15*0,45556 |  | -3.8162 | [23 empty] | VV | 0
25 | 123402101R00 | Vykopávky zářezů pro podzemní vedení v hornině 5 do 1000 m3 | m3 | 11.6082 |  | 0 |  | 0 |  | 0 | 21 | 0 | 0.00814 | 0.09 | 0 | 0 | 800-1 | RTS 23/ I | RTS 23/ I | 0.846 | 9.82 |  | Práce | Běžná |  |  |  | POL1_1
|  | se šikmými stěnami s přemístěním výkopku na vzdálenost do 5 m od podélné osy zářezu nebo s naložením na dopravní prostředek, s urovnáním dna zářezu do předepsaného profilu a spádu, | [25 empty] | SPI |  | se šikmými stěnami s přemístěním výkopku na vzdálenost do 5 m od podélné osy zářezu nebo s naložením na dopravní prostředek, s urovnáním dna zářezu do předepsaného profilu a spádu,
|  | viz situace stavby a podélné profily : 28,30000*(2*0,80000+1,67624*0,35000*2)/2*1,67624*0,20222 |  | 13.3022 | [23 empty] | VV | 0
|  | odpočet sejmuté vrtsvy v jiné položce : -28,30000*(0,80000+2*1,67624*0,35000)*0,15*0,20222 |  | -1.694 | [23 empty] | VV | 0
26 | 123502101R00 | Vykopávky zářezů pro podzemní vedení v hornině 6 do 1 000 m3 | m3 | 2.3599 |  | 0 |  | 0 |  | 0 | 21 | 0 | 0.01538 | 0.04 | 0 | 0 | 800-1 | RTS 23/ I | RTS 23/ I | 0.943 | 2.23 |  | Práce | Běžná |  |  |  | POL1_1
|  | se šikmými stěnami s přemístěním výkopku na vzdálenost do 5 m od podélné osy zářezu nebo s naložením na dopravní prostředek, s urovnáním dna zářezu do předepsaného profilu a spádu, | [25 empty] | SPI |  | se šikmými stěnami s přemístěním výkopku na vzdálenost do 5 m od podélné osy zářezu nebo s naložením na dopravní prostředek, s urovnáním dna zářezu do předepsaného profilu a spádu,
|  | viz situace stavby a podélné profily : 28,30000*(2*0,80000+1,67624*0,35000*2)/2*1,67624*0,04111 |  | 2.7043 | [23 empty] | VV | 0
|  | odpočet sejmuté vrtsvy v jiné položce : -28,30000*(0,80000+2*1,67624*0,35000)*0,15*0,04111 |  | -0.34438 | [23 empty] | VV | 0
27 | 123602101R00 | Vykopávky zářezů pro podzemní vedení v hornině 7 do 1 000 m3 | m3 | 1.3392 |  | 0 |  | 0 |  | 0 | 21 | 0 | 0.0173 | 0.02 | 0 | 0 | 800-1 | RTS 23/ I | RTS 23/ I | 1.176 | 1.57 |  | Práce | Běžná |  |  |  | POL1_1
|  | se šikmými stěnami s přemístěním výkopku na vzdálenost do 5 m od podélné osy zářezu nebo s naložením na dopravní prostředek, s urovnáním dna zářezu do předepsaného profilu a spádu, | [25 empty] | SPI |  | se šikmými stěnami s přemístěním výkopku na vzdálenost do 5 m od podélné osy zářezu nebo s naložením na dopravní prostředek, s urovnáním dna zářezu do předepsaného profilu a spádu,
|  | viz situace stavby a podélné profily : 28,30000*(2*0,80000+1,67624*0,35000*2)/2*1,67624*0,02333 |  | 1.5347 | [23 empty] | VV | 0
|  | odpočet sejmuté vrtsvy v jiné položce : -28,30000*(0,80000+2*1,67624*0,35000)*0,15*0,02333 |  | -0.19543 | [23 empty] | VV | 0
28 | 130001101R00 | Příplatek k cenám za ztížené vykopávky v horninách jakékoliv třídy | m3 | 9.922 |  | 0 |  | 0 |  | 0 | 21 | 0 | 0 | 0 | 0 | 0 | 800-1 | RTS 23/ I | RTS 23/ I | 1.763 | 17.49 |  | Práce | Běžná |  |  |  | POL1_1
|  | Příplatek k cenám hloubených vykopávek za ztížení vykopávky v blízkosti podzemního vedení nebo výbušnin pro jakoukoliv třídu horniny. | [25 empty] | SPI |  | Příplatek k cenám hloubených vykopávek za ztížení vykopávky v blízkosti podzemního vedení nebo výbušnin pro jakoukoliv třídu horniny.
|  | viz situace stavby a podélné profily - křížení a souběhy s podzemními inž. sítěmi : 2,00000*1,00000*1,0*1,0*110,90000/139,20000 |  | 1.5934 | [23 empty] | VV | 0
|  | 0,00000*1,00000*1,0*1,0*110,90000/139,20000 | [25 empty] | VV | 0
|  | 0,00000*1,00000*1,0*1,0*110,90000/139,20000 | [25 empty] | VV | 0
|  | viz situace stavby a podélné profily - křížení a souběhy s podzemními inž. sítěmi : 15,20000*1,00000*1/3*1,64380 |  | 8.3286 | [23 empty] | VV | 0
29 | 132101212R00 | Hloubení rýh šířky přes 60 do 200 cm do 1000 m3, v hornině 1-2, hloubení strojně | m3 | 0.50639 |  | 0 |  | 0 |  | 0 | 21 | 0 | 0 | 0 | 0 | 0 | 800-1 | RTS 23/ I | RTS 23/ I | 0.13 | 0.07 |  | Práce | Běžná |  |  |  | POL1_
|  | zapažených i nezapažených, s urovnáním dna do předepsaného profilu a spádu, s případně nutným přehozením výkopku na vzdálenost do 3 m ve výkopišti, s přehozením výkopku na přilehlém terénu na vzdálenost do 5 m od podélné osy rýhy nebo s naložením výkopku na dopravní prostředek. | [25 empty] | SPI |  | zapažených i nezapažených, s urovnáním dna do předepsaného profilu a spádu, s případně nutným přehozením výkopku na vzdálenost do 3 m ve výkopišti, s přehozením výkopku na přilehlém terénu na vzdálenost do 5 m od podélné osy rýhy nebo s naložením výkopku na dopravní prostředek.
|  | viz podélné profily a vzorové příčné řezy : (110,90000*0,01)*1,64380*1,00000*0,27778*1,00000 |  | 0.50639 | [23 empty] | VV | 0
30 | 132101292R00 | Hloubení rýh šířky přes 60 do 200 cm nad 100 m3, v hornině 1-2, hloubení strojně | m3 | 0.50639 |  | 0 |  | 0 |  | 0 | 21 | 0 | 0 | 0 | 0 | 0 | 800-1 | RTS 23/ I | RTS 23/ I | 0.1534 | 0.08 |  | Práce | Běžná |  |  |  | POL1_
|  | zapažených i nezapažených, s urovnáním dna do předepsaného profilu a spádu, s případně nutným přehozením výkopku na vzdálenost do 3 m ve výkopišti, s přehozením výkopku na přilehlém terénu na vzdálenost do 5 m od podélné osy rýhy nebo s naložením výkopku na dopravní prostředek. | [25 empty] | SPI |  | zapažených i nezapažených, s urovnáním dna do předepsaného profilu a spádu, s případně nutným přehozením výkopku na vzdálenost do 3 m ve výkopišti, s přehozením výkopku na přilehlém terénu na vzdálenost do 5 m od podélné osy rýhy nebo s naložením výkopku na dopravní prostředek.
|  | viz podélné profily a vzorové příčné řezy : (110,90000*0,01)*1,64380*1,00000*0,27778*1,00000 |  | 0.50639 | [23 empty] | VV | 0
31 | 132201212R00 | Hloubení rýh šířky přes 60 do 200 cm do 1000 m3, v hornině 3, hloubení strojně | m3 | 35.2618 |  | 0 |  | 0 |  | 0 | 21 | 0 | 0 | 0 | 0 | 0 | 800-1 | RTS 23/ I | RTS 23/ I | 0.16 | 5.64 |  | Práce | Běžná |  |  |  | POL1_1
|  | zapažených i nezapažených, s urovnáním dna do předepsaného profilu a spádu, s případně nutným přehozením výkopku na vzdálenost do 3 m ve výkopišti, s přehozením výkopku na přilehlém terénu na vzdálenost do 5 m od podélné osy rýhy nebo s naložením výkopku na dopravní prostředek. | [25 empty] | SPI |  | zapažených i nezapažených, s urovnáním dna do předepsaného profilu a spádu, s případně nutným přehozením výkopku na vzdálenost do 3 m ve výkopišti, s přehozením výkopku na přilehlém terénu na vzdálenost do 5 m od podélné osy rýhy nebo s naložením výkopku na dopravní prostředek.
|  | viz podélné profily a vzorové příčné řezy : (110,90000*0,99)*1,64380*1,00000*1,00000*0,27778 |  | 50.1322 | [23 empty] | VV | 0
|  | odpočet sejmuté vrtsvy v jiné položce : -97,10000*1,00000*(0,10+0,43000)*1,00000*0,27778 |  | -14.2954 | [23 empty] | VV | 0
|  | odpočet sejmuté vrtsvy v jiné položce : -0,00000*1,00000*(0,10+0,06)*1,00000*0,27778 | [25 empty] | VV | 0
|  | odpočet sejmuté vrtsvy v jiné položce : -3,50000*1,00000*0,15*1,00000*0,27778 |  | -0.14583 | [23 empty] | VV | 0
|  | odpočet sejmuté vrtsvy v jiné položce : -(38,60000-28,30000)*1,00000*0,15*1,00000*0,27778 |  | -0.42917 | [23 empty] | VV | 0
32 | 132201219R00 | Hloubení rýh šířky přes 60 do 200 cm příplatek za lepivost, v hornině 3, | m3 | 35.2618 |  | 0 |  | 0 |  | 0 | 21 | 0 | 0 | 0 | 0 | 0 | 800-1 | RTS 23/ I | RTS 23/ I | 0.084 | 2.96 |  | Práce | Běžná |  |  |  | POL1_1
|  | zapažených i nezapažených, s urovnáním dna do předepsaného profilu a spádu, s případně nutným přehozením výkopku na vzdálenost do 3 m ve výkopišti, s přehozením výkopku na přilehlém terénu na vzdálenost do 5 m od podélné osy rýhy nebo s naložením výkopku na dopravní prostředek. | [25 empty] | SPI |  | zapažených i nezapažených, s urovnáním dna do předepsaného profilu a spádu, s případně nutným přehozením výkopku na vzdálenost do 3 m ve výkopišti, s přehozením výkopku na přilehlém terénu na vzdálenost do 5 m od podélné osy rýhy nebo s naložením výkopku na dopravní prostředek.
|  | viz podélné profily a vzorové příčné řezy : (110,90000*0,99)*1,64380*1,00000*0,27778 |  | 50.1322 | [23 empty] | VV | 0
|  | odpočet sejmuté vrtsvy v jiné položce : -97,10000*1,00000*(0,10+0,43000)*0,27778 |  | -14.2954 | [23 empty] | VV | 0
|  | odpočet sejmuté vrtsvy v jiné položce : -0,00000*1,00000*(0,10+0,06)*0,27778 | [25 empty] | VV | 0
|  | odpočet sejmuté vrtsvy v jiné položce : -3,50000*1,00000*0,15*0,27778 |  | -0.14583 | [23 empty] | VV | 0
|  | odpočet sejmuté vrtsvy v jiné položce : -(38,60000-28,30000)*1,00000*0,15*0,27778 |  | -0.42917 | [23 empty] | VV | 0
33 | 132201292R00 | Hloubení rýh šířky přes 60 do 200 cm nad 100 m3, v hornině 3, příplatek za hloubení ve vodě | m3 | 35.2618 |  | 0 |  | 0 |  | 0 | 21 | 0 | 0 | 0 | 0 | 0 | 800-1 | RTS 23/ I | RTS 23/ I | 0.241 | 8.5 |  | Práce | Běžná |  |  |  | POL1_
|  | zapažených i nezapažených, s urovnáním dna do předepsaného profilu a spádu, s případně nutným přehozením výkopku na vzdálenost do 3 m ve výkopišti, s přehozením výkopku na přilehlém terénu na vzdálenost do 5 m od podélné osy rýhy nebo s naložením výkopku na dopravní prostředek. | [25 empty] | SPI |  | zapažených i nezapažených, s urovnáním dna do předepsaného profilu a spádu, s případně nutným přehozením výkopku na vzdálenost do 3 m ve výkopišti, s přehozením výkopku na přilehlém terénu na vzdálenost do 5 m od podélné osy rýhy nebo s naložením výkopku na dopravní prostředek.
|  | viz podélné profily a vzorové příčné řezy : (110,90000*0,99)*1,64380*1,00000*1,00000*0,27778 |  | 50.1322 | [23 empty] | VV | 0
|  | odpočet sejmuté vrtsvy v jiné položce : -97,10000*1,00000*(0,10+0,43000)*1,00000*0,27778 |  | -14.2954 | [23 empty] | VV | 0
|  | odpočet sejmuté vrtsvy v jiné položce : -0,00000*1,00000*(0,10+0,06)*1,00000*0,27778 | [25 empty] | VV | 0
|  | odpočet sejmuté vrtsvy v jiné položce : -3,50000*1,00000*0,15*1,00000*0,27778 |  | -0.14583 | [23 empty] | VV | 0
|  | odpočet sejmuté vrtsvy v jiné položce : -(38,60000-28,30000)*1,00000*0,15*1,00000*0,27778 |  | -0.42917 | [23 empty] | VV | 0
34 | 132301212R00 | Hloubení rýh šířky přes 60 do 200 cm do 1000 m3, v hornině 4, hloubení strojně | m3 | 58.6599 |  | 0 |  | 0 |  | 0 | 21 | 0 | 0 | 0 | 0 | 0 | 800-1 | RTS 23/ I | RTS 23/ I | 0.3 | 17.6 |  | Práce | Běžná |  |  |  | POL1_1
|  | zapažených i nezapažených, s urovnáním dna do předepsaného profilu a spádu, s případně nutným přehozením výkopku na vzdálenost do 3 m ve výkopišti, s přehozením výkopku na přilehlém terénu na vzdálenost do 5 m od podélné osy rýhy nebo s naložením výkopku na dopravní prostředek. | [25 empty] | SPI |  | zapažených i nezapažených, s urovnáním dna do předepsaného profilu a spádu, s případně nutným přehozením výkopku na vzdálenost do 3 m ve výkopišti, s přehozením výkopku na přilehlém terénu na vzdálenost do 5 m od podélné osy rýhy nebo s naložením výkopku na dopravní prostředek.
|  | viz podélné profily a vzorové příčné řezy : 110,90000*1,64380*1,00000*1,00000*0,45556 |  | 83.0474 | [23 empty] | VV | 0
|  | odpočet sejmuté vrtsvy v jiné položce : -97,10000*1,00000*(0,10+0,43000)*1,00000*0,45556 |  | -23.4445 | [23 empty] | VV | 0
|  | odpočet sejmuté vrtsvy v jiné položce : -0,00000*1,00000*(0,10+0,06)*1,00000*0,45556 | [25 empty] | VV | 0
|  | odpočet sejmuté vrtsvy v jiné položce : -3,50000*1,00000*0,15*1,00000*0,45556 |  | -0.23917 | [23 empty] | VV | 0
|  | odpočet sejmuté vrtsvy v jiné položce : -(38,60000-28,30000)*1,00000*0,15*1,00000*0,45556 |  | -0.70384 | [23 empty] | VV | 0
35 | 132301219R00 | Hloubení rýh šířky přes 60 do 200 cm příplatek za lepivost, v hornině 4, | m3 | 58.6599 |  | 0 |  | 0 |  | 0 | 21 | 0 | 0 | 0 | 0 | 0 | 800-1 | RTS 23/ I | RTS 23/ I | 0.1483 | 8.7 |  | Práce | Běžná |  |  |  | POL1_1
|  | zapažených i nezapažených, s urovnáním dna do předepsaného profilu a spádu, s případně nutným přehozením výkopku na vzdálenost do 3 m ve výkopišti, s přehozením výkopku na přilehlém terénu na vzdálenost do 5 m od podélné osy rýhy nebo s naložením výkopku na dopravní prostředek. | [25 empty] | SPI |  | zapažených i nezapažených, s urovnáním dna do předepsaného profilu a spádu, s případně nutným přehozením výkopku na vzdálenost do 3 m ve výkopišti, s přehozením výkopku na přilehlém terénu na vzdálenost do 5 m od podélné osy rýhy nebo s naložením výkopku na dopravní prostředek.
|  | viz podélné profily a vzorové příčné řezy : 110,90000*1,64380*1,00000*0,45556 |  | 83.0474 | [23 empty] | VV | 0
|  | odpočet sejmuté vrtsvy v jiné položce : -97,10000*1,00000*(0,10+0,43000)*0,45556 |  | -23.4445 | [23 empty] | VV | 0
|  | odpočet sejmuté vrtsvy v jiné položce : -0,00000*1,00000*(0,10+0,06)*0,45556 | [25 empty] | VV | 0
|  | odpočet sejmuté vrtsvy v jiné položce : -3,50000*1,00000*0,15*0,45556 |  | -0.23917 | [23 empty] | VV | 0
|  | odpočet sejmuté vrtsvy v jiné položce : -(38,60000-28,30000)*1,00000*0,15*0,45556 |  | -0.70384 | [23 empty] | VV | 0
36 | 132301292R00 | Hloubení rýh šířky přes 60 do 200 cm nad 100 m3, v hornině 4, příplatek za hloubení ve vodě | m3 | 58.6599 |  | 0 |  | 0 |  | 0 | 21 | 0 | 0 | 0 | 0 | 0 | 800-1 | RTS 23/ I | RTS 23/ I | 0.401 | 23.52 |  | Práce | Běžná |  |  |  | POL1_
|  | zapažených i nezapažených, s urovnáním dna do předepsaného profilu a spádu, s případně nutným přehozením výkopku na vzdálenost do 3 m ve výkopišti, s přehozením výkopku na přilehlém terénu na vzdálenost do 5 m od podélné osy rýhy nebo s naložením výkopku na dopravní prostředek. | [25 empty] | SPI |  | zapažených i nezapažených, s urovnáním dna do předepsaného profilu a spádu, s případně nutným přehozením výkopku na vzdálenost do 3 m ve výkopišti, s přehozením výkopku na přilehlém terénu na vzdálenost do 5 m od podélné osy rýhy nebo s naložením výkopku na dopravní prostředek.
|  | viz podélné profily a vzorové příčné řezy : 110,90000*1,64380*1,00000*1,00000*0,45556 |  | 83.0474 | [23 empty] | VV | 0
|  | odpočet sejmuté vrtsvy v jiné položce : -97,10000*1,00000*(0,10+0,43000)*1,00000*0,45556 |  | -23.4445 | [23 empty] | VV | 0
|  | odpočet sejmuté vrtsvy v jiné položce : -0,00000*1,00000*(0,10+0,06)*1,00000*0,45556 | [25 empty] | VV | 0
|  | odpočet sejmuté vrtsvy v jiné položce : -3,50000*1,00000*0,15*1,00000*0,45556 |  | -0.23917 | [23 empty] | VV | 0
|  | odpočet sejmuté vrtsvy v jiné položce : -(38,60000-28,30000)*1,00000*0,15*1,00000*0,45556 |  | -0.70384 | [23 empty] | VV | 0
37 | 132401211R00 | Hloubení rýh šířky přes 60 do 200 cm jakékoliv množství, v hornině 5, hloubení strojně | m3 | 26.0387 |  | 0 |  | 0 |  | 0 | 21 | 0 | 0 | 0 | 0 | 0 | 800-1 | RTS 23/ I | RTS 23/ I | 0.53 | 13.8 |  | Práce | Běžná |  |  |  | POL1_1
|  | zapažených i nezapažených, s urovnáním dna do předepsaného profilu a spádu, s případně nutným přehozením výkopku na vzdálenost do 3 m ve výkopišti, s přehozením výkopku na přilehlém terénu na vzdálenost do 5 m od podélné osy rýhy nebo s naložením výkopku na dopravní prostředek. | [25 empty] | SPI |  | zapažených i nezapažených, s urovnáním dna do předepsaného profilu a spádu, s případně nutným přehozením výkopku na vzdálenost do 3 m ve výkopišti, s přehozením výkopku na přilehlém terénu na vzdálenost do 5 m od podélné osy rýhy nebo s naložením výkopku na dopravní prostředek.
|  | viz podélné profily a vzorové příčné řezy : 110,90000*1,64380*1,00000*0,20222 |  | 36.8642 | [23 empty] | VV | 0
|  | odpočet sejmuté vrtsvy v jiné položce : -97,10000*1,00000*(0,10+0,43000)*0,20222 |  | -10.4069 | [23 empty] | VV | 0
|  | odpočet sejmuté vrtsvy v jiné položce : -0,00000*1,00000*(0,10+0,06)*0,20222 | [25 empty] | VV | 0
|  | odpočet sejmuté vrtsvy v jiné položce : -3,50000*1,00000*0,15*0,20222 |  | -0.10617 | [23 empty] | VV | 0
|  | odpočet sejmuté vrtsvy v jiné položce : -(38,60000-28,30000)*1,00000*0,15*0,20222 |  | -0.31243 | [23 empty] | VV | 0
38 | 132501211R00 | Hloubení rýh šířky přes 60 do 200 cm jakékoliv množství, v hornině 6, skalní frézou | m3 | 5.2935 |  | 0 |  | 0 |  | 0 | 21 | 0 | 0 | 0 | 0 | 0 | 800-1 | RTS 23/ I | RTS 23/ I | 0.25 | 1.32 |  | Práce | Běžná |  |  |  | POL1_1
|  | zapažených i nezapažených, s urovnáním dna do předepsaného profilu a spádu, s případně nutným přehozením výkopku na vzdálenost do 3 m ve výkopišti, s přehozením výkopku na přilehlém terénu na vzdálenost do 5 m od podélné osy rýhy nebo s naložením výkopku na dopravní prostředek. | [25 empty] | SPI |  | zapažených i nezapažených, s urovnáním dna do předepsaného profilu a spádu, s případně nutným přehozením výkopku na vzdálenost do 3 m ve výkopišti, s přehozením výkopku na přilehlém terénu na vzdálenost do 5 m od podélné osy rýhy nebo s naložením výkopku na dopravní prostředek.
|  | viz podélné profily a vzorové příčné řezy : 110,90000*1,64380*1,00000*0,04111 |  | 7.4943 | [23 empty] | VV | 0
|  | odpočet sejmuté vrtsvy v jiné položce : -97,10000*1,00000*(0,10+0,43000)*0,04111 |  | -2.1156 | [23 empty] | VV | 0
|  | odpočet sejmuté vrtsvy v jiné položce : -0,00000*1,00000*(0,10+0,06)*0,04111 | [25 empty] | VV | 0
|  | odpočet sejmuté vrtsvy v jiné položce : -3,50000*1,00000*0,15*0,04111 |  | -0.02158 | [23 empty] | VV | 0
|  | odpočet sejmuté vrtsvy v jiné položce : -(38,60000-28,30000)*1,00000*0,15*0,04111 |  | -0.06351 | [23 empty] | VV | 0
39 | 132601201R00 | Hloubení rýh šířky přes 60 do 200 cm jakékoliv množství, v hornině 7, hloubení ručně i strojně | m3 | 3.0041 |  | 0 |  | 0 |  | 0 | 21 | 0 | 0.01922 | 0.06 | 0 | 0 | 800-1 | RTS 23/ I | RTS 23/ I | 1.5863 | 4.77 |  | Práce | Běžná |  |  |  | POL1_1
|  | zapažených i nezapažených, s urovnáním dna do předepsaného profilu a spádu, s případně nutným přehozením výkopku na vzdálenost do 3 m ve výkopišti, s přehozením výkopku na přilehlém terénu na vzdálenost do 5 m od podélné osy rýhy nebo s naložením výkopku na dopravní prostředek. | [25 empty] | SPI |  | zapažených i nezapažených, s urovnáním dna do předepsaného profilu a spádu, s případně nutným přehozením výkopku na vzdálenost do 3 m ve výkopišti, s přehozením výkopku na přilehlém terénu na vzdálenost do 5 m od podélné osy rýhy nebo s naložením výkopku na dopravní prostředek.
|  | viz podélné profily a vzorové příčné řezy : 110,90000*1,64380*1,00000*0,02333 |  | 4.253 | [23 empty] | VV | 0
|  | odpočet sejmuté vrtsvy v jiné položce : -97,10000*1,00000*(0,10+0,43000)*0,02333 |  | -1.2006 | [23 empty] | VV | 0
|  | odpočet sejmuté vrtsvy v jiné položce : -0,00000*1,00000*(0,10+0,06)*0,02333 | [25 empty] | VV | 0
|  | odpočet sejmuté vrtsvy v jiné položce : -3,50000*1,00000*0,15*0,02333 |  | -0.01225 | [23 empty] | VV | 0
|  | odpočet sejmuté vrtsvy v jiné položce : -(38,60000-28,30000)*1,00000*0,15*0,02333 |  | -0.03604 | [23 empty] | VV | 0
40 | 138401201R00 | Dolamování hloubených vykopávek rýh ve vrstvě tloušťky do 500 mm v hornině 5 | m3 | 1.0375 |  | 0 |  | 0 |  | 0 | 21 | 0 | 0 | 0 | 0 | 0 | 800-1 | RTS 23/ I | RTS 23/ I | 7.522 | 7.8 |  | Práce | Běžná |  |  |  | POL1_
|  | zapažených i nezapažených v hornině tř. 5 - 7 s případným nutným přemístěním výkopku ve výkopišti, bez naložení, s přehozením výkopku na přilehlém terénu na vzdálenost do 3 m od okraje jámy nebo zářezu, nebo do 5 m od osy rýhy, nebo do 5 m od hrany šachty. | [25 empty] | SPI |  | zapažených i nezapažených v hornině tř. 5 - 7 s případným nutným přemístěním výkopku ve výkopišti, bez naložení, s přehozením výkopku na přilehlém terénu na vzdálenost do 3 m od okraje jámy nebo zářezu, nebo do 5 m od osy rýhy, nebo do 5 m od hrany šachty.
|  | viz podélné profily a vzorové příčné řezy : 110,90000*1,00000*0,01000*(0,27778+0,45556+0,20222) |  | 1.0375 | [23 empty] | VV | 0
41 | 138501201R00 | Dolamování hloubených vykopávek rýh ve vrstvě tloušťky do 500 mm v hornině 6 | m3 | 0.04559 |  | 0 |  | 0 |  | 0 | 21 | 0 | 0 | 0 | 0 | 0 | 800-1 | RTS 23/ I | RTS 23/ I | 10.583 | 0.48 |  | Práce | Běžná |  |  |  | POL1_1
|  | zapažených i nezapažených v hornině tř. 5 - 7 s případným nutným přemístěním výkopku ve výkopišti, bez naložení, s přehozením výkopku na přilehlém terénu na vzdálenost do 3 m od okraje jámy nebo zářezu, nebo do 5 m od osy rýhy, nebo do 5 m od hrany šachty. | [25 empty] | SPI |  | zapažených i nezapažených v hornině tř. 5 - 7 s případným nutným přemístěním výkopku ve výkopišti, bez naložení, s přehozením výkopku na přilehlém terénu na vzdálenost do 3 m od okraje jámy nebo zářezu, nebo do 5 m od osy rýhy, nebo do 5 m od hrany šachty.
|  | viz podélné profily a vzorové příčné řezy : 110,90000*1,00000*0,01000*0,04111 |  | 0.04559 | [23 empty] | VV | 0
42 | 138601201R00 | Dolamování hloubených vykopávek rýh ve vrstvě tloušťky do 500 mm v hornině 7 | m3 | 0.02587 |  | 0 |  | 0 |  | 0 | 21 | 0 | 0 | 0 | 0 | 0 | 800-1 | RTS 23/ I | RTS 23/ I | 19.922 | 0.52 |  | Práce | Běžná |  |  |  | POL1_
|  | zapažených i nezapažených v hornině tř. 5 - 7 s případným nutným přemístěním výkopku ve výkopišti, bez naložení, s přehozením výkopku na přilehlém terénu na vzdálenost do 3 m od okraje jámy nebo zářezu, nebo do 5 m od osy rýhy, nebo do 5 m od hrany šachty. | [25 empty] | SPI |  | zapažených i nezapažených v hornině tř. 5 - 7 s případným nutným přemístěním výkopku ve výkopišti, bez naložení, s přehozením výkopku na přilehlém terénu na vzdálenost do 3 m od okraje jámy nebo zářezu, nebo do 5 m od osy rýhy, nebo do 5 m od hrany šachty.
|  | viz podélné profily a vzorové příčné řezy : 110,90000*1,00000*0,01000*0,02333 |  | 0.02587 | [23 empty] | VV | 0
43 | 139601102R00 | Ruční výkop jam, rýh a šachet v hornině 3 | m3 | 0.34723 |  | 0 |  | 0 |  | 0 | 21 | 0 | 0 | 0 | 0 | 0 | 800-1 | RTS 23/ I | RTS 23/ I | 3.533 | 1.23 |  | Práce | Běžná |  |  |  | POL1_1
|  | s přehozením na vzdálenost do 5 m nebo s naložením na ruční dopravní prostředek | [25 empty] | SPI
|  | viz situace stavby a podélné profily - křížení a souběhy s podzemními inž. sítěmi : (0,00000+2,00000+0,00000)*0,50*0,50*1,00000*0,27778 |  | 0.13889 | [23 empty] | VV | 0
|  | viz situace stavby - rozšíření pro odbočky : (1,00000+0,00000)*0,50*0,50*1,00000*0,27778 |  | 0.06945 | [23 empty] | VV | 0
|  | viz situace stavby - ochrana kořenové soustavy stromů : 2,00000*0,50*0,50*1,00000*0,27778 |  | 0.13889 | [23 empty] | VV | 0
44 | 139601103R00 | Ruční výkop jam, rýh a šachet v hornině 4 | m3 | 0.90278 |  | 0 |  | 0 |  | 0 | 21 | 0 | 0 | 0 | 0 | 0 | 800-1 | RTS 23/ I | RTS 23/ I | 4.655 | 4.2 |  | Práce | Běžná |  |  |  | POL1_1
|  | s přehozením na vzdálenost do 5 m nebo s naložením na ruční dopravní prostředek | [25 empty] | SPI
|  | viz situace stavby a podélné profily - křížení a souběhy s podzemními inž. sítěmi : (0,00000+2,00000+0,00000)*0,50*0,50*1,00000*(1-0,27778) |  | 0.36111 | [23 empty] | VV | 0
|  | viz situace stavby - rozšíření pro odbočky : (1,00000+0,00000)*0,50*0,50*1,00000*(1-0,27778) |  | 0.18056 | [23 empty] | VV | 0
|  | viz situace stavby - ochrana kořenové soustavy stromů : 2,00000*0,50*0,50*1,00000*(1-0,27778) |  | 0.36111 | [23 empty] | VV | 0
45 | 151101101R00 | Zřízení pažení a rozepření stěn rýh příložné pro jakoukoliv mezerovitost, hloubky do 2 m | m2 | 42.241 |  | 0 |  | 0 |  | 0 | 21 | 0 | 0.00099 | 0.04 | 0 | 0 | 800-1 | RTS 23/ I | RTS 23/ I | 0.236 | 9.97 |  | Práce | Běžná |  |  |  | POL1_1
|  | pro podzemní vedení pro všechny šířky rýhy, | [25 empty] | SPI
|  | viz vzorové příčné řezy : 53,05000*1,62427*2*(1-0,75489) |  | 42.241 | [23 empty] | VV | 0
46 | 151101102R00 | Zřízení pažení a rozepření stěn rýh příložné pro jakoukoliv mezerovitost, hloubky do 4 m | m2 | 2.4417 |  | 0 |  | 0 |  | 0 | 21 | 0 | 0.00086 | 0 | 0 | 0 | 800-1 | RTS 23/ I | RTS 23/ I | 0.479 | 1.17 |  | Práce | Běžná |  |  |  | POL1_1
|  | pro podzemní vedení pro všechny šířky rýhy, | [25 empty] | SPI
|  | viz vzorové příčné řezy : 2,40000*2,07531*2*(1-0,75489) |  | 2.4417 | [23 empty] | VV | 0
47 | 151201101R00 | Zřízení pažení a rozepření stěn rýh zátažné, hloubky do 2 m | m2 | 130.094 |  | 0 |  | 0 |  | 0 | 21 | 0 | 0.00199 | 0.26 | 0 | 0 | 800-1 | RTS 23/ I | RTS 23/ I | 0.402 | 52.3 |  | Práce | Běžná |  |  |  | POL1_1
|  | pro podzemní vedení pro všechny šířky rýhy, | [25 empty] | SPI
|  | viz vzorové příčné řezy : 53,05000*1,62427*2*0,75489 |  | 130.094 | [23 empty] | VV | 0
48 | 151201102R00 | Zřízení pažení a rozepření stěn rýh zátažné, hloubky do 4 m | m2 | 7.5198 |  | 0 |  | 0 |  | 0 | 21 | 0 | 0.00202 | 0.02 | 0 | 0 | 800-1 | RTS 23/ I | RTS 23/ I | 0.458 | 3.44 |  | Práce | Běžná |  |  |  | POL1_1
|  | pro podzemní vedení pro všechny šířky rýhy, | [25 empty] | SPI
|  | viz vzorové příčné řezy : 2,40000*2,07531*2*0,75489 |  | 7.5198 | [23 empty] | VV | 0
49 | 151101111R00 | Odstranění pažení a rozepření rýh příložné , hloubky do 2 m | m2 | 42.241 |  | 0 |  | 0 |  | 0 | 21 | 0 | 0 | 0 | 0 | 0 | 800-1 | RTS 23/ I | RTS 23/ I | 0.07 | 2.96 |  | Práce | Běžná |  |  |  | POL1_1
|  | pro podzemní vedení s uložením materiálu na vzdálenost do 3 m od kraje výkopu, | [25 empty] | SPI
|  | viz vzorové příčné řezy : 53,05000*1,62427*2*(1-0,75489) |  | 42.241 | [23 empty] | VV | 0
50 | 151101112R00 | Odstranění pažení a rozepření rýh příložné , hloubky do 4 m | m2 | 2.4417 |  | 0 |  | 0 |  | 0 | 21 | 0 | 0 | 0 | 0 | 0 | 800-1 | RTS 23/ I | RTS 23/ I | 0.327 | 0.8 |  | Práce | Běžná |  |  |  | POL1_1
|  | pro podzemní vedení s uložením materiálu na vzdálenost do 3 m od kraje výkopu, | [25 empty] | SPI
|  | viz vzorové příčné řezy : 2,40000*2,07531*2*(1-0,75489) |  | 2.4417 | [23 empty] | VV | 0
51 | 151201111R00 | Odstranění pažení a rozepření rýh zátažné, hloubky do 2 m | m2 | 130.094 |  | 0 |  | 0 |  | 0 | 21 | 0 | 0 | 0 | 0 | 0 | 800-1 | RTS 23/ I | RTS 23/ I | 0.178 | 23.16 |  | Práce | Běžná |  |  |  | POL1_1
|  | pro podzemní vedení s uložením materiálu na vzdálenost do 3 m od kraje výkopu, | [25 empty] | SPI
|  | viz vzorové příčné řezy : 53,05000*1,62427*2*0,75489 |  | 130.094 | [23 empty] | VV | 0
52 | 151201112R00 | Odstranění pažení a rozepření rýh zátažné, hloubky do 4 m | m2 | 7.5198 |  | 0 |  | 0 |  | 0 | 21 | 0 | 0 | 0 | 0 | 0 | 800-1 | RTS 23/ I | RTS 23/ I | 0.218 | 1.64 |  | Práce | Běžná |  |  |  | POL1_1
|  | pro podzemní vedení s uložením materiálu na vzdálenost do 3 m od kraje výkopu, | [25 empty] | SPI
|  | viz vzorové příčné řezy : 2,40000*2,07531*2*0,75489 |  | 7.5198 | [23 empty] | VV | 0
53 | 151201301R00 | Zřízení rozepření zapažených stěn výkopů při roubení zátažném, hloubky do 4 m | m3 | 3.7599 |  | 0 |  | 0 |  | 0 | 21 | 0 | 0.00137 | 0.01 | 0 | 0 | 800-1 | RTS 23/ I | RTS 23/ I | 0.164 | 0.62 |  | Práce | Běžná |  |  |  | POL1_1
|  | s potřebným přepažováním, | [25 empty] | SPI
|  | viz vzorové příčné řezy : 2,40000*2,07531*0,75489*1,00000 |  | 3.7599 | [23 empty] | VV | 0
54 | 151201311R00 | Odstranění rozepření stěn výkopů při roubení zátažném, hloubky do 4 m | m3 | 3.7599 |  | 0 |  | 0 |  | 0 | 21 | 0 | 0 | 0 | 0 | 0 | 800-1 | RTS 23/ I | RTS 23/ I | 0.048 | 0.18 |  | Práce | Běžná |  |  |  | POL1_1
|  | s uložením materiálu na vzdálenost do 3 m od okraje výkopu, | [25 empty] | SPI
|  | viz vzorové příčné řezy : 2,40000*2,07531*0,75489*1,00000 |  | 3.7599 | [23 empty] | VV | 0
55 | 161101101R00 | Svislé přemístění výkopku z horniny 1 až 4, při hloubce výkopu přes 1 do 2,5 m | m3 | 47.2141 |  | 0 |  | 0 |  | 0 | 21 | 0 | 0 | 0 | 0 | 0 | 800-1 | RTS 23/ I | RTS 23/ I | 0.345 | 16.29 |  | Práce | Běžná |  |  |  | POL1_1
|  | bez naložení do dopravní nádoby, ale s vyprázdněním dopravní nádoby na hromadu nebo na dopravní prostředek, | [25 empty] | SPI |  | bez naložení do dopravní nádoby, ale s vyprázdněním dopravní nádoby na hromadu nebo na dopravní prostředek,
|  | JÁMY PROTLAKU : 0,00000*(6*3+3*3)*(1,65039+0,50)*0,27778*1 | [25 empty] | VV | 0
|  | JÁMY PROTLAKU : 0,00000*(6*3+3*3)*((1,67624+1,64380)/2+0,50)*(0,45556) | [25 empty] | VV | 0
|  | viz podélné profily a průměrná hloubka rýhy : 110,90000*1,64380*1,00000*0,00000*0,27778*1,00000*1 | [25 empty] | VV | 0
|  | odpočet sejmuté vrtsvy v jiné položce : -97,10000*1,00000*(0,10+0,43000)*0,00000*0,27778*1,00000*1 | [25 empty] | VV | 0
|  | odpočet sejmuté vrtsvy v jiné položce : -0,00000*1,00000*(0,10+0,06)*0,00000*0,27778*1,00000*1 | [25 empty] | VV | 0
|  | odpočet sejmuté vrtsvy v jiné položce : -3,50000*1,00000*0,15*0,00000*0,27778*1,00000*1 | [25 empty] | VV | 0
|  | odpočet sejmuté vrtsvy v jiné položce : -(38,60000-28,30000)*1,00000*0,15*0,00000*0,27778*1,00000*1 | [25 empty] | VV | 0
|  | viz podélné profily a průměrná hloubka rýhy : 110,90000*1,64380*1,00000*0,00000*0,45556*1,00000*1 | [25 empty] | VV | 0
|  | odpočet sejmuté vrtsvy v jiné položce : -97,10000*1,00000*(0,10+0,43000)*0,00000*0,45556*1,00000*1 | [25 empty] | VV | 0
|  | odpočet sejmuté vrtsvy v jiné položce : -0,00000*1,00000*(0,10+0,06)*0,00000*0,45556*1,00000*1 | [25 empty] | VV | 0
|  | odpočet sejmuté vrtsvy v jiné položce : -3,50000*1,00000*0,15*0,00000*0,45556*1,00000*1 | [25 empty] | VV | 0
|  | odpočet sejmuté vrtsvy v jiné položce : -(38,60000-28,30000)*1,00000*0,15*0,00000*0,45556*1,00000*1 | [25 empty] | VV | 0
|  | viz podélné profily a průměrná hloubka rýhy : 110,90000*1,64380*1,00000*1,00000*0,27778*1,00000*0,50 |  | 25.3193 | [23 empty] | VV | 0
|  | odpočet sejmuté vrtsvy v jiné položce : -97,10000*1,00000*(0,10+0,43000)*1,00000*0,27778*1,00000*,5 |  | -7.1477 | [23 empty] | VV | 0
|  | odpočet sejmuté vrtsvy v jiné položce : -0,00000*1,00000*(0,10+0,06)*1,00000*0,27778*1,00000*0,50 | [25 empty] | VV | 0
|  | odpočet sejmuté vrtsvy v jiné položce : -3,50000*1,00000*0,15*1,00000*0,27778*1,00000*0,50 |  | -0.07292 | [23 empty] | VV | 0
|  | odpočet sejmuté vrtsvy v jiné položce : -(38,60000-28,30000)*1,00000*0,15*1,00000*0,27778*1,00000*0,5 |  | -0.21459 | [23 empty] | VV | 0
|  | viz podélné profily a průměrná hloubka rýhy : 110,90000*1,64380*1,00000*1,00000*0,45556*1,00000*0,50 |  | 41.5237 | [23 empty] | VV | 0
|  | odpočet sejmuté vrtsvy v jiné položce : -97,10000*1,00000*(0,10+0,43000)*1,00000*0,45556*1,00000*,5 |  | -11.7222 | [23 empty] | VV | 0
|  | odpočet sejmuté vrtsvy v jiné položce : -0,00000*1,00000*(0,10+0,06)*1,00000*0,45556*1,00000*0,50 | [25 empty] | VV | 0
|  | odpočet sejmuté vrtsvy v jiné položce : -3,50000*1,00000*0,15*1,00000*0,45556*1,00000*0,50 |  | -0.11958 | [23 empty] | VV | 0
|  | odpočet sejmuté vrtsvy v jiné položce : -(38,60000-28,30000)*1,00000*0,15*1,00000*0,45556*1,00000*0,5 |  | -0.35192 | [23 empty] | VV | 0
56 | 161101151R00 | Svislé přemístění výkopku z horniny 5 až 7, při hloubce výkopu přes 1 do 2,5 m | m3 | 17.7227 |  | 0 |  | 0 |  | 0 | 21 | 0 | 0 | 0 | 0 | 0 | 800-1 | RTS 23/ I | RTS 23/ I | 0.484 | 8.58 |  | Práce | Běžná |  |  |  | POL1_1
|  | bez naložení do dopravní nádoby, ale s vyprázdněním dopravní nádoby na hromadu nebo na dopravní prostředek, | [25 empty] | SPI |  | bez naložení do dopravní nádoby, ale s vyprázdněním dopravní nádoby na hromadu nebo na dopravní prostředek,
|  | TŘÍDA TEŽITELNOSTI 5 : | [25 empty] | VV | 0
|  | JÁMY PROTLAKU : 0,00000*(6*3+3*3)*((1,67624+1,64380)/2+0,50)*(0,20222) | [25 empty] | VV | 0
|  | viz podélné profily a průměrná hloubka rýhy : 110,90000*1,64380*1,00000*0,20222*1,00000*1*0,00000 | [25 empty] | VV | 0
|  | odpočet sejmuté vrtsvy v jiné položce : -97,10000*1,00000*(0,10+0,43000)*0,20222*1,00000*1*0,00000 | [25 empty] | VV | 0
|  | odpočet sejmuté vrtsvy v jiné položce : -0,00000*1,00000*(0,10+0,06)*0,20222*1,00000*1*0,00000 | [25 empty] | VV | 0
|  | odpočet sejmuté vrtsvy v jiné položce : -3,50000*1,00000*0,15*0,20222*1,00000*1*0,00000 | [25 empty] | VV | 0
|  | odpočet sejmuté vrtsvy v jiné položce : -(38,60000-28,30000)*1,00000*0,15*0,20222*1,00000*1*0,00000 | [25 empty] | VV | 0
|  | viz podélné profily a průměrná hloubka rýhy : 110,90000*1,64380*1,00000*0,20222*1,00000*0,50*1,00000 |  | 18.4321 | [23 empty] | VV | 0
|  | odpočet sejmuté vrtsvy v jiné položce : -97,10000*1,00000*(0,1+0,43000)*0,20222*1,00000*,50*1,00000 |  | -5.2034 | [23 empty] | VV | 0
|  | odpočet sejmuté vrtsvy v jiné položce : -0,00000*1,00000*(0,10+0,06)*0,20222*1,00000*0,50*1,00000 | [25 empty] | VV | 0
|  | odpočet sejmuté vrtsvy v jiné položce : -3,50000*1,00000*0,15*0,20222*1,00000*0,50*1,00000 |  | -0.05308 | [23 empty] | VV | 0
|  | odpočet sejmuté vrtsvy v jiné položce : -(38,60000-28,30000)*1,00000*0,15*0,20222*1,00000*,50*1,00000 |  | -0.15621 | [23 empty] | VV | 0
|  | viz podélné profily a průměrná hloubka rýhy : 110,90000*1,00000*0,01000*1,00000*0,50*0,00000 | [25 empty] | VV | 0
|  | viz podélné profily a průměrná hloubka rýhy : 0,00000*1,50*1,50*0,01000*1,00000*0,50*0,00000 | [25 empty] | VV | 0
|  | TŘÍDA TEŽITELNOSTI 6 : | [25 empty] | VV | 0
|  | JÁMY PROTLAKU : 0,00000*(6*3+3*3)*((1,67624+1,64380)/2+0,50)*(0,04111) | [25 empty] | VV | 0
|  | viz podélné profily a průměrná hloubka rýhy : 110,90000*1,64380*1,00000*0,04111*1,00000*1*0,00000 | [25 empty] | VV | 0
|  | odpočet sejmuté vrtsvy v jiné položce : -97,10000*1,00000*(0,10+0,43000)*0,04111*1,00000*1*0,00000 | [25 empty] | VV | 0
|  | odpočet sejmuté vrtsvy v jiné položce : -0,00000*1,00000*(0,10+0,06)*0,04111*1,00000*1*0,00000 | [25 empty] | VV | 0
|  | odpočet sejmuté vrtsvy v jiné položce : -3,50000*1,00000*0,15*0,04111*1,00000*1*0,00000 | [25 empty] | VV | 0
|  | odpočet sejmuté vrtsvy v jiné položce : -(38,60000-28,30000)*1,00000*0,15*0,04111*1,00000*1*0,00000 | [25 empty] | VV | 0
|  | viz podélné profily a průměrná hloubka rýhy : 110,90000*1,64380*1,00000*0,04111*1,00000*0,50*1,00000 |  | 3.7471 | [23 empty] | VV | 0
|  | odpočet sejmuté vrtsvy v jiné položce : -97,10000*1,00000*(0,1+0,43000)*0,04111*1,00000*,50*1,00000 |  | -1.0578 | [23 empty] | VV | 0
|  | odpočet sejmuté vrtsvy v jiné položce : -0,00000*1,00000*(0,10+0,06)*0,04111*1,00000*0,50*1,00000 | [25 empty] | VV | 0
|  | odpočet sejmuté vrtsvy v jiné položce : -3,50000*1,00000*0,15*0,04111*1,00000*0,50*1,00000 |  | -0.01079 | [23 empty] | VV | 0
|  | odpočet sejmuté vrtsvy v jiné položce : -(38,60000-28,30000)*1,00000*0,15*0,04111*1,00000*,50*1,00000 |  | -0.03176 | [23 empty] | VV | 0
|  | viz podélné profily a průměrná hloubka rýhy : 110,90000*1,00000*0,01000*1,00000*0,50*1,00000 |  | 0.5545 | [23 empty] | VV | 0
|  | viz podélné profily a průměrná hloubka rýhy : 0,00000*1,50*1,50*0,01000*1,00000*0,50*1,00000 | [25 empty] | VV | 0
|  | TŘÍDA TEŽITELNOSTI 7 : | [25 empty] | VV | 0
|  | JÁMY PROTLAKU : 0,00000*(6*3+3*3)*((1,67624+1,64380)/2+0,50)*(0,02333) | [25 empty] | VV | 0
|  | viz podélné profily a průměrná hloubka rýhy : 110,90000*1,64380*1,00000*0,02333*1,00000*1*0,00000 | [25 empty] | VV | 0
|  | odpočet sejmuté vrtsvy v jiné položce : -97,10000*1,00000*(0,10+0,43000)*0,02333*1,00000*1*0,00000 | [25 empty] | VV | 0
|  | odpočet sejmuté vrtsvy v jiné položce : -0,00000*1,00000*(0,10+0,06)*0,02333*1,00000*1*0,00000 | [25 empty] | VV | 0
|  | odpočet sejmuté vrtsvy v jiné položce : -3,50000*1,00000*0,15*0,02333*1,00000*1*0,00000 | [25 empty] | VV | 0
|  | odpočet sejmuté vrtsvy v jiné položce : -(38,60000-28,30000)*1,00000*0,15*0,02333*1,00000*1*0,00000 | [25 empty] | VV | 0
|  | viz podélné profily a průměrná hloubka rýhy : 110,90000*1,64380*1,00000*0,02333*1,00000*0,50*1,00000 |  | 2.1265 | [23 empty] | VV | 0
|  | odpočet sejmuté vrtsvy v jiné položce : -97,10000*1,00000*(0,1+0,43000)*0,02333*1,00000*,50*1,00000 |  | -0.60032 | [23 empty] | VV | 0
|  | odpočet sejmuté vrtsvy v jiné položce : -0,00000*1,00000*(0,10+0,06)*0,02333*1,00000*0,50*1,00000 | [25 empty] | VV | 0
|  | odpočet sejmuté vrtsvy v jiné položce : -3,50000*1,00000*0,15*0,02333*1,00000*0,50*1,00000 |  | -0.00612 | [23 empty] | VV | 0
|  | odpočet sejmuté vrtsvy v jiné položce : -(38,60000-28,30000)*1,00000*0,15*0,02333*1,00000*,50*1,00000 |  | -0.01802 | [23 empty] | VV | 0
57 | 162701105R00 | Vodorovné přemístění výkopku z horniny 1 až 4, na vzdálenost přes 9 000 do 10 000 m | m3 | 89.9447 |  | 0 |  | 0 |  | 0 | 21 | 0 | 0 | 0 | 0 | 0 | 800-1 | RTS 23/ I | RTS 23/ I | 0.011 | 0.99 |  | Práce | Běžná |  |  |  | POL1_1
|  | po suchu, bez naložení výkopku, avšak se složením bez rozhrnutí, zpáteční cesta vozidla. | [25 empty] | SPI
|  | VYTLAČENÁ ZEMINA - RÝHY : 110,90000*(0,10364+0,34584+(Pi*0,05500^2))*(0,27778+0,45556) |  | 37.3279 | [23 empty] | VV | 0
|  | VYTLAČENÁ ZEMINA - ZÁŘEZY : 28,30000*(0,10674+0,34738+(Pi*0,05500^2))*(0,27778+0,45556) |  | 9.6218 | [23 empty] | VV | 0
|  | VYTLAČENÁ ZEMINA - ŠACHTY : 0,00000*1,65039*1,1876*(0,27778+0,45556) | [25 empty] | VV | 0
|  | VYTLAČENÁ ZEMINA - ZÁSYP RÝHY - VÝMĚNA ZEMINY : (97,10000+0,00000)*0,60380*(0,27778+0,45556) |  | 42.995 | [23 empty] | VV | 0
|  | VYTLAČENÁ ZEMINA - ZÁSYP ZÁŘEZU - VÝMĚNA ZEMINY : 28,30000*0,00000*(0,27778+0,45556) | [25 empty] | VV | 0
|  | VYTLAČENÁ ZEMINA - VPUSTĚ : 0,00000*(0,90*0,90*(0,60+0,18+0,59+0,59)) | [25 empty] | VV | 0
58 | 162701155R00 | Vodorovné přemístění výkopku z horniny 5 až 7, na vzdálenost přes 9 000 do 10 000 m | m3 | 33.815 |  | 0 |  | 0 |  | 0 | 21 | 0 | 0 | 0 | 0 | 0 | 800-1 | RTS 23/ I | RTS 23/ I | 0.012 | 0.41 |  | Práce | Běžná |  |  |  | POL1_1
|  | po suchu, bez naložení výkopku, avšak se složením bez rozhrnutí, zpáteční cesta vozidla. | [25 empty] | SPI
|  | VYTLAČENÁ ZEMINA - RÝHY : 110,90000*(0,10364+0,34584+(Pi*0,05500^2))*(0,20222) |  | 10.2933 | [23 empty] | VV | 0
|  | VYTLAČENÁ ZEMINA - ZÁŘEZY : 28,30000*(0,10674+0,34738+(Pi*0,05500^2))*(0,20222) |  | 2.6532 | [23 empty] | VV | 0
|  | VYTLAČENÁ ZEMINA - ŠACHTY : 0,00000*1,65039*1,1876*(0,20222) | [25 empty] | VV | 0
|  | VYTLAČENÁ ZEMINA - RÝHY : 110,90000*1,00000*0,01000 |  | 1.109 | [23 empty] | VV | 0
|  | VYTLAČENÁ ZEMINA - ŠACHTY : 0,00000*1,50*1,50*0,01000 | [25 empty] | VV | 0
|  | VYTLAČENÁ ZEMINA - RÝHY : 110,90000*(0,10364+0,34584+(Pi*0,05500^2))*(0,04111) |  | 2.0926 | [23 empty] | VV | 0
|  | VYTLAČENÁ ZEMINA - ZÁŘEZY : 28,30000*(0,10674+0,34738+(Pi*0,05500^2))*(0,04111) |  | 0.53939 | [23 empty] | VV | 0
|  | VYTLAČENÁ ZEMINA - ŠACHTY : 0,00000*1,65039*1,1876*(0,04111) | [25 empty] | VV | 0
|  | VYTLAČENÁ ZEMINA - RÝHY : 110,90000*(0,10364+0,34584+(Pi*0,05500^2))*(0,02333) |  | 1.1875 | [23 empty] | VV | 0
|  | VYTLAČENÁ ZEMINA - ZÁŘEZY : 28,30000*(0,10674+0,34738+(Pi*0,05500^2))*(0,02333) |  | 0.3061 | [23 empty] | VV | 0
|  | VYTLAČENÁ ZEMINA - ŠACHTY : 0,00000*1,65039*1,1876*(0,02333) | [25 empty] | VV | 0
|  | VYTLAČENÁ ZEMINA - ZÁSYP RÝHY - VÝMĚNA ZEMINY : (97,10000+0,00000)*0,60380*(0,20222+0,04111+0,02333) |  | 15.634 | [23 empty] | VV | 0
|  | VYTLAČENÁ ZEMINA - ZÁSYP ZÁŘEZU - VÝMĚNA ZEMINY : 28,30000*0,00000*(0,20222+0,04111+0,02333) | [25 empty] | VV | 0
59 | 162701109R00 | Vodorovné přemístění výkopku příplatek k ceně za každých dalších i započatých 1 000 m přes 10 000 m z horniny 1 až 4 | m3 | 359.7789 |  | 0 |  | 0 |  | 0 | 21 | 0 | 0 | 0 | 0 | 0 | 800-1 | RTS 23/ I | RTS 23/ I | 0 | 0 |  | Práce | Běžná |  |  |  | POL1_1
|  | po suchu, bez naložení výkopku, avšak se složením bez rozhrnutí, zpáteční cesta vozidla. | [25 empty] | SPI
|  | VYTLAČENÁ ZEMINA - RÝHY x VZDÁLENOST : 110,90000*(0,10364)*(0,27778+0,45556)*4,00000 |  | 33.7151 | [23 empty] | VV | 0
|  | VYTLAČENÁ ZEMINA - RÝHY x VZDÁLENOST : 110,90000*(0,34584+(Pi*0,05500^2))*(0,27778+0,45556)*4,00000 |  | 115.5966 | [23 empty] | VV | 0
|  | VYTLAČENÁ ZEMINA - ZÁŘEZY x VZDÁLENOST : 28,30000*(0,10674)*(0,27778+0,45556)*4,00000 |  | 8.8609 | [23 empty] | VV | 0
|  | VYTLAČENÁ ZEMINA - ZÁŘEZY x VZDÁLENOST : 28,30000*(0,34738+(Pi*0,05500^2))*(0,27778+0,45556)*4,00000 |  | 29.6263 | [23 empty] | VV | 0
|  | VYTLAČENÁ ZEMINA - ŠACHTY x VZDÁLENOST : 0,00000*1,65039*1,1876*(0,27778+0,45556)*4,00000 | [25 empty] | VV | 0
|  | VYTLAČENÁ ZEMINA - ZÁSYP RÝHY - VÝMĚNA ZEMINY : (97,10000+0,00000)*0,60380*(0,27778+0,45556)*4,00000 |  | 171.9799 | [23 empty] | VV | 0
|  | VYTLAČENÁ ZEMINA - ZÁSYP ZÁŘEZU - VÝMĚNA ZEMINY : 28,30000*0,00000*(0,27778+0,45556)*4,00000 | [25 empty] | VV | 0
|  | VYTLAČENÁ ZEMINA - VPUSTĚ : 0,00000*(0,90*0,90*(0,60+0,18+0,59+0,59))*4,00000 | [25 empty] | VV | 0
60 | 162701159R00 | Vodorovné přemístění výkopku příplatek k ceně za každých dalších i započatých 1 000 m přes 10 000 m z horniny 5 až 7 | m3 | 135.2602 |  | 0 |  | 0 |  | 0 | 21 | 0 | 0 | 0 | 0 | 0 | 800-1 | RTS 23/ I | RTS 23/ I | 0 | 0 |  | Práce | Běžná |  |  |  | POL1_1
|  | po suchu, bez naložení výkopku, avšak se složením bez rozhrnutí, zpáteční cesta vozidla. | [25 empty] | SPI
|  | VYTLAČENÁ ZEMINA - RÝHY : 110,90000*(0,10364+0,34584+(Pi*0,05500^2))*(0,20222)*4,00000 |  | 41.173 | [23 empty] | VV | 0
|  | VYTLAČENÁ ZEMINA - ZÁŘEZY : 28,30000*(0,10674+0,34738+(Pi*0,05500^2))*(0,20222)*4,00000 |  | 10.6129 | [23 empty] | VV | 0
|  | VYTLAČENÁ ZEMINA - ŠACHTY : 0,00000*1,65039*1,1876*(0,20222)*4,00000 | [25 empty] | VV | 0
|  | VYTLAČENÁ ZEMINA - RÝHY : 110,90000*1,00000*0,01000*4,00000 |  | 4.436 | [23 empty] | VV | 0
|  | VYTLAČENÁ ZEMINA - ŠACHTY : 0,00000*1,50*1,50*0,01000*4,00000 | [25 empty] | VV | 0
|  | VYTLAČENÁ ZEMINA - RÝHY : 110,90000*(0,10364+0,34584+(Pi*0,05500^2))*(0,04111)*4,00000 |  | 8.3702 | [23 empty] | VV | 0
|  | VYTLAČENÁ ZEMINA - ZÁŘEZY : 28,30000*(0,10674+0,34738+(Pi*0,05500^2))*(0,04111)*4,00000 |  | 2.1575 | [23 empty] | VV | 0
|  | VYTLAČENÁ ZEMINA - ŠACHTY : 0,00000*1,65039*1,1876*(0,04111)*4,00000 | [25 empty] | VV | 0
|  | VYTLAČENÁ ZEMINA - RÝHY : 110,90000*(0,10364+0,34584+(Pi*0,05500^2))*(0,02333)*4,00000 |  | 4.7501 | [23 empty] | VV | 0
|  | VYTLAČENÁ ZEMINA - ZÁŘEZY : 28,30000*(0,10674+0,34738+(Pi*0,05500^2))*(0,02333)*4,00000 |  | 1.2244 | [23 empty] | VV | 0
|  | VYTLAČENÁ ZEMINA - ŠACHTY : 0,00000*1,65039*1,1876*(0,02333)*4,00000 | [25 empty] | VV | 0
|  | VYTLAČENÁ ZEMINA - ZÁSYP RÝHY - VÝMĚNA ZEMINY : (97,10000+0,00000)*0,60380*(0,20222+0,04111+0,02333)*4,00000 |  | 62.536 | [23 empty] | VV | 0
|  | VYTLAČENÁ ZEMINA - ZÁSYP ZÁŘEZU - VÝMĚNA ZEMINY : 28,30000*0,00000*(0,20222+0,04111+0,02333)*4,00000 | [25 empty] | VV | 0
61 | 162201401R00 | Vodorovné přemístění větví, kmenů, nebo pařezů větví stromů listnatých, průměru kmene přes 100 do 300 mm, na vzdálenost do 1 000 m | kus | 4 |  | 0 |  | 0 |  | 0 | 21 | 0 | 0 | 0 | 0 | 0 | 800-1 | RTS 23/ I | RTS 23/ I | 0.045 | 0.18 |  | Práce | Běžná |  |  |  | POL1_1
|  | s naložením, složením a dopravou, | [25 empty] | SPI
|  | viz situace stavby : 4,00000 |  | 4 | [23 empty] | VV | 0
62 | 162201421R00 | Vodorovné přemístění větví, kmenů, nebo pařezů pařezů, průměru kmene přes 100 do 300 mm, na vzdálenost do 1 000 m | kus | 4 |  | 0 |  | 0 |  | 0 | 21 | 0 | 0 | 0 | 0 | 0 | 800-1 | RTS 23/ I | RTS 23/ I | 0.066 | 0.26 |  | Práce | Běžná |  |  |  | POL1_1
|  | s naložením, složením a dopravou, | [25 empty] | SPI
|  | viz situace stavby : 4,00000 |  | 4 | [23 empty] | VV | 0
63 | 162201441R00 | Vodorovné přemístění větví, kmenů, nebo pařezů kmenů stromů listnatých, průměru kmene přes 100 do 300 mm, na vzdálenost do 2 000 m | kus | 4 |  | 0 |  | 0 |  | 0 | 21 | 0 | 0 | 0 | 0 | 0 | 800-1 | RTS 23/ I | RTS 23/ I | 0.57 | 2.28 |  | Práce | Běžná |  |  |  | POL1_1
|  | s naložením, složením a dopravou, | [25 empty] | SPI
|  | viz situace stavby : 4,00000 |  | 4 | [23 empty] | VV | 0
64 | 162301501R00 | Vodorovné přemístění křovin nma vzdálenost do 5 000 m | m2 | 9.9997 |  | 0 |  | 0 |  | 0 | 21 | 0 | 0 | 0 | 0 | 0 | 800-1 | RTS 23/ I | RTS 23/ I | 0 | 0 |  | Práce | Běžná |  |  |  | POL1_1
|  | o průměru kmene do 10 cm na vzdálenost, složení z dopravního porstředku. | [25 empty] | SPI
|  | viz situace stavby : 38,60000*(0,80000+2*1,65039*0,35000)*0,08766 |  | 6.616 | [23 empty] | VV | 0
|  | viz situace stavby : 0,00000*(6*3+3*3)*0,08766 | [25 empty] | VV | 0
|  | viz situace stavby : 38,60000*(0,50+0,50)*0,08766 |  | 3.3837 | [23 empty] | VV | 0
65 | 171201201R00 | Uložení sypaniny na dočasnou skládku tak, že na 1 m2 plochy připadá přes 2 m3 výkopku nebo ornice | m3 | 123.7598 |  | 0 |  | 0 |  | 0 | 21 | 0 | 0 | 0 | 0 | 0 | 800-1 | RTS 23/ I | RTS 23/ I | 0.009 | 1.11 |  | Práce | Běžná |  |  |  | POL1_1
|  | VYTLAČENÁ ZEMINA - RÝHY : 110,90000*(0,10364+0,34584+(Pi*0,05500^2))*(0,27778+0,45556) |  | 37.3279 | [23 empty] | VV | 0
|  | VYTLAČENÁ ZEMINA - ZÁŘEZY : 28,30000*(0,10674+0,34738+(Pi*0,05500^2))*(0,27778+0,45556) |  | 9.6218 | [23 empty] | VV | 0
|  | VYTLAČENÁ ZEMINA - ŠACHTY : 0,00000*1,65039*1,1876*(0,27778+0,45556) | [25 empty] | VV | 0
|  | VYTLAČENÁ ZEMINA - ZÁSYP RÝHY - VÝMĚNA ZEMINY : (97,10000+0,00000)*0,60380*(0,27778+0,45556) |  | 42.995 | [23 empty] | VV | 0
|  | VYTLAČENÁ ZEMINA - ZÁSYP ZÁŘEZU - VÝMĚNA ZEMINY : 28,30000*0,00000*(0,27778+0,45556) | [25 empty] | VV | 0
|  | VYTLAČENÁ ZEMINA - RÝHY : 110,90000*(0,10364+0,34584+(Pi*0,05500^2))*(0,20222) |  | 10.2933 | [23 empty] | VV | 0
|  | VYTLAČENÁ ZEMINA - ZÁŘEZY : 28,30000*(0,10674+0,34738+(Pi*0,05500^2))*(0,20222) |  | 2.6532 | [23 empty] | VV | 0
|  | VYTLAČENÁ ZEMINA - ŠACHTY : 0,00000*1,65039*1,1876*(0,20222) | [25 empty] | VV | 0
|  | VYTLAČENÁ ZEMINA - RÝHY : 110,90000*(0,10364+0,34584+(Pi*0,05500^2))*(0,04111) |  | 2.0926 | [23 empty] | VV | 0
|  | VYTLAČENÁ ZEMINA - ZÁŘEZY : 28,30000*(0,10674+0,34738+(Pi*0,05500^2))*(0,04111) |  | 0.53939 | [23 empty] | VV | 0
|  | VYTLAČENÁ ZEMINA - ŠACHTY : 0,00000*1,65039*1,1876*(0,04111) | [25 empty] | VV | 0
|  | VYTLAČENÁ ZEMINA - RÝHY : 110,90000*(0,10364+0,34584+(Pi*0,05500^2))*(0,02333) |  | 1.1875 | [23 empty] | VV | 0
|  | VYTLAČENÁ ZEMINA - ZÁŘEZY : 28,30000*(0,10674+0,34738+(Pi*0,05500^2))*(0,02333) |  | 0.3061 | [23 empty] | VV | 0
|  | VYTLAČENÁ ZEMINA - ŠACHTY : 0,00000*1,65039*1,1876*(0,02333) | [25 empty] | VV | 0
|  | VYTLAČENÁ ZEMINA - ZÁSYP RÝHY - VÝMĚNA ZEMINY : (97,10000+0,00000)*0,60380*(0,20222+0,04111+0,02333) |  | 15.634 | [23 empty] | VV | 0
|  | VYTLAČENÁ ZEMINA - ZÁSYP ZÁŘEZU - VÝMĚNA ZEMINY : 28,30000*0,00000*(0,20222+0,04111+0,02333) | [25 empty] | VV | 0
|  | VYTLAČENÁ ZEMINA - RÝHY : 110,90000*1,00000*0,01000 |  | 1.109 | [23 empty] | VV | 0
|  | VYTLAČENÁ ZEMINA - ŠACHTY : 0,00000*1,50*1,50*0,01000 | [25 empty] | VV | 0
|  | VYTLAČENÁ ZEMINA - VPUSTĚ : 0,00000*(0,90*0,90*(0,60+0,18+0,59+0,59)) | [25 empty] | VV | 0
66 | 174101101R00 | Zásyp sypaninou se zhutněním jam, šachet, rýh nebo kolem objektů v těchto vykopávkách | m3 | 80.2222 |  | 0 |  | 0 |  | 0 | 21 | 0 | 0 | 0 | 0 | 0 | 800-1 | RTS 23/ I | RTS 23/ I | 0.202 | 16.2 |  | Práce | Běžná |  |  |  | POL1_1
|  | z jakékoliv horniny s uložením výkopku po vrstvách, | [25 empty] | SPI
|  | včetně strojního přemístění materiálu pro zásyp ze vzdálenosti do 10 m od okraje zásypu | [25 empty] | POP
|  | JÁMY PROTLAKU : 0,00000*(6*3+3*3)*(1,65039+0,50)*0,27778 | [25 empty] | VV | 0
|  | odpočet sejmuté vrtsvy v jiné položce : -0,00000*(6*3+3*3)*0,15 | [25 empty] | VV | 0
|  | JÁMY PROTLAKU : 0,00000*(6*3+3*3)*(1,65039+0,50)*0,45556 | [25 empty] | VV | 0
|  | viz podélné profily a průměrná hloubka rýhy : 110,90000*1,64380*1,00000*0,00000*0,27778 | [25 empty] | VV | 0
|  | odpočet sejmuté vrtsvy v jiné položce : -97,10000*1,00000*(0,10+0,43000)*0,00000*0,27778 | [25 empty] | VV | 0
|  | odpočet sejmuté vrtsvy v jiné položce : -0,00000*1,00000*(0,10+0,06)*0,00000*0,27778 | [25 empty] | VV | 0
|  | odpočet sejmuté vrtsvy v jiné položce : -3,50000*1,00000*0,15*0,00000*0,27778 | [25 empty] | VV | 0
|  | odpočet sejmuté vrtsvy v jiné položce : -(38,60000-28,30000)*1,00000*0,15*0,00000*0,27778 | [25 empty] | VV | 0
|  | viz podélné profily a průměrná hloubka rýhy : 110,90000*1,64380*1,00000*1,00000*0,27778 |  | 50.6386 | [23 empty] | VV | 0
|  | odpočet sejmuté vrtsvy v jiné položce : -97,10000*1,00000*(0,10+0,43000)*1,00000*0,27778 |  | -14.2954 | [23 empty] | VV | 0
|  | odpočet sejmuté vrtsvy v jiné položce : -0,00000*1,00000*(0,10+0,06)*1,00000*0,27778 | [25 empty] | VV | 0
|  | odpočet sejmuté vrtsvy v jiné položce : -3,50000*1,00000*0,15*1,00000*0,27778 |  | -0.14583 | [23 empty] | VV | 0
|  | odpočet sejmuté vrtsvy v jiné položce : -(38,60000-28,30000)*1,00000*0,15*1,00000*0,27778 |  | -0.42917 | [23 empty] | VV | 0
|  | viz podélné profily a průměrná hloubka rýhy : 110,90000*1,64380*1,00000*0,00000*0,45556 | [25 empty] | VV | 0
|  | odpočet sejmuté vrtsvy v jiné položce : -97,10000*1,00000*(0,10+0,43000)*0,00000*0,45556 | [25 empty] | VV | 0
|  | odpočet sejmuté vrtsvy v jiné položce : -0,00000*1,00000*(0,10+0,06)*0,00000*0,45556 | [25 empty] | VV | 0
|  | odpočet sejmuté vrtsvy v jiné položce : -3,50000*1,00000*0,15*0,00000*0,45556 | [25 empty] | VV | 0
|  | odpočet sejmuté vrtsvy v jiné položce : -(38,60000-28,30000)*1,00000*0,15*0,00000*0,45556 | [25 empty] | VV | 0
|  | viz podélné profily a průměrná hloubka rýhy : 110,90000*1,64380*1,00000*1,00000*0,45556 |  | 83.0474 | [23 empty] | VV | 0
|  | odpočet sejmuté vrtsvy v jiné položce : -97,10000*1,00000*(0,10+0,43000)*1,00000*0,45556 |  | -23.4445 | [23 empty] | VV | 0
|  | odpočet sejmuté vrtsvy v jiné položce : -0,00000*1,00000*(0,10+0,06)*1,00000*0,45556 | [25 empty] | VV | 0
|  | odpočet sejmuté vrtsvy v jiné položce : -3,50000*1,00000*0,15*1,00000*0,45556 |  | -0.23917 | [23 empty] | VV | 0
|  | odpočet sejmuté vrtsvy v jiné položce : -(38,60000-28,30000)*1,00000*0,15*1,00000*0,45556 |  | -0.70384 | [23 empty] | VV | 0
|  | viz podélné profily a průměrná hloubka rýhy : 110,90000*1,64380*1,00000*0,20222 |  | 36.8642 | [23 empty] | VV | 0
|  | odpočet sejmuté vrtsvy v jiné položce : -97,10000*1,00000*(0,10+0,43000)*0,20222 |  | -10.4069 | [23 empty] | VV | 0
|  | odpočet sejmuté vrtsvy v jiné položce : -0,00000*1,00000*(0,10+0,06)*0,20222 | [25 empty] | VV | 0
|  | odpočet sejmuté vrtsvy v jiné položce : -3,50000*1,00000*0,15*0,20222 |  | -0.10617 | [23 empty] | VV | 0
|  | odpočet sejmuté vrtsvy v jiné položce : -(38,60000-28,30000)*1,00000*0,15*0,20222 |  | -0.31243 | [23 empty] | VV | 0
|  | viz podélné profily a průměrná hloubka rýhy : 110,90000*1,64380*1,00000*0,04111 |  | 7.4943 | [23 empty] | VV | 0
|  | odpočet sejmuté vrtsvy v jiné položce : -97,10000*1,00000*(0,10+0,43000)*0,04111 |  | -2.1156 | [23 empty] | VV | 0
|  | odpočet sejmuté vrtsvy v jiné položce : -0,00000*1,00000*(0,10+0,06)*0,04111 | [25 empty] | VV | 0
|  | odpočet sejmuté vrtsvy v jiné položce : -3,50000*1,00000*0,15*0,04111 |  | -0.02158 | [23 empty] | VV | 0
|  | odpočet sejmuté vrtsvy v jiné položce : -(38,60000-28,30000)*1,00000*0,15*0,04111 |  | -0.06351 | [23 empty] | VV | 0
|  | viz podélné profily a průměrná hloubka rýhy : 110,90000*1,64380*1,00000*0,02333 |  | 4.253 | [23 empty] | VV | 0
|  | odpočet sejmuté vrtsvy v jiné položce : -97,10000*1,00000*(0,10+0,43000)*0,02333 |  | -1.2006 | [23 empty] | VV | 0
|  | odpočet sejmuté vrtsvy v jiné položce : -0,00000*1,00000*(0,10+0,06)*0,02333 | [25 empty] | VV | 0
|  | odpočet sejmuté vrtsvy v jiné položce : -3,50000*1,00000*0,15*0,02333 |  | -0.01225 | [23 empty] | VV | 0
|  | odpočet sejmuté vrtsvy v jiné položce : -(38,60000-28,30000)*1,00000*0,15*0,02333 |  | -0.03604 | [23 empty] | VV | 0
|  | VYTLAČENÁ ZEMINA - RÝHY : -110,90000*(0,10364+0,34584+(Pi*0,05500^2)) |  | -50.9012 | [23 empty] | VV | 0
|  | VYTLAČENÁ ZEMINA - ŠACHTY : -0,00000*1,65039*1,1876*((110,90000+0,00000)/139,20000) | [25 empty] | VV | 0
|  | viz podélné profily a průměrná hloubka rýhy : 110,90000*1,00000*0,01000 |  | 1.109 | [23 empty] | VV | 0
|  | viz podélné profily a průměrná hloubka rýhy : 0,00000*1,50*1,50*0,01000 | [25 empty] | VV | 0
|  | VYTLAČENÁ ZEMINA - VPUSTĚ : 0,00000*(0,90*0,90*(0,60+0,18+0,59+0,59)) | [25 empty] | VV | 0
|  | VYTLAČENÁ ZEMINA - VPUSTĚ : -0,00000*(PI*0,30*0,30*(0,60+0,18+0,59+0,59)) | [25 empty] | VV | 0
|  | viz situace stavby a podélné profily - křížení a souběhy s podzemními inž. sítěmi : (0,00000+2,00000+0,00000)*0,50*0,50*1,00000 |  | 0.5 | [23 empty] | VV | 0
|  | viz situace stavby - rozšíření pro odbočky : (1,00000+0,00000)*0,50*0,50*1,00000 |  | 0.25 | [23 empty] | VV | 0
|  | viz situace stavby - ochrana kořenové soustavy stromů : 2,00000*0,50*0,50*1,00000 |  | 0.5 | [23 empty] | VV | 0
67 | 174101103R00 | Zásyp sypaninou se zhutněním zářezů se škmými stěnami pro podzemní vedení a kolem objektů zřízených v těchto zářezech | m3 | 44.2835 |  | 0 |  | 0 |  | 0 | 21 | 0 | 0 | 0 | 0 | 0 | 800-1 | RTS 23/ I | RTS 23/ I | 0.116 | 5.14 |  | Práce | Běžná |  |  |  | POL1_1
|  | z jakékoliv horniny s uložením výkopku po vrstvách, | [25 empty] | SPI
|  | včetně strojního přemístění materiálu pro zásyp ze vzdálenosti do 10 m od okraje zásypu | [25 empty] | POP
|  | viz podélné profily a průměrná hloubka zářezu : 28,30000*(2*0,80000+1,67624*0,35000*2)/2*1,67624*0,27778 |  | 18.2726 | [23 empty] | VV | 0
|  | odpočet sejmuté vrtsvy v jiné položce : -28,30000*(0,80000+2*1,67624*0,35000)*0,15*0,27778 |  | -2.327 | [23 empty] | VV | 0
|  | viz podélné profily a průměrná hloubka zářezu : 28,30000*(2*0,80000+1,67624*0,35000*2)/2*1,67624*0,45556 |  | 29.9672 | [23 empty] | VV | 0
|  | odpočet sejmuté vrtsvy v jiné položce : -28,30000*(0,80000+2*1,67624*0,35000)*0,15*0,45556 |  | -3.8162 | [23 empty] | VV | 0
|  | viz podélné profily a průměrná hloubka zářezu : 28,30000*(2*0,80000+1,67624*0,35000*2)/2*1,67624*0,20222 |  | 13.3022 | [23 empty] | VV | 0
|  | odpočet sejmuté vrtsvy v jiné položce : -28,30000*(0,80000+2*1,67624*0,35000)*0,15*0,20222 |  | -1.694 | [23 empty] | VV | 0
|  | viz podélné profily a průměrná hloubka zářezu : 28,30000*(2*0,80000+1,67624*0,35000*2)/2*1,67624*0,04111 |  | 2.7043 | [23 empty] | VV | 0
|  | odpočet sejmuté vrtsvy v jiné položce : -28,30000*(0,80000+2*1,67624*0,35000)*0,15*0,04111 |  | -0.34438 | [23 empty] | VV | 0
|  | viz podélné profily a průměrná hloubka zářezu : 28,30000*(2*0,80000+1,67624*0,35000*2)/2*1,67624*0,02333 |  | 1.5347 | [23 empty] | VV | 0
|  | odpočet sejmuté vrtsvy v jiné položce : -28,30000*(0,80000+2*1,67624*0,35000)*0,15*0,02333 |  | -0.19543 | [23 empty] | VV | 0
|  | VYTLAČENÁ ZEMINA : -28,30000*(0,10674+0,34738+(Pi*0,05500^2)) |  | -13.1205 | [23 empty] | VV | 0
|  | VYTLAČENÁ ZEMINA : -0,00000*1,65039*1,1876*(28,30000/139,20000) | [25 empty] | VV | 0
68 | 175101101R00 | Obsyp potrubí bez prohození sypaniny, bez dodávky obsypového materiálu | m3 | 48.1845 |  | 0 |  | 0 |  | 0 | 21 | 0 | 0 | 0 | 0 | 0 | 800-1 | RTS 23/ I | RTS 23/ I | 1.587 | 76.47 |  | Práce | Běžná |  |  |  | POL1_1
|  | sypaninou z vhodných hornin tř. 1 - 4 nebo materiálem připraveným podél výkopu ve vzdálenosti do 3 m od jeho kraje, pro jakoukoliv hloubku výkopu a jakoukoliv míru zhutnění, | [25 empty] | SPI |  | sypaninou z vhodných hornin tř. 1 - 4 nebo materiálem připraveným podél výkopu ve vzdálenosti do 3 m od jeho kraje, pro jakoukoliv hloubku výkopu a jakoukoliv míru zhutnění,
|  | viz vzorové příčné řezy : 110,90000*0,34584 |  | 38.3537 | [23 empty] | VV | 0
|  | viz vzorové příčné řezy : 28,30000*0,34738 |  | 9.8308 | [23 empty] | VV | 0
69 | 180401211R00 | Založení trávníku luční trávník, výsevem, v rovině nebo na svahu do 1:5 | m2 | 181.4342 |  | 0 |  | 0 |  | 0 | 21 | 0 | 0 | 0 | 0 | 0 | 823-1 | RTS 23/ I | RTS 23/ I | 0.021 | 3.81 |  | Práce | Běžná |  |  |  | POL1_1
|  | na půdě předem připravené s pokosením, naložením, odvozem odpadu do 20 km a se složením, | [25 empty] | SPI
|  | viz vzorové příčné řezy : 38,60000*1,00000 |  | 38.6 | [23 empty] | VV | 0
|  | viz vzorové příčné řezy : 28,30000*((0,80000+2*1,65039*0,35000)-1,00000) |  | 27.0342 | [23 empty] | VV | 0
|  | JÁMY PROTLAKU : 0,00000*(6*3+3*3) | [25 empty] | VV | 0
|  | viz vzorové příčné řezy - DOPRAVNÍ PRUH : 38,60000*(0,50+2,50) |  | 115.8 | [23 empty] | VV | 0
70 | 181301102R00 | Rozprostření a urovnání ornice v rovině v souvislé ploše do 500 m2, tloušťka vrstvy přes 100 do 150 mm | m2 | 181.9463 |  | 0 |  | 0 |  | 0 | 21 | 0 | 0 | 0 | 0 | 0 | 800-1 | RTS 23/ I | RTS 23/ I | 0.177 | 32.2 |  | Práce | Běžná |  |  |  | POL1_1
|  | s případným nutným přemístěním hromad nebo dočasných skládek na místo potřeby ze vzdálenosti do 30 m, v rovině nebo ve svahu do 1 : 5, | [25 empty] | SPI |  | s případným nutným přemístěním hromad nebo dočasných skládek na místo potřeby ze vzdálenosti do 30 m, v rovině nebo ve svahu do 1 : 5,
|  | viz vzorové příčné řezy : 38,60000*1,00000 |  | 38.6 | [23 empty] | VV | 0
|  | viz vzorové příčné řezy : 28,30000*((0,80000+2*1,67624*0,35000)-1,00000) |  | 27.5463 | [23 empty] | VV | 0
|  | JÁMY PROTLAKU : 0,00000*(6*3+3*3) | [25 empty] | VV | 0
|  | viz vzorové příčné řezy - DOPRAVNÍ PRUH : 38,60000*(0,50+2,50) |  | 115.8 | [23 empty] | VV | 0
71 | 183104113R00 | Kopání jamek D 25cm,hl.25cm,nezabuř.zem.3,les | kus | 16 |  | 0 |  | 0 |  | 0 | 21 | 0 | 0 | 0 | 0 | 0 |  | RTS 23/ I | RTS 23/ I | 0.033 | 0.53 |  | Práce | Běžná |  |  |  | POL1_1
|  | viz situace stavby : 4,00000*4 |  | 16 | [23 empty] | VV | 0
72 | 183104513R00 | Kopání jamek D 50cm,hl.60cm,nezabuř.zem.3,les | kus | 4 |  | 0 |  | 0 |  | 0 | 21 | 0 | 0 | 0 | 0 | 0 |  | RTS 23/ I | RTS 23/ I | 0.213 | 0.85 |  | Práce | Běžná |  |  |  | POL1_1
|  | viz situace stavby : 4,00000 |  | 4 | [23 empty] | VV | 0
73 | 183554141R00 | Vodorovné přemístění produktů přemístění zelené hmoty, vzdálenost do 2 km, | t | 2.2743 |  | 0 |  | 0 |  | 0 | 21 | 0 | 0 | 0 | 0 | 0 | 823-2 | RTS 23/ I | RTS 23/ I | 0 | 0 |  | Práce | Běžná |  |  |  | POL1_1
|  | viz situace stavby a podélné profily - stávající povrchy - RÝHY : 38,60000*1,00000*0,25*0,05 |  | 0.4825 | [23 empty] | VV | 0
|  | ZÁŘEZY : 28,30000*((0,80000+2*1,67624*0,35000)-1,00000)*0,25*0,05 |  | 0.34433 | [23 empty] | VV | 0
|  | JÁMY PROTLAKU : 0,00000*(6*3+3*3)*0,25*0,05 | [25 empty] | VV | 0
|  | DOPRAVNÍ PRUH : 38,60000*(0,50+2,50)*0,25*0,05 |  | 1.4475 | [23 empty] | VV | 0
74 | 184004612R00 | Výsadba sazenic stromů v jutovém obalu D do 30 cm | kus | 4 |  | 0 |  | 0 |  | 0 | 21 | 0 | 0 | 0 | 0 | 0 |  | RTS 23/ I | RTS 23/ I | 0.096 | 0.38 |  | Práce | Běžná |  |  |  | POL1_1
|  | viz situace stavby : 4,00000 |  | 4 | [23 empty] | VV | 0
75 | 184004722R00 | Výsadba sazenic keřů bez balu, výšky do 60 cm | kus | 16 |  | 0 |  | 0 |  | 0 | 21 | 0 | 0 | 0 | 0 | 0 |  | RTS 23/ I | RTS 23/ I | 0.059 | 0.94 |  | Práce | Běžná |  |  |  | POL1_1
|  | viz situace stavby : 4,00000*4 |  | 16 | [23 empty] | VV | 0
76 | 184202111R00 | Ukotvení dřevin průměr do 100 mm, délka do 2 m | kus | 4 |  | 0 |  | 0 |  | 0 | 21 | 0 | 0.00045 | 0 | 0 | 0 | 823-1 | RTS 23/ I | RTS 23/ I | 0.571 | 2.28 |  | Práce | Běžná |  |  |  | POL1_1
|  | třemi a více kůly, s ochranou proti poškození v místě vzepření, (příloha č. 8) při průměru kůlů do 10 cm, | [25 empty] | SPI |  | třemi a více kůly, s ochranou proti poškození v místě vzepření, (příloha č. 8) při průměru kůlů do 10 cm,
|  | viz situace stavby : 4,00000 |  | 4 | [23 empty] | VV | 0
77 | 184501111R00 | Zhotovení obalu kmene z juty v jedné vrstvě, v rovině nebo na svahu do 1:5 | m2 | 1.256 |  | 0 |  | 0 |  | 0 | 21 | 0 | 0.00024 | 0 | 0 | 0 | 823-1 | RTS 23/ I | RTS 23/ I | 0.127 | 0.16 |  | Práce | Běžná |  |  |  | POL1_1
|  | a spodních částí větví stromu | [25 empty] | SPI
|  | viz situace stavby : 4,00000*3,14*2*0,05 |  | 1.256 | [23 empty] | VV | 0
78 | 184802111R00 | Chemické odplevelení půdy před založením kultury postřikem naširoko, v rovině nebo na svahu do 1:5 | m2 | 181.9463 |  | 0 |  | 0 |  | 0 | 21 | 0 | 0 | 0 | 0 | 0 | 823-1 | RTS 23/ I | RTS 23/ I | 0.0035 | 0.64 |  | Práce | Běžná |  |  |  | POL1_
|  | nebo trávníku nebo zpevněných ploch o výměře jednotlivě přes 20 m2, | [25 empty] | SPI
|  | Včetně dovozu vody do 10 km. | [25 empty] | POP
|  | viz vzorové příčné řezy : 38,60000*1,00000 |  | 38.6 | [23 empty] | VV | 0
|  | viz vzorové příčné řezy : 28,30000*((0,80000+2*1,67624*0,35000)-1,00000) |  | 27.5463 | [23 empty] | VV | 0
|  | JÁMY PROTLAKU : 0,00000*(6*3+3*3) | [25 empty] | VV | 0
|  | viz vzorové příčné řezy - DOPRAVNÍ PRUH : 38,60000*(0,50+2,50) |  | 115.8 | [23 empty] | VV | 0
79 | 184807111R00 | Ochrana stromu bedněním zřízení bednění | m2 | 5.0266 |  | 0 |  | 0 |  | 0 | 21 | 0 | 0.0094 | 0.05 | 0 | 0 | 823-1 | RTS 23/ I | RTS 23/ I | 0.864 | 4.34 |  | Práce | Běžná |  |  |  | POL1_1
|  | před poškozením stavebním provozem, | [25 empty] | SPI
|  | Včetně řeziva. | [25 empty] | POP
|  | viz situace stavby : 2,00000*2*Pi*0,20*2,00 |  | 5.0266 | [23 empty] | VV | 0
80 | 184807112R00 | Ochrana stromu bedněním odstranění bednění | m2 | 5.0266 |  | 0 |  | 0 |  | 0 | 21 | 0 | 0 | 0 | 0 | 0 | 823-1 | RTS 23/ I | RTS 23/ I | 0.371 | 1.86 |  | Práce | Běžná |  |  |  | POL1_1
|  | před poškozením stavebním provozem, | [25 empty] | SPI
|  | Včetně řeziva. | [25 empty] | POP
|  | viz situace stavby : 2,00000*2*Pi*0,20*2,00 |  | 5.0266 | [23 empty] | VV | 0
81 | 185803211R00 | Uválcování trávníku uválcování trávníku v rovině nebo na svahu do 1:5 | m2 | 181.9463 |  | 0 |  | 0 |  | 0 | 21 | 0 | 0 | 0 | 0 | 0 | 823-1 | RTS 23/ I | RTS 23/ I | 0.002 | 0.36 |  | Práce | Běžná |  |  |  | POL1_
|  | viz vzorové příčné řezy : 38,60000*1,00000 |  | 38.6 | [23 empty] | VV | 0
|  | viz vzorové příčné řezy : 28,30000*((0,80000+2*1,67624*0,35000)-1,00000) |  | 27.5463 | [23 empty] | VV | 0
|  | JÁMY PROTLAKU : 0,00000*(6*3+3*3) | [25 empty] | VV | 0
|  | viz vzorové příčné řezy - DOPRAVNÍ PRUH : 38,60000*(0,50+2,50) |  | 115.8 | [23 empty] | VV | 0
82 | 185804311R00 | Zalití rostlin vodou plocha do 20 m2, | m3 | 1.0697 |  | 0 |  | 0 |  | 0 | 21 | 0 | 0 | 0 | 0 | 0 | 823-1 | RTS 23/ I | RTS 23/ I | 1.195 | 1.28 |  | Práce | Běžná |  |  |  | POL1_1
|  | viz situace stavby : 4,00000*20/1000 |  | 0.08 | [23 empty] | VV | 0
|  | viz situace stavby : 4,00000*20/1000 |  | 0.08 | [23 empty] | VV | 0
|  | viz vzorové příčné řezy : 38,60000*1,00000*5/1000 |  | 0.193 | [23 empty] | VV | 0
|  | viz vzorové příčné řezy : 28,30000*((0,80000+2*1,67624*0,35000)-1,00000)*5/1000 |  | 0.13773 | [23 empty] | VV | 0
|  | JÁMY PROTLAKU : 0,00000*(6*3+3*3)*5/1000 | [25 empty] | VV | 0
|  | viz vzorové příčné řezy - DOPRAVNÍ PRUH : 38,60000*(0,50+2,50)*5/1000 |  | 0.579 | [23 empty] | VV | 0
83 | 185851111R00 | Dovoz vody pro zálivku rostlin dovoz vody pro zálivku rostlin na vzdálenost do 6000 m | m3 | 1.0697 |  | 0 |  | 0 |  | 0 | 21 | 0 | 0 | 0 | 0 | 0 | 823-1 | RTS 23/ I | RTS 23/ I | 0.884 | 0.95 |  | Práce | Běžná |  |  |  | POL1_
|  | viz situace stavby : 4,00000*20/1000 |  | 0.08 | [23 empty] | VV | 0
|  | viz situace stavby : 4,00000*20/1000 |  | 0.08 | [23 empty] | VV | 0
|  | viz vzorové příčné řezy : 38,60000*1,00000*5/1000 |  | 0.193 | [23 empty] | VV | 0
|  | viz vzorové příčné řezy : 28,30000*((0,80000+2*1,67624*0,35000)-1,00000)*5/1000 |  | 0.13773 | [23 empty] | VV | 0
|  | JÁMY PROTLAKU : 0,00000*(6*3+3*3)*5/1000 | [25 empty] | VV | 0
|  | viz vzorové příčné řezy - DOPRAVNÍ PRUH : 38,60000*(0,50+2,50)*5/1000 |  | 0.579 | [23 empty] | VV | 0
84 | 199000001R00 | Poplatky za skládku ornice, | m3 | 27.2919 |  | 0 |  | 0 |  | 0 | 21 | 0 | 0 | 0 | 0 | 0 | 800-1 | RTS 23/ I | RTS 23/ I | 0 | 0 |  | Práce | Běžná |  |  |  | POL1_
|  | dočasné skládkování sejmuté ornice (do zpětného rozprostření) : | [25 empty] | VV | 0
|  | viz situace stavby a podélné profily - stávající povrchy - RÝHY : 38,60000*1,00000*0,15 |  | 5.79 | [23 empty] | VV | 0
|  | ZÁŘEZY : 28,30000*((0,80000+2*1,67624*0,35000)-1,00000)*0,15 |  | 4.1319 | [23 empty] | VV | 0
|  | JÁMY PROTLAKU : 0,00000*(6*3+3*3)*0,15 | [25 empty] | VV | 0
|  | DOPRAVNÍ PRUH : 38,60000*(0,50+2,50)*0,15 |  | 17.37 | [23 empty] | VV | 0
85 | 199000002R00 | Poplatky za skládku horniny 1- 4, skupina 17 05 04 z Katalogu odpadů | m3 | 89.9447 |  | 0 |  | 0 |  | 0 | 21 | 0 | 0 | 0 | 0 | 0 | 800-1 | RTS 23/ I | RTS 23/ I | 0 | 0 |  | Práce | Běžná |  |  |  | POL1_1
|  | VYTLAČENÁ ZEMINA RÝHY : 110,90000*(0,10364+0,34584+(Pi*0,05500^2))*(0,27778+0,45556) |  | 37.3279 | [23 empty] | VV | 0
|  | VYTLAČENÁ ZEMINA ZÁŘEZ : 28,30000*(0,34738+(Pi*0,05500^2))*(0,27778+0,45556) |  | 7.4066 | [23 empty] | VV | 0
|  | VYTLAČENÁ ZEMINA ZÁŘEZ : 28,30000*(0,10674)*(0,27778+0,45556) |  | 2.2152 | [23 empty] | VV | 0
|  | VYTLAČENÁ ZEMINA ŠACHTY : 0,00000*1,65039*1,1876*(0,27778+0,45556) | [25 empty] | VV | 0
|  | VYTLAČENÁ ZEMINA - ZÁSYP RÝHY - VÝMĚNA ZEMINY : (97,10000+0,00000)*0,60380*(0,27778+0,45556) |  | 42.995 | [23 empty] | VV | 0
|  | VYTLAČENÁ ZEMINA - ZÁSYP ZÁŘEZU - VÝMĚNA ZEMINY : 28,30000*0,00000*(0,27778+0,45556) | [25 empty] | VV | 0
|  | VYTLAČENÁ ZEMINA - VPUSTĚ : 0,00000*(0,90*0,90*(0,60+0,18+0,59+0,59))*(0,27778+0,45556) | [25 empty] | VV | 0
|  | VYTLAČENÁ ZEMINA - VPUSTĚ : -0,00000*(PI*0,30*0,30*(0,60+0,18+0,59+0,59))*(0,27778+0,45556) | [25 empty] | VV | 0
86 | 199000003R00 | Poplatky za skládku horniny 5 - 7, skupina 17 05 04 z Katalogu odpadů | m3 | 33.815 |  | 0 |  | 0 |  | 0 | 21 | 0 | 0 | 0 | 0 | 0 | 800-1 | RTS 23/ I | RTS 23/ I | 0 | 0 |  | Práce | Běžná |  |  |  | POL1_
|  | VYTLAČENÁ ZEMINA RÝHY : 110,90000*(0,10364+0,34584+(Pi*0,05500^2))*(0,20222) |  | 10.2933 | [23 empty] | VV | 0
|  | VYTLAČENÁ ZEMINA ZÁŘEZ : 28,30000*(0,10674+0,34738+(Pi*0,05500^2))*(0,20222) |  | 2.6532 | [23 empty] | VV | 0
|  | VYTLAČENÁ ZEMINA ŠACHTY : 0,00000*1,65039*1,1876*(0,20222) | [25 empty] | VV | 0
|  | VYTLAČENÁ ZEMINA RÝHY : 110,90000*(0,10364+0,34584+(Pi*0,05500^2))*(0,04111) |  | 2.0926 | [23 empty] | VV | 0
|  | VYTLAČENÁ ZEMINA ZÁŘEZ : 28,30000*(0,10674+0,34738+(Pi*0,05500^2))*(0,04111) |  | 0.53939 | [23 empty] | VV | 0
|  | VYTLAČENÁ ZEMINA ŠACHTY : 0,00000*1,65039*1,1876*(0,04111) | [25 empty] | VV | 0
|  | VYTLAČENÁ ZEMINA RÝHY : 110,90000*(0,10364+0,34584+(Pi*0,05500^2))*(0,02333) |  | 1.1875 | [23 empty] | VV | 0
|  | VYTLAČENÁ ZEMINA ZÁŘEZ : 28,30000*(0,10674+0,34738+(Pi*0,05500^2))*(0,02333) |  | 0.3061 | [23 empty] | VV | 0
|  | VYTLAČENÁ ZEMINA ŠACHTY : 0,00000*1,65039*1,1876*(0,02333) | [25 empty] | VV | 0
|  | VYTLAČENÁ ZEMINA RÝHY : 110,90000*1,00000*0,01000 |  | 1.109 | [23 empty] | VV | 0
|  | VYTLAČENÁ ZEMINA ŠACHTY : 0,00000*1,50*1,50*0,01000 | [25 empty] | VV | 0
|  | VYTLAČENÁ ZEMINA - ZÁSYP RÝHY - VÝMĚNA ZEMINY : (97,10000+0,00000)*0,60380*(0,20222+0,04111+0,02333) |  | 15.634 | [23 empty] | VV | 0
|  | VYTLAČENÁ ZEMINA - ZÁSYP ZÁŘEZU - VÝMĚNA ZEMINY : 28,30000*0,00000*(0,20222+0,04111+0,02333) | [25 empty] | VV | 0
|  | VYTLAČENÁ ZEMINA - VPUSTĚ : 0,00000*(0,90*0,90*(0,60+0,18+0,59+0,59))*(0,20222+0,04111+0,02333) | [25 empty] | VV | 0
|  | VYTLAČENÁ ZEMINA - VPUSTĚ : -0,00000*(PI*0,30*0,30*(0,60+0,18+0,59+0,59))*(0,20222+0,04111+0,02333) | [25 empty] | VV | 0
87 | 00572460R | směs travní technická | kg | 1.0886 |  | 0 |  | 0 |  | 0 | 21 | 0 | 0.001 | 0 | 0 | 0 | SPCM | RTS 23/ I | RTS 23/ I | 0 | 0 |  | Specifikace | Běžná |  |  |  | POL3_1
|  | viz vzorové příčné řezy : 38,60000*1,00000*0,003*2 |  | 0.2316 | [23 empty] | VV | 0
|  | viz vzorové příčné řezy : 28,30000*((0,80000+2*1,65039*0,35000)-1,00000)*0,003*2 |  | 0.16221 | [23 empty] | VV | 0
|  | JÁMY PROTLAKU : 0,00000*(6*3+3*3)*0,003*2 | [25 empty] | VV | 0
|  | viz vzorové příčné řezy - DOPRAVNÍ PRUH : 38,60000*(0,50+2,50)*0,003*2 |  | 0.6948 | [23 empty] | VV | 0
88 | 02650302R | dřevina listnatá Javor; Acer pseudoplatanus; v = 100 až 125 cm; kontejner 3 l | kus | 1 |  | 0 |  | 0 |  | 0 | 21 | 0 | 0.002 | 0 | 0 | 0 | SPCM | RTS 23/ I | RTS 23/ I | 0 | 0 |  | Specifikace | Běžná |  |  |  | POL3_1
|  | viz situace stavby : 4,00000/4 |  | 1 | [23 empty] | VV | 0
89 | 026503219R | dřevina listnatá Javor klen; Acer pseudoplatanus; v = od 121 cm; kontejner 3-5 l; odrostek, krytokořenná sadba | kus | 1 |  | 0 |  | 0 |  | 0 | 21 | 0 | 0.01 | 0.01 | 0 | 0 | SPCM | RTS 23/ I | RTS 23/ I | 0 | 0 |  | Specifikace | Běžná |  |  |  | POL3_1
|  | viz situace stavby : 4,00000/4 |  | 1 | [23 empty] | VV | 0
90 | 026503288R | dřevina listnatá Jeřáb ptačí; Sorbus aucuparia; v = 81 až 120 cm; kontejner 3-5 l; poloodrostek, krytokořenná sadba | kus | 1 |  | 0 |  | 0 |  | 0 | 21 | 0 | 0.008 | 0.01 | 0 | 0 | SPCM | RTS 23/ I | RTS 23/ I | 0 | 0 |  | Specifikace | Běžná |  |  |  | POL3_1
|  | viz situace stavby : 4,00000/4 |  | 1 | [23 empty] | VV | 0
91 | 02651200R | dřevina listnatá Dřišťál; Berberis thunbergii; v = 40 až 60 cm; kontejner 1,5 l | kus | 4 |  | 0 |  | 0 |  | 0 | 21 | 0 | 0.003 | 0.01 | 0 | 0 | SPCM | RTS 23/ I | RTS 23/ I | 0 | 0 |  | Specifikace | Běžná |  |  |  | POL3_1
|  | viz situace stavby : 4,00000 |  | 4 | [23 empty] | VV | 0
92 | 02651371R | dřevina listnatá Svída; Cornus alba; v = 40 až 60 cm; kontejner 1,5 l | kus | 4 |  | 0 |  | 0 |  | 0 | 21 | 0 | 0.002 | 0.01 | 0 | 0 | SPCM | RTS 23/ I | RTS 23/ I | 0 | 0 |  | Specifikace | Běžná |  |  |  | POL3_
|  | viz situace stavby : 4,00000 |  | 4 | [23 empty] | VV | 0
93 | 02652025R | dřevina listnatá Zlatice; Forsythia intermedia Lynwood Gold; v = 20 až 40 cm; kontejner 1,5 l | kus | 4 |  | 0 |  | 0 |  | 0 | 21 | 0 | 0.002 | 0.01 | 0 | 0 | SPCM | RTS 23/ I | RTS 23/ I | 0 | 0 |  | Specifikace | Běžná |  |  |  | POL3_1
|  | viz situace stavby : 4,00000 |  | 4 | [23 empty] | VV | 0
94 | 02654935R | dřevina listnatá Tavolník; Spiraea vanhouti; v = 40 až 60 cm; kontejner 1,5 l | kus | 4 |  | 0 |  | 0 |  | 0 | 21 | 0 | 0.004 | 0.02 | 0 | 0 | SPCM | RTS 23/ I | RTS 23/ I | 0 | 0 |  | Specifikace | Běžná |  |  |  | POL3_1
|  | viz situace stavby : 4,00000 |  | 4 | [23 empty] | VV | 0
95 | 026560451R | dřevina listnatá Jeřáb; Sorbus aucuparia; v = 150 až 200 cm; kontejner 5-10 l | kus | 1 |  | 0 |  | 0 |  | 0 | 21 | 0 | 0.01 | 0.01 | 0 | 0 | SPCM | RTS 23/ I | RTS 23/ I | 0 | 0 |  | Specifikace | Běžná |  |  |  | POL3_1
|  | viz situace stavby : 4,00000/4 |  | 1 | [23 empty] | VV | 0
96 | 25230502.AR | herbicid selektivní; účinná látka ethylhexylester kyseliny dichlorfenoxyoctové; hubení dvouděložných plevelů | l | 0.0091 |  | 0 |  | 0 |  | 0 | 21 | 0 | 0.001 | 0 | 0 | 0 | SPCM | RTS 23/ I | RTS 23/ I | 0 | 0 |  | Specifikace | Běžná |  |  |  | POL3_
|  | viz vzorové příčné řezy : 38,60000*1,00000/10000*0,5 |  | 0.00193 | [23 empty] | VV | 0
|  | viz vzorové příčné řezy : 28,30000*((0,80000+2*1,67624*0,35000)-1,00000)/10000*0,5 |  | 0.00138 | [23 empty] | VV | 0
|  | JÁMY PROTLAKU : 0,00000*(6*3+3*3)/10000*0,5 | [25 empty] | VV | 0
|  | viz vzorové příčné řezy - DOPRAVNÍ PRUH : 38,60000*(0,50+2,50)/10000*0,5 |  | 0.00579 | [23 empty] | VV | 0
97 | 58344154R | štěrkodrť frakce 0,0 až 22,0 mm; třída A | t | 84.3229 |  | 0 |  | 0 |  | 0 | 21 | 0 | 1 | 84.32 | 0 | 0 | SPCM | RTS 23/ I | RTS 23/ I | 0 | 0 |  | Specifikace | Běžná |  |  |  | POL3_1
|  | viz vzorové příčné řezy : 110,90000*0,34584*1,75 |  | 67.1189 | [23 empty] | VV | 0
|  | viz vzorové příčné řezy : 28,30000*0,34738*1,75 |  | 17.204 | [23 empty] | VV | 0
|  | VYTLAČENÁ ZEMINA - VPUSTĚ : 0,00000*(0,90*0,90*(0,60+0,18+0,59+0,59))*1,75 | [25 empty] | VV | 0
|  | VYTLAČENÁ ZEMINA - VPUSTĚ : -0,00000*(PI*0,30*0,30*(0,60+0,18+0,59+0,59))*1,75 | [25 empty] | VV | 0
98 | 58344169R | štěrkodrť frakce 0,0 až 32,0 mm; třída A | t | 102.6007 |  | 0 |  | 0 |  | 0 | 21 | 0 | 1 | 102.6 | 0 | 0 | SPCM | RTS 23/ I | RTS 23/ I | 0 | 0 |  | Specifikace | Běžná |  |  |  | POL3_1
|  | SPECIFIKACE MOŽNÉ ZÁMĚNY DRUHU ZÁSYPOVÉHO MATERIÁLU : | [25 empty] | VV | 0
|  | JE UVEDENA VE VZOROVÉM PŘÍČNÉM ŘEZU : | [25 empty] | VV | 0
|  | A DOKLADOVÉ ČÁSTI - STATICKÝ VÝPOČET : | [25 empty] | VV | 0
|  | POVOLENÝCH DEFORMACÍ POTRUBÍ : | [25 empty] | VV | 0
|  | viz vzorové příčné řezy - ZÁSYP RÝHY - VÝMĚNA ZEMINY : (97,10000+0,00000)*0,60380*1,75 |  | 102.6007 | [23 empty] | VV | 0
|  | viz vzorové příčné řezy - ZÁSYP ZÁŘEZU - VÝMĚNA ZEMINY : 28,30000*0,00000*1,75 | [25 empty] | VV | 0
99 | 605152001R | Hranolek dřevina: SM | m3 | 0.04 |  | 0 |  | 0 |  | 0 | 21 | 0 | 0.55 | 0.02 | 0 | 0 | SPCM | RTS 23/ I | RTS 23/ I | 0 | 0 |  | Specifikace | Běžná |  |  |  | POL3_1
|  | viz situace stavby : 4,00000*0,05*0,05*2,00*2 |  | 0.04 | [23 empty] | VV | 0
Díl: | 11 | Přípravné a přidružené práce |  |  |  | 0 |  | 0 |  | 0 |  | 0 |  | 0 |  | 0 |  |  |  |  | 0 | [6 empty] | DIL
100 | 110002201T00 | Geodetické vytýčení objektu | bod | 5 |  | 0 |  | 0 |  | 0 | 21 | 0 | 0 | 0 | 0 | 0 |  | Vlastní | M Projekt | 0 | 0 |  | Práce | Běžná |  |  |  | POL1_1
|  | viz. situace stavby - výpis souřadnic : 0,00000+4,00000+0,00000+0,00000+0,00000 |  | 4 | [23 empty] | VV | 0
|  | viz. situace stavby : 1,00000 |  | 1 | [23 empty] | VV | 0
101 | 110002202T00 | Geodetické zaměření skutečného provedení objektu | m | 139.2 |  | 0 |  | 0 |  | 0 | 21 | 0 | 0 | 0 | 0 | 0 |  | Vlastní | M Projekt | 0 | 0 |  | Práce | Běžná |  |  |  | POL1_1
|  | viz. situace stavby - výpis délek potrubí : 139,20000 |  | 139.2 | [23 empty] | VV | 0
102 | 110002205T00 | Geometrický plán pro vyznačení rozs. věcn. břemene, k trase zřizovaného podzemního vedení | 100 m | 1.392 |  | 0 |  | 0 |  | 0 | 21 | 0 | 0 | 0 | 0 | 0 |  | Vlastní | M Projekt | 0 | 0 |  | Práce | Běžná |  |  |  | POL1_1
|  | viz. situace stavby - výpis délek potrubí : 139,20000/100 |  | 1.392 | [23 empty] | VV | 0
Díl: | 2 | Základy a zvláštní zakládání |  |  |  | 0 |  | 0 |  | 0 |  | 0 |  | 23.15 |  | 0 |  |  |  |  | 21.77 | [6 empty] | DIL
103 | 212792112R00 | Montáž trativodů z flexibilních trubek jakékoliv DN | m | 104.4 |  | 0 |  | 0 |  | 0 | 21 | 0 | 0.22107 | 23.08 | 0 | 0 | 827-1 | RTS 23/ I | RTS 23/ I | 0.185 | 19.31 |  | Práce | Běžná |  |  |  | POL1_1
|  | se zřízením štěrkopískového lože pod trubky a s jejich obsypem v průměrném celkovém množství do 0,15 m3/m, | [25 empty] | SPI |  | se zřízením štěrkopískového lože pod trubky a s jejich obsypem v průměrném celkovém množství do 0,15 m3/m,
|  | viz vzorové příčné řezy : (139,20000-0,00000-0,00000)*0,75 |  | 104.4 | [23 empty] | VV | 0
104 | 212971110R00 | Zřízení opláštění odvod. trativodů z geotextilie o sklonu do 2,5, | m2 | 32.7982 |  | 0 |  | 0 |  | 0 | 21 | 0 | 0.00018 | 0.01 | 0 | 0 | 800-2 | RTS 23/ I | RTS 23/ I | 0.075 | 2.46 |  | Práce | Běžná |  |  |  | POL1_
|  | v rýze nebo v zářezu se stěnami, | [25 empty] | SPI
|  | viz vzorové příčné řezy : (139,20000-0,00000-0,00000)*0,75*2*pi*0,05 |  | 32.7982 | [23 empty] | VV | 0
105 | 28611223.AR | Trubka plastová drenážní spoj: západkový; potrubí: jednovrstvé; materiál: PVC; povrch: žebrovaný; ohebná; DN = 100; vsakovací plocha = 34,0 cm2/m | m | 114.1092 |  | 0 |  | 0 |  | 0 | 21 | 0 | 0.00048 | 0.05 | 0 | 0 | SPCM | RTS 23/ I | RTS 23/ I | 0 | 0 |  | Specifikace | Běžná |  |  |  | POL3_1
|  | viz vzorové příčné řezy : (139,20000-0,00000-0,00000)*0,75*1,093 |  | 114.1092 | [23 empty] | VV | 0
106 | 693660192R | geotextilie směs přírodních a syntetických vláken; funkce separační, ochranná, filtrační; plošná hmotnost 300 g/m2 | m2 | 37.718 |  | 0 |  | 0 |  | 0 | 21 | 0 | 0.0003 | 0.01 | 0 | 0 | SPCM | RTS 23/ I | RTS 23/ I | 0 | 0 |  | Specifikace | Běžná |  |  |  | POL3_
|  | viz vzorové příčné řezy : (139,20000-0,00000-0,00000)*0,75*2*pi*0,05*1,15 |  | 37.718 | [23 empty] | VV | 0
Díl: | 3 | Svislé a kompletní konstrukce |  |  |  | 0 |  | 0 |  | 0 |  | 0 |  | 0 |  | 0 |  |  |  |  | 40.79 | [6 empty] | DIL
107 | 359901111R00 | Vyčištění stok jakékoliv výšky | m | 139.2 |  | 0 |  | 0 |  | 0 | 21 | 0 | 0 | 0 | 0 | 0 | 827-1 | RTS 23/ I | RTS 23/ I | 0.293 | 40.79 |  | Práce | Běžná |  |  |  | POL1_1
|  | Konečné vyčištění stok před předáním a převzetím. | [25 empty] | POP
|  | viz. situace stavby - výpis délek potrubí : 139,20000 |  | 139.2 | [23 empty] | VV | 0
Díl: | 4 | Vodorovné konstrukce |  |  |  | 0 |  | 0 |  | 0 |  | 0 |  | 73.42 |  | 0 |  |  |  |  | 47.56 | [6 empty] | DIL
108 | 451573111R00 | Lože pod potrubí, stoky a drobné objekty z písku a štěrkopísku do 65 mm | m3 | 14.5144 |  | 0 |  | 0 |  | 0 | 21 | 0 | 1.8908 | 27.44 | 0 | 0 | 827-1 | RTS 23/ I | RTS 23/ I | 1.317 | 19.12 |  | Práce | Běžná |  |  |  | POL1_1
|  | v otevřeném výkopu, | [25 empty] | SPI
|  | viz vzorové příčné řezy : 110,90000*0,10364 |  | 11.4937 | [23 empty] | VV | 0
|  | viz vzorové příčné řezy : 28,30000*0,10674 |  | 3.0207 | [23 empty] | VV | 0
109 | 452313141R00 | Podkladní a zajišťovací konstrukce z betonu bloky pro potrubí , z betonu prostého třídy C 16/20 | m3 | 0.2016 |  | 0 |  | 0 |  | 0 | 21 | 0 | 2.5 | 0.5 | 0 | 0 | 827-1 | RTS 23/ I | RTS 23/ I | 1.192 | 0.24 |  | Práce | Běžná |  |  |  | POL1_
|  | z cementu portlandského nebo struskoportlandského, v otevřeném výkopu, | [25 empty] | SPI
|  | viz situace stavby a podélné profily : 1,00000*(0,08+0,10)*(0,08+0,20)*(4,00000+(0,00000+0,00000)*2) |  | 0.2016 | [23 empty] | VV | 0
110 | 452353101R00 | Bednění podkladních a zajišťovacích konstrukcí bloků pro potrubí | m2 | 2.24 |  | 0 |  | 0 |  | 0 | 21 | 0 | 0.0048 | 0.01 | 0 | 0 | 827-1 | RTS 23/ I | RTS 23/ I | 0.825 | 1.85 |  | Práce | Běžná |  |  |  | POL1_
|  | v otevřeném výkopu, | [25 empty] | SPI
|  | viz situace stavby a podélné profily : 1,00000*(0,08+0,20)*2*(4,00000+(0,00000+0,00000)*2) |  | 2.24 | [23 empty] | VV | 0
111 | 464451112R00 | Prolití vrstvy z lom.kamene cementovou maltou malta MC 10 | m3 | 18.325 |  | 0 |  | 0 |  | 0 | 21 | 0 | 2.4816 | 45.47 | 0 | 0 | 832-1 | RTS 23/ I | RTS 23/ I | 1.438 | 26.35 |  | Práce | Běžná |  |  |  | POL1_1
|  | viz vzorové příčné řezy : (97,10000-0,00000)*1,00000*0,25*0,75489 |  | 18.325 | [23 empty] | VV | 0
Díl: | 5 | Komunikace |  |  |  | 0 |  | 0 |  | 0 |  | 0 |  | 154.1 |  | 0 |  |  |  |  | 45.3 | [6 empty] | DIL
112 | 564251111R00 | Podklad nebo podsyp ze štěrkopísku tloušťka po zhutnění 150 mm | m2 | 97.1 |  | 0 |  | 0 |  | 0 | 21 | 0 | 0.30361 | 29.48 | 0 | 0 | 822-1 | RTS 23/ I | RTS 23/ I | 0.016 | 1.55 |  | Práce | Běžná |  |  |  | POL1_1
|  | s rozprostřením, vlhčením a zhutněním | [25 empty] | SPI
|  | viz vzorové příčné řezy : 97,10000*1,00000 |  | 97.1 | [23 empty] | VV | 0
|  | pro komunikace : | [25 empty] | VV | 0
113 | 564251111R00 | Podklad nebo podsyp ze štěrkopísku tloušťka po zhutnění 150 mm | m2 | 3.5 |  | 0 |  | 0 |  | 0 | 21 | 0 | 0.30361 | 1.06 | 0 | 0 | 822-1 | RTS 23/ I | RTS 23/ I | 0.016 | 0.06 |  | Práce | Běžná |  |  |  | POL1_1
|  | s rozprostřením, vlhčením a zhutněním | [25 empty] | SPI
|  | viz vzorové příčné řezy : 3,50000*1,00000 |  | 3.5 | [23 empty] | VV | 0
|  | viz vzorové příčné řezy : 0,00000*1,00000 | [25 empty] | VV | 0
|  | 0,00000*97,10000/(97,10000+0,000000001)*0,30*1,50*2 | [25 empty] | VV | 0
114 | 564871111R00 | Podklad ze štěrkodrti s rozprostřením a zhutněním frakce 0-63 mm, tloušťka po zhutnění 250 mm | m2 | 97.1 |  | 0 |  | 0 |  | 0 | 21 | 0 | 0.55125 | 53.53 | 0 | 0 | 822-1 | RTS 23/ I | RTS 23/ I | 0.027 | 2.62 |  | Práce | Běžná |  |  |  | POL1_1
|  | viz vzorové příčné řezy : 97,10000*1,00000 |  | 97.1 | [23 empty] | VV | 0
115 | 564871111R00 | Podklad ze štěrkodrti s rozprostřením a zhutněním frakce 0-63 mm, tloušťka po zhutnění 250 mm | m2 | 3.5 |  | 0 |  | 0 |  | 0 | 21 | 0 | 0.55125 | 1.93 | 0 | 0 | 822-1 | RTS 23/ I | RTS 23/ I | 0.027 | 0.09 |  | Práce | Běžná |  |  |  | POL1_1
|  | viz vzorové příčné řezy : 3,50000*1,00000 |  | 3.5 | [23 empty] | VV | 0
|  | 0,00000*97,10000/(97,10000+0,000000001)*0,30*1,50*2 | [25 empty] | VV | 0
116 | 566901111R00 | Vyspravení podkladu po překopech kamenivem těženým nebo štěrkopískem | m3 | 6.3115 |  | 0 |  | 0 |  | 0 | 21 | 0 | 1.6867 | 10.65 | 0 | 0 | 822-1 | RTS 23/ I | RTS 23/ I | 0.162 | 1.02 |  | Práce | Běžná |  |  |  | POL1_1
|  | pro inženýrské sítě, se zhutněním | [25 empty] | SPI
|  | viz vzorové příčné řezy - provizorní úprava : 97,10000*1,00000*0,05 |  | 4.855 | [23 empty] | VV | 0
|  | viz vzorové příčné řezy - provizorní úprava : 0,00000*1,00000*0,05 | [25 empty] | VV | 0
|  | viz vzorové příčné řezy - provizorní úprava - 1. dorovnávání do nivelety : 97,10000*1,00000*0,01 |  | 0.971 | [23 empty] | VV | 0
|  | viz vzorové příčné řezy - provizorní úprava - 1. dorovnávání do nivelety : 0,00000*1,00000*0,01 | [25 empty] | VV | 0
|  | viz vzorové příčné řezy - provizorní úprava - 2. dorovnávání do nivelety : 97,10000*1,00000*0,005 |  | 0.4855 | [23 empty] | VV | 0
|  | viz vzorové příčné řezy - provizorní úprava - 2. dorovnávání do nivelety : 0,00000*1,00000*0,005 | [25 empty] | VV | 0
|  | viz vzorové příčné řezy - provizorní úprava : 0,00000*97,10000/(97,10000+0,000000001)*0,30*1,50*2*0,05 | [25 empty] | VV | 0
|  | viz vzorové příčné řezy - provizorní úprava - 1. dorovnávání do nivelety : 0,00000*97,10000/(97,10000+0,000000001)*0,30*1,50*2*0,01 | [25 empty] | VV | 0
|  | viz vzorové příčné řezy - provizorní úprava - 2. dorovnávání do nivelety : 0,00000*97,10000/(97,10000+0,000000001)*0,30*1,50*2*0,005 | [25 empty] | VV | 0
117 | 566903111R00 | Vyspravení podkladu po překopech kamenivem hrubým drceným | t | 14.3708 |  | 0 |  | 0 |  | 0 | 21 | 0 | 1.1 | 15.81 | 0 | 0 | 822-1 | RTS 23/ I | RTS 23/ I | 0.163 | 2.34 |  | Práce | Běžná |  |  |  | POL1_1
|  | pro inženýrské sítě, se zhutněním | [25 empty] | SPI
|  | viz vzorové příčné řezy - provizorní úprava : 97,10000*1,00000*0,08*1,85 |  | 14.3708 | [23 empty] | VV | 0
|  | viz vzorové příčné řezy - provizorní úprava : 0,00000*1,00000*0,08*1,85 | [25 empty] | VV | 0
|  | viz vzorové příčné řezy - provizorní úprava : 0,00000*97,10000/(97,10000+0,000000001)*0,30*1,50*2*0,08*1,85 | [25 empty] | VV | 0
118 | 566904111R00 | Vyspravení podkladu po překopech kamenivem obalovaným asfaltem | t | 18.4801 |  | 0 |  | 0 |  | 0 | 21 | 0 | 1 | 18.48 | 0 | 0 | 822-1 | RTS 23/ I | RTS 23/ I | 0.406 | 7.5 |  | Práce | Běžná |  |  |  | POL1_1
|  | pro inženýrské sítě, se zhutněním | [25 empty] | SPI
|  | viz vzorové příčné řezy : 97,10000*(1,00000+0*0,50000)*2,3790*0,080 |  | 18.4801 | [23 empty] | VV | 0
|  | viz vzorové příčné řezy : 0,00000*97,10000/(97,10000+0,000000001)*0,30*1,50*2*2,3790*0,080 | [25 empty] | VV | 0
119 | 569811112R00 | Zpevnění krajnic nebo komun. pro pěší štěrkodrtí tloušťka po zhutnění 60 mm | m2 | 24.275 |  | 0 |  | 0 |  | 0 | 21 | 0 | 0.11545 | 2.8 | 0 | 0 | 822-1 | RTS 23/ I | RTS 23/ I | 0.046 | 1.12 |  | Práce | Běžná |  |  |  | POL1_1
|  | s rozprostřením a zhutněním | [25 empty] | SPI
|  | viz situace stavby : 97,10000*0,25 |  | 24.275 | [23 empty] | VV | 0
120 | 572404112R00 | Posyp živičného podkladu nebo krytu v množství přes 5 do 10 kg/m2 | m2 | 29.43 |  | 0 |  | 0 |  | 0 | 21 | 0 | 0.00999 | 0.29 | 0 | 0 | 822-1 | RTS 23/ I | RTS 23/ I | 0.01 | 0.29 |  | Práce | Běžná |  |  |  | POL1_1
|  | kamenivem drobným těženým nebo drceným bez zhutnění | [25 empty] | SPI
|  | viz situace stavby a podélné profily - stávající povrchy : 97,10000*2*0,15 |  | 29.13 | [23 empty] | VV | 0
|  | 97,10000/(97,10000+0,0000000000000000000001)*2*1,00000*0,15 |  | 0.3 | [23 empty] | VV | 0
|  | 97,10000/(97,10000+0,0000000000000000000001)*0,00000*4*0,25*0,15 | [25 empty] | VV | 0
121 | 572952111R00 | Vyspravení krytu po překopech pro inženýrské sítě asfaltovým betonem, po zhutnění tloušťky 30 až 50 mm | m2 | 194.2 |  | 0 |  | 0 |  | 0 | 21 | 0 | 0.10255 | 19.92 | 0 | 0 | 822-1 | RTS 23/ I | RTS 23/ I | 0.111 | 21.56 |  | Práce | Běžná |  |  |  | POL1_1
|  | viz vzorové příčné řezy : 97,10000*(1,00000+2*1*0,50000) |  | 194.2 | [23 empty] | VV | 0
|  | hmotnost ve specifikaci stanovena dle cenové soustavy RTS a.s. www.cenovasoustava.cz : 0,00000*97,10000/(97,10000+0,000000001)*0,30*1,50*2 | [25 empty] | VV | 0
122 | 573231125R00 | Postřik živičný spojovací bez posypu kamenivem , množství zbytkového asfaltu 0,50 kg/m2 | m2 | 291.3 |  | 0 |  | 0 |  | 0 | 21 | 0 | 0.0005 | 0.15 | 0 | 0 | 822-1 | RTS 23/ I | RTS 23/ I | 0.002 | 0.58 |  | Práce | Běžná |  |  |  | POL1_1
|  | bez posypu kamenivem | [25 empty] | SPI
|  | viz vzorové příčné řezy : 97,10000*(1,00000+2*1*0,50000)*1 |  | 194.2 | [23 empty] | VV | 0
|  | 97,10000*(1,00000+0*0,50000)*1 |  | 97.1 | [23 empty] | VV | 0
|  | 0,00000*97,10000/(97,10000+0,000000001)*0,30*1,50*1 | [25 empty] | VV | 0
|  | 0,00000*97,10000/(97,10000+0,000000001)*0,30*1,50*1 | [25 empty] | VV | 0
123 | 905 R00 | Hzs-revize provoz.souboru a st.obj. | h | 1 |  | 0 |  | 0 |  | 0 | 21 | 0 | 0 | 0 | 0 | 0 | Prav.M | RTS 23/ I | RTS 23/ I | 1 | 1 |  | HZS | Běžná |  |  |  | POL10_
|  | kontrola a přebírka obnažených podzemních inženýrských sítí : | [25 empty] | VV | 0
|  | jejich provozovatelem/správcem (0,5 hod./ks) : (0,00000+0,00000+2,00000)*0,5 |  | 1 | [23 empty] | VV | 0
|  | viz. E.x Dokladová část : | [25 empty] | VV | 0
124 | 909 R00 | Hzs-nezmeritelne stavebni prace | h | 5.568 |  | 0 |  | 0 |  | 0 | 21 | 0 | 0 | 0 | 0 | 0 | Prav.M | RTS 23/ I | RTS 23/ I | 1 | 5.57 |  | HZS | Běžná |  |  |  | POL10_0
|  | viz situace stavby - objekty v manipulačním pruhu : 139,20000/25 |  | 5.568 | [23 empty] | VV | 0
125 | 010130100100R | Rypadlo lopatové kolové CAT M 313 C | Sh | 5.568 |  | 0 |  | 0 |  | 0 | 21 | 0 | 0 | 0 | 0 | 0 | STROJ | RTS 23/ I | RTS 23/ I | 0 | 0 |  | Stroj | Běžná |  |  |  | POL6_1
|  | Velikost lžíce 0,28-0,72 m3 | [25 empty] | POP
|  | Výkon motoru 86 kW | [25 empty] | POP
|  | viz situace stavby - objekty v manipulačním pruhu : 139,20000/25 |  | 5.568 | [23 empty] | VV | 0
Díl: | 8 | Trubní vedení |  |  |  | 0 |  | 0 |  | 0 |  | 0 |  | 0.65 |  | 0 |  |  |  |  | 92.82 | [6 empty] | DIL
126 | 857242121R00 | Montáž litinových tvarovek na potrubí litinovém tlakovém jednoosých, na potrubí z trub přírubových v otevřeném výkopu, v otevřeném kanálu nebo v šachtě, DN 80 mm | kus | 1 |  | 0 |  | 0 |  | 0 | 21 | 0 | 0.00022 | 0 | 0 | 0 | 827-1 | RTS 23/ I | RTS 23/ I | 0.759 | 0.76 |  | Práce | Běžná |  |  |  | POL1_1
|  | viz situace stavby : 1,00000+0,00000 |  | 1 | [23 empty] | VV | 0
|  | 0,00000+0,00000+0,00000 | [25 empty] | VV | 0
127 | 857244121R00 | Montáž litinových tvarovek na potrubí litinovém tlakovém odbočných, na potrubí z trub přírubových v otevřeném výkopu, v otevřeném kanálu nebo v šachtě, DN 80 mm | kus | 1 |  | 0 |  | 0 |  | 0 | 21 | 0 | 0.00032 | 0 | 0 | 0 | 827-1 | RTS 23/ I | RTS 23/ I | 1.094 | 1.09 |  | Práce | Běžná |  |  |  | POL1_1
|  | viz situace stavby : 1,00000+0,00000 |  | 1 | [23 empty] | VV | 0
128 | 857262121R00 | Montáž litinových tvarovek na potrubí litinovém tlakovém jednoosých, na potrubí z trub přírubových v otevřeném výkopu, v otevřeném kanálu nebo v šachtě, DN 100 mm | kus | 1 |  | 0 |  | 0 |  | 0 | 21 | 0 | 0.00041 | 0 | 0 | 0 | 827-1 | RTS 23/ I | RTS 23/ I | 0.856 | 0.86 |  | Práce | Běžná |  |  |  | POL1_
|  | viz. kladečské schéma vodovodu : | [25 empty] | VV | 0
|  | Hodnota z bývalého odkazu. : 0 | [25 empty] | VV | 0
|  | Hodnota z bývalého odkazu. : 0 | [25 empty] | VV | 0
|  | Hodnota z bývalého odkazu. : 0 | [25 empty] | VV | 0
|  | Hodnota z bývalého odkazu. : 0 | [25 empty] | VV | 0
|  | Hodnota z bývalého odkazu. : 0 | [25 empty] | VV | 0
|  | Hodnota z bývalého odkazu. : 0 | [25 empty] | VV | 0
|  | Hodnota z bývalého odkazu. : 0 | [25 empty] | VV | 0
|  | Hodnota z bývalého odkazu. : 0 | [25 empty] | VV | 0
|  | Hodnota z bývalého odkazu. : 0 | [25 empty] | VV | 0
|  | Hodnota z bývalého odkazu. : 0 | [25 empty] | VV | 0
|  | Hodnota z bývalého odkazu. : 0 | [25 empty] | VV | 0
|  | Hodnota z bývalého odkazu. : 0 | [25 empty] | VV | 0
|  | Hodnota z bývalého odkazu. : 0 | [25 empty] | VV | 0
|  | Hodnota z bývalého odkazu. : 0 | [25 empty] | VV | 0
|  | Odkaz na mn. položky pořadí 149 : 1,00000 |  | 1 | [23 empty] | VV | 5
|  | Hodnota z bývalého odkazu. : 0 | [25 empty] | VV | 0
|  | Hodnota z bývalého odkazu. : 0 | [25 empty] | VV | 0
|  | Hodnota z bývalého odkazu. : 0 | [25 empty] | VV | 0
|  | Hodnota z bývalého odkazu. : 0 | [25 empty] | VV | 0
|  | Hodnota z bývalého odkazu. : 0 | [25 empty] | VV | 0
129 | 871251121R00 | Montáž potrubí z plastických hmot z tlakových trubek polyetylenových, vnějšího průměru 110 mm | m | 139.2 |  | 0 |  | 0 |  | 0 | 21 | 0 | 0 | 0 | 0 | 0 | 827-1 | RTS 23/ I | RTS 23/ I | 0.172 | 23.94 |  | Práce | Běžná |  |  |  | POL1_1
|  | v otevřeném výkopu, | [25 empty] | SPI
|  | viz. situace stavby - výpis délek potrubí : 139,20000 |  | 139.2 | [23 empty] | VV | 0
130 | 879172199R00 | Příplatky za montáž vodovodních přípojek , DN 32-80 mm | kus | 1 |  | 0 |  | 0 |  | 0 | 21 | 0 | 8e-05 | 0 | 0 | 0 | 827-1 | RTS 23/ I | RTS 23/ I | 0.92 | 0.92 |  | Práce | Běžná |  |  |  | POL1_
|  | viz situace stavby : 1,00000+0,00000 |  | 1 | [23 empty] | VV | 0
131 | 891183111R00 | Montáž vodovodních armatur na potrubí ventilů hlavních pro přípojky, DN 40 mm | kus | 1 |  | 0 |  | 0 |  | 0 | 21 | 0 | 2e-05 | 0 | 0 | 0 | 827-1 | RTS 23/ I | RTS 23/ I | 0.528 | 0.53 |  | Práce | Běžná |  |  |  | POL1_
|  | viz. situace stavby : 1,00000+0,00000 |  | 1 | [23 empty] | VV | 0
132 | 891269111R00 | Montáž vodovodních armatur na potrubí navrtávacích pasů s ventilem Jt 1 Mpa na potrubí z trub osinkocementových, litinových, ocelových nebo plastických hmot, DN 100 mm | kus | 1 |  | 0 |  | 0 |  | 0 | 21 | 0 | 0 | 0 | 0 | 0 | 827-1 | RTS 23/ I | RTS 23/ I | 3.51 | 3.51 |  | Práce | Běžná |  |  |  | POL1_
|  | viz situace stavby: : 1,00000 |  | 1 | [23 empty] | VV | 0
133 | 892271111R00 | Tlakové zkoušky vodovodního potrubí DN 100 nebo 125 mm | m | 139.2 |  | 0 |  | 0 |  | 0 | 21 | 0 | 0 | 0 | 0 | 0 | 827-1 | RTS 23/ I | RTS 23/ I | 0.044 | 6.12 |  | Práce | Běžná |  |  |  | POL1_1
|  | přísun, montáže, demontáže a odsunu zkoušecího čerpadla, napuštění tlakovou vodou a dodání vody pro tlakovou zkoušku, | [25 empty] | SPI |  | přísun, montáže, demontáže a odsunu zkoušecího čerpadla, napuštění tlakovou vodou a dodání vody pro tlakovou zkoušku,
|  | viz. situace stavby - výpis délek potrubí : 139,20000 |  | 139.2 | [23 empty] | VV | 0
134 | 892372111R00 | Zabezpečení konců vodovodního potrubí při tlakových zkouškách DN do 300 mm | úsek | 2.392 |  | 0 |  | 0 |  | 0 | 21 | 0 | 0.03503 | 0.08 | 0 | 0 | 827-1 | RTS 23/ I | RTS 23/ I | 10.13 | 24.23 |  | Práce | Běžná |  |  |  | POL1_1
|  | montáž a demontáž výrobků nebo dílců pro zabezpečení dvou konců zkoušeného úseku potrubí pro jakýkoliv způsob zabezpečení, montáž a demontáž koncových tvarovek, montáž zaslepovací příruby, zaslepení odboček pro hydranty, vzdušníky a jiné armatury a odbočky pro odbočující řady, | [25 empty] | SPI |  | montáž a demontáž výrobků nebo dílců pro zabezpečení dvou konců zkoušeného úseku potrubí pro jakýkoliv způsob zabezpečení, montáž a demontáž koncových tvarovek, montáž zaslepovací příruby, zaslepení odboček pro hydranty, vzdušníky a jiné armatury a odbočky pro odbočující řady,
|  | viz. situace stavby - výpis délek potrubí : 139,20000/100+1 |  | 2.392 | [23 empty] | VV | 0
135 | 892273111R00 | Proplach a desinfekce vodovodního potrubí DN od 80 do 125 mm | m | 139.2 |  | 0 |  | 0 |  | 0 | 21 | 0 | 0 | 0 | 0 | 0 | 827-1 | RTS 23/ I | RTS 23/ I | 0.21 | 29.23 |  | Práce | Běžná |  |  |  | POL1_
|  | napuštění a vypuštění vody, dodání vody a desinfekčního prostředku, náklady na bakteriologický rozbor vody, | [25 empty] | SPI |  | napuštění a vypuštění vody, dodání vody a desinfekčního prostředku, náklady na bakteriologický rozbor vody,
|  | viz. C.xxx Situace stavby : 139,20000 |  | 139.2 | [23 empty] | VV | 0
136 | 899401111R00 | Osazení poklopů litinových ventilových | kus | 1 |  | 0 |  | 0 |  | 0 | 21 | 0 | 0.06383 | 0.06 | 0 | 0 | 827-1 | RTS 23/ I | RTS 23/ I | 0.772 | 0.77 |  | Práce | Běžná |  |  |  | POL1_
|  | včetně podezdění | [25 empty] | SPI
|  | viz situace stavby: : 1,00000+0,00000 |  | 1 | [23 empty] | VV | 0
137 | 722173990R00 | Opravy vodovodního potrubí z plastových trubek ostatní práce mimo spojové svary s přidáním materiálu spoje elektrotvarovkami, přes D 90 do D 110 mm | kus | 3 |  | 0 |  | 0 |  | 0 | 21 | 0 | 0 | 0 | 0 | 0 | 800-721 | RTS 23/ I | RTS 23/ I | 0.28578 | 0.86 |  | Práce | Běžná |  |  |  | POL1_
|  | viz. kladečské schéma vodovodu : | [25 empty] | VV | 0
|  | Hodnota z bývalého odkazu. : 0 | [25 empty] | VV | 0
|  | Hodnota z bývalého odkazu. : 0 | [25 empty] | VV | 0
|  | Hodnota z bývalého odkazu. : 0 | [25 empty] | VV | 0
|  | Hodnota z bývalého odkazu. : 0 | [25 empty] | VV | 0
|  | Odkaz na mn. položky pořadí 141 : 3,00000 |  | 3 | [23 empty] | VV | 5
138 | 286136761R | trubka vícevrstvá PE100 RC; PE100 RC; PE100 RC; hladká; SDR 11,0; da = 110,0 mm; di = 90,0 mm; s = 10,00 mm; použití pro vodovody | m | 152.1456 |  | 0 |  | 0 |  | 0 | 21 | 0 | 0.00318 | 0.48 | 0 | 0 | SPCM | RTS 23/ I | RTS 23/ I | 0 | 0 |  | Specifikace | Běžná |  |  |  | POL3_9
|  | viz. situace stavby - výpis délek potrubí : 139,20000*1,093 |  | 152.1456 | [23 empty] | VV | 0
|  | viz průvodní a souhrnná technická zpráva a technická zpráva : | [25 empty] | VV | 0
139 | 28653086R | spojka/nátrubek PE 100; SDR 11,0; D = 110,0 mm; spoj elektrosvařovaný | kus | 7.076 |  | 0 |  | 0 |  | 0 | 21 | 0 | 0 | 0 | 0 | 0 | SPCM | RTS 23/ I | RTS 23/ I | 0 | 0 |  | Specifikace | Běžná |  |  |  | POL3_
|  | viz situace stavby a podélné profily: : 2*1,015 |  | 2.03 | [23 empty] | VV | 0
|  | 139,20000/28*1,015 |  | 5.046 | [23 empty] | VV | 0
140 | 286536132R | oblouk PE100 RC; 45,0 °; SDR 11,0; D = 110,0 mm; s = 10,00 mm; hladký; spoj svařovaný | kus | 1.01 |  | 0 |  | 0 |  | 0 | 21 | 0 | 0.0017 | 0 | 0 | 0 | SPCM | RTS 23/ I | RTS 23/ I | 0 | 0 |  | Specifikace | Běžná |  |  |  | POL3_
|  | viz situace stavby : (4,00000-3)*1,01 |  | 1.01 | [23 empty] | VV | 0
141 | 28653766R | nákružek lemový PE 100; SDR 17,0; D = 110,0 mm; spoj svařovaný | kus | 3 |  | 0 |  | 0 |  | 0 | 21 | 0 | 0.00035 | 0 | 0 | 0 | SPCM | RTS 23/ I | RTS 23/ I | 0 | 0 |  | Specifikace | Běžná |  |  |  | POL3_
|  | viz. kladečské schéma vodovodu : 3 |  | 3 | [23 empty] | VV | 0
142 | 286543691R | příruba volná, k lemovému nákružku; PPR; d = 220,0 mm; D = 114,0 mm; DN 90 | kus | 3 |  | 0 |  | 0 |  | 0 | 21 | 0 | 0.00388 | 0.01 | 0 | 0 | SPCM | RTS 23/ I | RTS 23/ I | 0 | 0 |  | Specifikace | Běžná |  |  |  | POL3_
|  | viz. kladečské schéma vodovodu : 3 |  | 3 | [23 empty] | VV | 0
143 | 28655185R | DG přechodka PP; závit vnitřní; PP; d = 66,0 mm; DN 32 mm; G 1"; spoj rozebíratelný | kus | 1 |  | 0 |  | 0 |  | 0 | 21 | 0 | 0 | 0 | 0 | 0 | SPCM | RTS 23/ I | RTS 23/ I | 0 | 0 |  | Specifikace | Běžná |  |  |  | POL3_1
|  | viz situace stavby : 1,00000+0,00000 |  | 1 | [23 empty] | VV | 0
144 | 42200740R | poklop uliční typ těžký; šedá litina; použití pro vodu; vnitř.pr.D = 77 mm; D = 190,0 mm; výška 250 mm; pro: armatura pro domovní přípojku | kus | 1 |  | 0 |  | 0 |  | 0 | 21 | 0 | 0.0065 | 0.01 | 0 | 0 | SPCM | RTS 23/ I | RTS 23/ I | 0 | 0 |  | Specifikace | Běžná |  |  |  | POL3_
|  | viz situace stavby a podélné profily: : 1,00000+0,00000 |  | 1 | [23 empty] | VV | 0
145 | 42228254R | šoupátko pro domovní přípojky pro vodovod; DN 5/4", (vnější pr. potrubí 40 mm); provedení - na obou stranách s hrdlem ISO pro potrubí z PE; PN 16; L = 220 mm; médium pitná voda; těleso tvárná litina | kus | 1 |  | 0 |  | 0 |  | 0 | 21 | 0 | 0.0048 | 0 | 0 | 0 | SPCM | RTS 23/ I | RTS 23/ I | 0 | 0 |  | Specifikace | Běžná |  |  |  | POL3_1
|  | viz situace stavby : 1,00000+0,00000 |  | 1 | [23 empty] | VV | 0
146 | 42273533R | pas navrtávací tvárná litina; provedení s trubkovým závitem; PN 16; vnější pr.potrubí 110 mm; závit na odbočce G 1",5/4",6/4",2"; max teplota 70 °C; pro typ potrubí z PVC, PE | kus | 1 |  | 0 |  | 0 |  | 0 | 21 | 0 | 0.0034 | 0 | 0 | 0 | SPCM | RTS 23/ I | RTS 23/ I | 0 | 0 |  | Specifikace | Běžná |  |  |  | POL3_1
|  | viz situace stavby : 1,00000 |  | 1 | [23 empty] | VV | 0
147 | 422915502R | deska podkladová pro ventilové poklopy | kus | 1 |  | 0 |  | 0 |  | 0 | 21 | 0 | 0 | 0 | 0 | 0 | SPCM | RTS 23/ I | RTS 23/ I | 0 | 0 |  | Specifikace | Běžná |  |  |  | POL3_
|  | viz situace stavby : 1,00000+0,00000 |  | 1 | [23 empty] | VV | 0
148 | 42293140R | souprava zemní teleskopická pro domovní přípojky se šroub.napojením; DN 3/4" - 2"; krycí hloubka 1,3 - 1,8 m | kus | 1 |  | 0 |  | 0 |  | 0 | 21 | 0 | 0.0033 | 0 | 0 | 0 | SPCM | RTS 23/ I | RTS 23/ I | 0 | 0 |  | Specifikace | Běžná |  |  |  | POL3_1
|  | viz. situace stavby : 1,00000+0,00000 |  | 1 | [23 empty] | VV | 0
149 | 55259912R | koleno 11 1/4 °; PN 10; DN 100 mm; tvárná litina; přírubové; uvnitř práškový epoxid; vně práškový epoxid | kus | 1 |  | 0 |  | 0 |  | 0 | 21 | 0 | 0.0122 | 0.01 | 0 | 0 | SPCM | RTS 23/ I | RTS 23/ I | 0 | 0 |  | Specifikace | Běžná |  |  |  | POL3_
|  | viz. kladečské schéma vodovodu : 1 |  | 1 | [23 empty] | VV | 0
Díl: | 91 | Doplňující práce na komunikaci |  |  |  | 0 |  | 0 |  | 0 |  | 0 |  | 14.22 |  | 0.46 |  |  |  |  | 62.09 | [6 empty] | DIL
150 | 914991001R00 | Dočasné dopravní značení montáž , dopravní značky včetně stojanu | kus | 3 |  | 0 |  | 0 |  | 0 | 21 | 0 | 0.066 | 0.2 | 0 | 0 | 822-1 | RTS 23/ I | RTS 23/ I | 0.17 | 0.51 |  | Práce | Běžná |  |  |  | POL1_1
|  | SITUACE STAVBY NAD KATASTRÁLNÍ MAPOU - ZÁSADY ORGANIZACE VÝSTAVBY : 2*97,10000/(97,10000+0,0000000000000000000001) |  | 2 | [23 empty] | VV | 0
|  | a ZÁSADY ORGANIZACE VÝSTAVBY - TECHNICKÁ ZPRÁVA : 1*97,10000/(97,10000+0,0000000000000000000001) |  | 1 | [23 empty] | VV | 0
151 | 914991002R00 | Dočasné dopravní značení montáž , dopravní značky velkoplošné včetně stojanu | kus | 1 |  | 0 |  | 0 |  | 0 | 21 | 0 | 0.127 | 0.13 | 0 | 0 | 822-1 | RTS 23/ I | RTS 23/ I | 0.19 | 0.19 |  | Práce | Běžná |  |  |  | POL1_1
|  | SITUACE STAVBY NAD KATASTRÁLNÍ MAPOU - ZÁSADY ORGANIZACE VÝSTAVBY : 1*97,10000/(97,10000+0,0000000000000000000001) |  | 1 | [23 empty] | VV | 0
|  | a ZÁSADY ORGANIZACE VÝSTAVBY - TECHNICKÁ ZPRÁVA : | [25 empty] | VV | 0
152 | 914991005R00 | Dočasné dopravní značení montáž , dočasné světelné signalizace (semafor) včetně baterie a seřízení | sada | 1 |  | 0 |  | 0 |  | 0 | 21 | 0 | 0.13 | 0.13 | 0 | 0 | 822-1 | RTS 23/ I | RTS 23/ I | 1.3 | 1.3 |  | Práce | Běžná |  |  |  | POL1_1
|  | SITUACE STAVBY NAD KATASTRÁLNÍ MAPOU - ZÁSADY ORGANIZACE VÝSTAVBY : 97,10000/(97,10000+0,0000000000000000000001)*1 |  | 1 | [23 empty] | VV | 0
|  | a ZÁSADY ORGANIZACE VÝSTAVBY - TECHNICKÁ ZPRÁVA : | [25 empty] | VV | 0
153 | 914992001R00 | Dočasné dopravní značení vlastní nájem, dopravní značky včetně stojanu | kus | 34.8 |  | 0 |  | 0 |  | 0 | 21 | 0 | 0 | 0 | 0 | 0 | 822-1 | RTS 23/ I | RTS 23/ I | 0 | 0 |  | Práce | Běžná |  |  |  | POL1_1
|  | SITUACE STAVBY NAD KATASTRÁLNÍ MAPOU - ZÁSADY ORGANIZACE VÝSTAVBY : 2*139,20000/12,00000*97,10000/(97,10000+0,0000000000000000000001) |  | 23.2 | [23 empty] | VV | 0
|  | a ZÁSADY ORGANIZACE VÝSTAVBY - TECHNICKÁ ZPRÁVA : 1*139,20000/12,00000*97,10000/(97,10000+0,0000000000000000000001) |  | 11.6 | [23 empty] | VV | 0
154 | 914992002R00 | Dočasné dopravní značení vlastní nájem, dopravní značky velkoplošné včetně stojanu | kus | 11.6 |  | 0 |  | 0 |  | 0 | 21 | 0 | 0 | 0 | 0 | 0 | 822-1 | RTS 23/ I | RTS 23/ I | 0 | 0 |  | Práce | Běžná |  |  |  | POL1_1
|  | SITUACE STAVBY NAD KATASTRÁLNÍ MAPOU - ZÁSADY ORGANIZACE VÝSTAVBY : 1*139,20000/12,00000*97,10000/(97,10000+0,0000000000000000000001) |  | 11.6 | [23 empty] | VV | 0
|  | a ZÁSADY ORGANIZACE VÝSTAVBY - TECHNICKÁ ZPRÁVA : | [25 empty] | VV | 0
155 | 914992005R00 | Dočasné dopravní značení vlastní nájem, dočasné světelné signalizace (semafor) včetně baterie a seřízení | sada | 8.0917 |  | 0 |  | 0 |  | 0 | 21 | 0 | 0 | 0 | 0 | 0 | 822-1 | RTS 23/ I | RTS 23/ I | 0 | 0 |  | Práce | Běžná |  |  |  | POL1_1
|  | SITUACE STAVBY NAD KATASTRÁLNÍ MAPOU - ZÁSADY ORGANIZACE VÝSTAVBY : (97,10000/(97,10000+0,0000000000000000000001))*97,10000/12,00000 |  | 8.0917 | [23 empty] | VV | 0
|  | a ZÁSADY ORGANIZACE VÝSTAVBY - TECHNICKÁ ZPRÁVA : | [25 empty] | VV | 0
156 | 914993001R00 | Demontáž dočasného dopravního značení značky včetně stojanu | kus | 3 |  | 0 |  | 0 |  | 0 | 21 | 0 | 0.067 | 0.2 | 0.066 | 0.2 | 822-1 | RTS 23/ I | RTS 23/ I | 0.1105 | 0.33 |  | Práce | Běžná |  |  |  | POL1_1
|  | SITUACE STAVBY NAD KATASTRÁLNÍ MAPOU - ZÁSADY ORGANIZACE VÝSTAVBY : 2*97,10000/(97,10000+0,0000000000000000000001) |  | 2 | [23 empty] | VV | 0
|  | a ZÁSADY ORGANIZACE VÝSTAVBY - TECHNICKÁ ZPRÁVA : 1*97,10000/(97,10000+0,0000000000000000000001) |  | 1 | [23 empty] | VV | 0
157 | 914993002R00 | Demontáž dočasného dopravního značení velkoplošné značky včetně stojanu | kus | 1 |  | 0 |  | 0 |  | 0 | 21 | 0 | 0.127 | 0.13 | 0.127 | 0.13 | 822-1 | RTS 23/ I | RTS 23/ I | 0.11 | 0.11 |  | Práce | Běžná |  |  |  | POL1_1
|  | SITUACE STAVBY NAD KATASTRÁLNÍ MAPOU - ZÁSADY ORGANIZACE VÝSTAVBY : 1*97,10000/(97,10000+0,0000000000000000000001) |  | 1 | [23 empty] | VV | 0
|  | a ZÁSADY ORGANIZACE VÝSTAVBY - TECHNICKÁ ZPRÁVA : | [25 empty] | VV | 0
158 | 914993005R00 | Demontáž dočasného dopravního značení dočasné světelné signalizace (semaforu) vč. baterie | sada | 1 |  | 0 |  | 0 |  | 0 | 21 | 0 | 0.13 | 0.13 | 0.13 | 0.13 | 822-1 | RTS 23/ I | RTS 23/ I | 0.2 | 0.2 |  | Práce | Běžná |  |  |  | POL1_1
|  | SITUACE STAVBY NAD KATASTRÁLNÍ MAPOU - ZÁSADY ORGANIZACE VÝSTAVBY : 97,10000/(97,10000+0,0000000000000000000001)*1 |  | 1 | [23 empty] | VV | 0
|  | a ZÁSADY ORGANIZACE VÝSTAVBY - TECHNICKÁ ZPRÁVA : | [25 empty] | VV | 0
159 | 915491211R00 | Osazení vodicího proužku z betonových prefa desek šířky proužku 250 mm | m | 97.1 |  | 0 |  | 0 |  | 0 | 21 | 0 | 0.08232 | 7.99 | 0 | 0 | 822-1 | RTS 23/ I | RTS 23/ I | 0.136 | 13.21 |  | Práce | Běžná |  |  |  | POL1_1
|  | tl. do 12 cm, do lože z cementové malty tl. do 2 cm, s vyplněním a zatřením spár cementovou maltou s podkladní vrstvou z betonu prostého C 12/15 tl. 5 až 10 cm | [25 empty] | SPI |  | tl. do 12 cm, do lože z cementové malty tl. do 2 cm, s vyplněním a zatřením spár cementovou maltou s podkladní vrstvou z betonu prostého C 12/15 tl. 5 až 10 cm
|  | viz situace stavby a podélné profily - stávající povrchy : 97,10000 |  | 97.1 | [23 empty] | VV | 0
160 | 915711112RU1 | Vodorovné značení krytů silnovrstvou barvou, bílou, dělicích čar šířky 120 mm | m | 97.1 |  | 0 |  | 0 |  | 0 | 21 | 0 | 0.00012 | 0.01 | 0 | 0 | 822-1 | RTS 23/ I | RTS 23/ I | 0.048 | 4.66 |  | Práce | Běžná |  |  |  | POL1_
|  | viz. C.xxx Situace stavby : 97,10000 |  | 97.1 | [23 empty] | VV | 0
161 | 915791111R00 | Předznačení pro vodorovné značení pro dělící čáry, vodící proužky | m | 97.1 |  | 0 |  | 0 |  | 0 | 21 | 0 | 0 | 0 | 0 | 0 | 822-1 | RTS 23/ I | RTS 23/ I | 0.012 | 1.17 |  | Práce | Běžná |  |  |  | POL1_
|  | stříkané barvou nebo prováděné z nátěrových hmot | [25 empty] | SPI
|  | viz. C.xxx Situace stavby : 97,10000 |  | 97.1 | [23 empty] | VV | 0
162 | 919722212R00 | Dilatační spáry řezané v cementobetonovém krytu příčné, zalití spár za tepla s těsněním, šířka přes 3 do 9 mm | m | 2 |  | 0 |  | 0 |  | 0 | 21 | 0 | 2e-05 | 0 | 0 | 0 | 822-1 | RTS 23/ I | RTS 23/ I | 0.031 | 0.06 |  | Práce | Běžná |  |  |  | POL1_
|  | vyčištění spár po řezání, vyčištění spár před zálivkou a impregnace spár před zálivkou, | [25 empty] | SPI
|  | viz situace stavby a podélné profily - stávající povrchy : 97,10000/(97,10000+0,0000000000000000000001)*2*1,00000 |  | 2 | [23 empty] | VV | 0
|  | 97,10000/(97,10000+0,0000000000000000000001)*0,00000*4*0,25 | [25 empty] | VV | 0
163 | 919723212R00 | Dilatační spáry řezané v cementobetonovém krytu podélné, zalití spár za tepla s těsněním, šířka přes 3 do 9 mm | m | 194.2 |  | 0 |  | 0 |  | 0 | 21 | 0 | 2e-05 | 0 | 0 | 0 | 822-1 | RTS 23/ I | RTS 23/ I | 0.031 | 6.02 |  | Práce | Běžná |  |  |  | POL1_
|  | vyčištění spár po řezání, vyčištění spár před zálivkou a impregnace spár před zálivkou, | [25 empty] | SPI
|  | viz situace stavby a podélné profily - stávající povrchy : 97,10000*2 |  | 194.2 | [23 empty] | VV | 0
164 | 919731123R00 | Zarovnání styčné plochy podkladu nebo krytu živičné, tloušťky přes 100 do 200 mm | m | 196.2 |  | 0 |  | 0 |  | 0 | 21 | 0 | 0 | 0 | 0 | 0 | 822-1 | RTS 23/ I | RTS 23/ I | 0.12 | 23.54 |  | Práce | Běžná |  |  |  | POL1_1
|  | podél vybourané části komunikace nebo zpevněné plochy | [25 empty] | SPI
|  | viz situace stavby a podélné profily - stávající povrchy : 97,10000*2 |  | 194.2 | [23 empty] | VV | 0
|  | 97,10000/(97,10000+0,0000000000000000000001)*2*1,00000 |  | 2 | [23 empty] | VV | 0
|  | 97,10000/(97,10000+0,0000000000000000000001)*0,00000*4*0,25 | [25 empty] | VV | 0
165 | 919735113R00 | Řezání stávajících krytů nebo podkladů živičných, hloubky přes 100 do 150 mm | m | 196.2 |  | 0 |  | 0 |  | 0 | 21 | 0 | 0 | 0 | 0 | 0 | 822-1 | RTS 23/ I | RTS 23/ I | 0.055 | 10.79 |  | Práce | Běžná |  |  |  | POL1_1
|  | včetně spotřeby vody | [25 empty] | SPI
|  | viz situace stavby a podélné profily - stávající povrchy : 97,10000*2 |  | 194.2 | [23 empty] | VV | 0
|  | 97,10000/(97,10000+0,0000000000000000000001)*2*1,00000 |  | 2 | [23 empty] | VV | 0
|  | 97,10000/(97,10000+0,0000000000000000000001)*0,00000*4*0,25 | [25 empty] | VV | 0
166 | 592162117R | Dlažba betonová tl. = 100,00 mm; délka = 500,0 mm; šířka = 250,0 mm; povrch: hladký; zátěž: pojízdné nad 3,5 t | kus | 196.142 |  | 0 |  | 0 |  | 0 | 21 | 0 | 0.027 | 5.3 | 0 | 0 | SPCM | RTS 23/ I | RTS 23/ I | 0 | 0 |  | Specifikace | Běžná |  |  |  | POL3_1
|  | viz situace stavby a podélné profily - stávající povrchy : 97,10000*2*1,01 |  | 196.142 | [23 empty] | VV | 0
Díl: | 93 | Dokončovací práce inženýrských staveb |  |  |  | 0 |  | 0 |  | 0 |  | 0 |  | 0.04 |  | 0 |  |  |  |  | 3.28 | [6 empty] | DIL
167 | 931627111R00 | Úprava dilatační spáry úprava asfaltovou zálivkou za horka nebo za studena včetně tvarování, osazení a svařování plechu, , | kg | 39.24 |  | 0 |  | 0 |  | 0 | 21 | 0 | 0.001 | 0.04 | 0 | 0 | 832-1 | RTS 23/ I | RTS 23/ I | 0.044 | 1.73 |  | Práce | Běžná |  |  |  | POL1_1
|  | konstrukcí z prostého nebo železového betonu | [25 empty] | SPI
|  | Včetně očistění ploch spár před úpravou a očistění okolí spáry po úpravě. | [25 empty] | POP
|  | viz situace stavby a podélné profily - stávající povrchy : 97,10000*2/5 |  | 38.84 | [23 empty] | VV | 0
|  | 97,10000/(97,10000+0,0000000000000000000001)*2*1,00000/5 |  | 0.4 | [23 empty] | VV | 0
|  | 97,10000/(97,10000+0,0000000000000000000001)*0,00000*4*0,25/5 | [25 empty] | VV | 0
168 | 938909311R00 | Odstranění bláta a nánosu z povrchu podkladu nebo krytu živičného nebo betonováho | m2 | 776.8 |  | 0 |  | 0 |  | 0 | 21 | 0 | 0 | 0 | 0 | 0 | 822-1 | RTS 23/ I | RTS 23/ I | 0.002 | 1.55 |  | Práce | Běžná |  |  |  | POL1_1
|  | viz situace stavby a podélné profily - stávající povrchy : 97,10000*(1,00000+3,00)*2 |  | 776.8 | [23 empty] | VV | 0
|  | 0,00000*(1,00000+3,00)*2 | [25 empty] | VV | 0
Díl: | 96 | Bourání konstrukcí |  |  |  | 0 |  | 0 |  | 0 |  | 0 |  | 0.01 |  | 5.94 |  |  |  |  | 19.07 | [6 empty] | DIL
169 | 960111221R00 | Bourání konstrukcí vodních staveb dílce prefabrikované betonové a železobetonové | m3 | 2.4275 |  | 0 |  | 0 |  | 0 | 21 | 0 | 0.00233 | 0.01 | 2.447 | 5.94 | 832-1 | RTS 23/ I | RTS 23/ I | 7.856 | 19.07 |  | Práce | Běžná |  |  |  | POL1_1
|  | s naložením vybouraných hmot a suti na dopravní prostředek nebo s odklizením na hromady do vzdálenosti 20 m | [25 empty] | SPI |  | s naložením vybouraných hmot a suti na dopravní prostředek nebo s odklizením na hromady do vzdálenosti 20 m
|  | Včetně bourání geotextilií, výplně otvorů tvárnic, drenáží, trubek a dilatačních prvků apod. zabudovaných v bouraných konstrukcích. | [25 empty] | POP |  | Včetně bourání geotextilií, výplně otvorů tvárnic, drenáží, trubek a dilatačních prvků apod. zabudovaných v bouraných konstrukcích.
|  | viz situace stavby a podélné profily - křížení a souběhy s podzemními inž. sítěmi : 0,00000*0,4*0,1*1,0 | [25 empty] | VV | 0
|  | viz situace stavby a podélné profily - stávající povrchy : 97,10000*(0,15*0,10+0,10*0,10) |  | 2.4275 | [23 empty] | VV | 0
Díl: | 97 | Přesuny suti a vybouraných hmot |  |  |  | 0 |  | 0 |  | 0 |  | 0 |  | 0 |  | 0 |  |  |  |  | 16.58 | [6 empty] | DIL
170 | 199000005R00 | Poplatky za skládku zeminy 1- 4, skupina 17 05 04 z Katalogu odpadů | t | 119.4437 |  | 0 |  | 0 |  | 0 | 21 | 0 | 0 | 0 | 0 | 0 | 800-1 | RTS 23/ I | RTS 23/ I | 0 | 0 |  | Práce | Běžná |  |  |  | POL1_1
|  | VYTLAČENÁ ZEMINA PODKLAD DLAŽBY : 0,00000*1,00000*0,00000*0,220 | [25 empty] | VV | 0
|  | VYTLAČENÁ ZEMINA PODKLD ŠTĚRKY : 3,50000*1,00000*0,00000*0,440 | [25 empty] | VV | 0
|  | VYTLAČENÁ ZEMINA PODKLAD ASFALTY : 97,10000*1,00000*0,00000*0,990*0,43000/0,450 | [25 empty] | VV | 0
|  | VYTLAČENÁ ZEMINA PODKLAD DLAŽBY : 0,00000*1,00000*1,00000*0,220 | [25 empty] | VV | 0
|  | VYTLAČENÁ ZEMINA PODKLAD ŠTĚRKY : 3,50000*1,00000*1,00000*0,440 |  | 1.54 | [23 empty] | VV | 0
|  | VYTLAČENÁ ZEMINA PODKLAD ASFALTY : 97,10000*1,00000*1,00000*0,990*0,43000/0,450 |  | 91.8566 | [23 empty] | VV | 0
|  | viz vzorové příčné řezy - provizorní úprava : 97,10000*1,00000*0,05*1,85 |  | 8.9817 | [23 empty] | VV | 0
|  | viz vzorové příčné řezy - provizorní úprava : 0,00000*1,00000*0,05*1,85 | [25 empty] | VV | 0
|  | viz vzorové příčné řezy - provizorní úprava - 1. dorovnávání do nivelety : 97,10000*1,00000*0,01*1,85 |  | 1.7963 | [23 empty] | VV | 0
|  | viz vzorové příčné řezy - provizorní úprava - 1. dorovnávání do nivelety : 0,00000*1,00000*0,01*1,85 | [25 empty] | VV | 0
|  | viz vzorové příčné řezy - provizorní úprava - 2. dorovnávání do nivelety : 97,10000*1,00000*0,005*1,85 |  | 0.89818 | [23 empty] | VV | 0
|  | viz vzorové příčné řezy - provizorní úprava - 2. dorovnávání do nivelety : 0,00000*1,00000*0,005*1,85 | [25 empty] | VV | 0
|  | viz vzorové příčné řezy - provizorní úprava : 97,10000*1,00000*0,08*1,85 |  | 14.3708 | [23 empty] | VV | 0
|  | viz vzorové příčné řezy - provizorní úprava : 0,00000*1,00000*0,08*1,85 | [25 empty] | VV | 0
|  | VYTLAČENÁ ZEMINA PODKLAD ASFALTY : 0,00000*97,10000/(97,10000+0,00001)*0,30*1,50*2*0,00000*0,990*0,43000/0,450 | [25 empty] | VV | 0
|  | VYTLAČENÁ ZEMINA PODKLAD ASFALTY : 0,00000*97,10000/(97,10000+0,00001)*0,30*1,50*2*1,00000*0,990*0,43000/0,450 | [25 empty] | VV | 0
171 | 979087212R00 | Nakládání na dopravní prostředky suti | t | 157.8818 |  | 0 |  | 0 |  | 0 | 21 | 0 | 0 | 0 | 0 | 0 | 822-1 | RTS 23/ I | RTS 23/ I | 0.099 | 15.63 |  | Práce | Běžná |  |  |  | POL1_3
|  | pro vodorovnou dopravu | [25 empty] | SPI
|  | viz situace stavby a podélné profily - stávající povrchy : 0,00000*1,00000*0,11800 | [25 empty] | VV | 0
|  | viz situace stavby a podélné profily - stávající povrchy : 0,00000*1,00000*0,00000*0,220 | [25 empty] | VV | 0
|  | viz situace stavby a podélné profily - stávající povrchy : 3,50000*1,00000*0,00000*0,440 | [25 empty] | VV | 0
|  | viz situace stavby a podélné profily - stávající povrchy : 97,10000*1,00000*0,00000*0,880*0,43000/0,400 | [25 empty] | VV | 0
|  | viz situace stavby a podélné profily - stávající povrchy : 97,10000*(1,00000)*0,00000*0,220 | [25 empty] | VV | 0
|  | viz situace stavby a podélné profily - stávající povrchy : 0,00000*1,00000*1,00000*0,220 | [25 empty] | VV | 0
|  | viz situace stavby a podélné profily - stávající povrchy : 3,50000*1,00000*1,00000*0,440 |  | 1.54 | [23 empty] | VV | 0
|  | viz situace stavby a podélné profily - stávající povrchy : 97,10000*1,00000*1,00000*0,880*0,43000/0,400 |  | 91.8566 | [23 empty] | VV | 0
|  | viz situace stavby a podélné profily - stávající povrchy : 97,10000*(1,00000)*1,00000*0,220 |  | 21.362 | [23 empty] | VV | 0
|  | viz situace stavby a podélné profily - stávající povrchy : 97,10000*(2*0,50000)*0,110 |  | 10.681 | [23 empty] | VV | 0
|  | viz vzorové příčné řezy - rozšíření : | [25 empty] | VV | 0
|  | viz vzorové příčné řezy - provizorní úprava : 97,10000*1,00000*0,05*1,85 |  | 8.9817 | [23 empty] | VV | 0
|  | viz vzorové příčné řezy - provizorní úprava : 0,00000*1,00000*0,05*1,85 | [25 empty] | VV | 0
|  | viz vzorové příčné řezy - provizorní úprava - 1. dorovnávání do nivelety : 97,10000*1,00000*0,01*1,85 |  | 1.7963 | [23 empty] | VV | 0
|  | viz vzorové příčné řezy - provizorní úprava - 1. dorovnávání do nivelety : 0,00000*1,00000*0,01*1,85 | [25 empty] | VV | 0
|  | viz vzorové příčné řezy - provizorní úprava - 2. dorovnávání do nivelety : 97,10000*1,00000*0,005*1,85 |  | 0.89818 | [23 empty] | VV | 0
|  | viz vzorové příčné řezy - provizorní úprava - 2. dorovnávání do nivelety : 0,00000*1,00000*0,005*1,85 | [25 empty] | VV | 0
|  | viz vzorové příčné řezy - provizorní úprava : 97,10000*1,00000*0,08*1,85 |  | 14.3708 | [23 empty] | VV | 0
|  | viz vzorové příčné řezy - provizorní úprava : 0,00000*1,00000*0,08*1,85 | [25 empty] | VV | 0
|  | viz situace stavby a podélné profily - stávající povrchy : 0,00000*0,14500 | [25 empty] | VV | 0
|  | viz situace stavby a podélné profily - křížení a souběhy s podzemními inž. sítěmi : 0,00000*0,4*0,1*1,0*2,44700 | [25 empty] | VV | 0
|  | viz situace stavby a podélné profily - stávající povrchy : 97,10000*(0,15*0,10+0,10*0,10)*2,44700 |  | 5.9401 | [23 empty] | VV | 0
|  | viz situace stavby : 0,00000*(1,00000+1,5+1,5)*0,01000 | [25 empty] | VV | 0
|  | viz situace stavby : 0,00000*0,50*(1,00000+1,5+1,5)/0,10*1,5*0,04500 | [25 empty] | VV | 0
|  | viz situace stavby : 0,00000*0,50*(1,00000+1,5+1,5)*0,00925 | [25 empty] | VV | 0
|  | VYTLAČENÁ ZEMINA PODKLAD ASFALTY : 0,00000*97,10000/(97,10000+0,00001)*0,30*1,50*2*0,00000*0,990*0,43000/0,450 | [25 empty] | VV | 0
|  | VYTLAČENÁ ZEMINA PODKLAD ASFALTY : 0,00000*97,10000/(97,10000+0,00001)*0,30*1,50*2*1,00000*0,990*0,43000/0,450 | [25 empty] | VV | 0
|  | SITUACE STAVBY NAD KATASTRÁLNÍ MAPOU - ZÁSADY ORGANIZACE VÝSTAVBY : 97,10000/(97,10000+0,0000000000000000000000000000001)*(2+1)*0,06600 |  | 0.198 | [23 empty] | VV | 0
|  | a ZÁSADY ORGANIZACE VÝSTAVBY - TECHNICKÁ ZPRÁVA : 97,10000/(97,10000+0,0000000000000000000000000000001)*1*0,12700 |  | 0.127 | [23 empty] | VV | 0
|  | 97,10000/(97,10000+0,0000000000000000000000000000001)*0,13000 |  | 0.13 | [23 empty] | VV | 0
|  | 0,00000*97,10000/(97,10000+0,0000000000000001)*0,30*1,50*2*0,220*0,70 | [25 empty] | VV | 0
|  | 0,00000*97,10000/(97,10000+0,0000000000000001)*0,30*1,50*2*0,220*0,30 | [25 empty] | VV | 0
172 | 979990103R00 | Poplatek za skládku za uložení, betonu, , skupina 17 01 01 z Katalogu odpadů | t | 4.1632 |  | 0 |  | 0 |  | 0 | 21 | 0 | 0 | 0 | 0 | 0 | 801-3 | RTS 23/ I | RTS 23/ I | 0 | 0 |  | Práce | Běžná |  |  |  | POL1_1
|  | viz situace stavby a podélné profily - křížení a souběhy s podzemními inž. sítěmi : 0,00000*0,4*0,1*1,0*2,45*0,70 | [25 empty] | VV | 0
|  | viz situace stavby a podélné profily - stávající povrchy : 97,10000*(0,15*0,10+0,10*0,10)*2,45*0,70 |  | 4.1632 | [23 empty] | VV | 0
|  | viz situace stavby a podélné profily - stávající povrchy : 0,00000*1,00000*0,118*0,70 | [25 empty] | VV | 0
|  | viz situace stavby : 0,00000*(1,00000+1,5+1,5)*0,01000*0,70 | [25 empty] | VV | 0
|  | viz situace stavby : 0,00000*0,50*(1,00000+1,5+1,5)/0,10*1,5*0,04500*0,70 | [25 empty] | VV | 0
|  | viz situace stavby : 0,00000*0,50*(1,00000+1,5+1,5)*0,00925*0,70 | [25 empty] | VV | 0
173 | 979990108R00 | Poplatek za skládku za uložení, železobeton, , skupina 17 01 01 z Katalogu odpadů | t | 1.7842 |  | 0 |  | 0 |  | 0 | 21 | 0 | 0 | 0 | 0 | 0 | 801-3 | RTS 23/ I | RTS 23/ I | 0 | 0 |  | Práce | Běžná |  |  |  | POL1_
|  | viz situace stavby a podélné profily - křížení a souběhy s podzemními inž. sítěmi : 0,00000*0,4*0,1*1,0*2,45*0,30 | [25 empty] | VV | 0
|  | viz situace stavby a podélné profily - stávající povrchy : 97,10000*(0,15*0,10+0,10*0,10)*2,45*0,30 |  | 1.7842 | [23 empty] | VV | 0
|  | viz situace stavby a podélné profily - stávající povrchy : 0,00000*1,00000*0,118*0,30 | [25 empty] | VV | 0
|  | viz situace stavby : 0,00000*(1,00000+1,5+1,5)*0,01000*0,30 | [25 empty] | VV | 0
|  | viz situace stavby : 0,00000*0,50*(1,00000+1,5+1,5)/0,10*1,5*0,04500*0,30 | [25 empty] | VV | 0
|  | viz situace stavby : 0,00000*0,50*(1,00000+1,5+1,5)*0,00925*0,30 | [25 empty] | VV | 0
174 | 979990112R00 | Poplatek za skládku za uložení, obalované kamenivo, asfalt, kusovost do 300 x 300 mm, , skupina 17 03 02 z Katalogu odpadů | t | 26.0894 |  | 0 |  | 0 |  | 0 | 21 | 0 | 0 | 0 | 0 | 0 | 801-3 | RTS 23/ I | RTS 23/ I | 0 | 0 |  | Práce | Běžná |  |  |  | POL1_1
|  | VYBOURANÝ ASFLATOVÝ POVRCH V CELÉ VRSTVĚ : 97,10000*(1,00000+0*0,50000)*0,220*0,70 |  | 14.9534 | [23 empty] | VV | 0
|  | 0,00000*97,10000/(97,10000+0,0000000000000001)*0,30*1,50*2*0,220*0,70 | [25 empty] | VV | 0
|  | VYBOURANÝ ASFLATOVÝ POVRCH V ODFRÉZ. VRSTVĚ : 97,10000*(2*1*0,50000)*0,110*1,00 |  | 10.681 | [23 empty] | VV | 0
|  | SITUACE STAVBY NAD KATASTRÁLNÍ MAPOU - ZÁSADY ORGANIZACE VÝSTAVBY : 97,10000/(97,10000+0,0000000000000000000000000000001)*(2+1)*0,06600 |  | 0.198 | [23 empty] | VV | 0
|  | a ZÁSADY ORGANIZACE VÝSTAVBY - TECHNICKÁ ZPRÁVA : 97,10000/(97,10000+0,0000000000000000000000000000001)*1*0,12700 |  | 0.127 | [23 empty] | VV | 0
|  | 97,10000/(97,10000+0,0000000000000000000000000000001)*0,13000 |  | 0.13 | [23 empty] | VV | 0
175 | 979990191R00 | Poplatek za skládku za uložení, plastové výrobky, , skupina 17 02 03 z Katalogu odpadů | t | 0.09062 |  | 0 |  | 0 |  | 0 | 21 | 0 | 0 | 0 | 0 | 0 | 801-3 | RTS 23/ I | RTS 23/ I | 0 | 0 |  | Práce | Běžná |  |  |  | POL1_
|  | viz. situace stavby - výpis délek potrubí : 139,20000/6,000*0,093*0,042 |  | 0.09062 | [23 empty] | VV | 0
176 | 979999995R00 | Poplatek za skládku za recyklaci, obalovaného kameniva a asfaltu, kusovost do 1600 cm2, skupina 17 03 02 z Katalogu odpadů | t | 6.4086 |  | 0 |  | 0 |  | 0 | 21 | 0 | 0 | 0 | 0 | 0 | 801-3 | RTS 23/ I | RTS 23/ I | 0 | 0 |  | Práce | Běžná |  |  |  | POL1_
|  | 170 302 | [25 empty] | POP
|  | VYBOURANÝ ASFLATOVÝ POVRCH V CELÉ VRSTVĚ : 97,10000*(1,00000+0*0,50000)*0,220*0,30 |  | 6.4086 | [23 empty] | VV | 0
|  | 0,00000*97,10000/(97,10000+0,0000000000000001)*0,30*1,50*2*0,220*0,30 | [25 empty] | VV | 0
177 | 979093111R00 | Uložení suti na skládku bez zhutnění | t | 157.8818 |  | 0 |  | 0 |  | 0 | 21 | 0 | 0 | 0 | 0 | 0 | 800-6 | RTS 23/ I | RTS 23/ I | 0.006 | 0.95 |  | Práce | Běžná |  |  |  | POL1_3
|  | s hrubým urovnáním, | [25 empty] | SPI
|  | viz situace stavby a podélné profily - stávající povrchy : 0,00000*1,00000*0,11800 | [25 empty] | VV | 0
|  | viz situace stavby a podélné profily - stávající povrchy : 0,00000*1,00000*0,00000*0,220 | [25 empty] | VV | 0
|  | viz situace stavby a podélné profily - stávající povrchy : 3,50000*1,00000*0,00000*0,440 | [25 empty] | VV | 0
|  | viz situace stavby a podélné profily - stávající povrchy : 97,10000*1,00000*0,00000*0,880*0,43000/0,400 | [25 empty] | VV | 0
|  | viz situace stavby a podélné profily - stávající povrchy : 97,10000*(1,00000)*0,00000*0,220 | [25 empty] | VV | 0
|  | viz situace stavby a podélné profily - stávající povrchy : 0,00000*1,00000*1,00000*0,220 | [25 empty] | VV | 0
|  | viz situace stavby a podélné profily - stávající povrchy : 3,50000*1,00000*1,00000*0,440 |  | 1.54 | [23 empty] | VV | 0
|  | viz situace stavby a podélné profily - stávající povrchy : 97,10000*1,00000*1,00000*0,880*0,43000/0,400 |  | 91.8566 | [23 empty] | VV | 0
|  | viz situace stavby a podélné profily - stávající povrchy : 97,10000*(1,00000)*1,00000*0,220 |  | 21.362 | [23 empty] | VV | 0
|  | viz situace stavby a podélné profily - stávající povrchy : 97,10000*(2*0,50000)*0,110 |  | 10.681 | [23 empty] | VV | 0
|  | viz vzorové příčné řezy - rozšíření : | [25 empty] | VV | 0
|  | viz vzorové příčné řezy - provizorní úprava : 97,10000*1,00000*0,05*1,85 |  | 8.9817 | [23 empty] | VV | 0
|  | viz vzorové příčné řezy - provizorní úprava : 0,00000*1,00000*0,05*1,85 | [25 empty] | VV | 0
|  | viz vzorové příčné řezy - provizorní úprava - 1. dorovnávání do nivelety : 97,10000*1,00000*0,01*1,85 |  | 1.7963 | [23 empty] | VV | 0
|  | viz vzorové příčné řezy - provizorní úprava - 1. dorovnávání do nivelety : 0,00000*1,00000*0,01*1,85 | [25 empty] | VV | 0
|  | viz vzorové příčné řezy - provizorní úprava - 2. dorovnávání do nivelety : 97,10000*1,00000*0,005*1,85 |  | 0.89818 | [23 empty] | VV | 0
|  | viz vzorové příčné řezy - provizorní úprava - 2. dorovnávání do nivelety : 0,00000*1,00000*0,005*1,85 | [25 empty] | VV | 0
|  | viz vzorové příčné řezy - provizorní úprava : 97,10000*1,00000*0,08*1,85 |  | 14.3708 | [23 empty] | VV | 0
|  | viz vzorové příčné řezy - provizorní úprava : 0,00000*1,00000*0,08*1,85 | [25 empty] | VV | 0
|  | viz situace stavby a podélné profily - stávající povrchy : 0,00000*0,14500 | [25 empty] | VV | 0
|  | viz situace stavby a podélné profily - křížení a souběhy s podzemními inž. sítěmi : 0,00000*0,4*0,1*1,0*2,44700 | [25 empty] | VV | 0
|  | viz situace stavby a podélné profily - stávající povrchy : 97,10000*(0,15*0,10+0,10*0,10)*2,44700 |  | 5.9401 | [23 empty] | VV | 0
|  | viz situace stavby : 0,00000*(1,00000+1,5+1,5)*0,01000 | [25 empty] | VV | 0
|  | viz situace stavby : 0,00000*0,50*(1,00000+1,5+1,5)/0,10*1,5*0,04500 | [25 empty] | VV | 0
|  | viz situace stavby : 0,00000*0,50*(1,00000+1,5+1,5)*0,00925 | [25 empty] | VV | 0
|  | VYTLAČENÁ ZEMINA PODKLAD ASFALTY : 0,00000*97,10000/(97,10000+0,00001)*0,30*1,50*2*0,00000*0,990*0,43000/0,450 | [25 empty] | VV | 0
|  | VYTLAČENÁ ZEMINA PODKLAD ASFALTY : 0,00000*97,10000/(97,10000+0,00001)*0,30*1,50*2*1,00000*0,990*0,43000/0,450 | [25 empty] | VV | 0
|  | SITUACE STAVBY NAD KATASTRÁLNÍ MAPOU - ZÁSADY ORGANIZACE VÝSTAVBY : 97,10000/(97,10000+0,0000000000000000000000000000001)*(2+1)*0,06600 |  | 0.198 | [23 empty] | VV | 0
|  | a ZÁSADY ORGANIZACE VÝSTAVBY - TECHNICKÁ ZPRÁVA : 97,10000/(97,10000+0,0000000000000000000000000000001)*1*0,12700 |  | 0.127 | [23 empty] | VV | 0
|  | 97,10000/(97,10000+0,0000000000000000000000000000001)*0,13000 |  | 0.13 | [23 empty] | VV | 0
|  | 0,00000*97,10000/(97,10000+0,0000000000000001)*0,30*1,50*2*0,220*0,70 | [25 empty] | VV | 0
|  | 0,00000*97,10000/(97,10000+0,0000000000000001)*0,30*1,50*2*0,220*0,30 | [25 empty] | VV | 0
Díl: | 99 | Staveništní přesun hmot |  |  |  | 0 |  | 0 |  | 0 |  | 0 |  | 0 |  | 0 |  |  |  |  | 447.37 | [6 empty] | DIL
178 | 998276101R00 | Přesun hmot pro trubní vedení z trub plastových nebo sklolaminátových v otevřeném výkopu | t | 454.2326 |  | 0 |  | 0 |  | 0 | 21 | 0 | 0 | 0 | 0 | 0 | 827-1 | RTS 23/ I | RTS 23/ I | 0.2115 | 96.07 |  | Přesun hmot | Běžná |  |  |  | POL7_
|  | vodovodu nebo kanalizace ražené nebo hloubené (827 1.1, 827 1.9, 827 2.1, 827 2.9), drobných objektů | [25 empty] | SPI
|  | na vzdálenost 15 m od hrany výkopu nebo od okraje šachty | [25 empty] | POP
|  | Hmotnosti z položek s pořadovými čísly: : | [25 empty] | VV | 0
|  | 3,4,6,13,15,18,25,26,27,39,45,46,47,48,53,76,77,79,87,88,89,90,91,92,93,94,95,96,97,98,99,103,104, : | [25 empty] | VV | 0
|  | 105,106,108,109,110,111,112,113,114,115,116,117,118,119,120,121,122,126,127,128,130,131,134,136,138, : | [25 empty] | VV | 0
|  | 140,141,142,144,145,146,148,149,150,151,152,156,157,158,159,160,162,163,166,167,169, : | [25 empty] | VV | 0
|  | Součet: : 454,23257 |  | 454.2326 | [23 empty] | VV | 0
179 | 998276115R00 | Přesun hmot pro trubní vedení z trub plastových nebo sklolaminátových příplatek k cenám za zvětšený přesun přes vymezenou největší dopravní vzdálenost do 1 000 m | t | 454.2326 |  | 0 |  | 0 |  | 0 | 21 | 0 | 0 | 0 | 0 | 0 | 827-1 | RTS 23/ I | RTS 23/ I | 0.7734 | 351.3 |  | Přesun hmot | Běžná |  |  |  | POL7_
|  | vodovodu nebo kanalizace ražené nebo hloubené (827 1.1, 827 1.9, 827 2.1, 827 2.9), drobných objektů | [25 empty] | SPI
|  | Hmotnosti z položek s pořadovými čísly: : | [25 empty] | VV | 0
|  | 3,4,6,13,15,18,25,26,27,39,45,46,47,48,53,76,77,79,87,88,89,90,91,92,93,94,95,96,97,98,99,103,104, : | [25 empty] | VV | 0
|  | 105,106,108,109,110,111,112,113,114,115,116,117,118,119,120,121,122,126,127,128,130,131,134,136,138, : | [25 empty] | VV | 0
|  | 140,141,142,144,145,146,148,149,150,151,152,156,157,158,159,160,162,163,166,167,169, : | [25 empty] | VV | 0
|  | Součet: : 454,23257 |  | 454.2326 | [23 empty] | VV | 0
Díl: | 762 | Konstrukce tesařské |  |  |  | 0 |  | 0 |  | 0 |  | 0 |  | 0.18 |  | 0 |  |  |  |  | 10.01 | [6 empty] | DIL
180 | 348185111R00 | Zábradlí ze dřeva , dočasné, , zřízení | m | 8 |  | 0 |  | 0 |  | 0 | 21 | 0 | 0.02194 | 0.18 | 0 | 0 | 821-1 | RTS 23/ I | RTS 23/ I | 0.845 | 6.76 |  | Práce | Běžná |  |  |  | POL1_
|  | měkkého, trvalé, na mostech silničních a lávkách výšky do 1,10 m, hoblované, dočasné, | [25 empty] | SPI
|  | Včetně dvojnásobného ochranného nátěru proti hnilobě, opotřebení hmot a montáže zábradlí. | [25 empty] | POP
|  | viz situace stavby a podélné profily - křížení a souběhy s podzemními inž. sítěmi : 2,00000*2*(1,00000+2*0,50) |  | 8 | [23 empty] | VV | 0
|  | viz situace stavby a podélné profily - křížení a souběhy s podzemními inž. sítěmi : 0,00000*2*(1,00000+2*0,50) | [25 empty] | VV | 0
|  | viz situace stavby a podélné profily - křížení a souběhy s podzemními inž. sítěmi : 0,00000*2*(1,00000+2*0,50) | [25 empty] | VV | 0
181 | 348185211R00 | Zábradlí ze dřeva , dočasné, , odstranění | m | 8 |  | 0 |  | 0 |  | 0 | 21 | 0 | 0 | 0 | 0 | 0 | 821-1 | RTS 23/ I | RTS 23/ I | 0.368 | 2.94 |  | Práce | Běžná |  |  |  | POL1_
|  | měkkého, trvalé, na mostech silničních a lávkách výšky do 1,10 m, hoblované, dočasné, | [25 empty] | SPI
|  | Včetně dvojnásobného ochranného nátěru proti hnilobě. | [25 empty] | POP
|  | viz situace stavby a podélné profily - křížení a souběhy s podzemními inž. sítěmi : 2,00000*2*(1,00000+2*0,50) |  | 8 | [23 empty] | VV | 0
|  | viz situace stavby a podélné profily - křížení a souběhy s podzemními inž. sítěmi : 0,00000*2*(1,00000+2*0,50) | [25 empty] | VV | 0
|  | viz situace stavby a podélné profily - křížení a souběhy s podzemními inž. sítěmi : 0,00000*2*(1,00000+2*0,50) | [25 empty] | VV | 0
182 | 998762102R00 | Přesun hmot pro konstrukce tesařské v objektech výšky do 12 m | t | 0.17552 |  | 0 |  | 0 |  | 0 | 21 | 0 | 0 | 0 | 0 | 0 | 800-762 | RTS 23/ I | RTS 23/ I | 1.751 | 0.31 |  | Přesun hmot | Běžná |  |  |  | POL7_
|  | 50 m vodorovně | [25 empty] | SPI
|  | Hmotnosti z položek s pořadovými čísly: : | [25 empty] | VV | 0
|  | 180, : | [25 empty] | VV | 0
|  | Součet: : 0,17552 |  | 0.17552 | [23 empty] | VV | 0
Díl: | M21 | Elektromontáže |  |  |  | 0 |  | 0 |  | 0 |  | 0 |  | 0.01 |  | 0 |  |  |  |  | 10.07 | [6 empty] | DIL
183 | 899711122R00 | Výstražné fólie výstražná fólie pro kanalizaci, šířka 30 cm | m | 139.2 |  | 0 |  | 0 |  | 0 | 21 | 0 | 0 | 0 | 0 | 0 | 827-1 | RTS 23/ I | RTS 23/ I | 0.026 | 3.62 |  | Práce | Běžná |  |  |  | POL1_
|  | viz situace stavby: : 139,20000 |  | 139.2 | [23 empty] | VV | 0
|  | (0,00000+0,00000+0,00000)*1,65039*2 | [25 empty] | VV | 0
184 | 210800526R00 | Montáž vodiče H07V-U (CY), 4 mm2, uloženého volně, | m | 139.2 |  | 0 |  | 0 |  | 0 | 21 | 0 | 0 | 0 | 0 | 0 | M21 | RTS 23/ I | RTS 23/ I | 0.04633 | 6.45 |  | Práce | Běžná |  |  |  | POL1_
|  | viz situace stavby: : 139,20000 |  | 139.2 | [23 empty] | VV | 0
|  | (0,00000+0,00000+0,00000)*1,65039*2 | [25 empty] | VV | 0
185 | 28314148R | fólie výstražná PE; pro vodu; bílá; š = 300,0 mm; tl. 0,09 mm; l = 250 m | m | 153.12 |  | 0 |  | 0 |  | 0 | 21 | 0 | 0 | 0 | 0 | 0 | SPCM | RTS 23/ I | RTS 23/ I | 0 | 0 |  | Specifikace | Běžná |  |  |  | POL3_
|  | viz situace stavby: : 139,20000*1,100 |  | 153.12 | [23 empty] | VV | 0
|  | (0,00000+0,00000+0,00000)*1,65039*2*1,100 | [25 empty] | VV | 0
186 | 34140925R | vodič CY; silový, propojovací jednožilový; pevné uložení; jádro Cu plné holé; počet žil 1; jmen.průřez jádra 4,00 mm2; vnější průměr 4,3 mm; izolace PVC; tl. izolace min 0,8 mm; odolnost proti šíření plamene | m | 153.12 |  | 0 |  | 0 |  | 0 | 21 | 0 | 4e-05 | 0.01 | 0 | 0 | SPCM | RTS 23/ I | RTS 23/ I | 0 | 0 |  | Specifikace | Běžná |  |  |  | POL3_
|  | viz situace stavby : 139,20000*1,100 |  | 153.12 | [23 empty] | VV | 0
|  | (0,00000+0,00000+0,00000)*1,65039*2*1,100 | [25 empty] | VV | 0
Díl: | M23 | Montáže potrubí |  |  |  | 0 |  | 0 |  | 0 |  | 0 |  | 0 |  | 0 |  |  |  |  | 0 | [6 empty] | DIL
187 | 230120046R00 | Čištění potrubí profukováním nebo proplach. DN 100 | m | 139.2 |  | 0 |  | 0 |  | 0 | 21 | 0 | 0 | 0 | 0 | 0 |  | RTS 23/ I | RTS 23/ I | 0 | 0 |  | Práce | Běžná |  |  |  | POL1_1
|  | viz situace stavby : 139,20000 |  | 139.2 | [23 empty] | VV | 0
Díl: | M46 | Zemní práce při montážích |  |  |  | 0 |  | 0 |  | 0 |  | 0 |  | 0.02 |  | 0 |  |  |  |  | 2.72 | [6 empty] | DIL
188 | 460010023R00 | Vytýčení kabelové trasy ve volném terénu | km | 0.1415 |  | 0 |  | 0 |  | 0 | 21 | 0 | 0.01124 | 0 | 0 | 0 |  | RTS 23/ I | RTS 23/ I | 3.156 | 0.45 |  | Práce | Běžná |  |  |  | POL1_
|  | viz. dokladová část a situace stavby : 28,30000/1000*5 |  | 0.1415 | [23 empty] | VV | 0
|  | platí i pro ostatní podzemní inženýrské sítě !!! : | [25 empty] | VV | 0
189 | 460010024R00 | Vytýčení kabelové trasy v zastavěném prostoru | km | 0.5545 |  | 0 |  | 0 |  | 0 | 21 | 0 | 0.03421 | 0.02 | 0 | 0 |  | RTS 23/ I | RTS 23/ I | 4.1 | 2.27 |  | Práce | Běžná |  |  |  | POL1_1
|  | viz. dokladová část a situace stavby : (139,20000-28,30000)/1000*5 |  | 0.5545 | [23 empty] | VV | 0
|  | platí i pro ostatní podzemní inženýrské sítě !!! : | [25 empty] | VV | 0
Díl: | D96 | Přesuny suti a vybouraných hmot |  |  |  | 0 |  | 0 |  | 0 |  | 0 |  | 0 |  | 0 |  |  |  |  | 1.5 | [6 empty] | DIL
190 | 979082213R00 | Vodorovná doprava suti po suchu bez naložení, ale se složením a hrubým urovnáním na vzdálenost do 1 km | t | 150.138 |  | 0 |  | 0 |  | 0 | 21 | 0 | 0 | 0 | 0 | 0 | 822-1 | RTS 23/ I | RTS 23/ I | 0.01 | 1.5 |  | Přesun suti | Běžná |  |  |  | POL8_
|  | Demontážní hmotnosti z položek s pořadovými čísly: : | [25 empty] | VV | 0
|  | 7,8,9,10,11,156,157,158,169, : | [25 empty] | VV | 0
|  | Součet: : 150,13804 |  | 150.138 | [23 empty] | VV | 0
191 | 979082219R00 | Vodorovná doprava suti po suchu příplatek k ceně za každý další i započatý 1 km přes 1 km | t | 150.138 |  | 0 |  | 0 |  | 0 | 21 | 0 | 0 | 0 | 0 | 0 | 822-1 | RTS 23/ I | RTS 23/ I | 0 | 0 |  | Přesun suti | Běžná |  |  |  | POL8_
|  | Demontážní hmotnosti z položek s pořadovými čísly: : | [25 empty] | VV | 0
|  | 7,8,9,10,11,156,157,158,169, : | [25 empty] | VV | 0
|  | Součet: : 150,13804 |  | 150.138 | [23 empty] | VV | 0
[26 empty] | 15 | 21 | DPH
| Celkem |  |  |  |  | 0 | [19 empty] | 0 | 0 | SUM
JKSO:
| 827.13 | sítě vodovodní rozvodné | [25 empty] | JKSO
| 152 m | potrubí z trub z plastických hmot a sklolaminátu | [25 empty] | JKSOChar
|  | novostavba objektu | [25 empty] | JKSOAkce
END
Note on S6: Jedná se o informaci, zda se jedná o položku, která je do rozpočtu zadána z cenové soustavy RTS, nebo vlastní.
Note on T6: Jedná se o název CÚ, která je zadána u položky rozpočtu

## SO-02-02 SO-02-02_I_CAST Pol
Položkový soupis prací a dodávek | [27 empty] | #TypZaznamu#
S: | 20231052 | ČESKÁ TŘEBOVÁ - ROZVOJOVÁ LOKALITA "NAD ULICÍ NA VÝSLUNÍ - RUDOLTIČKY | [25 empty] | STA
O: | SO-02-02 | ROZVÁDĚCÍ VODOVODNÍ ŘAD V-2 | [22 empty] | STA |  |  | OBJ
R: | SO-02-02_I_CAST | ROZVÁDĚCÍ VODOVODNÍ ŘAD V-2 - 1. ČÁST ST. 0,000 - 0,138 hm | [25 empty] | ROZ
P.č. | Číslo položky | Název položky | MJ | Množství | Cena / MJ | Celkem | Dodávka | Dodávka celk. | Montáž | Montáž celk. | DPH | Cena s DPH | Hmotnost / MJ | Hmotnost celk.(t) | Dem. hmotnost / MJ | Dem. hmotnost celk.(t) | Ceník | Cen. soustava / platnost | Cenová úroveň | Nhod / MJ | Nhod celk. | Dodavatel | Typ položky | Stav položky
Díl: | 1 | Zemní práce |  |  |  | 0 |  | 0 |  | 0 |  | 0 |  | 9.35 |  | 0 |  |  |  |  | 131.61 | [6 empty] | DIL
1 | 111101101R00 | Odstranění travin při celkové ploše do 0,1 ha | ha | 0.00564 |  | 0 |  | 0 |  | 0 | 21 | 0 | 0 | 0 | 0 | 0 | 800-1 | RTS 23/ I | RTS 23/ I | 111 | 0.63 |  | Práce | Běžná |  |  |  | POL1_1
|  | a rákosu s případným nutným přemístěním a uložením na hromady na vzdálenost do 50 m, | [25 empty] | SPI
|  | viz situace stavby a podélné profily - stávající povrchy - RÝHY : 13,80000*1,00000/10000 |  | 0.00138 | [23 empty] | VV | 0
|  | ZÁŘEZY : 1,20000*((0,80000+2*1,69500*0,35000)-1,00000)/10000 |  | 0.00012 | [23 empty] | VV | 0
|  | JÁMY PROTLAKU : 0,00000*(6*3+3*3)/10000 | [25 empty] | VV | 0
|  | DOPRAVNÍ PRUH : 13,80000*(0,50+2,50)/10000 |  | 0.00414 | [23 empty] | VV | 0
2 | 111201101R00 | Odstranění křovin a stromů o průměru do 10 cm při celkové ploše do 1 000 m2 | m2 | 30.0001 |  | 0 |  | 0 |  | 0 | 21 | 0 | 0 | 0 | 0 | 0 | 800-1 | RTS 23/ I | RTS 23/ I | 0.172 | 5.16 |  | Práce | Běžná |  |  |  | POL1_1
|  | s odstraněním kořenů a s případným nutným odklizením křovin a stromů na hromady na vzdálenost do 50 m nebo s naložením na dopravní prostředek, do sklonu terénu 1 : 5, | [25 empty] | SPI |  | s odstraněním kořenů a s případným nutným odklizením křovin a stromů na hromady na vzdálenost do 50 m nebo s naložením na dopravní prostředek, do sklonu terénu 1 : 5,
|  | viz situace stavby : 13,80000*(0,80000+2*1,70980*0,35000)*0,72540 |  | 19.9896 | [23 empty] | VV | 0
|  | 0,00000*(6*3+3*3)*0,72540 | [25 empty] | VV | 0
|  | 13,80000*(0,50+0,50)*0,72540 |  | 10.0105 | [23 empty] | VV | 0
3 | 111201401R00 | Spálení odstraněných křovin a stromů o průměru kmene do 100 mm, na hromadách, pro jakoukoliv plochu | m2 | 30.0001 |  | 0 |  | 0 |  | 0 | 21 | 0 | 5e-05 | 0 | 0 | 0 | 800-1 | RTS 23/ I | RTS 23/ I | 0.03 | 0.9 |  | Práce | Běžná |  |  |  | POL1_1
|  | Včetně očištění spáleniště, uložení popela a zbytků na hromadu. | [25 empty] | SPI
|  | Včetně nákladů na přihrnování křovin, očištění spáleniště, uložení popela a zbytků na hromadu. | [25 empty] | POP
|  | viz situace stavby : 13,80000*(0,80000+2*1,70980*0,35000)*0,72540 |  | 19.9896 | [23 empty] | VV | 0
|  | 0,00000*(6*3+3*3)*0,72540 | [25 empty] | VV | 0
|  | 13,80000*(0,50+0,50)*0,72540 |  | 10.0105 | [23 empty] | VV | 0
4 | 114203301R00 | Třídění kamene nebo tvárnic podle druhu, velikosti nebo tvaru | m3 | 4.4787 |  | 0 |  | 0 |  | 0 | 21 | 0 | 0 | 0 | 0 | 0 | 800-1 | RTS 23/ I | RTS 23/ I | 1.092 | 4.89 |  | Práce | Běžná |  |  |  | POL1_1
|  | získaných při rozebrání dlažeb, záhozů, rovnanin a soustřeďovacích staveb. Uložení vytříděného lomového kamene nebo tvárnic na hromady podle druhu, velikosti nebo tvaru ve vzdálenosti do 3 m nebo na naložení na dopravní prostředek. | [25 empty] | SPI |  | získaných při rozebrání dlažeb, záhozů, rovnanin a soustřeďovacích staveb. Uložení vytříděného lomového kamene nebo tvárnic na hromady podle druhu, velikosti nebo tvaru ve vzdálenosti do 3 m nebo na naložení na dopravní prostředek.
|  | VYTLAČENÁ ZEMINA RÝHY : 12,60000*1,71121*1,00000*0,20222 |  | 4.3601 | [23 empty] | VV | 0
|  | viz situace stavby a podélné profily - stávající povrchy : -0,00000*1,00000*(0,10+0,43000)*0,20222 | [25 empty] | VV | 0
|  | viz situace stavby a podélné profily - stávající povrchy : -0,00000*1,00000*(0,10+0,06)*0,20222 | [25 empty] | VV | 0
|  | viz situace stavby a podélné profily - stávající povrchy : -0,00000*1,00000*0,15*0,20222 | [25 empty] | VV | 0
|  | viz situace stavby a podélné profily - stávající povrchy : -(13,80000-1,20000)*1,00000*0,15*0,20222 |  | -0.3822 | [23 empty] | VV | 0
|  | VYTLAČENÁ ZEMINA ZÁŘEZY : 1,20000*(2*0,80000+1,69500*0,35000*2)/2*1,69500*0,20222 |  | 0.57307 | [23 empty] | VV | 0
|  | viz situace stavby a podélné profily - stávající povrchy : -1,20000*(0,80000+2*1,69500*0,35000)*0,15*0,20222 |  | -0.07231 | [23 empty] | VV | 0
|  | VYTLAČENÁ ZEMINA JÁMY PROTLAKU : 0,00000*(6*3+3*3)*(1,70980+0,50)*0,20222 | [25 empty] | VV | 0
5 | 115001101R00 | Převedení vody při průměru potrubí DN do 100 mm | m | 13.8 |  | 0 |  | 0 |  | 0 | 21 | 0 | 0.00692 | 0.1 | 0 | 0 | 800-1 | RTS 23/ I | RTS 23/ I | 0.502 | 6.93 |  | Práce | Běžná |  |  |  | POL1_
|  | získané při čerpání, potrubím nebo žlaby. Montáž, demontáž a opotřebení potrubí nebo žlabu a jeho utěsnění po dobu provozu. Včetně nutné podpěrné konstrukce. | [25 empty] | SPI |  | získané při čerpání, potrubím nebo žlaby. Montáž, demontáž a opotřebení potrubí nebo žlabu a jeho utěsnění po dobu provozu. Včetně nutné podpěrné konstrukce.
|  | viz. situace stavby : 13,80000 |  | 13.8 | [23 empty] | VV | 0
|  | viz souhrnná technická zpráva (hydrogeologické poměry) : | [25 empty] | VV | 0
6 | 115101201R00 | Čerpání vody na dopravní výšku do 10 m s uvažovaným průměrným přítokem do 500 l/min | h | 2.6066 |  | 0 |  | 0 |  | 0 | 21 | 0 | 0 | 0 | 0 | 0 | 800-1 | RTS 23/ I | RTS 23/ I | 0.203 | 0.53 |  | Práce | Běžná |  |  |  | POL1_1
|  | na vzdálenost od hladiny vody v jímce po výšku roviny proložené osou nejvyššího bodu výtlačného potrubí. Včetně odpadní potrubí v délce do 20 m. | [25 empty] | SPI |  | na vzdálenost od hladiny vody v jímce po výšku roviny proložené osou nejvyššího bodu výtlačného potrubí. Včetně odpadní potrubí v délce do 20 m.
|  | viz souhrnná technická zpráva (hydrogeologické poměry) : 13,80000/12,00000*8,5*(1-0,27778-0,45556) |  | 2.6066 | [23 empty] | VV | 0
7 | 115101202R00 | Čerpání vody na dopravní výšku do 10 m s uvažovaným průměrným přítokem přes 500 do 1 000 l/min | h | 7.1684 |  | 0 |  | 0 |  | 0 | 21 | 0 | 4e-05 | 0 | 0 | 0 | 800-1 | RTS 23/ I | RTS 23/ I | 0.303 | 2.17 |  | Práce | Běžná |  |  |  | POL1_1
|  | na vzdálenost od hladiny vody v jímce po výšku roviny proložené osou nejvyššího bodu výtlačného potrubí. Včetně odpadní potrubí v délce do 20 m. | [25 empty] | SPI |  | na vzdálenost od hladiny vody v jímce po výšku roviny proložené osou nejvyššího bodu výtlačného potrubí. Včetně odpadní potrubí v délce do 20 m.
|  | viz souhrnná technická zpráva (hydrogeologické poměry) : 13,80000/12,00000*8,5*(0,27778+0,45556) |  | 7.1684 | [23 empty] | VV | 0
8 | 115101301R00 | Pohotovost záložní čerpací soupravy na dopravní výšku do 10 m s uvažovaným průměrným přítokem do 500 l/min | den | 0.30666 |  | 0 |  | 0 |  | 0 | 21 | 0 | 0 | 0 | 0 | 0 | 800-1 | RTS 23/ I | RTS 23/ I | 0 | 0 |  | Práce | Běžná |  |  |  | POL1_1
|  | na vzdálenost (výšku) od hladiny vody v jímce po výšku roviny proložené osou nejvyššího bodu výtlačného potrubí. Včetně sacího a výtlačného potrubí, příp. odpadních žlabů, lešení pod čerpadlo a pod potrubí nebo pod odpadní žlaby a záložního zdroje energie. | [25 empty] | SPI |  | na vzdálenost (výšku) od hladiny vody v jímce po výšku roviny proložené osou nejvyššího bodu výtlačného potrubí. Včetně sacího a výtlačného potrubí, příp. odpadních žlabů, lešení pod čerpadlo a pod potrubí nebo pod odpadní žlaby a záložního zdroje energie.
|  | viz souhrnná technická zpráva (hydrogeologické poměry) : 13,80000/12,00000*(1-0,27778-0,45556) |  | 0.30666 | [23 empty] | VV | 0
9 | 115101302R00 | Pohotovost záložní čerpací soupravy na dopravní výšku do 10 m s uvažovaným průměrným přítokem přes 500 do 1 000 l/min | den | 0.84334 |  | 0 |  | 0 |  | 0 | 21 | 0 | 0 | 0 | 0 | 0 | 800-1 | RTS 23/ I | RTS 23/ I | 0 | 0 |  | Práce | Běžná |  |  |  | POL1_1
|  | na vzdálenost (výšku) od hladiny vody v jímce po výšku roviny proložené osou nejvyššího bodu výtlačného potrubí. Včetně sacího a výtlačného potrubí, příp. odpadních žlabů, lešení pod čerpadlo a pod potrubí nebo pod odpadní žlaby a záložního zdroje energie. | [25 empty] | SPI |  | na vzdálenost (výšku) od hladiny vody v jímce po výšku roviny proložené osou nejvyššího bodu výtlačného potrubí. Včetně sacího a výtlačného potrubí, příp. odpadních žlabů, lešení pod čerpadlo a pod potrubí nebo pod odpadní žlaby a záložního zdroje energie.
|  | viz souhrnná technická zpráva (hydrogeologické poměry) : 13,80000/12,00000*(0,27778+0,45556) |  | 0.84334 | [23 empty] | VV | 0
10 | 119001421R00 | Dočasné zajištění podzemního potrubí nebo vedení kabelů do 3 kabelů | m | 2 |  | 0 |  | 0 |  | 0 | 21 | 0 | 0.02478 | 0.05 | 0 | 0 | 800-1 | RTS 23/ I | RTS 23/ I | 0.547 | 1.09 |  | Práce | Běžná |  |  |  | POL1_1
|  | ve výkopišti ve stavu a poloze, ve kterých byla na začátku zemních prací, a to podepřením, vzepřením nebo vyvěšením, případně s ochranným bedněním, se zřízením a odstraněním zajišťovací konstrukce a včetně opotřebení použitých materiálů, | [25 empty] | SPI |  | ve výkopišti ve stavu a poloze, ve kterých byla na začátku zemních prací, a to podepřením, vzepřením nebo vyvěšením, případně s ochranným bedněním, se zřízením a odstraněním zajišťovací konstrukce a včetně opotřebení použitých materiálů,
|  | viz situace stavby a podélné profily - křížení a souběhy s podzemními inž. sítěmi : 1,00000*(1,00000+2*0,50) |  | 2 | [23 empty] | VV | 0
11 | 120001101R00 | Ztížené vykopávky v horninách jakékoliv třídy | m3 | 1.6238 |  | 0 |  | 0 |  | 0 | 21 | 0 | 0 | 0 | 0 | 0 | 800-1 | RTS 23/ I | RTS 23/ I | 1.548 | 2.51 |  | Práce | Běžná |  |  |  | POL1_1
|  | příplatek k cenám vykopávek za ztížení vykopávky v blízkosti podzemního vedení nebo výbušnin v horninách jakékoliv třídy, | [25 empty] | SPI |  | příplatek k cenám vykopávek za ztížení vykopávky v blízkosti podzemního vedení nebo výbušnin v horninách jakékoliv třídy,
|  | viz situace stavby a podélné profily - křížení a souběhy s podzemními inž. sítěmi : 0,00000*1,00000*1,0*1,0*1,20000/13,80000 | [25 empty] | VV | 0
|  | 0,00000*1,00000*1,0*1,0*1,20000/13,80000 | [25 empty] | VV | 0
|  | 1,00000*1,00000*1,0*1,0*1,20000/13,80000 |  | 0.08696 | [23 empty] | VV | 0
|  | viz situace stavby a podélné profily - křížení a souběhy s podzemními inž. sítěmi : 3,40000*0,80000*1/3*1,69500 |  | 1.5368 | [23 empty] | VV | 0
12 | 121101101R00 | Sejmutí ornice s přemístěním na vzdálenost do 50 m | m3 | 8.4576 |  | 0 |  | 0 |  | 0 | 21 | 0 | 0 | 0 | 0 | 0 | 800-1 | RTS 23/ I | RTS 23/ I | 0.097 | 0.82 |  | Práce | Běžná |  |  |  | POL1_1
|  | nebo lesní půdy, s vodorovným přemístěním na hromady v místě upotřebení nebo na dočasné či trvalé skládky se složením | [25 empty] | SPI |  | nebo lesní půdy, s vodorovným přemístěním na hromady v místě upotřebení nebo na dočasné či trvalé skládky se složením
|  | viz situace stavby a podélné profily - stávající povrchy - RÝHY : 13,80000*1,00000*0,15 |  | 2.07 | [23 empty] | VV | 0
|  | ZÁŘEZY : 1,20000*((0,80000+2*1,69500*0,35000)-1,00000)*0,15 |  | 0.17757 | [23 empty] | VV | 0
|  | JÁMY PROTLAKU : 0,00000*(6*3+3*3)*0,15 | [25 empty] | VV | 0
|  | DOPRAVNÍ PRUH : 13,80000*(0,50+2,50)*0,15 |  | 6.21 | [23 empty] | VV | 0
13 | 123202101R00 | Vykopávky zářezů pro podzemní vedení v hornině 3 do 1 000 m3 | m3 | 0.68787 |  | 0 |  | 0 |  | 0 | 21 | 0 | 0 | 0 | 0 | 0 | 800-1 | RTS 23/ I | RTS 23/ I | 0.389 | 0.27 |  | Práce | Běžná |  |  |  | POL1_1
|  | se šikmými stěnami s přemístěním výkopku na vzdálenost do 5 m od podélné osy zářezu nebo s naložením na dopravní prostředek, s urovnáním dna zářezu do předepsaného profilu a spádu, | [25 empty] | SPI |  | se šikmými stěnami s přemístěním výkopku na vzdálenost do 5 m od podélné osy zářezu nebo s naložením na dopravní prostředek, s urovnáním dna zářezu do předepsaného profilu a spádu,
|  | viz situace stavby a podélné profily : 1,20000*(2*0,80000+1,69500*0,35000*2)/2*1,69500*0,27778 |  | 0.78719 | [23 empty] | VV | 0
|  | odpočet sejmuté vrtsvy v jiné položce : -1,20000*(0,80000+2*1,69500*0,35000)*0,15*0,27778 |  | -0.09933 | [23 empty] | VV | 0
14 | 123202109R00 | Vykopávky zářezů pro podzemní vedení v hornině 3 příplatek k cenám za lepivost horniny | m3 | 0.68787 |  | 0 |  | 0 |  | 0 | 21 | 0 | 0 | 0 | 0 | 0 | 800-1 | RTS 23/ I | RTS 23/ I | 0.073 | 0.05 |  | Práce | Běžná |  |  |  | POL1_1
|  | se šikmými stěnami s přemístěním výkopku na vzdálenost do 5 m od podélné osy zářezu nebo s naložením na dopravní prostředek, s urovnáním dna zářezu do předepsaného profilu a spádu, | [25 empty] | SPI |  | se šikmými stěnami s přemístěním výkopku na vzdálenost do 5 m od podélné osy zářezu nebo s naložením na dopravní prostředek, s urovnáním dna zářezu do předepsaného profilu a spádu,
|  | viz situace stavby a podélné profily : 1,20000*(2*0,80000+1,69500*0,35000*2)/2*1,69500*0,27778 |  | 0.78719 | [23 empty] | VV | 0
|  | odpočet sejmuté vrtsvy v jiné položce : -1,20000*(0,80000+2*1,69500*0,35000)*0,15*0,27778 |  | -0.09933 | [23 empty] | VV | 0
15 | 123302101R00 | Vykopávky zářezů pro podzemní vedení v hornině 4 do 1000 m3 | m3 | 1.1281 |  | 0 |  | 0 |  | 0 | 21 | 0 | 0 | 0 | 0 | 0 | 800-1 | RTS 23/ I | RTS 23/ I | 0.561 | 0.63 |  | Práce | Běžná |  |  |  | POL1_1
|  | se šikmými stěnami s přemístěním výkopku na vzdálenost do 5 m od podélné osy zářezu nebo s naložením na dopravní prostředek, s urovnáním dna zářezu do předepsaného profilu a spádu, | [25 empty] | SPI |  | se šikmými stěnami s přemístěním výkopku na vzdálenost do 5 m od podélné osy zářezu nebo s naložením na dopravní prostředek, s urovnáním dna zářezu do předepsaného profilu a spádu,
|  | viz situace stavby a podélné profily : 1,20000*(2*0,80000+1,69500*0,35000*2)/2*1,69500*0,45556 |  | 1.291 | [23 empty] | VV | 0
|  | odpočet sejmuté vrtsvy v jiné položce : -1,20000*(0,80000+2*1,69500*0,35000)*0,15*0,45556 |  | -0.16289 | [23 empty] | VV | 0
16 | 123302109R00 | Vykopávky zářezů pro podzemní vedení v hornině 4 příplatek k cenám za lepivost horniny | m3 | 1.1281 |  | 0 |  | 0 |  | 0 | 21 | 0 | 0 | 0 | 0 | 0 | 800-1 | RTS 23/ I | RTS 23/ I | 0.089 | 0.1 |  | Práce | Běžná |  |  |  | POL1_1
|  | se šikmými stěnami s přemístěním výkopku na vzdálenost do 5 m od podélné osy zářezu nebo s naložením na dopravní prostředek, s urovnáním dna zářezu do předepsaného profilu a spádu, | [25 empty] | SPI |  | se šikmými stěnami s přemístěním výkopku na vzdálenost do 5 m od podélné osy zářezu nebo s naložením na dopravní prostředek, s urovnáním dna zářezu do předepsaného profilu a spádu,
|  | viz situace stavby a podélné profily : 1,20000*(2*0,80000+1,69500*0,35000*2)/2*1,69500*0,45556 |  | 1.291 | [23 empty] | VV | 0
|  | odpočet sejmuté vrtsvy v jiné položce : -1,20000*(0,80000+2*1,69500*0,35000)*0,15*0,45556 |  | -0.16289 | [23 empty] | VV | 0
17 | 123402101R00 | Vykopávky zářezů pro podzemní vedení v hornině 5 do 1000 m3 | m3 | 0.50076 |  | 0 |  | 0 |  | 0 | 21 | 0 | 0.00814 | 0 | 0 | 0 | 800-1 | RTS 23/ I | RTS 23/ I | 0.846 | 0.42 |  | Práce | Běžná |  |  |  | POL1_1
|  | se šikmými stěnami s přemístěním výkopku na vzdálenost do 5 m od podélné osy zářezu nebo s naložením na dopravní prostředek, s urovnáním dna zářezu do předepsaného profilu a spádu, | [25 empty] | SPI |  | se šikmými stěnami s přemístěním výkopku na vzdálenost do 5 m od podélné osy zářezu nebo s naložením na dopravní prostředek, s urovnáním dna zářezu do předepsaného profilu a spádu,
|  | viz situace stavby a podélné profily : 1,20000*(2*0,80000+1,69500*0,35000*2)/2*1,69500*0,20222 |  | 0.57307 | [23 empty] | VV | 0
|  | odpočet sejmuté vrtsvy v jiné položce : -1,20000*(0,80000+2*1,69500*0,35000)*0,15*0,20222 |  | -0.07231 | [23 empty] | VV | 0
18 | 123502101R00 | Vykopávky zářezů pro podzemní vedení v hornině 6 do 1 000 m3 | m3 | 0.1018 |  | 0 |  | 0 |  | 0 | 21 | 0 | 0.01538 | 0 | 0 | 0 | 800-1 | RTS 23/ I | RTS 23/ I | 0.943 | 0.1 |  | Práce | Běžná |  |  |  | POL1_1
|  | se šikmými stěnami s přemístěním výkopku na vzdálenost do 5 m od podélné osy zářezu nebo s naložením na dopravní prostředek, s urovnáním dna zářezu do předepsaného profilu a spádu, | [25 empty] | SPI |  | se šikmými stěnami s přemístěním výkopku na vzdálenost do 5 m od podélné osy zářezu nebo s naložením na dopravní prostředek, s urovnáním dna zářezu do předepsaného profilu a spádu,
|  | viz situace stavby a podélné profily : 1,20000*(2*0,80000+1,69500*0,35000*2)/2*1,69500*0,04111 |  | 0.1165 | [23 empty] | VV | 0
|  | odpočet sejmuté vrtsvy v jiné položce : -1,20000*(0,80000+2*1,69500*0,35000)*0,15*0,04111 |  | -0.0147 | [23 empty] | VV | 0
19 | 123602101R00 | Vykopávky zářezů pro podzemní vedení v hornině 7 do 1 000 m3 | m3 | 0.05777 |  | 0 |  | 0 |  | 0 | 21 | 0 | 0.0173 | 0 | 0 | 0 | 800-1 | RTS 23/ I | RTS 23/ I | 1.176 | 0.07 |  | Práce | Běžná |  |  |  | POL1_1
|  | se šikmými stěnami s přemístěním výkopku na vzdálenost do 5 m od podélné osy zářezu nebo s naložením na dopravní prostředek, s urovnáním dna zářezu do předepsaného profilu a spádu, | [25 empty] | SPI |  | se šikmými stěnami s přemístěním výkopku na vzdálenost do 5 m od podélné osy zářezu nebo s naložením na dopravní prostředek, s urovnáním dna zářezu do předepsaného profilu a spádu,
|  | viz situace stavby a podélné profily : 1,20000*(2*0,80000+1,69500*0,35000*2)/2*1,69500*0,02333 |  | 0.06611 | [23 empty] | VV | 0
|  | odpočet sejmuté vrtsvy v jiné položce : -1,20000*(0,80000+2*1,69500*0,35000)*0,15*0,02333 |  | -0.00834 | [23 empty] | VV | 0
20 | 130001101R00 | Příplatek k cenám za ztížené vykopávky v horninách jakékoliv třídy | m3 | 2.8524 |  | 0 |  | 0 |  | 0 | 21 | 0 | 0 | 0 | 0 | 0 | 800-1 | RTS 23/ I | RTS 23/ I | 1.763 | 5.03 |  | Práce | Běžná |  |  |  | POL1_1
|  | Příplatek k cenám hloubených vykopávek za ztížení vykopávky v blízkosti podzemního vedení nebo výbušnin pro jakoukoliv třídu horniny. | [25 empty] | SPI |  | Příplatek k cenám hloubených vykopávek za ztížení vykopávky v blízkosti podzemního vedení nebo výbušnin pro jakoukoliv třídu horniny.
|  | viz situace stavby a podélné profily - křížení a souběhy s podzemními inž. sítěmi : 0,00000*1,00000*1,0*1,0*12,60000/13,80000 | [25 empty] | VV | 0
|  | 0,00000*1,00000*1,0*1,0*12,60000/13,80000 | [25 empty] | VV | 0
|  | 1,00000*1,00000*1,0*1,0*12,60000/13,80000 |  | 0.91304 | [23 empty] | VV | 0
|  | viz situace stavby a podélné profily - křížení a souběhy s podzemními inž. sítěmi : 3,40000*1,00000*1/3*1,71121 |  | 1.9394 | [23 empty] | VV | 0
21 | 132101211R00 | Hloubení rýh šířky přes 60 do 200 cm do 100 m3, v hornině 1-2, hloubení strojně | m3 | 0.05989 |  | 0 |  | 0 |  | 0 | 21 | 0 | 0 | 0 | 0 | 0 | 800-1 | RTS 23/ I | RTS 23/ I | 0.18 | 0.01 |  | Práce | Běžná |  |  |  | POL1_1
|  | zapažených i nezapažených, s urovnáním dna do předepsaného profilu a spádu, s případně nutným přehozením výkopku na vzdálenost do 3 m ve výkopišti, s přehozením výkopku na přilehlém terénu na vzdálenost do 5 m od podélné osy rýhy nebo s naložením výkopku na dopravní prostředek. | [25 empty] | SPI |  | zapažených i nezapažených, s urovnáním dna do předepsaného profilu a spádu, s případně nutným přehozením výkopku na vzdálenost do 3 m ve výkopišti, s přehozením výkopku na přilehlém terénu na vzdálenost do 5 m od podélné osy rýhy nebo s naložením výkopku na dopravní prostředek.
|  | viz podélné profily a vzorové příčné řezy : (12,60000*0,01)*1,71121*1,00000*0,27778*1,00000 |  | 0.05989 | [23 empty] | VV | 0
22 | 132101291R00 | Hloubení rýh šířky přes 60 do 200 cm do 100 m3, v hornině 1-2, příplatek za hloubení ve vodě | m3 | 0.05989 |  | 0 |  | 0 |  | 0 | 21 | 0 | 0 | 0 | 0 | 0 | 800-1 | RTS 23/ I | RTS 23/ I | 0.29 | 0.02 |  | Práce | Běžná |  |  |  | POL1_
|  | zapažených i nezapažených, s urovnáním dna do předepsaného profilu a spádu, s případně nutným přehozením výkopku na vzdálenost do 3 m ve výkopišti, s přehozením výkopku na přilehlém terénu na vzdálenost do 5 m od podélné osy rýhy nebo s naložením výkopku na dopravní prostředek. | [25 empty] | SPI |  | zapažených i nezapažených, s urovnáním dna do předepsaného profilu a spádu, s případně nutným přehozením výkopku na vzdálenost do 3 m ve výkopišti, s přehozením výkopku na přilehlém terénu na vzdálenost do 5 m od podélné osy rýhy nebo s naložením výkopku na dopravní prostředek.
|  | viz podélné profily a vzorové příčné řezy : (12,60000*0,01)*1,71121*1,00000*0,27778*1,00000 |  | 0.05989 | [23 empty] | VV | 0
23 | 132201211R00 | Hloubení rýh šířky přes 60 do 200 cm do 100 m3, v hornině 3, hloubení strojně | m3 | 5.4044 |  | 0 |  | 0 |  | 0 | 21 | 0 | 0 | 0 | 0 | 0 | 800-1 | RTS 23/ I | RTS 23/ I | 0.2 | 1.08 |  | Práce | Běžná |  |  |  | POL1_1
|  | zapažených i nezapažených, s urovnáním dna do předepsaného profilu a spádu, s případně nutným přehozením výkopku na vzdálenost do 3 m ve výkopišti, s přehozením výkopku na přilehlém terénu na vzdálenost do 5 m od podélné osy rýhy nebo s naložením výkopku na dopravní prostředek. | [25 empty] | SPI |  | zapažených i nezapažených, s urovnáním dna do předepsaného profilu a spádu, s případně nutným přehozením výkopku na vzdálenost do 3 m ve výkopišti, s přehozením výkopku na přilehlém terénu na vzdálenost do 5 m od podélné osy rýhy nebo s naložením výkopku na dopravní prostředek.
|  | viz podélné profily a vzorové příčné řezy : (12,60000*0,99)*1,71121*1,00000*1,00000*0,27778 |  | 5.9294 | [23 empty] | VV | 0
|  | odpočet sejmuté vrtsvy v jiné položce : -0,00000*1,00000*(0,10+0,43000)*1,00000*0,27778 | [25 empty] | VV | 0
|  | odpočet sejmuté vrtsvy v jiné položce : -0,00000*1,00000*(0,10+0,06)*1,00000*0,27778 | [25 empty] | VV | 0
|  | odpočet sejmuté vrtsvy v jiné položce : -0,00000*1,00000*0,15*1,00000*0,27778 | [25 empty] | VV | 0
|  | odpočet sejmuté vrtsvy v jiné položce : -(13,80000-1,20000)*1,00000*0,15*1,00000*0,27778 |  | -0.525 | [23 empty] | VV | 0
24 | 132201219R00 | Hloubení rýh šířky přes 60 do 200 cm příplatek za lepivost, v hornině 3, | m3 | 5.4044 |  | 0 |  | 0 |  | 0 | 21 | 0 | 0 | 0 | 0 | 0 | 800-1 | RTS 23/ I | RTS 23/ I | 0.084 | 0.45 |  | Práce | Běžná |  |  |  | POL1_1
|  | zapažených i nezapažených, s urovnáním dna do předepsaného profilu a spádu, s případně nutným přehozením výkopku na vzdálenost do 3 m ve výkopišti, s přehozením výkopku na přilehlém terénu na vzdálenost do 5 m od podélné osy rýhy nebo s naložením výkopku na dopravní prostředek. | [25 empty] | SPI |  | zapažených i nezapažených, s urovnáním dna do předepsaného profilu a spádu, s případně nutným přehozením výkopku na vzdálenost do 3 m ve výkopišti, s přehozením výkopku na přilehlém terénu na vzdálenost do 5 m od podélné osy rýhy nebo s naložením výkopku na dopravní prostředek.
|  | viz podélné profily a vzorové příčné řezy : (12,60000*0,99)*1,71121*1,00000*0,27778 |  | 5.9294 | [23 empty] | VV | 0
|  | odpočet sejmuté vrtsvy v jiné položce : -0,00000*1,00000*(0,10+0,43000)*0,27778 | [25 empty] | VV | 0
|  | odpočet sejmuté vrtsvy v jiné položce : -0,00000*1,00000*(0,10+0,06)*0,27778 | [25 empty] | VV | 0
|  | odpočet sejmuté vrtsvy v jiné položce : -0,00000*1,00000*0,15*0,27778 | [25 empty] | VV | 0
|  | odpočet sejmuté vrtsvy v jiné položce : -(13,80000-1,20000)*1,00000*0,15*0,27778 |  | -0.525 | [23 empty] | VV | 0
25 | 132201291R00 | Hloubení rýh šířky přes 60 do 200 cm do 100 m3, v hornině 3, příplatek za hloubení ve vodě | m3 | 5.4044 |  | 0 |  | 0 |  | 0 | 21 | 0 | 0 | 0 | 0 | 0 | 800-1 | RTS 23/ I | RTS 23/ I | 0.54 | 2.92 |  | Práce | Běžná |  |  |  | POL1_
|  | zapažených i nezapažených, s urovnáním dna do předepsaného profilu a spádu, s případně nutným přehozením výkopku na vzdálenost do 3 m ve výkopišti, s přehozením výkopku na přilehlém terénu na vzdálenost do 5 m od podélné osy rýhy nebo s naložením výkopku na dopravní prostředek. | [25 empty] | SPI |  | zapažených i nezapažených, s urovnáním dna do předepsaného profilu a spádu, s případně nutným přehozením výkopku na vzdálenost do 3 m ve výkopišti, s přehozením výkopku na přilehlém terénu na vzdálenost do 5 m od podélné osy rýhy nebo s naložením výkopku na dopravní prostředek.
|  | viz podélné profily a vzorové příčné řezy : (12,60000*0,99)*1,71121*1,00000*1,00000*0,27778 |  | 5.9294 | [23 empty] | VV | 0
|  | odpočet sejmuté vrtsvy v jiné položce : -0,00000*1,00000*(0,10+0,43000)*1,00000*0,27778 | [25 empty] | VV | 0
|  | odpočet sejmuté vrtsvy v jiné položce : -0,00000*1,00000*(0,10+0,06)*1,00000*0,27778 | [25 empty] | VV | 0
|  | odpočet sejmuté vrtsvy v jiné položce : -0,00000*1,00000*0,15*1,00000*0,27778 | [25 empty] | VV | 0
|  | odpočet sejmuté vrtsvy v jiné položce : -(13,80000-1,20000)*1,00000*0,15*1,00000*0,27778 |  | -0.525 | [23 empty] | VV | 0
26 | 132301211R00 | Hloubení rýh šířky přes 60 do 200 cm do 100 m3, v hornině 4, hloubení strojně | m3 | 8.9614 |  | 0 |  | 0 |  | 0 | 21 | 0 | 0 | 0 | 0 | 0 | 800-1 | RTS 23/ I | RTS 23/ I | 0.35 | 3.14 |  | Práce | Běžná |  |  |  | POL1_1
|  | zapažených i nezapažených, s urovnáním dna do předepsaného profilu a spádu, s případně nutným přehozením výkopku na vzdálenost do 3 m ve výkopišti, s přehozením výkopku na přilehlém terénu na vzdálenost do 5 m od podélné osy rýhy nebo s naložením výkopku na dopravní prostředek. | [25 empty] | SPI |  | zapažených i nezapažených, s urovnáním dna do předepsaného profilu a spádu, s případně nutným přehozením výkopku na vzdálenost do 3 m ve výkopišti, s přehozením výkopku na přilehlém terénu na vzdálenost do 5 m od podélné osy rýhy nebo s naložením výkopku na dopravní prostředek.
|  | viz podélné profily a vzorové příčné řezy : 12,60000*1,71121*1,00000*1,00000*0,45556 |  | 9.8224 | [23 empty] | VV | 0
|  | odpočet sejmuté vrtsvy v jiné položce : -0,00000*1,00000*(0,10+0,43000)*1,00000*0,45556 | [25 empty] | VV | 0
|  | odpočet sejmuté vrtsvy v jiné položce : -0,00000*1,00000*(0,10+0,06)*1,00000*0,45556 | [25 empty] | VV | 0
|  | odpočet sejmuté vrtsvy v jiné položce : -0,00000*1,00000*0,15*1,00000*0,45556 | [25 empty] | VV | 0
|  | odpočet sejmuté vrtsvy v jiné položce : -(13,80000-1,20000)*1,00000*0,15*1,00000*0,45556 |  | -0.86101 | [23 empty] | VV | 0
27 | 132301219R00 | Hloubení rýh šířky přes 60 do 200 cm příplatek za lepivost, v hornině 4, | m3 | 8.9614 |  | 0 |  | 0 |  | 0 | 21 | 0 | 0 | 0 | 0 | 0 | 800-1 | RTS 23/ I | RTS 23/ I | 0.1483 | 1.33 |  | Práce | Běžná |  |  |  | POL1_1
|  | zapažených i nezapažených, s urovnáním dna do předepsaného profilu a spádu, s případně nutným přehozením výkopku na vzdálenost do 3 m ve výkopišti, s přehozením výkopku na přilehlém terénu na vzdálenost do 5 m od podélné osy rýhy nebo s naložením výkopku na dopravní prostředek. | [25 empty] | SPI |  | zapažených i nezapažených, s urovnáním dna do předepsaného profilu a spádu, s případně nutným přehozením výkopku na vzdálenost do 3 m ve výkopišti, s přehozením výkopku na přilehlém terénu na vzdálenost do 5 m od podélné osy rýhy nebo s naložením výkopku na dopravní prostředek.
|  | viz podélné profily a vzorové příčné řezy : 12,60000*1,71121*1,00000*0,45556 |  | 9.8224 | [23 empty] | VV | 0
|  | odpočet sejmuté vrtsvy v jiné položce : -0,00000*1,00000*(0,10+0,43000)*0,45556 | [25 empty] | VV | 0
|  | odpočet sejmuté vrtsvy v jiné položce : -0,00000*1,00000*(0,10+0,06)*0,45556 | [25 empty] | VV | 0
|  | odpočet sejmuté vrtsvy v jiné položce : -0,00000*1,00000*0,15*0,45556 | [25 empty] | VV | 0
|  | odpočet sejmuté vrtsvy v jiné položce : -(13,80000-1,20000)*1,00000*0,15*0,45556 |  | -0.86101 | [23 empty] | VV | 0
28 | 132301291R00 | Hloubení rýh šířky přes 60 do 200 cm do 100 m3, v hornině 4, příplatek za hloubení ve vodě | m3 | 8.9614 |  | 0 |  | 0 |  | 0 | 21 | 0 | 0 | 0 | 0 | 0 | 800-1 | RTS 23/ I | RTS 23/ I | 0.9 | 8.07 |  | Práce | Běžná |  |  |  | POL1_
|  | zapažených i nezapažených, s urovnáním dna do předepsaného profilu a spádu, s případně nutným přehozením výkopku na vzdálenost do 3 m ve výkopišti, s přehozením výkopku na přilehlém terénu na vzdálenost do 5 m od podélné osy rýhy nebo s naložením výkopku na dopravní prostředek. | [25 empty] | SPI |  | zapažených i nezapažených, s urovnáním dna do předepsaného profilu a spádu, s případně nutným přehozením výkopku na vzdálenost do 3 m ve výkopišti, s přehozením výkopku na přilehlém terénu na vzdálenost do 5 m od podélné osy rýhy nebo s naložením výkopku na dopravní prostředek.
|  | viz podélné profily a vzorové příčné řezy : 12,60000*1,71121*1,00000*1,00000*0,45556 |  | 9.8224 | [23 empty] | VV | 0
|  | odpočet sejmuté vrtsvy v jiné položce : -0,00000*1,00000*(0,10+0,43000)*1,00000*0,45556 | [25 empty] | VV | 0
|  | odpočet sejmuté vrtsvy v jiné položce : -0,00000*1,00000*(0,10+0,06)*1,00000*0,45556 | [25 empty] | VV | 0
|  | odpočet sejmuté vrtsvy v jiné položce : -0,00000*1,00000*0,15*1,00000*0,45556 | [25 empty] | VV | 0
|  | odpočet sejmuté vrtsvy v jiné položce : -(13,80000-1,20000)*1,00000*0,15*1,00000*0,45556 |  | -0.86101 | [23 empty] | VV | 0
29 | 132401211R00 | Hloubení rýh šířky přes 60 do 200 cm jakékoliv množství, v hornině 5, hloubení strojně | m3 | 3.9779 |  | 0 |  | 0 |  | 0 | 21 | 0 | 0 | 0 | 0 | 0 | 800-1 | RTS 23/ I | RTS 23/ I | 0.53 | 2.11 |  | Práce | Běžná |  |  |  | POL1_1
|  | zapažených i nezapažených, s urovnáním dna do předepsaného profilu a spádu, s případně nutným přehozením výkopku na vzdálenost do 3 m ve výkopišti, s přehozením výkopku na přilehlém terénu na vzdálenost do 5 m od podélné osy rýhy nebo s naložením výkopku na dopravní prostředek. | [25 empty] | SPI |  | zapažených i nezapažených, s urovnáním dna do předepsaného profilu a spádu, s případně nutným přehozením výkopku na vzdálenost do 3 m ve výkopišti, s přehozením výkopku na přilehlém terénu na vzdálenost do 5 m od podélné osy rýhy nebo s naložením výkopku na dopravní prostředek.
|  | viz podélné profily a vzorové příčné řezy : 12,60000*1,71121*1,00000*0,20222 |  | 4.3601 | [23 empty] | VV | 0
|  | odpočet sejmuté vrtsvy v jiné položce : -0,00000*1,00000*(0,10+0,43000)*0,20222 | [25 empty] | VV | 0
|  | odpočet sejmuté vrtsvy v jiné položce : -0,00000*1,00000*(0,10+0,06)*0,20222 | [25 empty] | VV | 0
|  | odpočet sejmuté vrtsvy v jiné položce : -0,00000*1,00000*0,15*0,20222 | [25 empty] | VV | 0
|  | odpočet sejmuté vrtsvy v jiné položce : -(13,80000-1,20000)*1,00000*0,15*0,20222 |  | -0.3822 | [23 empty] | VV | 0
30 | 132501211R00 | Hloubení rýh šířky přes 60 do 200 cm jakékoliv množství, v hornině 6, skalní frézou | m3 | 0.80868 |  | 0 |  | 0 |  | 0 | 21 | 0 | 0 | 0 | 0 | 0 | 800-1 | RTS 23/ I | RTS 23/ I | 0.25 | 0.2 |  | Práce | Běžná |  |  |  | POL1_1
|  | zapažených i nezapažených, s urovnáním dna do předepsaného profilu a spádu, s případně nutným přehozením výkopku na vzdálenost do 3 m ve výkopišti, s přehozením výkopku na přilehlém terénu na vzdálenost do 5 m od podélné osy rýhy nebo s naložením výkopku na dopravní prostředek. | [25 empty] | SPI |  | zapažených i nezapažených, s urovnáním dna do předepsaného profilu a spádu, s případně nutným přehozením výkopku na vzdálenost do 3 m ve výkopišti, s přehozením výkopku na přilehlém terénu na vzdálenost do 5 m od podélné osy rýhy nebo s naložením výkopku na dopravní prostředek.
|  | viz podélné profily a vzorové příčné řezy : 12,60000*1,71121*1,00000*0,04111 |  | 0.88638 | [23 empty] | VV | 0
|  | odpočet sejmuté vrtsvy v jiné položce : -0,00000*1,00000*(0,10+0,43000)*0,04111 | [25 empty] | VV | 0
|  | odpočet sejmuté vrtsvy v jiné položce : -0,00000*1,00000*(0,10+0,06)*0,04111 | [25 empty] | VV | 0
|  | odpočet sejmuté vrtsvy v jiné položce : -0,00000*1,00000*0,15*0,04111 | [25 empty] | VV | 0
|  | odpočet sejmuté vrtsvy v jiné položce : -(13,80000-1,20000)*1,00000*0,15*0,04111 |  | -0.0777 | [23 empty] | VV | 0
31 | 132601201R00 | Hloubení rýh šířky přes 60 do 200 cm jakékoliv množství, v hornině 7, hloubení ručně i strojně | m3 | 0.45893 |  | 0 |  | 0 |  | 0 | 21 | 0 | 0.01922 | 0.01 | 0 | 0 | 800-1 | RTS 23/ I | RTS 23/ I | 1.5863 | 0.73 |  | Práce | Běžná |  |  |  | POL1_1
|  | zapažených i nezapažených, s urovnáním dna do předepsaného profilu a spádu, s případně nutným přehozením výkopku na vzdálenost do 3 m ve výkopišti, s přehozením výkopku na přilehlém terénu na vzdálenost do 5 m od podélné osy rýhy nebo s naložením výkopku na dopravní prostředek. | [25 empty] | SPI |  | zapažených i nezapažených, s urovnáním dna do předepsaného profilu a spádu, s případně nutným přehozením výkopku na vzdálenost do 3 m ve výkopišti, s přehozením výkopku na přilehlém terénu na vzdálenost do 5 m od podélné osy rýhy nebo s naložením výkopku na dopravní prostředek.
|  | viz podélné profily a vzorové příčné řezy : 12,60000*1,71121*1,00000*0,02333 |  | 0.50302 | [23 empty] | VV | 0
|  | odpočet sejmuté vrtsvy v jiné položce : -0,00000*1,00000*(0,10+0,43000)*0,02333 | [25 empty] | VV | 0
|  | odpočet sejmuté vrtsvy v jiné položce : -0,00000*1,00000*(0,10+0,06)*0,02333 | [25 empty] | VV | 0
|  | odpočet sejmuté vrtsvy v jiné položce : -0,00000*1,00000*0,15*0,02333 | [25 empty] | VV | 0
|  | odpočet sejmuté vrtsvy v jiné položce : -(13,80000-1,20000)*1,00000*0,15*0,02333 |  | -0.04409 | [23 empty] | VV | 0
32 | 138401201R00 | Dolamování hloubených vykopávek rýh ve vrstvě tloušťky do 500 mm v hornině 5 | m3 | 0.11788 |  | 0 |  | 0 |  | 0 | 21 | 0 | 0 | 0 | 0 | 0 | 800-1 | RTS 23/ I | RTS 23/ I | 7.522 | 0.89 |  | Práce | Běžná |  |  |  | POL1_
|  | zapažených i nezapažených v hornině tř. 5 - 7 s případným nutným přemístěním výkopku ve výkopišti, bez naložení, s přehozením výkopku na přilehlém terénu na vzdálenost do 3 m od okraje jámy nebo zářezu, nebo do 5 m od osy rýhy, nebo do 5 m od hrany šachty. | [25 empty] | SPI |  | zapažených i nezapažených v hornině tř. 5 - 7 s případným nutným přemístěním výkopku ve výkopišti, bez naložení, s přehozením výkopku na přilehlém terénu na vzdálenost do 3 m od okraje jámy nebo zářezu, nebo do 5 m od osy rýhy, nebo do 5 m od hrany šachty.
|  | viz podélné profily a vzorové příčné řezy : 12,60000*1,00000*0,01000*(0,27778+0,45556+0,20222) |  | 0.11788 | [23 empty] | VV | 0
33 | 138501201R00 | Dolamování hloubených vykopávek rýh ve vrstvě tloušťky do 500 mm v hornině 6 | m3 | 0.00518 |  | 0 |  | 0 |  | 0 | 21 | 0 | 0 | 0 | 0 | 0 | 800-1 | RTS 23/ I | RTS 23/ I | 10.583 | 0.05 |  | Práce | Běžná |  |  |  | POL1_1
|  | zapažených i nezapažených v hornině tř. 5 - 7 s případným nutným přemístěním výkopku ve výkopišti, bez naložení, s přehozením výkopku na přilehlém terénu na vzdálenost do 3 m od okraje jámy nebo zářezu, nebo do 5 m od osy rýhy, nebo do 5 m od hrany šachty. | [25 empty] | SPI |  | zapažených i nezapažených v hornině tř. 5 - 7 s případným nutným přemístěním výkopku ve výkopišti, bez naložení, s přehozením výkopku na přilehlém terénu na vzdálenost do 3 m od okraje jámy nebo zářezu, nebo do 5 m od osy rýhy, nebo do 5 m od hrany šachty.
|  | viz podélné profily a vzorové příčné řezy : 12,60000*1,00000*0,01000*0,04111 |  | 0.00518 | [23 empty] | VV | 0
34 | 138601201R00 | Dolamování hloubených vykopávek rýh ve vrstvě tloušťky do 500 mm v hornině 7 | m3 | 0.00294 |  | 0 |  | 0 |  | 0 | 21 | 0 | 0 | 0 | 0 | 0 | 800-1 | RTS 23/ I | RTS 23/ I | 19.922 | 0.06 |  | Práce | Běžná |  |  |  | POL1_
|  | zapažených i nezapažených v hornině tř. 5 - 7 s případným nutným přemístěním výkopku ve výkopišti, bez naložení, s přehozením výkopku na přilehlém terénu na vzdálenost do 3 m od okraje jámy nebo zářezu, nebo do 5 m od osy rýhy, nebo do 5 m od hrany šachty. | [25 empty] | SPI |  | zapažených i nezapažených v hornině tř. 5 - 7 s případným nutným přemístěním výkopku ve výkopišti, bez naložení, s přehozením výkopku na přilehlém terénu na vzdálenost do 3 m od okraje jámy nebo zářezu, nebo do 5 m od osy rýhy, nebo do 5 m od hrany šachty.
|  | viz podélné profily a vzorové příčné řezy : 12,60000*1,00000*0,01000*0,02333 |  | 0.00294 | [23 empty] | VV | 0
35 | 139601102R00 | Ruční výkop jam, rýh a šachet v hornině 3 | m3 | 0.34723 |  | 0 |  | 0 |  | 0 | 21 | 0 | 0 | 0 | 0 | 0 | 800-1 | RTS 23/ I | RTS 23/ I | 3.533 | 1.23 |  | Práce | Běžná |  |  |  | POL1_1
|  | s přehozením na vzdálenost do 5 m nebo s naložením na ruční dopravní prostředek | [25 empty] | SPI
|  | viz situace stavby a podélné profily - křížení a souběhy s podzemními inž. sítěmi : (1,00000+0,00000+0,00000)*0,50*0,50*1,00000*0,27778 |  | 0.06945 | [23 empty] | VV | 0
|  | viz situace stavby - rozšíření pro odbočky : (0,00000+0,00000)*0,50*0,50*1,00000*0,27778 | [25 empty] | VV | 0
|  | viz situace stavby - ochrana kořenové soustavy stromů : 4,00000*0,50*0,50*1,00000*0,27778 |  | 0.27778 | [23 empty] | VV | 0
36 | 139601103R00 | Ruční výkop jam, rýh a šachet v hornině 4 | m3 | 0.90278 |  | 0 |  | 0 |  | 0 | 21 | 0 | 0 | 0 | 0 | 0 | 800-1 | RTS 23/ I | RTS 23/ I | 4.655 | 4.2 |  | Práce | Běžná |  |  |  | POL1_1
|  | s přehozením na vzdálenost do 5 m nebo s naložením na ruční dopravní prostředek | [25 empty] | SPI
|  | viz situace stavby a podélné profily - křížení a souběhy s podzemními inž. sítěmi : (1,00000+0,00000+0,00000)*0,50*0,50*1,00000*(1-0,27778) |  | 0.18056 | [23 empty] | VV | 0
|  | viz situace stavby - rozšíření pro odbočky : (0,00000+0,00000)*0,50*0,50*1,00000*(1-0,27778) | [25 empty] | VV | 0
|  | viz situace stavby - ochrana kořenové soustavy stromů : 4,00000*0,50*0,50*1,00000*(1-0,27778) |  | 0.72222 | [23 empty] | VV | 0
37 | 151101101R00 | Zřízení pažení a rozepření stěn rýh příložné pro jakoukoliv mezerovitost, hloubky do 2 m | m2 | 5.2542 |  | 0 |  | 0 |  | 0 | 21 | 0 | 0.00099 | 0.01 | 0 | 0 | 800-1 | RTS 23/ I | RTS 23/ I | 0.236 | 1.24 |  | Práce | Běžná |  |  |  | POL1_1
|  | pro podzemní vedení pro všechny šířky rýhy, | [25 empty] | SPI
|  | viz vzorové příčné řezy : 11,50000*1,68245*2*(1-0,86422) |  | 5.2542 | [23 empty] | VV | 0
38 | 151101102R00 | Zřízení pažení a rozepření stěn rýh příložné pro jakoukoliv mezerovitost, hloubky do 4 m | m2 | 0.60097 |  | 0 |  | 0 |  | 0 | 21 | 0 | 0.00086 | 0 | 0 | 0 | 800-1 | RTS 23/ I | RTS 23/ I | 0.479 | 0.29 |  | Práce | Běžná |  |  |  | POL1_1
|  | pro podzemní vedení pro všechny šířky rýhy, | [25 empty] | SPI
|  | viz vzorové příčné řezy : 1,10000*2,01186*2*(1-0,86422) |  | 0.60097 | [23 empty] | VV | 0
39 | 151201101R00 | Zřízení pažení a rozepření stěn rýh zátažné, hloubky do 2 m | m2 | 33.4422 |  | 0 |  | 0 |  | 0 | 21 | 0 | 0.00199 | 0.07 | 0 | 0 | 800-1 | RTS 23/ I | RTS 23/ I | 0.402 | 13.44 |  | Práce | Běžná |  |  |  | POL1_1
|  | pro podzemní vedení pro všechny šířky rýhy, | [25 empty] | SPI
|  | viz vzorové příčné řezy : 11,50000*1,68245*2*0,86422 |  | 33.4422 | [23 empty] | VV | 0
40 | 151201102R00 | Zřízení pažení a rozepření stěn rýh zátažné, hloubky do 4 m | m2 | 3.8251 |  | 0 |  | 0 |  | 0 | 21 | 0 | 0.00202 | 0.01 | 0 | 0 | 800-1 | RTS 23/ I | RTS 23/ I | 0.458 | 1.75 |  | Práce | Běžná |  |  |  | POL1_1
|  | pro podzemní vedení pro všechny šířky rýhy, | [25 empty] | SPI
|  | viz vzorové příčné řezy : 1,10000*2,01186*2*0,86422 |  | 3.8251 | [23 empty] | VV | 0
41 | 151101111R00 | Odstranění pažení a rozepření rýh příložné , hloubky do 2 m | m2 | 5.2542 |  | 0 |  | 0 |  | 0 | 21 | 0 | 0 | 0 | 0 | 0 | 800-1 | RTS 23/ I | RTS 23/ I | 0.07 | 0.37 |  | Práce | Běžná |  |  |  | POL1_1
|  | pro podzemní vedení s uložením materiálu na vzdálenost do 3 m od kraje výkopu, | [25 empty] | SPI
|  | viz vzorové příčné řezy : 11,50000*1,68245*2*(1-0,86422) |  | 5.2542 | [23 empty] | VV | 0
42 | 151101112R00 | Odstranění pažení a rozepření rýh příložné , hloubky do 4 m | m2 | 0.60097 |  | 0 |  | 0 |  | 0 | 21 | 0 | 0 | 0 | 0 | 0 | 800-1 | RTS 23/ I | RTS 23/ I | 0.327 | 0.2 |  | Práce | Běžná |  |  |  | POL1_1
|  | pro podzemní vedení s uložením materiálu na vzdálenost do 3 m od kraje výkopu, | [25 empty] | SPI
|  | viz vzorové příčné řezy : 1,10000*2,01186*2*(1-0,86422) |  | 0.60097 | [23 empty] | VV | 0
43 | 151201111R00 | Odstranění pažení a rozepření rýh zátažné, hloubky do 2 m | m2 | 33.4422 |  | 0 |  | 0 |  | 0 | 21 | 0 | 0 | 0 | 0 | 0 | 800-1 | RTS 23/ I | RTS 23/ I | 0.178 | 5.95 |  | Práce | Běžná |  |  |  | POL1_1
|  | pro podzemní vedení s uložením materiálu na vzdálenost do 3 m od kraje výkopu, | [25 empty] | SPI
|  | viz vzorové příčné řezy : 11,50000*1,68245*2*0,86422 |  | 33.4422 | [23 empty] | VV | 0
44 | 151201112R00 | Odstranění pažení a rozepření rýh zátažné, hloubky do 4 m | m2 | 3.8251 |  | 0 |  | 0 |  | 0 | 21 | 0 | 0 | 0 | 0 | 0 | 800-1 | RTS 23/ I | RTS 23/ I | 0.218 | 0.83 |  | Práce | Běžná |  |  |  | POL1_1
|  | pro podzemní vedení s uložením materiálu na vzdálenost do 3 m od kraje výkopu, | [25 empty] | SPI
|  | viz vzorové příčné řezy : 1,10000*2,01186*2*0,86422 |  | 3.8251 | [23 empty] | VV | 0
45 | 151201301R00 | Zřízení rozepření zapažených stěn výkopů při roubení zátažném, hloubky do 4 m | m3 | 1.9126 |  | 0 |  | 0 |  | 0 | 21 | 0 | 0.00137 | 0 | 0 | 0 | 800-1 | RTS 23/ I | RTS 23/ I | 0.164 | 0.31 |  | Práce | Běžná |  |  |  | POL1_1
|  | s potřebným přepažováním, | [25 empty] | SPI
|  | viz vzorové příčné řezy : 1,10000*2,01186*0,86422*1,00000 |  | 1.9126 | [23 empty] | VV | 0
46 | 151201311R00 | Odstranění rozepření stěn výkopů při roubení zátažném, hloubky do 4 m | m3 | 1.9126 |  | 0 |  | 0 |  | 0 | 21 | 0 | 0 | 0 | 0 | 0 | 800-1 | RTS 23/ I | RTS 23/ I | 0.048 | 0.09 |  | Práce | Běžná |  |  |  | POL1_1
|  | s uložením materiálu na vzdálenost do 3 m od okraje výkopu, | [25 empty] | SPI
|  | viz vzorové příčné řezy : 1,10000*2,01186*0,86422*1,00000 |  | 1.9126 | [23 empty] | VV | 0
47 | 161101101R00 | Svislé přemístění výkopku z horniny 1 až 4, při hloubce výkopu přes 1 do 2,5 m | m3 | 14.4257 |  | 0 |  | 0 |  | 0 | 21 | 0 | 0 | 0 | 0 | 0 | 800-1 | RTS 23/ I | RTS 23/ I | 0.345 | 4.98 |  | Práce | Běžná |  |  |  | POL1_1
|  | bez naložení do dopravní nádoby, ale s vyprázdněním dopravní nádoby na hromadu nebo na dopravní prostředek, | [25 empty] | SPI |  | bez naložení do dopravní nádoby, ale s vyprázdněním dopravní nádoby na hromadu nebo na dopravní prostředek,
|  | JÁMY PROTLAKU : 0,00000*(6*3+3*3)*(1,70980+0,50)*0,27778*1 | [25 empty] | VV | 0
|  | JÁMY PROTLAKU : 0,00000*(6*3+3*3)*((1,69500+1,71121)/2+0,50)*(0,45556) | [25 empty] | VV | 0
|  | viz podélné profily a průměrná hloubka rýhy : 12,60000*1,71121*1,00000*1,00000*0,27778*1,00000*1 |  | 5.9893 | [23 empty] | VV | 0
|  | odpočet sejmuté vrtsvy v jiné položce : -0,00000*1,00000*(0,10+0,43000)*1,00000*0,27778*1,00000*1 | [25 empty] | VV | 0
|  | odpočet sejmuté vrtsvy v jiné položce : -0,00000*1,00000*(0,10+0,06)*1,00000*0,27778*1,00000*1 | [25 empty] | VV | 0
|  | odpočet sejmuté vrtsvy v jiné položce : -0,00000*1,00000*0,15*1,00000*0,27778*1,00000*1 | [25 empty] | VV | 0
|  | odpočet sejmuté vrtsvy v jiné položce : -(13,80000-1,20000)*1,00000*0,15*1,00000*0,27778*1,00000*1 |  | -0.525 | [23 empty] | VV | 0
|  | viz podélné profily a průměrná hloubka rýhy : 12,60000*1,71121*1,00000*1,00000*0,45556*1,00000*1 |  | 9.8224 | [23 empty] | VV | 0
|  | odpočet sejmuté vrtsvy v jiné položce : -0,00000*1,00000*(0,10+0,43000)*1,00000*0,45556*1,00000*1 | [25 empty] | VV | 0
|  | odpočet sejmuté vrtsvy v jiné položce : -0,00000*1,00000*(0,10+0,06)*1,00000*0,45556*1,00000*1 | [25 empty] | VV | 0
|  | odpočet sejmuté vrtsvy v jiné položce : -0,00000*1,00000*0,15*1,00000*0,45556*1,00000*1 | [25 empty] | VV | 0
|  | odpočet sejmuté vrtsvy v jiné položce : -(13,80000-1,20000)*1,00000*0,15*1,00000*0,45556*1,00000*1 |  | -0.86101 | [23 empty] | VV | 0
|  | viz podélné profily a průměrná hloubka rýhy : 12,60000*1,71121*1,00000*0,00000*0,27778*1,00000*0,50 | [25 empty] | VV | 0
|  | odpočet sejmuté vrtsvy v jiné položce : -0,00000*1,00000*(0,10+0,43000)*0,00000*0,27778*1,00000*,5 | [25 empty] | VV | 0
|  | odpočet sejmuté vrtsvy v jiné položce : -0,00000*1,00000*(0,10+0,06)*0,00000*0,27778*1,00000*0,50 | [25 empty] | VV | 0
|  | odpočet sejmuté vrtsvy v jiné položce : -0,00000*1,00000*0,15*0,00000*0,27778*1,00000*0,50 | [25 empty] | VV | 0
|  | odpočet sejmuté vrtsvy v jiné položce : -(13,80000-1,20000)*1,00000*0,15*0,00000*0,27778*1,00000*0,5 | [25 empty] | VV | 0
|  | viz podélné profily a průměrná hloubka rýhy : 12,60000*1,71121*1,00000*0,00000*0,45556*1,00000*0,50 | [25 empty] | VV | 0
|  | odpočet sejmuté vrtsvy v jiné položce : -0,00000*1,00000*(0,10+0,43000)*0,00000*0,45556*1,00000*,5 | [25 empty] | VV | 0
|  | odpočet sejmuté vrtsvy v jiné položce : -0,00000*1,00000*(0,10+0,06)*0,00000*0,45556*1,00000*0,50 | [25 empty] | VV | 0
|  | odpočet sejmuté vrtsvy v jiné položce : -0,00000*1,00000*0,15*0,00000*0,45556*1,00000*0,50 | [25 empty] | VV | 0
|  | odpočet sejmuté vrtsvy v jiné položce : -(13,80000-1,20000)*1,00000*0,15*0,00000*0,45556*1,00000*0,5 | [25 empty] | VV | 0
48 | 161101151R00 | Svislé přemístění výkopku z horniny 5 až 7, při hloubce výkopu přes 1 do 2,5 m | m3 | 5.3085 |  | 0 |  | 0 |  | 0 | 21 | 0 | 0 | 0 | 0 | 0 | 800-1 | RTS 23/ I | RTS 23/ I | 0.484 | 2.57 |  | Práce | Běžná |  |  |  | POL1_1
|  | bez naložení do dopravní nádoby, ale s vyprázdněním dopravní nádoby na hromadu nebo na dopravní prostředek, | [25 empty] | SPI |  | bez naložení do dopravní nádoby, ale s vyprázdněním dopravní nádoby na hromadu nebo na dopravní prostředek,
|  | TŘÍDA TEŽITELNOSTI 5 : | [25 empty] | VV | 0
|  | JÁMY PROTLAKU : 0,00000*(6*3+3*3)*((1,69500+1,71121)/2+0,50)*(0,20222) | [25 empty] | VV | 0
|  | viz podélné profily a průměrná hloubka rýhy : 12,60000*1,71121*1,00000*0,20222*1,00000*1*1,00000 |  | 4.3601 | [23 empty] | VV | 0
|  | odpočet sejmuté vrtsvy v jiné položce : -0,00000*1,00000*(0,10+0,43000)*0,20222*1,00000*1*1,00000 | [25 empty] | VV | 0
|  | odpočet sejmuté vrtsvy v jiné položce : -0,00000*1,00000*(0,10+0,06)*0,20222*1,00000*1*1,00000 | [25 empty] | VV | 0
|  | odpočet sejmuté vrtsvy v jiné položce : -0,00000*1,00000*0,15*0,20222*1,00000*1*1,00000 | [25 empty] | VV | 0
|  | odpočet sejmuté vrtsvy v jiné položce : -(13,80000-1,20000)*1,00000*0,15*0,20222*1,00000*1*1,00000 |  | -0.3822 | [23 empty] | VV | 0
|  | viz podélné profily a průměrná hloubka rýhy : 12,60000*1,71121*1,00000*0,20222*1,00000*0,50*0,00000 | [25 empty] | VV | 0
|  | odpočet sejmuté vrtsvy v jiné položce : -0,00000*1,00000*(0,1+0,43000)*0,20222*1,00000*,50*0,00000 | [25 empty] | VV | 0
|  | odpočet sejmuté vrtsvy v jiné položce : -0,00000*1,00000*(0,10+0,06)*0,20222*1,00000*0,50*0,00000 | [25 empty] | VV | 0
|  | odpočet sejmuté vrtsvy v jiné položce : -0,00000*1,00000*0,15*0,20222*1,00000*0,50*0,00000 | [25 empty] | VV | 0
|  | odpočet sejmuté vrtsvy v jiné položce : -(13,80000-1,20000)*1,00000*0,15*0,20222*1,00000*,50*0,00000 | [25 empty] | VV | 0
|  | viz podélné profily a průměrná hloubka rýhy : 12,60000*1,00000*0,01000*1,00000*0,50*1,00000 |  | 0.063 | [23 empty] | VV | 0
|  | viz podélné profily a průměrná hloubka rýhy : 0,00000*1,50*1,50*0,01000*1,00000*0,50*1,00000 | [25 empty] | VV | 0
|  | TŘÍDA TEŽITELNOSTI 6 : | [25 empty] | VV | 0
|  | JÁMY PROTLAKU : 0,00000*(6*3+3*3)*((1,69500+1,71121)/2+0,50)*(0,04111) | [25 empty] | VV | 0
|  | viz podélné profily a průměrná hloubka rýhy : 12,60000*1,71121*1,00000*0,04111*1,00000*1*1,00000 |  | 0.88638 | [23 empty] | VV | 0
|  | odpočet sejmuté vrtsvy v jiné položce : -0,00000*1,00000*(0,10+0,43000)*0,04111*1,00000*1*1,00000 | [25 empty] | VV | 0
|  | odpočet sejmuté vrtsvy v jiné položce : -0,00000*1,00000*(0,10+0,06)*0,04111*1,00000*1*1,00000 | [25 empty] | VV | 0
|  | odpočet sejmuté vrtsvy v jiné položce : -0,00000*1,00000*0,15*0,04111*1,00000*1*1,00000 | [25 empty] | VV | 0
|  | odpočet sejmuté vrtsvy v jiné položce : -(13,80000-1,20000)*1,00000*0,15*0,04111*1,00000*1*1,00000 |  | -0.0777 | [23 empty] | VV | 0
|  | viz podélné profily a průměrná hloubka rýhy : 12,60000*1,71121*1,00000*0,04111*1,00000*0,50*0,00000 | [25 empty] | VV | 0
|  | odpočet sejmuté vrtsvy v jiné položce : -0,00000*1,00000*(0,1+0,43000)*0,04111*1,00000*,50*0,00000 | [25 empty] | VV | 0
|  | odpočet sejmuté vrtsvy v jiné položce : -0,00000*1,00000*(0,10+0,06)*0,04111*1,00000*0,50*0,00000 | [25 empty] | VV | 0
|  | odpočet sejmuté vrtsvy v jiné položce : -0,00000*1,00000*0,15*0,04111*1,00000*0,50*0,00000 | [25 empty] | VV | 0
|  | odpočet sejmuté vrtsvy v jiné položce : -(13,80000-1,20000)*1,00000*0,15*0,04111*1,00000*,50*0,00000 | [25 empty] | VV | 0
|  | viz podélné profily a průměrná hloubka rýhy : 12,60000*1,00000*0,01000*1,00000*0,50*0,00000 | [25 empty] | VV | 0
|  | viz podélné profily a průměrná hloubka rýhy : 0,00000*1,50*1,50*0,01000*1,00000*0,50*0,00000 | [25 empty] | VV | 0
|  | TŘÍDA TEŽITELNOSTI 7 : | [25 empty] | VV | 0
|  | JÁMY PROTLAKU : 0,00000*(6*3+3*3)*((1,69500+1,71121)/2+0,50)*(0,02333) | [25 empty] | VV | 0
|  | viz podélné profily a průměrná hloubka rýhy : 12,60000*1,71121*1,00000*0,02333*1,00000*1*1,00000 |  | 0.50302 | [23 empty] | VV | 0
|  | odpočet sejmuté vrtsvy v jiné položce : -0,00000*1,00000*(0,10+0,43000)*0,02333*1,00000*1*1,00000 | [25 empty] | VV | 0
|  | odpočet sejmuté vrtsvy v jiné položce : -0,00000*1,00000*(0,10+0,06)*0,02333*1,00000*1*1,00000 | [25 empty] | VV | 0
|  | odpočet sejmuté vrtsvy v jiné položce : -0,00000*1,00000*0,15*0,02333*1,00000*1*1,00000 | [25 empty] | VV | 0
|  | odpočet sejmuté vrtsvy v jiné položce : -(13,80000-1,20000)*1,00000*0,15*0,02333*1,00000*1*1,00000 |  | -0.04409 | [23 empty] | VV | 0
|  | viz podélné profily a průměrná hloubka rýhy : 12,60000*1,71121*1,00000*0,02333*1,00000*0,50*0,00000 | [25 empty] | VV | 0
|  | odpočet sejmuté vrtsvy v jiné položce : -0,00000*1,00000*(0,1+0,43000)*0,02333*1,00000*,50*0,00000 | [25 empty] | VV | 0
|  | odpočet sejmuté vrtsvy v jiné položce : -0,00000*1,00000*(0,10+0,06)*0,02333*1,00000*0,50*0,00000 | [25 empty] | VV | 0
|  | odpočet sejmuté vrtsvy v jiné položce : -0,00000*1,00000*0,15*0,02333*1,00000*0,50*0,00000 | [25 empty] | VV | 0
|  | odpočet sejmuté vrtsvy v jiné položce : -(13,80000-1,20000)*1,00000*0,15*0,02333*1,00000*,50*0,00000 | [25 empty] | VV | 0
49 | 162701105R00 | Vodorovné přemístění výkopku z horniny 1 až 4, na vzdálenost přes 9 000 do 10 000 m | m3 | 4.9054 |  | 0 |  | 0 |  | 0 | 21 | 0 | 0 | 0 | 0 | 0 | 800-1 | RTS 23/ I | RTS 23/ I | 0.011 | 0.05 |  | Práce | Běžná |  |  |  | POL1_1
|  | po suchu, bez naložení výkopku, avšak se složením bez rozhrnutí, zpáteční cesta vozidla. | [25 empty] | SPI
|  | VYTLAČENÁ ZEMINA - RÝHY : 12,60000*(0,11229+0,37106+(Pi*0,04500^2))*(0,27778+0,45556) |  | 4.525 | [23 empty] | VV | 0
|  | VYTLAČENÁ ZEMINA - ZÁŘEZY : 1,20000*(0,09590+0,33007+(Pi*0,04500^2))*(0,27778+0,45556) |  | 0.38046 | [23 empty] | VV | 0
|  | VYTLAČENÁ ZEMINA - ŠACHTY : 0,00000*1,70980*1,1876*(0,27778+0,45556) | [25 empty] | VV | 0
|  | VYTLAČENÁ ZEMINA - ZÁSYP RÝHY - VÝMĚNA ZEMINY : (0,00000+0,00000)*0,69121*(0,27778+0,45556) | [25 empty] | VV | 0
|  | VYTLAČENÁ ZEMINA - ZÁSYP ZÁŘEZU - VÝMĚNA ZEMINY : 1,20000*0,00000*(0,27778+0,45556) | [25 empty] | VV | 0
|  | VYTLAČENÁ ZEMINA - VPUSTĚ : 0,00000*(0,90*0,90*(0,60+0,18+0,59+0,59)) | [25 empty] | VV | 0
50 | 162701155R00 | Vodorovné přemístění výkopku z horniny 5 až 7, na vzdálenost přes 9 000 do 10 000 m | m3 | 1.9097 |  | 0 |  | 0 |  | 0 | 21 | 0 | 0 | 0 | 0 | 0 | 800-1 | RTS 23/ I | RTS 23/ I | 0.012 | 0.02 |  | Práce | Běžná |  |  |  | POL1_1
|  | po suchu, bez naložení výkopku, avšak se složením bez rozhrnutí, zpáteční cesta vozidla. | [25 empty] | SPI
|  | VYTLAČENÁ ZEMINA - RÝHY : 12,60000*(0,11229+0,37106+(Pi*0,04500^2))*(0,20222) |  | 1.2478 | [23 empty] | VV | 0
|  | VYTLAČENÁ ZEMINA - ZÁŘEZY : 1,20000*(0,09590+0,33007+(Pi*0,04500^2))*(0,20222) |  | 0.10491 | [23 empty] | VV | 0
|  | VYTLAČENÁ ZEMINA - ŠACHTY : 0,00000*1,70980*1,1876*(0,20222) | [25 empty] | VV | 0
|  | VYTLAČENÁ ZEMINA - RÝHY : 12,60000*1,00000*0,01000 |  | 0.126 | [23 empty] | VV | 0
|  | VYTLAČENÁ ZEMINA - ŠACHTY : 0,00000*1,50*1,50*0,01000 | [25 empty] | VV | 0
|  | VYTLAČENÁ ZEMINA - RÝHY : 12,60000*(0,11229+0,37106+(Pi*0,04500^2))*(0,04111) |  | 0.25366 | [23 empty] | VV | 0
|  | VYTLAČENÁ ZEMINA - ZÁŘEZY : 1,20000*(0,09590+0,33007+(Pi*0,04500^2))*(0,04111) |  | 0.02133 | [23 empty] | VV | 0
|  | VYTLAČENÁ ZEMINA - ŠACHTY : 0,00000*1,70980*1,1876*(0,04111) | [25 empty] | VV | 0
|  | VYTLAČENÁ ZEMINA - RÝHY : 12,60000*(0,11229+0,37106+(Pi*0,04500^2))*(0,02333) |  | 0.14395 | [23 empty] | VV | 0
|  | VYTLAČENÁ ZEMINA - ZÁŘEZY : 1,20000*(0,09590+0,33007+(Pi*0,04500^2))*(0,02333) |  | 0.0121 | [23 empty] | VV | 0
|  | VYTLAČENÁ ZEMINA - ŠACHTY : 0,00000*1,70980*1,1876*(0,02333) | [25 empty] | VV | 0
|  | VYTLAČENÁ ZEMINA - ZÁSYP RÝHY - VÝMĚNA ZEMINY : (0,00000+0,00000)*0,69121*(0,20222+0,04111+0,02333) | [25 empty] | VV | 0
|  | VYTLAČENÁ ZEMINA - ZÁSYP ZÁŘEZU - VÝMĚNA ZEMINY : 1,20000*0,00000*(0,20222+0,04111+0,02333) | [25 empty] | VV | 0
51 | 162701109R00 | Vodorovné přemístění výkopku příplatek k ceně za každých dalších i započatých 1 000 m přes 10 000 m z horniny 1 až 4 | m3 | 19.6217 |  | 0 |  | 0 |  | 0 | 21 | 0 | 0 | 0 | 0 | 0 | 800-1 | RTS 23/ I | RTS 23/ I | 0 | 0 |  | Práce | Běžná |  |  |  | POL1_1
|  | po suchu, bez naložení výkopku, avšak se složením bez rozhrnutí, zpáteční cesta vozidla. | [25 empty] | SPI
|  | VYTLAČENÁ ZEMINA - RÝHY x VZDÁLENOST : 12,60000*(0,11229)*(0,27778+0,45556)*4,00000 |  | 4.1503 | [23 empty] | VV | 0
|  | VYTLAČENÁ ZEMINA - RÝHY x VZDÁLENOST : 12,60000*(0,37106+(Pi*0,04500^2))*(0,27778+0,45556)*4,00000 |  | 13.9496 | [23 empty] | VV | 0
|  | VYTLAČENÁ ZEMINA - ZÁŘEZY x VZDÁLENOST : 1,20000*(0,09590)*(0,27778+0,45556)*4,00000 |  | 0.33757 | [23 empty] | VV | 0
|  | VYTLAČENÁ ZEMINA - ZÁŘEZY x VZDÁLENOST : 1,20000*(0,33007+(Pi*0,04500^2))*(0,27778+0,45556)*4,00000 |  | 1.1843 | [23 empty] | VV | 0
|  | VYTLAČENÁ ZEMINA - ŠACHTY x VZDÁLENOST : 0,00000*1,70980*1,1876*(0,27778+0,45556)*4,00000 | [25 empty] | VV | 0
|  | VYTLAČENÁ ZEMINA - ZÁSYP RÝHY - VÝMĚNA ZEMINY : (0,00000+0,00000)*0,69121*(0,27778+0,45556)*4,00000 | [25 empty] | VV | 0
|  | VYTLAČENÁ ZEMINA - ZÁSYP ZÁŘEZU - VÝMĚNA ZEMINY : 1,20000*0,00000*(0,27778+0,45556)*4,00000 | [25 empty] | VV | 0
|  | VYTLAČENÁ ZEMINA - VPUSTĚ : 0,00000*(0,90*0,90*(0,60+0,18+0,59+0,59))*4,00000 | [25 empty] | VV | 0
52 | 162701159R00 | Vodorovné přemístění výkopku příplatek k ceně za každých dalších i započatých 1 000 m přes 10 000 m z horniny 5 až 7 | m3 | 7.6389 |  | 0 |  | 0 |  | 0 | 21 | 0 | 0 | 0 | 0 | 0 | 800-1 | RTS 23/ I | RTS 23/ I | 0 | 0 |  | Práce | Běžná |  |  |  | POL1_1
|  | po suchu, bez naložení výkopku, avšak se složením bez rozhrnutí, zpáteční cesta vozidla. | [25 empty] | SPI
|  | VYTLAČENÁ ZEMINA - RÝHY : 12,60000*(0,11229+0,37106+(Pi*0,04500^2))*(0,20222)*4,00000 |  | 4.9911 | [23 empty] | VV | 0
|  | VYTLAČENÁ ZEMINA - ZÁŘEZY : 1,20000*(0,09590+0,33007+(Pi*0,04500^2))*(0,20222)*4,00000 |  | 0.41965 | [23 empty] | VV | 0
|  | VYTLAČENÁ ZEMINA - ŠACHTY : 0,00000*1,70980*1,1876*(0,20222)*4,00000 | [25 empty] | VV | 0
|  | VYTLAČENÁ ZEMINA - RÝHY : 12,60000*1,00000*0,01000*4,00000 |  | 0.504 | [23 empty] | VV | 0
|  | VYTLAČENÁ ZEMINA - ŠACHTY : 0,00000*1,50*1,50*0,01000*4,00000 | [25 empty] | VV | 0
|  | VYTLAČENÁ ZEMINA - RÝHY : 12,60000*(0,11229+0,37106+(Pi*0,04500^2))*(0,04111)*4,00000 |  | 1.0147 | [23 empty] | VV | 0
|  | VYTLAČENÁ ZEMINA - ZÁŘEZY : 1,20000*(0,09590+0,33007+(Pi*0,04500^2))*(0,04111)*4,00000 |  | 0.08531 | [23 empty] | VV | 0
|  | VYTLAČENÁ ZEMINA - ŠACHTY : 0,00000*1,70980*1,1876*(0,04111)*4,00000 | [25 empty] | VV | 0
|  | VYTLAČENÁ ZEMINA - RÝHY : 12,60000*(0,11229+0,37106+(Pi*0,04500^2))*(0,02333)*4,00000 |  | 0.57582 | [23 empty] | VV | 0
|  | VYTLAČENÁ ZEMINA - ZÁŘEZY : 1,20000*(0,09590+0,33007+(Pi*0,04500^2))*(0,02333)*4,00000 |  | 0.04841 | [23 empty] | VV | 0
|  | VYTLAČENÁ ZEMINA - ŠACHTY : 0,00000*1,70980*1,1876*(0,02333)*4,00000 | [25 empty] | VV | 0
|  | VYTLAČENÁ ZEMINA - ZÁSYP RÝHY - VÝMĚNA ZEMINY : (0,00000+0,00000)*0,69121*(0,20222+0,04111+0,02333)*4,00000 | [25 empty] | VV | 0
|  | VYTLAČENÁ ZEMINA - ZÁSYP ZÁŘEZU - VÝMĚNA ZEMINY : 1,20000*0,00000*(0,20222+0,04111+0,02333)*4,00000 | [25 empty] | VV | 0
53 | 162301501R00 | Vodorovné přemístění křovin nma vzdálenost do 5 000 m | m2 | 30.0001 |  | 0 |  | 0 |  | 0 | 21 | 0 | 0 | 0 | 0 | 0 | 800-1 | RTS 23/ I | RTS 23/ I | 0 | 0 |  | Práce | Běžná |  |  |  | POL1_1
|  | o průměru kmene do 10 cm na vzdálenost, složení z dopravního porstředku. | [25 empty] | SPI
|  | viz situace stavby : 13,80000*(0,80000+2*1,70980*0,35000)*0,72540 |  | 19.9896 | [23 empty] | VV | 0
|  | viz situace stavby : 0,00000*(6*3+3*3)*0,72540 | [25 empty] | VV | 0
|  | viz situace stavby : 13,80000*(0,50+0,50)*0,72540 |  | 10.0105 | [23 empty] | VV | 0
54 | 171201201R00 | Uložení sypaniny na dočasnou skládku tak, že na 1 m2 plochy připadá přes 2 m3 výkopku nebo ornice | m3 | 6.8152 |  | 0 |  | 0 |  | 0 | 21 | 0 | 0 | 0 | 0 | 0 | 800-1 | RTS 23/ I | RTS 23/ I | 0.009 | 0.06 |  | Práce | Běžná |  |  |  | POL1_1
|  | VYTLAČENÁ ZEMINA - RÝHY : 12,60000*(0,11229+0,37106+(Pi*0,04500^2))*(0,27778+0,45556) |  | 4.525 | [23 empty] | VV | 0
|  | VYTLAČENÁ ZEMINA - ZÁŘEZY : 1,20000*(0,09590+0,33007+(Pi*0,04500^2))*(0,27778+0,45556) |  | 0.38046 | [23 empty] | VV | 0
|  | VYTLAČENÁ ZEMINA - ŠACHTY : 0,00000*1,70980*1,1876*(0,27778+0,45556) | [25 empty] | VV | 0
|  | VYTLAČENÁ ZEMINA - ZÁSYP RÝHY - VÝMĚNA ZEMINY : (0,00000+0,00000)*0,69121*(0,27778+0,45556) | [25 empty] | VV | 0
|  | VYTLAČENÁ ZEMINA - ZÁSYP ZÁŘEZU - VÝMĚNA ZEMINY : 1,20000*0,00000*(0,27778+0,45556) | [25 empty] | VV | 0
|  | VYTLAČENÁ ZEMINA - RÝHY : 12,60000*(0,11229+0,37106+(Pi*0,04500^2))*(0,20222) |  | 1.2478 | [23 empty] | VV | 0
|  | VYTLAČENÁ ZEMINA - ZÁŘEZY : 1,20000*(0,09590+0,33007+(Pi*0,04500^2))*(0,20222) |  | 0.10491 | [23 empty] | VV | 0
|  | VYTLAČENÁ ZEMINA - ŠACHTY : 0,00000*1,70980*1,1876*(0,20222) | [25 empty] | VV | 0
|  | VYTLAČENÁ ZEMINA - RÝHY : 12,60000*(0,11229+0,37106+(Pi*0,04500^2))*(0,04111) |  | 0.25366 | [23 empty] | VV | 0
|  | VYTLAČENÁ ZEMINA - ZÁŘEZY : 1,20000*(0,09590+0,33007+(Pi*0,04500^2))*(0,04111) |  | 0.02133 | [23 empty] | VV | 0
|  | VYTLAČENÁ ZEMINA - ŠACHTY : 0,00000*1,70980*1,1876*(0,04111) | [25 empty] | VV | 0
|  | VYTLAČENÁ ZEMINA - RÝHY : 12,60000*(0,11229+0,37106+(Pi*0,04500^2))*(0,02333) |  | 0.14395 | [23 empty] | VV | 0
|  | VYTLAČENÁ ZEMINA - ZÁŘEZY : 1,20000*(0,09590+0,33007+(Pi*0,04500^2))*(0,02333) |  | 0.0121 | [23 empty] | VV | 0
|  | VYTLAČENÁ ZEMINA - ŠACHTY : 0,00000*1,70980*1,1876*(0,02333) | [25 empty] | VV | 0
|  | VYTLAČENÁ ZEMINA - ZÁSYP RÝHY - VÝMĚNA ZEMINY : (0,00000+0,00000)*0,69121*(0,20222+0,04111+0,02333) | [25 empty] | VV | 0
|  | VYTLAČENÁ ZEMINA - ZÁSYP ZÁŘEZU - VÝMĚNA ZEMINY : 1,20000*0,00000*(0,20222+0,04111+0,02333) | [25 empty] | VV | 0
|  | VYTLAČENÁ ZEMINA - RÝHY : 12,60000*1,00000*0,01000 |  | 0.126 | [23 empty] | VV | 0
|  | VYTLAČENÁ ZEMINA - ŠACHTY : 0,00000*1,50*1,50*0,01000 | [25 empty] | VV | 0
|  | VYTLAČENÁ ZEMINA - VPUSTĚ : 0,00000*(0,90*0,90*(0,60+0,18+0,59+0,59)) | [25 empty] | VV | 0
55 | 174101101R00 | Zásyp sypaninou se zhutněním jam, šachet, rýh nebo kolem objektů v těchto vykopávkách | m3 | 14.8769 |  | 0 |  | 0 |  | 0 | 21 | 0 | 0 | 0 | 0 | 0 | 800-1 | RTS 23/ I | RTS 23/ I | 0.202 | 3.01 |  | Práce | Běžná |  |  |  | POL1_1
|  | z jakékoliv horniny s uložením výkopku po vrstvách, | [25 empty] | SPI
|  | včetně strojního přemístění materiálu pro zásyp ze vzdálenosti do 10 m od okraje zásypu | [25 empty] | POP
|  | JÁMY PROTLAKU : 0,00000*(6*3+3*3)*(1,70980+0,50)*0,27778 | [25 empty] | VV | 0
|  | odpočet sejmuté vrtsvy v jiné položce : -0,00000*(6*3+3*3)*0,15 | [25 empty] | VV | 0
|  | JÁMY PROTLAKU : 0,00000*(6*3+3*3)*(1,70980+0,50)*0,45556 | [25 empty] | VV | 0
|  | viz podélné profily a průměrná hloubka rýhy : 12,60000*1,71121*1,00000*1,00000*0,27778 |  | 5.9893 | [23 empty] | VV | 0
|  | odpočet sejmuté vrtsvy v jiné položce : -0,00000*1,00000*(0,10+0,43000)*1,00000*0,27778 | [25 empty] | VV | 0
|  | odpočet sejmuté vrtsvy v jiné položce : -0,00000*1,00000*(0,10+0,06)*1,00000*0,27778 | [25 empty] | VV | 0
|  | odpočet sejmuté vrtsvy v jiné položce : -0,00000*1,00000*0,15*1,00000*0,27778 | [25 empty] | VV | 0
|  | odpočet sejmuté vrtsvy v jiné položce : -(13,80000-1,20000)*1,00000*0,15*1,00000*0,27778 |  | -0.525 | [23 empty] | VV | 0
|  | viz podélné profily a průměrná hloubka rýhy : 12,60000*1,71121*1,00000*0,00000*0,27778 | [25 empty] | VV | 0
|  | odpočet sejmuté vrtsvy v jiné položce : -0,00000*1,00000*(0,10+0,43000)*0,00000*0,27778 | [25 empty] | VV | 0
|  | odpočet sejmuté vrtsvy v jiné položce : -0,00000*1,00000*(0,10+0,06)*0,00000*0,27778 | [25 empty] | VV | 0
|  | odpočet sejmuté vrtsvy v jiné položce : -0,00000*1,00000*0,15*0,00000*0,27778 | [25 empty] | VV | 0
|  | odpočet sejmuté vrtsvy v jiné položce : -(13,80000-1,20000)*1,00000*0,15*0,00000*0,27778 | [25 empty] | VV | 0
|  | viz podélné profily a průměrná hloubka rýhy : 12,60000*1,71121*1,00000*1,00000*0,45556 |  | 9.8224 | [23 empty] | VV | 0
|  | odpočet sejmuté vrtsvy v jiné položce : -0,00000*1,00000*(0,10+0,43000)*1,00000*0,45556 | [25 empty] | VV | 0
|  | odpočet sejmuté vrtsvy v jiné položce : -0,00000*1,00000*(0,10+0,06)*1,00000*0,45556 | [25 empty] | VV | 0
|  | odpočet sejmuté vrtsvy v jiné položce : -0,00000*1,00000*0,15*1,00000*0,45556 | [25 empty] | VV | 0
|  | odpočet sejmuté vrtsvy v jiné položce : -(13,80000-1,20000)*1,00000*0,15*1,00000*0,45556 |  | -0.86101 | [23 empty] | VV | 0
|  | viz podélné profily a průměrná hloubka rýhy : 12,60000*1,71121*1,00000*0,00000*0,45556 | [25 empty] | VV | 0
|  | odpočet sejmuté vrtsvy v jiné položce : -0,00000*1,00000*(0,10+0,43000)*0,00000*0,45556 | [25 empty] | VV | 0
|  | odpočet sejmuté vrtsvy v jiné položce : -0,00000*1,00000*(0,10+0,06)*0,00000*0,45556 | [25 empty] | VV | 0
|  | odpočet sejmuté vrtsvy v jiné položce : -0,00000*1,00000*0,15*0,00000*0,45556 | [25 empty] | VV | 0
|  | odpočet sejmuté vrtsvy v jiné položce : -(13,80000-1,20000)*1,00000*0,15*0,00000*0,45556 | [25 empty] | VV | 0
|  | viz podélné profily a průměrná hloubka rýhy : 12,60000*1,71121*1,00000*0,20222 |  | 4.3601 | [23 empty] | VV | 0
|  | odpočet sejmuté vrtsvy v jiné položce : -0,00000*1,00000*(0,10+0,43000)*0,20222 | [25 empty] | VV | 0
|  | odpočet sejmuté vrtsvy v jiné položce : -0,00000*1,00000*(0,10+0,06)*0,20222 | [25 empty] | VV | 0
|  | odpočet sejmuté vrtsvy v jiné položce : -0,00000*1,00000*0,15*0,20222 | [25 empty] | VV | 0
|  | odpočet sejmuté vrtsvy v jiné položce : -(13,80000-1,20000)*1,00000*0,15*0,20222 |  | -0.3822 | [23 empty] | VV | 0
|  | viz podélné profily a průměrná hloubka rýhy : 12,60000*1,71121*1,00000*0,04111 |  | 0.88638 | [23 empty] | VV | 0
|  | odpočet sejmuté vrtsvy v jiné položce : -0,00000*1,00000*(0,10+0,43000)*0,04111 | [25 empty] | VV | 0
|  | odpočet sejmuté vrtsvy v jiné položce : -0,00000*1,00000*(0,10+0,06)*0,04111 | [25 empty] | VV | 0
|  | odpočet sejmuté vrtsvy v jiné položce : -0,00000*1,00000*0,15*0,04111 | [25 empty] | VV | 0
|  | odpočet sejmuté vrtsvy v jiné položce : -(13,80000-1,20000)*1,00000*0,15*0,04111 |  | -0.0777 | [23 empty] | VV | 0
|  | viz podélné profily a průměrná hloubka rýhy : 12,60000*1,71121*1,00000*0,02333 |  | 0.50302 | [23 empty] | VV | 0
|  | odpočet sejmuté vrtsvy v jiné položce : -0,00000*1,00000*(0,10+0,43000)*0,02333 | [25 empty] | VV | 0
|  | odpočet sejmuté vrtsvy v jiné položce : -0,00000*1,00000*(0,10+0,06)*0,02333 | [25 empty] | VV | 0
|  | odpočet sejmuté vrtsvy v jiné položce : -0,00000*1,00000*0,15*0,02333 | [25 empty] | VV | 0
|  | odpočet sejmuté vrtsvy v jiné položce : -(13,80000-1,20000)*1,00000*0,15*0,02333 |  | -0.04409 | [23 empty] | VV | 0
|  | VYTLAČENÁ ZEMINA - RÝHY : -12,60000*(0,11229+0,37106+(Pi*0,04500^2)) |  | -6.1704 | [23 empty] | VV | 0
|  | VYTLAČENÁ ZEMINA - ŠACHTY : -0,00000*1,70980*1,1876*((12,60000+0,00000)/13,80000) | [25 empty] | VV | 0
|  | viz podélné profily a průměrná hloubka rýhy : 12,60000*1,00000*0,01000 |  | 0.126 | [23 empty] | VV | 0
|  | viz podélné profily a průměrná hloubka rýhy : 0,00000*1,50*1,50*0,01000 | [25 empty] | VV | 0
|  | VYTLAČENÁ ZEMINA - VPUSTĚ : 0,00000*(0,90*0,90*(0,60+0,18+0,59+0,59)) | [25 empty] | VV | 0
|  | VYTLAČENÁ ZEMINA - VPUSTĚ : -0,00000*(PI*0,30*0,30*(0,60+0,18+0,59+0,59)) | [25 empty] | VV | 0
|  | viz situace stavby a podélné profily - křížení a souběhy s podzemními inž. sítěmi : (1,00000+0,00000+0,00000)*0,50*0,50*1,00000 |  | 0.25 | [23 empty] | VV | 0
|  | viz situace stavby - rozšíření pro odbočky : (0,00000+0,00000)*0,50*0,50*1,00000 | [25 empty] | VV | 0
|  | viz situace stavby - ochrana kořenové soustavy stromů : 4,00000*0,50*0,50*1,00000 |  | 1 | [23 empty] | VV | 0
56 | 174101103R00 | Zásyp sypaninou se zhutněním zářezů se škmými stěnami pro podzemní vedení a kolem objektů zřízených v těchto zářezech | m3 | 1.9575 |  | 0 |  | 0 |  | 0 | 21 | 0 | 0 | 0 | 0 | 0 | 800-1 | RTS 23/ I | RTS 23/ I | 0.116 | 0.23 |  | Práce | Běžná |  |  |  | POL1_1
|  | z jakékoliv horniny s uložením výkopku po vrstvách, | [25 empty] | SPI
|  | včetně strojního přemístění materiálu pro zásyp ze vzdálenosti do 10 m od okraje zásypu | [25 empty] | POP
|  | viz podélné profily a průměrná hloubka zářezu : 1,20000*(2*0,80000+1,69500*0,35000*2)/2*1,69500*0,27778 |  | 0.78719 | [23 empty] | VV | 0
|  | odpočet sejmuté vrtsvy v jiné položce : -1,20000*(0,80000+2*1,69500*0,35000)*0,15*0,27778 |  | -0.09933 | [23 empty] | VV | 0
|  | viz podélné profily a průměrná hloubka zářezu : 1,20000*(2*0,80000+1,69500*0,35000*2)/2*1,69500*0,45556 |  | 1.291 | [23 empty] | VV | 0
|  | odpočet sejmuté vrtsvy v jiné položce : -1,20000*(0,80000+2*1,69500*0,35000)*0,15*0,45556 |  | -0.16289 | [23 empty] | VV | 0
|  | viz podélné profily a průměrná hloubka zářezu : 1,20000*(2*0,80000+1,69500*0,35000*2)/2*1,69500*0,20222 |  | 0.57307 | [23 empty] | VV | 0
|  | odpočet sejmuté vrtsvy v jiné položce : -1,20000*(0,80000+2*1,69500*0,35000)*0,15*0,20222 |  | -0.07231 | [23 empty] | VV | 0
|  | viz podélné profily a průměrná hloubka zářezu : 1,20000*(2*0,80000+1,69500*0,35000*2)/2*1,69500*0,04111 |  | 0.1165 | [23 empty] | VV | 0
|  | odpočet sejmuté vrtsvy v jiné položce : -1,20000*(0,80000+2*1,69500*0,35000)*0,15*0,04111 |  | -0.0147 | [23 empty] | VV | 0
|  | viz podélné profily a průměrná hloubka zářezu : 1,20000*(2*0,80000+1,69500*0,35000*2)/2*1,69500*0,02333 |  | 0.06611 | [23 empty] | VV | 0
|  | odpočet sejmuté vrtsvy v jiné položce : -1,20000*(0,80000+2*1,69500*0,35000)*0,15*0,02333 |  | -0.00834 | [23 empty] | VV | 0
|  | VYTLAČENÁ ZEMINA : -1,20000*(0,09590+0,33007+(Pi*0,04500^2)) |  | -0.5188 | [23 empty] | VV | 0
|  | VYTLAČENÁ ZEMINA : -0,00000*1,70980*1,1876*(1,20000/13,80000) | [25 empty] | VV | 0
57 | 175101101R00 | Obsyp potrubí bez prohození sypaniny, bez dodávky obsypového materiálu | m3 | 5.0714 |  | 0 |  | 0 |  | 0 | 21 | 0 | 0 | 0 | 0 | 0 | 800-1 | RTS 23/ I | RTS 23/ I | 1.587 | 8.05 |  | Práce | Běžná |  |  |  | POL1_1
|  | sypaninou z vhodných hornin tř. 1 - 4 nebo materiálem připraveným podél výkopu ve vzdálenosti do 3 m od jeho kraje, pro jakoukoliv hloubku výkopu a jakoukoliv míru zhutnění, | [25 empty] | SPI |  | sypaninou z vhodných hornin tř. 1 - 4 nebo materiálem připraveným podél výkopu ve vzdálenosti do 3 m od jeho kraje, pro jakoukoliv hloubku výkopu a jakoukoliv míru zhutnění,
|  | viz vzorové příčné řezy : 12,60000*0,37106 |  | 4.6754 | [23 empty] | VV | 0
|  | viz vzorové příčné řezy : 1,20000*0,33007 |  | 0.39608 | [23 empty] | VV | 0
58 | 180401211R00 | Založení trávníku luční trávník, výsevem, v rovině nebo na svahu do 1:5 | m2 | 56.3962 |  | 0 |  | 0 |  | 0 | 21 | 0 | 0 | 0 | 0 | 0 | 823-1 | RTS 23/ I | RTS 23/ I | 0.021 | 1.18 |  | Práce | Běžná |  |  |  | POL1_1
|  | na půdě předem připravené s pokosením, naložením, odvozem odpadu do 20 km a se složením, | [25 empty] | SPI
|  | viz vzorové příčné řezy : 13,80000*1,00000 |  | 13.8 | [23 empty] | VV | 0
|  | viz vzorové příčné řezy : 1,20000*((0,80000+2*1,70980*0,35000)-1,00000) |  | 1.1962 | [23 empty] | VV | 0
|  | JÁMY PROTLAKU : 0,00000*(6*3+3*3) | [25 empty] | VV | 0
|  | viz vzorové příčné řezy - DOPRAVNÍ PRUH : 13,80000*(0,50+2,50) |  | 41.4 | [23 empty] | VV | 0
59 | 181301102R00 | Rozprostření a urovnání ornice v rovině v souvislé ploše do 500 m2, tloušťka vrstvy přes 100 do 150 mm | m2 | 56.3838 |  | 0 |  | 0 |  | 0 | 21 | 0 | 0 | 0 | 0 | 0 | 800-1 | RTS 23/ I | RTS 23/ I | 0.177 | 9.98 |  | Práce | Běžná |  |  |  | POL1_1
|  | s případným nutným přemístěním hromad nebo dočasných skládek na místo potřeby ze vzdálenosti do 30 m, v rovině nebo ve svahu do 1 : 5, | [25 empty] | SPI |  | s případným nutným přemístěním hromad nebo dočasných skládek na místo potřeby ze vzdálenosti do 30 m, v rovině nebo ve svahu do 1 : 5,
|  | viz vzorové příčné řezy : 13,80000*1,00000 |  | 13.8 | [23 empty] | VV | 0
|  | viz vzorové příčné řezy : 1,20000*((0,80000+2*1,69500*0,35000)-1,00000) |  | 1.1838 | [23 empty] | VV | 0
|  | JÁMY PROTLAKU : 0,00000*(6*3+3*3) | [25 empty] | VV | 0
|  | viz vzorové příčné řezy - DOPRAVNÍ PRUH : 13,80000*(0,50+2,50) |  | 41.4 | [23 empty] | VV | 0
60 | 183104113R00 | Kopání jamek D 25cm,hl.25cm,nezabuř.zem.3,les | kus | 48 |  | 0 |  | 0 |  | 0 | 21 | 0 | 0 | 0 | 0 | 0 |  | RTS 23/ I | RTS 23/ I | 0.033 | 1.58 |  | Práce | Běžná |  |  |  | POL1_1
|  | viz situace stavby : 12,00000*4 |  | 48 | [23 empty] | VV | 0
61 | 183554141R00 | Vodorovné přemístění produktů přemístění zelené hmoty, vzdálenost do 2 km, | t | 0.7048 |  | 0 |  | 0 |  | 0 | 21 | 0 | 0 | 0 | 0 | 0 | 823-2 | RTS 23/ I | RTS 23/ I | 0 | 0 |  | Práce | Běžná |  |  |  | POL1_1
|  | viz situace stavby a podélné profily - stávající povrchy - RÝHY : 13,80000*1,00000*0,25*0,05 |  | 0.1725 | [23 empty] | VV | 0
|  | ZÁŘEZY : 1,20000*((0,80000+2*1,69500*0,35000)-1,00000)*0,25*0,05 |  | 0.0148 | [23 empty] | VV | 0
|  | JÁMY PROTLAKU : 0,00000*(6*3+3*3)*0,25*0,05 | [25 empty] | VV | 0
|  | DOPRAVNÍ PRUH : 13,80000*(0,50+2,50)*0,25*0,05 |  | 0.5175 | [23 empty] | VV | 0
62 | 184004722R00 | Výsadba sazenic keřů bez balu, výšky do 60 cm | kus | 48 |  | 0 |  | 0 |  | 0 | 21 | 0 | 0 | 0 | 0 | 0 |  | RTS 23/ I | RTS 23/ I | 0.059 | 2.83 |  | Práce | Běžná |  |  |  | POL1_1
|  | viz situace stavby : 12,00000*4 |  | 48 | [23 empty] | VV | 0
63 | 184802111R00 | Chemické odplevelení půdy před založením kultury postřikem naširoko, v rovině nebo na svahu do 1:5 | m2 | 56.3838 |  | 0 |  | 0 |  | 0 | 21 | 0 | 0 | 0 | 0 | 0 | 823-1 | RTS 23/ I | RTS 23/ I | 0.0035 | 0.2 |  | Práce | Běžná |  |  |  | POL1_
|  | nebo trávníku nebo zpevněných ploch o výměře jednotlivě přes 20 m2, | [25 empty] | SPI
|  | Včetně dovozu vody do 10 km. | [25 empty] | POP
|  | viz vzorové příčné řezy : 13,80000*1,00000 |  | 13.8 | [23 empty] | VV | 0
|  | viz vzorové příčné řezy : 1,20000*((0,80000+2*1,69500*0,35000)-1,00000) |  | 1.1838 | [23 empty] | VV | 0
|  | JÁMY PROTLAKU : 0,00000*(6*3+3*3) | [25 empty] | VV | 0
|  | viz vzorové příčné řezy - DOPRAVNÍ PRUH : 13,80000*(0,50+2,50) |  | 41.4 | [23 empty] | VV | 0
64 | 184807111R00 | Ochrana stromu bedněním zřízení bednění | m2 | 10.0531 |  | 0 |  | 0 |  | 0 | 21 | 0 | 0.0094 | 0.09 | 0 | 0 | 823-1 | RTS 23/ I | RTS 23/ I | 0.864 | 8.69 |  | Práce | Běžná |  |  |  | POL1_1
|  | před poškozením stavebním provozem, | [25 empty] | SPI
|  | Včetně řeziva. | [25 empty] | POP
|  | viz situace stavby : 4,00000*2*Pi*0,20*2,00 |  | 10.0531 | [23 empty] | VV | 0
65 | 184807112R00 | Ochrana stromu bedněním odstranění bednění | m2 | 10.0531 |  | 0 |  | 0 |  | 0 | 21 | 0 | 0 | 0 | 0 | 0 | 823-1 | RTS 23/ I | RTS 23/ I | 0.371 | 3.73 |  | Práce | Běžná |  |  |  | POL1_1
|  | před poškozením stavebním provozem, | [25 empty] | SPI
|  | Včetně řeziva. | [25 empty] | POP
|  | viz situace stavby : 4,00000*2*Pi*0,20*2,00 |  | 10.0531 | [23 empty] | VV | 0
66 | 185803211R00 | Uválcování trávníku uválcování trávníku v rovině nebo na svahu do 1:5 | m2 | 56.3838 |  | 0 |  | 0 |  | 0 | 21 | 0 | 0 | 0 | 0 | 0 | 823-1 | RTS 23/ I | RTS 23/ I | 0.002 | 0.11 |  | Práce | Běžná |  |  |  | POL1_
|  | viz vzorové příčné řezy : 13,80000*1,00000 |  | 13.8 | [23 empty] | VV | 0
|  | viz vzorové příčné řezy : 1,20000*((0,80000+2*1,69500*0,35000)-1,00000) |  | 1.1838 | [23 empty] | VV | 0
|  | JÁMY PROTLAKU : 0,00000*(6*3+3*3) | [25 empty] | VV | 0
|  | viz vzorové příčné řezy - DOPRAVNÍ PRUH : 13,80000*(0,50+2,50) |  | 41.4 | [23 empty] | VV | 0
67 | 185804311R00 | Zalití rostlin vodou plocha do 20 m2, | m3 | 0.52192 |  | 0 |  | 0 |  | 0 | 21 | 0 | 0 | 0 | 0 | 0 | 823-1 | RTS 23/ I | RTS 23/ I | 1.195 | 0.62 |  | Práce | Běžná |  |  |  | POL1_1
|  | viz situace stavby : 12,00000*20/1000 |  | 0.24 | [23 empty] | VV | 0
|  | viz situace stavby : 0,00000*20/1000 | [25 empty] | VV | 0
|  | viz vzorové příčné řezy : 13,80000*1,00000*5/1000 |  | 0.069 | [23 empty] | VV | 0
|  | viz vzorové příčné řezy : 1,20000*((0,80000+2*1,69500*0,35000)-1,00000)*5/1000 |  | 0.00592 | [23 empty] | VV | 0
|  | JÁMY PROTLAKU : 0,00000*(6*3+3*3)*5/1000 | [25 empty] | VV | 0
|  | viz vzorové příčné řezy - DOPRAVNÍ PRUH : 13,80000*(0,50+2,50)*5/1000 |  | 0.207 | [23 empty] | VV | 0
68 | 185851111R00 | Dovoz vody pro zálivku rostlin dovoz vody pro zálivku rostlin na vzdálenost do 6000 m | m3 | 0.52192 |  | 0 |  | 0 |  | 0 | 21 | 0 | 0 | 0 | 0 | 0 | 823-1 | RTS 23/ I | RTS 23/ I | 0.884 | 0.46 |  | Práce | Běžná |  |  |  | POL1_
|  | viz situace stavby : 12,00000*20/1000 |  | 0.24 | [23 empty] | VV | 0
|  | viz situace stavby : 0,00000*20/1000 | [25 empty] | VV | 0
|  | viz vzorové příčné řezy : 13,80000*1,00000*5/1000 |  | 0.069 | [23 empty] | VV | 0
|  | viz vzorové příčné řezy : 1,20000*((0,80000+2*1,69500*0,35000)-1,00000)*5/1000 |  | 0.00592 | [23 empty] | VV | 0
|  | JÁMY PROTLAKU : 0,00000*(6*3+3*3)*5/1000 | [25 empty] | VV | 0
|  | viz vzorové příčné řezy - DOPRAVNÍ PRUH : 13,80000*(0,50+2,50)*5/1000 |  | 0.207 | [23 empty] | VV | 0
69 | 199000001R00 | Poplatky za skládku ornice, | m3 | 8.4576 |  | 0 |  | 0 |  | 0 | 21 | 0 | 0 | 0 | 0 | 0 | 800-1 | RTS 23/ I | RTS 23/ I | 0 | 0 |  | Práce | Běžná |  |  |  | POL1_
|  | dočasné skládkování sejmuté ornice (do zpětného rozprostření) : | [25 empty] | VV | 0
|  | viz situace stavby a podélné profily - stávající povrchy - RÝHY : 13,80000*1,00000*0,15 |  | 2.07 | [23 empty] | VV | 0
|  | ZÁŘEZY : 1,20000*((0,80000+2*1,69500*0,35000)-1,00000)*0,15 |  | 0.17757 | [23 empty] | VV | 0
|  | JÁMY PROTLAKU : 0,00000*(6*3+3*3)*0,15 | [25 empty] | VV | 0
|  | DOPRAVNÍ PRUH : 13,80000*(0,50+2,50)*0,15 |  | 6.21 | [23 empty] | VV | 0
70 | 199000002R00 | Poplatky za skládku horniny 1- 4, skupina 17 05 04 z Katalogu odpadů | m3 | 4.9054 |  | 0 |  | 0 |  | 0 | 21 | 0 | 0 | 0 | 0 | 0 | 800-1 | RTS 23/ I | RTS 23/ I | 0 | 0 |  | Práce | Běžná |  |  |  | POL1_1
|  | VYTLAČENÁ ZEMINA RÝHY : 12,60000*(0,11229+0,37106+(Pi*0,04500^2))*(0,27778+0,45556) |  | 4.525 | [23 empty] | VV | 0
|  | VYTLAČENÁ ZEMINA ZÁŘEZ : 1,20000*(0,33007+(Pi*0,04500^2))*(0,27778+0,45556) |  | 0.29606 | [23 empty] | VV | 0
|  | VYTLAČENÁ ZEMINA ZÁŘEZ : 1,20000*(0,09590)*(0,27778+0,45556) |  | 0.08439 | [23 empty] | VV | 0
|  | VYTLAČENÁ ZEMINA ŠACHTY : 0,00000*1,70980*1,1876*(0,27778+0,45556) | [25 empty] | VV | 0
|  | VYTLAČENÁ ZEMINA - ZÁSYP RÝHY - VÝMĚNA ZEMINY : (0,00000+0,00000)*0,69121*(0,27778+0,45556) | [25 empty] | VV | 0
|  | VYTLAČENÁ ZEMINA - ZÁSYP ZÁŘEZU - VÝMĚNA ZEMINY : 1,20000*0,00000*(0,27778+0,45556) | [25 empty] | VV | 0
|  | VYTLAČENÁ ZEMINA - VPUSTĚ : 0,00000*(0,90*0,90*(0,60+0,18+0,59+0,59))*(0,27778+0,45556) | [25 empty] | VV | 0
|  | VYTLAČENÁ ZEMINA - VPUSTĚ : -0,00000*(PI*0,30*0,30*(0,60+0,18+0,59+0,59))*(0,27778+0,45556) | [25 empty] | VV | 0
71 | 199000003R00 | Poplatky za skládku horniny 5 - 7, skupina 17 05 04 z Katalogu odpadů | m3 | 1.9097 |  | 0 |  | 0 |  | 0 | 21 | 0 | 0 | 0 | 0 | 0 | 800-1 | RTS 23/ I | RTS 23/ I | 0 | 0 |  | Práce | Běžná |  |  |  | POL1_
|  | VYTLAČENÁ ZEMINA RÝHY : 12,60000*(0,11229+0,37106+(Pi*0,04500^2))*(0,20222) |  | 1.2478 | [23 empty] | VV | 0
|  | VYTLAČENÁ ZEMINA ZÁŘEZ : 1,20000*(0,09590+0,33007+(Pi*0,04500^2))*(0,20222) |  | 0.10491 | [23 empty] | VV | 0
|  | VYTLAČENÁ ZEMINA ŠACHTY : 0,00000*1,70980*1,1876*(0,20222) | [25 empty] | VV | 0
|  | VYTLAČENÁ ZEMINA RÝHY : 12,60000*(0,11229+0,37106+(Pi*0,04500^2))*(0,04111) |  | 0.25366 | [23 empty] | VV | 0
|  | VYTLAČENÁ ZEMINA ZÁŘEZ : 1,20000*(0,09590+0,33007+(Pi*0,04500^2))*(0,04111) |  | 0.02133 | [23 empty] | VV | 0
|  | VYTLAČENÁ ZEMINA ŠACHTY : 0,00000*1,70980*1,1876*(0,04111) | [25 empty] | VV | 0
|  | VYTLAČENÁ ZEMINA RÝHY : 12,60000*(0,11229+0,37106+(Pi*0,04500^2))*(0,02333) |  | 0.14395 | [23 empty] | VV | 0
|  | VYTLAČENÁ ZEMINA ZÁŘEZ : 1,20000*(0,09590+0,33007+(Pi*0,04500^2))*(0,02333) |  | 0.0121 | [23 empty] | VV | 0
|  | VYTLAČENÁ ZEMINA ŠACHTY : 0,00000*1,70980*1,1876*(0,02333) | [25 empty] | VV | 0
|  | VYTLAČENÁ ZEMINA RÝHY : 12,60000*1,00000*0,01000 |  | 0.126 | [23 empty] | VV | 0
|  | VYTLAČENÁ ZEMINA ŠACHTY : 0,00000*1,50*1,50*0,01000 | [25 empty] | VV | 0
|  | VYTLAČENÁ ZEMINA - ZÁSYP RÝHY - VÝMĚNA ZEMINY : (0,00000+0,00000)*0,69121*(0,20222+0,04111+0,02333) | [25 empty] | VV | 0
|  | VYTLAČENÁ ZEMINA - ZÁSYP ZÁŘEZU - VÝMĚNA ZEMINY : 1,20000*0,00000*(0,20222+0,04111+0,02333) | [25 empty] | VV | 0
|  | VYTLAČENÁ ZEMINA - VPUSTĚ : 0,00000*(0,90*0,90*(0,60+0,18+0,59+0,59))*(0,20222+0,04111+0,02333) | [25 empty] | VV | 0
|  | VYTLAČENÁ ZEMINA - VPUSTĚ : -0,00000*(PI*0,30*0,30*(0,60+0,18+0,59+0,59))*(0,20222+0,04111+0,02333) | [25 empty] | VV | 0
72 | 00572460R | směs travní technická | kg | 0.33838 |  | 0 |  | 0 |  | 0 | 21 | 0 | 0.001 | 0 | 0 | 0 | SPCM | RTS 23/ I | RTS 23/ I | 0 | 0 |  | Specifikace | Běžná |  |  |  | POL3_1
|  | viz vzorové příčné řezy : 13,80000*1,00000*0,003*2 |  | 0.0828 | [23 empty] | VV | 0
|  | viz vzorové příčné řezy : 1,20000*((0,80000+2*1,70980*0,35000)-1,00000)*0,003*2 |  | 0.00718 | [23 empty] | VV | 0
|  | JÁMY PROTLAKU : 0,00000*(6*3+3*3)*0,003*2 | [25 empty] | VV | 0
|  | viz vzorové příčné řezy - DOPRAVNÍ PRUH : 13,80000*(0,50+2,50)*0,003*2 |  | 0.2484 | [23 empty] | VV | 0
73 | 02651200R | dřevina listnatá Dřišťál; Berberis thunbergii; v = 40 až 60 cm; kontejner 1,5 l | kus | 12 |  | 0 |  | 0 |  | 0 | 21 | 0 | 0.003 | 0.04 | 0 | 0 | SPCM | RTS 23/ I | RTS 23/ I | 0 | 0 |  | Specifikace | Běžná |  |  |  | POL3_1
|  | viz situace stavby : 12,00000 |  | 12 | [23 empty] | VV | 0
74 | 02651371R | dřevina listnatá Svída; Cornus alba; v = 40 až 60 cm; kontejner 1,5 l | kus | 12 |  | 0 |  | 0 |  | 0 | 21 | 0 | 0.002 | 0.02 | 0 | 0 | SPCM | RTS 23/ I | RTS 23/ I | 0 | 0 |  | Specifikace | Běžná |  |  |  | POL3_
|  | viz situace stavby : 12,00000 |  | 12 | [23 empty] | VV | 0
75 | 02652025R | dřevina listnatá Zlatice; Forsythia intermedia Lynwood Gold; v = 20 až 40 cm; kontejner 1,5 l | kus | 12 |  | 0 |  | 0 |  | 0 | 21 | 0 | 0.002 | 0.02 | 0 | 0 | SPCM | RTS 23/ I | RTS 23/ I | 0 | 0 |  | Specifikace | Běžná |  |  |  | POL3_1
|  | viz situace stavby : 12,00000 |  | 12 | [23 empty] | VV | 0
76 | 02654935R | dřevina listnatá Tavolník; Spiraea vanhouti; v = 40 až 60 cm; kontejner 1,5 l | kus | 12 |  | 0 |  | 0 |  | 0 | 21 | 0 | 0.004 | 0.05 | 0 | 0 | SPCM | RTS 23/ I | RTS 23/ I | 0 | 0 |  | Specifikace | Běžná |  |  |  | POL3_1
|  | viz situace stavby : 12,00000 |  | 12 | [23 empty] | VV | 0
77 | 25230502.AR | herbicid selektivní; účinná látka ethylhexylester kyseliny dichlorfenoxyoctové; hubení dvouděložných plevelů | l | 0.00282 |  | 0 |  | 0 |  | 0 | 21 | 0 | 0.001 | 0 | 0 | 0 | SPCM | RTS 23/ I | RTS 23/ I | 0 | 0 |  | Specifikace | Běžná |  |  |  | POL3_
|  | viz vzorové příčné řezy : 13,80000*1,00000/10000*0,5 |  | 0.00069 | [23 empty] | VV | 0
|  | viz vzorové příčné řezy : 1,20000*((0,80000+2*1,69500*0,35000)-1,00000)/10000*0,5 |  | 6e-05 | [23 empty] | VV | 0
|  | JÁMY PROTLAKU : 0,00000*(6*3+3*3)/10000*0,5 | [25 empty] | VV | 0
|  | viz vzorové příčné řezy - DOPRAVNÍ PRUH : 13,80000*(0,50+2,50)/10000*0,5 |  | 0.00207 | [23 empty] | VV | 0
78 | 58344154R | štěrkodrť frakce 0,0 až 22,0 mm; třída A | t | 8.875 |  | 0 |  | 0 |  | 0 | 21 | 0 | 1 | 8.88 | 0 | 0 | SPCM | RTS 23/ I | RTS 23/ I | 0 | 0 |  | Specifikace | Běžná |  |  |  | POL3_1
|  | viz vzorové příčné řezy : 12,60000*0,37106*1,75 |  | 8.1819 | [23 empty] | VV | 0
|  | viz vzorové příčné řezy : 1,20000*0,33007*1,75 |  | 0.69315 | [23 empty] | VV | 0
|  | VYTLAČENÁ ZEMINA - VPUSTĚ : 0,00000*(0,90*0,90*(0,60+0,18+0,59+0,59))*1,75 | [25 empty] | VV | 0
|  | VYTLAČENÁ ZEMINA - VPUSTĚ : -0,00000*(PI*0,30*0,30*(0,60+0,18+0,59+0,59))*1,75 | [25 empty] | VV | 0
Díl: | 11 | Přípravné a přidružené práce |  |  |  | 0 |  | 0 |  | 0 |  | 0 |  | 0 |  | 0 |  |  |  |  | 0 | [6 empty] | DIL
79 | 110002201T00 | Geodetické vytýčení objektu | bod | 2 |  | 0 |  | 0 |  | 0 | 21 | 0 | 0 | 0 | 0 | 0 |  | Vlastní | M Projekt | 0 | 0 |  | Práce | Běžná |  |  |  | POL1_1
|  | viz. situace stavby - výpis souřadnic : 0,00000+2,00000+0,00000+0,00000+0,00000 |  | 2 | [23 empty] | VV | 0
|  | viz. situace stavby : 0,00000 | [25 empty] | VV | 0
80 | 110002202T00 | Geodetické zaměření skutečného provedení objektu | m | 13.8 |  | 0 |  | 0 |  | 0 | 21 | 0 | 0 | 0 | 0 | 0 |  | Vlastní | M Projekt | 0 | 0 |  | Práce | Běžná |  |  |  | POL1_1
|  | viz. situace stavby - výpis délek potrubí : 13,80000 |  | 13.8 | [23 empty] | VV | 0
81 | 110002205T00 | Geometrický plán pro vyznačení rozs. věcn. břemene, k trase zřizovaného podzemního vedení | 100 m | 0.138 |  | 0 |  | 0 |  | 0 | 21 | 0 | 0 | 0 | 0 | 0 |  | Vlastní | M Projekt | 0 | 0 |  | Práce | Běžná |  |  |  | POL1_1
|  | viz. situace stavby - výpis délek potrubí : 13,80000/100 |  | 0.138 | [23 empty] | VV | 0
Díl: | 2 | Základy a zvláštní zakládání |  |  |  | 0 |  | 0 |  | 0 |  | 0 |  | 2.3 |  | 0 |  |  |  |  | 2.15 | [6 empty] | DIL
82 | 212792112R00 | Montáž trativodů z flexibilních trubek jakékoliv DN | m | 10.35 |  | 0 |  | 0 |  | 0 | 21 | 0 | 0.22107 | 2.29 | 0 | 0 | 827-1 | RTS 23/ I | RTS 23/ I | 0.185 | 1.91 |  | Práce | Běžná |  |  |  | POL1_1
|  | se zřízením štěrkopískového lože pod trubky a s jejich obsypem v průměrném celkovém množství do 0,15 m3/m, | [25 empty] | SPI |  | se zřízením štěrkopískového lože pod trubky a s jejich obsypem v průměrném celkovém množství do 0,15 m3/m,
|  | viz vzorové příčné řezy : (13,80000-0,00000-0,00000)*0,75 |  | 10.35 | [23 empty] | VV | 0
83 | 212971110R00 | Zřízení opláštění odvod. trativodů z geotextilie o sklonu do 2,5, | m2 | 3.2515 |  | 0 |  | 0 |  | 0 | 21 | 0 | 0.00018 | 0 | 0 | 0 | 800-2 | RTS 23/ I | RTS 23/ I | 0.075 | 0.24 |  | Práce | Běžná |  |  |  | POL1_
|  | v rýze nebo v zářezu se stěnami, | [25 empty] | SPI
|  | viz vzorové příčné řezy : (13,80000-0,00000-0,00000)*0,75*2*pi*0,05 |  | 3.2515 | [23 empty] | VV | 0
84 | 28611223.AR | Trubka plastová drenážní spoj: západkový; potrubí: jednovrstvé; materiál: PVC; povrch: žebrovaný; ohebná; DN = 100; vsakovací plocha = 34,0 cm2/m | m | 11.3125 |  | 0 |  | 0 |  | 0 | 21 | 0 | 0.00048 | 0.01 | 0 | 0 | SPCM | RTS 23/ I | RTS 23/ I | 0 | 0 |  | Specifikace | Běžná |  |  |  | POL3_1
|  | viz vzorové příčné řezy : (13,80000-0,00000-0,00000)*0,75*1,093 |  | 11.3125 | [23 empty] | VV | 0
85 | 693660192R | geotextilie směs přírodních a syntetických vláken; funkce separační, ochranná, filtrační; plošná hmotnost 300 g/m2 | m2 | 3.7393 |  | 0 |  | 0 |  | 0 | 21 | 0 | 0.0003 | 0 | 0 | 0 | SPCM | RTS 23/ I | RTS 23/ I | 0 | 0 |  | Specifikace | Běžná |  |  |  | POL3_
|  | viz vzorové příčné řezy : (13,80000-0,00000-0,00000)*0,75*2*pi*0,05*1,15 |  | 3.7393 | [23 empty] | VV | 0
Díl: | 3 | Svislé a kompletní konstrukce |  |  |  | 0 |  | 0 |  | 0 |  | 0 |  | 0 |  | 0 |  |  |  |  | 4.04 | [6 empty] | DIL
86 | 359901111R00 | Vyčištění stok jakékoliv výšky | m | 13.8 |  | 0 |  | 0 |  | 0 | 21 | 0 | 0 | 0 | 0 | 0 | 827-1 | RTS 23/ I | RTS 23/ I | 0.293 | 4.04 |  | Práce | Běžná |  |  |  | POL1_1
|  | Konečné vyčištění stok před předáním a převzetím. | [25 empty] | POP
|  | viz. situace stavby - výpis délek potrubí : 13,80000 |  | 13.8 | [23 empty] | VV | 0
Díl: | 4 | Vodorovné konstrukce |  |  |  | 0 |  | 0 |  | 0 |  | 0 |  | 3.15 |  | 0 |  |  |  |  | 3.05 | [6 empty] | DIL
87 | 451573111R00 | Lože pod potrubí, stoky a drobné objekty z písku a štěrkopísku do 65 mm | m3 | 1.5299 |  | 0 |  | 0 |  | 0 | 21 | 0 | 1.8908 | 2.89 | 0 | 0 | 827-1 | RTS 23/ I | RTS 23/ I | 1.317 | 2.01 |  | Práce | Běžná |  |  |  | POL1_1
|  | v otevřeném výkopu, | [25 empty] | SPI
|  | viz vzorové příčné řezy : 12,60000*0,11229 |  | 1.4148 | [23 empty] | VV | 0
|  | viz vzorové příčné řezy : 1,20000*0,09590 |  | 0.11508 | [23 empty] | VV | 0
88 | 452313141R00 | Podkladní a zajišťovací konstrukce z betonu bloky pro potrubí , z betonu prostého třídy C 16/20 | m3 | 0.1008 |  | 0 |  | 0 |  | 0 | 21 | 0 | 2.5 | 0.25 | 0 | 0 | 827-1 | RTS 23/ I | RTS 23/ I | 1.192 | 0.12 |  | Práce | Běžná |  |  |  | POL1_
|  | z cementu portlandského nebo struskoportlandského, v otevřeném výkopu, | [25 empty] | SPI
|  | viz situace stavby a podélné profily : 1,00000*(0,08+0,10)*(0,08+0,20)*(2,00000+(0,00000+0,00000)*2) |  | 0.1008 | [23 empty] | VV | 0
89 | 452353101R00 | Bednění podkladních a zajišťovacích konstrukcí bloků pro potrubí | m2 | 1.12 |  | 0 |  | 0 |  | 0 | 21 | 0 | 0.0048 | 0.01 | 0 | 0 | 827-1 | RTS 23/ I | RTS 23/ I | 0.825 | 0.92 |  | Práce | Běžná |  |  |  | POL1_
|  | v otevřeném výkopu, | [25 empty] | SPI
|  | viz situace stavby a podélné profily : 1,00000*(0,08+0,20)*2*(2,00000+(0,00000+0,00000)*2) |  | 1.12 | [23 empty] | VV | 0
Díl: | 5 | Komunikace |  |  |  | 0 |  | 0 |  | 0 |  | 0 |  | 0 |  | 0 |  |  |  |  | 1.05 | [6 empty] | DIL
90 | 905 R00 | Hzs-revize provoz.souboru a st.obj. | h | 0.5 |  | 0 |  | 0 |  | 0 | 21 | 0 | 0 | 0 | 0 | 0 | Prav.M | RTS 23/ I | RTS 23/ I | 1 | 0.5 |  | HZS | Běžná |  |  |  | POL10_
|  | kontrola a přebírka obnažených podzemních inženýrských sítí : | [25 empty] | VV | 0
|  | jejich provozovatelem/správcem (0,5 hod./ks) : (1,00000+0,00000+0,00000)*0,5 |  | 0.5 | [23 empty] | VV | 0
|  | viz. E.x Dokladová část : | [25 empty] | VV | 0
91 | 909 R00 | Hzs-nezmeritelne stavebni prace | h | 0.552 |  | 0 |  | 0 |  | 0 | 21 | 0 | 0 | 0 | 0 | 0 | Prav.M | RTS 23/ I | RTS 23/ I | 1 | 0.55 |  | HZS | Běžná |  |  |  | POL10_0
|  | viz situace stavby - objekty v manipulačním pruhu : 13,80000/25 |  | 0.552 | [23 empty] | VV | 0
92 | 010130100100R | Rypadlo lopatové kolové CAT M 313 C | Sh | 0.552 |  | 0 |  | 0 |  | 0 | 21 | 0 | 0 | 0 | 0 | 0 | STROJ | RTS 23/ I | RTS 23/ I | 0 | 0 |  | Stroj | Běžná |  |  |  | POL6_1
|  | Velikost lžíce 0,28-0,72 m3 | [25 empty] | POP
|  | Výkon motoru 86 kW | [25 empty] | POP
|  | viz situace stavby - objekty v manipulačním pruhu : 13,80000/25 |  | 0.552 | [23 empty] | VV | 0
Díl: | 8 | Trubní vedení |  |  |  | 0 |  | 0 |  | 0 |  | 0 |  | 0.07 |  | 0 |  |  |  |  | 17.04 | [6 empty] | DIL
93 | 871241121R00 | Montáž potrubí z plastických hmot z tlakových trubek polyetylenových, vnějšího průměru 90 mm | m | 13.8 |  | 0 |  | 0 |  | 0 | 21 | 0 | 0 | 0 | 0 | 0 | 827-1 | RTS 23/ I | RTS 23/ I | 0.126 | 1.74 |  | Práce | Běžná |  |  |  | POL1_1
|  | v otevřeném výkopu, | [25 empty] | SPI
|  | viz. situace stavby - výpis délek potrubí : 13,80000 |  | 13.8 | [23 empty] | VV | 0
94 | 892241111R00 | Tlakové zkoušky vodovodního potrubí DN do 80 mm | m | 13.8 |  | 0 |  | 0 |  | 0 | 21 | 0 | 0 | 0 | 0 | 0 | 827-1 | RTS 23/ I | RTS 23/ I | 0.044 | 0.61 |  | Práce | Běžná |  |  |  | POL1_1
|  | přísun, montáže, demontáže a odsunu zkoušecího čerpadla, napuštění tlakovou vodou a dodání vody pro tlakovou zkoušku, | [25 empty] | SPI |  | přísun, montáže, demontáže a odsunu zkoušecího čerpadla, napuštění tlakovou vodou a dodání vody pro tlakovou zkoušku,
|  | viz. situace stavby - výpis délek potrubí : 13,80000 |  | 13.8 | [23 empty] | VV | 0
95 | 892372111R00 | Zabezpečení konců vodovodního potrubí při tlakových zkouškách DN do 300 mm | úsek | 1.138 |  | 0 |  | 0 |  | 0 | 21 | 0 | 0.03503 | 0.04 | 0 | 0 | 827-1 | RTS 23/ I | RTS 23/ I | 10.13 | 11.53 |  | Práce | Běžná |  |  |  | POL1_1
|  | montáž a demontáž výrobků nebo dílců pro zabezpečení dvou konců zkoušeného úseku potrubí pro jakýkoliv způsob zabezpečení, montáž a demontáž koncových tvarovek, montáž zaslepovací příruby, zaslepení odboček pro hydranty, vzdušníky a jiné armatury a odbočky pro odbočující řady, | [25 empty] | SPI |  | montáž a demontáž výrobků nebo dílců pro zabezpečení dvou konců zkoušeného úseku potrubí pro jakýkoliv způsob zabezpečení, montáž a demontáž koncových tvarovek, montáž zaslepovací příruby, zaslepení odboček pro hydranty, vzdušníky a jiné armatury a odbočky pro odbočující řady,
|  | viz. situace stavby - výpis délek potrubí : 13,80000/100+1 |  | 1.138 | [23 empty] | VV | 0
96 | 892273111R00 | Proplach a desinfekce vodovodního potrubí DN od 80 do 125 mm | m | 13.8 |  | 0 |  | 0 |  | 0 | 21 | 0 | 0 | 0 | 0 | 0 | 827-1 | RTS 23/ I | RTS 23/ I | 0.21 | 2.9 |  | Práce | Běžná |  |  |  | POL1_
|  | napuštění a vypuštění vody, dodání vody a desinfekčního prostředku, náklady na bakteriologický rozbor vody, | [25 empty] | SPI |  | napuštění a vypuštění vody, dodání vody a desinfekčního prostředku, náklady na bakteriologický rozbor vody,
|  | viz. C.xxx Situace stavby : 13,80000 |  | 13.8 | [23 empty] | VV | 0
97 | 722173989R00 | Opravy vodovodního potrubí z plastových trubek ostatní práce mimo spojové svary s přidáním materiálu spoje elektrotvarovkami, přes D 75 do D 90 mm | kus | 1 |  | 0 |  | 0 |  | 0 | 21 | 0 | 0 | 0 | 0 | 0 | 800-721 | RTS 23/ I | RTS 23/ I | 0.25696 | 0.26 |  | Práce | Běžná |  |  |  | POL1_
|  | viz. kladečské schéma vodovodu : | [25 empty] | VV | 0
|  | Hodnota z bývalého odkazu. : 0 | [25 empty] | VV | 0
|  | Hodnota z bývalého odkazu. : 0 | [25 empty] | VV | 0
|  | Hodnota z bývalého odkazu. : 0 | [25 empty] | VV | 0
|  | Hodnota z bývalého odkazu. : 0 | [25 empty] | VV | 0
|  | Odkaz na mn. položky pořadí 100 : 1,00000 |  | 1 | [23 empty] | VV | 5
98 | 28613106.MR | spojka/nátrubek PE 100; SDR 11,0; D = 90,0 mm; spoj elektrosvařovaný | kus | 1.015 |  | 0 |  | 0 |  | 0 | 21 | 0 | 0 | 0 | 0 | 0 | SPCM | RTS 23/ I | RTS 23/ I | 0 | 0 |  | Specifikace | Běžná |  |  |  | POL3_
|  | viz situace stavby a podélné profily: : 1*1,015 |  | 1.015 | [23 empty] | VV | 0
|  | 13,80000/10*1,015*0 | [25 empty] | VV | 0
99 | 286136758R | trubka vícevrstvá PE100 RC; PE100 RC; PE100 RC; hladká; SDR 11,0; da = 90,0 mm; di = 73,6 mm; s = 8,20 mm; použití pro vodovody | m | 15.0834 |  | 0 |  | 0 |  | 0 | 21 | 0 | 0.00214 | 0.03 | 0 | 0 | SPCM | RTS 23/ I | RTS 23/ I | 0 | 0 |  | Specifikace | Běžná |  |  |  | POL3_9
|  | viz. situace stavby - výpis délek potrubí : 13,80000*1,093 |  | 15.0834 | [23 empty] | VV | 0
|  | viz průvodní a souhrnná technická zpráva a technická zpráva : | [25 empty] | VV | 0
100 | 28653765R | nákružek lemový PE 100; SDR 17,0; D = 90,0 mm; spoj svařovaný | kus | 1 |  | 0 |  | 0 |  | 0 | 21 | 0 | 0.00024 | 0 | 0 | 0 | SPCM | RTS 23/ I | RTS 23/ I | 0 | 0 |  | Specifikace | Běžná |  |  |  | POL3_
|  | viz. kladečské schéma vodovodu : 1 |  | 1 | [23 empty] | VV | 0
101 | 28654368R | příruba volná, k lemovému nákružku; PPR; d = 200,0 mm; D = 94,0 mm; DN 80 | kus | 1 |  | 0 |  | 0 |  | 0 | 21 | 0 | 0.00352 | 0 | 0 | 0 | SPCM | RTS 23/ I | RTS 23/ I | 0 | 0 |  | Specifikace | Běžná |  |  |  | POL3_
|  | viz. kladečské schéma vodovodu : 1 |  | 1 | [23 empty] | VV | 0
Díl: | 97 | Přesuny suti a vybouraných hmot |  |  |  | 0 |  | 0 |  | 0 |  | 0 |  | 0 |  | 0 |  |  |  |  | 0 | [6 empty] | DIL
102 | 979990191R00 | Poplatek za skládku za uložení, plastové výrobky, , skupina 17 02 03 z Katalogu odpadů | t | 0.00898 |  | 0 |  | 0 |  | 0 | 21 | 0 | 0 | 0 | 0 | 0 | 801-3 | RTS 23/ I | RTS 23/ I | 0 | 0 |  | Práce | Běžná |  |  |  | POL1_
|  | viz. situace stavby - výpis délek potrubí : 13,80000/6,000*0,093*0,042 |  | 0.00898 | [23 empty] | VV | 0
Díl: | 99 | Staveništní přesun hmot |  |  |  | 0 |  | 0 |  | 0 |  | 0 |  | 0 |  | 0 |  |  |  |  | 14.64 | [6 empty] | DIL
103 | 998276101R00 | Přesun hmot pro trubní vedení z trub plastových nebo sklolaminátových v otevřeném výkopu | t | 14.868 |  | 0 |  | 0 |  | 0 | 21 | 0 | 0 | 0 | 0 | 0 | 827-1 | RTS 23/ I | RTS 23/ I | 0.2115 | 3.14 |  | Přesun hmot | Běžná |  |  |  | POL7_
|  | vodovodu nebo kanalizace ražené nebo hloubené (827 1.1, 827 1.9, 827 2.1, 827 2.9), drobných objektů | [25 empty] | SPI
|  | na vzdálenost 15 m od hrany výkopu nebo od okraje šachty | [25 empty] | POP
|  | Hmotnosti z položek s pořadovými čísly: : | [25 empty] | VV | 0
|  | 3,5,7,10,17,18,19,31,37,38,39,40,45,64,72,73,74,75,76,77,78,82,83,84,85,87,88,89,95,99,100,101, : | [25 empty] | VV | 0
|  | Součet: : 14,86802 |  | 14.868 | [23 empty] | VV | 0
104 | 998276115R00 | Přesun hmot pro trubní vedení z trub plastových nebo sklolaminátových příplatek k cenám za zvětšený přesun přes vymezenou největší dopravní vzdálenost do 1 000 m | t | 14.868 |  | 0 |  | 0 |  | 0 | 21 | 0 | 0 | 0 | 0 | 0 | 827-1 | RTS 23/ I | RTS 23/ I | 0.7734 | 11.5 |  | Přesun hmot | Běžná |  |  |  | POL7_
|  | vodovodu nebo kanalizace ražené nebo hloubené (827 1.1, 827 1.9, 827 2.1, 827 2.9), drobných objektů | [25 empty] | SPI
|  | Hmotnosti z položek s pořadovými čísly: : | [25 empty] | VV | 0
|  | 3,5,7,10,17,18,19,31,37,38,39,40,45,64,72,73,74,75,76,77,78,82,83,84,85,87,88,89,95,99,100,101, : | [25 empty] | VV | 0
|  | Součet: : 14,86802 |  | 14.868 | [23 empty] | VV | 0
Díl: | 762 | Konstrukce tesařské |  |  |  | 0 |  | 0 |  | 0 |  | 0 |  | 0.09 |  | 0 |  |  |  |  | 5 | [6 empty] | DIL
105 | 348185111R00 | Zábradlí ze dřeva , dočasné, , zřízení | m | 4 |  | 0 |  | 0 |  | 0 | 21 | 0 | 0.02194 | 0.09 | 0 | 0 | 821-1 | RTS 23/ I | RTS 23/ I | 0.845 | 3.38 |  | Práce | Běžná |  |  |  | POL1_
|  | měkkého, trvalé, na mostech silničních a lávkách výšky do 1,10 m, hoblované, dočasné, | [25 empty] | SPI
|  | Včetně dvojnásobného ochranného nátěru proti hnilobě, opotřebení hmot a montáže zábradlí. | [25 empty] | POP
|  | viz situace stavby a podélné profily - křížení a souběhy s podzemními inž. sítěmi : 0,00000*2*(1,00000+2*0,50) | [25 empty] | VV | 0
|  | viz situace stavby a podélné profily - křížení a souběhy s podzemními inž. sítěmi : 0,00000*2*(1,00000+2*0,50) | [25 empty] | VV | 0
|  | viz situace stavby a podélné profily - křížení a souběhy s podzemními inž. sítěmi : 1,00000*2*(1,00000+2*0,50) |  | 4 | [23 empty] | VV | 0
106 | 348185211R00 | Zábradlí ze dřeva , dočasné, , odstranění | m | 4 |  | 0 |  | 0 |  | 0 | 21 | 0 | 0 | 0 | 0 | 0 | 821-1 | RTS 23/ I | RTS 23/ I | 0.368 | 1.47 |  | Práce | Běžná |  |  |  | POL1_
|  | měkkého, trvalé, na mostech silničních a lávkách výšky do 1,10 m, hoblované, dočasné, | [25 empty] | SPI
|  | Včetně dvojnásobného ochranného nátěru proti hnilobě. | [25 empty] | POP
|  | viz situace stavby a podélné profily - křížení a souběhy s podzemními inž. sítěmi : 0,00000*2*(1,00000+2*0,50) | [25 empty] | VV | 0
|  | viz situace stavby a podélné profily - křížení a souběhy s podzemními inž. sítěmi : 0,00000*2*(1,00000+2*0,50) | [25 empty] | VV | 0
|  | viz situace stavby a podélné profily - křížení a souběhy s podzemními inž. sítěmi : 1,00000*2*(1,00000+2*0,50) |  | 4 | [23 empty] | VV | 0
107 | 998762102R00 | Přesun hmot pro konstrukce tesařské v objektech výšky do 12 m | t | 0.08776 |  | 0 |  | 0 |  | 0 | 21 | 0 | 0 | 0 | 0 | 0 | 800-762 | RTS 23/ I | RTS 23/ I | 1.751 | 0.15 |  | Přesun hmot | Běžná |  |  |  | POL7_
|  | 50 m vodorovně | [25 empty] | SPI
|  | Hmotnosti z položek s pořadovými čísly: : | [25 empty] | VV | 0
|  | 105, : | [25 empty] | VV | 0
|  | Součet: : 0,08776 |  | 0.08776 | [23 empty] | VV | 0
Díl: | M21 | Elektromontáže |  |  |  | 0 |  | 0 |  | 0 |  | 0 |  | 0 |  | 0 |  |  |  |  | 1 | [6 empty] | DIL
108 | 899711122R00 | Výstražné fólie výstražná fólie pro kanalizaci, šířka 30 cm | m | 13.8 |  | 0 |  | 0 |  | 0 | 21 | 0 | 0 | 0 | 0 | 0 | 827-1 | RTS 23/ I | RTS 23/ I | 0.026 | 0.36 |  | Práce | Běžná |  |  |  | POL1_
|  | viz situace stavby: : 13,80000 |  | 13.8 | [23 empty] | VV | 0
|  | (0,00000+0,00000+0,00000)*1,70980*2 | [25 empty] | VV | 0
109 | 210800526R00 | Montáž vodiče H07V-U (CY), 4 mm2, uloženého volně, | m | 13.8 |  | 0 |  | 0 |  | 0 | 21 | 0 | 0 | 0 | 0 | 0 | M21 | RTS 23/ I | RTS 23/ I | 0.04633 | 0.64 |  | Práce | Běžná |  |  |  | POL1_
|  | viz situace stavby: : 13,80000 |  | 13.8 | [23 empty] | VV | 0
|  | (0,00000+0,00000+0,00000)*1,70980*2 | [25 empty] | VV | 0
110 | 28314148R | fólie výstražná PE; pro vodu; bílá; š = 300,0 mm; tl. 0,09 mm; l = 250 m | m | 15.18 |  | 0 |  | 0 |  | 0 | 21 | 0 | 0 | 0 | 0 | 0 | SPCM | RTS 23/ I | RTS 23/ I | 0 | 0 |  | Specifikace | Běžná |  |  |  | POL3_
|  | viz situace stavby: : 13,80000*1,100 |  | 15.18 | [23 empty] | VV | 0
|  | (0,00000+0,00000+0,00000)*1,70980*2*1,100 | [25 empty] | VV | 0
111 | 34140925R | vodič CY; silový, propojovací jednožilový; pevné uložení; jádro Cu plné holé; počet žil 1; jmen.průřez jádra 4,00 mm2; vnější průměr 4,3 mm; izolace PVC; tl. izolace min 0,8 mm; odolnost proti šíření plamene | m | 15.18 |  | 0 |  | 0 |  | 0 | 21 | 0 | 4e-05 | 0 | 0 | 0 | SPCM | RTS 23/ I | RTS 23/ I | 0 | 0 |  | Specifikace | Běžná |  |  |  | POL3_
|  | viz situace stavby : 13,80000*1,100 |  | 15.18 | [23 empty] | VV | 0
|  | (0,00000+0,00000+0,00000)*1,70980*2*1,100 | [25 empty] | VV | 0
Díl: | M23 | Montáže potrubí |  |  |  | 0 |  | 0 |  | 0 |  | 0 |  | 0 |  | 0 |  |  |  |  | 0 | [6 empty] | DIL
112 | 230120045R00 | Čištění potrubí profukováním nebo proplach. DN 80 | m | 13.8 |  | 0 |  | 0 |  | 0 | 21 | 0 | 0 | 0 | 0 | 0 |  | RTS 23/ I | RTS 23/ I | 0 | 0 |  | Práce | Běžná |  |  |  | POL1_1
|  | viz situace stavby : 13,80000 |  | 13.8 | [23 empty] | VV | 0
Díl: | M46 | Zemní práce při montážích |  |  |  | 0 |  | 0 |  | 0 |  | 0 |  | 0 |  | 0 |  |  |  |  | 0.28 | [6 empty] | DIL
113 | 460010023R00 | Vytýčení kabelové trasy ve volném terénu | km | 0.006 |  | 0 |  | 0 |  | 0 | 21 | 0 | 0.01124 | 0 | 0 | 0 |  | RTS 23/ I | RTS 23/ I | 3.156 | 0.02 |  | Práce | Běžná |  |  |  | POL1_
|  | viz. dokladová část a situace stavby : 1,20000/1000*5 |  | 0.006 | [23 empty] | VV | 0
|  | platí i pro ostatní podzemní inženýrské sítě !!! : | [25 empty] | VV | 0
114 | 460010024R00 | Vytýčení kabelové trasy v zastavěném prostoru | km | 0.063 |  | 0 |  | 0 |  | 0 | 21 | 0 | 0.03421 | 0 | 0 | 0 |  | RTS 23/ I | RTS 23/ I | 4.1 | 0.26 |  | Práce | Běžná |  |  |  | POL1_1
|  | viz. dokladová část a situace stavby : (13,80000-1,20000)/1000*5 |  | 0.063 | [23 empty] | VV | 0
|  | platí i pro ostatní podzemní inženýrské sítě !!! : | [25 empty] | VV | 0
[26 empty] | 15 | 21 | DPH
| Celkem |  |  |  |  | 0 | [19 empty] | 0 | 0 | SUM
JKSO:
| 827.13 | sítě vodovodní rozvodné | [25 empty] | JKSO
| 55 m | potrubí z trub z plastických hmot a sklolaminátu | [25 empty] | JKSOChar
|  | novostavba objektu | [25 empty] | JKSOAkce
END
Note on S6: Jedná se o informaci, zda se jedná o položku, která je do rozpočtu zadána z cenové soustavy RTS, nebo vlastní.
Note on T6: Jedná se o název CÚ, která je zadána u položky rozpočtu

## SO-02-02 SO-02-02_II_CAST Pol
Položkový soupis prací a dodávek | [27 empty] | #TypZaznamu#
S: | 20231052 | ČESKÁ TŘEBOVÁ - ROZVOJOVÁ LOKALITA "NAD ULICÍ NA VÝSLUNÍ - RUDOLTIČKY | [25 empty] | STA
O: | SO-02-02 | ROZVÁDĚCÍ VODOVODNÍ ŘAD V-2 | [22 empty] | STA |  |  | OBJ
R: | SO-02-02_II_CAST | ROZVÁDĚCÍ VODOVODNÍ ŘAD V-2 - 2. ČÁST ST. 0,138 - 0,542 hm | [25 empty] | ROZ
P.č. | Číslo položky | Název položky | MJ | Množství | Cena / MJ | Celkem | Dodávka | Dodávka celk. | Montáž | Montáž celk. | DPH | Cena s DPH | Hmotnost / MJ | Hmotnost celk.(t) | Dem. hmotnost / MJ | Dem. hmotnost celk.(t) | Ceník | Cen. soustava / platnost | Cenová úroveň | Nhod / MJ | Nhod celk. | Dodavatel | Typ položky | Stav položky
Díl: | 1 | Zemní práce |  |  |  | 0 |  | 0 |  | 0 |  | 0 |  | 24.14 |  | 0 |  |  |  |  | 215.56 | [6 empty] | DIL
1 | 111101101R00 | Odstranění travin při celkové ploše do 0,1 ha | ha | 0.01943 |  | 0 |  | 0 |  | 0 | 21 | 0 | 0 | 0 | 0 | 0 | 800-1 | RTS 23/ I | RTS 23/ I | 111 | 2.16 |  | Práce | Běžná |  |  |  | POL1_1
|  | a rákosu s případným nutným přemístěním a uložením na hromady na vzdálenost do 50 m, | [25 empty] | SPI
|  | viz situace stavby a podélné profily - stávající povrchy - RÝHY : 40,41000*1,00000/10000 |  | 0.00404 | [23 empty] | VV | 0
|  | ZÁŘEZY : 32,10000*((0,80000+2*1,73881*0,35000)-1,00000)/10000 |  | 0.00327 | [23 empty] | VV | 0
|  | JÁMY PROTLAKU : 0,00000*(6*3+3*3)/10000 | [25 empty] | VV | 0
|  | DOPRAVNÍ PRUH : 40,41000*(0,50+2,50)/10000 |  | 0.01212 | [23 empty] | VV | 0
2 | 111201101R00 | Odstranění křovin a stromů o průměru do 10 cm při celkové ploše do 1 000 m2 | m2 | 10.0004 |  | 0 |  | 0 |  | 0 | 21 | 0 | 0 | 0 | 0 | 0 | 800-1 | RTS 23/ I | RTS 23/ I | 0.172 | 1.72 |  | Práce | Běžná |  |  |  | POL1_1
|  | s odstraněním kořenů a s případným nutným odklizením křovin a stromů na hromady na vzdálenost do 50 m nebo s naložením na dopravní prostředek, do sklonu terénu 1 : 5, | [25 empty] | SPI |  | s odstraněním kořenů a s případným nutným odklizením křovin a stromů na hromady na vzdálenost do 50 m nebo s naložením na dopravní prostředek, do sklonu terénu 1 : 5,
|  | viz situace stavby : 40,41000*(0,80000+2*1,72370*0,35000)*0,08231 |  | 6.6742 | [23 empty] | VV | 0
|  | 0,00000*(6*3+3*3)*0,08231 | [25 empty] | VV | 0
|  | 40,41000*(0,50+0,50)*0,08231 |  | 3.3262 | [23 empty] | VV | 0
3 | 111201401R00 | Spálení odstraněných křovin a stromů o průměru kmene do 100 mm, na hromadách, pro jakoukoliv plochu | m2 | 10.0004 |  | 0 |  | 0 |  | 0 | 21 | 0 | 5e-05 | 0 | 0 | 0 | 800-1 | RTS 23/ I | RTS 23/ I | 0.03 | 0.3 |  | Práce | Běžná |  |  |  | POL1_1
|  | Včetně očištění spáleniště, uložení popela a zbytků na hromadu. | [25 empty] | SPI
|  | Včetně nákladů na přihrnování křovin, očištění spáleniště, uložení popela a zbytků na hromadu. | [25 empty] | POP
|  | viz situace stavby : 40,41000*(0,80000+2*1,72370*0,35000)*0,08231 |  | 6.6742 | [23 empty] | VV | 0
|  | 0,00000*(6*3+3*3)*0,08231 | [25 empty] | VV | 0
|  | 40,41000*(0,50+0,50)*0,08231 |  | 3.3262 | [23 empty] | VV | 0
4 | 114203301R00 | Třídění kamene nebo tvárnic podle druhu, velikosti nebo tvaru | m3 | 16.4811 |  | 0 |  | 0 |  | 0 | 21 | 0 | 0 | 0 | 0 | 0 | 800-1 | RTS 23/ I | RTS 23/ I | 1.092 | 18 |  | Práce | Běžná |  |  |  | POL1_1
|  | získaných při rozebrání dlažeb, záhozů, rovnanin a soustřeďovacích staveb. Uložení vytříděného lomového kamene nebo tvárnic na hromady podle druhu, velikosti nebo tvaru ve vzdálenosti do 3 m nebo na naložení na dopravní prostředek. | [25 empty] | SPI |  | získaných při rozebrání dlažeb, záhozů, rovnanin a soustřeďovacích staveb. Uložení vytříděného lomového kamene nebo tvárnic na hromady podle druhu, velikosti nebo tvaru ve vzdálenosti do 3 m nebo na naložení na dopravní prostředek.
|  | VYTLAČENÁ ZEMINA RÝHY : 8,31000*1,66531*1,00000*0,20222 |  | 2.7985 | [23 empty] | VV | 0
|  | viz situace stavby a podélné profily - stávající povrchy : -0,00000*1,00000*(0,10+0,43000)*0,20222 | [25 empty] | VV | 0
|  | viz situace stavby a podélné profily - stávající povrchy : -0,00000*1,00000*(0,10+0,06)*0,20222 | [25 empty] | VV | 0
|  | viz situace stavby a podélné profily - stávající povrchy : -0,00000*1,00000*0,15*0,20222 | [25 empty] | VV | 0
|  | viz situace stavby a podélné profily - stávající povrchy : -(40,41000-32,10000)*1,00000*0,15*0,20222 |  | -0.25207 | [23 empty] | VV | 0
|  | VYTLAČENÁ ZEMINA ZÁŘEZY : 32,10000*(2*0,80000+1,73881*0,35000*2)/2*1,73881*0,20222 |  | 15.8988 | [23 empty] | VV | 0
|  | viz situace stavby a podélné profily - stávající povrchy : -32,10000*(0,80000+2*1,73881*0,35000)*0,15*0,20222 |  | -1.9641 | [23 empty] | VV | 0
|  | VYTLAČENÁ ZEMINA JÁMY PROTLAKU : 0,00000*(6*3+3*3)*(1,72370+0,50)*0,20222 | [25 empty] | VV | 0
5 | 115001101R00 | Převedení vody při průměru potrubí DN do 100 mm | m | 40.41 |  | 0 |  | 0 |  | 0 | 21 | 0 | 0.00692 | 0.28 | 0 | 0 | 800-1 | RTS 23/ I | RTS 23/ I | 0.502 | 20.29 |  | Práce | Běžná |  |  |  | POL1_
|  | získané při čerpání, potrubím nebo žlaby. Montáž, demontáž a opotřebení potrubí nebo žlabu a jeho utěsnění po dobu provozu. Včetně nutné podpěrné konstrukce. | [25 empty] | SPI |  | získané při čerpání, potrubím nebo žlaby. Montáž, demontáž a opotřebení potrubí nebo žlabu a jeho utěsnění po dobu provozu. Včetně nutné podpěrné konstrukce.
|  | viz. situace stavby : 40,41000 |  | 40.41 | [23 empty] | VV | 0
|  | viz souhrnná technická zpráva (hydrogeologické poměry) : | [25 empty] | VV | 0
6 | 115101201R00 | Čerpání vody na dopravní výšku do 10 m s uvažovaným průměrným přítokem do 500 l/min | h | 7.6328 |  | 0 |  | 0 |  | 0 | 21 | 0 | 0 | 0 | 0 | 0 | 800-1 | RTS 23/ I | RTS 23/ I | 0.203 | 1.55 |  | Práce | Běžná |  |  |  | POL1_1
|  | na vzdálenost od hladiny vody v jímce po výšku roviny proložené osou nejvyššího bodu výtlačného potrubí. Včetně odpadní potrubí v délce do 20 m. | [25 empty] | SPI |  | na vzdálenost od hladiny vody v jímce po výšku roviny proložené osou nejvyššího bodu výtlačného potrubí. Včetně odpadní potrubí v délce do 20 m.
|  | viz souhrnná technická zpráva (hydrogeologické poměry) : 40,41000/12,00000*8,5*(1-0,27778-0,45556) |  | 7.6328 | [23 empty] | VV | 0
7 | 115101202R00 | Čerpání vody na dopravní výšku do 10 m s uvažovaným průměrným přítokem přes 500 do 1 000 l/min | h | 20.9909 |  | 0 |  | 0 |  | 0 | 21 | 0 | 4e-05 | 0 | 0 | 0 | 800-1 | RTS 23/ I | RTS 23/ I | 0.303 | 6.36 |  | Práce | Běžná |  |  |  | POL1_1
|  | na vzdálenost od hladiny vody v jímce po výšku roviny proložené osou nejvyššího bodu výtlačného potrubí. Včetně odpadní potrubí v délce do 20 m. | [25 empty] | SPI |  | na vzdálenost od hladiny vody v jímce po výšku roviny proložené osou nejvyššího bodu výtlačného potrubí. Včetně odpadní potrubí v délce do 20 m.
|  | viz souhrnná technická zpráva (hydrogeologické poměry) : 40,41000/12,00000*8,5*(0,27778+0,45556) |  | 20.9909 | [23 empty] | VV | 0
8 | 115101301R00 | Pohotovost záložní čerpací soupravy na dopravní výšku do 10 m s uvažovaným průměrným přítokem do 500 l/min | den | 0.89798 |  | 0 |  | 0 |  | 0 | 21 | 0 | 0 | 0 | 0 | 0 | 800-1 | RTS 23/ I | RTS 23/ I | 0 | 0 |  | Práce | Běžná |  |  |  | POL1_1
|  | na vzdálenost (výšku) od hladiny vody v jímce po výšku roviny proložené osou nejvyššího bodu výtlačného potrubí. Včetně sacího a výtlačného potrubí, příp. odpadních žlabů, lešení pod čerpadlo a pod potrubí nebo pod odpadní žlaby a záložního zdroje energie. | [25 empty] | SPI |  | na vzdálenost (výšku) od hladiny vody v jímce po výšku roviny proložené osou nejvyššího bodu výtlačného potrubí. Včetně sacího a výtlačného potrubí, příp. odpadních žlabů, lešení pod čerpadlo a pod potrubí nebo pod odpadní žlaby a záložního zdroje energie.
|  | viz souhrnná technická zpráva (hydrogeologické poměry) : 40,41000/12,00000*(1-0,27778-0,45556) |  | 0.89798 | [23 empty] | VV | 0
9 | 115101302R00 | Pohotovost záložní čerpací soupravy na dopravní výšku do 10 m s uvažovaným průměrným přítokem přes 500 do 1 000 l/min | den | 2.4695 |  | 0 |  | 0 |  | 0 | 21 | 0 | 0 | 0 | 0 | 0 | 800-1 | RTS 23/ I | RTS 23/ I | 0 | 0 |  | Práce | Běžná |  |  |  | POL1_1
|  | na vzdálenost (výšku) od hladiny vody v jímce po výšku roviny proložené osou nejvyššího bodu výtlačného potrubí. Včetně sacího a výtlačného potrubí, příp. odpadních žlabů, lešení pod čerpadlo a pod potrubí nebo pod odpadní žlaby a záložního zdroje energie. | [25 empty] | SPI |  | na vzdálenost (výšku) od hladiny vody v jímce po výšku roviny proložené osou nejvyššího bodu výtlačného potrubí. Včetně sacího a výtlačného potrubí, příp. odpadních žlabů, lešení pod čerpadlo a pod potrubí nebo pod odpadní žlaby a záložního zdroje energie.
|  | viz souhrnná technická zpráva (hydrogeologické poměry) : 40,41000/12,00000*(0,27778+0,45556) |  | 2.4695 | [23 empty] | VV | 0
10 | 121101101R00 | Sejmutí ornice s přemístěním na vzdálenost do 50 m | m3 | 29.1437 |  | 0 |  | 0 |  | 0 | 21 | 0 | 0 | 0 | 0 | 0 | 800-1 | RTS 23/ I | RTS 23/ I | 0.097 | 2.83 |  | Práce | Běžná |  |  |  | POL1_1
|  | nebo lesní půdy, s vodorovným přemístěním na hromady v místě upotřebení nebo na dočasné či trvalé skládky se složením | [25 empty] | SPI |  | nebo lesní půdy, s vodorovným přemístěním na hromady v místě upotřebení nebo na dočasné či trvalé skládky se složením
|  | viz situace stavby a podélné profily - stávající povrchy - RÝHY : 40,41000*1,00000*0,15 |  | 6.0615 | [23 empty] | VV | 0
|  | ZÁŘEZY : 32,10000*((0,80000+2*1,73881*0,35000)-1,00000)*0,15 |  | 4.8977 | [23 empty] | VV | 0
|  | JÁMY PROTLAKU : 0,00000*(6*3+3*3)*0,15 | [25 empty] | VV | 0
|  | DOPRAVNÍ PRUH : 40,41000*(0,50+2,50)*0,15 |  | 18.1845 | [23 empty] | VV | 0
11 | 123202101R00 | Vykopávky zářezů pro podzemní vedení v hornině 3 do 1 000 m3 | m3 | 19.1414 |  | 0 |  | 0 |  | 0 | 21 | 0 | 0 | 0 | 0 | 0 | 800-1 | RTS 23/ I | RTS 23/ I | 0.389 | 7.45 |  | Práce | Běžná |  |  |  | POL1_1
|  | se šikmými stěnami s přemístěním výkopku na vzdálenost do 5 m od podélné osy zářezu nebo s naložením na dopravní prostředek, s urovnáním dna zářezu do předepsaného profilu a spádu, | [25 empty] | SPI |  | se šikmými stěnami s přemístěním výkopku na vzdálenost do 5 m od podélné osy zářezu nebo s naložením na dopravní prostředek, s urovnáním dna zářezu do předepsaného profilu a spádu,
|  | viz situace stavby a podélné profily : 32,10000*(2*0,80000+1,73881*0,35000*2)/2*1,73881*0,27778 |  | 21.8394 | [23 empty] | VV | 0
|  | odpočet sejmuté vrtsvy v jiné položce : -32,10000*(0,80000+2*1,73881*0,35000)*0,15*0,27778 |  | -2.698 | [23 empty] | VV | 0
12 | 123202109R00 | Vykopávky zářezů pro podzemní vedení v hornině 3 příplatek k cenám za lepivost horniny | m3 | 19.1414 |  | 0 |  | 0 |  | 0 | 21 | 0 | 0 | 0 | 0 | 0 | 800-1 | RTS 23/ I | RTS 23/ I | 0.073 | 1.4 |  | Práce | Běžná |  |  |  | POL1_1
|  | se šikmými stěnami s přemístěním výkopku na vzdálenost do 5 m od podélné osy zářezu nebo s naložením na dopravní prostředek, s urovnáním dna zářezu do předepsaného profilu a spádu, | [25 empty] | SPI |  | se šikmými stěnami s přemístěním výkopku na vzdálenost do 5 m od podélné osy zářezu nebo s naložením na dopravní prostředek, s urovnáním dna zářezu do předepsaného profilu a spádu,
|  | viz situace stavby a podélné profily : 32,10000*(2*0,80000+1,73881*0,35000*2)/2*1,73881*0,27778 |  | 21.8394 | [23 empty] | VV | 0
|  | odpočet sejmuté vrtsvy v jiné položce : -32,10000*(0,80000+2*1,73881*0,35000)*0,15*0,27778 |  | -2.698 | [23 empty] | VV | 0
13 | 123302101R00 | Vykopávky zářezů pro podzemní vedení v hornině 4 do 1000 m3 | m3 | 31.392 |  | 0 |  | 0 |  | 0 | 21 | 0 | 0 | 0 | 0 | 0 | 800-1 | RTS 23/ I | RTS 23/ I | 0.561 | 17.61 |  | Práce | Běžná |  |  |  | POL1_1
|  | se šikmými stěnami s přemístěním výkopku na vzdálenost do 5 m od podélné osy zářezu nebo s naložením na dopravní prostředek, s urovnáním dna zářezu do předepsaného profilu a spádu, | [25 empty] | SPI |  | se šikmými stěnami s přemístěním výkopku na vzdálenost do 5 m od podélné osy zářezu nebo s naložením na dopravní prostředek, s urovnáním dna zářezu do předepsaného profilu a spádu,
|  | viz situace stavby a podélné profily : 32,10000*(2*0,80000+1,73881*0,35000*2)/2*1,73881*0,45556 |  | 35.8167 | [23 empty] | VV | 0
|  | odpočet sejmuté vrtsvy v jiné položce : -32,10000*(0,80000+2*1,73881*0,35000)*0,15*0,45556 |  | -4.4247 | [23 empty] | VV | 0
14 | 123302109R00 | Vykopávky zářezů pro podzemní vedení v hornině 4 příplatek k cenám za lepivost horniny | m3 | 31.392 |  | 0 |  | 0 |  | 0 | 21 | 0 | 0 | 0 | 0 | 0 | 800-1 | RTS 23/ I | RTS 23/ I | 0.089 | 2.79 |  | Práce | Běžná |  |  |  | POL1_1
|  | se šikmými stěnami s přemístěním výkopku na vzdálenost do 5 m od podélné osy zářezu nebo s naložením na dopravní prostředek, s urovnáním dna zářezu do předepsaného profilu a spádu, | [25 empty] | SPI |  | se šikmými stěnami s přemístěním výkopku na vzdálenost do 5 m od podélné osy zářezu nebo s naložením na dopravní prostředek, s urovnáním dna zářezu do předepsaného profilu a spádu,
|  | viz situace stavby a podélné profily : 32,10000*(2*0,80000+1,73881*0,35000*2)/2*1,73881*0,45556 |  | 35.8167 | [23 empty] | VV | 0
|  | odpočet sejmuté vrtsvy v jiné položce : -32,10000*(0,80000+2*1,73881*0,35000)*0,15*0,45556 |  | -4.4247 | [23 empty] | VV | 0
15 | 123402101R00 | Vykopávky zářezů pro podzemní vedení v hornině 5 do 1000 m3 | m3 | 13.9347 |  | 0 |  | 0 |  | 0 | 21 | 0 | 0.00814 | 0.11 | 0 | 0 | 800-1 | RTS 23/ I | RTS 23/ I | 0.846 | 11.79 |  | Práce | Běžná |  |  |  | POL1_1
|  | se šikmými stěnami s přemístěním výkopku na vzdálenost do 5 m od podélné osy zářezu nebo s naložením na dopravní prostředek, s urovnáním dna zářezu do předepsaného profilu a spádu, | [25 empty] | SPI |  | se šikmými stěnami s přemístěním výkopku na vzdálenost do 5 m od podélné osy zářezu nebo s naložením na dopravní prostředek, s urovnáním dna zářezu do předepsaného profilu a spádu,
|  | viz situace stavby a podélné profily : 32,10000*(2*0,80000+1,73881*0,35000*2)/2*1,73881*0,20222 |  | 15.8988 | [23 empty] | VV | 0
|  | odpočet sejmuté vrtsvy v jiné položce : -32,10000*(0,80000+2*1,73881*0,35000)*0,15*0,20222 |  | -1.9641 | [23 empty] | VV | 0
16 | 123502101R00 | Vykopávky zářezů pro podzemní vedení v hornině 6 do 1 000 m3 | m3 | 2.8328 |  | 0 |  | 0 |  | 0 | 21 | 0 | 0.01538 | 0.04 | 0 | 0 | 800-1 | RTS 23/ I | RTS 23/ I | 0.943 | 2.67 |  | Práce | Běžná |  |  |  | POL1_1
|  | se šikmými stěnami s přemístěním výkopku na vzdálenost do 5 m od podélné osy zářezu nebo s naložením na dopravní prostředek, s urovnáním dna zářezu do předepsaného profilu a spádu, | [25 empty] | SPI |  | se šikmými stěnami s přemístěním výkopku na vzdálenost do 5 m od podélné osy zářezu nebo s naložením na dopravní prostředek, s urovnáním dna zářezu do předepsaného profilu a spádu,
|  | viz situace stavby a podélné profily : 32,10000*(2*0,80000+1,73881*0,35000*2)/2*1,73881*0,04111 |  | 3.2321 | [23 empty] | VV | 0
|  | odpočet sejmuté vrtsvy v jiné položce : -32,10000*(0,80000+2*1,73881*0,35000)*0,15*0,04111 |  | -0.39929 | [23 empty] | VV | 0
17 | 123602101R00 | Vykopávky zářezů pro podzemní vedení v hornině 7 do 1 000 m3 | m3 | 1.6076 |  | 0 |  | 0 |  | 0 | 21 | 0 | 0.0173 | 0.03 | 0 | 0 | 800-1 | RTS 23/ I | RTS 23/ I | 1.176 | 1.89 |  | Práce | Běžná |  |  |  | POL1_1
|  | se šikmými stěnami s přemístěním výkopku na vzdálenost do 5 m od podélné osy zářezu nebo s naložením na dopravní prostředek, s urovnáním dna zářezu do předepsaného profilu a spádu, | [25 empty] | SPI |  | se šikmými stěnami s přemístěním výkopku na vzdálenost do 5 m od podélné osy zářezu nebo s naložením na dopravní prostředek, s urovnáním dna zářezu do předepsaného profilu a spádu,
|  | viz situace stavby a podélné profily : 32,10000*(2*0,80000+1,73881*0,35000*2)/2*1,73881*0,02333 |  | 1.8342 | [23 empty] | VV | 0
|  | odpočet sejmuté vrtsvy v jiné položce : -32,10000*(0,80000+2*1,73881*0,35000)*0,15*0,02333 |  | -0.2266 | [23 empty] | VV | 0
18 | 132101211R00 | Hloubení rýh šířky přes 60 do 200 cm do 100 m3, v hornině 1-2, hloubení strojně | m3 | 0.03844 |  | 0 |  | 0 |  | 0 | 21 | 0 | 0 | 0 | 0 | 0 | 800-1 | RTS 23/ I | RTS 23/ I | 0.18 | 0.01 |  | Práce | Běžná |  |  |  | POL1_1
|  | zapažených i nezapažených, s urovnáním dna do předepsaného profilu a spádu, s případně nutným přehozením výkopku na vzdálenost do 3 m ve výkopišti, s přehozením výkopku na přilehlém terénu na vzdálenost do 5 m od podélné osy rýhy nebo s naložením výkopku na dopravní prostředek. | [25 empty] | SPI |  | zapažených i nezapažených, s urovnáním dna do předepsaného profilu a spádu, s případně nutným přehozením výkopku na vzdálenost do 3 m ve výkopišti, s přehozením výkopku na přilehlém terénu na vzdálenost do 5 m od podélné osy rýhy nebo s naložením výkopku na dopravní prostředek.
|  | viz podélné profily a vzorové příčné řezy : (8,31000*0,01)*1,66531*1,00000*0,27778*1,00000 |  | 0.03844 | [23 empty] | VV | 0
19 | 132101291R00 | Hloubení rýh šířky přes 60 do 200 cm do 100 m3, v hornině 1-2, příplatek za hloubení ve vodě | m3 | 0.03844 |  | 0 |  | 0 |  | 0 | 21 | 0 | 0 | 0 | 0 | 0 | 800-1 | RTS 23/ I | RTS 23/ I | 0.29 | 0.01 |  | Práce | Běžná |  |  |  | POL1_
|  | zapažených i nezapažených, s urovnáním dna do předepsaného profilu a spádu, s případně nutným přehozením výkopku na vzdálenost do 3 m ve výkopišti, s přehozením výkopku na přilehlém terénu na vzdálenost do 5 m od podélné osy rýhy nebo s naložením výkopku na dopravní prostředek. | [25 empty] | SPI |  | zapažených i nezapažených, s urovnáním dna do předepsaného profilu a spádu, s případně nutným přehozením výkopku na vzdálenost do 3 m ve výkopišti, s přehozením výkopku na přilehlém terénu na vzdálenost do 5 m od podélné osy rýhy nebo s naložením výkopku na dopravní prostředek.
|  | viz podélné profily a vzorové příčné řezy : (8,31000*0,01)*1,66531*1,00000*0,27778*1,00000 |  | 0.03844 | [23 empty] | VV | 0
20 | 132201211R00 | Hloubení rýh šířky přes 60 do 200 cm do 100 m3, v hornině 3, hloubení strojně | m3 | 3.4594 |  | 0 |  | 0 |  | 0 | 21 | 0 | 0 | 0 | 0 | 0 | 800-1 | RTS 23/ I | RTS 23/ I | 0.2 | 0.69 |  | Práce | Běžná |  |  |  | POL1_1
|  | zapažených i nezapažených, s urovnáním dna do předepsaného profilu a spádu, s případně nutným přehozením výkopku na vzdálenost do 3 m ve výkopišti, s přehozením výkopku na přilehlém terénu na vzdálenost do 5 m od podélné osy rýhy nebo s naložením výkopku na dopravní prostředek. | [25 empty] | SPI |  | zapažených i nezapažených, s urovnáním dna do předepsaného profilu a spádu, s případně nutným přehozením výkopku na vzdálenost do 3 m ve výkopišti, s přehozením výkopku na přilehlém terénu na vzdálenost do 5 m od podélné osy rýhy nebo s naložením výkopku na dopravní prostředek.
|  | viz podélné profily a vzorové příčné řezy : (8,31000*0,99)*1,66531*1,00000*1,00000*0,27778 |  | 3.8057 | [23 empty] | VV | 0
|  | odpočet sejmuté vrtsvy v jiné položce : -0,00000*1,00000*(0,10+0,43000)*1,00000*0,27778 | [25 empty] | VV | 0
|  | odpočet sejmuté vrtsvy v jiné položce : -0,00000*1,00000*(0,10+0,06)*1,00000*0,27778 | [25 empty] | VV | 0
|  | odpočet sejmuté vrtsvy v jiné položce : -0,00000*1,00000*0,15*1,00000*0,27778 | [25 empty] | VV | 0
|  | odpočet sejmuté vrtsvy v jiné položce : -(40,41000-32,10000)*1,00000*0,15*1,00000*0,27778 |  | -0.34625 | [23 empty] | VV | 0
21 | 132201219R00 | Hloubení rýh šířky přes 60 do 200 cm příplatek za lepivost, v hornině 3, | m3 | 3.4594 |  | 0 |  | 0 |  | 0 | 21 | 0 | 0 | 0 | 0 | 0 | 800-1 | RTS 23/ I | RTS 23/ I | 0.084 | 0.29 |  | Práce | Běžná |  |  |  | POL1_1
|  | zapažených i nezapažených, s urovnáním dna do předepsaného profilu a spádu, s případně nutným přehozením výkopku na vzdálenost do 3 m ve výkopišti, s přehozením výkopku na přilehlém terénu na vzdálenost do 5 m od podélné osy rýhy nebo s naložením výkopku na dopravní prostředek. | [25 empty] | SPI |  | zapažených i nezapažených, s urovnáním dna do předepsaného profilu a spádu, s případně nutným přehozením výkopku na vzdálenost do 3 m ve výkopišti, s přehozením výkopku na přilehlém terénu na vzdálenost do 5 m od podélné osy rýhy nebo s naložením výkopku na dopravní prostředek.
|  | viz podélné profily a vzorové příčné řezy : (8,31000*0,99)*1,66531*1,00000*0,27778 |  | 3.8057 | [23 empty] | VV | 0
|  | odpočet sejmuté vrtsvy v jiné položce : -0,00000*1,00000*(0,10+0,43000)*0,27778 | [25 empty] | VV | 0
|  | odpočet sejmuté vrtsvy v jiné položce : -0,00000*1,00000*(0,10+0,06)*0,27778 | [25 empty] | VV | 0
|  | odpočet sejmuté vrtsvy v jiné položce : -0,00000*1,00000*0,15*0,27778 | [25 empty] | VV | 0
|  | odpočet sejmuté vrtsvy v jiné položce : -(40,41000-32,10000)*1,00000*0,15*0,27778 |  | -0.34625 | [23 empty] | VV | 0
22 | 132201291R00 | Hloubení rýh šířky přes 60 do 200 cm do 100 m3, v hornině 3, příplatek za hloubení ve vodě | m3 | 3.4594 |  | 0 |  | 0 |  | 0 | 21 | 0 | 0 | 0 | 0 | 0 | 800-1 | RTS 23/ I | RTS 23/ I | 0.54 | 1.87 |  | Práce | Běžná |  |  |  | POL1_
|  | zapažených i nezapažených, s urovnáním dna do předepsaného profilu a spádu, s případně nutným přehozením výkopku na vzdálenost do 3 m ve výkopišti, s přehozením výkopku na přilehlém terénu na vzdálenost do 5 m od podélné osy rýhy nebo s naložením výkopku na dopravní prostředek. | [25 empty] | SPI |  | zapažených i nezapažených, s urovnáním dna do předepsaného profilu a spádu, s případně nutným přehozením výkopku na vzdálenost do 3 m ve výkopišti, s přehozením výkopku na přilehlém terénu na vzdálenost do 5 m od podélné osy rýhy nebo s naložením výkopku na dopravní prostředek.
|  | viz podélné profily a vzorové příčné řezy : (8,31000*0,99)*1,66531*1,00000*1,00000*0,27778 |  | 3.8057 | [23 empty] | VV | 0
|  | odpočet sejmuté vrtsvy v jiné položce : -0,00000*1,00000*(0,10+0,43000)*1,00000*0,27778 | [25 empty] | VV | 0
|  | odpočet sejmuté vrtsvy v jiné položce : -0,00000*1,00000*(0,10+0,06)*1,00000*0,27778 | [25 empty] | VV | 0
|  | odpočet sejmuté vrtsvy v jiné položce : -0,00000*1,00000*0,15*1,00000*0,27778 | [25 empty] | VV | 0
|  | odpočet sejmuté vrtsvy v jiné položce : -(40,41000-32,10000)*1,00000*0,15*1,00000*0,27778 |  | -0.34625 | [23 empty] | VV | 0
23 | 132301211R00 | Hloubení rýh šířky přes 60 do 200 cm do 100 m3, v hornině 4, hloubení strojně | m3 | 5.7365 |  | 0 |  | 0 |  | 0 | 21 | 0 | 0 | 0 | 0 | 0 | 800-1 | RTS 23/ I | RTS 23/ I | 0.35 | 2.01 |  | Práce | Běžná |  |  |  | POL1_1
|  | zapažených i nezapažených, s urovnáním dna do předepsaného profilu a spádu, s případně nutným přehozením výkopku na vzdálenost do 3 m ve výkopišti, s přehozením výkopku na přilehlém terénu na vzdálenost do 5 m od podélné osy rýhy nebo s naložením výkopku na dopravní prostředek. | [25 empty] | SPI |  | zapažených i nezapažených, s urovnáním dna do předepsaného profilu a spádu, s případně nutným přehozením výkopku na vzdálenost do 3 m ve výkopišti, s přehozením výkopku na přilehlém terénu na vzdálenost do 5 m od podélné osy rýhy nebo s naložením výkopku na dopravní prostředek.
|  | viz podélné profily a vzorové příčné řezy : 8,31000*1,66531*1,00000*1,00000*0,45556 |  | 6.3044 | [23 empty] | VV | 0
|  | odpočet sejmuté vrtsvy v jiné položce : -0,00000*1,00000*(0,10+0,43000)*1,00000*0,45556 | [25 empty] | VV | 0
|  | odpočet sejmuté vrtsvy v jiné položce : -0,00000*1,00000*(0,10+0,06)*1,00000*0,45556 | [25 empty] | VV | 0
|  | odpočet sejmuté vrtsvy v jiné položce : -0,00000*1,00000*0,15*1,00000*0,45556 | [25 empty] | VV | 0
|  | odpočet sejmuté vrtsvy v jiné položce : -(40,41000-32,10000)*1,00000*0,15*1,00000*0,45556 |  | -0.56786 | [23 empty] | VV | 0
24 | 132301219R00 | Hloubení rýh šířky přes 60 do 200 cm příplatek za lepivost, v hornině 4, | m3 | 5.7365 |  | 0 |  | 0 |  | 0 | 21 | 0 | 0 | 0 | 0 | 0 | 800-1 | RTS 23/ I | RTS 23/ I | 0.1483 | 0.85 |  | Práce | Běžná |  |  |  | POL1_1
|  | zapažených i nezapažených, s urovnáním dna do předepsaného profilu a spádu, s případně nutným přehozením výkopku na vzdálenost do 3 m ve výkopišti, s přehozením výkopku na přilehlém terénu na vzdálenost do 5 m od podélné osy rýhy nebo s naložením výkopku na dopravní prostředek. | [25 empty] | SPI |  | zapažených i nezapažených, s urovnáním dna do předepsaného profilu a spádu, s případně nutným přehozením výkopku na vzdálenost do 3 m ve výkopišti, s přehozením výkopku na přilehlém terénu na vzdálenost do 5 m od podélné osy rýhy nebo s naložením výkopku na dopravní prostředek.
|  | viz podélné profily a vzorové příčné řezy : 8,31000*1,66531*1,00000*0,45556 |  | 6.3044 | [23 empty] | VV | 0
|  | odpočet sejmuté vrtsvy v jiné položce : -0,00000*1,00000*(0,10+0,43000)*0,45556 | [25 empty] | VV | 0
|  | odpočet sejmuté vrtsvy v jiné položce : -0,00000*1,00000*(0,10+0,06)*0,45556 | [25 empty] | VV | 0
|  | odpočet sejmuté vrtsvy v jiné položce : -0,00000*1,00000*0,15*0,45556 | [25 empty] | VV | 0
|  | odpočet sejmuté vrtsvy v jiné položce : -(40,41000-32,10000)*1,00000*0,15*0,45556 |  | -0.56786 | [23 empty] | VV | 0
25 | 132301291R00 | Hloubení rýh šířky přes 60 do 200 cm do 100 m3, v hornině 4, příplatek za hloubení ve vodě | m3 | 5.7365 |  | 0 |  | 0 |  | 0 | 21 | 0 | 0 | 0 | 0 | 0 | 800-1 | RTS 23/ I | RTS 23/ I | 0.9 | 5.16 |  | Práce | Běžná |  |  |  | POL1_
|  | zapažených i nezapažených, s urovnáním dna do předepsaného profilu a spádu, s případně nutným přehozením výkopku na vzdálenost do 3 m ve výkopišti, s přehozením výkopku na přilehlém terénu na vzdálenost do 5 m od podélné osy rýhy nebo s naložením výkopku na dopravní prostředek. | [25 empty] | SPI |  | zapažených i nezapažených, s urovnáním dna do předepsaného profilu a spádu, s případně nutným přehozením výkopku na vzdálenost do 3 m ve výkopišti, s přehozením výkopku na přilehlém terénu na vzdálenost do 5 m od podélné osy rýhy nebo s naložením výkopku na dopravní prostředek.
|  | viz podélné profily a vzorové příčné řezy : 8,31000*1,66531*1,00000*1,00000*0,45556 |  | 6.3044 | [23 empty] | VV | 0
|  | odpočet sejmuté vrtsvy v jiné položce : -0,00000*1,00000*(0,10+0,43000)*1,00000*0,45556 | [25 empty] | VV | 0
|  | odpočet sejmuté vrtsvy v jiné položce : -0,00000*1,00000*(0,10+0,06)*1,00000*0,45556 | [25 empty] | VV | 0
|  | odpočet sejmuté vrtsvy v jiné položce : -0,00000*1,00000*0,15*1,00000*0,45556 | [25 empty] | VV | 0
|  | odpočet sejmuté vrtsvy v jiné položce : -(40,41000-32,10000)*1,00000*0,15*1,00000*0,45556 |  | -0.56786 | [23 empty] | VV | 0
26 | 132401211R00 | Hloubení rýh šířky přes 60 do 200 cm jakékoliv množství, v hornině 5, hloubení strojně | m3 | 2.5464 |  | 0 |  | 0 |  | 0 | 21 | 0 | 0 | 0 | 0 | 0 | 800-1 | RTS 23/ I | RTS 23/ I | 0.53 | 1.35 |  | Práce | Běžná |  |  |  | POL1_1
|  | zapažených i nezapažených, s urovnáním dna do předepsaného profilu a spádu, s případně nutným přehozením výkopku na vzdálenost do 3 m ve výkopišti, s přehozením výkopku na přilehlém terénu na vzdálenost do 5 m od podélné osy rýhy nebo s naložením výkopku na dopravní prostředek. | [25 empty] | SPI |  | zapažených i nezapažených, s urovnáním dna do předepsaného profilu a spádu, s případně nutným přehozením výkopku na vzdálenost do 3 m ve výkopišti, s přehozením výkopku na přilehlém terénu na vzdálenost do 5 m od podélné osy rýhy nebo s naložením výkopku na dopravní prostředek.
|  | viz podélné profily a vzorové příčné řezy : 8,31000*1,66531*1,00000*0,20222 |  | 2.7985 | [23 empty] | VV | 0
|  | odpočet sejmuté vrtsvy v jiné položce : -0,00000*1,00000*(0,10+0,43000)*0,20222 | [25 empty] | VV | 0
|  | odpočet sejmuté vrtsvy v jiné položce : -0,00000*1,00000*(0,10+0,06)*0,20222 | [25 empty] | VV | 0
|  | odpočet sejmuté vrtsvy v jiné položce : -0,00000*1,00000*0,15*0,20222 | [25 empty] | VV | 0
|  | odpočet sejmuté vrtsvy v jiné položce : -(40,41000-32,10000)*1,00000*0,15*0,20222 |  | -0.25207 | [23 empty] | VV | 0
27 | 132501211R00 | Hloubení rýh šířky přes 60 do 200 cm jakékoliv množství, v hornině 6, skalní frézou | m3 | 0.51767 |  | 0 |  | 0 |  | 0 | 21 | 0 | 0 | 0 | 0 | 0 | 800-1 | RTS 23/ I | RTS 23/ I | 0.25 | 0.13 |  | Práce | Běžná |  |  |  | POL1_1
|  | zapažených i nezapažených, s urovnáním dna do předepsaného profilu a spádu, s případně nutným přehozením výkopku na vzdálenost do 3 m ve výkopišti, s přehozením výkopku na přilehlém terénu na vzdálenost do 5 m od podélné osy rýhy nebo s naložením výkopku na dopravní prostředek. | [25 empty] | SPI |  | zapažených i nezapažených, s urovnáním dna do předepsaného profilu a spádu, s případně nutným přehozením výkopku na vzdálenost do 3 m ve výkopišti, s přehozením výkopku na přilehlém terénu na vzdálenost do 5 m od podélné osy rýhy nebo s naložením výkopku na dopravní prostředek.
|  | viz podélné profily a vzorové příčné řezy : 8,31000*1,66531*1,00000*0,04111 |  | 0.56891 | [23 empty] | VV | 0
|  | odpočet sejmuté vrtsvy v jiné položce : -0,00000*1,00000*(0,10+0,43000)*0,04111 | [25 empty] | VV | 0
|  | odpočet sejmuté vrtsvy v jiné položce : -0,00000*1,00000*(0,10+0,06)*0,04111 | [25 empty] | VV | 0
|  | odpočet sejmuté vrtsvy v jiné položce : -0,00000*1,00000*0,15*0,04111 | [25 empty] | VV | 0
|  | odpočet sejmuté vrtsvy v jiné položce : -(40,41000-32,10000)*1,00000*0,15*0,04111 |  | -0.05124 | [23 empty] | VV | 0
28 | 132601201R00 | Hloubení rýh šířky přes 60 do 200 cm jakékoliv množství, v hornině 7, hloubení ručně i strojně | m3 | 0.29378 |  | 0 |  | 0 |  | 0 | 21 | 0 | 0.01922 | 0.01 | 0 | 0 | 800-1 | RTS 23/ I | RTS 23/ I | 1.5863 | 0.47 |  | Práce | Běžná |  |  |  | POL1_1
|  | zapažených i nezapažených, s urovnáním dna do předepsaného profilu a spádu, s případně nutným přehozením výkopku na vzdálenost do 3 m ve výkopišti, s přehozením výkopku na přilehlém terénu na vzdálenost do 5 m od podélné osy rýhy nebo s naložením výkopku na dopravní prostředek. | [25 empty] | SPI |  | zapažených i nezapažených, s urovnáním dna do předepsaného profilu a spádu, s případně nutným přehozením výkopku na vzdálenost do 3 m ve výkopišti, s přehozením výkopku na přilehlém terénu na vzdálenost do 5 m od podélné osy rýhy nebo s naložením výkopku na dopravní prostředek.
|  | viz podélné profily a vzorové příčné řezy : 8,31000*1,66531*1,00000*0,02333 |  | 0.32286 | [23 empty] | VV | 0
|  | odpočet sejmuté vrtsvy v jiné položce : -0,00000*1,00000*(0,10+0,43000)*0,02333 | [25 empty] | VV | 0
|  | odpočet sejmuté vrtsvy v jiné položce : -0,00000*1,00000*(0,10+0,06)*0,02333 | [25 empty] | VV | 0
|  | odpočet sejmuté vrtsvy v jiné položce : -0,00000*1,00000*0,15*0,02333 | [25 empty] | VV | 0
|  | odpočet sejmuté vrtsvy v jiné položce : -(40,41000-32,10000)*1,00000*0,15*0,02333 |  | -0.02908 | [23 empty] | VV | 0
29 | 138401201R00 | Dolamování hloubených vykopávek rýh ve vrstvě tloušťky do 500 mm v hornině 5 | m3 | 0.07775 |  | 0 |  | 0 |  | 0 | 21 | 0 | 0 | 0 | 0 | 0 | 800-1 | RTS 23/ I | RTS 23/ I | 7.522 | 0.58 |  | Práce | Běžná |  |  |  | POL1_
|  | zapažených i nezapažených v hornině tř. 5 - 7 s případným nutným přemístěním výkopku ve výkopišti, bez naložení, s přehozením výkopku na přilehlém terénu na vzdálenost do 3 m od okraje jámy nebo zářezu, nebo do 5 m od osy rýhy, nebo do 5 m od hrany šachty. | [25 empty] | SPI |  | zapažených i nezapažených v hornině tř. 5 - 7 s případným nutným přemístěním výkopku ve výkopišti, bez naložení, s přehozením výkopku na přilehlém terénu na vzdálenost do 3 m od okraje jámy nebo zářezu, nebo do 5 m od osy rýhy, nebo do 5 m od hrany šachty.
|  | viz podélné profily a vzorové příčné řezy : 8,31000*1,00000*0,01000*(0,27778+0,45556+0,20222) |  | 0.07775 | [23 empty] | VV | 0
30 | 138501201R00 | Dolamování hloubených vykopávek rýh ve vrstvě tloušťky do 500 mm v hornině 6 | m3 | 0.00342 |  | 0 |  | 0 |  | 0 | 21 | 0 | 0 | 0 | 0 | 0 | 800-1 | RTS 23/ I | RTS 23/ I | 10.583 | 0.04 |  | Práce | Běžná |  |  |  | POL1_1
|  | zapažených i nezapažených v hornině tř. 5 - 7 s případným nutným přemístěním výkopku ve výkopišti, bez naložení, s přehozením výkopku na přilehlém terénu na vzdálenost do 3 m od okraje jámy nebo zářezu, nebo do 5 m od osy rýhy, nebo do 5 m od hrany šachty. | [25 empty] | SPI |  | zapažených i nezapažených v hornině tř. 5 - 7 s případným nutným přemístěním výkopku ve výkopišti, bez naložení, s přehozením výkopku na přilehlém terénu na vzdálenost do 3 m od okraje jámy nebo zářezu, nebo do 5 m od osy rýhy, nebo do 5 m od hrany šachty.
|  | viz podélné profily a vzorové příčné řezy : 8,31000*1,00000*0,01000*0,04111 |  | 0.00342 | [23 empty] | VV | 0
31 | 138601201R00 | Dolamování hloubených vykopávek rýh ve vrstvě tloušťky do 500 mm v hornině 7 | m3 | 0.00194 |  | 0 |  | 0 |  | 0 | 21 | 0 | 0 | 0 | 0 | 0 | 800-1 | RTS 23/ I | RTS 23/ I | 19.922 | 0.04 |  | Práce | Běžná |  |  |  | POL1_
|  | zapažených i nezapažených v hornině tř. 5 - 7 s případným nutným přemístěním výkopku ve výkopišti, bez naložení, s přehozením výkopku na přilehlém terénu na vzdálenost do 3 m od okraje jámy nebo zářezu, nebo do 5 m od osy rýhy, nebo do 5 m od hrany šachty. | [25 empty] | SPI |  | zapažených i nezapažených v hornině tř. 5 - 7 s případným nutným přemístěním výkopku ve výkopišti, bez naložení, s přehozením výkopku na přilehlém terénu na vzdálenost do 3 m od okraje jámy nebo zářezu, nebo do 5 m od osy rýhy, nebo do 5 m od hrany šachty.
|  | viz podélné profily a vzorové příčné řezy : 8,31000*1,00000*0,01000*0,02333 |  | 0.00194 | [23 empty] | VV | 0
32 | 139601102R00 | Ruční výkop jam, rýh a šachet v hornině 3 | m3 | 0.27778 |  | 0 |  | 0 |  | 0 | 21 | 0 | 0 | 0 | 0 | 0 | 800-1 | RTS 23/ I | RTS 23/ I | 3.533 | 0.98 |  | Práce | Běžná |  |  |  | POL1_1
|  | s přehozením na vzdálenost do 5 m nebo s naložením na ruční dopravní prostředek | [25 empty] | SPI
|  | viz situace stavby a podélné profily - křížení a souběhy s podzemními inž. sítěmi : (0,00000+0,00000+0,00000)*0,50*0,50*1,00000*0,27778 | [25 empty] | VV | 0
|  | viz situace stavby - rozšíření pro odbočky : (0,00000+0,00000)*0,50*0,50*1,00000*0,27778 | [25 empty] | VV | 0
|  | viz situace stavby - ochrana kořenové soustavy stromů : 4,00000*0,50*0,50*1,00000*0,27778 |  | 0.27778 | [23 empty] | VV | 0
33 | 139601103R00 | Ruční výkop jam, rýh a šachet v hornině 4 | m3 | 0.72222 |  | 0 |  | 0 |  | 0 | 21 | 0 | 0 | 0 | 0 | 0 | 800-1 | RTS 23/ I | RTS 23/ I | 4.655 | 3.36 |  | Práce | Běžná |  |  |  | POL1_1
|  | s přehozením na vzdálenost do 5 m nebo s naložením na ruční dopravní prostředek | [25 empty] | SPI
|  | viz situace stavby a podélné profily - křížení a souběhy s podzemními inž. sítěmi : (0,00000+0,00000+0,00000)*0,50*0,50*1,00000*(1-0,27778) | [25 empty] | VV | 0
|  | viz situace stavby - rozšíření pro odbočky : (0,00000+0,00000)*0,50*0,50*1,00000*(1-0,27778) | [25 empty] | VV | 0
|  | viz situace stavby - ochrana kořenové soustavy stromů : 4,00000*0,50*0,50*1,00000*(1-0,27778) |  | 0.72222 | [23 empty] | VV | 0
34 | 151201101R00 | Zřízení pažení a rozepření stěn rýh zátažné, hloubky do 2 m | m2 | 13.8387 |  | 0 |  | 0 |  | 0 | 21 | 0 | 0.00199 | 0.03 | 0 | 0 | 800-1 | RTS 23/ I | RTS 23/ I | 0.402 | 5.56 |  | Práce | Běžná |  |  |  | POL1_1
|  | pro podzemní vedení pro všechny šířky rýhy, | [25 empty] | SPI
|  | viz vzorové příčné řezy : 4,15500*1,66531*2*1,00000 |  | 13.8387 | [23 empty] | VV | 0
35 | 151201111R00 | Odstranění pažení a rozepření rýh zátažné, hloubky do 2 m | m2 | 13.8387 |  | 0 |  | 0 |  | 0 | 21 | 0 | 0 | 0 | 0 | 0 | 800-1 | RTS 23/ I | RTS 23/ I | 0.178 | 2.46 |  | Práce | Běžná |  |  |  | POL1_1
|  | pro podzemní vedení s uložením materiálu na vzdálenost do 3 m od kraje výkopu, | [25 empty] | SPI
|  | viz vzorové příčné řezy : 4,15500*1,66531*2*1,00000 |  | 13.8387 | [23 empty] | VV | 0
36 | 161101101R00 | Svislé přemístění výkopku z horniny 1 až 4, při hloubce výkopu přes 1 do 2,5 m | m3 | 9.2344 |  | 0 |  | 0 |  | 0 | 21 | 0 | 0 | 0 | 0 | 0 | 800-1 | RTS 23/ I | RTS 23/ I | 0.345 | 3.19 |  | Práce | Běžná |  |  |  | POL1_1
|  | bez naložení do dopravní nádoby, ale s vyprázdněním dopravní nádoby na hromadu nebo na dopravní prostředek, | [25 empty] | SPI |  | bez naložení do dopravní nádoby, ale s vyprázdněním dopravní nádoby na hromadu nebo na dopravní prostředek,
|  | JÁMY PROTLAKU : 0,00000*(6*3+3*3)*(1,72370+0,50)*0,27778*1 | [25 empty] | VV | 0
|  | JÁMY PROTLAKU : 0,00000*(6*3+3*3)*((1,73881+1,66531)/2+0,50)*(0,45556) | [25 empty] | VV | 0
|  | viz podélné profily a průměrná hloubka rýhy : 8,31000*1,66531*1,00000*1,00000*0,27778*1,00000*1 |  | 3.8441 | [23 empty] | VV | 0
|  | odpočet sejmuté vrtsvy v jiné položce : -0,00000*1,00000*(0,10+0,43000)*1,00000*0,27778*1,00000*1 | [25 empty] | VV | 0
|  | odpočet sejmuté vrtsvy v jiné položce : -0,00000*1,00000*(0,10+0,06)*1,00000*0,27778*1,00000*1 | [25 empty] | VV | 0
|  | odpočet sejmuté vrtsvy v jiné položce : -0,00000*1,00000*0,15*1,00000*0,27778*1,00000*1 | [25 empty] | VV | 0
|  | odpočet sejmuté vrtsvy v jiné položce : -(40,41000-32,10000)*1,00000*0,15*1,00000*0,27778*1,00000*1 |  | -0.34625 | [23 empty] | VV | 0
|  | viz podélné profily a průměrná hloubka rýhy : 8,31000*1,66531*1,00000*1,00000*0,45556*1,00000*1 |  | 6.3044 | [23 empty] | VV | 0
|  | odpočet sejmuté vrtsvy v jiné položce : -0,00000*1,00000*(0,10+0,43000)*1,00000*0,45556*1,00000*1 | [25 empty] | VV | 0
|  | odpočet sejmuté vrtsvy v jiné položce : -0,00000*1,00000*(0,10+0,06)*1,00000*0,45556*1,00000*1 | [25 empty] | VV | 0
|  | odpočet sejmuté vrtsvy v jiné položce : -0,00000*1,00000*0,15*1,00000*0,45556*1,00000*1 | [25 empty] | VV | 0
|  | odpočet sejmuté vrtsvy v jiné položce : -(40,41000-32,10000)*1,00000*0,15*1,00000*0,45556*1,00000*1 |  | -0.56786 | [23 empty] | VV | 0
|  | viz podélné profily a průměrná hloubka rýhy : 8,31000*1,66531*1,00000*0,00000*0,27778*1,00000*0,50 | [25 empty] | VV | 0
|  | odpočet sejmuté vrtsvy v jiné položce : -0,00000*1,00000*(0,10+0,43000)*0,00000*0,27778*1,00000*,5 | [25 empty] | VV | 0
|  | odpočet sejmuté vrtsvy v jiné položce : -0,00000*1,00000*(0,10+0,06)*0,00000*0,27778*1,00000*0,50 | [25 empty] | VV | 0
|  | odpočet sejmuté vrtsvy v jiné položce : -0,00000*1,00000*0,15*0,00000*0,27778*1,00000*0,50 | [25 empty] | VV | 0
|  | odpočet sejmuté vrtsvy v jiné položce : -(40,41000-32,10000)*1,00000*0,15*0,00000*0,27778*1,00000*0,5 | [25 empty] | VV | 0
|  | viz podélné profily a průměrná hloubka rýhy : 8,31000*1,66531*1,00000*0,00000*0,45556*1,00000*0,50 | [25 empty] | VV | 0
|  | odpočet sejmuté vrtsvy v jiné položce : -0,00000*1,00000*(0,10+0,43000)*0,00000*0,45556*1,00000*,5 | [25 empty] | VV | 0
|  | odpočet sejmuté vrtsvy v jiné položce : -0,00000*1,00000*(0,10+0,06)*0,00000*0,45556*1,00000*0,50 | [25 empty] | VV | 0
|  | odpočet sejmuté vrtsvy v jiné položce : -0,00000*1,00000*0,15*0,00000*0,45556*1,00000*0,50 | [25 empty] | VV | 0
|  | odpočet sejmuté vrtsvy v jiné položce : -(40,41000-32,10000)*1,00000*0,15*0,00000*0,45556*1,00000*0,5 | [25 empty] | VV | 0
37 | 161101151R00 | Svislé přemístění výkopku z horniny 5 až 7, při hloubce výkopu přes 1 do 2,5 m | m3 | 3.3994 |  | 0 |  | 0 |  | 0 | 21 | 0 | 0 | 0 | 0 | 0 | 800-1 | RTS 23/ I | RTS 23/ I | 0.484 | 1.65 |  | Práce | Běžná |  |  |  | POL1_1
|  | bez naložení do dopravní nádoby, ale s vyprázdněním dopravní nádoby na hromadu nebo na dopravní prostředek, | [25 empty] | SPI |  | bez naložení do dopravní nádoby, ale s vyprázdněním dopravní nádoby na hromadu nebo na dopravní prostředek,
|  | TŘÍDA TEŽITELNOSTI 5 : | [25 empty] | VV | 0
|  | JÁMY PROTLAKU : 0,00000*(6*3+3*3)*((1,73881+1,66531)/2+0,50)*(0,20222) | [25 empty] | VV | 0
|  | viz podélné profily a průměrná hloubka rýhy : 8,31000*1,66531*1,00000*0,20222*1,00000*1*1,00000 |  | 2.7985 | [23 empty] | VV | 0
|  | odpočet sejmuté vrtsvy v jiné položce : -0,00000*1,00000*(0,10+0,43000)*0,20222*1,00000*1*1,00000 | [25 empty] | VV | 0
|  | odpočet sejmuté vrtsvy v jiné položce : -0,00000*1,00000*(0,10+0,06)*0,20222*1,00000*1*1,00000 | [25 empty] | VV | 0
|  | odpočet sejmuté vrtsvy v jiné položce : -0,00000*1,00000*0,15*0,20222*1,00000*1*1,00000 | [25 empty] | VV | 0
|  | odpočet sejmuté vrtsvy v jiné položce : -(40,41000-32,10000)*1,00000*0,15*0,20222*1,00000*1*1,00000 |  | -0.25207 | [23 empty] | VV | 0
|  | viz podélné profily a průměrná hloubka rýhy : 8,31000*1,66531*1,00000*0,20222*1,00000*0,50*0,00000 | [25 empty] | VV | 0
|  | odpočet sejmuté vrtsvy v jiné položce : -0,00000*1,00000*(0,1+0,43000)*0,20222*1,00000*,50*0,00000 | [25 empty] | VV | 0
|  | odpočet sejmuté vrtsvy v jiné položce : -0,00000*1,00000*(0,10+0,06)*0,20222*1,00000*0,50*0,00000 | [25 empty] | VV | 0
|  | odpočet sejmuté vrtsvy v jiné položce : -0,00000*1,00000*0,15*0,20222*1,00000*0,50*0,00000 | [25 empty] | VV | 0
|  | odpočet sejmuté vrtsvy v jiné položce : -(40,41000-32,10000)*1,00000*0,15*0,20222*1,00000*,50*0,00000 | [25 empty] | VV | 0
|  | viz podélné profily a průměrná hloubka rýhy : 8,31000*1,00000*0,01000*1,00000*0,50*1,00000 |  | 0.04155 | [23 empty] | VV | 0
|  | viz podélné profily a průměrná hloubka rýhy : 0,00000*1,50*1,50*0,01000*1,00000*0,50*1,00000 | [25 empty] | VV | 0
|  | TŘÍDA TEŽITELNOSTI 6 : | [25 empty] | VV | 0
|  | JÁMY PROTLAKU : 0,00000*(6*3+3*3)*((1,73881+1,66531)/2+0,50)*(0,04111) | [25 empty] | VV | 0
|  | viz podélné profily a průměrná hloubka rýhy : 8,31000*1,66531*1,00000*0,04111*1,00000*1*1,00000 |  | 0.56891 | [23 empty] | VV | 0
|  | odpočet sejmuté vrtsvy v jiné položce : -0,00000*1,00000*(0,10+0,43000)*0,04111*1,00000*1*1,00000 | [25 empty] | VV | 0
|  | odpočet sejmuté vrtsvy v jiné položce : -0,00000*1,00000*(0,10+0,06)*0,04111*1,00000*1*1,00000 | [25 empty] | VV | 0
|  | odpočet sejmuté vrtsvy v jiné položce : -0,00000*1,00000*0,15*0,04111*1,00000*1*1,00000 | [25 empty] | VV | 0
|  | odpočet sejmuté vrtsvy v jiné položce : -(40,41000-32,10000)*1,00000*0,15*0,04111*1,00000*1*1,00000 |  | -0.05124 | [23 empty] | VV | 0
|  | viz podélné profily a průměrná hloubka rýhy : 8,31000*1,66531*1,00000*0,04111*1,00000*0,50*0,00000 | [25 empty] | VV | 0
|  | odpočet sejmuté vrtsvy v jiné položce : -0,00000*1,00000*(0,1+0,43000)*0,04111*1,00000*,50*0,00000 | [25 empty] | VV | 0
|  | odpočet sejmuté vrtsvy v jiné položce : -0,00000*1,00000*(0,10+0,06)*0,04111*1,00000*0,50*0,00000 | [25 empty] | VV | 0
|  | odpočet sejmuté vrtsvy v jiné položce : -0,00000*1,00000*0,15*0,04111*1,00000*0,50*0,00000 | [25 empty] | VV | 0
|  | odpočet sejmuté vrtsvy v jiné položce : -(40,41000-32,10000)*1,00000*0,15*0,04111*1,00000*,50*0,00000 | [25 empty] | VV | 0
|  | viz podélné profily a průměrná hloubka rýhy : 8,31000*1,00000*0,01000*1,00000*0,50*0,00000 | [25 empty] | VV | 0
|  | viz podélné profily a průměrná hloubka rýhy : 0,00000*1,50*1,50*0,01000*1,00000*0,50*0,00000 | [25 empty] | VV | 0
|  | TŘÍDA TEŽITELNOSTI 7 : | [25 empty] | VV | 0
|  | JÁMY PROTLAKU : 0,00000*(6*3+3*3)*((1,73881+1,66531)/2+0,50)*(0,02333) | [25 empty] | VV | 0
|  | viz podélné profily a průměrná hloubka rýhy : 8,31000*1,66531*1,00000*0,02333*1,00000*1*1,00000 |  | 0.32286 | [23 empty] | VV | 0
|  | odpočet sejmuté vrtsvy v jiné položce : -0,00000*1,00000*(0,10+0,43000)*0,02333*1,00000*1*1,00000 | [25 empty] | VV | 0
|  | odpočet sejmuté vrtsvy v jiné položce : -0,00000*1,00000*(0,10+0,06)*0,02333*1,00000*1*1,00000 | [25 empty] | VV | 0
|  | odpočet sejmuté vrtsvy v jiné položce : -0,00000*1,00000*0,15*0,02333*1,00000*1*1,00000 | [25 empty] | VV | 0
|  | odpočet sejmuté vrtsvy v jiné položce : -(40,41000-32,10000)*1,00000*0,15*0,02333*1,00000*1*1,00000 |  | -0.02908 | [23 empty] | VV | 0
|  | viz podélné profily a průměrná hloubka rýhy : 8,31000*1,66531*1,00000*0,02333*1,00000*0,50*0,00000 | [25 empty] | VV | 0
|  | odpočet sejmuté vrtsvy v jiné položce : -0,00000*1,00000*(0,1+0,43000)*0,02333*1,00000*,50*0,00000 | [25 empty] | VV | 0
|  | odpočet sejmuté vrtsvy v jiné položce : -0,00000*1,00000*(0,10+0,06)*0,02333*1,00000*0,50*0,00000 | [25 empty] | VV | 0
|  | odpočet sejmuté vrtsvy v jiné položce : -0,00000*1,00000*0,15*0,02333*1,00000*0,50*0,00000 | [25 empty] | VV | 0
|  | odpočet sejmuté vrtsvy v jiné položce : -(40,41000-32,10000)*1,00000*0,15*0,02333*1,00000*,50*0,00000 | [25 empty] | VV | 0
38 | 162701105R00 | Vodorovné přemístění výkopku z horniny 1 až 4, na vzdálenost přes 9 000 do 10 000 m | m3 | 13.1034 |  | 0 |  | 0 |  | 0 | 21 | 0 | 0 | 0 | 0 | 0 | 800-1 | RTS 23/ I | RTS 23/ I | 0.011 | 0.14 |  | Práce | Běžná |  |  |  | POL1_1
|  | po suchu, bez naložení výkopku, avšak se složením bez rozhrnutí, zpáteční cesta vozidla. | [25 empty] | SPI
|  | VYTLAČENÁ ZEMINA - RÝHY : 8,31000*(0,10100+0,33338+(Pi*0,04500^2))*(0,27778+0,45556) |  | 2.6859 | [23 empty] | VV | 0
|  | VYTLAČENÁ ZEMINA - ZÁŘEZY : 32,10000*(0,10408+0,33210+(Pi*0,04500^2))*(0,27778+0,45556) |  | 10.4175 | [23 empty] | VV | 0
|  | VYTLAČENÁ ZEMINA - ŠACHTY : 0,00000*1,72370*1,1876*(0,27778+0,45556) | [25 empty] | VV | 0
|  | VYTLAČENÁ ZEMINA - ZÁSYP RÝHY - VÝMĚNA ZEMINY : (0,00000+0,00000)*0,64531*(0,27778+0,45556) | [25 empty] | VV | 0
|  | VYTLAČENÁ ZEMINA - ZÁSYP ZÁŘEZU - VÝMĚNA ZEMINY : 32,10000*0,00000*(0,27778+0,45556) | [25 empty] | VV | 0
|  | VYTLAČENÁ ZEMINA - VPUSTĚ : 0,00000*(0,90*0,90*(0,60+0,18+0,59+0,59)) | [25 empty] | VV | 0
39 | 162701155R00 | Vodorovné přemístění výkopku z horniny 5 až 7, na vzdálenost přes 9 000 do 10 000 m | m3 | 4.8478 |  | 0 |  | 0 |  | 0 | 21 | 0 | 0 | 0 | 0 | 0 | 800-1 | RTS 23/ I | RTS 23/ I | 0.012 | 0.06 |  | Práce | Běžná |  |  |  | POL1_1
|  | po suchu, bez naložení výkopku, avšak se složením bez rozhrnutí, zpáteční cesta vozidla. | [25 empty] | SPI
|  | VYTLAČENÁ ZEMINA - RÝHY : 8,31000*(0,10100+0,33338+(Pi*0,04500^2))*(0,20222) |  | 0.74064 | [23 empty] | VV | 0
|  | VYTLAČENÁ ZEMINA - ZÁŘEZY : 32,10000*(0,10408+0,33210+(Pi*0,04500^2))*(0,20222) |  | 2.8727 | [23 empty] | VV | 0
|  | VYTLAČENÁ ZEMINA - ŠACHTY : 0,00000*1,72370*1,1876*(0,20222) | [25 empty] | VV | 0
|  | VYTLAČENÁ ZEMINA - RÝHY : 8,31000*1,00000*0,01000 |  | 0.0831 | [23 empty] | VV | 0
|  | VYTLAČENÁ ZEMINA - ŠACHTY : 0,00000*1,50*1,50*0,01000 | [25 empty] | VV | 0
|  | VYTLAČENÁ ZEMINA - RÝHY : 8,31000*(0,10100+0,33338+(Pi*0,04500^2))*(0,04111) |  | 0.15057 | [23 empty] | VV | 0
|  | VYTLAČENÁ ZEMINA - ZÁŘEZY : 32,10000*(0,10408+0,33210+(Pi*0,04500^2))*(0,04111) |  | 0.58399 | [23 empty] | VV | 0
|  | VYTLAČENÁ ZEMINA - ŠACHTY : 0,00000*1,72370*1,1876*(0,04111) | [25 empty] | VV | 0
|  | VYTLAČENÁ ZEMINA - RÝHY : 8,31000*(0,10100+0,33338+(Pi*0,04500^2))*(0,02333) |  | 0.08545 | [23 empty] | VV | 0
|  | VYTLAČENÁ ZEMINA - ZÁŘEZY : 32,10000*(0,10408+0,33210+(Pi*0,04500^2))*(0,02333) |  | 0.33142 | [23 empty] | VV | 0
|  | VYTLAČENÁ ZEMINA - ŠACHTY : 0,00000*1,72370*1,1876*(0,02333) | [25 empty] | VV | 0
|  | VYTLAČENÁ ZEMINA - ZÁSYP RÝHY - VÝMĚNA ZEMINY : (0,00000+0,00000)*0,64531*(0,20222+0,04111+0,02333) | [25 empty] | VV | 0
|  | VYTLAČENÁ ZEMINA - ZÁSYP ZÁŘEZU - VÝMĚNA ZEMINY : 32,10000*0,00000*(0,20222+0,04111+0,02333) | [25 empty] | VV | 0
40 | 162701109R00 | Vodorovné přemístění výkopku příplatek k ceně za každých dalších i započatých 1 000 m přes 10 000 m z horniny 1 až 4 | m3 | 52.4137 |  | 0 |  | 0 |  | 0 | 21 | 0 | 0 | 0 | 0 | 0 | 800-1 | RTS 23/ I | RTS 23/ I | 0 | 0 |  | Práce | Běžná |  |  |  | POL1_1
|  | po suchu, bez naložení výkopku, avšak se složením bez rozhrnutí, zpáteční cesta vozidla. | [25 empty] | SPI
|  | VYTLAČENÁ ZEMINA - RÝHY x VZDÁLENOST : 8,31000*(0,10100)*(0,27778+0,45556)*4,00000 |  | 2.462 | [23 empty] | VV | 0
|  | VYTLAČENÁ ZEMINA - RÝHY x VZDÁLENOST : 8,31000*(0,33338+(Pi*0,04500^2))*(0,27778+0,45556)*4,00000 |  | 8.2816 | [23 empty] | VV | 0
|  | VYTLAČENÁ ZEMINA - ZÁŘEZY x VZDÁLENOST : 32,10000*(0,10408)*(0,27778+0,45556)*4,00000 |  | 9.8003 | [23 empty] | VV | 0
|  | VYTLAČENÁ ZEMINA - ZÁŘEZY x VZDÁLENOST : 32,10000*(0,33210+(Pi*0,04500^2))*(0,27778+0,45556)*4,00000 |  | 31.8698 | [23 empty] | VV | 0
|  | VYTLAČENÁ ZEMINA - ŠACHTY x VZDÁLENOST : 0,00000*1,72370*1,1876*(0,27778+0,45556)*4,00000 | [25 empty] | VV | 0
|  | VYTLAČENÁ ZEMINA - ZÁSYP RÝHY - VÝMĚNA ZEMINY : (0,00000+0,00000)*0,64531*(0,27778+0,45556)*4,00000 | [25 empty] | VV | 0
|  | VYTLAČENÁ ZEMINA - ZÁSYP ZÁŘEZU - VÝMĚNA ZEMINY : 32,10000*0,00000*(0,27778+0,45556)*4,00000 | [25 empty] | VV | 0
|  | VYTLAČENÁ ZEMINA - VPUSTĚ : 0,00000*(0,90*0,90*(0,60+0,18+0,59+0,59))*4,00000 | [25 empty] | VV | 0
41 | 162701159R00 | Vodorovné přemístění výkopku příplatek k ceně za každých dalších i započatých 1 000 m přes 10 000 m z horniny 5 až 7 | m3 | 19.3913 |  | 0 |  | 0 |  | 0 | 21 | 0 | 0 | 0 | 0 | 0 | 800-1 | RTS 23/ I | RTS 23/ I | 0 | 0 |  | Práce | Běžná |  |  |  | POL1_1
|  | po suchu, bez naložení výkopku, avšak se složením bez rozhrnutí, zpáteční cesta vozidla. | [25 empty] | SPI
|  | VYTLAČENÁ ZEMINA - RÝHY : 8,31000*(0,10100+0,33338+(Pi*0,04500^2))*(0,20222)*4,00000 |  | 2.9626 | [23 empty] | VV | 0
|  | VYTLAČENÁ ZEMINA - ZÁŘEZY : 32,10000*(0,10408+0,33210+(Pi*0,04500^2))*(0,20222)*4,00000 |  | 11.4906 | [23 empty] | VV | 0
|  | VYTLAČENÁ ZEMINA - ŠACHTY : 0,00000*1,72370*1,1876*(0,20222)*4,00000 | [25 empty] | VV | 0
|  | VYTLAČENÁ ZEMINA - RÝHY : 8,31000*1,00000*0,01000*4,00000 |  | 0.3324 | [23 empty] | VV | 0
|  | VYTLAČENÁ ZEMINA - ŠACHTY : 0,00000*1,50*1,50*0,01000*4,00000 | [25 empty] | VV | 0
|  | VYTLAČENÁ ZEMINA - RÝHY : 8,31000*(0,10100+0,33338+(Pi*0,04500^2))*(0,04111)*4,00000 |  | 0.60227 | [23 empty] | VV | 0
|  | VYTLAČENÁ ZEMINA - ZÁŘEZY : 32,10000*(0,10408+0,33210+(Pi*0,04500^2))*(0,04111)*4,00000 |  | 2.336 | [23 empty] | VV | 0
|  | VYTLAČENÁ ZEMINA - ŠACHTY : 0,00000*1,72370*1,1876*(0,04111)*4,00000 | [25 empty] | VV | 0
|  | VYTLAČENÁ ZEMINA - RÝHY : 8,31000*(0,10100+0,33338+(Pi*0,04500^2))*(0,02333)*4,00000 |  | 0.34179 | [23 empty] | VV | 0
|  | VYTLAČENÁ ZEMINA - ZÁŘEZY : 32,10000*(0,10408+0,33210+(Pi*0,04500^2))*(0,02333)*4,00000 |  | 1.3257 | [23 empty] | VV | 0
|  | VYTLAČENÁ ZEMINA - ŠACHTY : 0,00000*1,72370*1,1876*(0,02333)*4,00000 | [25 empty] | VV | 0
|  | VYTLAČENÁ ZEMINA - ZÁSYP RÝHY - VÝMĚNA ZEMINY : (0,00000+0,00000)*0,64531*(0,20222+0,04111+0,02333)*4,00000 | [25 empty] | VV | 0
|  | VYTLAČENÁ ZEMINA - ZÁSYP ZÁŘEZU - VÝMĚNA ZEMINY : 32,10000*0,00000*(0,20222+0,04111+0,02333)*4,00000 | [25 empty] | VV | 0
42 | 162301501R00 | Vodorovné přemístění křovin nma vzdálenost do 5 000 m | m2 | 10.0004 |  | 0 |  | 0 |  | 0 | 21 | 0 | 0 | 0 | 0 | 0 | 800-1 | RTS 23/ I | RTS 23/ I | 0 | 0 |  | Práce | Běžná |  |  |  | POL1_1
|  | o průměru kmene do 10 cm na vzdálenost, složení z dopravního porstředku. | [25 empty] | SPI
|  | viz situace stavby : 40,41000*(0,80000+2*1,72370*0,35000)*0,08231 |  | 6.6742 | [23 empty] | VV | 0
|  | viz situace stavby : 0,00000*(6*3+3*3)*0,08231 | [25 empty] | VV | 0
|  | viz situace stavby : 40,41000*(0,50+0,50)*0,08231 |  | 3.3262 | [23 empty] | VV | 0
43 | 171201201R00 | Uložení sypaniny na dočasnou skládku tak, že na 1 m2 plochy připadá přes 2 m3 výkopku nebo ornice | m3 | 17.9513 |  | 0 |  | 0 |  | 0 | 21 | 0 | 0 | 0 | 0 | 0 | 800-1 | RTS 23/ I | RTS 23/ I | 0.009 | 0.16 |  | Práce | Běžná |  |  |  | POL1_1
|  | VYTLAČENÁ ZEMINA - RÝHY : 8,31000*(0,10100+0,33338+(Pi*0,04500^2))*(0,27778+0,45556) |  | 2.6859 | [23 empty] | VV | 0
|  | VYTLAČENÁ ZEMINA - ZÁŘEZY : 32,10000*(0,10408+0,33210+(Pi*0,04500^2))*(0,27778+0,45556) |  | 10.4175 | [23 empty] | VV | 0
|  | VYTLAČENÁ ZEMINA - ŠACHTY : 0,00000*1,72370*1,1876*(0,27778+0,45556) | [25 empty] | VV | 0
|  | VYTLAČENÁ ZEMINA - ZÁSYP RÝHY - VÝMĚNA ZEMINY : (0,00000+0,00000)*0,64531*(0,27778+0,45556) | [25 empty] | VV | 0
|  | VYTLAČENÁ ZEMINA - ZÁSYP ZÁŘEZU - VÝMĚNA ZEMINY : 32,10000*0,00000*(0,27778+0,45556) | [25 empty] | VV | 0
|  | VYTLAČENÁ ZEMINA - RÝHY : 8,31000*(0,10100+0,33338+(Pi*0,04500^2))*(0,20222) |  | 0.74064 | [23 empty] | VV | 0
|  | VYTLAČENÁ ZEMINA - ZÁŘEZY : 32,10000*(0,10408+0,33210+(Pi*0,04500^2))*(0,20222) |  | 2.8727 | [23 empty] | VV | 0
|  | VYTLAČENÁ ZEMINA - ŠACHTY : 0,00000*1,72370*1,1876*(0,20222) | [25 empty] | VV | 0
|  | VYTLAČENÁ ZEMINA - RÝHY : 8,31000*(0,10100+0,33338+(Pi*0,04500^2))*(0,04111) |  | 0.15057 | [23 empty] | VV | 0
|  | VYTLAČENÁ ZEMINA - ZÁŘEZY : 32,10000*(0,10408+0,33210+(Pi*0,04500^2))*(0,04111) |  | 0.58399 | [23 empty] | VV | 0
|  | VYTLAČENÁ ZEMINA - ŠACHTY : 0,00000*1,72370*1,1876*(0,04111) | [25 empty] | VV | 0
|  | VYTLAČENÁ ZEMINA - RÝHY : 8,31000*(0,10100+0,33338+(Pi*0,04500^2))*(0,02333) |  | 0.08545 | [23 empty] | VV | 0
|  | VYTLAČENÁ ZEMINA - ZÁŘEZY : 32,10000*(0,10408+0,33210+(Pi*0,04500^2))*(0,02333) |  | 0.33142 | [23 empty] | VV | 0
|  | VYTLAČENÁ ZEMINA - ŠACHTY : 0,00000*1,72370*1,1876*(0,02333) | [25 empty] | VV | 0
|  | VYTLAČENÁ ZEMINA - ZÁSYP RÝHY - VÝMĚNA ZEMINY : (0,00000+0,00000)*0,64531*(0,20222+0,04111+0,02333) | [25 empty] | VV | 0
|  | VYTLAČENÁ ZEMINA - ZÁSYP ZÁŘEZU - VÝMĚNA ZEMINY : 32,10000*0,00000*(0,20222+0,04111+0,02333) | [25 empty] | VV | 0
|  | VYTLAČENÁ ZEMINA - RÝHY : 8,31000*1,00000*0,01000 |  | 0.0831 | [23 empty] | VV | 0
|  | VYTLAČENÁ ZEMINA - ŠACHTY : 0,00000*1,50*1,50*0,01000 | [25 empty] | VV | 0
|  | VYTLAČENÁ ZEMINA - VPUSTĚ : 0,00000*(0,90*0,90*(0,60+0,18+0,59+0,59)) | [25 empty] | VV | 0
44 | 174101101R00 | Zásyp sypaninou se zhutněním jam, šachet, rýh nebo kolem objektů v těchto vykopávkách | m3 | 10.0128 |  | 0 |  | 0 |  | 0 | 21 | 0 | 0 | 0 | 0 | 0 | 800-1 | RTS 23/ I | RTS 23/ I | 0.202 | 2.02 |  | Práce | Běžná |  |  |  | POL1_1
|  | z jakékoliv horniny s uložením výkopku po vrstvách, | [25 empty] | SPI
|  | včetně strojního přemístění materiálu pro zásyp ze vzdálenosti do 10 m od okraje zásypu | [25 empty] | POP
|  | JÁMY PROTLAKU : 0,00000*(6*3+3*3)*(1,72370+0,50)*0,27778 | [25 empty] | VV | 0
|  | odpočet sejmuté vrtsvy v jiné položce : -0,00000*(6*3+3*3)*0,15 | [25 empty] | VV | 0
|  | JÁMY PROTLAKU : 0,00000*(6*3+3*3)*(1,72370+0,50)*0,45556 | [25 empty] | VV | 0
|  | viz podélné profily a průměrná hloubka rýhy : 8,31000*1,66531*1,00000*1,00000*0,27778 |  | 3.8441 | [23 empty] | VV | 0
|  | odpočet sejmuté vrtsvy v jiné položce : -0,00000*1,00000*(0,10+0,43000)*1,00000*0,27778 | [25 empty] | VV | 0
|  | odpočet sejmuté vrtsvy v jiné položce : -0,00000*1,00000*(0,10+0,06)*1,00000*0,27778 | [25 empty] | VV | 0
|  | odpočet sejmuté vrtsvy v jiné položce : -0,00000*1,00000*0,15*1,00000*0,27778 | [25 empty] | VV | 0
|  | odpočet sejmuté vrtsvy v jiné položce : -(40,41000-32,10000)*1,00000*0,15*1,00000*0,27778 |  | -0.34625 | [23 empty] | VV | 0
|  | viz podélné profily a průměrná hloubka rýhy : 8,31000*1,66531*1,00000*0,00000*0,27778 | [25 empty] | VV | 0
|  | odpočet sejmuté vrtsvy v jiné položce : -0,00000*1,00000*(0,10+0,43000)*0,00000*0,27778 | [25 empty] | VV | 0
|  | odpočet sejmuté vrtsvy v jiné položce : -0,00000*1,00000*(0,10+0,06)*0,00000*0,27778 | [25 empty] | VV | 0
|  | odpočet sejmuté vrtsvy v jiné položce : -0,00000*1,00000*0,15*0,00000*0,27778 | [25 empty] | VV | 0
|  | odpočet sejmuté vrtsvy v jiné položce : -(40,41000-32,10000)*1,00000*0,15*0,00000*0,27778 | [25 empty] | VV | 0
|  | viz podélné profily a průměrná hloubka rýhy : 8,31000*1,66531*1,00000*1,00000*0,45556 |  | 6.3044 | [23 empty] | VV | 0
|  | odpočet sejmuté vrtsvy v jiné položce : -0,00000*1,00000*(0,10+0,43000)*1,00000*0,45556 | [25 empty] | VV | 0
|  | odpočet sejmuté vrtsvy v jiné položce : -0,00000*1,00000*(0,10+0,06)*1,00000*0,45556 | [25 empty] | VV | 0
|  | odpočet sejmuté vrtsvy v jiné položce : -0,00000*1,00000*0,15*1,00000*0,45556 | [25 empty] | VV | 0
|  | odpočet sejmuté vrtsvy v jiné položce : -(40,41000-32,10000)*1,00000*0,15*1,00000*0,45556 |  | -0.56786 | [23 empty] | VV | 0
|  | viz podélné profily a průměrná hloubka rýhy : 8,31000*1,66531*1,00000*0,00000*0,45556 | [25 empty] | VV | 0
|  | odpočet sejmuté vrtsvy v jiné položce : -0,00000*1,00000*(0,10+0,43000)*0,00000*0,45556 | [25 empty] | VV | 0
|  | odpočet sejmuté vrtsvy v jiné položce : -0,00000*1,00000*(0,10+0,06)*0,00000*0,45556 | [25 empty] | VV | 0
|  | odpočet sejmuté vrtsvy v jiné položce : -0,00000*1,00000*0,15*0,00000*0,45556 | [25 empty] | VV | 0
|  | odpočet sejmuté vrtsvy v jiné položce : -(40,41000-32,10000)*1,00000*0,15*0,00000*0,45556 | [25 empty] | VV | 0
|  | viz podélné profily a průměrná hloubka rýhy : 8,31000*1,66531*1,00000*0,20222 |  | 2.7985 | [23 empty] | VV | 0
|  | odpočet sejmuté vrtsvy v jiné položce : -0,00000*1,00000*(0,10+0,43000)*0,20222 | [25 empty] | VV | 0
|  | odpočet sejmuté vrtsvy v jiné položce : -0,00000*1,00000*(0,10+0,06)*0,20222 | [25 empty] | VV | 0
|  | odpočet sejmuté vrtsvy v jiné položce : -0,00000*1,00000*0,15*0,20222 | [25 empty] | VV | 0
|  | odpočet sejmuté vrtsvy v jiné položce : -(40,41000-32,10000)*1,00000*0,15*0,20222 |  | -0.25207 | [23 empty] | VV | 0
|  | viz podélné profily a průměrná hloubka rýhy : 8,31000*1,66531*1,00000*0,04111 |  | 0.56891 | [23 empty] | VV | 0
|  | odpočet sejmuté vrtsvy v jiné položce : -0,00000*1,00000*(0,10+0,43000)*0,04111 | [25 empty] | VV | 0
|  | odpočet sejmuté vrtsvy v jiné položce : -0,00000*1,00000*(0,10+0,06)*0,04111 | [25 empty] | VV | 0
|  | odpočet sejmuté vrtsvy v jiné položce : -0,00000*1,00000*0,15*0,04111 | [25 empty] | VV | 0
|  | odpočet sejmuté vrtsvy v jiné položce : -(40,41000-32,10000)*1,00000*0,15*0,04111 |  | -0.05124 | [23 empty] | VV | 0
|  | viz podélné profily a průměrná hloubka rýhy : 8,31000*1,66531*1,00000*0,02333 |  | 0.32286 | [23 empty] | VV | 0
|  | odpočet sejmuté vrtsvy v jiné položce : -0,00000*1,00000*(0,10+0,43000)*0,02333 | [25 empty] | VV | 0
|  | odpočet sejmuté vrtsvy v jiné položce : -0,00000*1,00000*(0,10+0,06)*0,02333 | [25 empty] | VV | 0
|  | odpočet sejmuté vrtsvy v jiné položce : -0,00000*1,00000*0,15*0,02333 | [25 empty] | VV | 0
|  | odpočet sejmuté vrtsvy v jiné položce : -(40,41000-32,10000)*1,00000*0,15*0,02333 |  | -0.02908 | [23 empty] | VV | 0
|  | VYTLAČENÁ ZEMINA - RÝHY : -8,31000*(0,10100+0,33338+(Pi*0,04500^2)) |  | -3.6626 | [23 empty] | VV | 0
|  | VYTLAČENÁ ZEMINA - ŠACHTY : -0,00000*1,72370*1,1876*((8,31000+0,00000)/40,41000) | [25 empty] | VV | 0
|  | viz podélné profily a průměrná hloubka rýhy : 8,31000*1,00000*0,01000 |  | 0.0831 | [23 empty] | VV | 0
|  | viz podélné profily a průměrná hloubka rýhy : 0,00000*1,50*1,50*0,01000 | [25 empty] | VV | 0
|  | VYTLAČENÁ ZEMINA - VPUSTĚ : 0,00000*(0,90*0,90*(0,60+0,18+0,59+0,59)) | [25 empty] | VV | 0
|  | VYTLAČENÁ ZEMINA - VPUSTĚ : -0,00000*(PI*0,30*0,30*(0,60+0,18+0,59+0,59)) | [25 empty] | VV | 0
|  | viz situace stavby a podélné profily - křížení a souběhy s podzemními inž. sítěmi : (0,00000+0,00000+0,00000)*0,50*0,50*1,00000 | [25 empty] | VV | 0
|  | viz situace stavby - rozšíření pro odbočky : (0,00000+0,00000)*0,50*0,50*1,00000 | [25 empty] | VV | 0
|  | viz situace stavby - ochrana kořenové soustavy stromů : 4,00000*0,50*0,50*1,00000 |  | 1 | [23 empty] | VV | 0
45 | 174101103R00 | Zásyp sypaninou se zhutněním zářezů se škmými stěnami pro podzemní vedení a kolem objektů zřízených v těchto zářezech | m3 | 54.703 |  | 0 |  | 0 |  | 0 | 21 | 0 | 0 | 0 | 0 | 0 | 800-1 | RTS 23/ I | RTS 23/ I | 0.116 | 6.35 |  | Práce | Běžná |  |  |  | POL1_1
|  | z jakékoliv horniny s uložením výkopku po vrstvách, | [25 empty] | SPI
|  | včetně strojního přemístění materiálu pro zásyp ze vzdálenosti do 10 m od okraje zásypu | [25 empty] | POP
|  | viz podélné profily a průměrná hloubka zářezu : 32,10000*(2*0,80000+1,73881*0,35000*2)/2*1,73881*0,27778 |  | 21.8394 | [23 empty] | VV | 0
|  | odpočet sejmuté vrtsvy v jiné položce : -32,10000*(0,80000+2*1,73881*0,35000)*0,15*0,27778 |  | -2.698 | [23 empty] | VV | 0
|  | viz podélné profily a průměrná hloubka zářezu : 32,10000*(2*0,80000+1,73881*0,35000*2)/2*1,73881*0,45556 |  | 35.8167 | [23 empty] | VV | 0
|  | odpočet sejmuté vrtsvy v jiné položce : -32,10000*(0,80000+2*1,73881*0,35000)*0,15*0,45556 |  | -4.4247 | [23 empty] | VV | 0
|  | viz podélné profily a průměrná hloubka zářezu : 32,10000*(2*0,80000+1,73881*0,35000*2)/2*1,73881*0,20222 |  | 15.8988 | [23 empty] | VV | 0
|  | odpočet sejmuté vrtsvy v jiné položce : -32,10000*(0,80000+2*1,73881*0,35000)*0,15*0,20222 |  | -1.9641 | [23 empty] | VV | 0
|  | viz podélné profily a průměrná hloubka zářezu : 32,10000*(2*0,80000+1,73881*0,35000*2)/2*1,73881*0,04111 |  | 3.2321 | [23 empty] | VV | 0
|  | odpočet sejmuté vrtsvy v jiné položce : -32,10000*(0,80000+2*1,73881*0,35000)*0,15*0,04111 |  | -0.39929 | [23 empty] | VV | 0
|  | viz podélné profily a průměrná hloubka zářezu : 32,10000*(2*0,80000+1,73881*0,35000*2)/2*1,73881*0,02333 |  | 1.8342 | [23 empty] | VV | 0
|  | odpočet sejmuté vrtsvy v jiné položce : -32,10000*(0,80000+2*1,73881*0,35000)*0,15*0,02333 |  | -0.2266 | [23 empty] | VV | 0
|  | VYTLAČENÁ ZEMINA : -32,10000*(0,10408+0,33210+(Pi*0,04500^2)) |  | -14.2056 | [23 empty] | VV | 0
|  | VYTLAČENÁ ZEMINA : -0,00000*1,72370*1,1876*(32,10000/40,41000) | [25 empty] | VV | 0
46 | 175101101R00 | Obsyp potrubí bez prohození sypaniny, bez dodávky obsypového materiálu | m3 | 13.4308 |  | 0 |  | 0 |  | 0 | 21 | 0 | 0 | 0 | 0 | 0 | 800-1 | RTS 23/ I | RTS 23/ I | 1.587 | 21.31 |  | Práce | Běžná |  |  |  | POL1_1
|  | sypaninou z vhodných hornin tř. 1 - 4 nebo materiálem připraveným podél výkopu ve vzdálenosti do 3 m od jeho kraje, pro jakoukoliv hloubku výkopu a jakoukoliv míru zhutnění, | [25 empty] | SPI |  | sypaninou z vhodných hornin tř. 1 - 4 nebo materiálem připraveným podél výkopu ve vzdálenosti do 3 m od jeho kraje, pro jakoukoliv hloubku výkopu a jakoukoliv míru zhutnění,
|  | viz vzorové příčné řezy : 8,31000*0,33338 |  | 2.7704 | [23 empty] | VV | 0
|  | viz vzorové příčné řezy : 32,10000*0,33210 |  | 10.6604 | [23 empty] | VV | 0
47 | 175101201R00 | Obsyp objektů bez prohození sypaniny | m3 | 0.1806 |  | 0 |  | 0 |  | 0 | 21 | 0 | 0 | 0 | 0 | 0 | 800-1 | RTS 23/ I | RTS 23/ I | 2.195 | 0.4 |  | Práce | Běžná |  |  |  | POL1_1
|  | sypaninou z vhodných hornin tř. 1 - 4 nebo materiálem, uloženým ve vzdálenosti do 30 m od vnějšího kraje objektu, pro jakoukoliv míru zhutnění, | [25 empty] | SPI |  | sypaninou z vhodných hornin tř. 1 - 4 nebo materiálem, uloženým ve vzdálenosti do 30 m od vnějšího kraje objektu, pro jakoukoliv míru zhutnění,
|  | viz vzorové výkresy šachet : 0,00000*((1,50*1,50)-(0,60*0,60))*0,43000 | [25 empty] | VV | 0
|  | 1,00000*((0,50*0,50)-(0,20*0,20))*0,43000 |  | 0.0903 | [23 empty] | VV | 0
|  | 0,00000*((0,50*0,50)-(0,20*0,20))*0,43000 | [25 empty] | VV | 0
|  | 1,00000*((0,50*0,50)-(0,20*0,20))*0,43000 |  | 0.0903 | [23 empty] | VV | 0
48 | 180401211R00 | Založení trávníku luční trávník, výsevem, v rovině nebo na svahu do 1:5 | m2 | 193.9515 |  | 0 |  | 0 |  | 0 | 21 | 0 | 0 | 0 | 0 | 0 | 823-1 | RTS 23/ I | RTS 23/ I | 0.021 | 4.07 |  | Práce | Běžná |  |  |  | POL1_1
|  | na půdě předem připravené s pokosením, naložením, odvozem odpadu do 20 km a se složením, | [25 empty] | SPI
|  | viz vzorové příčné řezy : 40,41000*1,00000 |  | 40.41 | [23 empty] | VV | 0
|  | viz vzorové příčné řezy : 32,10000*((0,80000+2*1,72370*0,35000)-1,00000) |  | 32.3115 | [23 empty] | VV | 0
|  | JÁMY PROTLAKU : 0,00000*(6*3+3*3) | [25 empty] | VV | 0
|  | viz vzorové příčné řezy - DOPRAVNÍ PRUH : 40,41000*(0,50+2,50) |  | 121.23 | [23 empty] | VV | 0
49 | 181301102R00 | Rozprostření a urovnání ornice v rovině v souvislé ploše do 500 m2, tloušťka vrstvy přes 100 do 150 mm | m2 | 194.2911 |  | 0 |  | 0 |  | 0 | 21 | 0 | 0 | 0 | 0 | 0 | 800-1 | RTS 23/ I | RTS 23/ I | 0.177 | 34.39 |  | Práce | Běžná |  |  |  | POL1_1
|  | s případným nutným přemístěním hromad nebo dočasných skládek na místo potřeby ze vzdálenosti do 30 m, v rovině nebo ve svahu do 1 : 5, | [25 empty] | SPI |  | s případným nutným přemístěním hromad nebo dočasných skládek na místo potřeby ze vzdálenosti do 30 m, v rovině nebo ve svahu do 1 : 5,
|  | viz vzorové příčné řezy : 40,41000*1,00000 |  | 40.41 | [23 empty] | VV | 0
|  | viz vzorové příčné řezy : 32,10000*((0,80000+2*1,73881*0,35000)-1,00000) |  | 32.6511 | [23 empty] | VV | 0
|  | JÁMY PROTLAKU : 0,00000*(6*3+3*3) | [25 empty] | VV | 0
|  | viz vzorové příčné řezy - DOPRAVNÍ PRUH : 40,41000*(0,50+2,50) |  | 121.23 | [23 empty] | VV | 0
50 | 183104113R00 | Kopání jamek D 25cm,hl.25cm,nezabuř.zem.3,les | kus | 16 |  | 0 |  | 0 |  | 0 | 21 | 0 | 0 | 0 | 0 | 0 |  | RTS 23/ I | RTS 23/ I | 0.033 | 0.53 |  | Práce | Běžná |  |  |  | POL1_1
|  | viz situace stavby : 4,00000*4 |  | 16 | [23 empty] | VV | 0
51 | 183554141R00 | Vodorovné přemístění produktů přemístění zelené hmoty, vzdálenost do 2 km, | t | 2.4286 |  | 0 |  | 0 |  | 0 | 21 | 0 | 0 | 0 | 0 | 0 | 823-2 | RTS 23/ I | RTS 23/ I | 0 | 0 |  | Práce | Běžná |  |  |  | POL1_1
|  | viz situace stavby a podélné profily - stávající povrchy - RÝHY : 40,41000*1,00000*0,25*0,05 |  | 0.50513 | [23 empty] | VV | 0
|  | ZÁŘEZY : 32,10000*((0,80000+2*1,73881*0,35000)-1,00000)*0,25*0,05 |  | 0.40814 | [23 empty] | VV | 0
|  | JÁMY PROTLAKU : 0,00000*(6*3+3*3)*0,25*0,05 | [25 empty] | VV | 0
|  | DOPRAVNÍ PRUH : 40,41000*(0,50+2,50)*0,25*0,05 |  | 1.5154 | [23 empty] | VV | 0
52 | 184004722R00 | Výsadba sazenic keřů bez balu, výšky do 60 cm | kus | 16 |  | 0 |  | 0 |  | 0 | 21 | 0 | 0 | 0 | 0 | 0 |  | RTS 23/ I | RTS 23/ I | 0.059 | 0.94 |  | Práce | Běžná |  |  |  | POL1_1
|  | viz situace stavby : 4,00000*4 |  | 16 | [23 empty] | VV | 0
53 | 184802111R00 | Chemické odplevelení půdy před založením kultury postřikem naširoko, v rovině nebo na svahu do 1:5 | m2 | 194.2911 |  | 0 |  | 0 |  | 0 | 21 | 0 | 0 | 0 | 0 | 0 | 823-1 | RTS 23/ I | RTS 23/ I | 0.0035 | 0.68 |  | Práce | Běžná |  |  |  | POL1_
|  | nebo trávníku nebo zpevněných ploch o výměře jednotlivě přes 20 m2, | [25 empty] | SPI
|  | Včetně dovozu vody do 10 km. | [25 empty] | POP
|  | viz vzorové příčné řezy : 40,41000*1,00000 |  | 40.41 | [23 empty] | VV | 0
|  | viz vzorové příčné řezy : 32,10000*((0,80000+2*1,73881*0,35000)-1,00000) |  | 32.6511 | [23 empty] | VV | 0
|  | JÁMY PROTLAKU : 0,00000*(6*3+3*3) | [25 empty] | VV | 0
|  | viz vzorové příčné řezy - DOPRAVNÍ PRUH : 40,41000*(0,50+2,50) |  | 121.23 | [23 empty] | VV | 0
54 | 184807111R00 | Ochrana stromu bedněním zřízení bednění | m2 | 10.0531 |  | 0 |  | 0 |  | 0 | 21 | 0 | 0.0094 | 0.09 | 0 | 0 | 823-1 | RTS 23/ I | RTS 23/ I | 0.864 | 8.69 |  | Práce | Běžná |  |  |  | POL1_1
|  | před poškozením stavebním provozem, | [25 empty] | SPI
|  | Včetně řeziva. | [25 empty] | POP
|  | viz situace stavby : 4,00000*2*Pi*0,20*2,00 |  | 10.0531 | [23 empty] | VV | 0
55 | 184807112R00 | Ochrana stromu bedněním odstranění bednění | m2 | 10.0531 |  | 0 |  | 0 |  | 0 | 21 | 0 | 0 | 0 | 0 | 0 | 823-1 | RTS 23/ I | RTS 23/ I | 0.371 | 3.73 |  | Práce | Běžná |  |  |  | POL1_1
|  | před poškozením stavebním provozem, | [25 empty] | SPI
|  | Včetně řeziva. | [25 empty] | POP
|  | viz situace stavby : 4,00000*2*Pi*0,20*2,00 |  | 10.0531 | [23 empty] | VV | 0
56 | 185803211R00 | Uválcování trávníku uválcování trávníku v rovině nebo na svahu do 1:5 | m2 | 194.2911 |  | 0 |  | 0 |  | 0 | 21 | 0 | 0 | 0 | 0 | 0 | 823-1 | RTS 23/ I | RTS 23/ I | 0.002 | 0.39 |  | Práce | Běžná |  |  |  | POL1_
|  | viz vzorové příčné řezy : 40,41000*1,00000 |  | 40.41 | [23 empty] | VV | 0
|  | viz vzorové příčné řezy : 32,10000*((0,80000+2*1,73881*0,35000)-1,00000) |  | 32.6511 | [23 empty] | VV | 0
|  | JÁMY PROTLAKU : 0,00000*(6*3+3*3) | [25 empty] | VV | 0
|  | viz vzorové příčné řezy - DOPRAVNÍ PRUH : 40,41000*(0,50+2,50) |  | 121.23 | [23 empty] | VV | 0
57 | 185804311R00 | Zalití rostlin vodou plocha do 20 m2, | m3 | 1.0515 |  | 0 |  | 0 |  | 0 | 21 | 0 | 0 | 0 | 0 | 0 | 823-1 | RTS 23/ I | RTS 23/ I | 1.195 | 1.26 |  | Práce | Běžná |  |  |  | POL1_1
|  | viz situace stavby : 4,00000*20/1000 |  | 0.08 | [23 empty] | VV | 0
|  | viz situace stavby : 0,00000*20/1000 | [25 empty] | VV | 0
|  | viz vzorové příčné řezy : 40,41000*1,00000*5/1000 |  | 0.20205 | [23 empty] | VV | 0
|  | viz vzorové příčné řezy : 32,10000*((0,80000+2*1,73881*0,35000)-1,00000)*5/1000 |  | 0.16326 | [23 empty] | VV | 0
|  | JÁMY PROTLAKU : 0,00000*(6*3+3*3)*5/1000 | [25 empty] | VV | 0
|  | viz vzorové příčné řezy - DOPRAVNÍ PRUH : 40,41000*(0,50+2,50)*5/1000 |  | 0.60615 | [23 empty] | VV | 0
58 | 185851111R00 | Dovoz vody pro zálivku rostlin dovoz vody pro zálivku rostlin na vzdálenost do 6000 m | m3 | 1.0515 |  | 0 |  | 0 |  | 0 | 21 | 0 | 0 | 0 | 0 | 0 | 823-1 | RTS 23/ I | RTS 23/ I | 0.884 | 0.93 |  | Práce | Běžná |  |  |  | POL1_
|  | viz situace stavby : 4,00000*20/1000 |  | 0.08 | [23 empty] | VV | 0
|  | viz situace stavby : 0,00000*20/1000 | [25 empty] | VV | 0
|  | viz vzorové příčné řezy : 40,41000*1,00000*5/1000 |  | 0.20205 | [23 empty] | VV | 0
|  | viz vzorové příčné řezy : 32,10000*((0,80000+2*1,73881*0,35000)-1,00000)*5/1000 |  | 0.16326 | [23 empty] | VV | 0
|  | JÁMY PROTLAKU : 0,00000*(6*3+3*3)*5/1000 | [25 empty] | VV | 0
|  | viz vzorové příčné řezy - DOPRAVNÍ PRUH : 40,41000*(0,50+2,50)*5/1000 |  | 0.60615 | [23 empty] | VV | 0
59 | 199000001R00 | Poplatky za skládku ornice, | m3 | 29.1437 |  | 0 |  | 0 |  | 0 | 21 | 0 | 0 | 0 | 0 | 0 | 800-1 | RTS 23/ I | RTS 23/ I | 0 | 0 |  | Práce | Běžná |  |  |  | POL1_
|  | dočasné skládkování sejmuté ornice (do zpětného rozprostření) : | [25 empty] | VV | 0
|  | viz situace stavby a podélné profily - stávající povrchy - RÝHY : 40,41000*1,00000*0,15 |  | 6.0615 | [23 empty] | VV | 0
|  | ZÁŘEZY : 32,10000*((0,80000+2*1,73881*0,35000)-1,00000)*0,15 |  | 4.8977 | [23 empty] | VV | 0
|  | JÁMY PROTLAKU : 0,00000*(6*3+3*3)*0,15 | [25 empty] | VV | 0
|  | DOPRAVNÍ PRUH : 40,41000*(0,50+2,50)*0,15 |  | 18.1845 | [23 empty] | VV | 0
60 | 199000002R00 | Poplatky za skládku horniny 1- 4, skupina 17 05 04 z Katalogu odpadů | m3 | 13.1034 |  | 0 |  | 0 |  | 0 | 21 | 0 | 0 | 0 | 0 | 0 | 800-1 | RTS 23/ I | RTS 23/ I | 0 | 0 |  | Práce | Běžná |  |  |  | POL1_1
|  | VYTLAČENÁ ZEMINA RÝHY : 8,31000*(0,10100+0,33338+(Pi*0,04500^2))*(0,27778+0,45556) |  | 2.6859 | [23 empty] | VV | 0
|  | VYTLAČENÁ ZEMINA ZÁŘEZ : 32,10000*(0,33210+(Pi*0,04500^2))*(0,27778+0,45556) |  | 7.9675 | [23 empty] | VV | 0
|  | VYTLAČENÁ ZEMINA ZÁŘEZ : 32,10000*(0,10408)*(0,27778+0,45556) |  | 2.4501 | [23 empty] | VV | 0
|  | VYTLAČENÁ ZEMINA ŠACHTY : 0,00000*1,72370*1,1876*(0,27778+0,45556) | [25 empty] | VV | 0
|  | VYTLAČENÁ ZEMINA - ZÁSYP RÝHY - VÝMĚNA ZEMINY : (0,00000+0,00000)*0,64531*(0,27778+0,45556) | [25 empty] | VV | 0
|  | VYTLAČENÁ ZEMINA - ZÁSYP ZÁŘEZU - VÝMĚNA ZEMINY : 32,10000*0,00000*(0,27778+0,45556) | [25 empty] | VV | 0
|  | VYTLAČENÁ ZEMINA - VPUSTĚ : 0,00000*(0,90*0,90*(0,60+0,18+0,59+0,59))*(0,27778+0,45556) | [25 empty] | VV | 0
|  | VYTLAČENÁ ZEMINA - VPUSTĚ : -0,00000*(PI*0,30*0,30*(0,60+0,18+0,59+0,59))*(0,27778+0,45556) | [25 empty] | VV | 0
61 | 199000003R00 | Poplatky za skládku horniny 5 - 7, skupina 17 05 04 z Katalogu odpadů | m3 | 4.8478 |  | 0 |  | 0 |  | 0 | 21 | 0 | 0 | 0 | 0 | 0 | 800-1 | RTS 23/ I | RTS 23/ I | 0 | 0 |  | Práce | Běžná |  |  |  | POL1_
|  | VYTLAČENÁ ZEMINA RÝHY : 8,31000*(0,10100+0,33338+(Pi*0,04500^2))*(0,20222) |  | 0.74064 | [23 empty] | VV | 0
|  | VYTLAČENÁ ZEMINA ZÁŘEZ : 32,10000*(0,10408+0,33210+(Pi*0,04500^2))*(0,20222) |  | 2.8727 | [23 empty] | VV | 0
|  | VYTLAČENÁ ZEMINA ŠACHTY : 0,00000*1,72370*1,1876*(0,20222) | [25 empty] | VV | 0
|  | VYTLAČENÁ ZEMINA RÝHY : 8,31000*(0,10100+0,33338+(Pi*0,04500^2))*(0,04111) |  | 0.15057 | [23 empty] | VV | 0
|  | VYTLAČENÁ ZEMINA ZÁŘEZ : 32,10000*(0,10408+0,33210+(Pi*0,04500^2))*(0,04111) |  | 0.58399 | [23 empty] | VV | 0
|  | VYTLAČENÁ ZEMINA ŠACHTY : 0,00000*1,72370*1,1876*(0,04111) | [25 empty] | VV | 0
|  | VYTLAČENÁ ZEMINA RÝHY : 8,31000*(0,10100+0,33338+(Pi*0,04500^2))*(0,02333) |  | 0.08545 | [23 empty] | VV | 0
|  | VYTLAČENÁ ZEMINA ZÁŘEZ : 32,10000*(0,10408+0,33210+(Pi*0,04500^2))*(0,02333) |  | 0.33142 | [23 empty] | VV | 0
|  | VYTLAČENÁ ZEMINA ŠACHTY : 0,00000*1,72370*1,1876*(0,02333) | [25 empty] | VV | 0
|  | VYTLAČENÁ ZEMINA RÝHY : 8,31000*1,00000*0,01000 |  | 0.0831 | [23 empty] | VV | 0
|  | VYTLAČENÁ ZEMINA ŠACHTY : 0,00000*1,50*1,50*0,01000 | [25 empty] | VV | 0
|  | VYTLAČENÁ ZEMINA - ZÁSYP RÝHY - VÝMĚNA ZEMINY : (0,00000+0,00000)*0,64531*(0,20222+0,04111+0,02333) | [25 empty] | VV | 0
|  | VYTLAČENÁ ZEMINA - ZÁSYP ZÁŘEZU - VÝMĚNA ZEMINY : 32,10000*0,00000*(0,20222+0,04111+0,02333) | [25 empty] | VV | 0
|  | VYTLAČENÁ ZEMINA - VPUSTĚ : 0,00000*(0,90*0,90*(0,60+0,18+0,59+0,59))*(0,20222+0,04111+0,02333) | [25 empty] | VV | 0
|  | VYTLAČENÁ ZEMINA - VPUSTĚ : -0,00000*(PI*0,30*0,30*(0,60+0,18+0,59+0,59))*(0,20222+0,04111+0,02333) | [25 empty] | VV | 0
62 | 00572460R | směs travní technická | kg | 1.1637 |  | 0 |  | 0 |  | 0 | 21 | 0 | 0.001 | 0 | 0 | 0 | SPCM | RTS 23/ I | RTS 23/ I | 0 | 0 |  | Specifikace | Běžná |  |  |  | POL3_1
|  | viz vzorové příčné řezy : 40,41000*1,00000*0,003*2 |  | 0.24246 | [23 empty] | VV | 0
|  | viz vzorové příčné řezy : 32,10000*((0,80000+2*1,72370*0,35000)-1,00000)*0,003*2 |  | 0.19387 | [23 empty] | VV | 0
|  | JÁMY PROTLAKU : 0,00000*(6*3+3*3)*0,003*2 | [25 empty] | VV | 0
|  | viz vzorové příčné řezy - DOPRAVNÍ PRUH : 40,41000*(0,50+2,50)*0,003*2 |  | 0.72738 | [23 empty] | VV | 0
63 | 02651200R | dřevina listnatá Dřišťál; Berberis thunbergii; v = 40 až 60 cm; kontejner 1,5 l | kus | 4 |  | 0 |  | 0 |  | 0 | 21 | 0 | 0.003 | 0.01 | 0 | 0 | SPCM | RTS 23/ I | RTS 23/ I | 0 | 0 |  | Specifikace | Běžná |  |  |  | POL3_1
|  | viz situace stavby : 4,00000 |  | 4 | [23 empty] | VV | 0
64 | 02651371R | dřevina listnatá Svída; Cornus alba; v = 40 až 60 cm; kontejner 1,5 l | kus | 4 |  | 0 |  | 0 |  | 0 | 21 | 0 | 0.002 | 0.01 | 0 | 0 | SPCM | RTS 23/ I | RTS 23/ I | 0 | 0 |  | Specifikace | Běžná |  |  |  | POL3_
|  | viz situace stavby : 4,00000 |  | 4 | [23 empty] | VV | 0
65 | 02652025R | dřevina listnatá Zlatice; Forsythia intermedia Lynwood Gold; v = 20 až 40 cm; kontejner 1,5 l | kus | 4 |  | 0 |  | 0 |  | 0 | 21 | 0 | 0.002 | 0.01 | 0 | 0 | SPCM | RTS 23/ I | RTS 23/ I | 0 | 0 |  | Specifikace | Běžná |  |  |  | POL3_1
|  | viz situace stavby : 4,00000 |  | 4 | [23 empty] | VV | 0
66 | 02654935R | dřevina listnatá Tavolník; Spiraea vanhouti; v = 40 až 60 cm; kontejner 1,5 l | kus | 4 |  | 0 |  | 0 |  | 0 | 21 | 0 | 0.004 | 0.02 | 0 | 0 | SPCM | RTS 23/ I | RTS 23/ I | 0 | 0 |  | Specifikace | Běžná |  |  |  | POL3_1
|  | viz situace stavby : 4,00000 |  | 4 | [23 empty] | VV | 0
67 | 25230502.AR | herbicid selektivní; účinná látka ethylhexylester kyseliny dichlorfenoxyoctové; hubení dvouděložných plevelů | l | 0.00971 |  | 0 |  | 0 |  | 0 | 21 | 0 | 0.001 | 0 | 0 | 0 | SPCM | RTS 23/ I | RTS 23/ I | 0 | 0 |  | Specifikace | Běžná |  |  |  | POL3_
|  | viz vzorové příčné řezy : 40,41000*1,00000/10000*0,5 |  | 0.00202 | [23 empty] | VV | 0
|  | viz vzorové příčné řezy : 32,10000*((0,80000+2*1,73881*0,35000)-1,00000)/10000*0,5 |  | 0.00163 | [23 empty] | VV | 0
|  | JÁMY PROTLAKU : 0,00000*(6*3+3*3)/10000*0,5 | [25 empty] | VV | 0
|  | viz vzorové příčné řezy - DOPRAVNÍ PRUH : 40,41000*(0,50+2,50)/10000*0,5 |  | 0.00606 | [23 empty] | VV | 0
68 | 58344154R | štěrkodrť frakce 0,0 až 22,0 mm; třída A | t | 23.5039 |  | 0 |  | 0 |  | 0 | 21 | 0 | 1 | 23.5 | 0 | 0 | SPCM | RTS 23/ I | RTS 23/ I | 0 | 0 |  | Specifikace | Běžná |  |  |  | POL3_1
|  | viz vzorové příčné řezy : 8,31000*0,33338*1,75 |  | 4.8482 | [23 empty] | VV | 0
|  | viz vzorové příčné řezy : 32,10000*0,33210*1,75 |  | 18.6557 | [23 empty] | VV | 0
|  | VYTLAČENÁ ZEMINA - VPUSTĚ : 0,00000*(0,90*0,90*(0,60+0,18+0,59+0,59))*1,75 | [25 empty] | VV | 0
|  | VYTLAČENÁ ZEMINA - VPUSTĚ : -0,00000*(PI*0,30*0,30*(0,60+0,18+0,59+0,59))*1,75 | [25 empty] | VV | 0
Díl: | 11 | Přípravné a přidružené práce |  |  |  | 0 |  | 0 |  | 0 |  | 0 |  | 0 |  | 0 |  |  |  |  | 0 | [6 empty] | DIL
69 | 110002201T00 | Geodetické vytýčení objektu | bod | 3 |  | 0 |  | 0 |  | 0 | 21 | 0 | 0 | 0 | 0 | 0 |  | Vlastní | M Projekt | 0 | 0 |  | Práce | Běžná |  |  |  | POL1_1
|  | viz. situace stavby - výpis souřadnic : 0,00000+1,00000+1,00000+0,00000+1,00000 |  | 3 | [23 empty] | VV | 0
|  | viz. situace stavby : 0,00000 | [25 empty] | VV | 0
70 | 110002202T00 | Geodetické zaměření skutečného provedení objektu | m | 40.41 |  | 0 |  | 0 |  | 0 | 21 | 0 | 0 | 0 | 0 | 0 |  | Vlastní | M Projekt | 0 | 0 |  | Práce | Běžná |  |  |  | POL1_1
|  | viz. situace stavby - výpis délek potrubí : 40,41000 |  | 40.41 | [23 empty] | VV | 0
71 | 110002205T00 | Geometrický plán pro vyznačení rozs. věcn. břemene, k trase zřizovaného podzemního vedení | 100 m | 0.4041 |  | 0 |  | 0 |  | 0 | 21 | 0 | 0 | 0 | 0 | 0 |  | Vlastní | M Projekt | 0 | 0 |  | Práce | Běžná |  |  |  | POL1_1
|  | viz. situace stavby - výpis délek potrubí : 40,41000/100 |  | 0.4041 | [23 empty] | VV | 0
Díl: | 2 | Základy a zvláštní zakládání |  |  |  | 0 |  | 0 |  | 0 |  | 0 |  | 6.72 |  | 0 |  |  |  |  | 6.32 | [6 empty] | DIL
72 | 212792112R00 | Montáž trativodů z flexibilních trubek jakékoliv DN | m | 30.3075 |  | 0 |  | 0 |  | 0 | 21 | 0 | 0.22107 | 6.7 | 0 | 0 | 827-1 | RTS 23/ I | RTS 23/ I | 0.185 | 5.61 |  | Práce | Běžná |  |  |  | POL1_1
|  | se zřízením štěrkopískového lože pod trubky a s jejich obsypem v průměrném celkovém množství do 0,15 m3/m, | [25 empty] | SPI |  | se zřízením štěrkopískového lože pod trubky a s jejich obsypem v průměrném celkovém množství do 0,15 m3/m,
|  | viz vzorové příčné řezy : (40,41000-0,00000-0,00000)*0,75 |  | 30.3075 | [23 empty] | VV | 0
73 | 212971110R00 | Zřízení opláštění odvod. trativodů z geotextilie o sklonu do 2,5, | m2 | 9.5214 |  | 0 |  | 0 |  | 0 | 21 | 0 | 0.00018 | 0 | 0 | 0 | 800-2 | RTS 23/ I | RTS 23/ I | 0.075 | 0.71 |  | Práce | Běžná |  |  |  | POL1_
|  | v rýze nebo v zářezu se stěnami, | [25 empty] | SPI
|  | viz vzorové příčné řezy : (40,41000-0,00000-0,00000)*0,75*2*pi*0,05 |  | 9.5214 | [23 empty] | VV | 0
74 | 28611223.AR | Trubka plastová drenážní spoj: západkový; potrubí: jednovrstvé; materiál: PVC; povrch: žebrovaný; ohebná; DN = 100; vsakovací plocha = 34,0 cm2/m | m | 33.1261 |  | 0 |  | 0 |  | 0 | 21 | 0 | 0.00048 | 0.02 | 0 | 0 | SPCM | RTS 23/ I | RTS 23/ I | 0 | 0 |  | Specifikace | Běžná |  |  |  | POL3_1
|  | viz vzorové příčné řezy : (40,41000-0,00000-0,00000)*0,75*1,093 |  | 33.1261 | [23 empty] | VV | 0
75 | 693660192R | geotextilie směs přírodních a syntetických vláken; funkce separační, ochranná, filtrační; plošná hmotnost 300 g/m2 | m2 | 10.9496 |  | 0 |  | 0 |  | 0 | 21 | 0 | 0.0003 | 0 | 0 | 0 | SPCM | RTS 23/ I | RTS 23/ I | 0 | 0 |  | Specifikace | Běžná |  |  |  | POL3_
|  | viz vzorové příčné řezy : (40,41000-0,00000-0,00000)*0,75*2*pi*0,05*1,15 |  | 10.9496 | [23 empty] | VV | 0
Díl: | 3 | Svislé a kompletní konstrukce |  |  |  | 0 |  | 0 |  | 0 |  | 0 |  | 0 |  | 0 |  |  |  |  | 11.84 | [6 empty] | DIL
76 | 359901111R00 | Vyčištění stok jakékoliv výšky | m | 40.41 |  | 0 |  | 0 |  | 0 | 21 | 0 | 0 | 0 | 0 | 0 | 827-1 | RTS 23/ I | RTS 23/ I | 0.293 | 11.84 |  | Práce | Běžná |  |  |  | POL1_1
|  | Konečné vyčištění stok před předáním a převzetím. | [25 empty] | POP
|  | viz. situace stavby - výpis délek potrubí : 40,41000 |  | 40.41 | [23 empty] | VV | 0
Díl: | 4 | Vodorovné konstrukce |  |  |  | 0 |  | 0 |  | 0 |  | 0 |  | 8.29 |  | 0 |  |  |  |  | 7.08 | [6 empty] | DIL
77 | 451573111R00 | Lože pod potrubí, stoky a drobné objekty z písku a štěrkopísku do 65 mm | m3 | 4.1803 |  | 0 |  | 0 |  | 0 | 21 | 0 | 1.8908 | 7.9 | 0 | 0 | 827-1 | RTS 23/ I | RTS 23/ I | 1.317 | 5.51 |  | Práce | Běžná |  |  |  | POL1_1
|  | v otevřeném výkopu, | [25 empty] | SPI
|  | viz vzorové příčné řezy : 8,31000*0,10100 |  | 0.83931 | [23 empty] | VV | 0
|  | viz vzorové příčné řezy : 32,10000*0,10408 |  | 3.341 | [23 empty] | VV | 0
78 | 452313141R00 | Podkladní a zajišťovací konstrukce z betonu bloky pro potrubí , z betonu prostého třídy C 16/20 | m3 | 0.1512 |  | 0 |  | 0 |  | 0 | 21 | 0 | 2.5 | 0.38 | 0 | 0 | 827-1 | RTS 23/ I | RTS 23/ I | 1.192 | 0.18 |  | Práce | Běžná |  |  |  | POL1_
|  | z cementu portlandského nebo struskoportlandského, v otevřeném výkopu, | [25 empty] | SPI
|  | viz situace stavby a podélné profily : 1,00000*(0,08+0,10)*(0,08+0,20)*(1,00000+(1,00000+0,00000)*2) |  | 0.1512 | [23 empty] | VV | 0
79 | 452353101R00 | Bednění podkladních a zajišťovacích konstrukcí bloků pro potrubí | m2 | 1.68 |  | 0 |  | 0 |  | 0 | 21 | 0 | 0.0048 | 0.01 | 0 | 0 | 827-1 | RTS 23/ I | RTS 23/ I | 0.825 | 1.39 |  | Práce | Běžná |  |  |  | POL1_
|  | v otevřeném výkopu, | [25 empty] | SPI
|  | viz situace stavby a podélné profily : 1,00000*(0,08+0,20)*2*(1,00000+(1,00000+0,00000)*2) |  | 1.68 | [23 empty] | VV | 0
Díl: | 5 | Komunikace |  |  |  | 0 |  | 0 |  | 0 |  | 0 |  | 0 |  | 0 |  |  |  |  | 1.62 | [6 empty] | DIL
80 | 909 R00 | Hzs-nezmeritelne stavebni prace | h | 1.6164 |  | 0 |  | 0 |  | 0 | 21 | 0 | 0 | 0 | 0 | 0 | Prav.M | RTS 23/ I | RTS 23/ I | 1 | 1.62 |  | HZS | Běžná |  |  |  | POL10_0
|  | viz situace stavby - objekty v manipulačním pruhu : 40,41000/25 |  | 1.6164 | [23 empty] | VV | 0
81 | 010130100100R | Rypadlo lopatové kolové CAT M 313 C | Sh | 1.6164 |  | 0 |  | 0 |  | 0 | 21 | 0 | 0 | 0 | 0 | 0 | STROJ | RTS 23/ I | RTS 23/ I | 0 | 0 |  | Stroj | Běžná |  |  |  | POL6_1
|  | Velikost lžíce 0,28-0,72 m3 | [25 empty] | POP
|  | Výkon motoru 86 kW | [25 empty] | POP
|  | viz situace stavby - objekty v manipulačním pruhu : 40,41000/25 |  | 1.6164 | [23 empty] | VV | 0
Díl: | 8 | Trubní vedení |  |  |  | 0 |  | 0 |  | 0 |  | 0 |  | 0.93 |  | 0 |  |  |  |  | 40.15 | [6 empty] | DIL
82 | 857242121R00 | Montáž litinových tvarovek na potrubí litinovém tlakovém jednoosých, na potrubí z trub přírubových v otevřeném výkopu, v otevřeném kanálu nebo v šachtě, DN 80 mm | kus | 2 |  | 0 |  | 0 |  | 0 | 21 | 0 | 0.00022 | 0 | 0 | 0 | 827-1 | RTS 23/ I | RTS 23/ I | 0.759 | 1.52 |  | Práce | Běžná |  |  |  | POL1_1
|  | viz situace stavby : 0,00000+0,00000 | [25 empty] | VV | 0
|  | 1,00000+0,00000+1,00000 |  | 2 | [23 empty] | VV | 0
83 | 857701101R00 | Montáž litinových tvarovek na potrubí litinovém tlakovém odbočných, na potrubí z trub hrdlových v otevřeném výkopu, v otevřeném kanálu nebo v šachtě, DN 80 mm | kus | 1 |  | 0 |  | 0 |  | 0 | 21 | 0 | 0.00011 | 0 | 0 | 0 | 827-1 | RTS 23/ I | RTS 23/ I | 1.56 | 1.56 |  | Práce | Běžná |  |  |  | POL1_
|  | viz situace stavby a podélné profily : (1,00000+0,00000) |  | 1 | [23 empty] | VV | 0
84 | 871241121R00 | Montáž potrubí z plastických hmot z tlakových trubek polyetylenových, vnějšího průměru 90 mm | m | 40.41 |  | 0 |  | 0 |  | 0 | 21 | 0 | 0 | 0 | 0 | 0 | 827-1 | RTS 23/ I | RTS 23/ I | 0.126 | 5.09 |  | Práce | Běžná |  |  |  | POL1_1
|  | v otevřeném výkopu, | [25 empty] | SPI
|  | viz. situace stavby - výpis délek potrubí : 40,41000 |  | 40.41 | [23 empty] | VV | 0
85 | 891241111R00 | Montáž vodovodních armatur na potrubí šoupátek v otevřeném výkopu nebo v šachtách s osazením zemní soupravy (bez poklopů), DN 80 mm | kus | 1 |  | 0 |  | 0 |  | 0 | 21 | 0 | 0.00022 | 0 | 0 | 0 | 827-1 | RTS 23/ I | RTS 23/ I | 1.554 | 1.55 |  | Práce | Běžná |  |  |  | POL1_
|  | viz situace stavby : 1,00000 |  | 1 | [23 empty] | VV | 0
86 | 891241111R00 | Montáž vodovodních armatur na potrubí šoupátek v otevřeném výkopu nebo v šachtách s osazením zemní soupravy (bez poklopů), DN 80 mm | kus | 1 |  | 0 |  | 0 |  | 0 | 21 | 0 | 0.00022 | 0 | 0 | 0 | 827-1 | RTS 23/ I | RTS 23/ I | 1.554 | 1.55 |  | Práce | Běžná |  |  |  | POL1_
|  | viz. C.xxx Situace stavby : 1,00000+0,00000 |  | 1 | [23 empty] | VV | 0
87 | 891247111R00 | Montáž vodovodních armatur na potrubí hydrantů podzemních (bez osazení poklopů), DN 80 mm | kus | 1 |  | 0 |  | 0 |  | 0 | 21 | 0 | 0.00011 | 0 | 0 | 0 | 827-1 | RTS 23/ I | RTS 23/ I | 0.708 | 0.71 |  | Práce | Běžná |  |  |  | POL1_1
|  | viz. situace stavby : 1,00000+0,00000 |  | 1 | [23 empty] | VV | 0
88 | 892241111R00 | Tlakové zkoušky vodovodního potrubí DN do 80 mm | m | 40.41 |  | 0 |  | 0 |  | 0 | 21 | 0 | 0 | 0 | 0 | 0 | 827-1 | RTS 23/ I | RTS 23/ I | 0.044 | 1.78 |  | Práce | Běžná |  |  |  | POL1_1
|  | přísun, montáže, demontáže a odsunu zkoušecího čerpadla, napuštění tlakovou vodou a dodání vody pro tlakovou zkoušku, | [25 empty] | SPI |  | přísun, montáže, demontáže a odsunu zkoušecího čerpadla, napuštění tlakovou vodou a dodání vody pro tlakovou zkoušku,
|  | viz. situace stavby - výpis délek potrubí : 40,41000 |  | 40.41 | [23 empty] | VV | 0
89 | 892372111R00 | Zabezpečení konců vodovodního potrubí při tlakových zkouškách DN do 300 mm | úsek | 1.4041 |  | 0 |  | 0 |  | 0 | 21 | 0 | 0.03503 | 0.05 | 0 | 0 | 827-1 | RTS 23/ I | RTS 23/ I | 10.13 | 14.22 |  | Práce | Běžná |  |  |  | POL1_1
|  | montáž a demontáž výrobků nebo dílců pro zabezpečení dvou konců zkoušeného úseku potrubí pro jakýkoliv způsob zabezpečení, montáž a demontáž koncových tvarovek, montáž zaslepovací příruby, zaslepení odboček pro hydranty, vzdušníky a jiné armatury a odbočky pro odbočující řady, | [25 empty] | SPI |  | montáž a demontáž výrobků nebo dílců pro zabezpečení dvou konců zkoušeného úseku potrubí pro jakýkoliv způsob zabezpečení, montáž a demontáž koncových tvarovek, montáž zaslepovací příruby, zaslepení odboček pro hydranty, vzdušníky a jiné armatury a odbočky pro odbočující řady,
|  | viz. situace stavby - výpis délek potrubí : 40,41000/100+1 |  | 1.4041 | [23 empty] | VV | 0
90 | 892273111R00 | Proplach a desinfekce vodovodního potrubí DN od 80 do 125 mm | m | 40.41 |  | 0 |  | 0 |  | 0 | 21 | 0 | 0 | 0 | 0 | 0 | 827-1 | RTS 23/ I | RTS 23/ I | 0.21 | 8.49 |  | Práce | Běžná |  |  |  | POL1_
|  | napuštění a vypuštění vody, dodání vody a desinfekčního prostředku, náklady na bakteriologický rozbor vody, | [25 empty] | SPI |  | napuštění a vypuštění vody, dodání vody a desinfekčního prostředku, náklady na bakteriologický rozbor vody,
|  | viz. C.xxx Situace stavby : 40,41000 |  | 40.41 | [23 empty] | VV | 0
91 | 899401112R00 | Osazení poklopů litinových šoupátkových | kus | 2 |  | 0 |  | 0 |  | 0 | 21 | 0 | 0.12303 | 0.25 | 0 | 0 | 827-1 | RTS 23/ I | RTS 23/ I | 0.863 | 1.73 |  | Práce | Běžná |  |  |  | POL1_
|  | včetně podezdění | [25 empty] | SPI
|  | viz situace stavby: : 1,00000 |  | 1 | [23 empty] | VV | 0
|  | 1,00000+0,00000 |  | 1 | [23 empty] | VV | 0
92 | 899401113R00 | Osazení poklopů litinových hydrantových | kus | 1 |  | 0 |  | 0 |  | 0 | 21 | 0 | 0.32906 | 0.33 | 0 | 0 | 827-1 | RTS 23/ I | RTS 23/ I | 1.182 | 1.18 |  | Práce | Běžná |  |  |  | POL1_
|  | včetně podezdění | [25 empty] | SPI
|  | viz situace stavby: : 1,00000+0,00000 |  | 1 | [23 empty] | VV | 0
93 | 722173989R00 | Opravy vodovodního potrubí z plastových trubek ostatní práce mimo spojové svary s přidáním materiálu spoje elektrotvarovkami, přes D 75 do D 90 mm | kus | 3 |  | 0 |  | 0 |  | 0 | 21 | 0 | 0 | 0 | 0 | 0 | 800-721 | RTS 23/ I | RTS 23/ I | 0.25696 | 0.77 |  | Práce | Běžná |  |  |  | POL1_
|  | viz. kladečské schéma vodovodu : | [25 empty] | VV | 0
|  | Hodnota z bývalého odkazu. : 0 | [25 empty] | VV | 0
|  | Hodnota z bývalého odkazu. : 0 | [25 empty] | VV | 0
|  | Hodnota z bývalého odkazu. : 0 | [25 empty] | VV | 0
|  | Hodnota z bývalého odkazu. : 0 | [25 empty] | VV | 0
|  | Odkaz na mn. položky pořadí 97 : 3,00000 |  | 3 | [23 empty] | VV | 5
94 | 28399901R | štítek orientační | kus | 2 |  | 0 |  | 0 |  | 0 | 21 | 0 | 0 | 0 | 0 | 0 | SPCM | RTS 23/ I | RTS 23/ I | 0 | 0 |  | Specifikace | Běžná |  |  |  | POL3_1
|  | viz situace stavby a podélné profily - označení kalníků a vzdušníků: : 1,00000+0,00000+1,00000 |  | 2 | [23 empty] | VV | 0
95 | 28613106.MR | spojka/nátrubek PE 100; SDR 11,0; D = 90,0 mm; spoj elektrosvařovaný | kus | 3.0554 |  | 0 |  | 0 |  | 0 | 21 | 0 | 0 | 0 | 0 | 0 | SPCM | RTS 23/ I | RTS 23/ I | 0 | 0 |  | Specifikace | Běžná |  |  |  | POL3_
|  | viz situace stavby a podélné profily: : 2*1,015 |  | 2.03 | [23 empty] | VV | 0
|  | 40,41000/40*1,015 |  | 1.0254 | [23 empty] | VV | 0
96 | 286136758R | trubka vícevrstvá PE100 RC; PE100 RC; PE100 RC; hladká; SDR 11,0; da = 90,0 mm; di = 73,6 mm; s = 8,20 mm; použití pro vodovody | m | 44.1681 |  | 0 |  | 0 |  | 0 | 21 | 0 | 0.00214 | 0.09 | 0 | 0 | SPCM | RTS 23/ I | RTS 23/ I | 0 | 0 |  | Specifikace | Běžná |  |  |  | POL3_9
|  | viz. situace stavby - výpis délek potrubí : 40,41000*1,093 |  | 44.1681 | [23 empty] | VV | 0
|  | viz průvodní a souhrnná technická zpráva a technická zpráva : | [25 empty] | VV | 0
97 | 28653765R | nákružek lemový PE 100; SDR 17,0; D = 90,0 mm; spoj svařovaný | kus | 3 |  | 0 |  | 0 |  | 0 | 21 | 0 | 0.00024 | 0 | 0 | 0 | SPCM | RTS 23/ I | RTS 23/ I | 0 | 0 |  | Specifikace | Běžná |  |  |  | POL3_
|  | viz. kladečské schéma vodovodu : 3 |  | 3 | [23 empty] | VV | 0
98 | 28654368R | příruba volná, k lemovému nákružku; PPR; d = 200,0 mm; D = 94,0 mm; DN 80 | kus | 3 |  | 0 |  | 0 |  | 0 | 21 | 0 | 0.00352 | 0.01 | 0 | 0 | SPCM | RTS 23/ I | RTS 23/ I | 0 | 0 |  | Specifikace | Běžná |  |  |  | POL3_
|  | viz. kladečské schéma vodovodu : 3 |  | 3 | [23 empty] | VV | 0
99 | 42200750R | poklop uliční typ šoupátkový; šedá litina; použití pro vodu; vnitř.pr.D = 127 mm; D = 270,0 mm; výška 265 mm; pro: šoupátka | kus | 2 |  | 0 |  | 0 |  | 0 | 21 | 0 | 0.0113 | 0.02 | 0 | 0 | SPCM | RTS 23/ I | RTS 23/ I | 0 | 0 |  | Specifikace | Běžná |  |  |  | POL3_
|  | viz situace stavby a podélné profily: : 1,00000 |  | 1 | [23 empty] | VV | 0
|  | 1,00000+0,00000 |  | 1 | [23 empty] | VV | 0
100 | 42200760R | poklop uliční typ k poz.hydrantu; šedá litina; použití pro vodu; vnitřní rozměr 310x205 mm; vnější rozměr 443x338 mm; výška 300 mm; pro: podzemní hydranty | kus | 1 |  | 0 |  | 0 |  | 0 | 21 | 0 | 0.032 | 0.03 | 0 | 0 | SPCM | RTS 23/ I | RTS 23/ I | 0 | 0 |  | Specifikace | Běžná |  |  |  | POL3_
|  | viz situace stavby a podélné profily: : 1,00000+0,00000 |  | 1 | [23 empty] | VV | 0
101 | 42228310R | šoupátko přírubové měkcetěsnící klínové, s hladkým a rovným průtokovým kanálem; použití vhodné pro instalaci do země; médium pitná voda, neagresivní tekutina; DN 80; l = 180 mm; PN 10,0; těleso tvárná litina; povrch.ochrana vně i uvnitř epoxidovým práškem; standardní provedení bez ručního kola a zemní soupravy | kus | 1 |  | 0 |  | 0 |  | 0 | 21 | 0 | 0.0185 | 0.02 | 0 | 0 | SPCM | RTS 23/ I | RTS 23/ I | 0 | 0 |  | Specifikace | Běžná |  |  |  | POL3_1
|  | viz. situace stavby a podélné profily : 1,00000 |  | 1 | [23 empty] | VV | 0
102 | 42228310R | šoupátko přírubové měkcetěsnící klínové, s hladkým a rovným průtokovým kanálem; použití vhodné pro instalaci do země; médium pitná voda, neagresivní tekutina; DN 80; l = 180 mm; PN 10,0; těleso tvárná litina; povrch.ochrana vně i uvnitř epoxidovým práškem; standardní provedení bez ručního kola a zemní soupravy | kus | 1 |  | 0 |  | 0 |  | 0 | 21 | 0 | 0.0185 | 0.02 | 0 | 0 | SPCM | RTS 23/ I | RTS 23/ I | 0 | 0 |  | Specifikace | Běžná |  |  |  | POL3_
|  | viz. C.xxx Situace stavby : 1,00000+0,00000 |  | 1 | [23 empty] | VV | 0
103 | 422737411R | hydrant nadzemní PN 16; provedení standard GGG,tuhé, dvojitý uzávěr s koulí; DN 80; krycí hloubka 1,25 m; připojení přírubové; těleso tvárná litina; pro: vodu | kus | 1 |  | 0 |  | 0 |  | 0 | 21 | 0 | 0.0355 | 0.04 | 0 | 0 | SPCM | RTS 23/ I | RTS 23/ I | 0 | 0 |  | Specifikace | Běžná |  |  |  | POL3_1
|  | viz situace stavby a podélné profily : 1,00000+0,00000 |  | 1 | [23 empty] | VV | 0
104 | 42291515R | deska podkladová pro hydrantové poklopy; plastové | kus | 1 |  | 0 |  | 0 |  | 0 | 21 | 0 | 0.0019 | 0 | 0 | 0 | SPCM | RTS 23/ I | RTS 23/ I | 0 | 0 |  | Specifikace | Běžná |  |  |  | POL3_
|  | viz situace stavby: : 1,00000+0,00000 |  | 1 | [23 empty] | VV | 0
105 | 422915501R | deska podkladová pro šoupátkové poklopy | kus | 2 |  | 0 |  | 0 |  | 0 | 21 | 0 | 0 | 0 | 0 | 0 | SPCM | RTS 23/ I | RTS 23/ I | 0 | 0 |  | Specifikace | Běžná |  |  |  | POL3_
|  | viz situace stavby: : 1,00000+1 |  | 2 | [23 empty] | VV | 0
106 | 42293250R | souprava zemní teleskopická šoupátková; pro šoupátka a combi armatury; DN 50-100; krycí hloubka 1,3 - 1,8 m | kus | 1 |  | 0 |  | 0 |  | 0 | 21 | 0 | 0.0073 | 0.01 | 0 | 0 | SPCM | RTS 23/ I | RTS 23/ I | 0 | 0 |  | Specifikace | Běžná |  |  |  | POL3_
|  | viz. C.xxx Situace stavby : 1,00000+0,00000 |  | 1 | [23 empty] | VV | 0
107 | 42293250R | souprava zemní teleskopická šoupátková; pro šoupátka a combi armatury; DN 50-100; krycí hloubka 1,3 - 1,8 m | kus | 1 |  | 0 |  | 0 |  | 0 | 21 | 0 | 0.0073 | 0.01 | 0 | 0 | SPCM | RTS 23/ I | RTS 23/ I | 0 | 0 |  | Specifikace | Běžná |  |  |  | POL3_1
|  | viz situace stavby a podélné profily: : 1,00000 |  | 1 | [23 empty] | VV | 0
108 | 422935405R | koleno 90 °; prodloužené; PN 16; DN 80 mm; tvárná litina; přírubové; s patkou | kus | 1 |  | 0 |  | 0 |  | 0 | 21 | 0 | 0.0163 | 0.02 | 0 | 0 | SPCM | RTS 23/ I | RTS 23/ I | 0 | 0 |  | Specifikace | Běžná |  |  |  | POL3_
|  | viz situace stavby a podélné profily : 1,00000+0,00000 |  | 1 | [23 empty] | VV | 0
109 | 55251216R | trouba litinová vodovodní, kanalizační; tvárná litina; přírubová; DN 80,0 mm; l = 400,0 mm; uvnitř práškový epoxid; vně práškový epoxid | kus | 1 |  | 0 |  | 0 |  | 0 | 21 | 0 | 0.0111 | 0.01 | 0 | 0 | SPCM | RTS 23/ I | RTS 23/ I | 0 | 0 |  | Specifikace | Běžná |  |  |  | POL3_
|  | viz situace stavby a podélné profily: : 1,00000+0,00000 |  | 1 | [23 empty] | VV | 0
110 | 55260001.AR | kříž přírubový PN 10; DN 1 = 80 mm; DN 2 = 80 mm; tvárná litina; protikorozní ochrana vnitřní, vnější; povrch. úprava práškový epoxid | kus | 1 |  | 0 |  | 0 |  | 0 | 21 | 0 | 0.0201 | 0.02 | 0 | 0 | SPCM | RTS 23/ I | RTS 23/ I | 0 | 0 |  | Specifikace | Běžná |  |  |  | POL3_
|  | viz situace stavby a podélné profily: : 1,00000+0,00000 |  | 1 | [23 empty] | VV | 0
|  | platí pro DN 100/ DN 80 !!! : | [25 empty] | VV | 0
Díl: | 97 | Přesuny suti a vybouraných hmot |  |  |  | 0 |  | 0 |  | 0 |  | 0 |  | 0 |  | 0 |  |  |  |  | 0 | [6 empty] | DIL
111 | 979990191R00 | Poplatek za skládku za uložení, plastové výrobky, , skupina 17 02 03 z Katalogu odpadů | t | 0.02631 |  | 0 |  | 0 |  | 0 | 21 | 0 | 0 | 0 | 0 | 0 | 801-3 | RTS 23/ I | RTS 23/ I | 0 | 0 |  | Práce | Běžná |  |  |  | POL1_
|  | viz. situace stavby - výpis délek potrubí : 40,41000/6,000*0,093*0,042 |  | 0.02631 | [23 empty] | VV | 0
Díl: | 99 | Staveništní přesun hmot |  |  |  | 0 |  | 0 |  | 0 |  | 0 |  | 0 |  | 0 |  |  |  |  | 39.47 | [6 empty] | DIL
112 | 998276101R00 | Přesun hmot pro trubní vedení z trub plastových nebo sklolaminátových v otevřeném výkopu | t | 40.0758 |  | 0 |  | 0 |  | 0 | 21 | 0 | 0 | 0 | 0 | 0 | 827-1 | RTS 23/ I | RTS 23/ I | 0.2115 | 8.48 |  | Přesun hmot | Běžná |  |  |  | POL7_
|  | vodovodu nebo kanalizace ražené nebo hloubené (827 1.1, 827 1.9, 827 2.1, 827 2.9), drobných objektů | [25 empty] | SPI
|  | na vzdálenost 15 m od hrany výkopu nebo od okraje šachty | [25 empty] | POP
|  | Hmotnosti z položek s pořadovými čísly: : | [25 empty] | VV | 0
|  | 3,5,7,15,16,17,28,34,54,62,63,64,65,66,67,68,72,73,74,75,77,78,79,82,83,85,86,87,89,91,92,96,97,98, : | [25 empty] | VV | 0
|  | 99,100,101,102,103,104,106,107,108,109,110, : | [25 empty] | VV | 0
|  | Součet: : 40,07584 |  | 40.0758 | [23 empty] | VV | 0
113 | 998276115R00 | Přesun hmot pro trubní vedení z trub plastových nebo sklolaminátových příplatek k cenám za zvětšený přesun přes vymezenou největší dopravní vzdálenost do 1 000 m | t | 40.0758 |  | 0 |  | 0 |  | 0 | 21 | 0 | 0 | 0 | 0 | 0 | 827-1 | RTS 23/ I | RTS 23/ I | 0.7734 | 30.99 |  | Přesun hmot | Běžná |  |  |  | POL7_
|  | vodovodu nebo kanalizace ražené nebo hloubené (827 1.1, 827 1.9, 827 2.1, 827 2.9), drobných objektů | [25 empty] | SPI
|  | Hmotnosti z položek s pořadovými čísly: : | [25 empty] | VV | 0
|  | 3,5,7,15,16,17,28,34,54,62,63,64,65,66,67,68,72,73,74,75,77,78,79,82,83,85,86,87,89,91,92,96,97,98, : | [25 empty] | VV | 0
|  | 99,100,101,102,103,104,106,107,108,109,110, : | [25 empty] | VV | 0
|  | Součet: : 40,07584 |  | 40.0758 | [23 empty] | VV | 0
Díl: | 732 | Strojovny |  |  |  | 0 |  | 0 |  | 0 |  | 0 |  | 0 |  | 0 |  |  |  |  | 0.24 | [6 empty] | DIL
114 | 732199100R00 | Montáž orientačních štítků bez dodávky orientačního štítku | soubor | 2 |  | 0 |  | 0 |  | 0 | 21 | 0 | 0.00113 | 0 | 0 | 0 | 800-731 | RTS 23/ I | RTS 23/ I | 0.114 | 0.23 |  | Práce | Běžná |  |  |  | POL1_
|  | viz situace stavby a podélné profily - označení kalníků a vzdušníků: : 1,00000+0,00000+1,00000 |  | 2 | [23 empty] | VV | 0
115 | 998732101R00 | Přesun hmot pro strojovny v objektech výšky do 6 m | t | 0.00226 |  | 0 |  | 0 |  | 0 | 21 | 0 | 0 | 0 | 0 | 0 | 800-731 | RTS 23/ I | RTS 23/ I | 4.043 | 0.01 |  | Přesun hmot | Běžná |  |  |  | POL7_
|  | Hmotnosti z položek s pořadovými čísly: : | [25 empty] | VV | 0
|  | 114, : | [25 empty] | VV | 0
|  | Součet: : 0,00226 |  | 0.00226 | [23 empty] | VV | 0
Díl: | M21 | Elektromontáže |  |  |  | 0 |  | 0 |  | 0 |  | 0 |  | 0 |  | 0 |  |  |  |  | 3.42 | [6 empty] | DIL
116 | 899711122R00 | Výstražné fólie výstražná fólie pro kanalizaci, šířka 30 cm | m | 47.3048 |  | 0 |  | 0 |  | 0 | 21 | 0 | 0 | 0 | 0 | 0 | 827-1 | RTS 23/ I | RTS 23/ I | 0.026 | 1.23 |  | Práce | Běžná |  |  |  | POL1_
|  | viz situace stavby: : 40,41000 |  | 40.41 | [23 empty] | VV | 0
|  | (1,00000+0,00000+1,00000)*1,72370*2 |  | 6.8948 | [23 empty] | VV | 0
117 | 210800526R00 | Montáž vodiče H07V-U (CY), 4 mm2, uloženého volně, | m | 47.3048 |  | 0 |  | 0 |  | 0 | 21 | 0 | 0 | 0 | 0 | 0 | M21 | RTS 23/ I | RTS 23/ I | 0.04633 | 2.19 |  | Práce | Běžná |  |  |  | POL1_
|  | viz situace stavby: : 40,41000 |  | 40.41 | [23 empty] | VV | 0
|  | (1,00000+0,00000+1,00000)*1,72370*2 |  | 6.8948 | [23 empty] | VV | 0
118 | 28314148R | fólie výstražná PE; pro vodu; bílá; š = 300,0 mm; tl. 0,09 mm; l = 250 m | m | 52.0353 |  | 0 |  | 0 |  | 0 | 21 | 0 | 0 | 0 | 0 | 0 | SPCM | RTS 23/ I | RTS 23/ I | 0 | 0 |  | Specifikace | Běžná |  |  |  | POL3_
|  | viz situace stavby: : 40,41000*1,100 |  | 44.451 | [23 empty] | VV | 0
|  | (1,00000+0,00000+1,00000)*1,72370*2*1,100 |  | 7.5843 | [23 empty] | VV | 0
119 | 34140925R | vodič CY; silový, propojovací jednožilový; pevné uložení; jádro Cu plné holé; počet žil 1; jmen.průřez jádra 4,00 mm2; vnější průměr 4,3 mm; izolace PVC; tl. izolace min 0,8 mm; odolnost proti šíření plamene | m | 52.0353 |  | 0 |  | 0 |  | 0 | 21 | 0 | 4e-05 | 0 | 0 | 0 | SPCM | RTS 23/ I | RTS 23/ I | 0 | 0 |  | Specifikace | Běžná |  |  |  | POL3_
|  | viz situace stavby : 40,41000*1,100 |  | 44.451 | [23 empty] | VV | 0
|  | (1,00000+0,00000+1,00000)*1,72370*2*1,100 |  | 7.5843 | [23 empty] | VV | 0
Díl: | M23 | Montáže potrubí |  |  |  | 0 |  | 0 |  | 0 |  | 0 |  | 0 |  | 0 |  |  |  |  | 0 | [6 empty] | DIL
120 | 230120045R00 | Čištění potrubí profukováním nebo proplach. DN 80 | m | 40.41 |  | 0 |  | 0 |  | 0 | 21 | 0 | 0 | 0 | 0 | 0 |  | RTS 23/ I | RTS 23/ I | 0 | 0 |  | Práce | Běžná |  |  |  | POL1_1
|  | viz situace stavby : 40,41000 |  | 40.41 | [23 empty] | VV | 0
Díl: | M46 | Zemní práce při montážích |  |  |  | 0 |  | 0 |  | 0 |  | 0 |  | 0 |  | 0 |  |  |  |  | 0.68 | [6 empty] | DIL
121 | 460010023R00 | Vytýčení kabelové trasy ve volném terénu | km | 0.1605 |  | 0 |  | 0 |  | 0 | 21 | 0 | 0.01124 | 0 | 0 | 0 |  | RTS 23/ I | RTS 23/ I | 3.156 | 0.51 |  | Práce | Běžná |  |  |  | POL1_
|  | viz. dokladová část a situace stavby : 32,10000/1000*5 |  | 0.1605 | [23 empty] | VV | 0
|  | platí i pro ostatní podzemní inženýrské sítě !!! : | [25 empty] | VV | 0
122 | 460010024R00 | Vytýčení kabelové trasy v zastavěném prostoru | km | 0.04155 |  | 0 |  | 0 |  | 0 | 21 | 0 | 0.03421 | 0 | 0 | 0 |  | RTS 23/ I | RTS 23/ I | 4.1 | 0.17 |  | Práce | Běžná |  |  |  | POL1_1
|  | viz. dokladová část a situace stavby : (40,41000-32,10000)/1000*5 |  | 0.04155 | [23 empty] | VV | 0
|  | platí i pro ostatní podzemní inženýrské sítě !!! : | [25 empty] | VV | 0
[26 empty] | 15 | 21 | DPH
| Celkem |  |  |  |  | 0 | [19 empty] | 0 | 0 | SUM
JKSO:
| 827.13 | sítě vodovodní rozvodné | [25 empty] | JKSO
| 55 m | potrubí z trub z plastických hmot a sklolaminátu | [25 empty] | JKSOChar
|  | novostavba objektu | [25 empty] | JKSOAkce
END
Note on S6: Jedná se o informaci, zda se jedná o položku, která je do rozpočtu zadána z cenové soustavy RTS, nebo vlastní.
Note on T6: Jedná se o název CÚ, která je zadána u položky rozpočtu

## SO-02-03 SO-02-03 Pol
Položkový soupis prací a dodávek | [27 empty] | #TypZaznamu#
S: | 20231052 | ČESKÁ TŘEBOVÁ - ROZVOJOVÁ LOKALITA "NAD ULICÍ NA VÝSLUNÍ - RUDOLTIČKY | [25 empty] | STA
O: | SO-02-03 | ROZVÁDĚCÍ VODOVODNÍ ŘAD V-2-1 | [22 empty] | STA |  |  | OBJ
R: | SO-02-03 | ROZVÁDĚCÍ VODOVODNÍ ŘAD V-2-1 | [25 empty] | ROZ
P.č. | Číslo položky | Název položky | MJ | Množství | Cena / MJ | Celkem | Dodávka | Dodávka celk. | Montáž | Montáž celk. | DPH | Cena s DPH | Hmotnost / MJ | Hmotnost celk.(t) | Dem. hmotnost / MJ | Dem. hmotnost celk.(t) | Ceník | Cen. soustava / platnost | Cenová úroveň | Nhod / MJ | Nhod celk. | Dodavatel | Typ položky | Stav položky
Díl: | 1 | Zemní práce |  |  |  | 0 |  | 0 |  | 0 |  | 0 |  | 12.38 |  | 0 |  |  |  |  | 105.98 | [6 empty] | DIL
1 | 111101101R00 | Odstranění travin při celkové ploše do 0,1 ha | ha | 0.00936 |  | 0 |  | 0 |  | 0 | 21 | 0 | 0 | 0 | 0 | 0 | 800-1 | RTS 23/ I | RTS 23/ I | 111 | 1.04 |  | Práce | Běžná |  |  |  | POL1_1
|  | a rákosu s případným nutným přemístěním a uložením na hromady na vzdálenost do 50 m, | [25 empty] | SPI
|  | viz situace stavby a podélné profily - stávající povrchy - RÝHY : 20,11000*1,00000/10000 |  | 0.00201 | [23 empty] | VV | 0
|  | ZÁŘEZY : 13,10000*((0,80000+2*1,71882*0,35000)-1,00000)/10000 |  | 0.00131 | [23 empty] | VV | 0
|  | JÁMY PROTLAKU : 0,00000*(6*3+3*3)/10000 | [25 empty] | VV | 0
|  | DOPRAVNÍ PRUH : 20,11000*(0,50+2,50)/10000 |  | 0.00603 | [23 empty] | VV | 0
2 | 114203301R00 | Třídění kamene nebo tvárnic podle druhu, velikosti nebo tvaru | m3 | 7.6134 |  | 0 |  | 0 |  | 0 | 21 | 0 | 0 | 0 | 0 | 0 | 800-1 | RTS 23/ I | RTS 23/ I | 1.092 | 8.31 |  | Práce | Běžná |  |  |  | POL1_1
|  | získaných při rozebrání dlažeb, záhozů, rovnanin a soustřeďovacích staveb. Uložení vytříděného lomového kamene nebo tvárnic na hromady podle druhu, velikosti nebo tvaru ve vzdálenosti do 3 m nebo na naložení na dopravní prostředek. | [25 empty] | SPI |  | získaných při rozebrání dlažeb, záhozů, rovnanin a soustřeďovacích staveb. Uložení vytříděného lomového kamene nebo tvárnic na hromady podle druhu, velikosti nebo tvaru ve vzdálenosti do 3 m nebo na naložení na dopravní prostředek.
|  | VYTLAČENÁ ZEMINA RÝHY : 7,01000*1,58028*1,00000*0,20222 |  | 2.2401 | [23 empty] | VV | 0
|  | viz situace stavby a podélné profily - stávající povrchy : -0,00000*1,00000*(0,10+0,43000)*0,20222 | [25 empty] | VV | 0
|  | viz situace stavby a podélné profily - stávající povrchy : -0,00000*1,00000*(0,10+0,06)*0,20222 | [25 empty] | VV | 0
|  | viz situace stavby a podélné profily - stávající povrchy : -0,00000*1,00000*0,15*0,20222 | [25 empty] | VV | 0
|  | viz situace stavby a podélné profily - stávající povrchy : -(20,11000-13,10000)*1,00000*0,15*0,20222 |  | -0.21263 | [23 empty] | VV | 0
|  | VYTLAČENÁ ZEMINA ZÁŘEZY : 13,10000*(2*0,80000+1,71882*0,35000*2)/2*1,71882*0,20222 |  | 6.3818 | [23 empty] | VV | 0
|  | viz situace stavby a podélné profily - stávající povrchy : -13,10000*(0,80000+2*1,71882*0,35000)*0,15*0,20222 |  | -0.79599 | [23 empty] | VV | 0
|  | VYTLAČENÁ ZEMINA JÁMY PROTLAKU : 0,00000*(6*3+3*3)*(1,67053+0,50)*0,20222 | [25 empty] | VV | 0
3 | 115001101R00 | Převedení vody při průměru potrubí DN do 100 mm | m | 20.11 |  | 0 |  | 0 |  | 0 | 21 | 0 | 0.00692 | 0.14 | 0 | 0 | 800-1 | RTS 23/ I | RTS 23/ I | 0.502 | 10.1 |  | Práce | Běžná |  |  |  | POL1_
|  | získané při čerpání, potrubím nebo žlaby. Montáž, demontáž a opotřebení potrubí nebo žlabu a jeho utěsnění po dobu provozu. Včetně nutné podpěrné konstrukce. | [25 empty] | SPI |  | získané při čerpání, potrubím nebo žlaby. Montáž, demontáž a opotřebení potrubí nebo žlabu a jeho utěsnění po dobu provozu. Včetně nutné podpěrné konstrukce.
|  | viz. situace stavby : 20,11000 |  | 20.11 | [23 empty] | VV | 0
|  | viz souhrnná technická zpráva (hydrogeologické poměry) : | [25 empty] | VV | 0
4 | 115101201R00 | Čerpání vody na dopravní výšku do 10 m s uvažovaným průměrným přítokem do 500 l/min | h | 3.7985 |  | 0 |  | 0 |  | 0 | 21 | 0 | 0 | 0 | 0 | 0 | 800-1 | RTS 23/ I | RTS 23/ I | 0.203 | 0.77 |  | Práce | Běžná |  |  |  | POL1_1
|  | na vzdálenost od hladiny vody v jímce po výšku roviny proložené osou nejvyššího bodu výtlačného potrubí. Včetně odpadní potrubí v délce do 20 m. | [25 empty] | SPI |  | na vzdálenost od hladiny vody v jímce po výšku roviny proložené osou nejvyššího bodu výtlačného potrubí. Včetně odpadní potrubí v délce do 20 m.
|  | viz souhrnná technická zpráva (hydrogeologické poměry) : 20,11000/12,00000*8,5*(1-0,27778-0,45556) |  | 3.7985 | [23 empty] | VV | 0
5 | 115101202R00 | Čerpání vody na dopravní výšku do 10 m s uvažovaným průměrným přítokem přes 500 do 1 000 l/min | h | 10.4461 |  | 0 |  | 0 |  | 0 | 21 | 0 | 4e-05 | 0 | 0 | 0 | 800-1 | RTS 23/ I | RTS 23/ I | 0.303 | 3.17 |  | Práce | Běžná |  |  |  | POL1_1
|  | na vzdálenost od hladiny vody v jímce po výšku roviny proložené osou nejvyššího bodu výtlačného potrubí. Včetně odpadní potrubí v délce do 20 m. | [25 empty] | SPI |  | na vzdálenost od hladiny vody v jímce po výšku roviny proložené osou nejvyššího bodu výtlačného potrubí. Včetně odpadní potrubí v délce do 20 m.
|  | viz souhrnná technická zpráva (hydrogeologické poměry) : 20,11000/12,00000*8,5*(0,27778+0,45556) |  | 10.4461 | [23 empty] | VV | 0
6 | 115101301R00 | Pohotovost záložní čerpací soupravy na dopravní výšku do 10 m s uvažovaným průměrným přítokem do 500 l/min | den | 0.44688 |  | 0 |  | 0 |  | 0 | 21 | 0 | 0 | 0 | 0 | 0 | 800-1 | RTS 23/ I | RTS 23/ I | 0 | 0 |  | Práce | Běžná |  |  |  | POL1_1
|  | na vzdálenost (výšku) od hladiny vody v jímce po výšku roviny proložené osou nejvyššího bodu výtlačného potrubí. Včetně sacího a výtlačného potrubí, příp. odpadních žlabů, lešení pod čerpadlo a pod potrubí nebo pod odpadní žlaby a záložního zdroje energie. | [25 empty] | SPI |  | na vzdálenost (výšku) od hladiny vody v jímce po výšku roviny proložené osou nejvyššího bodu výtlačného potrubí. Včetně sacího a výtlačného potrubí, příp. odpadních žlabů, lešení pod čerpadlo a pod potrubí nebo pod odpadní žlaby a záložního zdroje energie.
|  | viz souhrnná technická zpráva (hydrogeologické poměry) : 20,11000/12,00000*(1-0,27778-0,45556) |  | 0.44688 | [23 empty] | VV | 0
7 | 115101302R00 | Pohotovost záložní čerpací soupravy na dopravní výšku do 10 m s uvažovaným průměrným přítokem přes 500 do 1 000 l/min | den | 1.229 |  | 0 |  | 0 |  | 0 | 21 | 0 | 0 | 0 | 0 | 0 | 800-1 | RTS 23/ I | RTS 23/ I | 0 | 0 |  | Práce | Běžná |  |  |  | POL1_1
|  | na vzdálenost (výšku) od hladiny vody v jímce po výšku roviny proložené osou nejvyššího bodu výtlačného potrubí. Včetně sacího a výtlačného potrubí, příp. odpadních žlabů, lešení pod čerpadlo a pod potrubí nebo pod odpadní žlaby a záložního zdroje energie. | [25 empty] | SPI |  | na vzdálenost (výšku) od hladiny vody v jímce po výšku roviny proložené osou nejvyššího bodu výtlačného potrubí. Včetně sacího a výtlačného potrubí, příp. odpadních žlabů, lešení pod čerpadlo a pod potrubí nebo pod odpadní žlaby a záložního zdroje energie.
|  | viz souhrnná technická zpráva (hydrogeologické poměry) : 20,11000/12,00000*(0,27778+0,45556) |  | 1.229 | [23 empty] | VV | 0
8 | 121101101R00 | Sejmutí ornice s přemístěním na vzdálenost do 50 m | m3 | 14.0372 |  | 0 |  | 0 |  | 0 | 21 | 0 | 0 | 0 | 0 | 0 | 800-1 | RTS 23/ I | RTS 23/ I | 0.097 | 1.36 |  | Práce | Běžná |  |  |  | POL1_1
|  | nebo lesní půdy, s vodorovným přemístěním na hromady v místě upotřebení nebo na dočasné či trvalé skládky se složením | [25 empty] | SPI |  | nebo lesní půdy, s vodorovným přemístěním na hromady v místě upotřebení nebo na dočasné či trvalé skládky se složením
|  | viz situace stavby a podélné profily - stávající povrchy - RÝHY : 20,11000*1,00000*0,15 |  | 3.0165 | [23 empty] | VV | 0
|  | ZÁŘEZY : 13,10000*((0,80000+2*1,71882*0,35000)-1,00000)*0,15 |  | 1.9712 | [23 empty] | VV | 0
|  | JÁMY PROTLAKU : 0,00000*(6*3+3*3)*0,15 | [25 empty] | VV | 0
|  | DOPRAVNÍ PRUH : 20,11000*(0,50+2,50)*0,15 |  | 9.0495 | [23 empty] | VV | 0
9 | 123202101R00 | Vykopávky zářezů pro podzemní vedení v hornině 3 do 1 000 m3 | m3 | 7.673 |  | 0 |  | 0 |  | 0 | 21 | 0 | 0 | 0 | 0 | 0 | 800-1 | RTS 23/ I | RTS 23/ I | 0.389 | 2.98 |  | Práce | Běžná |  |  |  | POL1_1
|  | se šikmými stěnami s přemístěním výkopku na vzdálenost do 5 m od podélné osy zářezu nebo s naložením na dopravní prostředek, s urovnáním dna zářezu do předepsaného profilu a spádu, | [25 empty] | SPI |  | se šikmými stěnami s přemístěním výkopku na vzdálenost do 5 m od podélné osy zářezu nebo s naložením na dopravní prostředek, s urovnáním dna zářezu do předepsaného profilu a spádu,
|  | viz situace stavby a podélné profily : 13,10000*(2*0,80000+1,71882*0,35000*2)/2*1,71882*0,27778 |  | 8.7664 | [23 empty] | VV | 0
|  | odpočet sejmuté vrtsvy v jiné položce : -13,10000*(0,80000+2*1,71882*0,35000)*0,15*0,27778 |  | -1.0934 | [23 empty] | VV | 0
10 | 123202109R00 | Vykopávky zářezů pro podzemní vedení v hornině 3 příplatek k cenám za lepivost horniny | m3 | 7.673 |  | 0 |  | 0 |  | 0 | 21 | 0 | 0 | 0 | 0 | 0 | 800-1 | RTS 23/ I | RTS 23/ I | 0.073 | 0.56 |  | Práce | Běžná |  |  |  | POL1_1
|  | se šikmými stěnami s přemístěním výkopku na vzdálenost do 5 m od podélné osy zářezu nebo s naložením na dopravní prostředek, s urovnáním dna zářezu do předepsaného profilu a spádu, | [25 empty] | SPI |  | se šikmými stěnami s přemístěním výkopku na vzdálenost do 5 m od podélné osy zářezu nebo s naložením na dopravní prostředek, s urovnáním dna zářezu do předepsaného profilu a spádu,
|  | viz situace stavby a podélné profily : 13,10000*(2*0,80000+1,71882*0,35000*2)/2*1,71882*0,27778 |  | 8.7664 | [23 empty] | VV | 0
|  | odpočet sejmuté vrtsvy v jiné položce : -13,10000*(0,80000+2*1,71882*0,35000)*0,15*0,27778 |  | -1.0934 | [23 empty] | VV | 0
11 | 123302101R00 | Vykopávky zářezů pro podzemní vedení v hornině 4 do 1000 m3 | m3 | 12.5838 |  | 0 |  | 0 |  | 0 | 21 | 0 | 0 | 0 | 0 | 0 | 800-1 | RTS 23/ I | RTS 23/ I | 0.561 | 7.06 |  | Práce | Běžná |  |  |  | POL1_1
|  | se šikmými stěnami s přemístěním výkopku na vzdálenost do 5 m od podélné osy zářezu nebo s naložením na dopravní prostředek, s urovnáním dna zářezu do předepsaného profilu a spádu, | [25 empty] | SPI |  | se šikmými stěnami s přemístěním výkopku na vzdálenost do 5 m od podélné osy zářezu nebo s naložením na dopravní prostředek, s urovnáním dna zářezu do předepsaného profilu a spádu,
|  | viz situace stavby a podélné profily : 13,10000*(2*0,80000+1,71882*0,35000*2)/2*1,71882*0,45556 |  | 14.377 | [23 empty] | VV | 0
|  | odpočet sejmuté vrtsvy v jiné položce : -13,10000*(0,80000+2*1,71882*0,35000)*0,15*0,45556 |  | -1.7932 | [23 empty] | VV | 0
12 | 123302109R00 | Vykopávky zářezů pro podzemní vedení v hornině 4 příplatek k cenám za lepivost horniny | m3 | 12.5838 |  | 0 |  | 0 |  | 0 | 21 | 0 | 0 | 0 | 0 | 0 | 800-1 | RTS 23/ I | RTS 23/ I | 0.089 | 1.12 |  | Práce | Běžná |  |  |  | POL1_1
|  | se šikmými stěnami s přemístěním výkopku na vzdálenost do 5 m od podélné osy zářezu nebo s naložením na dopravní prostředek, s urovnáním dna zářezu do předepsaného profilu a spádu, | [25 empty] | SPI |  | se šikmými stěnami s přemístěním výkopku na vzdálenost do 5 m od podélné osy zářezu nebo s naložením na dopravní prostředek, s urovnáním dna zářezu do předepsaného profilu a spádu,
|  | viz situace stavby a podélné profily : 13,10000*(2*0,80000+1,71882*0,35000*2)/2*1,71882*0,45556 |  | 14.377 | [23 empty] | VV | 0
|  | odpočet sejmuté vrtsvy v jiné položce : -13,10000*(0,80000+2*1,71882*0,35000)*0,15*0,45556 |  | -1.7932 | [23 empty] | VV | 0
13 | 123402101R00 | Vykopávky zářezů pro podzemní vedení v hornině 5 do 1000 m3 | m3 | 5.5858 |  | 0 |  | 0 |  | 0 | 21 | 0 | 0.00814 | 0.05 | 0 | 0 | 800-1 | RTS 23/ I | RTS 23/ I | 0.846 | 4.73 |  | Práce | Běžná |  |  |  | POL1_1
|  | se šikmými stěnami s přemístěním výkopku na vzdálenost do 5 m od podélné osy zářezu nebo s naložením na dopravní prostředek, s urovnáním dna zářezu do předepsaného profilu a spádu, | [25 empty] | SPI |  | se šikmými stěnami s přemístěním výkopku na vzdálenost do 5 m od podélné osy zářezu nebo s naložením na dopravní prostředek, s urovnáním dna zářezu do předepsaného profilu a spádu,
|  | viz situace stavby a podélné profily : 13,10000*(2*0,80000+1,71882*0,35000*2)/2*1,71882*0,20222 |  | 6.3818 | [23 empty] | VV | 0
|  | odpočet sejmuté vrtsvy v jiné položce : -13,10000*(0,80000+2*1,71882*0,35000)*0,15*0,20222 |  | -0.79599 | [23 empty] | VV | 0
14 | 123502101R00 | Vykopávky zářezů pro podzemní vedení v hornině 6 do 1 000 m3 | m3 | 1.1356 |  | 0 |  | 0 |  | 0 | 21 | 0 | 0.01538 | 0.02 | 0 | 0 | 800-1 | RTS 23/ I | RTS 23/ I | 0.943 | 1.07 |  | Práce | Běžná |  |  |  | POL1_1
|  | se šikmými stěnami s přemístěním výkopku na vzdálenost do 5 m od podélné osy zářezu nebo s naložením na dopravní prostředek, s urovnáním dna zářezu do předepsaného profilu a spádu, | [25 empty] | SPI |  | se šikmými stěnami s přemístěním výkopku na vzdálenost do 5 m od podélné osy zářezu nebo s naložením na dopravní prostředek, s urovnáním dna zářezu do předepsaného profilu a spádu,
|  | viz situace stavby a podélné profily : 13,10000*(2*0,80000+1,71882*0,35000*2)/2*1,71882*0,04111 |  | 1.2974 | [23 empty] | VV | 0
|  | odpočet sejmuté vrtsvy v jiné položce : -13,10000*(0,80000+2*1,71882*0,35000)*0,15*0,04111 |  | -0.16182 | [23 empty] | VV | 0
15 | 123602101R00 | Vykopávky zářezů pro podzemní vedení v hornině 7 do 1 000 m3 | m3 | 0.64444 |  | 0 |  | 0 |  | 0 | 21 | 0 | 0.0173 | 0.01 | 0 | 0 | 800-1 | RTS 23/ I | RTS 23/ I | 1.176 | 0.76 |  | Práce | Běžná |  |  |  | POL1_1
|  | se šikmými stěnami s přemístěním výkopku na vzdálenost do 5 m od podélné osy zářezu nebo s naložením na dopravní prostředek, s urovnáním dna zářezu do předepsaného profilu a spádu, | [25 empty] | SPI |  | se šikmými stěnami s přemístěním výkopku na vzdálenost do 5 m od podélné osy zářezu nebo s naložením na dopravní prostředek, s urovnáním dna zářezu do předepsaného profilu a spádu,
|  | viz situace stavby a podélné profily : 13,10000*(2*0,80000+1,71882*0,35000*2)/2*1,71882*0,02333 |  | 0.73627 | [23 empty] | VV | 0
|  | odpočet sejmuté vrtsvy v jiné položce : -13,10000*(0,80000+2*1,71882*0,35000)*0,15*0,02333 |  | -0.09183 | [23 empty] | VV | 0
16 | 132101211R00 | Hloubení rýh šířky přes 60 do 200 cm do 100 m3, v hornině 1-2, hloubení strojně | m3 | 0.03077 |  | 0 |  | 0 |  | 0 | 21 | 0 | 0 | 0 | 0 | 0 | 800-1 | RTS 23/ I | RTS 23/ I | 0.18 | 0.01 |  | Práce | Běžná |  |  |  | POL1_1
|  | zapažených i nezapažených, s urovnáním dna do předepsaného profilu a spádu, s případně nutným přehozením výkopku na vzdálenost do 3 m ve výkopišti, s přehozením výkopku na přilehlém terénu na vzdálenost do 5 m od podélné osy rýhy nebo s naložením výkopku na dopravní prostředek. | [25 empty] | SPI |  | zapažených i nezapažených, s urovnáním dna do předepsaného profilu a spádu, s případně nutným přehozením výkopku na vzdálenost do 3 m ve výkopišti, s přehozením výkopku na přilehlém terénu na vzdálenost do 5 m od podélné osy rýhy nebo s naložením výkopku na dopravní prostředek.
|  | viz podélné profily a vzorové příčné řezy : (7,01000*0,01)*1,58028*1,00000*0,27778*1,00000 |  | 0.03077 | [23 empty] | VV | 0
17 | 132101291R00 | Hloubení rýh šířky přes 60 do 200 cm do 100 m3, v hornině 1-2, příplatek za hloubení ve vodě | m3 | 0.03077 |  | 0 |  | 0 |  | 0 | 21 | 0 | 0 | 0 | 0 | 0 | 800-1 | RTS 23/ I | RTS 23/ I | 0.29 | 0.01 |  | Práce | Běžná |  |  |  | POL1_
|  | zapažených i nezapažených, s urovnáním dna do předepsaného profilu a spádu, s případně nutným přehozením výkopku na vzdálenost do 3 m ve výkopišti, s přehozením výkopku na přilehlém terénu na vzdálenost do 5 m od podélné osy rýhy nebo s naložením výkopku na dopravní prostředek. | [25 empty] | SPI |  | zapažených i nezapažených, s urovnáním dna do předepsaného profilu a spádu, s případně nutným přehozením výkopku na vzdálenost do 3 m ve výkopišti, s přehozením výkopku na přilehlém terénu na vzdálenost do 5 m od podélné osy rýhy nebo s naložením výkopku na dopravní prostředek.
|  | viz podélné profily a vzorové příčné řezy : (7,01000*0,01)*1,58028*1,00000*0,27778*1,00000 |  | 0.03077 | [23 empty] | VV | 0
18 | 132201211R00 | Hloubení rýh šířky přes 60 do 200 cm do 100 m3, v hornině 3, hloubení strojně | m3 | 2.7543 |  | 0 |  | 0 |  | 0 | 21 | 0 | 0 | 0 | 0 | 0 | 800-1 | RTS 23/ I | RTS 23/ I | 0.2 | 0.55 |  | Práce | Běžná |  |  |  | POL1_1
|  | zapažených i nezapažených, s urovnáním dna do předepsaného profilu a spádu, s případně nutným přehozením výkopku na vzdálenost do 3 m ve výkopišti, s přehozením výkopku na přilehlém terénu na vzdálenost do 5 m od podélné osy rýhy nebo s naložením výkopku na dopravní prostředek. | [25 empty] | SPI |  | zapažených i nezapažených, s urovnáním dna do předepsaného profilu a spádu, s případně nutným přehozením výkopku na vzdálenost do 3 m ve výkopišti, s přehozením výkopku na přilehlém terénu na vzdálenost do 5 m od podélné osy rýhy nebo s naložením výkopku na dopravní prostředek.
|  | viz podélné profily a vzorové příčné řezy : (7,01000*0,99)*1,58028*1,00000*1,00000*0,27778 |  | 3.0464 | [23 empty] | VV | 0
|  | odpočet sejmuté vrtsvy v jiné položce : -0,00000*1,00000*(0,10+0,43000)*1,00000*0,27778 | [25 empty] | VV | 0
|  | odpočet sejmuté vrtsvy v jiné položce : -0,00000*1,00000*(0,10+0,06)*1,00000*0,27778 | [25 empty] | VV | 0
|  | odpočet sejmuté vrtsvy v jiné položce : -0,00000*1,00000*0,15*1,00000*0,27778 | [25 empty] | VV | 0
|  | odpočet sejmuté vrtsvy v jiné položce : -(20,11000-13,10000)*1,00000*0,15*1,00000*0,27778 |  | -0.29209 | [23 empty] | VV | 0
19 | 132201219R00 | Hloubení rýh šířky přes 60 do 200 cm příplatek za lepivost, v hornině 3, | m3 | 2.7543 |  | 0 |  | 0 |  | 0 | 21 | 0 | 0 | 0 | 0 | 0 | 800-1 | RTS 23/ I | RTS 23/ I | 0.084 | 0.23 |  | Práce | Běžná |  |  |  | POL1_1
|  | zapažených i nezapažených, s urovnáním dna do předepsaného profilu a spádu, s případně nutným přehozením výkopku na vzdálenost do 3 m ve výkopišti, s přehozením výkopku na přilehlém terénu na vzdálenost do 5 m od podélné osy rýhy nebo s naložením výkopku na dopravní prostředek. | [25 empty] | SPI |  | zapažených i nezapažených, s urovnáním dna do předepsaného profilu a spádu, s případně nutným přehozením výkopku na vzdálenost do 3 m ve výkopišti, s přehozením výkopku na přilehlém terénu na vzdálenost do 5 m od podélné osy rýhy nebo s naložením výkopku na dopravní prostředek.
|  | viz podélné profily a vzorové příčné řezy : (7,01000*0,99)*1,58028*1,00000*0,27778 |  | 3.0464 | [23 empty] | VV | 0
|  | odpočet sejmuté vrtsvy v jiné položce : -0,00000*1,00000*(0,10+0,43000)*0,27778 | [25 empty] | VV | 0
|  | odpočet sejmuté vrtsvy v jiné položce : -0,00000*1,00000*(0,10+0,06)*0,27778 | [25 empty] | VV | 0
|  | odpočet sejmuté vrtsvy v jiné položce : -0,00000*1,00000*0,15*0,27778 | [25 empty] | VV | 0
|  | odpočet sejmuté vrtsvy v jiné položce : -(20,11000-13,10000)*1,00000*0,15*0,27778 |  | -0.29209 | [23 empty] | VV | 0
20 | 132201291R00 | Hloubení rýh šířky přes 60 do 200 cm do 100 m3, v hornině 3, příplatek za hloubení ve vodě | m3 | 2.7543 |  | 0 |  | 0 |  | 0 | 21 | 0 | 0 | 0 | 0 | 0 | 800-1 | RTS 23/ I | RTS 23/ I | 0.54 | 1.49 |  | Práce | Běžná |  |  |  | POL1_
|  | zapažených i nezapažených, s urovnáním dna do předepsaného profilu a spádu, s případně nutným přehozením výkopku na vzdálenost do 3 m ve výkopišti, s přehozením výkopku na přilehlém terénu na vzdálenost do 5 m od podélné osy rýhy nebo s naložením výkopku na dopravní prostředek. | [25 empty] | SPI |  | zapažených i nezapažených, s urovnáním dna do předepsaného profilu a spádu, s případně nutným přehozením výkopku na vzdálenost do 3 m ve výkopišti, s přehozením výkopku na přilehlém terénu na vzdálenost do 5 m od podélné osy rýhy nebo s naložením výkopku na dopravní prostředek.
|  | viz podélné profily a vzorové příčné řezy : (7,01000*0,99)*1,58028*1,00000*1,00000*0,27778 |  | 3.0464 | [23 empty] | VV | 0
|  | odpočet sejmuté vrtsvy v jiné položce : -0,00000*1,00000*(0,10+0,43000)*1,00000*0,27778 | [25 empty] | VV | 0
|  | odpočet sejmuté vrtsvy v jiné položce : -0,00000*1,00000*(0,10+0,06)*1,00000*0,27778 | [25 empty] | VV | 0
|  | odpočet sejmuté vrtsvy v jiné položce : -0,00000*1,00000*0,15*1,00000*0,27778 | [25 empty] | VV | 0
|  | odpočet sejmuté vrtsvy v jiné položce : -(20,11000-13,10000)*1,00000*0,15*1,00000*0,27778 |  | -0.29209 | [23 empty] | VV | 0
21 | 132301211R00 | Hloubení rýh šířky přes 60 do 200 cm do 100 m3, v hornině 4, hloubení strojně | m3 | 4.5676 |  | 0 |  | 0 |  | 0 | 21 | 0 | 0 | 0 | 0 | 0 | 800-1 | RTS 23/ I | RTS 23/ I | 0.35 | 1.6 |  | Práce | Běžná |  |  |  | POL1_1
|  | zapažených i nezapažených, s urovnáním dna do předepsaného profilu a spádu, s případně nutným přehozením výkopku na vzdálenost do 3 m ve výkopišti, s přehozením výkopku na přilehlém terénu na vzdálenost do 5 m od podélné osy rýhy nebo s naložením výkopku na dopravní prostředek. | [25 empty] | SPI |  | zapažených i nezapažených, s urovnáním dna do předepsaného profilu a spádu, s případně nutným přehozením výkopku na vzdálenost do 3 m ve výkopišti, s přehozením výkopku na přilehlém terénu na vzdálenost do 5 m od podélné osy rýhy nebo s naložením výkopku na dopravní prostředek.
|  | viz podélné profily a vzorové příčné řezy : 7,01000*1,58028*1,00000*1,00000*0,45556 |  | 5.0466 | [23 empty] | VV | 0
|  | odpočet sejmuté vrtsvy v jiné položce : -0,00000*1,00000*(0,10+0,43000)*1,00000*0,45556 | [25 empty] | VV | 0
|  | odpočet sejmuté vrtsvy v jiné položce : -0,00000*1,00000*(0,10+0,06)*1,00000*0,45556 | [25 empty] | VV | 0
|  | odpočet sejmuté vrtsvy v jiné položce : -0,00000*1,00000*0,15*1,00000*0,45556 | [25 empty] | VV | 0
|  | odpočet sejmuté vrtsvy v jiné položce : -(20,11000-13,10000)*1,00000*0,15*1,00000*0,45556 |  | -0.47902 | [23 empty] | VV | 0
22 | 132301219R00 | Hloubení rýh šířky přes 60 do 200 cm příplatek za lepivost, v hornině 4, | m3 | 4.5676 |  | 0 |  | 0 |  | 0 | 21 | 0 | 0 | 0 | 0 | 0 | 800-1 | RTS 23/ I | RTS 23/ I | 0.1483 | 0.68 |  | Práce | Běžná |  |  |  | POL1_1
|  | zapažených i nezapažených, s urovnáním dna do předepsaného profilu a spádu, s případně nutným přehozením výkopku na vzdálenost do 3 m ve výkopišti, s přehozením výkopku na přilehlém terénu na vzdálenost do 5 m od podélné osy rýhy nebo s naložením výkopku na dopravní prostředek. | [25 empty] | SPI |  | zapažených i nezapažených, s urovnáním dna do předepsaného profilu a spádu, s případně nutným přehozením výkopku na vzdálenost do 3 m ve výkopišti, s přehozením výkopku na přilehlém terénu na vzdálenost do 5 m od podélné osy rýhy nebo s naložením výkopku na dopravní prostředek.
|  | viz podélné profily a vzorové příčné řezy : 7,01000*1,58028*1,00000*0,45556 |  | 5.0466 | [23 empty] | VV | 0
|  | odpočet sejmuté vrtsvy v jiné položce : -0,00000*1,00000*(0,10+0,43000)*0,45556 | [25 empty] | VV | 0
|  | odpočet sejmuté vrtsvy v jiné položce : -0,00000*1,00000*(0,10+0,06)*0,45556 | [25 empty] | VV | 0
|  | odpočet sejmuté vrtsvy v jiné položce : -0,00000*1,00000*0,15*0,45556 | [25 empty] | VV | 0
|  | odpočet sejmuté vrtsvy v jiné položce : -(20,11000-13,10000)*1,00000*0,15*0,45556 |  | -0.47902 | [23 empty] | VV | 0
23 | 132301291R00 | Hloubení rýh šířky přes 60 do 200 cm do 100 m3, v hornině 4, příplatek za hloubení ve vodě | m3 | 4.5676 |  | 0 |  | 0 |  | 0 | 21 | 0 | 0 | 0 | 0 | 0 | 800-1 | RTS 23/ I | RTS 23/ I | 0.9 | 4.11 |  | Práce | Běžná |  |  |  | POL1_
|  | zapažených i nezapažených, s urovnáním dna do předepsaného profilu a spádu, s případně nutným přehozením výkopku na vzdálenost do 3 m ve výkopišti, s přehozením výkopku na přilehlém terénu na vzdálenost do 5 m od podélné osy rýhy nebo s naložením výkopku na dopravní prostředek. | [25 empty] | SPI |  | zapažených i nezapažených, s urovnáním dna do předepsaného profilu a spádu, s případně nutným přehozením výkopku na vzdálenost do 3 m ve výkopišti, s přehozením výkopku na přilehlém terénu na vzdálenost do 5 m od podélné osy rýhy nebo s naložením výkopku na dopravní prostředek.
|  | viz podélné profily a vzorové příčné řezy : 7,01000*1,58028*1,00000*1,00000*0,45556 |  | 5.0466 | [23 empty] | VV | 0
|  | odpočet sejmuté vrtsvy v jiné položce : -0,00000*1,00000*(0,10+0,43000)*1,00000*0,45556 | [25 empty] | VV | 0
|  | odpočet sejmuté vrtsvy v jiné položce : -0,00000*1,00000*(0,10+0,06)*1,00000*0,45556 | [25 empty] | VV | 0
|  | odpočet sejmuté vrtsvy v jiné položce : -0,00000*1,00000*0,15*1,00000*0,45556 | [25 empty] | VV | 0
|  | odpočet sejmuté vrtsvy v jiné položce : -(20,11000-13,10000)*1,00000*0,15*1,00000*0,45556 |  | -0.47902 | [23 empty] | VV | 0
24 | 132401211R00 | Hloubení rýh šířky přes 60 do 200 cm jakékoliv množství, v hornině 5, hloubení strojně | m3 | 2.0275 |  | 0 |  | 0 |  | 0 | 21 | 0 | 0 | 0 | 0 | 0 | 800-1 | RTS 23/ I | RTS 23/ I | 0.53 | 1.07 |  | Práce | Běžná |  |  |  | POL1_1
|  | zapažených i nezapažených, s urovnáním dna do předepsaného profilu a spádu, s případně nutným přehozením výkopku na vzdálenost do 3 m ve výkopišti, s přehozením výkopku na přilehlém terénu na vzdálenost do 5 m od podélné osy rýhy nebo s naložením výkopku na dopravní prostředek. | [25 empty] | SPI |  | zapažených i nezapažených, s urovnáním dna do předepsaného profilu a spádu, s případně nutným přehozením výkopku na vzdálenost do 3 m ve výkopišti, s přehozením výkopku na přilehlém terénu na vzdálenost do 5 m od podélné osy rýhy nebo s naložením výkopku na dopravní prostředek.
|  | viz podélné profily a vzorové příčné řezy : 7,01000*1,58028*1,00000*0,20222 |  | 2.2401 | [23 empty] | VV | 0
|  | odpočet sejmuté vrtsvy v jiné položce : -0,00000*1,00000*(0,10+0,43000)*0,20222 | [25 empty] | VV | 0
|  | odpočet sejmuté vrtsvy v jiné položce : -0,00000*1,00000*(0,10+0,06)*0,20222 | [25 empty] | VV | 0
|  | odpočet sejmuté vrtsvy v jiné položce : -0,00000*1,00000*0,15*0,20222 | [25 empty] | VV | 0
|  | odpočet sejmuté vrtsvy v jiné položce : -(20,11000-13,10000)*1,00000*0,15*0,20222 |  | -0.21263 | [23 empty] | VV | 0
25 | 132501211R00 | Hloubení rýh šířky přes 60 do 200 cm jakékoliv množství, v hornině 6, skalní frézou | m3 | 0.41218 |  | 0 |  | 0 |  | 0 | 21 | 0 | 0 | 0 | 0 | 0 | 800-1 | RTS 23/ I | RTS 23/ I | 0.25 | 0.1 |  | Práce | Běžná |  |  |  | POL1_1
|  | zapažených i nezapažených, s urovnáním dna do předepsaného profilu a spádu, s případně nutným přehozením výkopku na vzdálenost do 3 m ve výkopišti, s přehozením výkopku na přilehlém terénu na vzdálenost do 5 m od podélné osy rýhy nebo s naložením výkopku na dopravní prostředek. | [25 empty] | SPI |  | zapažených i nezapažených, s urovnáním dna do předepsaného profilu a spádu, s případně nutným přehozením výkopku na vzdálenost do 3 m ve výkopišti, s přehozením výkopku na přilehlém terénu na vzdálenost do 5 m od podélné osy rýhy nebo s naložením výkopku na dopravní prostředek.
|  | viz podélné profily a vzorové příčné řezy : 7,01000*1,58028*1,00000*0,04111 |  | 0.45541 | [23 empty] | VV | 0
|  | odpočet sejmuté vrtsvy v jiné položce : -0,00000*1,00000*(0,10+0,43000)*0,04111 | [25 empty] | VV | 0
|  | odpočet sejmuté vrtsvy v jiné položce : -0,00000*1,00000*(0,10+0,06)*0,04111 | [25 empty] | VV | 0
|  | odpočet sejmuté vrtsvy v jiné položce : -0,00000*1,00000*0,15*0,04111 | [25 empty] | VV | 0
|  | odpočet sejmuté vrtsvy v jiné položce : -(20,11000-13,10000)*1,00000*0,15*0,04111 |  | -0.04323 | [23 empty] | VV | 0
26 | 132601201R00 | Hloubení rýh šířky přes 60 do 200 cm jakékoliv množství, v hornině 7, hloubení ručně i strojně | m3 | 0.23391 |  | 0 |  | 0 |  | 0 | 21 | 0 | 0.01922 | 0 | 0 | 0 | 800-1 | RTS 23/ I | RTS 23/ I | 1.5863 | 0.37 |  | Práce | Běžná |  |  |  | POL1_1
|  | zapažených i nezapažených, s urovnáním dna do předepsaného profilu a spádu, s případně nutným přehozením výkopku na vzdálenost do 3 m ve výkopišti, s přehozením výkopku na přilehlém terénu na vzdálenost do 5 m od podélné osy rýhy nebo s naložením výkopku na dopravní prostředek. | [25 empty] | SPI |  | zapažených i nezapažených, s urovnáním dna do předepsaného profilu a spádu, s případně nutným přehozením výkopku na vzdálenost do 3 m ve výkopišti, s přehozením výkopku na přilehlém terénu na vzdálenost do 5 m od podélné osy rýhy nebo s naložením výkopku na dopravní prostředek.
|  | viz podélné profily a vzorové příčné řezy : 7,01000*1,58028*1,00000*0,02333 |  | 0.25844 | [23 empty] | VV | 0
|  | odpočet sejmuté vrtsvy v jiné položce : -0,00000*1,00000*(0,10+0,43000)*0,02333 | [25 empty] | VV | 0
|  | odpočet sejmuté vrtsvy v jiné položce : -0,00000*1,00000*(0,10+0,06)*0,02333 | [25 empty] | VV | 0
|  | odpočet sejmuté vrtsvy v jiné položce : -0,00000*1,00000*0,15*0,02333 | [25 empty] | VV | 0
|  | odpočet sejmuté vrtsvy v jiné položce : -(20,11000-13,10000)*1,00000*0,15*0,02333 |  | -0.02453 | [23 empty] | VV | 0
27 | 138401201R00 | Dolamování hloubených vykopávek rýh ve vrstvě tloušťky do 500 mm v hornině 5 | m3 | 0.06558 |  | 0 |  | 0 |  | 0 | 21 | 0 | 0 | 0 | 0 | 0 | 800-1 | RTS 23/ I | RTS 23/ I | 7.522 | 0.49 |  | Práce | Běžná |  |  |  | POL1_
|  | zapažených i nezapažených v hornině tř. 5 - 7 s případným nutným přemístěním výkopku ve výkopišti, bez naložení, s přehozením výkopku na přilehlém terénu na vzdálenost do 3 m od okraje jámy nebo zářezu, nebo do 5 m od osy rýhy, nebo do 5 m od hrany šachty. | [25 empty] | SPI |  | zapažených i nezapažených v hornině tř. 5 - 7 s případným nutným přemístěním výkopku ve výkopišti, bez naložení, s přehozením výkopku na přilehlém terénu na vzdálenost do 3 m od okraje jámy nebo zářezu, nebo do 5 m od osy rýhy, nebo do 5 m od hrany šachty.
|  | viz podélné profily a vzorové příčné řezy : 7,01000*1,00000*0,01000*(0,27778+0,45556+0,20222) |  | 0.06558 | [23 empty] | VV | 0
28 | 138501201R00 | Dolamování hloubených vykopávek rýh ve vrstvě tloušťky do 500 mm v hornině 6 | m3 | 0.00288 |  | 0 |  | 0 |  | 0 | 21 | 0 | 0 | 0 | 0 | 0 | 800-1 | RTS 23/ I | RTS 23/ I | 10.583 | 0.03 |  | Práce | Běžná |  |  |  | POL1_1
|  | zapažených i nezapažených v hornině tř. 5 - 7 s případným nutným přemístěním výkopku ve výkopišti, bez naložení, s přehozením výkopku na přilehlém terénu na vzdálenost do 3 m od okraje jámy nebo zářezu, nebo do 5 m od osy rýhy, nebo do 5 m od hrany šachty. | [25 empty] | SPI |  | zapažených i nezapažených v hornině tř. 5 - 7 s případným nutným přemístěním výkopku ve výkopišti, bez naložení, s přehozením výkopku na přilehlém terénu na vzdálenost do 3 m od okraje jámy nebo zářezu, nebo do 5 m od osy rýhy, nebo do 5 m od hrany šachty.
|  | viz podélné profily a vzorové příčné řezy : 7,01000*1,00000*0,01000*0,04111 |  | 0.00288 | [23 empty] | VV | 0
29 | 138601201R00 | Dolamování hloubených vykopávek rýh ve vrstvě tloušťky do 500 mm v hornině 7 | m3 | 0.00164 |  | 0 |  | 0 |  | 0 | 21 | 0 | 0 | 0 | 0 | 0 | 800-1 | RTS 23/ I | RTS 23/ I | 19.922 | 0.03 |  | Práce | Běžná |  |  |  | POL1_
|  | zapažených i nezapažených v hornině tř. 5 - 7 s případným nutným přemístěním výkopku ve výkopišti, bez naložení, s přehozením výkopku na přilehlém terénu na vzdálenost do 3 m od okraje jámy nebo zářezu, nebo do 5 m od osy rýhy, nebo do 5 m od hrany šachty. | [25 empty] | SPI |  | zapažených i nezapažených v hornině tř. 5 - 7 s případným nutným přemístěním výkopku ve výkopišti, bez naložení, s přehozením výkopku na přilehlém terénu na vzdálenost do 3 m od okraje jámy nebo zářezu, nebo do 5 m od osy rýhy, nebo do 5 m od hrany šachty.
|  | viz podélné profily a vzorové příčné řezy : 7,01000*1,00000*0,01000*0,02333 |  | 0.00164 | [23 empty] | VV | 0
30 | 151101101R00 | Zřízení pažení a rozepření stěn rýh příložné pro jakoukoliv mezerovitost, hloubky do 2 m | m2 | 0.02858 |  | 0 |  | 0 |  | 0 | 21 | 0 | 0.00099 | 0 | 0 | 0 | 800-1 | RTS 23/ I | RTS 23/ I | 0.236 | 0.01 |  | Práce | Běžná |  |  |  | POL1_1
|  | pro podzemní vedení pro všechny šířky rýhy, | [25 empty] | SPI
|  | viz vzorové příčné řezy : 7,01000*1,58028*2*(1-0,99871) |  | 0.02858 | [23 empty] | VV | 0
31 | 151201101R00 | Zřízení pažení a rozepření stěn rýh zátažné, hloubky do 2 m | m2 | 22.1269 |  | 0 |  | 0 |  | 0 | 21 | 0 | 0.00199 | 0.04 | 0 | 0 | 800-1 | RTS 23/ I | RTS 23/ I | 0.402 | 8.9 |  | Práce | Běžná |  |  |  | POL1_1
|  | pro podzemní vedení pro všechny šířky rýhy, | [25 empty] | SPI
|  | viz vzorové příčné řezy : 7,01000*1,58028*2*0,99871 |  | 22.1269 | [23 empty] | VV | 0
32 | 151101111R00 | Odstranění pažení a rozepření rýh příložné , hloubky do 2 m | m2 | 0.02858 |  | 0 |  | 0 |  | 0 | 21 | 0 | 0 | 0 | 0 | 0 | 800-1 | RTS 23/ I | RTS 23/ I | 0.07 | 0 |  | Práce | Běžná |  |  |  | POL1_1
|  | pro podzemní vedení s uložením materiálu na vzdálenost do 3 m od kraje výkopu, | [25 empty] | SPI
|  | viz vzorové příčné řezy : 7,01000*1,58028*2*(1-0,99871) |  | 0.02858 | [23 empty] | VV | 0
33 | 151201111R00 | Odstranění pažení a rozepření rýh zátažné, hloubky do 2 m | m2 | 22.1269 |  | 0 |  | 0 |  | 0 | 21 | 0 | 0 | 0 | 0 | 0 | 800-1 | RTS 23/ I | RTS 23/ I | 0.178 | 3.94 |  | Práce | Běžná |  |  |  | POL1_1
|  | pro podzemní vedení s uložením materiálu na vzdálenost do 3 m od kraje výkopu, | [25 empty] | SPI
|  | viz vzorové příčné řezy : 7,01000*1,58028*2*0,99871 |  | 22.1269 | [23 empty] | VV | 0
34 | 161101101R00 | Svislé přemístění výkopku z horniny 1 až 4, při hloubce výkopu přes 1 do 2,5 m | m3 | 7.3527 |  | 0 |  | 0 |  | 0 | 21 | 0 | 0 | 0 | 0 | 0 | 800-1 | RTS 23/ I | RTS 23/ I | 0.345 | 2.54 |  | Práce | Běžná |  |  |  | POL1_1
|  | bez naložení do dopravní nádoby, ale s vyprázdněním dopravní nádoby na hromadu nebo na dopravní prostředek, | [25 empty] | SPI |  | bez naložení do dopravní nádoby, ale s vyprázdněním dopravní nádoby na hromadu nebo na dopravní prostředek,
|  | JÁMY PROTLAKU : 0,00000*(6*3+3*3)*(1,67053+0,50)*0,27778*1 | [25 empty] | VV | 0
|  | JÁMY PROTLAKU : 0,00000*(6*3+3*3)*((1,71882+1,58028)/2+0,50)*(0,45556) | [25 empty] | VV | 0
|  | viz podélné profily a průměrná hloubka rýhy : 7,01000*1,58028*1,00000*1,00000*0,27778*1,00000*1 |  | 3.0772 | [23 empty] | VV | 0
|  | odpočet sejmuté vrtsvy v jiné položce : -0,00000*1,00000*(0,10+0,43000)*1,00000*0,27778*1,00000*1 | [25 empty] | VV | 0
|  | odpočet sejmuté vrtsvy v jiné položce : -0,00000*1,00000*(0,10+0,06)*1,00000*0,27778*1,00000*1 | [25 empty] | VV | 0
|  | odpočet sejmuté vrtsvy v jiné položce : -0,00000*1,00000*0,15*1,00000*0,27778*1,00000*1 | [25 empty] | VV | 0
|  | odpočet sejmuté vrtsvy v jiné položce : -(20,11000-13,10000)*1,00000*0,15*1,00000*0,27778*1,00000*1 |  | -0.29209 | [23 empty] | VV | 0
|  | viz podélné profily a průměrná hloubka rýhy : 7,01000*1,58028*1,00000*1,00000*0,45556*1,00000*1 |  | 5.0466 | [23 empty] | VV | 0
|  | odpočet sejmuté vrtsvy v jiné položce : -0,00000*1,00000*(0,10+0,43000)*1,00000*0,45556*1,00000*1 | [25 empty] | VV | 0
|  | odpočet sejmuté vrtsvy v jiné položce : -0,00000*1,00000*(0,10+0,06)*1,00000*0,45556*1,00000*1 | [25 empty] | VV | 0
|  | odpočet sejmuté vrtsvy v jiné položce : -0,00000*1,00000*0,15*1,00000*0,45556*1,00000*1 | [25 empty] | VV | 0
|  | odpočet sejmuté vrtsvy v jiné položce : -(20,11000-13,10000)*1,00000*0,15*1,00000*0,45556*1,00000*1 |  | -0.47902 | [23 empty] | VV | 0
|  | viz podélné profily a průměrná hloubka rýhy : 7,01000*1,58028*1,00000*0,00000*0,27778*1,00000*0,50 | [25 empty] | VV | 0
|  | odpočet sejmuté vrtsvy v jiné položce : -0,00000*1,00000*(0,10+0,43000)*0,00000*0,27778*1,00000*,5 | [25 empty] | VV | 0
|  | odpočet sejmuté vrtsvy v jiné položce : -0,00000*1,00000*(0,10+0,06)*0,00000*0,27778*1,00000*0,50 | [25 empty] | VV | 0
|  | odpočet sejmuté vrtsvy v jiné položce : -0,00000*1,00000*0,15*0,00000*0,27778*1,00000*0,50 | [25 empty] | VV | 0
|  | odpočet sejmuté vrtsvy v jiné položce : -(20,11000-13,10000)*1,00000*0,15*0,00000*0,27778*1,00000*0,5 | [25 empty] | VV | 0
|  | viz podélné profily a průměrná hloubka rýhy : 7,01000*1,58028*1,00000*0,00000*0,45556*1,00000*0,50 | [25 empty] | VV | 0
|  | odpočet sejmuté vrtsvy v jiné položce : -0,00000*1,00000*(0,10+0,43000)*0,00000*0,45556*1,00000*,5 | [25 empty] | VV | 0
|  | odpočet sejmuté vrtsvy v jiné položce : -0,00000*1,00000*(0,10+0,06)*0,00000*0,45556*1,00000*0,50 | [25 empty] | VV | 0
|  | odpočet sejmuté vrtsvy v jiné položce : -0,00000*1,00000*0,15*0,00000*0,45556*1,00000*0,50 | [25 empty] | VV | 0
|  | odpočet sejmuté vrtsvy v jiné položce : -(20,11000-13,10000)*1,00000*0,15*0,00000*0,45556*1,00000*0,5 | [25 empty] | VV | 0
35 | 161101151R00 | Svislé přemístění výkopku z horniny 5 až 7, při hloubce výkopu přes 1 do 2,5 m | m3 | 2.7087 |  | 0 |  | 0 |  | 0 | 21 | 0 | 0 | 0 | 0 | 0 | 800-1 | RTS 23/ I | RTS 23/ I | 0.484 | 1.31 |  | Práce | Běžná |  |  |  | POL1_1
|  | bez naložení do dopravní nádoby, ale s vyprázdněním dopravní nádoby na hromadu nebo na dopravní prostředek, | [25 empty] | SPI |  | bez naložení do dopravní nádoby, ale s vyprázdněním dopravní nádoby na hromadu nebo na dopravní prostředek,
|  | TŘÍDA TEŽITELNOSTI 5 : | [25 empty] | VV | 0
|  | JÁMY PROTLAKU : 0,00000*(6*3+3*3)*((1,71882+1,58028)/2+0,50)*(0,20222) | [25 empty] | VV | 0
|  | viz podélné profily a průměrná hloubka rýhy : 7,01000*1,58028*1,00000*0,20222*1,00000*1*1,00000 |  | 2.2401 | [23 empty] | VV | 0
|  | odpočet sejmuté vrtsvy v jiné položce : -0,00000*1,00000*(0,10+0,43000)*0,20222*1,00000*1*1,00000 | [25 empty] | VV | 0
|  | odpočet sejmuté vrtsvy v jiné položce : -0,00000*1,00000*(0,10+0,06)*0,20222*1,00000*1*1,00000 | [25 empty] | VV | 0
|  | odpočet sejmuté vrtsvy v jiné položce : -0,00000*1,00000*0,15*0,20222*1,00000*1*1,00000 | [25 empty] | VV | 0
|  | odpočet sejmuté vrtsvy v jiné položce : -(20,11000-13,10000)*1,00000*0,15*0,20222*1,00000*1*1,00000 |  | -0.21263 | [23 empty] | VV | 0
|  | viz podélné profily a průměrná hloubka rýhy : 7,01000*1,58028*1,00000*0,20222*1,00000*0,50*0,00000 | [25 empty] | VV | 0
|  | odpočet sejmuté vrtsvy v jiné položce : -0,00000*1,00000*(0,1+0,43000)*0,20222*1,00000*,50*0,00000 | [25 empty] | VV | 0
|  | odpočet sejmuté vrtsvy v jiné položce : -0,00000*1,00000*(0,10+0,06)*0,20222*1,00000*0,50*0,00000 | [25 empty] | VV | 0
|  | odpočet sejmuté vrtsvy v jiné položce : -0,00000*1,00000*0,15*0,20222*1,00000*0,50*0,00000 | [25 empty] | VV | 0
|  | odpočet sejmuté vrtsvy v jiné položce : -(20,11000-13,10000)*1,00000*0,15*0,20222*1,00000*,50*0,00000 | [25 empty] | VV | 0
|  | viz podélné profily a průměrná hloubka rýhy : 7,01000*1,00000*0,01000*1,00000*0,50*1,00000 |  | 0.03505 | [23 empty] | VV | 0
|  | viz podélné profily a průměrná hloubka rýhy : 0,00000*1,50*1,50*0,01000*1,00000*0,50*1,00000 | [25 empty] | VV | 0
|  | TŘÍDA TEŽITELNOSTI 6 : | [25 empty] | VV | 0
|  | JÁMY PROTLAKU : 0,00000*(6*3+3*3)*((1,71882+1,58028)/2+0,50)*(0,04111) | [25 empty] | VV | 0
|  | viz podélné profily a průměrná hloubka rýhy : 7,01000*1,58028*1,00000*0,04111*1,00000*1*1,00000 |  | 0.45541 | [23 empty] | VV | 0
|  | odpočet sejmuté vrtsvy v jiné položce : -0,00000*1,00000*(0,10+0,43000)*0,04111*1,00000*1*1,00000 | [25 empty] | VV | 0
|  | odpočet sejmuté vrtsvy v jiné položce : -0,00000*1,00000*(0,10+0,06)*0,04111*1,00000*1*1,00000 | [25 empty] | VV | 0
|  | odpočet sejmuté vrtsvy v jiné položce : -0,00000*1,00000*0,15*0,04111*1,00000*1*1,00000 | [25 empty] | VV | 0
|  | odpočet sejmuté vrtsvy v jiné položce : -(20,11000-13,10000)*1,00000*0,15*0,04111*1,00000*1*1,00000 |  | -0.04323 | [23 empty] | VV | 0
|  | viz podélné profily a průměrná hloubka rýhy : 7,01000*1,58028*1,00000*0,04111*1,00000*0,50*0,00000 | [25 empty] | VV | 0
|  | odpočet sejmuté vrtsvy v jiné položce : -0,00000*1,00000*(0,1+0,43000)*0,04111*1,00000*,50*0,00000 | [25 empty] | VV | 0
|  | odpočet sejmuté vrtsvy v jiné položce : -0,00000*1,00000*(0,10+0,06)*0,04111*1,00000*0,50*0,00000 | [25 empty] | VV | 0
|  | odpočet sejmuté vrtsvy v jiné položce : -0,00000*1,00000*0,15*0,04111*1,00000*0,50*0,00000 | [25 empty] | VV | 0
|  | odpočet sejmuté vrtsvy v jiné položce : -(20,11000-13,10000)*1,00000*0,15*0,04111*1,00000*,50*0,00000 | [25 empty] | VV | 0
|  | viz podélné profily a průměrná hloubka rýhy : 7,01000*1,00000*0,01000*1,00000*0,50*0,00000 | [25 empty] | VV | 0
|  | viz podélné profily a průměrná hloubka rýhy : 0,00000*1,50*1,50*0,01000*1,00000*0,50*0,00000 | [25 empty] | VV | 0
|  | TŘÍDA TEŽITELNOSTI 7 : | [25 empty] | VV | 0
|  | JÁMY PROTLAKU : 0,00000*(6*3+3*3)*((1,71882+1,58028)/2+0,50)*(0,02333) | [25 empty] | VV | 0
|  | viz podélné profily a průměrná hloubka rýhy : 7,01000*1,58028*1,00000*0,02333*1,00000*1*1,00000 |  | 0.25844 | [23 empty] | VV | 0
|  | odpočet sejmuté vrtsvy v jiné položce : -0,00000*1,00000*(0,10+0,43000)*0,02333*1,00000*1*1,00000 | [25 empty] | VV | 0
|  | odpočet sejmuté vrtsvy v jiné položce : -0,00000*1,00000*(0,10+0,06)*0,02333*1,00000*1*1,00000 | [25 empty] | VV | 0
|  | odpočet sejmuté vrtsvy v jiné položce : -0,00000*1,00000*0,15*0,02333*1,00000*1*1,00000 | [25 empty] | VV | 0
|  | odpočet sejmuté vrtsvy v jiné položce : -(20,11000-13,10000)*1,00000*0,15*0,02333*1,00000*1*1,00000 |  | -0.02453 | [23 empty] | VV | 0
|  | viz podélné profily a průměrná hloubka rýhy : 7,01000*1,58028*1,00000*0,02333*1,00000*0,50*0,00000 | [25 empty] | VV | 0
|  | odpočet sejmuté vrtsvy v jiné položce : -0,00000*1,00000*(0,1+0,43000)*0,02333*1,00000*,50*0,00000 | [25 empty] | VV | 0
|  | odpočet sejmuté vrtsvy v jiné položce : -0,00000*1,00000*(0,10+0,06)*0,02333*1,00000*0,50*0,00000 | [25 empty] | VV | 0
|  | odpočet sejmuté vrtsvy v jiné položce : -0,00000*1,00000*0,15*0,02333*1,00000*0,50*0,00000 | [25 empty] | VV | 0
|  | odpočet sejmuté vrtsvy v jiné položce : -(20,11000-13,10000)*1,00000*0,15*0,02333*1,00000*,50*0,00000 | [25 empty] | VV | 0
36 | 162701105R00 | Vodorovné přemístění výkopku z horniny 1 až 4, na vzdálenost přes 9 000 do 10 000 m | m3 | 6.6708 |  | 0 |  | 0 |  | 0 | 21 | 0 | 0 | 0 | 0 | 0 | 800-1 | RTS 23/ I | RTS 23/ I | 0.011 | 0.07 |  | Práce | Běžná |  |  |  | POL1_1
|  | po suchu, bez naložení výkopku, avšak se složením bez rozhrnutí, zpáteční cesta vozidla. | [25 empty] | SPI
|  | VYTLAČENÁ ZEMINA - RÝHY : 7,01000*(0,11229+0,37106+(Pi*0,04500^2))*(0,27778+0,45556) |  | 2.5175 | [23 empty] | VV | 0
|  | VYTLAČENÁ ZEMINA - ZÁŘEZY : 13,10000*(0,09590+0,33007+(Pi*0,04500^2))*(0,27778+0,45556) |  | 4.1533 | [23 empty] | VV | 0
|  | VYTLAČENÁ ZEMINA - ŠACHTY : 0,00000*1,67053*1,1876*(0,27778+0,45556) | [25 empty] | VV | 0
|  | VYTLAČENÁ ZEMINA - ZÁSYP RÝHY - VÝMĚNA ZEMINY : (0,00000+0,00000)*0,56028*(0,27778+0,45556) | [25 empty] | VV | 0
|  | VYTLAČENÁ ZEMINA - ZÁSYP ZÁŘEZU - VÝMĚNA ZEMINY : 13,10000*0,00000*(0,27778+0,45556) | [25 empty] | VV | 0
|  | VYTLAČENÁ ZEMINA - VPUSTĚ : 0,00000*(0,90*0,90*(0,60+0,18+0,59+0,59)) | [25 empty] | VV | 0
37 | 162701155R00 | Vodorovné přemístění výkopku z horniny 5 až 7, na vzdálenost přes 9 000 do 10 000 m | m3 | 2.4958 |  | 0 |  | 0 |  | 0 | 21 | 0 | 0 | 0 | 0 | 0 | 800-1 | RTS 23/ I | RTS 23/ I | 0.012 | 0.03 |  | Práce | Běžná |  |  |  | POL1_1
|  | po suchu, bez naložení výkopku, avšak se složením bez rozhrnutí, zpáteční cesta vozidla. | [25 empty] | SPI
|  | VYTLAČENÁ ZEMINA - RÝHY : 7,01000*(0,11229+0,37106+(Pi*0,04500^2))*(0,20222) |  | 0.6942 | [23 empty] | VV | 0
|  | VYTLAČENÁ ZEMINA - ZÁŘEZY : 13,10000*(0,09590+0,33007+(Pi*0,04500^2))*(0,20222) |  | 1.1453 | [23 empty] | VV | 0
|  | VYTLAČENÁ ZEMINA - ŠACHTY : 0,00000*1,67053*1,1876*(0,20222) | [25 empty] | VV | 0
|  | VYTLAČENÁ ZEMINA - RÝHY : 7,01000*1,00000*0,01000 |  | 0.0701 | [23 empty] | VV | 0
|  | VYTLAČENÁ ZEMINA - ŠACHTY : 0,00000*1,50*1,50*0,01000 | [25 empty] | VV | 0
|  | VYTLAČENÁ ZEMINA - RÝHY : 7,01000*(0,11229+0,37106+(Pi*0,04500^2))*(0,04111) |  | 0.14113 | [23 empty] | VV | 0
|  | VYTLAČENÁ ZEMINA - ZÁŘEZY : 13,10000*(0,09590+0,33007+(Pi*0,04500^2))*(0,04111) |  | 0.23283 | [23 empty] | VV | 0
|  | VYTLAČENÁ ZEMINA - ŠACHTY : 0,00000*1,67053*1,1876*(0,04111) | [25 empty] | VV | 0
|  | VYTLAČENÁ ZEMINA - RÝHY : 7,01000*(0,11229+0,37106+(Pi*0,04500^2))*(0,02333) |  | 0.08009 | [23 empty] | VV | 0
|  | VYTLAČENÁ ZEMINA - ZÁŘEZY : 13,10000*(0,09590+0,33007+(Pi*0,04500^2))*(0,02333) |  | 0.13213 | [23 empty] | VV | 0
|  | VYTLAČENÁ ZEMINA - ŠACHTY : 0,00000*1,67053*1,1876*(0,02333) | [25 empty] | VV | 0
|  | VYTLAČENÁ ZEMINA - ZÁSYP RÝHY - VÝMĚNA ZEMINY : (0,00000+0,00000)*0,56028*(0,20222+0,04111+0,02333) | [25 empty] | VV | 0
|  | VYTLAČENÁ ZEMINA - ZÁSYP ZÁŘEZU - VÝMĚNA ZEMINY : 13,10000*0,00000*(0,20222+0,04111+0,02333) | [25 empty] | VV | 0
38 | 162701109R00 | Vodorovné přemístění výkopku příplatek k ceně za každých dalších i započatých 1 000 m přes 10 000 m z horniny 1 až 4 | m3 | 26.6831 |  | 0 |  | 0 |  | 0 | 21 | 0 | 0 | 0 | 0 | 0 | 800-1 | RTS 23/ I | RTS 23/ I | 0 | 0 |  | Práce | Běžná |  |  |  | POL1_1
|  | po suchu, bez naložení výkopku, avšak se složením bez rozhrnutí, zpáteční cesta vozidla. | [25 empty] | SPI
|  | VYTLAČENÁ ZEMINA - RÝHY x VZDÁLENOST : 7,01000*(0,11229)*(0,27778+0,45556)*4,00000 |  | 2.309 | [23 empty] | VV | 0
|  | VYTLAČENÁ ZEMINA - RÝHY x VZDÁLENOST : 7,01000*(0,37106+(Pi*0,04500^2))*(0,27778+0,45556)*4,00000 |  | 7.7609 | [23 empty] | VV | 0
|  | VYTLAČENÁ ZEMINA - ZÁŘEZY x VZDÁLENOST : 13,10000*(0,09590)*(0,27778+0,45556)*4,00000 |  | 3.6852 | [23 empty] | VV | 0
|  | VYTLAČENÁ ZEMINA - ZÁŘEZY x VZDÁLENOST : 13,10000*(0,33007+(Pi*0,04500^2))*(0,27778+0,45556)*4,00000 |  | 12.9281 | [23 empty] | VV | 0
|  | VYTLAČENÁ ZEMINA - ŠACHTY x VZDÁLENOST : 0,00000*1,67053*1,1876*(0,27778+0,45556)*4,00000 | [25 empty] | VV | 0
|  | VYTLAČENÁ ZEMINA - ZÁSYP RÝHY - VÝMĚNA ZEMINY : (0,00000+0,00000)*0,56028*(0,27778+0,45556)*4,00000 | [25 empty] | VV | 0
|  | VYTLAČENÁ ZEMINA - ZÁSYP ZÁŘEZU - VÝMĚNA ZEMINY : 13,10000*0,00000*(0,27778+0,45556)*4,00000 | [25 empty] | VV | 0
|  | VYTLAČENÁ ZEMINA - VPUSTĚ : 0,00000*(0,90*0,90*(0,60+0,18+0,59+0,59))*4,00000 | [25 empty] | VV | 0
39 | 162701159R00 | Vodorovné přemístění výkopku příplatek k ceně za každých dalších i započatých 1 000 m přes 10 000 m z horniny 5 až 7 | m3 | 9.983 |  | 0 |  | 0 |  | 0 | 21 | 0 | 0 | 0 | 0 | 0 | 800-1 | RTS 23/ I | RTS 23/ I | 0 | 0 |  | Práce | Běžná |  |  |  | POL1_1
|  | po suchu, bez naložení výkopku, avšak se složením bez rozhrnutí, zpáteční cesta vozidla. | [25 empty] | SPI
|  | VYTLAČENÁ ZEMINA - RÝHY : 7,01000*(0,11229+0,37106+(Pi*0,04500^2))*(0,20222)*4,00000 |  | 2.7768 | [23 empty] | VV | 0
|  | VYTLAČENÁ ZEMINA - ZÁŘEZY : 13,10000*(0,09590+0,33007+(Pi*0,04500^2))*(0,20222)*4,00000 |  | 4.5811 | [23 empty] | VV | 0
|  | VYTLAČENÁ ZEMINA - ŠACHTY : 0,00000*1,67053*1,1876*(0,20222)*4,00000 | [25 empty] | VV | 0
|  | VYTLAČENÁ ZEMINA - RÝHY : 7,01000*1,00000*0,01000*4,00000 |  | 0.2804 | [23 empty] | VV | 0
|  | VYTLAČENÁ ZEMINA - ŠACHTY : 0,00000*1,50*1,50*0,01000*4,00000 | [25 empty] | VV | 0
|  | VYTLAČENÁ ZEMINA - RÝHY : 7,01000*(0,11229+0,37106+(Pi*0,04500^2))*(0,04111)*4,00000 |  | 0.5645 | [23 empty] | VV | 0
|  | VYTLAČENÁ ZEMINA - ZÁŘEZY : 13,10000*(0,09590+0,33007+(Pi*0,04500^2))*(0,04111)*4,00000 |  | 0.93131 | [23 empty] | VV | 0
|  | VYTLAČENÁ ZEMINA - ŠACHTY : 0,00000*1,67053*1,1876*(0,04111)*4,00000 | [25 empty] | VV | 0
|  | VYTLAČENÁ ZEMINA - RÝHY : 7,01000*(0,11229+0,37106+(Pi*0,04500^2))*(0,02333)*4,00000 |  | 0.32036 | [23 empty] | VV | 0
|  | VYTLAČENÁ ZEMINA - ZÁŘEZY : 13,10000*(0,09590+0,33007+(Pi*0,04500^2))*(0,02333)*4,00000 |  | 0.52852 | [23 empty] | VV | 0
|  | VYTLAČENÁ ZEMINA - ŠACHTY : 0,00000*1,67053*1,1876*(0,02333)*4,00000 | [25 empty] | VV | 0
|  | VYTLAČENÁ ZEMINA - ZÁSYP RÝHY - VÝMĚNA ZEMINY : (0,00000+0,00000)*0,56028*(0,20222+0,04111+0,02333)*4,00000 | [25 empty] | VV | 0
|  | VYTLAČENÁ ZEMINA - ZÁSYP ZÁŘEZU - VÝMĚNA ZEMINY : 13,10000*0,00000*(0,20222+0,04111+0,02333)*4,00000 | [25 empty] | VV | 0
40 | 171201201R00 | Uložení sypaniny na dočasnou skládku tak, že na 1 m2 plochy připadá přes 2 m3 výkopku nebo ornice | m3 | 9.1665 |  | 0 |  | 0 |  | 0 | 21 | 0 | 0 | 0 | 0 | 0 | 800-1 | RTS 23/ I | RTS 23/ I | 0.009 | 0.08 |  | Práce | Běžná |  |  |  | POL1_1
|  | VYTLAČENÁ ZEMINA - RÝHY : 7,01000*(0,11229+0,37106+(Pi*0,04500^2))*(0,27778+0,45556) |  | 2.5175 | [23 empty] | VV | 0
|  | VYTLAČENÁ ZEMINA - ZÁŘEZY : 13,10000*(0,09590+0,33007+(Pi*0,04500^2))*(0,27778+0,45556) |  | 4.1533 | [23 empty] | VV | 0
|  | VYTLAČENÁ ZEMINA - ŠACHTY : 0,00000*1,67053*1,1876*(0,27778+0,45556) | [25 empty] | VV | 0
|  | VYTLAČENÁ ZEMINA - ZÁSYP RÝHY - VÝMĚNA ZEMINY : (0,00000+0,00000)*0,56028*(0,27778+0,45556) | [25 empty] | VV | 0
|  | VYTLAČENÁ ZEMINA - ZÁSYP ZÁŘEZU - VÝMĚNA ZEMINY : 13,10000*0,00000*(0,27778+0,45556) | [25 empty] | VV | 0
|  | VYTLAČENÁ ZEMINA - RÝHY : 7,01000*(0,11229+0,37106+(Pi*0,04500^2))*(0,20222) |  | 0.6942 | [23 empty] | VV | 0
|  | VYTLAČENÁ ZEMINA - ZÁŘEZY : 13,10000*(0,09590+0,33007+(Pi*0,04500^2))*(0,20222) |  | 1.1453 | [23 empty] | VV | 0
|  | VYTLAČENÁ ZEMINA - ŠACHTY : 0,00000*1,67053*1,1876*(0,20222) | [25 empty] | VV | 0
|  | VYTLAČENÁ ZEMINA - RÝHY : 7,01000*(0,11229+0,37106+(Pi*0,04500^2))*(0,04111) |  | 0.14113 | [23 empty] | VV | 0
|  | VYTLAČENÁ ZEMINA - ZÁŘEZY : 13,10000*(0,09590+0,33007+(Pi*0,04500^2))*(0,04111) |  | 0.23283 | [23 empty] | VV | 0
|  | VYTLAČENÁ ZEMINA - ŠACHTY : 0,00000*1,67053*1,1876*(0,04111) | [25 empty] | VV | 0
|  | VYTLAČENÁ ZEMINA - RÝHY : 7,01000*(0,11229+0,37106+(Pi*0,04500^2))*(0,02333) |  | 0.08009 | [23 empty] | VV | 0
|  | VYTLAČENÁ ZEMINA - ZÁŘEZY : 13,10000*(0,09590+0,33007+(Pi*0,04500^2))*(0,02333) |  | 0.13213 | [23 empty] | VV | 0
|  | VYTLAČENÁ ZEMINA - ŠACHTY : 0,00000*1,67053*1,1876*(0,02333) | [25 empty] | VV | 0
|  | VYTLAČENÁ ZEMINA - ZÁSYP RÝHY - VÝMĚNA ZEMINY : (0,00000+0,00000)*0,56028*(0,20222+0,04111+0,02333) | [25 empty] | VV | 0
|  | VYTLAČENÁ ZEMINA - ZÁSYP ZÁŘEZU - VÝMĚNA ZEMINY : 13,10000*0,00000*(0,20222+0,04111+0,02333) | [25 empty] | VV | 0
|  | VYTLAČENÁ ZEMINA - RÝHY : 7,01000*1,00000*0,01000 |  | 0.0701 | [23 empty] | VV | 0
|  | VYTLAČENÁ ZEMINA - ŠACHTY : 0,00000*1,50*1,50*0,01000 | [25 empty] | VV | 0
|  | VYTLAČENÁ ZEMINA - VPUSTĚ : 0,00000*(0,90*0,90*(0,60+0,18+0,59+0,59)) | [25 empty] | VV | 0
41 | 174101101R00 | Zásyp sypaninou se zhutněním jam, šachet, rýh nebo kolem objektů v těchto vykopávkách | m3 | 6.6635 |  | 0 |  | 0 |  | 0 | 21 | 0 | 0 | 0 | 0 | 0 | 800-1 | RTS 23/ I | RTS 23/ I | 0.202 | 1.35 |  | Práce | Běžná |  |  |  | POL1_1
|  | z jakékoliv horniny s uložením výkopku po vrstvách, | [25 empty] | SPI
|  | včetně strojního přemístění materiálu pro zásyp ze vzdálenosti do 10 m od okraje zásypu | [25 empty] | POP
|  | JÁMY PROTLAKU : 0,00000*(6*3+3*3)*(1,67053+0,50)*0,27778 | [25 empty] | VV | 0
|  | odpočet sejmuté vrtsvy v jiné položce : -0,00000*(6*3+3*3)*0,15 | [25 empty] | VV | 0
|  | JÁMY PROTLAKU : 0,00000*(6*3+3*3)*(1,67053+0,50)*0,45556 | [25 empty] | VV | 0
|  | viz podélné profily a průměrná hloubka rýhy : 7,01000*1,58028*1,00000*1,00000*0,27778 |  | 3.0772 | [23 empty] | VV | 0
|  | odpočet sejmuté vrtsvy v jiné položce : -0,00000*1,00000*(0,10+0,43000)*1,00000*0,27778 | [25 empty] | VV | 0
|  | odpočet sejmuté vrtsvy v jiné položce : -0,00000*1,00000*(0,10+0,06)*1,00000*0,27778 | [25 empty] | VV | 0
|  | odpočet sejmuté vrtsvy v jiné položce : -0,00000*1,00000*0,15*1,00000*0,27778 | [25 empty] | VV | 0
|  | odpočet sejmuté vrtsvy v jiné položce : -(20,11000-13,10000)*1,00000*0,15*1,00000*0,27778 |  | -0.29209 | [23 empty] | VV | 0
|  | viz podélné profily a průměrná hloubka rýhy : 7,01000*1,58028*1,00000*0,00000*0,27778 | [25 empty] | VV | 0
|  | odpočet sejmuté vrtsvy v jiné položce : -0,00000*1,00000*(0,10+0,43000)*0,00000*0,27778 | [25 empty] | VV | 0
|  | odpočet sejmuté vrtsvy v jiné položce : -0,00000*1,00000*(0,10+0,06)*0,00000*0,27778 | [25 empty] | VV | 0
|  | odpočet sejmuté vrtsvy v jiné položce : -0,00000*1,00000*0,15*0,00000*0,27778 | [25 empty] | VV | 0
|  | odpočet sejmuté vrtsvy v jiné položce : -(20,11000-13,10000)*1,00000*0,15*0,00000*0,27778 | [25 empty] | VV | 0
|  | viz podélné profily a průměrná hloubka rýhy : 7,01000*1,58028*1,00000*1,00000*0,45556 |  | 5.0466 | [23 empty] | VV | 0
|  | odpočet sejmuté vrtsvy v jiné položce : -0,00000*1,00000*(0,10+0,43000)*1,00000*0,45556 | [25 empty] | VV | 0
|  | odpočet sejmuté vrtsvy v jiné položce : -0,00000*1,00000*(0,10+0,06)*1,00000*0,45556 | [25 empty] | VV | 0
|  | odpočet sejmuté vrtsvy v jiné položce : -0,00000*1,00000*0,15*1,00000*0,45556 | [25 empty] | VV | 0
|  | odpočet sejmuté vrtsvy v jiné položce : -(20,11000-13,10000)*1,00000*0,15*1,00000*0,45556 |  | -0.47902 | [23 empty] | VV | 0
|  | viz podélné profily a průměrná hloubka rýhy : 7,01000*1,58028*1,00000*0,00000*0,45556 | [25 empty] | VV | 0
|  | odpočet sejmuté vrtsvy v jiné položce : -0,00000*1,00000*(0,10+0,43000)*0,00000*0,45556 | [25 empty] | VV | 0
|  | odpočet sejmuté vrtsvy v jiné položce : -0,00000*1,00000*(0,10+0,06)*0,00000*0,45556 | [25 empty] | VV | 0
|  | odpočet sejmuté vrtsvy v jiné položce : -0,00000*1,00000*0,15*0,00000*0,45556 | [25 empty] | VV | 0
|  | odpočet sejmuté vrtsvy v jiné položce : -(20,11000-13,10000)*1,00000*0,15*0,00000*0,45556 | [25 empty] | VV | 0
|  | viz podélné profily a průměrná hloubka rýhy : 7,01000*1,58028*1,00000*0,20222 |  | 2.2401 | [23 empty] | VV | 0
|  | odpočet sejmuté vrtsvy v jiné položce : -0,00000*1,00000*(0,10+0,43000)*0,20222 | [25 empty] | VV | 0
|  | odpočet sejmuté vrtsvy v jiné položce : -0,00000*1,00000*(0,10+0,06)*0,20222 | [25 empty] | VV | 0
|  | odpočet sejmuté vrtsvy v jiné položce : -0,00000*1,00000*0,15*0,20222 | [25 empty] | VV | 0
|  | odpočet sejmuté vrtsvy v jiné položce : -(20,11000-13,10000)*1,00000*0,15*0,20222 |  | -0.21263 | [23 empty] | VV | 0
|  | viz podélné profily a průměrná hloubka rýhy : 7,01000*1,58028*1,00000*0,04111 |  | 0.45541 | [23 empty] | VV | 0
|  | odpočet sejmuté vrtsvy v jiné položce : -0,00000*1,00000*(0,10+0,43000)*0,04111 | [25 empty] | VV | 0
|  | odpočet sejmuté vrtsvy v jiné položce : -0,00000*1,00000*(0,10+0,06)*0,04111 | [25 empty] | VV | 0
|  | odpočet sejmuté vrtsvy v jiné položce : -0,00000*1,00000*0,15*0,04111 | [25 empty] | VV | 0
|  | odpočet sejmuté vrtsvy v jiné položce : -(20,11000-13,10000)*1,00000*0,15*0,04111 |  | -0.04323 | [23 empty] | VV | 0
|  | viz podélné profily a průměrná hloubka rýhy : 7,01000*1,58028*1,00000*0,02333 |  | 0.25844 | [23 empty] | VV | 0
|  | odpočet sejmuté vrtsvy v jiné položce : -0,00000*1,00000*(0,10+0,43000)*0,02333 | [25 empty] | VV | 0
|  | odpočet sejmuté vrtsvy v jiné položce : -0,00000*1,00000*(0,10+0,06)*0,02333 | [25 empty] | VV | 0
|  | odpočet sejmuté vrtsvy v jiné položce : -0,00000*1,00000*0,15*0,02333 | [25 empty] | VV | 0
|  | odpočet sejmuté vrtsvy v jiné položce : -(20,11000-13,10000)*1,00000*0,15*0,02333 |  | -0.02453 | [23 empty] | VV | 0
|  | VYTLAČENÁ ZEMINA - RÝHY : -7,01000*(0,11229+0,37106+(Pi*0,04500^2)) |  | -3.4329 | [23 empty] | VV | 0
|  | VYTLAČENÁ ZEMINA - ŠACHTY : -0,00000*1,67053*1,1876*((7,01000+0,00000)/20,11000) | [25 empty] | VV | 0
|  | viz podélné profily a průměrná hloubka rýhy : 7,01000*1,00000*0,01000 |  | 0.0701 | [23 empty] | VV | 0
|  | viz podélné profily a průměrná hloubka rýhy : 0,00000*1,50*1,50*0,01000 | [25 empty] | VV | 0
|  | VYTLAČENÁ ZEMINA - VPUSTĚ : 0,00000*(0,90*0,90*(0,60+0,18+0,59+0,59)) | [25 empty] | VV | 0
|  | VYTLAČENÁ ZEMINA - VPUSTĚ : -0,00000*(PI*0,30*0,30*(0,60+0,18+0,59+0,59)) | [25 empty] | VV | 0
|  | viz situace stavby a podélné profily - křížení a souběhy s podzemními inž. sítěmi : (0,00000+0,00000+0,00000)*0,50*0,50*1,00000 | [25 empty] | VV | 0
|  | viz situace stavby - rozšíření pro odbočky : (0,00000+0,00000)*0,50*0,50*1,00000 | [25 empty] | VV | 0
|  | viz situace stavby - ochrana kořenové soustavy stromů : 0,00000*0,50*0,50*1,00000 | [25 empty] | VV | 0
42 | 174101103R00 | Zásyp sypaninou se zhutněním zářezů se škmými stěnami pro podzemní vedení a kolem objektů zřízených v těchto zářezech | m3 | 21.9591 |  | 0 |  | 0 |  | 0 | 21 | 0 | 0 | 0 | 0 | 0 | 800-1 | RTS 23/ I | RTS 23/ I | 0.116 | 2.55 |  | Práce | Běžná |  |  |  | POL1_1
|  | z jakékoliv horniny s uložením výkopku po vrstvách, | [25 empty] | SPI
|  | včetně strojního přemístění materiálu pro zásyp ze vzdálenosti do 10 m od okraje zásypu | [25 empty] | POP
|  | viz podélné profily a průměrná hloubka zářezu : 13,10000*(2*0,80000+1,71882*0,35000*2)/2*1,71882*0,27778 |  | 8.7664 | [23 empty] | VV | 0
|  | odpočet sejmuté vrtsvy v jiné položce : -13,10000*(0,80000+2*1,71882*0,35000)*0,15*0,27778 |  | -1.0934 | [23 empty] | VV | 0
|  | viz podélné profily a průměrná hloubka zářezu : 13,10000*(2*0,80000+1,71882*0,35000*2)/2*1,71882*0,45556 |  | 14.377 | [23 empty] | VV | 0
|  | odpočet sejmuté vrtsvy v jiné položce : -13,10000*(0,80000+2*1,71882*0,35000)*0,15*0,45556 |  | -1.7932 | [23 empty] | VV | 0
|  | viz podélné profily a průměrná hloubka zářezu : 13,10000*(2*0,80000+1,71882*0,35000*2)/2*1,71882*0,20222 |  | 6.3818 | [23 empty] | VV | 0
|  | odpočet sejmuté vrtsvy v jiné položce : -13,10000*(0,80000+2*1,71882*0,35000)*0,15*0,20222 |  | -0.79599 | [23 empty] | VV | 0
|  | viz podélné profily a průměrná hloubka zářezu : 13,10000*(2*0,80000+1,71882*0,35000*2)/2*1,71882*0,04111 |  | 1.2974 | [23 empty] | VV | 0
|  | odpočet sejmuté vrtsvy v jiné položce : -13,10000*(0,80000+2*1,71882*0,35000)*0,15*0,04111 |  | -0.16182 | [23 empty] | VV | 0
|  | viz podélné profily a průměrná hloubka zářezu : 13,10000*(2*0,80000+1,71882*0,35000*2)/2*1,71882*0,02333 |  | 0.73627 | [23 empty] | VV | 0
|  | odpočet sejmuté vrtsvy v jiné položce : -13,10000*(0,80000+2*1,71882*0,35000)*0,15*0,02333 |  | -0.09183 | [23 empty] | VV | 0
|  | VYTLAČENÁ ZEMINA : -13,10000*(0,09590+0,33007+(Pi*0,04500^2)) |  | -5.6635 | [23 empty] | VV | 0
|  | VYTLAČENÁ ZEMINA : -0,00000*1,67053*1,1876*(13,10000/20,11000) | [25 empty] | VV | 0
43 | 175101101R00 | Obsyp potrubí bez prohození sypaniny, bez dodávky obsypového materiálu | m3 | 6.925 |  | 0 |  | 0 |  | 0 | 21 | 0 | 0 | 0 | 0 | 0 | 800-1 | RTS 23/ I | RTS 23/ I | 1.587 | 10.99 |  | Práce | Běžná |  |  |  | POL1_1
|  | sypaninou z vhodných hornin tř. 1 - 4 nebo materiálem připraveným podél výkopu ve vzdálenosti do 3 m od jeho kraje, pro jakoukoliv hloubku výkopu a jakoukoliv míru zhutnění, | [25 empty] | SPI |  | sypaninou z vhodných hornin tř. 1 - 4 nebo materiálem připraveným podél výkopu ve vzdálenosti do 3 m od jeho kraje, pro jakoukoliv hloubku výkopu a jakoukoliv míru zhutnění,
|  | viz vzorové příčné řezy : 7,01000*0,37106 |  | 2.6011 | [23 empty] | VV | 0
|  | viz vzorové příčné řezy : 13,10000*0,33007 |  | 4.3239 | [23 empty] | VV | 0
44 | 175101201R00 | Obsyp objektů bez prohození sypaniny | m3 | 0.1806 |  | 0 |  | 0 |  | 0 | 21 | 0 | 0 | 0 | 0 | 0 | 800-1 | RTS 23/ I | RTS 23/ I | 2.195 | 0.4 |  | Práce | Běžná |  |  |  | POL1_1
|  | sypaninou z vhodných hornin tř. 1 - 4 nebo materiálem, uloženým ve vzdálenosti do 30 m od vnějšího kraje objektu, pro jakoukoliv míru zhutnění, | [25 empty] | SPI |  | sypaninou z vhodných hornin tř. 1 - 4 nebo materiálem, uloženým ve vzdálenosti do 30 m od vnějšího kraje objektu, pro jakoukoliv míru zhutnění,
|  | viz vzorové výkresy šachet : 0,00000*((1,50*1,50)-(0,60*0,60))*0,43000 | [25 empty] | VV | 0
|  | 0,00000*((0,50*0,50)-(0,20*0,20))*0,43000 | [25 empty] | VV | 0
|  | 1,00000*((0,50*0,50)-(0,20*0,20))*0,43000 |  | 0.0903 | [23 empty] | VV | 0
|  | 1,00000*((0,50*0,50)-(0,20*0,20))*0,43000 |  | 0.0903 | [23 empty] | VV | 0
45 | 180401211R00 | Založení trávníku luční trávník, výsevem, v rovině nebo na svahu do 1:5 | m2 | 93.1388 |  | 0 |  | 0 |  | 0 | 21 | 0 | 0 | 0 | 0 | 0 | 823-1 | RTS 23/ I | RTS 23/ I | 0.021 | 1.96 |  | Práce | Běžná |  |  |  | POL1_1
|  | na půdě předem připravené s pokosením, naložením, odvozem odpadu do 20 km a se složením, | [25 empty] | SPI
|  | viz vzorové příčné řezy : 20,11000*1,00000 |  | 20.11 | [23 empty] | VV | 0
|  | viz vzorové příčné řezy : 13,10000*((0,80000+2*1,67053*0,35000)-1,00000) |  | 12.6988 | [23 empty] | VV | 0
|  | JÁMY PROTLAKU : 0,00000*(6*3+3*3) | [25 empty] | VV | 0
|  | viz vzorové příčné řezy - DOPRAVNÍ PRUH : 20,11000*(0,50+2,50) |  | 60.33 | [23 empty] | VV | 0
46 | 181301102R00 | Rozprostření a urovnání ornice v rovině v souvislé ploše do 500 m2, tloušťka vrstvy přes 100 do 150 mm | m2 | 93.5816 |  | 0 |  | 0 |  | 0 | 21 | 0 | 0 | 0 | 0 | 0 | 800-1 | RTS 23/ I | RTS 23/ I | 0.177 | 16.56 |  | Práce | Běžná |  |  |  | POL1_1
|  | s případným nutným přemístěním hromad nebo dočasných skládek na místo potřeby ze vzdálenosti do 30 m, v rovině nebo ve svahu do 1 : 5, | [25 empty] | SPI |  | s případným nutným přemístěním hromad nebo dočasných skládek na místo potřeby ze vzdálenosti do 30 m, v rovině nebo ve svahu do 1 : 5,
|  | viz vzorové příčné řezy : 20,11000*1,00000 |  | 20.11 | [23 empty] | VV | 0
|  | viz vzorové příčné řezy : 13,10000*((0,80000+2*1,71882*0,35000)-1,00000) |  | 13.1416 | [23 empty] | VV | 0
|  | JÁMY PROTLAKU : 0,00000*(6*3+3*3) | [25 empty] | VV | 0
|  | viz vzorové příčné řezy - DOPRAVNÍ PRUH : 20,11000*(0,50+2,50) |  | 60.33 | [23 empty] | VV | 0
47 | 183554141R00 | Vodorovné přemístění produktů přemístění zelené hmoty, vzdálenost do 2 km, | t | 1.1698 |  | 0 |  | 0 |  | 0 | 21 | 0 | 0 | 0 | 0 | 0 | 823-2 | RTS 23/ I | RTS 23/ I | 0 | 0 |  | Práce | Běžná |  |  |  | POL1_1
|  | viz situace stavby a podélné profily - stávající povrchy - RÝHY : 20,11000*1,00000*0,25*0,05 |  | 0.25138 | [23 empty] | VV | 0
|  | ZÁŘEZY : 13,10000*((0,80000+2*1,71882*0,35000)-1,00000)*0,25*0,05 |  | 0.16427 | [23 empty] | VV | 0
|  | JÁMY PROTLAKU : 0,00000*(6*3+3*3)*0,25*0,05 | [25 empty] | VV | 0
|  | DOPRAVNÍ PRUH : 20,11000*(0,50+2,50)*0,25*0,05 |  | 0.75413 | [23 empty] | VV | 0
48 | 184802111R00 | Chemické odplevelení půdy před založením kultury postřikem naširoko, v rovině nebo na svahu do 1:5 | m2 | 93.5816 |  | 0 |  | 0 |  | 0 | 21 | 0 | 0 | 0 | 0 | 0 | 823-1 | RTS 23/ I | RTS 23/ I | 0.0035 | 0.33 |  | Práce | Běžná |  |  |  | POL1_
|  | nebo trávníku nebo zpevněných ploch o výměře jednotlivě přes 20 m2, | [25 empty] | SPI
|  | Včetně dovozu vody do 10 km. | [25 empty] | POP
|  | viz vzorové příčné řezy : 20,11000*1,00000 |  | 20.11 | [23 empty] | VV | 0
|  | viz vzorové příčné řezy : 13,10000*((0,80000+2*1,71882*0,35000)-1,00000) |  | 13.1416 | [23 empty] | VV | 0
|  | JÁMY PROTLAKU : 0,00000*(6*3+3*3) | [25 empty] | VV | 0
|  | viz vzorové příčné řezy - DOPRAVNÍ PRUH : 20,11000*(0,50+2,50) |  | 60.33 | [23 empty] | VV | 0
49 | 185803211R00 | Uválcování trávníku uválcování trávníku v rovině nebo na svahu do 1:5 | m2 | 93.5816 |  | 0 |  | 0 |  | 0 | 21 | 0 | 0 | 0 | 0 | 0 | 823-1 | RTS 23/ I | RTS 23/ I | 0.002 | 0.19 |  | Práce | Běžná |  |  |  | POL1_
|  | viz vzorové příčné řezy : 20,11000*1,00000 |  | 20.11 | [23 empty] | VV | 0
|  | viz vzorové příčné řezy : 13,10000*((0,80000+2*1,71882*0,35000)-1,00000) |  | 13.1416 | [23 empty] | VV | 0
|  | JÁMY PROTLAKU : 0,00000*(6*3+3*3) | [25 empty] | VV | 0
|  | viz vzorové příčné řezy - DOPRAVNÍ PRUH : 20,11000*(0,50+2,50) |  | 60.33 | [23 empty] | VV | 0
50 | 185804311R00 | Zalití rostlin vodou plocha do 20 m2, | m3 | 0.46791 |  | 0 |  | 0 |  | 0 | 21 | 0 | 0 | 0 | 0 | 0 | 823-1 | RTS 23/ I | RTS 23/ I | 1.195 | 0.56 |  | Práce | Běžná |  |  |  | POL1_1
|  | viz situace stavby : 0,00000*20/1000 | [25 empty] | VV | 0
|  | viz situace stavby : 0,00000*20/1000 | [25 empty] | VV | 0
|  | viz vzorové příčné řezy : 20,11000*1,00000*5/1000 |  | 0.10055 | [23 empty] | VV | 0
|  | viz vzorové příčné řezy : 13,10000*((0,80000+2*1,71882*0,35000)-1,00000)*5/1000 |  | 0.06571 | [23 empty] | VV | 0
|  | JÁMY PROTLAKU : 0,00000*(6*3+3*3)*5/1000 | [25 empty] | VV | 0
|  | viz vzorové příčné řezy - DOPRAVNÍ PRUH : 20,11000*(0,50+2,50)*5/1000 |  | 0.30165 | [23 empty] | VV | 0
51 | 185851111R00 | Dovoz vody pro zálivku rostlin dovoz vody pro zálivku rostlin na vzdálenost do 6000 m | m3 | 0.46791 |  | 0 |  | 0 |  | 0 | 21 | 0 | 0 | 0 | 0 | 0 | 823-1 | RTS 23/ I | RTS 23/ I | 0.884 | 0.41 |  | Práce | Běžná |  |  |  | POL1_
|  | viz situace stavby : 0,00000*20/1000 | [25 empty] | VV | 0
|  | viz situace stavby : 0,00000*20/1000 | [25 empty] | VV | 0
|  | viz vzorové příčné řezy : 20,11000*1,00000*5/1000 |  | 0.10055 | [23 empty] | VV | 0
|  | viz vzorové příčné řezy : 13,10000*((0,80000+2*1,71882*0,35000)-1,00000)*5/1000 |  | 0.06571 | [23 empty] | VV | 0
|  | JÁMY PROTLAKU : 0,00000*(6*3+3*3)*5/1000 | [25 empty] | VV | 0
|  | viz vzorové příčné řezy - DOPRAVNÍ PRUH : 20,11000*(0,50+2,50)*5/1000 |  | 0.30165 | [23 empty] | VV | 0
52 | 199000001R00 | Poplatky za skládku ornice, | m3 | 14.0372 |  | 0 |  | 0 |  | 0 | 21 | 0 | 0 | 0 | 0 | 0 | 800-1 | RTS 23/ I | RTS 23/ I | 0 | 0 |  | Práce | Běžná |  |  |  | POL1_
|  | dočasné skládkování sejmuté ornice (do zpětného rozprostření) : | [25 empty] | VV | 0
|  | viz situace stavby a podélné profily - stávající povrchy - RÝHY : 20,11000*1,00000*0,15 |  | 3.0165 | [23 empty] | VV | 0
|  | ZÁŘEZY : 13,10000*((0,80000+2*1,71882*0,35000)-1,00000)*0,15 |  | 1.9712 | [23 empty] | VV | 0
|  | JÁMY PROTLAKU : 0,00000*(6*3+3*3)*0,15 | [25 empty] | VV | 0
|  | DOPRAVNÍ PRUH : 20,11000*(0,50+2,50)*0,15 |  | 9.0495 | [23 empty] | VV | 0
53 | 199000002R00 | Poplatky za skládku horniny 1- 4, skupina 17 05 04 z Katalogu odpadů | m3 | 6.6708 |  | 0 |  | 0 |  | 0 | 21 | 0 | 0 | 0 | 0 | 0 | 800-1 | RTS 23/ I | RTS 23/ I | 0 | 0 |  | Práce | Běžná |  |  |  | POL1_1
|  | VYTLAČENÁ ZEMINA RÝHY : 7,01000*(0,11229+0,37106+(Pi*0,04500^2))*(0,27778+0,45556) |  | 2.5175 | [23 empty] | VV | 0
|  | VYTLAČENÁ ZEMINA ZÁŘEZ : 13,10000*(0,33007+(Pi*0,04500^2))*(0,27778+0,45556) |  | 3.232 | [23 empty] | VV | 0
|  | VYTLAČENÁ ZEMINA ZÁŘEZ : 13,10000*(0,09590)*(0,27778+0,45556) |  | 0.92129 | [23 empty] | VV | 0
|  | VYTLAČENÁ ZEMINA ŠACHTY : 0,00000*1,67053*1,1876*(0,27778+0,45556) | [25 empty] | VV | 0
|  | VYTLAČENÁ ZEMINA - ZÁSYP RÝHY - VÝMĚNA ZEMINY : (0,00000+0,00000)*0,56028*(0,27778+0,45556) | [25 empty] | VV | 0
|  | VYTLAČENÁ ZEMINA - ZÁSYP ZÁŘEZU - VÝMĚNA ZEMINY : 13,10000*0,00000*(0,27778+0,45556) | [25 empty] | VV | 0
|  | VYTLAČENÁ ZEMINA - VPUSTĚ : 0,00000*(0,90*0,90*(0,60+0,18+0,59+0,59))*(0,27778+0,45556) | [25 empty] | VV | 0
|  | VYTLAČENÁ ZEMINA - VPUSTĚ : -0,00000*(PI*0,30*0,30*(0,60+0,18+0,59+0,59))*(0,27778+0,45556) | [25 empty] | VV | 0
54 | 199000003R00 | Poplatky za skládku horniny 5 - 7, skupina 17 05 04 z Katalogu odpadů | m3 | 2.4958 |  | 0 |  | 0 |  | 0 | 21 | 0 | 0 | 0 | 0 | 0 | 800-1 | RTS 23/ I | RTS 23/ I | 0 | 0 |  | Práce | Běžná |  |  |  | POL1_
|  | VYTLAČENÁ ZEMINA RÝHY : 7,01000*(0,11229+0,37106+(Pi*0,04500^2))*(0,20222) |  | 0.6942 | [23 empty] | VV | 0
|  | VYTLAČENÁ ZEMINA ZÁŘEZ : 13,10000*(0,09590+0,33007+(Pi*0,04500^2))*(0,20222) |  | 1.1453 | [23 empty] | VV | 0
|  | VYTLAČENÁ ZEMINA ŠACHTY : 0,00000*1,67053*1,1876*(0,20222) | [25 empty] | VV | 0
|  | VYTLAČENÁ ZEMINA RÝHY : 7,01000*(0,11229+0,37106+(Pi*0,04500^2))*(0,04111) |  | 0.14113 | [23 empty] | VV | 0
|  | VYTLAČENÁ ZEMINA ZÁŘEZ : 13,10000*(0,09590+0,33007+(Pi*0,04500^2))*(0,04111) |  | 0.23283 | [23 empty] | VV | 0
|  | VYTLAČENÁ ZEMINA ŠACHTY : 0,00000*1,67053*1,1876*(0,04111) | [25 empty] | VV | 0
|  | VYTLAČENÁ ZEMINA RÝHY : 7,01000*(0,11229+0,37106+(Pi*0,04500^2))*(0,02333) |  | 0.08009 | [23 empty] | VV | 0
|  | VYTLAČENÁ ZEMINA ZÁŘEZ : 13,10000*(0,09590+0,33007+(Pi*0,04500^2))*(0,02333) |  | 0.13213 | [23 empty] | VV | 0
|  | VYTLAČENÁ ZEMINA ŠACHTY : 0,00000*1,67053*1,1876*(0,02333) | [25 empty] | VV | 0
|  | VYTLAČENÁ ZEMINA RÝHY : 7,01000*1,00000*0,01000 |  | 0.0701 | [23 empty] | VV | 0
|  | VYTLAČENÁ ZEMINA ŠACHTY : 0,00000*1,50*1,50*0,01000 | [25 empty] | VV | 0
|  | VYTLAČENÁ ZEMINA - ZÁSYP RÝHY - VÝMĚNA ZEMINY : (0,00000+0,00000)*0,56028*(0,20222+0,04111+0,02333) | [25 empty] | VV | 0
|  | VYTLAČENÁ ZEMINA - ZÁSYP ZÁŘEZU - VÝMĚNA ZEMINY : 13,10000*0,00000*(0,20222+0,04111+0,02333) | [25 empty] | VV | 0
|  | VYTLAČENÁ ZEMINA - VPUSTĚ : 0,00000*(0,90*0,90*(0,60+0,18+0,59+0,59))*(0,20222+0,04111+0,02333) | [25 empty] | VV | 0
|  | VYTLAČENÁ ZEMINA - VPUSTĚ : -0,00000*(PI*0,30*0,30*(0,60+0,18+0,59+0,59))*(0,20222+0,04111+0,02333) | [25 empty] | VV | 0
55 | 00572460R | směs travní technická | kg | 0.55883 |  | 0 |  | 0 |  | 0 | 21 | 0 | 0.001 | 0 | 0 | 0 | SPCM | RTS 23/ I | RTS 23/ I | 0 | 0 |  | Specifikace | Běžná |  |  |  | POL3_1
|  | viz vzorové příčné řezy : 20,11000*1,00000*0,003*2 |  | 0.12066 | [23 empty] | VV | 0
|  | viz vzorové příčné řezy : 13,10000*((0,80000+2*1,67053*0,35000)-1,00000)*0,003*2 |  | 0.07619 | [23 empty] | VV | 0
|  | JÁMY PROTLAKU : 0,00000*(6*3+3*3)*0,003*2 | [25 empty] | VV | 0
|  | viz vzorové příčné řezy - DOPRAVNÍ PRUH : 20,11000*(0,50+2,50)*0,003*2 |  | 0.36198 | [23 empty] | VV | 0
56 | 25230502.AR | herbicid selektivní; účinná látka ethylhexylester kyseliny dichlorfenoxyoctové; hubení dvouděložných plevelů | l | 0.00468 |  | 0 |  | 0 |  | 0 | 21 | 0 | 0.001 | 0 | 0 | 0 | SPCM | RTS 23/ I | RTS 23/ I | 0 | 0 |  | Specifikace | Běžná |  |  |  | POL3_
|  | viz vzorové příčné řezy : 20,11000*1,00000/10000*0,5 |  | 0.00101 | [23 empty] | VV | 0
|  | viz vzorové příčné řezy : 13,10000*((0,80000+2*1,71882*0,35000)-1,00000)/10000*0,5 |  | 0.00066 | [23 empty] | VV | 0
|  | JÁMY PROTLAKU : 0,00000*(6*3+3*3)/10000*0,5 | [25 empty] | VV | 0
|  | viz vzorové příčné řezy - DOPRAVNÍ PRUH : 20,11000*(0,50+2,50)/10000*0,5 |  | 0.00302 | [23 empty] | VV | 0
57 | 58344154R | štěrkodrť frakce 0,0 až 22,0 mm; třída A | t | 12.1188 |  | 0 |  | 0 |  | 0 | 21 | 0 | 1 | 12.12 | 0 | 0 | SPCM | RTS 23/ I | RTS 23/ I | 0 | 0 |  | Specifikace | Běžná |  |  |  | POL3_1
|  | viz vzorové příčné řezy : 7,01000*0,37106*1,75 |  | 4.552 | [23 empty] | VV | 0
|  | viz vzorové příčné řezy : 13,10000*0,33007*1,75 |  | 7.5668 | [23 empty] | VV | 0
|  | VYTLAČENÁ ZEMINA - VPUSTĚ : 0,00000*(0,90*0,90*(0,60+0,18+0,59+0,59))*1,75 | [25 empty] | VV | 0
|  | VYTLAČENÁ ZEMINA - VPUSTĚ : -0,00000*(PI*0,30*0,30*(0,60+0,18+0,59+0,59))*1,75 | [25 empty] | VV | 0
Díl: | 11 | Přípravné a přidružené práce |  |  |  | 0 |  | 0 |  | 0 |  | 0 |  | 0 |  | 0 |  |  |  |  | 0 | [6 empty] | DIL
58 | 110002201T00 | Geodetické vytýčení objektu | bod | 2 |  | 0 |  | 0 |  | 0 | 21 | 0 | 0 | 0 | 0 | 0 |  | Vlastní | M Projekt | 0 | 0 |  | Práce | Běžná |  |  |  | POL1_1
|  | viz. situace stavby - výpis souřadnic : 0,00000+0,00000+0,00000+1,00000+1,00000 |  | 2 | [23 empty] | VV | 0
|  | viz. situace stavby : 0,00000 | [25 empty] | VV | 0
59 | 110002202T00 | Geodetické zaměření skutečného provedení objektu | m | 20.11 |  | 0 |  | 0 |  | 0 | 21 | 0 | 0 | 0 | 0 | 0 |  | Vlastní | M Projekt | 0 | 0 |  | Práce | Běžná |  |  |  | POL1_1
|  | viz. situace stavby - výpis délek potrubí : 20,11000 |  | 20.11 | [23 empty] | VV | 0
60 | 110002205T00 | Geometrický plán pro vyznačení rozs. věcn. břemene, k trase zřizovaného podzemního vedení | 100 m | 0.2011 |  | 0 |  | 0 |  | 0 | 21 | 0 | 0 | 0 | 0 | 0 |  | Vlastní | M Projekt | 0 | 0 |  | Práce | Běžná |  |  |  | POL1_1
|  | viz. situace stavby - výpis délek potrubí : 20,11000/100 |  | 0.2011 | [23 empty] | VV | 0
Díl: | 2 | Základy a zvláštní zakládání |  |  |  | 0 |  | 0 |  | 0 |  | 0 |  | 3.34 |  | 0 |  |  |  |  | 3.15 | [6 empty] | DIL
61 | 212792112R00 | Montáž trativodů z flexibilních trubek jakékoliv DN | m | 15.0825 |  | 0 |  | 0 |  | 0 | 21 | 0 | 0.22107 | 3.33 | 0 | 0 | 827-1 | RTS 23/ I | RTS 23/ I | 0.185 | 2.79 |  | Práce | Běžná |  |  |  | POL1_1
|  | se zřízením štěrkopískového lože pod trubky a s jejich obsypem v průměrném celkovém množství do 0,15 m3/m, | [25 empty] | SPI |  | se zřízením štěrkopískového lože pod trubky a s jejich obsypem v průměrném celkovém množství do 0,15 m3/m,
|  | viz vzorové příčné řezy : (20,11000-0,00000-0,00000)*0,75 |  | 15.0825 | [23 empty] | VV | 0
62 | 212971110R00 | Zřízení opláštění odvod. trativodů z geotextilie o sklonu do 2,5, | m2 | 4.7383 |  | 0 |  | 0 |  | 0 | 21 | 0 | 0.00018 | 0 | 0 | 0 | 800-2 | RTS 23/ I | RTS 23/ I | 0.075 | 0.36 |  | Práce | Běžná |  |  |  | POL1_
|  | v rýze nebo v zářezu se stěnami, | [25 empty] | SPI
|  | viz vzorové příčné řezy : (20,11000-0,00000-0,00000)*0,75*2*pi*0,05 |  | 4.7383 | [23 empty] | VV | 0
63 | 28611223.AR | Trubka plastová drenážní spoj: západkový; potrubí: jednovrstvé; materiál: PVC; povrch: žebrovaný; ohebná; DN = 100; vsakovací plocha = 34,0 cm2/m | m | 16.4852 |  | 0 |  | 0 |  | 0 | 21 | 0 | 0.00048 | 0.01 | 0 | 0 | SPCM | RTS 23/ I | RTS 23/ I | 0 | 0 |  | Specifikace | Běžná |  |  |  | POL3_1
|  | viz vzorové příčné řezy : (20,11000-0,00000-0,00000)*0,75*1,093 |  | 16.4852 | [23 empty] | VV | 0
64 | 693660192R | geotextilie směs přírodních a syntetických vláken; funkce separační, ochranná, filtrační; plošná hmotnost 300 g/m2 | m2 | 5.449 |  | 0 |  | 0 |  | 0 | 21 | 0 | 0.0003 | 0 | 0 | 0 | SPCM | RTS 23/ I | RTS 23/ I | 0 | 0 |  | Specifikace | Běžná |  |  |  | POL3_
|  | viz vzorové příčné řezy : (20,11000-0,00000-0,00000)*0,75*2*pi*0,05*1,15 |  | 5.449 | [23 empty] | VV | 0
Díl: | 3 | Svislé a kompletní konstrukce |  |  |  | 0 |  | 0 |  | 0 |  | 0 |  | 0 |  | 0 |  |  |  |  | 5.89 | [6 empty] | DIL
65 | 359901111R00 | Vyčištění stok jakékoliv výšky | m | 20.11 |  | 0 |  | 0 |  | 0 | 21 | 0 | 0 | 0 | 0 | 0 | 827-1 | RTS 23/ I | RTS 23/ I | 0.293 | 5.89 |  | Práce | Běžná |  |  |  | POL1_1
|  | Konečné vyčištění stok před předáním a převzetím. | [25 empty] | POP
|  | viz. situace stavby - výpis délek potrubí : 20,11000 |  | 20.11 | [23 empty] | VV | 0
Díl: | 4 | Vodorovné konstrukce |  |  |  | 0 |  | 0 |  | 0 |  | 0 |  | 4.12 |  | 0 |  |  |  |  | 3.73 | [6 empty] | DIL
66 | 451573111R00 | Lože pod potrubí, stoky a drobné objekty z písku a štěrkopísku do 65 mm | m3 | 2.0434 |  | 0 |  | 0 |  | 0 | 21 | 0 | 1.8908 | 3.86 | 0 | 0 | 827-1 | RTS 23/ I | RTS 23/ I | 1.317 | 2.69 |  | Práce | Běžná |  |  |  | POL1_1
|  | v otevřeném výkopu, | [25 empty] | SPI
|  | viz vzorové příčné řezy : 7,01000*0,11229 |  | 0.78715 | [23 empty] | VV | 0
|  | viz vzorové příčné řezy : 13,10000*0,09590 |  | 1.2563 | [23 empty] | VV | 0
67 | 452313141R00 | Podkladní a zajišťovací konstrukce z betonu bloky pro potrubí , z betonu prostého třídy C 16/20 | m3 | 0.1008 |  | 0 |  | 0 |  | 0 | 21 | 0 | 2.5 | 0.25 | 0 | 0 | 827-1 | RTS 23/ I | RTS 23/ I | 1.192 | 0.12 |  | Práce | Běžná |  |  |  | POL1_
|  | z cementu portlandského nebo struskoportlandského, v otevřeném výkopu, | [25 empty] | SPI
|  | viz situace stavby a podélné profily : 1,00000*(0,08+0,10)*(0,08+0,20)*(0,00000+(0,00000+1,00000)*2) |  | 0.1008 | [23 empty] | VV | 0
68 | 452353101R00 | Bednění podkladních a zajišťovacích konstrukcí bloků pro potrubí | m2 | 1.12 |  | 0 |  | 0 |  | 0 | 21 | 0 | 0.0048 | 0.01 | 0 | 0 | 827-1 | RTS 23/ I | RTS 23/ I | 0.825 | 0.92 |  | Práce | Běžná |  |  |  | POL1_
|  | v otevřeném výkopu, | [25 empty] | SPI
|  | viz situace stavby a podélné profily : 1,00000*(0,08+0,20)*2*(0,00000+(0,00000+1,00000)*2) |  | 1.12 | [23 empty] | VV | 0
Díl: | 5 | Komunikace |  |  |  | 0 |  | 0 |  | 0 |  | 0 |  | 0 |  | 0 |  |  |  |  | 0.8 | [6 empty] | DIL
69 | 909 R00 | Hzs-nezmeritelne stavebni prace | h | 0.8044 |  | 0 |  | 0 |  | 0 | 21 | 0 | 0 | 0 | 0 | 0 | Prav.M | RTS 23/ I | RTS 23/ I | 1 | 0.8 |  | HZS | Běžná |  |  |  | POL10_0
|  | viz situace stavby - objekty v manipulačním pruhu : 20,11000/25 |  | 0.8044 | [23 empty] | VV | 0
70 | 010130100100R | Rypadlo lopatové kolové CAT M 313 C | Sh | 0.8044 |  | 0 |  | 0 |  | 0 | 21 | 0 | 0 | 0 | 0 | 0 | STROJ | RTS 23/ I | RTS 23/ I | 0 | 0 |  | Stroj | Běžná |  |  |  | POL6_1
|  | Velikost lžíce 0,28-0,72 m3 | [25 empty] | POP
|  | Výkon motoru 86 kW | [25 empty] | POP
|  | viz situace stavby - objekty v manipulačním pruhu : 20,11000/25 |  | 0.8044 | [23 empty] | VV | 0
Díl: | 8 | Trubní vedení |  |  |  | 0 |  | 0 |  | 0 |  | 0 |  | 0.86 |  | 0 |  |  |  |  | 30.11 | [6 empty] | DIL
71 | 857242121R00 | Montáž litinových tvarovek na potrubí litinovém tlakovém jednoosých, na potrubí z trub přírubových v otevřeném výkopu, v otevřeném kanálu nebo v šachtě, DN 80 mm | kus | 2 |  | 0 |  | 0 |  | 0 | 21 | 0 | 0.00022 | 0 | 0 | 0 | 827-1 | RTS 23/ I | RTS 23/ I | 0.759 | 1.52 |  | Práce | Běžná |  |  |  | POL1_1
|  | viz situace stavby : 0,00000+0,00000 | [25 empty] | VV | 0
|  | 0,00000+1,00000+1,00000 |  | 2 | [23 empty] | VV | 0
72 | 857701101R00 | Montáž litinových tvarovek na potrubí litinovém tlakovém odbočných, na potrubí z trub hrdlových v otevřeném výkopu, v otevřeném kanálu nebo v šachtě, DN 80 mm | kus | 1 |  | 0 |  | 0 |  | 0 | 21 | 0 | 0.00011 | 0 | 0 | 0 | 827-1 | RTS 23/ I | RTS 23/ I | 1.56 | 1.56 |  | Práce | Běžná |  |  |  | POL1_
|  | viz situace stavby a podélné profily : (0,00000+1,00000) |  | 1 | [23 empty] | VV | 0
73 | 871241121R00 | Montáž potrubí z plastických hmot z tlakových trubek polyetylenových, vnějšího průměru 90 mm | m | 20.11 |  | 0 |  | 0 |  | 0 | 21 | 0 | 0 | 0 | 0 | 0 | 827-1 | RTS 23/ I | RTS 23/ I | 0.126 | 2.53 |  | Práce | Běžná |  |  |  | POL1_1
|  | v otevřeném výkopu, | [25 empty] | SPI
|  | viz. situace stavby - výpis délek potrubí : 20,11000 |  | 20.11 | [23 empty] | VV | 0
74 | 891241111R00 | Montáž vodovodních armatur na potrubí šoupátek v otevřeném výkopu nebo v šachtách s osazením zemní soupravy (bez poklopů), DN 80 mm | kus | 1 |  | 0 |  | 0 |  | 0 | 21 | 0 | 0.00022 | 0 | 0 | 0 | 827-1 | RTS 23/ I | RTS 23/ I | 1.554 | 1.55 |  | Práce | Běžná |  |  |  | POL1_
|  | viz situace stavby : 1,00000 |  | 1 | [23 empty] | VV | 0
75 | 891241111R00 | Montáž vodovodních armatur na potrubí šoupátek v otevřeném výkopu nebo v šachtách s osazením zemní soupravy (bez poklopů), DN 80 mm | kus | 1 |  | 0 |  | 0 |  | 0 | 21 | 0 | 0.00022 | 0 | 0 | 0 | 827-1 | RTS 23/ I | RTS 23/ I | 1.554 | 1.55 |  | Práce | Běžná |  |  |  | POL1_
|  | viz. C.xxx Situace stavby : 0,00000+1,00000 |  | 1 | [23 empty] | VV | 0
76 | 891247111R00 | Montáž vodovodních armatur na potrubí hydrantů podzemních (bez osazení poklopů), DN 80 mm | kus | 1 |  | 0 |  | 0 |  | 0 | 21 | 0 | 0.00011 | 0 | 0 | 0 | 827-1 | RTS 23/ I | RTS 23/ I | 0.708 | 0.71 |  | Práce | Běžná |  |  |  | POL1_1
|  | viz. situace stavby : 0,00000+1,00000 |  | 1 | [23 empty] | VV | 0
77 | 892241111R00 | Tlakové zkoušky vodovodního potrubí DN do 80 mm | m | 20.11 |  | 0 |  | 0 |  | 0 | 21 | 0 | 0 | 0 | 0 | 0 | 827-1 | RTS 23/ I | RTS 23/ I | 0.044 | 0.88 |  | Práce | Běžná |  |  |  | POL1_1
|  | přísun, montáže, demontáže a odsunu zkoušecího čerpadla, napuštění tlakovou vodou a dodání vody pro tlakovou zkoušku, | [25 empty] | SPI |  | přísun, montáže, demontáže a odsunu zkoušecího čerpadla, napuštění tlakovou vodou a dodání vody pro tlakovou zkoušku,
|  | viz. situace stavby - výpis délek potrubí : 20,11000 |  | 20.11 | [23 empty] | VV | 0
78 | 892372111R00 | Zabezpečení konců vodovodního potrubí při tlakových zkouškách DN do 300 mm | úsek | 1.2011 |  | 0 |  | 0 |  | 0 | 21 | 0 | 0.03503 | 0.04 | 0 | 0 | 827-1 | RTS 23/ I | RTS 23/ I | 10.13 | 12.17 |  | Práce | Běžná |  |  |  | POL1_1
|  | montáž a demontáž výrobků nebo dílců pro zabezpečení dvou konců zkoušeného úseku potrubí pro jakýkoliv způsob zabezpečení, montáž a demontáž koncových tvarovek, montáž zaslepovací příruby, zaslepení odboček pro hydranty, vzdušníky a jiné armatury a odbočky pro odbočující řady, | [25 empty] | SPI |  | montáž a demontáž výrobků nebo dílců pro zabezpečení dvou konců zkoušeného úseku potrubí pro jakýkoliv způsob zabezpečení, montáž a demontáž koncových tvarovek, montáž zaslepovací příruby, zaslepení odboček pro hydranty, vzdušníky a jiné armatury a odbočky pro odbočující řady,
|  | viz. situace stavby - výpis délek potrubí : 20,11000/100+1 |  | 1.2011 | [23 empty] | VV | 0
79 | 892273111R00 | Proplach a desinfekce vodovodního potrubí DN od 80 do 125 mm | m | 20.11 |  | 0 |  | 0 |  | 0 | 21 | 0 | 0 | 0 | 0 | 0 | 827-1 | RTS 23/ I | RTS 23/ I | 0.21 | 4.22 |  | Práce | Běžná |  |  |  | POL1_
|  | napuštění a vypuštění vody, dodání vody a desinfekčního prostředku, náklady na bakteriologický rozbor vody, | [25 empty] | SPI |  | napuštění a vypuštění vody, dodání vody a desinfekčního prostředku, náklady na bakteriologický rozbor vody,
|  | viz. C.xxx Situace stavby : 20,11000 |  | 20.11 | [23 empty] | VV | 0
80 | 899401112R00 | Osazení poklopů litinových šoupátkových | kus | 2 |  | 0 |  | 0 |  | 0 | 21 | 0 | 0.12303 | 0.25 | 0 | 0 | 827-1 | RTS 23/ I | RTS 23/ I | 0.863 | 1.73 |  | Práce | Běžná |  |  |  | POL1_
|  | včetně podezdění | [25 empty] | SPI
|  | viz situace stavby: : 1,00000 |  | 1 | [23 empty] | VV | 0
|  | 0,00000+1,00000 |  | 1 | [23 empty] | VV | 0
81 | 899401113R00 | Osazení poklopů litinových hydrantových | kus | 1 |  | 0 |  | 0 |  | 0 | 21 | 0 | 0.32906 | 0.33 | 0 | 0 | 827-1 | RTS 23/ I | RTS 23/ I | 1.182 | 1.18 |  | Práce | Běžná |  |  |  | POL1_
|  | včetně podezdění | [25 empty] | SPI
|  | viz situace stavby: : 0,00000+1,00000 |  | 1 | [23 empty] | VV | 0
82 | 722173989R00 | Opravy vodovodního potrubí z plastových trubek ostatní práce mimo spojové svary s přidáním materiálu spoje elektrotvarovkami, přes D 75 do D 90 mm | kus | 2 |  | 0 |  | 0 |  | 0 | 21 | 0 | 0 | 0 | 0 | 0 | 800-721 | RTS 23/ I | RTS 23/ I | 0.25696 | 0.51 |  | Práce | Běžná |  |  |  | POL1_
|  | viz. kladečské schéma vodovodu : | [25 empty] | VV | 0
|  | Hodnota z bývalého odkazu. : 0 | [25 empty] | VV | 0
|  | Hodnota z bývalého odkazu. : 0 | [25 empty] | VV | 0
|  | Hodnota z bývalého odkazu. : 0 | [25 empty] | VV | 0
|  | Hodnota z bývalého odkazu. : 0 | [25 empty] | VV | 0
|  | Odkaz na mn. položky pořadí 86 : 2,00000 |  | 2 | [23 empty] | VV | 5
83 | 28399901R | štítek orientační | kus | 2 |  | 0 |  | 0 |  | 0 | 21 | 0 | 0 | 0 | 0 | 0 | SPCM | RTS 23/ I | RTS 23/ I | 0 | 0 |  | Specifikace | Běžná |  |  |  | POL3_1
|  | viz situace stavby a podélné profily - označení kalníků a vzdušníků: : 0,00000+1,00000+1,00000 |  | 2 | [23 empty] | VV | 0
84 | 28613106.MR | spojka/nátrubek PE 100; SDR 11,0; D = 90,0 mm; spoj elektrosvařovaný | kus | 2.03 |  | 0 |  | 0 |  | 0 | 21 | 0 | 0 | 0 | 0 | 0 | SPCM | RTS 23/ I | RTS 23/ I | 0 | 0 |  | Specifikace | Běžná |  |  |  | POL3_
|  | viz situace stavby a podélné profily: : 2*1,015 |  | 2.03 | [23 empty] | VV | 0
|  | 20,11000/10*1,015*0 | [25 empty] | VV | 0
85 | 286136758R | trubka vícevrstvá PE100 RC; PE100 RC; PE100 RC; hladká; SDR 11,0; da = 90,0 mm; di = 73,6 mm; s = 8,20 mm; použití pro vodovody | m | 21.9802 |  | 0 |  | 0 |  | 0 | 21 | 0 | 0.00214 | 0.05 | 0 | 0 | SPCM | RTS 23/ I | RTS 23/ I | 0 | 0 |  | Specifikace | Běžná |  |  |  | POL3_9
|  | viz. situace stavby - výpis délek potrubí : 20,11000*1,093 |  | 21.9802 | [23 empty] | VV | 0
|  | viz průvodní a souhrnná technická zpráva a technická zpráva : | [25 empty] | VV | 0
86 | 28653765R | nákružek lemový PE 100; SDR 17,0; D = 90,0 mm; spoj svařovaný | kus | 2 |  | 0 |  | 0 |  | 0 | 21 | 0 | 0.00024 | 0 | 0 | 0 | SPCM | RTS 23/ I | RTS 23/ I | 0 | 0 |  | Specifikace | Běžná |  |  |  | POL3_
|  | viz. kladečské schéma vodovodu : 2 |  | 2 | [23 empty] | VV | 0
87 | 28654368R | příruba volná, k lemovému nákružku; PPR; d = 200,0 mm; D = 94,0 mm; DN 80 | kus | 2 |  | 0 |  | 0 |  | 0 | 21 | 0 | 0.00352 | 0.01 | 0 | 0 | SPCM | RTS 23/ I | RTS 23/ I | 0 | 0 |  | Specifikace | Běžná |  |  |  | POL3_
|  | viz. kladečské schéma vodovodu : 2 |  | 2 | [23 empty] | VV | 0
88 | 42200750R | poklop uliční typ šoupátkový; šedá litina; použití pro vodu; vnitř.pr.D = 127 mm; D = 270,0 mm; výška 265 mm; pro: šoupátka | kus | 2 |  | 0 |  | 0 |  | 0 | 21 | 0 | 0.0113 | 0.02 | 0 | 0 | SPCM | RTS 23/ I | RTS 23/ I | 0 | 0 |  | Specifikace | Běžná |  |  |  | POL3_
|  | viz situace stavby a podélné profily: : 1,00000 |  | 1 | [23 empty] | VV | 0
|  | 0,00000+1,00000 |  | 1 | [23 empty] | VV | 0
89 | 42200760R | poklop uliční typ k poz.hydrantu; šedá litina; použití pro vodu; vnitřní rozměr 310x205 mm; vnější rozměr 443x338 mm; výška 300 mm; pro: podzemní hydranty | kus | 1 |  | 0 |  | 0 |  | 0 | 21 | 0 | 0.032 | 0.03 | 0 | 0 | SPCM | RTS 23/ I | RTS 23/ I | 0 | 0 |  | Specifikace | Běžná |  |  |  | POL3_
|  | viz situace stavby a podélné profily: : 0,00000+1,00000 |  | 1 | [23 empty] | VV | 0
90 | 42228310R | šoupátko přírubové měkcetěsnící klínové, s hladkým a rovným průtokovým kanálem; použití vhodné pro instalaci do země; médium pitná voda, neagresivní tekutina; DN 80; l = 180 mm; PN 10,0; těleso tvárná litina; povrch.ochrana vně i uvnitř epoxidovým práškem; standardní provedení bez ručního kola a zemní soupravy | kus | 1 |  | 0 |  | 0 |  | 0 | 21 | 0 | 0.0185 | 0.02 | 0 | 0 | SPCM | RTS 23/ I | RTS 23/ I | 0 | 0 |  | Specifikace | Běžná |  |  |  | POL3_
|  | viz. C.xxx Situace stavby : 0,00000+1,00000 |  | 1 | [23 empty] | VV | 0
91 | 42228310R | šoupátko přírubové měkcetěsnící klínové, s hladkým a rovným průtokovým kanálem; použití vhodné pro instalaci do země; médium pitná voda, neagresivní tekutina; DN 80; l = 180 mm; PN 10,0; těleso tvárná litina; povrch.ochrana vně i uvnitř epoxidovým práškem; standardní provedení bez ručního kola a zemní soupravy | kus | 1 |  | 0 |  | 0 |  | 0 | 21 | 0 | 0.0185 | 0.02 | 0 | 0 | SPCM | RTS 23/ I | RTS 23/ I | 0 | 0 |  | Specifikace | Běžná |  |  |  | POL3_1
|  | viz. situace stavby a podélné profily : 1,00000 |  | 1 | [23 empty] | VV | 0
92 | 422737411R | hydrant nadzemní PN 16; provedení standard GGG,tuhé, dvojitý uzávěr s koulí; DN 80; krycí hloubka 1,25 m; připojení přírubové; těleso tvárná litina; pro: vodu | kus | 1 |  | 0 |  | 0 |  | 0 | 21 | 0 | 0.0355 | 0.04 | 0 | 0 | SPCM | RTS 23/ I | RTS 23/ I | 0 | 0 |  | Specifikace | Běžná |  |  |  | POL3_1
|  | viz situace stavby a podélné profily : 0,00000+1,00000 |  | 1 | [23 empty] | VV | 0
93 | 42291515R | deska podkladová pro hydrantové poklopy; plastové | kus | 1 |  | 0 |  | 0 |  | 0 | 21 | 0 | 0.0019 | 0 | 0 | 0 | SPCM | RTS 23/ I | RTS 23/ I | 0 | 0 |  | Specifikace | Běžná |  |  |  | POL3_
|  | viz situace stavby: : 0,00000+1,00000 |  | 1 | [23 empty] | VV | 0
94 | 422915501R | deska podkladová pro šoupátkové poklopy | kus | 2 |  | 0 |  | 0 |  | 0 | 21 | 0 | 0 | 0 | 0 | 0 | SPCM | RTS 23/ I | RTS 23/ I | 0 | 0 |  | Specifikace | Běžná |  |  |  | POL3_
|  | viz situace stavby: : 1,00000+1 |  | 2 | [23 empty] | VV | 0
95 | 42293250R | souprava zemní teleskopická šoupátková; pro šoupátka a combi armatury; DN 50-100; krycí hloubka 1,3 - 1,8 m | kus | 1 |  | 0 |  | 0 |  | 0 | 21 | 0 | 0.0073 | 0.01 | 0 | 0 | SPCM | RTS 23/ I | RTS 23/ I | 0 | 0 |  | Specifikace | Běžná |  |  |  | POL3_
|  | viz. C.xxx Situace stavby : 0,00000+1,00000 |  | 1 | [23 empty] | VV | 0
96 | 42293250R | souprava zemní teleskopická šoupátková; pro šoupátka a combi armatury; DN 50-100; krycí hloubka 1,3 - 1,8 m | kus | 1 |  | 0 |  | 0 |  | 0 | 21 | 0 | 0.0073 | 0.01 | 0 | 0 | SPCM | RTS 23/ I | RTS 23/ I | 0 | 0 |  | Specifikace | Běžná |  |  |  | POL3_1
|  | viz situace stavby a podélné profily: : 1,00000 |  | 1 | [23 empty] | VV | 0
97 | 422935405R | koleno 90 °; prodloužené; PN 16; DN 80 mm; tvárná litina; přírubové; s patkou | kus | 1 |  | 0 |  | 0 |  | 0 | 21 | 0 | 0.0163 | 0.02 | 0 | 0 | SPCM | RTS 23/ I | RTS 23/ I | 0 | 0 |  | Specifikace | Běžná |  |  |  | POL3_
|  | viz situace stavby a podélné profily : 0,00000+1,00000 |  | 1 | [23 empty] | VV | 0
98 | 55251210R | trouba litinová vodovodní, kanalizační; tvárná litina; přírubová; DN 80,0 mm; l = 100,0 mm; uvnitř práškový epoxid; vně práškový epoxid | kus | 1 |  | 0 |  | 0 |  | 0 | 21 | 0 | 0.0078 | 0.01 | 0 | 0 | SPCM | RTS 23/ I | RTS 23/ I | 0 | 0 |  | Specifikace | Běžná |  |  |  | POL3_
|  | viz situace stavby a podélné profily: : 0,00000+1,00000 |  | 1 | [23 empty] | VV | 0
Díl: | 97 | Přesuny suti a vybouraných hmot |  |  |  | 0 |  | 0 |  | 0 |  | 0 |  | 0 |  | 0 |  |  |  |  | 0 | [6 empty] | DIL
99 | 979990191R00 | Poplatek za skládku za uložení, plastové výrobky, , skupina 17 02 03 z Katalogu odpadů | t | 0.01309 |  | 0 |  | 0 |  | 0 | 21 | 0 | 0 | 0 | 0 | 0 | 801-3 | RTS 23/ I | RTS 23/ I | 0 | 0 |  | Práce | Běžná |  |  |  | POL1_
|  | viz. situace stavby - výpis délek potrubí : 20,11000/6,000*0,093*0,042 |  | 0.01309 | [23 empty] | VV | 0
Díl: | 99 | Staveništní přesun hmot |  |  |  | 0 |  | 0 |  | 0 |  | 0 |  | 0 |  | 0 |  |  |  |  | 20.38 | [6 empty] | DIL
100 | 998276101R00 | Přesun hmot pro trubní vedení z trub plastových nebo sklolaminátových v otevřeném výkopu | t | 20.6879 |  | 0 |  | 0 |  | 0 | 21 | 0 | 0 | 0 | 0 | 0 | 827-1 | RTS 23/ I | RTS 23/ I | 0.2115 | 4.38 |  | Přesun hmot | Běžná |  |  |  | POL7_
|  | vodovodu nebo kanalizace ražené nebo hloubené (827 1.1, 827 1.9, 827 2.1, 827 2.9), drobných objektů | [25 empty] | SPI
|  | na vzdálenost 15 m od hrany výkopu nebo od okraje šachty | [25 empty] | POP
|  | Hmotnosti z položek s pořadovými čísly: : | [25 empty] | VV | 0
|  | 3,5,13,14,15,26,30,31,55,56,57,61,62,63,64,66,67,68,71,72,74,75,76,78,80,81,85,86,87,88,89,90,91,92, : | [25 empty] | VV | 0
|  | 93,95,96,97,98, : | [25 empty] | VV | 0
|  | Součet: : 20,68790 |  | 20.6879 | [23 empty] | VV | 0
101 | 998276115R00 | Přesun hmot pro trubní vedení z trub plastových nebo sklolaminátových příplatek k cenám za zvětšený přesun přes vymezenou největší dopravní vzdálenost do 1 000 m | t | 20.6879 |  | 0 |  | 0 |  | 0 | 21 | 0 | 0 | 0 | 0 | 0 | 827-1 | RTS 23/ I | RTS 23/ I | 0.7734 | 16 |  | Přesun hmot | Běžná |  |  |  | POL7_
|  | vodovodu nebo kanalizace ražené nebo hloubené (827 1.1, 827 1.9, 827 2.1, 827 2.9), drobných objektů | [25 empty] | SPI
|  | Hmotnosti z položek s pořadovými čísly: : | [25 empty] | VV | 0
|  | 3,5,13,14,15,26,30,31,55,56,57,61,62,63,64,66,67,68,71,72,74,75,76,78,80,81,85,86,87,88,89,90,91,92, : | [25 empty] | VV | 0
|  | 93,95,96,97,98, : | [25 empty] | VV | 0
|  | Součet: : 20,68790 |  | 20.6879 | [23 empty] | VV | 0
Díl: | 732 | Strojovny |  |  |  | 0 |  | 0 |  | 0 |  | 0 |  | 0 |  | 0 |  |  |  |  | 0.24 | [6 empty] | DIL
102 | 732199100R00 | Montáž orientačních štítků bez dodávky orientačního štítku | soubor | 2 |  | 0 |  | 0 |  | 0 | 21 | 0 | 0.00113 | 0 | 0 | 0 | 800-731 | RTS 23/ I | RTS 23/ I | 0.114 | 0.23 |  | Práce | Běžná |  |  |  | POL1_
|  | viz situace stavby a podélné profily - označení kalníků a vzdušníků: : 0,00000+1,00000+1,00000 |  | 2 | [23 empty] | VV | 0
103 | 998732101R00 | Přesun hmot pro strojovny v objektech výšky do 6 m | t | 0.00226 |  | 0 |  | 0 |  | 0 | 21 | 0 | 0 | 0 | 0 | 0 | 800-731 | RTS 23/ I | RTS 23/ I | 4.043 | 0.01 |  | Přesun hmot | Běžná |  |  |  | POL7_
|  | Hmotnosti z položek s pořadovými čísly: : | [25 empty] | VV | 0
|  | 102, : | [25 empty] | VV | 0
|  | Součet: : 0,00226 |  | 0.00226 | [23 empty] | VV | 0
Díl: | M21 | Elektromontáže |  |  |  | 0 |  | 0 |  | 0 |  | 0 |  | 0 |  | 0 |  |  |  |  | 1.94 | [6 empty] | DIL
104 | 899711122R00 | Výstražné fólie výstražná fólie pro kanalizaci, šířka 30 cm | m | 26.7921 |  | 0 |  | 0 |  | 0 | 21 | 0 | 0 | 0 | 0 | 0 | 827-1 | RTS 23/ I | RTS 23/ I | 0.026 | 0.7 |  | Práce | Běžná |  |  |  | POL1_
|  | viz situace stavby: : 20,11000 |  | 20.11 | [23 empty] | VV | 0
|  | (0,00000+1,00000+1,00000)*1,67053*2 |  | 6.6821 | [23 empty] | VV | 0
105 | 210800526R00 | Montáž vodiče H07V-U (CY), 4 mm2, uloženého volně, | m | 26.7921 |  | 0 |  | 0 |  | 0 | 21 | 0 | 0 | 0 | 0 | 0 | M21 | RTS 23/ I | RTS 23/ I | 0.04633 | 1.24 |  | Práce | Běžná |  |  |  | POL1_
|  | viz situace stavby: : 20,11000 |  | 20.11 | [23 empty] | VV | 0
|  | (0,00000+1,00000+1,00000)*1,67053*2 |  | 6.6821 | [23 empty] | VV | 0
106 | 28314148R | fólie výstražná PE; pro vodu; bílá; š = 300,0 mm; tl. 0,09 mm; l = 250 m | m | 29.4713 |  | 0 |  | 0 |  | 0 | 21 | 0 | 0 | 0 | 0 | 0 | SPCM | RTS 23/ I | RTS 23/ I | 0 | 0 |  | Specifikace | Běžná |  |  |  | POL3_
|  | viz situace stavby: : 20,11000*1,100 |  | 22.121 | [23 empty] | VV | 0
|  | (0,00000+1,00000+1,00000)*1,67053*2*1,100 |  | 7.3503 | [23 empty] | VV | 0
107 | 34140925R | vodič CY; silový, propojovací jednožilový; pevné uložení; jádro Cu plné holé; počet žil 1; jmen.průřez jádra 4,00 mm2; vnější průměr 4,3 mm; izolace PVC; tl. izolace min 0,8 mm; odolnost proti šíření plamene | m | 29.4713 |  | 0 |  | 0 |  | 0 | 21 | 0 | 4e-05 | 0 | 0 | 0 | SPCM | RTS 23/ I | RTS 23/ I | 0 | 0 |  | Specifikace | Běžná |  |  |  | POL3_
|  | viz situace stavby : 20,11000*1,100 |  | 22.121 | [23 empty] | VV | 0
|  | (0,00000+1,00000+1,00000)*1,67053*2*1,100 |  | 7.3503 | [23 empty] | VV | 0
Díl: | M23 | Montáže potrubí |  |  |  | 0 |  | 0 |  | 0 |  | 0 |  | 0 |  | 0 |  |  |  |  | 0 | [6 empty] | DIL
108 | 230120045R00 | Čištění potrubí profukováním nebo proplach. DN 80 | m | 20.11 |  | 0 |  | 0 |  | 0 | 21 | 0 | 0 | 0 | 0 | 0 |  | RTS 23/ I | RTS 23/ I | 0 | 0 |  | Práce | Běžná |  |  |  | POL1_1
|  | viz situace stavby : 20,11000 |  | 20.11 | [23 empty] | VV | 0
Díl: | M46 | Zemní práce při montážích |  |  |  | 0 |  | 0 |  | 0 |  | 0 |  | 0 |  | 0 |  |  |  |  | 0.35 | [6 empty] | DIL
109 | 460010023R00 | Vytýčení kabelové trasy ve volném terénu | km | 0.0655 |  | 0 |  | 0 |  | 0 | 21 | 0 | 0.01124 | 0 | 0 | 0 |  | RTS 23/ I | RTS 23/ I | 3.156 | 0.21 |  | Práce | Běžná |  |  |  | POL1_
|  | viz. dokladová část a situace stavby : 13,10000/1000*5 |  | 0.0655 | [23 empty] | VV | 0
|  | platí i pro ostatní podzemní inženýrské sítě !!! : | [25 empty] | VV | 0
110 | 460010024R00 | Vytýčení kabelové trasy v zastavěném prostoru | km | 0.03505 |  | 0 |  | 0 |  | 0 | 21 | 0 | 0.03421 | 0 | 0 | 0 |  | RTS 23/ I | RTS 23/ I | 4.1 | 0.14 |  | Práce | Běžná |  |  |  | POL1_1
|  | viz. dokladová část a situace stavby : (20,11000-13,10000)/1000*5 |  | 0.03505 | [23 empty] | VV | 0
|  | platí i pro ostatní podzemní inženýrské sítě !!! : | [25 empty] | VV | 0
[26 empty] | 15 | 21 | DPH
| Celkem |  |  |  |  | 0 | [19 empty] | 0 | 0 | SUM
JKSO:
| 827.13 | sítě vodovodní rozvodné | [25 empty] | JKSO
| 21 m | potrubí z trub z plastických hmot a sklolaminátu | [25 empty] | JKSOChar
|  | novostavba objektu | [25 empty] | JKSOAkce
END
Note on S6: Jedná se o informaci, zda se jedná o položku, která je do rozpočtu zadána z cenové soustavy RTS, nebo vlastní.
Note on T6: Jedná se o název CÚ, která je zadána u položky rozpočtu

## SO-02-04 SO-02-04 Pol
Položkový soupis prací a dodávek | [27 empty] | #TypZaznamu#
S: | 20231052 | ČESKÁ TŘEBOVÁ - ROZVOJOVÁ LOKALITA "NAD ULICÍ NA VÝSLUNÍ - RUDOLTIČKY | [25 empty] | STA
O: | SO-02-04 | ROZVÁDĚCÍ VODOVODNÍ ŘAD V-2-2 | [22 empty] | STA |  |  | OBJ
R: | SO-02-04 | ROZVÁDĚCÍ VODOVODNÍ ŘAD V-2-2 | [25 empty] | ROZ
P.č. | Číslo položky | Název položky | MJ | Množství | Cena / MJ | Celkem | Dodávka | Dodávka celk. | Montáž | Montáž celk. | DPH | Cena s DPH | Hmotnost / MJ | Hmotnost celk.(t) | Dem. hmotnost / MJ | Dem. hmotnost celk.(t) | Ceník | Cen. soustava / platnost | Cenová úroveň | Nhod / MJ | Nhod celk. | Dodavatel | Typ položky | Stav položky
Díl: | 1 | Zemní práce |  |  |  | 0 |  | 0 |  | 0 |  | 0 |  | 12.82 |  | 0 |  |  |  |  | 135.52 | [6 empty] | DIL
1 | 111101101R00 | Odstranění travin při celkové ploše do 0,1 ha | ha | 0.00772 |  | 0 |  | 0 |  | 0 | 21 | 0 | 0 | 0 | 0 | 0 | 800-1 | RTS 23/ I | RTS 23/ I | 111 | 0.86 |  | Práce | Běžná |  |  |  | POL1_1
|  | a rákosu s případným nutným přemístěním a uložením na hromady na vzdálenost do 50 m, | [25 empty] | SPI
|  | viz situace stavby a podélné profily - stávající povrchy - RÝHY : 19,31000*1,00000/10000 |  | 0.00193 | [23 empty] | VV | 0
|  | ZÁŘEZY : 0,00000*((0,80000+2*0,00000*0,35000)-1,00000)/10000 | [25 empty] | VV | 0
|  | JÁMY PROTLAKU : 0,00000*(6*3+3*3)/10000 | [25 empty] | VV | 0
|  | DOPRAVNÍ PRUH : 19,31000*(0,50+2,50)/10000 |  | 0.00579 | [23 empty] | VV | 0
2 | 114203301R00 | Třídění kamene nebo tvárnic podle druhu, velikosti nebo tvaru | m3 | 5.707 |  | 0 |  | 0 |  | 0 | 21 | 0 | 0 | 0 | 0 | 0 | 800-1 | RTS 23/ I | RTS 23/ I | 1.092 | 6.23 |  | Práce | Běžná |  |  |  | POL1_1
|  | získaných při rozebrání dlažeb, záhozů, rovnanin a soustřeďovacích staveb. Uložení vytříděného lomového kamene nebo tvárnic na hromady podle druhu, velikosti nebo tvaru ve vzdálenosti do 3 m nebo na naložení na dopravní prostředek. | [25 empty] | SPI |  | získaných při rozebrání dlažeb, záhozů, rovnanin a soustřeďovacích staveb. Uložení vytříděného lomového kamene nebo tvárnic na hromady podle druhu, velikosti nebo tvaru ve vzdálenosti do 3 m nebo na naložení na dopravní prostředek.
|  | VYTLAČENÁ ZEMINA RÝHY : 19,31000*1,61152*1,00000*0,20222 |  | 6.2928 | [23 empty] | VV | 0
|  | viz situace stavby a podélné profily - stávající povrchy : -0,00000*1,00000*(0,10+0,43000)*0,20222 | [25 empty] | VV | 0
|  | viz situace stavby a podélné profily - stávající povrchy : -0,00000*1,00000*(0,10+0,06)*0,20222 | [25 empty] | VV | 0
|  | viz situace stavby a podélné profily - stávající povrchy : -0,00000*1,00000*0,15*0,20222 | [25 empty] | VV | 0
|  | viz situace stavby a podélné profily - stávající povrchy : -(19,31000-0,00000)*1,00000*0,15*0,20222 |  | -0.58573 | [23 empty] | VV | 0
|  | VYTLAČENÁ ZEMINA ZÁŘEZY : 0,00000*(2*0,80000+0,00000*0,35000*2)/2*0,00000*0,20222 | [25 empty] | VV | 0
|  | viz situace stavby a podélné profily - stávající povrchy : -0,00000*(0,80000+2*0,00000*0,35000)*0,15*0,20222 | [25 empty] | VV | 0
|  | VYTLAČENÁ ZEMINA JÁMY PROTLAKU : 0,00000*(6*3+3*3)*(1,61152+0,50)*0,20222 | [25 empty] | VV | 0
3 | 115001101R00 | Převedení vody při průměru potrubí DN do 100 mm | m | 19.31 |  | 0 |  | 0 |  | 0 | 21 | 0 | 0.00692 | 0.13 | 0 | 0 | 800-1 | RTS 23/ I | RTS 23/ I | 0.502 | 9.69 |  | Práce | Běžná |  |  |  | POL1_
|  | získané při čerpání, potrubím nebo žlaby. Montáž, demontáž a opotřebení potrubí nebo žlabu a jeho utěsnění po dobu provozu. Včetně nutné podpěrné konstrukce. | [25 empty] | SPI |  | získané při čerpání, potrubím nebo žlaby. Montáž, demontáž a opotřebení potrubí nebo žlabu a jeho utěsnění po dobu provozu. Včetně nutné podpěrné konstrukce.
|  | viz. situace stavby : 19,31000 |  | 19.31 | [23 empty] | VV | 0
|  | viz souhrnná technická zpráva (hydrogeologické poměry) : | [25 empty] | VV | 0
4 | 115101201R00 | Čerpání vody na dopravní výšku do 10 m s uvažovaným průměrným přítokem do 500 l/min | h | 3.6473 |  | 0 |  | 0 |  | 0 | 21 | 0 | 0 | 0 | 0 | 0 | 800-1 | RTS 23/ I | RTS 23/ I | 0.203 | 0.74 |  | Práce | Běžná |  |  |  | POL1_1
|  | na vzdálenost od hladiny vody v jímce po výšku roviny proložené osou nejvyššího bodu výtlačného potrubí. Včetně odpadní potrubí v délce do 20 m. | [25 empty] | SPI |  | na vzdálenost od hladiny vody v jímce po výšku roviny proložené osou nejvyššího bodu výtlačného potrubí. Včetně odpadní potrubí v délce do 20 m.
|  | viz souhrnná technická zpráva (hydrogeologické poměry) : 19,31000/12,00000*8,5*(1-0,27778-0,45556) |  | 3.6473 | [23 empty] | VV | 0
5 | 115101202R00 | Čerpání vody na dopravní výšku do 10 m s uvažovaným průměrným přítokem přes 500 do 1 000 l/min | h | 10.0306 |  | 0 |  | 0 |  | 0 | 21 | 0 | 4e-05 | 0 | 0 | 0 | 800-1 | RTS 23/ I | RTS 23/ I | 0.303 | 3.04 |  | Práce | Běžná |  |  |  | POL1_1
|  | na vzdálenost od hladiny vody v jímce po výšku roviny proložené osou nejvyššího bodu výtlačného potrubí. Včetně odpadní potrubí v délce do 20 m. | [25 empty] | SPI |  | na vzdálenost od hladiny vody v jímce po výšku roviny proložené osou nejvyššího bodu výtlačného potrubí. Včetně odpadní potrubí v délce do 20 m.
|  | viz souhrnná technická zpráva (hydrogeologické poměry) : 19,31000/12,00000*8,5*(0,27778+0,45556) |  | 10.0306 | [23 empty] | VV | 0
6 | 115101301R00 | Pohotovost záložní čerpací soupravy na dopravní výšku do 10 m s uvažovaným průměrným přítokem do 500 l/min | den | 0.4291 |  | 0 |  | 0 |  | 0 | 21 | 0 | 0 | 0 | 0 | 0 | 800-1 | RTS 23/ I | RTS 23/ I | 0 | 0 |  | Práce | Běžná |  |  |  | POL1_1
|  | na vzdálenost (výšku) od hladiny vody v jímce po výšku roviny proložené osou nejvyššího bodu výtlačného potrubí. Včetně sacího a výtlačného potrubí, příp. odpadních žlabů, lešení pod čerpadlo a pod potrubí nebo pod odpadní žlaby a záložního zdroje energie. | [25 empty] | SPI |  | na vzdálenost (výšku) od hladiny vody v jímce po výšku roviny proložené osou nejvyššího bodu výtlačného potrubí. Včetně sacího a výtlačného potrubí, příp. odpadních žlabů, lešení pod čerpadlo a pod potrubí nebo pod odpadní žlaby a záložního zdroje energie.
|  | viz souhrnná technická zpráva (hydrogeologické poměry) : 19,31000/12,00000*(1-0,27778-0,45556) |  | 0.4291 | [23 empty] | VV | 0
7 | 115101302R00 | Pohotovost záložní čerpací soupravy na dopravní výšku do 10 m s uvažovaným průměrným přítokem přes 500 do 1 000 l/min | den | 1.1801 |  | 0 |  | 0 |  | 0 | 21 | 0 | 0 | 0 | 0 | 0 | 800-1 | RTS 23/ I | RTS 23/ I | 0 | 0 |  | Práce | Běžná |  |  |  | POL1_1
|  | na vzdálenost (výšku) od hladiny vody v jímce po výšku roviny proložené osou nejvyššího bodu výtlačného potrubí. Včetně sacího a výtlačného potrubí, příp. odpadních žlabů, lešení pod čerpadlo a pod potrubí nebo pod odpadní žlaby a záložního zdroje energie. | [25 empty] | SPI |  | na vzdálenost (výšku) od hladiny vody v jímce po výšku roviny proložené osou nejvyššího bodu výtlačného potrubí. Včetně sacího a výtlačného potrubí, příp. odpadních žlabů, lešení pod čerpadlo a pod potrubí nebo pod odpadní žlaby a záložního zdroje energie.
|  | viz souhrnná technická zpráva (hydrogeologické poměry) : 19,31000/12,00000*(0,27778+0,45556) |  | 1.1801 | [23 empty] | VV | 0
8 | 119001401R00 | Dočasné zajištění podzemního potrubí nebo vedení ocelového potrubí DN do 200 mm | m | 2 |  | 0 |  | 0 |  | 0 | 21 | 0 | 0.00869 | 0.02 | 0 | 0 | 800-1 | RTS 23/ I | RTS 23/ I | 0.703 | 1.41 |  | Práce | Běžná |  |  |  | POL1_1
|  | ve výkopišti ve stavu a poloze, ve kterých byla na začátku zemních prací, a to podepřením, vzepřením nebo vyvěšením, případně s ochranným bedněním, se zřízením a odstraněním zajišťovací konstrukce a včetně opotřebení použitých materiálů, | [25 empty] | SPI |  | ve výkopišti ve stavu a poloze, ve kterých byla na začátku zemních prací, a to podepřením, vzepřením nebo vyvěšením, případně s ochranným bedněním, se zřízením a odstraněním zajišťovací konstrukce a včetně opotřebení použitých materiálů,
|  | viz situace stavby a podélné profily - křížení a souběhy s podzemními inž. sítěmi : 1,00000*(1,00000+2*0,50) |  | 2 | [23 empty] | VV | 0
9 | 121101101R00 | Sejmutí ornice s přemístěním na vzdálenost do 50 m | m3 | 11.586 |  | 0 |  | 0 |  | 0 | 21 | 0 | 0 | 0 | 0 | 0 | 800-1 | RTS 23/ I | RTS 23/ I | 0.097 | 1.12 |  | Práce | Běžná |  |  |  | POL1_1
|  | nebo lesní půdy, s vodorovným přemístěním na hromady v místě upotřebení nebo na dočasné či trvalé skládky se složením | [25 empty] | SPI |  | nebo lesní půdy, s vodorovným přemístěním na hromady v místě upotřebení nebo na dočasné či trvalé skládky se složením
|  | viz situace stavby a podélné profily - stávající povrchy - RÝHY : 19,31000*1,00000*0,15 |  | 2.8965 | [23 empty] | VV | 0
|  | ZÁŘEZY : 0,00000*((0,80000+2*0,00000*0,35000)-1,00000)*0,15 | [25 empty] | VV | 0
|  | JÁMY PROTLAKU : 0,00000*(6*3+3*3)*0,15 | [25 empty] | VV | 0
|  | DOPRAVNÍ PRUH : 19,31000*(0,50+2,50)*0,15 |  | 8.6895 | [23 empty] | VV | 0
10 | 130001101R00 | Příplatek k cenám za ztížené vykopávky v horninách jakékoliv třídy | m3 | 1 |  | 0 |  | 0 |  | 0 | 21 | 0 | 0 | 0 | 0 | 0 | 800-1 | RTS 23/ I | RTS 23/ I | 1.763 | 1.76 |  | Práce | Běžná |  |  |  | POL1_1
|  | Příplatek k cenám hloubených vykopávek za ztížení vykopávky v blízkosti podzemního vedení nebo výbušnin pro jakoukoliv třídu horniny. | [25 empty] | SPI |  | Příplatek k cenám hloubených vykopávek za ztížení vykopávky v blízkosti podzemního vedení nebo výbušnin pro jakoukoliv třídu horniny.
|  | viz situace stavby a podélné profily - křížení a souběhy s podzemními inž. sítěmi : 1,00000*1,00000*1,0*1,0*19,31000/19,31000 |  | 1 | [23 empty] | VV | 0
|  | 0,00000*1,00000*1,0*1,0*19,31000/19,31000 | [25 empty] | VV | 0
|  | 0,00000*1,00000*1,0*1,0*19,31000/19,31000 | [25 empty] | VV | 0
|  | viz situace stavby a podélné profily - křížení a souběhy s podzemními inž. sítěmi : 0,00000*1,00000*1/3*1,61152 | [25 empty] | VV | 0
11 | 132101211R00 | Hloubení rýh šířky přes 60 do 200 cm do 100 m3, v hornině 1-2, hloubení strojně | m3 | 0.08644 |  | 0 |  | 0 |  | 0 | 21 | 0 | 0 | 0 | 0 | 0 | 800-1 | RTS 23/ I | RTS 23/ I | 0.18 | 0.02 |  | Práce | Běžná |  |  |  | POL1_1
|  | zapažených i nezapažených, s urovnáním dna do předepsaného profilu a spádu, s případně nutným přehozením výkopku na vzdálenost do 3 m ve výkopišti, s přehozením výkopku na přilehlém terénu na vzdálenost do 5 m od podélné osy rýhy nebo s naložením výkopku na dopravní prostředek. | [25 empty] | SPI |  | zapažených i nezapažených, s urovnáním dna do předepsaného profilu a spádu, s případně nutným přehozením výkopku na vzdálenost do 3 m ve výkopišti, s přehozením výkopku na přilehlém terénu na vzdálenost do 5 m od podélné osy rýhy nebo s naložením výkopku na dopravní prostředek.
|  | viz podélné profily a vzorové příčné řezy : (19,31000*0,01)*1,61152*1,00000*0,27778*1,00000 |  | 0.08644 | [23 empty] | VV | 0
12 | 132101291R00 | Hloubení rýh šířky přes 60 do 200 cm do 100 m3, v hornině 1-2, příplatek za hloubení ve vodě | m3 | 0.08644 |  | 0 |  | 0 |  | 0 | 21 | 0 | 0 | 0 | 0 | 0 | 800-1 | RTS 23/ I | RTS 23/ I | 0.29 | 0.03 |  | Práce | Běžná |  |  |  | POL1_
|  | zapažených i nezapažených, s urovnáním dna do předepsaného profilu a spádu, s případně nutným přehozením výkopku na vzdálenost do 3 m ve výkopišti, s přehozením výkopku na přilehlém terénu na vzdálenost do 5 m od podélné osy rýhy nebo s naložením výkopku na dopravní prostředek. | [25 empty] | SPI |  | zapažených i nezapažených, s urovnáním dna do předepsaného profilu a spádu, s případně nutným přehozením výkopku na vzdálenost do 3 m ve výkopišti, s přehozením výkopku na přilehlém terénu na vzdálenost do 5 m od podélné osy rýhy nebo s naložením výkopku na dopravní prostředek.
|  | viz podélné profily a vzorové příčné řezy : (19,31000*0,01)*1,61152*1,00000*0,27778*1,00000 |  | 0.08644 | [23 empty] | VV | 0
13 | 132201211R00 | Hloubení rýh šířky přes 60 do 200 cm do 100 m3, v hornině 3, hloubení strojně | m3 | 7.753 |  | 0 |  | 0 |  | 0 | 21 | 0 | 0 | 0 | 0 | 0 | 800-1 | RTS 23/ I | RTS 23/ I | 0.2 | 1.55 |  | Práce | Běžná |  |  |  | POL1_1
|  | zapažených i nezapažených, s urovnáním dna do předepsaného profilu a spádu, s případně nutným přehozením výkopku na vzdálenost do 3 m ve výkopišti, s přehozením výkopku na přilehlém terénu na vzdálenost do 5 m od podélné osy rýhy nebo s naložením výkopku na dopravní prostředek. | [25 empty] | SPI |  | zapažených i nezapažených, s urovnáním dna do předepsaného profilu a spádu, s případně nutným přehozením výkopku na vzdálenost do 3 m ve výkopišti, s přehozením výkopku na přilehlém terénu na vzdálenost do 5 m od podélné osy rýhy nebo s naložením výkopku na dopravní prostředek.
|  | viz podélné profily a vzorové příčné řezy : (19,31000*0,99)*1,61152*1,00000*1,00000*0,27778 |  | 8.5576 | [23 empty] | VV | 0
|  | odpočet sejmuté vrtsvy v jiné položce : -0,00000*1,00000*(0,10+0,43000)*1,00000*0,27778 | [25 empty] | VV | 0
|  | odpočet sejmuté vrtsvy v jiné položce : -0,00000*1,00000*(0,10+0,06)*1,00000*0,27778 | [25 empty] | VV | 0
|  | odpočet sejmuté vrtsvy v jiné položce : -0,00000*1,00000*0,15*1,00000*0,27778 | [25 empty] | VV | 0
|  | odpočet sejmuté vrtsvy v jiné položce : -(19,31000-0,00000)*1,00000*0,15*1,00000*0,27778 |  | -0.80459 | [23 empty] | VV | 0
14 | 132201219R00 | Hloubení rýh šířky přes 60 do 200 cm příplatek za lepivost, v hornině 3, | m3 | 7.753 |  | 0 |  | 0 |  | 0 | 21 | 0 | 0 | 0 | 0 | 0 | 800-1 | RTS 23/ I | RTS 23/ I | 0.084 | 0.65 |  | Práce | Běžná |  |  |  | POL1_1
|  | zapažených i nezapažených, s urovnáním dna do předepsaného profilu a spádu, s případně nutným přehozením výkopku na vzdálenost do 3 m ve výkopišti, s přehozením výkopku na přilehlém terénu na vzdálenost do 5 m od podélné osy rýhy nebo s naložením výkopku na dopravní prostředek. | [25 empty] | SPI |  | zapažených i nezapažených, s urovnáním dna do předepsaného profilu a spádu, s případně nutným přehozením výkopku na vzdálenost do 3 m ve výkopišti, s přehozením výkopku na přilehlém terénu na vzdálenost do 5 m od podélné osy rýhy nebo s naložením výkopku na dopravní prostředek.
|  | viz podélné profily a vzorové příčné řezy : (19,31000*0,99)*1,61152*1,00000*0,27778 |  | 8.5576 | [23 empty] | VV | 0
|  | odpočet sejmuté vrtsvy v jiné položce : -0,00000*1,00000*(0,10+0,43000)*0,27778 | [25 empty] | VV | 0
|  | odpočet sejmuté vrtsvy v jiné položce : -0,00000*1,00000*(0,10+0,06)*0,27778 | [25 empty] | VV | 0
|  | odpočet sejmuté vrtsvy v jiné položce : -0,00000*1,00000*0,15*0,27778 | [25 empty] | VV | 0
|  | odpočet sejmuté vrtsvy v jiné položce : -(19,31000-0,00000)*1,00000*0,15*0,27778 |  | -0.80459 | [23 empty] | VV | 0
15 | 132201291R00 | Hloubení rýh šířky přes 60 do 200 cm do 100 m3, v hornině 3, příplatek za hloubení ve vodě | m3 | 7.753 |  | 0 |  | 0 |  | 0 | 21 | 0 | 0 | 0 | 0 | 0 | 800-1 | RTS 23/ I | RTS 23/ I | 0.54 | 4.19 |  | Práce | Běžná |  |  |  | POL1_
|  | zapažených i nezapažených, s urovnáním dna do předepsaného profilu a spádu, s případně nutným přehozením výkopku na vzdálenost do 3 m ve výkopišti, s přehozením výkopku na přilehlém terénu na vzdálenost do 5 m od podélné osy rýhy nebo s naložením výkopku na dopravní prostředek. | [25 empty] | SPI |  | zapažených i nezapažených, s urovnáním dna do předepsaného profilu a spádu, s případně nutným přehozením výkopku na vzdálenost do 3 m ve výkopišti, s přehozením výkopku na přilehlém terénu na vzdálenost do 5 m od podélné osy rýhy nebo s naložením výkopku na dopravní prostředek.
|  | viz podélné profily a vzorové příčné řezy : (19,31000*0,99)*1,61152*1,00000*1,00000*0,27778 |  | 8.5576 | [23 empty] | VV | 0
|  | odpočet sejmuté vrtsvy v jiné položce : -0,00000*1,00000*(0,10+0,43000)*1,00000*0,27778 | [25 empty] | VV | 0
|  | odpočet sejmuté vrtsvy v jiné položce : -0,00000*1,00000*(0,10+0,06)*1,00000*0,27778 | [25 empty] | VV | 0
|  | odpočet sejmuté vrtsvy v jiné položce : -0,00000*1,00000*0,15*1,00000*0,27778 | [25 empty] | VV | 0
|  | odpočet sejmuté vrtsvy v jiné položce : -(19,31000-0,00000)*1,00000*0,15*1,00000*0,27778 |  | -0.80459 | [23 empty] | VV | 0
16 | 132301211R00 | Hloubení rýh šířky přes 60 do 200 cm do 100 m3, v hornině 4, hloubení strojně | m3 | 12.8568 |  | 0 |  | 0 |  | 0 | 21 | 0 | 0 | 0 | 0 | 0 | 800-1 | RTS 23/ I | RTS 23/ I | 0.35 | 4.5 |  | Práce | Běžná |  |  |  | POL1_1
|  | zapažených i nezapažených, s urovnáním dna do předepsaného profilu a spádu, s případně nutným přehozením výkopku na vzdálenost do 3 m ve výkopišti, s přehozením výkopku na přilehlém terénu na vzdálenost do 5 m od podélné osy rýhy nebo s naložením výkopku na dopravní prostředek. | [25 empty] | SPI |  | zapažených i nezapažených, s urovnáním dna do předepsaného profilu a spádu, s případně nutným přehozením výkopku na vzdálenost do 3 m ve výkopišti, s přehozením výkopku na přilehlém terénu na vzdálenost do 5 m od podélné osy rýhy nebo s naložením výkopku na dopravní prostředek.
|  | viz podélné profily a vzorové příčné řezy : 19,31000*1,61152*1,00000*1,00000*0,45556 |  | 14.1763 | [23 empty] | VV | 0
|  | odpočet sejmuté vrtsvy v jiné položce : -0,00000*1,00000*(0,10+0,43000)*1,00000*0,45556 | [25 empty] | VV | 0
|  | odpočet sejmuté vrtsvy v jiné položce : -0,00000*1,00000*(0,10+0,06)*1,00000*0,45556 | [25 empty] | VV | 0
|  | odpočet sejmuté vrtsvy v jiné položce : -0,00000*1,00000*0,15*1,00000*0,45556 | [25 empty] | VV | 0
|  | odpočet sejmuté vrtsvy v jiné položce : -(19,31000-0,00000)*1,00000*0,15*1,00000*0,45556 |  | -1.3195 | [23 empty] | VV | 0
17 | 132301219R00 | Hloubení rýh šířky přes 60 do 200 cm příplatek za lepivost, v hornině 4, | m3 | 12.8568 |  | 0 |  | 0 |  | 0 | 21 | 0 | 0 | 0 | 0 | 0 | 800-1 | RTS 23/ I | RTS 23/ I | 0.1483 | 1.91 |  | Práce | Běžná |  |  |  | POL1_1
|  | zapažených i nezapažených, s urovnáním dna do předepsaného profilu a spádu, s případně nutným přehozením výkopku na vzdálenost do 3 m ve výkopišti, s přehozením výkopku na přilehlém terénu na vzdálenost do 5 m od podélné osy rýhy nebo s naložením výkopku na dopravní prostředek. | [25 empty] | SPI |  | zapažených i nezapažených, s urovnáním dna do předepsaného profilu a spádu, s případně nutným přehozením výkopku na vzdálenost do 3 m ve výkopišti, s přehozením výkopku na přilehlém terénu na vzdálenost do 5 m od podélné osy rýhy nebo s naložením výkopku na dopravní prostředek.
|  | viz podélné profily a vzorové příčné řezy : 19,31000*1,61152*1,00000*0,45556 |  | 14.1763 | [23 empty] | VV | 0
|  | odpočet sejmuté vrtsvy v jiné položce : -0,00000*1,00000*(0,10+0,43000)*0,45556 | [25 empty] | VV | 0
|  | odpočet sejmuté vrtsvy v jiné položce : -0,00000*1,00000*(0,10+0,06)*0,45556 | [25 empty] | VV | 0
|  | odpočet sejmuté vrtsvy v jiné položce : -0,00000*1,00000*0,15*0,45556 | [25 empty] | VV | 0
|  | odpočet sejmuté vrtsvy v jiné položce : -(19,31000-0,00000)*1,00000*0,15*0,45556 |  | -1.3195 | [23 empty] | VV | 0
18 | 132301291R00 | Hloubení rýh šířky přes 60 do 200 cm do 100 m3, v hornině 4, příplatek za hloubení ve vodě | m3 | 12.8568 |  | 0 |  | 0 |  | 0 | 21 | 0 | 0 | 0 | 0 | 0 | 800-1 | RTS 23/ I | RTS 23/ I | 0.9 | 11.57 |  | Práce | Běžná |  |  |  | POL1_
|  | zapažených i nezapažených, s urovnáním dna do předepsaného profilu a spádu, s případně nutným přehozením výkopku na vzdálenost do 3 m ve výkopišti, s přehozením výkopku na přilehlém terénu na vzdálenost do 5 m od podélné osy rýhy nebo s naložením výkopku na dopravní prostředek. | [25 empty] | SPI |  | zapažených i nezapažených, s urovnáním dna do předepsaného profilu a spádu, s případně nutným přehozením výkopku na vzdálenost do 3 m ve výkopišti, s přehozením výkopku na přilehlém terénu na vzdálenost do 5 m od podélné osy rýhy nebo s naložením výkopku na dopravní prostředek.
|  | viz podélné profily a vzorové příčné řezy : 19,31000*1,61152*1,00000*1,00000*0,45556 |  | 14.1763 | [23 empty] | VV | 0
|  | odpočet sejmuté vrtsvy v jiné položce : -0,00000*1,00000*(0,10+0,43000)*1,00000*0,45556 | [25 empty] | VV | 0
|  | odpočet sejmuté vrtsvy v jiné položce : -0,00000*1,00000*(0,10+0,06)*1,00000*0,45556 | [25 empty] | VV | 0
|  | odpočet sejmuté vrtsvy v jiné položce : -0,00000*1,00000*0,15*1,00000*0,45556 | [25 empty] | VV | 0
|  | odpočet sejmuté vrtsvy v jiné položce : -(19,31000-0,00000)*1,00000*0,15*1,00000*0,45556 |  | -1.3195 | [23 empty] | VV | 0
19 | 132401211R00 | Hloubení rýh šířky přes 60 do 200 cm jakékoliv množství, v hornině 5, hloubení strojně | m3 | 5.707 |  | 0 |  | 0 |  | 0 | 21 | 0 | 0 | 0 | 0 | 0 | 800-1 | RTS 23/ I | RTS 23/ I | 0.53 | 3.02 |  | Práce | Běžná |  |  |  | POL1_1
|  | zapažených i nezapažených, s urovnáním dna do předepsaného profilu a spádu, s případně nutným přehozením výkopku na vzdálenost do 3 m ve výkopišti, s přehozením výkopku na přilehlém terénu na vzdálenost do 5 m od podélné osy rýhy nebo s naložením výkopku na dopravní prostředek. | [25 empty] | SPI |  | zapažených i nezapažených, s urovnáním dna do předepsaného profilu a spádu, s případně nutným přehozením výkopku na vzdálenost do 3 m ve výkopišti, s přehozením výkopku na přilehlém terénu na vzdálenost do 5 m od podélné osy rýhy nebo s naložením výkopku na dopravní prostředek.
|  | viz podélné profily a vzorové příčné řezy : 19,31000*1,61152*1,00000*0,20222 |  | 6.2928 | [23 empty] | VV | 0
|  | odpočet sejmuté vrtsvy v jiné položce : -0,00000*1,00000*(0,10+0,43000)*0,20222 | [25 empty] | VV | 0
|  | odpočet sejmuté vrtsvy v jiné položce : -0,00000*1,00000*(0,10+0,06)*0,20222 | [25 empty] | VV | 0
|  | odpočet sejmuté vrtsvy v jiné položce : -0,00000*1,00000*0,15*0,20222 | [25 empty] | VV | 0
|  | odpočet sejmuté vrtsvy v jiné položce : -(19,31000-0,00000)*1,00000*0,15*0,20222 |  | -0.58573 | [23 empty] | VV | 0
20 | 132501211R00 | Hloubení rýh šířky přes 60 do 200 cm jakékoliv množství, v hornině 6, skalní frézou | m3 | 1.1602 |  | 0 |  | 0 |  | 0 | 21 | 0 | 0 | 0 | 0 | 0 | 800-1 | RTS 23/ I | RTS 23/ I | 0.25 | 0.29 |  | Práce | Běžná |  |  |  | POL1_1
|  | zapažených i nezapažených, s urovnáním dna do předepsaného profilu a spádu, s případně nutným přehozením výkopku na vzdálenost do 3 m ve výkopišti, s přehozením výkopku na přilehlém terénu na vzdálenost do 5 m od podélné osy rýhy nebo s naložením výkopku na dopravní prostředek. | [25 empty] | SPI |  | zapažených i nezapažených, s urovnáním dna do předepsaného profilu a spádu, s případně nutným přehozením výkopku na vzdálenost do 3 m ve výkopišti, s přehozením výkopku na přilehlém terénu na vzdálenost do 5 m od podélné osy rýhy nebo s naložením výkopku na dopravní prostředek.
|  | viz podélné profily a vzorové příčné řezy : 19,31000*1,61152*1,00000*0,04111 |  | 1.2793 | [23 empty] | VV | 0
|  | odpočet sejmuté vrtsvy v jiné položce : -0,00000*1,00000*(0,10+0,43000)*0,04111 | [25 empty] | VV | 0
|  | odpočet sejmuté vrtsvy v jiné položce : -0,00000*1,00000*(0,10+0,06)*0,04111 | [25 empty] | VV | 0
|  | odpočet sejmuté vrtsvy v jiné položce : -0,00000*1,00000*0,15*0,04111 | [25 empty] | VV | 0
|  | odpočet sejmuté vrtsvy v jiné položce : -(19,31000-0,00000)*1,00000*0,15*0,04111 |  | -0.11908 | [23 empty] | VV | 0
21 | 132601201R00 | Hloubení rýh šířky přes 60 do 200 cm jakékoliv množství, v hornině 7, hloubení ručně i strojně | m3 | 0.65842 |  | 0 |  | 0 |  | 0 | 21 | 0 | 0.01922 | 0.01 | 0 | 0 | 800-1 | RTS 23/ I | RTS 23/ I | 1.5863 | 1.04 |  | Práce | Běžná |  |  |  | POL1_1
|  | zapažených i nezapažených, s urovnáním dna do předepsaného profilu a spádu, s případně nutným přehozením výkopku na vzdálenost do 3 m ve výkopišti, s přehozením výkopku na přilehlém terénu na vzdálenost do 5 m od podélné osy rýhy nebo s naložením výkopku na dopravní prostředek. | [25 empty] | SPI |  | zapažených i nezapažených, s urovnáním dna do předepsaného profilu a spádu, s případně nutným přehozením výkopku na vzdálenost do 3 m ve výkopišti, s přehozením výkopku na přilehlém terénu na vzdálenost do 5 m od podélné osy rýhy nebo s naložením výkopku na dopravní prostředek.
|  | viz podélné profily a vzorové příčné řezy : 19,31000*1,61152*1,00000*0,02333 |  | 0.72599 | [23 empty] | VV | 0
|  | odpočet sejmuté vrtsvy v jiné položce : -0,00000*1,00000*(0,10+0,43000)*0,02333 | [25 empty] | VV | 0
|  | odpočet sejmuté vrtsvy v jiné položce : -0,00000*1,00000*(0,10+0,06)*0,02333 | [25 empty] | VV | 0
|  | odpočet sejmuté vrtsvy v jiné položce : -0,00000*1,00000*0,15*0,02333 | [25 empty] | VV | 0
|  | odpočet sejmuté vrtsvy v jiné položce : -(19,31000-0,00000)*1,00000*0,15*0,02333 |  | -0.06758 | [23 empty] | VV | 0
22 | 138401201R00 | Dolamování hloubených vykopávek rýh ve vrstvě tloušťky do 500 mm v hornině 5 | m3 | 0.18066 |  | 0 |  | 0 |  | 0 | 21 | 0 | 0 | 0 | 0 | 0 | 800-1 | RTS 23/ I | RTS 23/ I | 7.522 | 1.36 |  | Práce | Běžná |  |  |  | POL1_
|  | zapažených i nezapažených v hornině tř. 5 - 7 s případným nutným přemístěním výkopku ve výkopišti, bez naložení, s přehozením výkopku na přilehlém terénu na vzdálenost do 3 m od okraje jámy nebo zářezu, nebo do 5 m od osy rýhy, nebo do 5 m od hrany šachty. | [25 empty] | SPI |  | zapažených i nezapažených v hornině tř. 5 - 7 s případným nutným přemístěním výkopku ve výkopišti, bez naložení, s přehozením výkopku na přilehlém terénu na vzdálenost do 3 m od okraje jámy nebo zářezu, nebo do 5 m od osy rýhy, nebo do 5 m od hrany šachty.
|  | viz podélné profily a vzorové příčné řezy : 19,31000*1,00000*0,01000*(0,27778+0,45556+0,20222) |  | 0.18066 | [23 empty] | VV | 0
23 | 138501201R00 | Dolamování hloubených vykopávek rýh ve vrstvě tloušťky do 500 mm v hornině 6 | m3 | 0.00794 |  | 0 |  | 0 |  | 0 | 21 | 0 | 0 | 0 | 0 | 0 | 800-1 | RTS 23/ I | RTS 23/ I | 10.583 | 0.08 |  | Práce | Běžná |  |  |  | POL1_1
|  | zapažených i nezapažených v hornině tř. 5 - 7 s případným nutným přemístěním výkopku ve výkopišti, bez naložení, s přehozením výkopku na přilehlém terénu na vzdálenost do 3 m od okraje jámy nebo zářezu, nebo do 5 m od osy rýhy, nebo do 5 m od hrany šachty. | [25 empty] | SPI |  | zapažených i nezapažených v hornině tř. 5 - 7 s případným nutným přemístěním výkopku ve výkopišti, bez naložení, s přehozením výkopku na přilehlém terénu na vzdálenost do 3 m od okraje jámy nebo zářezu, nebo do 5 m od osy rýhy, nebo do 5 m od hrany šachty.
|  | viz podélné profily a vzorové příčné řezy : 19,31000*1,00000*0,01000*0,04111 |  | 0.00794 | [23 empty] | VV | 0
24 | 138601201R00 | Dolamování hloubených vykopávek rýh ve vrstvě tloušťky do 500 mm v hornině 7 | m3 | 0.00451 |  | 0 |  | 0 |  | 0 | 21 | 0 | 0 | 0 | 0 | 0 | 800-1 | RTS 23/ I | RTS 23/ I | 19.922 | 0.09 |  | Práce | Běžná |  |  |  | POL1_
|  | zapažených i nezapažených v hornině tř. 5 - 7 s případným nutným přemístěním výkopku ve výkopišti, bez naložení, s přehozením výkopku na přilehlém terénu na vzdálenost do 3 m od okraje jámy nebo zářezu, nebo do 5 m od osy rýhy, nebo do 5 m od hrany šachty. | [25 empty] | SPI |  | zapažených i nezapažených v hornině tř. 5 - 7 s případným nutným přemístěním výkopku ve výkopišti, bez naložení, s přehozením výkopku na přilehlém terénu na vzdálenost do 3 m od okraje jámy nebo zářezu, nebo do 5 m od osy rýhy, nebo do 5 m od hrany šachty.
|  | viz podélné profily a vzorové příčné řezy : 19,31000*1,00000*0,01000*0,02333 |  | 0.00451 | [23 empty] | VV | 0
25 | 139601102R00 | Ruční výkop jam, rýh a šachet v hornině 3 | m3 | 0.06945 |  | 0 |  | 0 |  | 0 | 21 | 0 | 0 | 0 | 0 | 0 | 800-1 | RTS 23/ I | RTS 23/ I | 3.533 | 0.25 |  | Práce | Běžná |  |  |  | POL1_1
|  | s přehozením na vzdálenost do 5 m nebo s naložením na ruční dopravní prostředek | [25 empty] | SPI
|  | viz situace stavby a podélné profily - křížení a souběhy s podzemními inž. sítěmi : (0,00000+1,00000+0,00000)*0,50*0,50*1,00000*0,27778 |  | 0.06945 | [23 empty] | VV | 0
|  | viz situace stavby - rozšíření pro odbočky : (0,00000+0,00000)*0,50*0,50*1,00000*0,27778 | [25 empty] | VV | 0
|  | viz situace stavby - ochrana kořenové soustavy stromů : 0,00000*0,50*0,50*1,00000*0,27778 | [25 empty] | VV | 0
26 | 139601103R00 | Ruční výkop jam, rýh a šachet v hornině 4 | m3 | 0.18056 |  | 0 |  | 0 |  | 0 | 21 | 0 | 0 | 0 | 0 | 0 | 800-1 | RTS 23/ I | RTS 23/ I | 4.655 | 0.84 |  | Práce | Běžná |  |  |  | POL1_1
|  | s přehozením na vzdálenost do 5 m nebo s naložením na ruční dopravní prostředek | [25 empty] | SPI
|  | viz situace stavby a podélné profily - křížení a souběhy s podzemními inž. sítěmi : (0,00000+1,00000+0,00000)*0,50*0,50*1,00000*(1-0,27778) |  | 0.18056 | [23 empty] | VV | 0
|  | viz situace stavby - rozšíření pro odbočky : (0,00000+0,00000)*0,50*0,50*1,00000*(1-0,27778) | [25 empty] | VV | 0
|  | viz situace stavby - ochrana kořenové soustavy stromů : 0,00000*0,50*0,50*1,00000*(1-0,27778) | [25 empty] | VV | 0
27 | 151101101R00 | Zřízení pažení a rozepření stěn rýh příložné pro jakoukoliv mezerovitost, hloubky do 2 m | m2 | 0.02987 |  | 0 |  | 0 |  | 0 | 21 | 0 | 0.00099 | 0 | 0 | 0 | 800-1 | RTS 23/ I | RTS 23/ I | 0.236 | 0.01 |  | Práce | Běžná |  |  |  | POL1_1
|  | pro podzemní vedení pro všechny šířky rýhy, | [25 empty] | SPI
|  | viz vzorové příčné řezy : 19,31000*1,61152*2*(1-0,99952) |  | 0.02987 | [23 empty] | VV | 0
28 | 151201101R00 | Zřízení pažení a rozepření stěn rýh zátažné, hloubky do 2 m | m2 | 62.207 |  | 0 |  | 0 |  | 0 | 21 | 0 | 0.00199 | 0.12 | 0 | 0 | 800-1 | RTS 23/ I | RTS 23/ I | 0.402 | 25.01 |  | Práce | Běžná |  |  |  | POL1_1
|  | pro podzemní vedení pro všechny šířky rýhy, | [25 empty] | SPI
|  | viz vzorové příčné řezy : 19,31000*1,61152*2*0,99952 |  | 62.207 | [23 empty] | VV | 0
29 | 151101111R00 | Odstranění pažení a rozepření rýh příložné , hloubky do 2 m | m2 | 0.02987 |  | 0 |  | 0 |  | 0 | 21 | 0 | 0 | 0 | 0 | 0 | 800-1 | RTS 23/ I | RTS 23/ I | 0.07 | 0 |  | Práce | Běžná |  |  |  | POL1_1
|  | pro podzemní vedení s uložením materiálu na vzdálenost do 3 m od kraje výkopu, | [25 empty] | SPI
|  | viz vzorové příčné řezy : 19,31000*1,61152*2*(1-0,99952) |  | 0.02987 | [23 empty] | VV | 0
30 | 151201111R00 | Odstranění pažení a rozepření rýh zátažné, hloubky do 2 m | m2 | 62.207 |  | 0 |  | 0 |  | 0 | 21 | 0 | 0 | 0 | 0 | 0 | 800-1 | RTS 23/ I | RTS 23/ I | 0.178 | 11.07 |  | Práce | Běžná |  |  |  | POL1_1
|  | pro podzemní vedení s uložením materiálu na vzdálenost do 3 m od kraje výkopu, | [25 empty] | SPI
|  | viz vzorové příčné řezy : 19,31000*1,61152*2*0,99952 |  | 62.207 | [23 empty] | VV | 0
31 | 161101101R00 | Svislé přemístění výkopku z horniny 1 až 4, při hloubce výkopu přes 1 do 2,5 m | m3 | 20.6963 |  | 0 |  | 0 |  | 0 | 21 | 0 | 0 | 0 | 0 | 0 | 800-1 | RTS 23/ I | RTS 23/ I | 0.345 | 7.14 |  | Práce | Běžná |  |  |  | POL1_1
|  | bez naložení do dopravní nádoby, ale s vyprázdněním dopravní nádoby na hromadu nebo na dopravní prostředek, | [25 empty] | SPI |  | bez naložení do dopravní nádoby, ale s vyprázdněním dopravní nádoby na hromadu nebo na dopravní prostředek,
|  | JÁMY PROTLAKU : 0,00000*(6*3+3*3)*(1,61152+0,50)*0,27778*1 | [25 empty] | VV | 0
|  | JÁMY PROTLAKU : 0,00000*(6*3+3*3)*((0,00000+1,61152)/2+0,50)*(0,45556) | [25 empty] | VV | 0
|  | viz podélné profily a průměrná hloubka rýhy : 19,31000*1,61152*1,00000*1,00000*0,27778*1,00000*1 |  | 8.6441 | [23 empty] | VV | 0
|  | odpočet sejmuté vrtsvy v jiné položce : -0,00000*1,00000*(0,10+0,43000)*1,00000*0,27778*1,00000*1 | [25 empty] | VV | 0
|  | odpočet sejmuté vrtsvy v jiné položce : -0,00000*1,00000*(0,10+0,06)*1,00000*0,27778*1,00000*1 | [25 empty] | VV | 0
|  | odpočet sejmuté vrtsvy v jiné položce : -0,00000*1,00000*0,15*1,00000*0,27778*1,00000*1 | [25 empty] | VV | 0
|  | odpočet sejmuté vrtsvy v jiné položce : -(19,31000-0,00000)*1,00000*0,15*1,00000*0,27778*1,00000*1 |  | -0.80459 | [23 empty] | VV | 0
|  | viz podélné profily a průměrná hloubka rýhy : 19,31000*1,61152*1,00000*1,00000*0,45556*1,00000*1 |  | 14.1763 | [23 empty] | VV | 0
|  | odpočet sejmuté vrtsvy v jiné položce : -0,00000*1,00000*(0,10+0,43000)*1,00000*0,45556*1,00000*1 | [25 empty] | VV | 0
|  | odpočet sejmuté vrtsvy v jiné položce : -0,00000*1,00000*(0,10+0,06)*1,00000*0,45556*1,00000*1 | [25 empty] | VV | 0
|  | odpočet sejmuté vrtsvy v jiné položce : -0,00000*1,00000*0,15*1,00000*0,45556*1,00000*1 | [25 empty] | VV | 0
|  | odpočet sejmuté vrtsvy v jiné položce : -(19,31000-0,00000)*1,00000*0,15*1,00000*0,45556*1,00000*1 |  | -1.3195 | [23 empty] | VV | 0
|  | viz podélné profily a průměrná hloubka rýhy : 19,31000*1,61152*1,00000*0,00000*0,27778*1,00000*0,50 | [25 empty] | VV | 0
|  | odpočet sejmuté vrtsvy v jiné položce : -0,00000*1,00000*(0,10+0,43000)*0,00000*0,27778*1,00000*,5 | [25 empty] | VV | 0
|  | odpočet sejmuté vrtsvy v jiné položce : -0,00000*1,00000*(0,10+0,06)*0,00000*0,27778*1,00000*0,50 | [25 empty] | VV | 0
|  | odpočet sejmuté vrtsvy v jiné položce : -0,00000*1,00000*0,15*0,00000*0,27778*1,00000*0,50 | [25 empty] | VV | 0
|  | odpočet sejmuté vrtsvy v jiné položce : -(19,31000-0,00000)*1,00000*0,15*0,00000*0,27778*1,00000*0,5 | [25 empty] | VV | 0
|  | viz podélné profily a průměrná hloubka rýhy : 19,31000*1,61152*1,00000*0,00000*0,45556*1,00000*0,50 | [25 empty] | VV | 0
|  | odpočet sejmuté vrtsvy v jiné položce : -0,00000*1,00000*(0,10+0,43000)*0,00000*0,45556*1,00000*,5 | [25 empty] | VV | 0
|  | odpočet sejmuté vrtsvy v jiné položce : -0,00000*1,00000*(0,10+0,06)*0,00000*0,45556*1,00000*0,50 | [25 empty] | VV | 0
|  | odpočet sejmuté vrtsvy v jiné položce : -0,00000*1,00000*0,15*0,00000*0,45556*1,00000*0,50 | [25 empty] | VV | 0
|  | odpočet sejmuté vrtsvy v jiné položce : -(19,31000-0,00000)*1,00000*0,15*0,00000*0,45556*1,00000*0,5 | [25 empty] | VV | 0
32 | 161101151R00 | Svislé přemístění výkopku z horniny 5 až 7, při hloubce výkopu přes 1 do 2,5 m | m3 | 7.6222 |  | 0 |  | 0 |  | 0 | 21 | 0 | 0 | 0 | 0 | 0 | 800-1 | RTS 23/ I | RTS 23/ I | 0.484 | 3.69 |  | Práce | Běžná |  |  |  | POL1_1
|  | bez naložení do dopravní nádoby, ale s vyprázdněním dopravní nádoby na hromadu nebo na dopravní prostředek, | [25 empty] | SPI |  | bez naložení do dopravní nádoby, ale s vyprázdněním dopravní nádoby na hromadu nebo na dopravní prostředek,
|  | TŘÍDA TEŽITELNOSTI 5 : | [25 empty] | VV | 0
|  | JÁMY PROTLAKU : 0,00000*(6*3+3*3)*((0,00000+1,61152)/2+0,50)*(0,20222) | [25 empty] | VV | 0
|  | viz podélné profily a průměrná hloubka rýhy : 19,31000*1,61152*1,00000*0,20222*1,00000*1*1,00000 |  | 6.2928 | [23 empty] | VV | 0
|  | odpočet sejmuté vrtsvy v jiné položce : -0,00000*1,00000*(0,10+0,43000)*0,20222*1,00000*1*1,00000 | [25 empty] | VV | 0
|  | odpočet sejmuté vrtsvy v jiné položce : -0,00000*1,00000*(0,10+0,06)*0,20222*1,00000*1*1,00000 | [25 empty] | VV | 0
|  | odpočet sejmuté vrtsvy v jiné položce : -0,00000*1,00000*0,15*0,20222*1,00000*1*1,00000 | [25 empty] | VV | 0
|  | odpočet sejmuté vrtsvy v jiné položce : -(19,31000-0,00000)*1,00000*0,15*0,20222*1,00000*1*1,00000 |  | -0.58573 | [23 empty] | VV | 0
|  | viz podélné profily a průměrná hloubka rýhy : 19,31000*1,61152*1,00000*0,20222*1,00000*0,50*0,00000 | [25 empty] | VV | 0
|  | odpočet sejmuté vrtsvy v jiné položce : -0,00000*1,00000*(0,1+0,43000)*0,20222*1,00000*,50*0,00000 | [25 empty] | VV | 0
|  | odpočet sejmuté vrtsvy v jiné položce : -0,00000*1,00000*(0,10+0,06)*0,20222*1,00000*0,50*0,00000 | [25 empty] | VV | 0
|  | odpočet sejmuté vrtsvy v jiné položce : -0,00000*1,00000*0,15*0,20222*1,00000*0,50*0,00000 | [25 empty] | VV | 0
|  | odpočet sejmuté vrtsvy v jiné položce : -(19,31000-0,00000)*1,00000*0,15*0,20222*1,00000*,50*0,00000 | [25 empty] | VV | 0
|  | viz podélné profily a průměrná hloubka rýhy : 19,31000*1,00000*0,01000*1,00000*0,50*1,00000 |  | 0.09655 | [23 empty] | VV | 0
|  | viz podélné profily a průměrná hloubka rýhy : 0,00000*1,50*1,50*0,01000*1,00000*0,50*1,00000 | [25 empty] | VV | 0
|  | TŘÍDA TEŽITELNOSTI 6 : | [25 empty] | VV | 0
|  | JÁMY PROTLAKU : 0,00000*(6*3+3*3)*((0,00000+1,61152)/2+0,50)*(0,04111) | [25 empty] | VV | 0
|  | viz podélné profily a průměrná hloubka rýhy : 19,31000*1,61152*1,00000*0,04111*1,00000*1*1,00000 |  | 1.2793 | [23 empty] | VV | 0
|  | odpočet sejmuté vrtsvy v jiné položce : -0,00000*1,00000*(0,10+0,43000)*0,04111*1,00000*1*1,00000 | [25 empty] | VV | 0
|  | odpočet sejmuté vrtsvy v jiné položce : -0,00000*1,00000*(0,10+0,06)*0,04111*1,00000*1*1,00000 | [25 empty] | VV | 0
|  | odpočet sejmuté vrtsvy v jiné položce : -0,00000*1,00000*0,15*0,04111*1,00000*1*1,00000 | [25 empty] | VV | 0
|  | odpočet sejmuté vrtsvy v jiné položce : -(19,31000-0,00000)*1,00000*0,15*0,04111*1,00000*1*1,00000 |  | -0.11908 | [23 empty] | VV | 0
|  | viz podélné profily a průměrná hloubka rýhy : 19,31000*1,61152*1,00000*0,04111*1,00000*0,50*0,00000 | [25 empty] | VV | 0
|  | odpočet sejmuté vrtsvy v jiné položce : -0,00000*1,00000*(0,1+0,43000)*0,04111*1,00000*,50*0,00000 | [25 empty] | VV | 0
|  | odpočet sejmuté vrtsvy v jiné položce : -0,00000*1,00000*(0,10+0,06)*0,04111*1,00000*0,50*0,00000 | [25 empty] | VV | 0
|  | odpočet sejmuté vrtsvy v jiné položce : -0,00000*1,00000*0,15*0,04111*1,00000*0,50*0,00000 | [25 empty] | VV | 0
|  | odpočet sejmuté vrtsvy v jiné položce : -(19,31000-0,00000)*1,00000*0,15*0,04111*1,00000*,50*0,00000 | [25 empty] | VV | 0
|  | viz podélné profily a průměrná hloubka rýhy : 19,31000*1,00000*0,01000*1,00000*0,50*0,00000 | [25 empty] | VV | 0
|  | viz podélné profily a průměrná hloubka rýhy : 0,00000*1,50*1,50*0,01000*1,00000*0,50*0,00000 | [25 empty] | VV | 0
|  | TŘÍDA TEŽITELNOSTI 7 : | [25 empty] | VV | 0
|  | JÁMY PROTLAKU : 0,00000*(6*3+3*3)*((0,00000+1,61152)/2+0,50)*(0,02333) | [25 empty] | VV | 0
|  | viz podélné profily a průměrná hloubka rýhy : 19,31000*1,61152*1,00000*0,02333*1,00000*1*1,00000 |  | 0.72599 | [23 empty] | VV | 0
|  | odpočet sejmuté vrtsvy v jiné položce : -0,00000*1,00000*(0,10+0,43000)*0,02333*1,00000*1*1,00000 | [25 empty] | VV | 0
|  | odpočet sejmuté vrtsvy v jiné položce : -0,00000*1,00000*(0,10+0,06)*0,02333*1,00000*1*1,00000 | [25 empty] | VV | 0
|  | odpočet sejmuté vrtsvy v jiné položce : -0,00000*1,00000*0,15*0,02333*1,00000*1*1,00000 | [25 empty] | VV | 0
|  | odpočet sejmuté vrtsvy v jiné položce : -(19,31000-0,00000)*1,00000*0,15*0,02333*1,00000*1*1,00000 |  | -0.06758 | [23 empty] | VV | 0
|  | viz podélné profily a průměrná hloubka rýhy : 19,31000*1,61152*1,00000*0,02333*1,00000*0,50*0,00000 | [25 empty] | VV | 0
|  | odpočet sejmuté vrtsvy v jiné položce : -0,00000*1,00000*(0,1+0,43000)*0,02333*1,00000*,50*0,00000 | [25 empty] | VV | 0
|  | odpočet sejmuté vrtsvy v jiné položce : -0,00000*1,00000*(0,10+0,06)*0,02333*1,00000*0,50*0,00000 | [25 empty] | VV | 0
|  | odpočet sejmuté vrtsvy v jiné položce : -0,00000*1,00000*0,15*0,02333*1,00000*0,50*0,00000 | [25 empty] | VV | 0
|  | odpočet sejmuté vrtsvy v jiné položce : -(19,31000-0,00000)*1,00000*0,15*0,02333*1,00000*,50*0,00000 | [25 empty] | VV | 0
33 | 162701105R00 | Vodorovné přemístění výkopku z horniny 1 až 4, na vzdálenost přes 9 000 do 10 000 m | m3 | 6.9347 |  | 0 |  | 0 |  | 0 | 21 | 0 | 0 | 0 | 0 | 0 | 800-1 | RTS 23/ I | RTS 23/ I | 0.011 | 0.08 |  | Práce | Běžná |  |  |  | POL1_1
|  | po suchu, bez naložení výkopku, avšak se složením bez rozhrnutí, zpáteční cesta vozidla. | [25 empty] | SPI
|  | VYTLAČENÁ ZEMINA - RÝHY : 19,31000*(0,11229+0,37106+(Pi*0,04500^2))*(0,27778+0,45556) |  | 6.9347 | [23 empty] | VV | 0
|  | VYTLAČENÁ ZEMINA - ZÁŘEZY : 0,00000*(0,09590+0,33007+(Pi*0,04500^2))*(0,27778+0,45556) | [25 empty] | VV | 0
|  | VYTLAČENÁ ZEMINA - ŠACHTY : 0,00000*1,61152*1,1876*(0,27778+0,45556) | [25 empty] | VV | 0
|  | VYTLAČENÁ ZEMINA - ZÁSYP RÝHY - VÝMĚNA ZEMINY : (0,00000+0,00000)*0,59152*(0,27778+0,45556) | [25 empty] | VV | 0
|  | VYTLAČENÁ ZEMINA - ZÁSYP ZÁŘEZU - VÝMĚNA ZEMINY : 0,00000*0,00000*(0,27778+0,45556) | [25 empty] | VV | 0
|  | VYTLAČENÁ ZEMINA - VPUSTĚ : 0,00000*(0,90*0,90*(0,60+0,18+0,59+0,59)) | [25 empty] | VV | 0
34 | 162701155R00 | Vodorovné přemístění výkopku z horniny 5 až 7, na vzdálenost přes 9 000 do 10 000 m | m3 | 2.7147 |  | 0 |  | 0 |  | 0 | 21 | 0 | 0 | 0 | 0 | 0 | 800-1 | RTS 23/ I | RTS 23/ I | 0.012 | 0.03 |  | Práce | Běžná |  |  |  | POL1_1
|  | po suchu, bez naložení výkopku, avšak se složením bez rozhrnutí, zpáteční cesta vozidla. | [25 empty] | SPI
|  | VYTLAČENÁ ZEMINA - RÝHY : 19,31000*(0,11229+0,37106+(Pi*0,04500^2))*(0,20222) |  | 1.9123 | [23 empty] | VV | 0
|  | VYTLAČENÁ ZEMINA - ZÁŘEZY : 0,00000*(0,09590+0,33007+(Pi*0,04500^2))*(0,20222) | [25 empty] | VV | 0
|  | VYTLAČENÁ ZEMINA - ŠACHTY : 0,00000*1,61152*1,1876*(0,20222) | [25 empty] | VV | 0
|  | VYTLAČENÁ ZEMINA - RÝHY : 19,31000*1,00000*0,01000 |  | 0.1931 | [23 empty] | VV | 0
|  | VYTLAČENÁ ZEMINA - ŠACHTY : 0,00000*1,50*1,50*0,01000 | [25 empty] | VV | 0
|  | VYTLAČENÁ ZEMINA - RÝHY : 19,31000*(0,11229+0,37106+(Pi*0,04500^2))*(0,04111) |  | 0.38875 | [23 empty] | VV | 0
|  | VYTLAČENÁ ZEMINA - ZÁŘEZY : 0,00000*(0,09590+0,33007+(Pi*0,04500^2))*(0,04111) | [25 empty] | VV | 0
|  | VYTLAČENÁ ZEMINA - ŠACHTY : 0,00000*1,61152*1,1876*(0,04111) | [25 empty] | VV | 0
|  | VYTLAČENÁ ZEMINA - RÝHY : 19,31000*(0,11229+0,37106+(Pi*0,04500^2))*(0,02333) |  | 0.22062 | [23 empty] | VV | 0
|  | VYTLAČENÁ ZEMINA - ZÁŘEZY : 0,00000*(0,09590+0,33007+(Pi*0,04500^2))*(0,02333) | [25 empty] | VV | 0
|  | VYTLAČENÁ ZEMINA - ŠACHTY : 0,00000*1,61152*1,1876*(0,02333) | [25 empty] | VV | 0
|  | VYTLAČENÁ ZEMINA - ZÁSYP RÝHY - VÝMĚNA ZEMINY : (0,00000+0,00000)*0,59152*(0,20222+0,04111+0,02333) | [25 empty] | VV | 0
|  | VYTLAČENÁ ZEMINA - ZÁSYP ZÁŘEZU - VÝMĚNA ZEMINY : 0,00000*0,00000*(0,20222+0,04111+0,02333) | [25 empty] | VV | 0
35 | 162701109R00 | Vodorovné přemístění výkopku příplatek k ceně za každých dalších i započatých 1 000 m přes 10 000 m z horniny 1 až 4 | m3 | 27.7388 |  | 0 |  | 0 |  | 0 | 21 | 0 | 0 | 0 | 0 | 0 | 800-1 | RTS 23/ I | RTS 23/ I | 0 | 0 |  | Práce | Běžná |  |  |  | POL1_1
|  | po suchu, bez naložení výkopku, avšak se složením bez rozhrnutí, zpáteční cesta vozidla. | [25 empty] | SPI
|  | VYTLAČENÁ ZEMINA - RÝHY x VZDÁLENOST : 19,31000*(0,11229)*(0,27778+0,45556)*4,00000 |  | 6.3605 | [23 empty] | VV | 0
|  | VYTLAČENÁ ZEMINA - RÝHY x VZDÁLENOST : 19,31000*(0,37106+(Pi*0,04500^2))*(0,27778+0,45556)*4,00000 |  | 21.3784 | [23 empty] | VV | 0
|  | VYTLAČENÁ ZEMINA - ZÁŘEZY x VZDÁLENOST : 0,00000*(0,09590)*(0,27778+0,45556)*4,00000 | [25 empty] | VV | 0
|  | VYTLAČENÁ ZEMINA - ZÁŘEZY x VZDÁLENOST : 0,00000*(0,33007+(Pi*0,04500^2))*(0,27778+0,45556)*4,00000 | [25 empty] | VV | 0
|  | VYTLAČENÁ ZEMINA - ŠACHTY x VZDÁLENOST : 0,00000*1,61152*1,1876*(0,27778+0,45556)*4,00000 | [25 empty] | VV | 0
|  | VYTLAČENÁ ZEMINA - ZÁSYP RÝHY - VÝMĚNA ZEMINY : (0,00000+0,00000)*0,59152*(0,27778+0,45556)*4,00000 | [25 empty] | VV | 0
|  | VYTLAČENÁ ZEMINA - ZÁSYP ZÁŘEZU - VÝMĚNA ZEMINY : 0,00000*0,00000*(0,27778+0,45556)*4,00000 | [25 empty] | VV | 0
|  | VYTLAČENÁ ZEMINA - VPUSTĚ : 0,00000*(0,90*0,90*(0,60+0,18+0,59+0,59))*4,00000 | [25 empty] | VV | 0
36 | 162701159R00 | Vodorovné přemístění výkopku příplatek k ceně za každých dalších i započatých 1 000 m přes 10 000 m z horniny 5 až 7 | m3 | 10.8589 |  | 0 |  | 0 |  | 0 | 21 | 0 | 0 | 0 | 0 | 0 | 800-1 | RTS 23/ I | RTS 23/ I | 0 | 0 |  | Práce | Běžná |  |  |  | POL1_1
|  | po suchu, bez naložení výkopku, avšak se složením bez rozhrnutí, zpáteční cesta vozidla. | [25 empty] | SPI
|  | VYTLAČENÁ ZEMINA - RÝHY : 19,31000*(0,11229+0,37106+(Pi*0,04500^2))*(0,20222)*4,00000 |  | 7.649 | [23 empty] | VV | 0
|  | VYTLAČENÁ ZEMINA - ZÁŘEZY : 0,00000*(0,09590+0,33007+(Pi*0,04500^2))*(0,20222)*4,00000 | [25 empty] | VV | 0
|  | VYTLAČENÁ ZEMINA - ŠACHTY : 0,00000*1,61152*1,1876*(0,20222)*4,00000 | [25 empty] | VV | 0
|  | VYTLAČENÁ ZEMINA - RÝHY : 19,31000*1,00000*0,01000*4,00000 |  | 0.7724 | [23 empty] | VV | 0
|  | VYTLAČENÁ ZEMINA - ŠACHTY : 0,00000*1,50*1,50*0,01000*4,00000 | [25 empty] | VV | 0
|  | VYTLAČENÁ ZEMINA - RÝHY : 19,31000*(0,11229+0,37106+(Pi*0,04500^2))*(0,04111)*4,00000 |  | 1.555 | [23 empty] | VV | 0
|  | VYTLAČENÁ ZEMINA - ZÁŘEZY : 0,00000*(0,09590+0,33007+(Pi*0,04500^2))*(0,04111)*4,00000 | [25 empty] | VV | 0
|  | VYTLAČENÁ ZEMINA - ŠACHTY : 0,00000*1,61152*1,1876*(0,04111)*4,00000 | [25 empty] | VV | 0
|  | VYTLAČENÁ ZEMINA - RÝHY : 19,31000*(0,11229+0,37106+(Pi*0,04500^2))*(0,02333)*4,00000 |  | 0.88247 | [23 empty] | VV | 0
|  | VYTLAČENÁ ZEMINA - ZÁŘEZY : 0,00000*(0,09590+0,33007+(Pi*0,04500^2))*(0,02333)*4,00000 | [25 empty] | VV | 0
|  | VYTLAČENÁ ZEMINA - ŠACHTY : 0,00000*1,61152*1,1876*(0,02333)*4,00000 | [25 empty] | VV | 0
|  | VYTLAČENÁ ZEMINA - ZÁSYP RÝHY - VÝMĚNA ZEMINY : (0,00000+0,00000)*0,59152*(0,20222+0,04111+0,02333)*4,00000 | [25 empty] | VV | 0
|  | VYTLAČENÁ ZEMINA - ZÁSYP ZÁŘEZU - VÝMĚNA ZEMINY : 0,00000*0,00000*(0,20222+0,04111+0,02333)*4,00000 | [25 empty] | VV | 0
37 | 171201201R00 | Uložení sypaniny na dočasnou skládku tak, že na 1 m2 plochy připadá přes 2 m3 výkopku nebo ornice | m3 | 9.6494 |  | 0 |  | 0 |  | 0 | 21 | 0 | 0 | 0 | 0 | 0 | 800-1 | RTS 23/ I | RTS 23/ I | 0.009 | 0.09 |  | Práce | Běžná |  |  |  | POL1_1
|  | VYTLAČENÁ ZEMINA - RÝHY : 19,31000*(0,11229+0,37106+(Pi*0,04500^2))*(0,27778+0,45556) |  | 6.9347 | [23 empty] | VV | 0
|  | VYTLAČENÁ ZEMINA - ZÁŘEZY : 0,00000*(0,09590+0,33007+(Pi*0,04500^2))*(0,27778+0,45556) | [25 empty] | VV | 0
|  | VYTLAČENÁ ZEMINA - ŠACHTY : 0,00000*1,61152*1,1876*(0,27778+0,45556) | [25 empty] | VV | 0
|  | VYTLAČENÁ ZEMINA - ZÁSYP RÝHY - VÝMĚNA ZEMINY : (0,00000+0,00000)*0,59152*(0,27778+0,45556) | [25 empty] | VV | 0
|  | VYTLAČENÁ ZEMINA - ZÁSYP ZÁŘEZU - VÝMĚNA ZEMINY : 0,00000*0,00000*(0,27778+0,45556) | [25 empty] | VV | 0
|  | VYTLAČENÁ ZEMINA - RÝHY : 19,31000*(0,11229+0,37106+(Pi*0,04500^2))*(0,20222) |  | 1.9123 | [23 empty] | VV | 0
|  | VYTLAČENÁ ZEMINA - ZÁŘEZY : 0,00000*(0,09590+0,33007+(Pi*0,04500^2))*(0,20222) | [25 empty] | VV | 0
|  | VYTLAČENÁ ZEMINA - ŠACHTY : 0,00000*1,61152*1,1876*(0,20222) | [25 empty] | VV | 0
|  | VYTLAČENÁ ZEMINA - RÝHY : 19,31000*(0,11229+0,37106+(Pi*0,04500^2))*(0,04111) |  | 0.38875 | [23 empty] | VV | 0
|  | VYTLAČENÁ ZEMINA - ZÁŘEZY : 0,00000*(0,09590+0,33007+(Pi*0,04500^2))*(0,04111) | [25 empty] | VV | 0
|  | VYTLAČENÁ ZEMINA - ŠACHTY : 0,00000*1,61152*1,1876*(0,04111) | [25 empty] | VV | 0
|  | VYTLAČENÁ ZEMINA - RÝHY : 19,31000*(0,11229+0,37106+(Pi*0,04500^2))*(0,02333) |  | 0.22062 | [23 empty] | VV | 0
|  | VYTLAČENÁ ZEMINA - ZÁŘEZY : 0,00000*(0,09590+0,33007+(Pi*0,04500^2))*(0,02333) | [25 empty] | VV | 0
|  | VYTLAČENÁ ZEMINA - ŠACHTY : 0,00000*1,61152*1,1876*(0,02333) | [25 empty] | VV | 0
|  | VYTLAČENÁ ZEMINA - ZÁSYP RÝHY - VÝMĚNA ZEMINY : (0,00000+0,00000)*0,59152*(0,20222+0,04111+0,02333) | [25 empty] | VV | 0
|  | VYTLAČENÁ ZEMINA - ZÁSYP ZÁŘEZU - VÝMĚNA ZEMINY : 0,00000*0,00000*(0,20222+0,04111+0,02333) | [25 empty] | VV | 0
|  | VYTLAČENÁ ZEMINA - RÝHY : 19,31000*1,00000*0,01000 |  | 0.1931 | [23 empty] | VV | 0
|  | VYTLAČENÁ ZEMINA - ŠACHTY : 0,00000*1,50*1,50*0,01000 | [25 empty] | VV | 0
|  | VYTLAČENÁ ZEMINA - VPUSTĚ : 0,00000*(0,90*0,90*(0,60+0,18+0,59+0,59)) | [25 empty] | VV | 0
38 | 174101101R00 | Zásyp sypaninou se zhutněním jam, šachet, rýh nebo kolem objektů v těchto vykopávkách | m3 | 19.2087 |  | 0 |  | 0 |  | 0 | 21 | 0 | 0 | 0 | 0 | 0 | 800-1 | RTS 23/ I | RTS 23/ I | 0.202 | 3.88 |  | Práce | Běžná |  |  |  | POL1_1
|  | z jakékoliv horniny s uložením výkopku po vrstvách, | [25 empty] | SPI
|  | včetně strojního přemístění materiálu pro zásyp ze vzdálenosti do 10 m od okraje zásypu | [25 empty] | POP
|  | JÁMY PROTLAKU : 0,00000*(6*3+3*3)*(1,61152+0,50)*0,27778 | [25 empty] | VV | 0
|  | odpočet sejmuté vrtsvy v jiné položce : -0,00000*(6*3+3*3)*0,15 | [25 empty] | VV | 0
|  | JÁMY PROTLAKU : 0,00000*(6*3+3*3)*(1,61152+0,50)*0,45556 | [25 empty] | VV | 0
|  | viz podélné profily a průměrná hloubka rýhy : 19,31000*1,61152*1,00000*1,00000*0,27778 |  | 8.6441 | [23 empty] | VV | 0
|  | odpočet sejmuté vrtsvy v jiné položce : -0,00000*1,00000*(0,10+0,43000)*1,00000*0,27778 | [25 empty] | VV | 0
|  | odpočet sejmuté vrtsvy v jiné položce : -0,00000*1,00000*(0,10+0,06)*1,00000*0,27778 | [25 empty] | VV | 0
|  | odpočet sejmuté vrtsvy v jiné položce : -0,00000*1,00000*0,15*1,00000*0,27778 | [25 empty] | VV | 0
|  | odpočet sejmuté vrtsvy v jiné položce : -(19,31000-0,00000)*1,00000*0,15*1,00000*0,27778 |  | -0.80459 | [23 empty] | VV | 0
|  | viz podélné profily a průměrná hloubka rýhy : 19,31000*1,61152*1,00000*0,00000*0,27778 | [25 empty] | VV | 0
|  | odpočet sejmuté vrtsvy v jiné položce : -0,00000*1,00000*(0,10+0,43000)*0,00000*0,27778 | [25 empty] | VV | 0
|  | odpočet sejmuté vrtsvy v jiné položce : -0,00000*1,00000*(0,10+0,06)*0,00000*0,27778 | [25 empty] | VV | 0
|  | odpočet sejmuté vrtsvy v jiné položce : -0,00000*1,00000*0,15*0,00000*0,27778 | [25 empty] | VV | 0
|  | odpočet sejmuté vrtsvy v jiné položce : -(19,31000-0,00000)*1,00000*0,15*0,00000*0,27778 | [25 empty] | VV | 0
|  | viz podélné profily a průměrná hloubka rýhy : 19,31000*1,61152*1,00000*1,00000*0,45556 |  | 14.1763 | [23 empty] | VV | 0
|  | odpočet sejmuté vrtsvy v jiné položce : -0,00000*1,00000*(0,10+0,43000)*1,00000*0,45556 | [25 empty] | VV | 0
|  | odpočet sejmuté vrtsvy v jiné položce : -0,00000*1,00000*(0,10+0,06)*1,00000*0,45556 | [25 empty] | VV | 0
|  | odpočet sejmuté vrtsvy v jiné položce : -0,00000*1,00000*0,15*1,00000*0,45556 | [25 empty] | VV | 0
|  | odpočet sejmuté vrtsvy v jiné položce : -(19,31000-0,00000)*1,00000*0,15*1,00000*0,45556 |  | -1.3195 | [23 empty] | VV | 0
|  | viz podélné profily a průměrná hloubka rýhy : 19,31000*1,61152*1,00000*0,00000*0,45556 | [25 empty] | VV | 0
|  | odpočet sejmuté vrtsvy v jiné položce : -0,00000*1,00000*(0,10+0,43000)*0,00000*0,45556 | [25 empty] | VV | 0
|  | odpočet sejmuté vrtsvy v jiné položce : -0,00000*1,00000*(0,10+0,06)*0,00000*0,45556 | [25 empty] | VV | 0
|  | odpočet sejmuté vrtsvy v jiné položce : -0,00000*1,00000*0,15*0,00000*0,45556 | [25 empty] | VV | 0
|  | odpočet sejmuté vrtsvy v jiné položce : -(19,31000-0,00000)*1,00000*0,15*0,00000*0,45556 | [25 empty] | VV | 0
|  | viz podélné profily a průměrná hloubka rýhy : 19,31000*1,61152*1,00000*0,20222 |  | 6.2928 | [23 empty] | VV | 0
|  | odpočet sejmuté vrtsvy v jiné položce : -0,00000*1,00000*(0,10+0,43000)*0,20222 | [25 empty] | VV | 0
|  | odpočet sejmuté vrtsvy v jiné položce : -0,00000*1,00000*(0,10+0,06)*0,20222 | [25 empty] | VV | 0
|  | odpočet sejmuté vrtsvy v jiné položce : -0,00000*1,00000*0,15*0,20222 | [25 empty] | VV | 0
|  | odpočet sejmuté vrtsvy v jiné položce : -(19,31000-0,00000)*1,00000*0,15*0,20222 |  | -0.58573 | [23 empty] | VV | 0
|  | viz podélné profily a průměrná hloubka rýhy : 19,31000*1,61152*1,00000*0,04111 |  | 1.2793 | [23 empty] | VV | 0
|  | odpočet sejmuté vrtsvy v jiné položce : -0,00000*1,00000*(0,10+0,43000)*0,04111 | [25 empty] | VV | 0
|  | odpočet sejmuté vrtsvy v jiné položce : -0,00000*1,00000*(0,10+0,06)*0,04111 | [25 empty] | VV | 0
|  | odpočet sejmuté vrtsvy v jiné položce : -0,00000*1,00000*0,15*0,04111 | [25 empty] | VV | 0
|  | odpočet sejmuté vrtsvy v jiné položce : -(19,31000-0,00000)*1,00000*0,15*0,04111 |  | -0.11908 | [23 empty] | VV | 0
|  | viz podélné profily a průměrná hloubka rýhy : 19,31000*1,61152*1,00000*0,02333 |  | 0.72599 | [23 empty] | VV | 0
|  | odpočet sejmuté vrtsvy v jiné položce : -0,00000*1,00000*(0,10+0,43000)*0,02333 | [25 empty] | VV | 0
|  | odpočet sejmuté vrtsvy v jiné položce : -0,00000*1,00000*(0,10+0,06)*0,02333 | [25 empty] | VV | 0
|  | odpočet sejmuté vrtsvy v jiné položce : -0,00000*1,00000*0,15*0,02333 | [25 empty] | VV | 0
|  | odpočet sejmuté vrtsvy v jiné položce : -(19,31000-0,00000)*1,00000*0,15*0,02333 |  | -0.06758 | [23 empty] | VV | 0
|  | VYTLAČENÁ ZEMINA - RÝHY : -19,31000*(0,11229+0,37106+(Pi*0,04500^2)) |  | -9.4563 | [23 empty] | VV | 0
|  | VYTLAČENÁ ZEMINA - ŠACHTY : -0,00000*1,61152*1,1876*((19,31000+0,00000)/19,31000) | [25 empty] | VV | 0
|  | viz podélné profily a průměrná hloubka rýhy : 19,31000*1,00000*0,01000 |  | 0.1931 | [23 empty] | VV | 0
|  | viz podélné profily a průměrná hloubka rýhy : 0,00000*1,50*1,50*0,01000 | [25 empty] | VV | 0
|  | VYTLAČENÁ ZEMINA - VPUSTĚ : 0,00000*(0,90*0,90*(0,60+0,18+0,59+0,59)) | [25 empty] | VV | 0
|  | VYTLAČENÁ ZEMINA - VPUSTĚ : -0,00000*(PI*0,30*0,30*(0,60+0,18+0,59+0,59)) | [25 empty] | VV | 0
|  | viz situace stavby a podélné profily - křížení a souběhy s podzemními inž. sítěmi : (0,00000+1,00000+0,00000)*0,50*0,50*1,00000 |  | 0.25 | [23 empty] | VV | 0
|  | viz situace stavby - rozšíření pro odbočky : (0,00000+0,00000)*0,50*0,50*1,00000 | [25 empty] | VV | 0
|  | viz situace stavby - ochrana kořenové soustavy stromů : 0,00000*0,50*0,50*1,00000 | [25 empty] | VV | 0
39 | 175101101R00 | Obsyp potrubí bez prohození sypaniny, bez dodávky obsypového materiálu | m3 | 7.1652 |  | 0 |  | 0 |  | 0 | 21 | 0 | 0 | 0 | 0 | 0 | 800-1 | RTS 23/ I | RTS 23/ I | 1.587 | 11.37 |  | Práce | Běžná |  |  |  | POL1_1
|  | sypaninou z vhodných hornin tř. 1 - 4 nebo materiálem připraveným podél výkopu ve vzdálenosti do 3 m od jeho kraje, pro jakoukoliv hloubku výkopu a jakoukoliv míru zhutnění, | [25 empty] | SPI |  | sypaninou z vhodných hornin tř. 1 - 4 nebo materiálem připraveným podél výkopu ve vzdálenosti do 3 m od jeho kraje, pro jakoukoliv hloubku výkopu a jakoukoliv míru zhutnění,
|  | viz vzorové příčné řezy : 19,31000*0,37106 |  | 7.1652 | [23 empty] | VV | 0
|  | viz vzorové příčné řezy : 0,00000*0,33007 | [25 empty] | VV | 0
40 | 175101201R00 | Obsyp objektů bez prohození sypaniny | m3 | 0.1806 |  | 0 |  | 0 |  | 0 | 21 | 0 | 0 | 0 | 0 | 0 | 800-1 | RTS 23/ I | RTS 23/ I | 2.195 | 0.4 |  | Práce | Běžná |  |  |  | POL1_1
|  | sypaninou z vhodných hornin tř. 1 - 4 nebo materiálem, uloženým ve vzdálenosti do 30 m od vnějšího kraje objektu, pro jakoukoliv míru zhutnění, | [25 empty] | SPI |  | sypaninou z vhodných hornin tř. 1 - 4 nebo materiálem, uloženým ve vzdálenosti do 30 m od vnějšího kraje objektu, pro jakoukoliv míru zhutnění,
|  | viz vzorové výkresy šachet : 0,00000*((1,50*1,50)-(0,60*0,60))*0,43000 | [25 empty] | VV | 0
|  | 0,00000*((0,50*0,50)-(0,20*0,20))*0,43000 | [25 empty] | VV | 0
|  | 1,00000*((0,50*0,50)-(0,20*0,20))*0,43000 |  | 0.0903 | [23 empty] | VV | 0
|  | 1,00000*((0,50*0,50)-(0,20*0,20))*0,43000 |  | 0.0903 | [23 empty] | VV | 0
41 | 180401211R00 | Založení trávníku luční trávník, výsevem, v rovině nebo na svahu do 1:5 | m2 | 77.24 |  | 0 |  | 0 |  | 0 | 21 | 0 | 0 | 0 | 0 | 0 | 823-1 | RTS 23/ I | RTS 23/ I | 0.021 | 1.62 |  | Práce | Běžná |  |  |  | POL1_1
|  | na půdě předem připravené s pokosením, naložením, odvozem odpadu do 20 km a se složením, | [25 empty] | SPI
|  | viz vzorové příčné řezy : 19,31000*1,00000 |  | 19.31 | [23 empty] | VV | 0
|  | viz vzorové příčné řezy : 0,00000*((0,80000+2*1,61152*0,35000)-1,00000) | [25 empty] | VV | 0
|  | JÁMY PROTLAKU : 0,00000*(6*3+3*3) | [25 empty] | VV | 0
|  | viz vzorové příčné řezy - DOPRAVNÍ PRUH : 19,31000*(0,50+2,50) |  | 57.93 | [23 empty] | VV | 0
42 | 181301102R00 | Rozprostření a urovnání ornice v rovině v souvislé ploše do 500 m2, tloušťka vrstvy přes 100 do 150 mm | m2 | 77.24 |  | 0 |  | 0 |  | 0 | 21 | 0 | 0 | 0 | 0 | 0 | 800-1 | RTS 23/ I | RTS 23/ I | 0.177 | 13.67 |  | Práce | Běžná |  |  |  | POL1_1
|  | s případným nutným přemístěním hromad nebo dočasných skládek na místo potřeby ze vzdálenosti do 30 m, v rovině nebo ve svahu do 1 : 5, | [25 empty] | SPI |  | s případným nutným přemístěním hromad nebo dočasných skládek na místo potřeby ze vzdálenosti do 30 m, v rovině nebo ve svahu do 1 : 5,
|  | viz vzorové příčné řezy : 19,31000*1,00000 |  | 19.31 | [23 empty] | VV | 0
|  | viz vzorové příčné řezy : 0,00000*((0,80000+2*0,00000*0,35000)-1,00000) | [25 empty] | VV | 0
|  | JÁMY PROTLAKU : 0,00000*(6*3+3*3) | [25 empty] | VV | 0
|  | viz vzorové příčné řezy - DOPRAVNÍ PRUH : 19,31000*(0,50+2,50) |  | 57.93 | [23 empty] | VV | 0
43 | 183554141R00 | Vodorovné přemístění produktů přemístění zelené hmoty, vzdálenost do 2 km, | t | 0.9655 |  | 0 |  | 0 |  | 0 | 21 | 0 | 0 | 0 | 0 | 0 | 823-2 | RTS 23/ I | RTS 23/ I | 0 | 0 |  | Práce | Běžná |  |  |  | POL1_1
|  | viz situace stavby a podélné profily - stávající povrchy - RÝHY : 19,31000*1,00000*0,25*0,05 |  | 0.24138 | [23 empty] | VV | 0
|  | ZÁŘEZY : 0,00000*((0,80000+2*0,00000*0,35000)-1,00000)*0,25*0,05 | [25 empty] | VV | 0
|  | JÁMY PROTLAKU : 0,00000*(6*3+3*3)*0,25*0,05 | [25 empty] | VV | 0
|  | DOPRAVNÍ PRUH : 19,31000*(0,50+2,50)*0,25*0,05 |  | 0.72413 | [23 empty] | VV | 0
44 | 184802111R00 | Chemické odplevelení půdy před založením kultury postřikem naširoko, v rovině nebo na svahu do 1:5 | m2 | 77.24 |  | 0 |  | 0 |  | 0 | 21 | 0 | 0 | 0 | 0 | 0 | 823-1 | RTS 23/ I | RTS 23/ I | 0.0035 | 0.27 |  | Práce | Běžná |  |  |  | POL1_
|  | nebo trávníku nebo zpevněných ploch o výměře jednotlivě přes 20 m2, | [25 empty] | SPI
|  | Včetně dovozu vody do 10 km. | [25 empty] | POP
|  | viz vzorové příčné řezy : 19,31000*1,00000 |  | 19.31 | [23 empty] | VV | 0
|  | viz vzorové příčné řezy : 0,00000*((0,80000+2*0,00000*0,35000)-1,00000) | [25 empty] | VV | 0
|  | JÁMY PROTLAKU : 0,00000*(6*3+3*3) | [25 empty] | VV | 0
|  | viz vzorové příčné řezy - DOPRAVNÍ PRUH : 19,31000*(0,50+2,50) |  | 57.93 | [23 empty] | VV | 0
45 | 185803211R00 | Uválcování trávníku uválcování trávníku v rovině nebo na svahu do 1:5 | m2 | 77.24 |  | 0 |  | 0 |  | 0 | 21 | 0 | 0 | 0 | 0 | 0 | 823-1 | RTS 23/ I | RTS 23/ I | 0.002 | 0.15 |  | Práce | Běžná |  |  |  | POL1_
|  | viz vzorové příčné řezy : 19,31000*1,00000 |  | 19.31 | [23 empty] | VV | 0
|  | viz vzorové příčné řezy : 0,00000*((0,80000+2*0,00000*0,35000)-1,00000) | [25 empty] | VV | 0
|  | JÁMY PROTLAKU : 0,00000*(6*3+3*3) | [25 empty] | VV | 0
|  | viz vzorové příčné řezy - DOPRAVNÍ PRUH : 19,31000*(0,50+2,50) |  | 57.93 | [23 empty] | VV | 0
46 | 185804311R00 | Zalití rostlin vodou plocha do 20 m2, | m3 | 0.3862 |  | 0 |  | 0 |  | 0 | 21 | 0 | 0 | 0 | 0 | 0 | 823-1 | RTS 23/ I | RTS 23/ I | 1.195 | 0.46 |  | Práce | Běžná |  |  |  | POL1_1
|  | viz situace stavby : 0,00000*20/1000 | [25 empty] | VV | 0
|  | viz situace stavby : 0,00000*20/1000 | [25 empty] | VV | 0
|  | viz vzorové příčné řezy : 19,31000*1,00000*5/1000 |  | 0.09655 | [23 empty] | VV | 0
|  | viz vzorové příčné řezy : 0,00000*((0,80000+2*0,00000*0,35000)-1,00000)*5/1000 | [25 empty] | VV | 0
|  | JÁMY PROTLAKU : 0,00000*(6*3+3*3)*5/1000 | [25 empty] | VV | 0
|  | viz vzorové příčné řezy - DOPRAVNÍ PRUH : 19,31000*(0,50+2,50)*5/1000 |  | 0.28965 | [23 empty] | VV | 0
47 | 185851111R00 | Dovoz vody pro zálivku rostlin dovoz vody pro zálivku rostlin na vzdálenost do 6000 m | m3 | 0.3862 |  | 0 |  | 0 |  | 0 | 21 | 0 | 0 | 0 | 0 | 0 | 823-1 | RTS 23/ I | RTS 23/ I | 0.884 | 0.34 |  | Práce | Běžná |  |  |  | POL1_
|  | viz situace stavby : 0,00000*20/1000 | [25 empty] | VV | 0
|  | viz situace stavby : 0,00000*20/1000 | [25 empty] | VV | 0
|  | viz vzorové příčné řezy : 19,31000*1,00000*5/1000 |  | 0.09655 | [23 empty] | VV | 0
|  | viz vzorové příčné řezy : 0,00000*((0,80000+2*0,00000*0,35000)-1,00000)*5/1000 | [25 empty] | VV | 0
|  | JÁMY PROTLAKU : 0,00000*(6*3+3*3)*5/1000 | [25 empty] | VV | 0
|  | viz vzorové příčné řezy - DOPRAVNÍ PRUH : 19,31000*(0,50+2,50)*5/1000 |  | 0.28965 | [23 empty] | VV | 0
48 | 199000001R00 | Poplatky za skládku ornice, | m3 | 11.586 |  | 0 |  | 0 |  | 0 | 21 | 0 | 0 | 0 | 0 | 0 | 800-1 | RTS 23/ I | RTS 23/ I | 0 | 0 |  | Práce | Běžná |  |  |  | POL1_
|  | dočasné skládkování sejmuté ornice (do zpětného rozprostření) : | [25 empty] | VV | 0
|  | viz situace stavby a podélné profily - stávající povrchy - RÝHY : 19,31000*1,00000*0,15 |  | 2.8965 | [23 empty] | VV | 0
|  | ZÁŘEZY : 0,00000*((0,80000+2*0,00000*0,35000)-1,00000)*0,15 | [25 empty] | VV | 0
|  | JÁMY PROTLAKU : 0,00000*(6*3+3*3)*0,15 | [25 empty] | VV | 0
|  | DOPRAVNÍ PRUH : 19,31000*(0,50+2,50)*0,15 |  | 8.6895 | [23 empty] | VV | 0
49 | 199000002R00 | Poplatky za skládku horniny 1- 4, skupina 17 05 04 z Katalogu odpadů | m3 | 6.9347 |  | 0 |  | 0 |  | 0 | 21 | 0 | 0 | 0 | 0 | 0 | 800-1 | RTS 23/ I | RTS 23/ I | 0 | 0 |  | Práce | Běžná |  |  |  | POL1_1
|  | VYTLAČENÁ ZEMINA RÝHY : 19,31000*(0,11229+0,37106+(Pi*0,04500^2))*(0,27778+0,45556) |  | 6.9347 | [23 empty] | VV | 0
|  | VYTLAČENÁ ZEMINA ZÁŘEZ : 0,00000*(0,33007+(Pi*0,04500^2))*(0,27778+0,45556) | [25 empty] | VV | 0
|  | VYTLAČENÁ ZEMINA ZÁŘEZ : 0,00000*(0,09590)*(0,27778+0,45556) | [25 empty] | VV | 0
|  | VYTLAČENÁ ZEMINA ŠACHTY : 0,00000*1,61152*1,1876*(0,27778+0,45556) | [25 empty] | VV | 0
|  | VYTLAČENÁ ZEMINA - ZÁSYP RÝHY - VÝMĚNA ZEMINY : (0,00000+0,00000)*0,59152*(0,27778+0,45556) | [25 empty] | VV | 0
|  | VYTLAČENÁ ZEMINA - ZÁSYP ZÁŘEZU - VÝMĚNA ZEMINY : 0,00000*0,00000*(0,27778+0,45556) | [25 empty] | VV | 0
|  | VYTLAČENÁ ZEMINA - VPUSTĚ : 0,00000*(0,90*0,90*(0,60+0,18+0,59+0,59))*(0,27778+0,45556) | [25 empty] | VV | 0
|  | VYTLAČENÁ ZEMINA - VPUSTĚ : -0,00000*(PI*0,30*0,30*(0,60+0,18+0,59+0,59))*(0,27778+0,45556) | [25 empty] | VV | 0
50 | 199000003R00 | Poplatky za skládku horniny 5 - 7, skupina 17 05 04 z Katalogu odpadů | m3 | 2.7147 |  | 0 |  | 0 |  | 0 | 21 | 0 | 0 | 0 | 0 | 0 | 800-1 | RTS 23/ I | RTS 23/ I | 0 | 0 |  | Práce | Běžná |  |  |  | POL1_
|  | VYTLAČENÁ ZEMINA RÝHY : 19,31000*(0,11229+0,37106+(Pi*0,04500^2))*(0,20222) |  | 1.9123 | [23 empty] | VV | 0
|  | VYTLAČENÁ ZEMINA ZÁŘEZ : 0,00000*(0,09590+0,33007+(Pi*0,04500^2))*(0,20222) | [25 empty] | VV | 0
|  | VYTLAČENÁ ZEMINA ŠACHTY : 0,00000*1,61152*1,1876*(0,20222) | [25 empty] | VV | 0
|  | VYTLAČENÁ ZEMINA RÝHY : 19,31000*(0,11229+0,37106+(Pi*0,04500^2))*(0,04111) |  | 0.38875 | [23 empty] | VV | 0
|  | VYTLAČENÁ ZEMINA ZÁŘEZ : 0,00000*(0,09590+0,33007+(Pi*0,04500^2))*(0,04111) | [25 empty] | VV | 0
|  | VYTLAČENÁ ZEMINA ŠACHTY : 0,00000*1,61152*1,1876*(0,04111) | [25 empty] | VV | 0
|  | VYTLAČENÁ ZEMINA RÝHY : 19,31000*(0,11229+0,37106+(Pi*0,04500^2))*(0,02333) |  | 0.22062 | [23 empty] | VV | 0
|  | VYTLAČENÁ ZEMINA ZÁŘEZ : 0,00000*(0,09590+0,33007+(Pi*0,04500^2))*(0,02333) | [25 empty] | VV | 0
|  | VYTLAČENÁ ZEMINA ŠACHTY : 0,00000*1,61152*1,1876*(0,02333) | [25 empty] | VV | 0
|  | VYTLAČENÁ ZEMINA RÝHY : 19,31000*1,00000*0,01000 |  | 0.1931 | [23 empty] | VV | 0
|  | VYTLAČENÁ ZEMINA ŠACHTY : 0,00000*1,50*1,50*0,01000 | [25 empty] | VV | 0
|  | VYTLAČENÁ ZEMINA - ZÁSYP RÝHY - VÝMĚNA ZEMINY : (0,00000+0,00000)*0,59152*(0,20222+0,04111+0,02333) | [25 empty] | VV | 0
|  | VYTLAČENÁ ZEMINA - ZÁSYP ZÁŘEZU - VÝMĚNA ZEMINY : 0,00000*0,00000*(0,20222+0,04111+0,02333) | [25 empty] | VV | 0
|  | VYTLAČENÁ ZEMINA - VPUSTĚ : 0,00000*(0,90*0,90*(0,60+0,18+0,59+0,59))*(0,20222+0,04111+0,02333) | [25 empty] | VV | 0
|  | VYTLAČENÁ ZEMINA - VPUSTĚ : -0,00000*(PI*0,30*0,30*(0,60+0,18+0,59+0,59))*(0,20222+0,04111+0,02333) | [25 empty] | VV | 0
51 | 00572460R | směs travní technická | kg | 0.46344 |  | 0 |  | 0 |  | 0 | 21 | 0 | 0.001 | 0 | 0 | 0 | SPCM | RTS 23/ I | RTS 23/ I | 0 | 0 |  | Specifikace | Běžná |  |  |  | POL3_1
|  | viz vzorové příčné řezy : 19,31000*1,00000*0,003*2 |  | 0.11586 | [23 empty] | VV | 0
|  | viz vzorové příčné řezy : 0,00000*((0,80000+2*1,61152*0,35000)-1,00000)*0,003*2 | [25 empty] | VV | 0
|  | JÁMY PROTLAKU : 0,00000*(6*3+3*3)*0,003*2 | [25 empty] | VV | 0
|  | viz vzorové příčné řezy - DOPRAVNÍ PRUH : 19,31000*(0,50+2,50)*0,003*2 |  | 0.34758 | [23 empty] | VV | 0
52 | 25230502.AR | herbicid selektivní; účinná látka ethylhexylester kyseliny dichlorfenoxyoctové; hubení dvouděložných plevelů | l | 0.00386 |  | 0 |  | 0 |  | 0 | 21 | 0 | 0.001 | 0 | 0 | 0 | SPCM | RTS 23/ I | RTS 23/ I | 0 | 0 |  | Specifikace | Běžná |  |  |  | POL3_
|  | viz vzorové příčné řezy : 19,31000*1,00000/10000*0,5 |  | 0.00097 | [23 empty] | VV | 0
|  | viz vzorové příčné řezy : 0,00000*((0,80000+2*0,00000*0,35000)-1,00000)/10000*0,5 | [25 empty] | VV | 0
|  | JÁMY PROTLAKU : 0,00000*(6*3+3*3)/10000*0,5 | [25 empty] | VV | 0
|  | viz vzorové příčné řezy - DOPRAVNÍ PRUH : 19,31000*(0,50+2,50)/10000*0,5 |  | 0.0029 | [23 empty] | VV | 0
53 | 58344154R | štěrkodrť frakce 0,0 až 22,0 mm; třída A | t | 12.539 |  | 0 |  | 0 |  | 0 | 21 | 0 | 1 | 12.54 | 0 | 0 | SPCM | RTS 23/ I | RTS 23/ I | 0 | 0 |  | Specifikace | Běžná |  |  |  | POL3_1
|  | viz vzorové příčné řezy : 19,31000*0,37106*1,75 |  | 12.539 | [23 empty] | VV | 0
|  | viz vzorové příčné řezy : 0,00000*0,33007*1,75 | [25 empty] | VV | 0
|  | VYTLAČENÁ ZEMINA - VPUSTĚ : 0,00000*(0,90*0,90*(0,60+0,18+0,59+0,59))*1,75 | [25 empty] | VV | 0
|  | VYTLAČENÁ ZEMINA - VPUSTĚ : -0,00000*(PI*0,30*0,30*(0,60+0,18+0,59+0,59))*1,75 | [25 empty] | VV | 0
Díl: | 11 | Přípravné a přidružené práce |  |  |  | 0 |  | 0 |  | 0 |  | 0 |  | 0 |  | 0 |  |  |  |  | 0 | [6 empty] | DIL
54 | 110002201T00 | Geodetické vytýčení objektu | bod | 2 |  | 0 |  | 0 |  | 0 | 21 | 0 | 0 | 0 | 0 | 0 |  | Vlastní | M Projekt | 0 | 0 |  | Práce | Běžná |  |  |  | POL1_1
|  | viz. situace stavby - výpis souřadnic : 0,00000+0,00000+0,00000+1,00000+1,00000 |  | 2 | [23 empty] | VV | 0
|  | viz. situace stavby : 0,00000 | [25 empty] | VV | 0
55 | 110002202T00 | Geodetické zaměření skutečného provedení objektu | m | 19.31 |  | 0 |  | 0 |  | 0 | 21 | 0 | 0 | 0 | 0 | 0 |  | Vlastní | M Projekt | 0 | 0 |  | Práce | Běžná |  |  |  | POL1_1
|  | viz. situace stavby - výpis délek potrubí : 19,31000 |  | 19.31 | [23 empty] | VV | 0
56 | 110002205T00 | Geometrický plán pro vyznačení rozs. věcn. břemene, k trase zřizovaného podzemního vedení | 100 m | 0.1931 |  | 0 |  | 0 |  | 0 | 21 | 0 | 0 | 0 | 0 | 0 |  | Vlastní | M Projekt | 0 | 0 |  | Práce | Běžná |  |  |  | POL1_1
|  | viz. situace stavby - výpis délek potrubí : 19,31000/100 |  | 0.1931 | [23 empty] | VV | 0
Díl: | 2 | Základy a zvláštní zakládání |  |  |  | 0 |  | 0 |  | 0 |  | 0 |  | 3.21 |  | 0 |  |  |  |  | 3.02 | [6 empty] | DIL
57 | 212792112R00 | Montáž trativodů z flexibilních trubek jakékoliv DN | m | 14.4825 |  | 0 |  | 0 |  | 0 | 21 | 0 | 0.22107 | 3.2 | 0 | 0 | 827-1 | RTS 23/ I | RTS 23/ I | 0.185 | 2.68 |  | Práce | Běžná |  |  |  | POL1_1
|  | se zřízením štěrkopískového lože pod trubky a s jejich obsypem v průměrném celkovém množství do 0,15 m3/m, | [25 empty] | SPI |  | se zřízením štěrkopískového lože pod trubky a s jejich obsypem v průměrném celkovém množství do 0,15 m3/m,
|  | viz vzorové příčné řezy : (19,31000-0,00000-0,00000)*0,75 |  | 14.4825 | [23 empty] | VV | 0
58 | 212971110R00 | Zřízení opláštění odvod. trativodů z geotextilie o sklonu do 2,5, | m2 | 4.5498 |  | 0 |  | 0 |  | 0 | 21 | 0 | 0.00018 | 0 | 0 | 0 | 800-2 | RTS 23/ I | RTS 23/ I | 0.075 | 0.34 |  | Práce | Běžná |  |  |  | POL1_
|  | v rýze nebo v zářezu se stěnami, | [25 empty] | SPI
|  | viz vzorové příčné řezy : (19,31000-0,00000-0,00000)*0,75*2*pi*0,05 |  | 4.5498 | [23 empty] | VV | 0
59 | 28611223.AR | Trubka plastová drenážní spoj: západkový; potrubí: jednovrstvé; materiál: PVC; povrch: žebrovaný; ohebná; DN = 100; vsakovací plocha = 34,0 cm2/m | m | 15.8294 |  | 0 |  | 0 |  | 0 | 21 | 0 | 0.00048 | 0.01 | 0 | 0 | SPCM | RTS 23/ I | RTS 23/ I | 0 | 0 |  | Specifikace | Běžná |  |  |  | POL3_1
|  | viz vzorové příčné řezy : (19,31000-0,00000-0,00000)*0,75*1,093 |  | 15.8294 | [23 empty] | VV | 0
60 | 693660192R | geotextilie směs přírodních a syntetických vláken; funkce separační, ochranná, filtrační; plošná hmotnost 300 g/m2 | m2 | 5.2323 |  | 0 |  | 0 |  | 0 | 21 | 0 | 0.0003 | 0 | 0 | 0 | SPCM | RTS 23/ I | RTS 23/ I | 0 | 0 |  | Specifikace | Běžná |  |  |  | POL3_
|  | viz vzorové příčné řezy : (19,31000-0,00000-0,00000)*0,75*2*pi*0,05*1,15 |  | 5.2323 | [23 empty] | VV | 0
Díl: | 3 | Svislé a kompletní konstrukce |  |  |  | 0 |  | 0 |  | 0 |  | 0 |  | 0 |  | 0 |  |  |  |  | 5.66 | [6 empty] | DIL
61 | 359901111R00 | Vyčištění stok jakékoliv výšky | m | 19.31 |  | 0 |  | 0 |  | 0 | 21 | 0 | 0 | 0 | 0 | 0 | 827-1 | RTS 23/ I | RTS 23/ I | 0.293 | 5.66 |  | Práce | Běžná |  |  |  | POL1_1
|  | Konečné vyčištění stok před předáním a převzetím. | [25 empty] | POP
|  | viz. situace stavby - výpis délek potrubí : 19,31000 |  | 19.31 | [23 empty] | VV | 0
Díl: | 4 | Vodorovné konstrukce |  |  |  | 0 |  | 0 |  | 0 |  | 0 |  | 4.36 |  | 0 |  |  |  |  | 3.9 | [6 empty] | DIL
62 | 451573111R00 | Lože pod potrubí, stoky a drobné objekty z písku a štěrkopísku do 65 mm | m3 | 2.1683 |  | 0 |  | 0 |  | 0 | 21 | 0 | 1.8908 | 4.1 | 0 | 0 | 827-1 | RTS 23/ I | RTS 23/ I | 1.317 | 2.86 |  | Práce | Běžná |  |  |  | POL1_1
|  | v otevřeném výkopu, | [25 empty] | SPI
|  | viz vzorové příčné řezy : 19,31000*0,11229 |  | 2.1683 | [23 empty] | VV | 0
|  | viz vzorové příčné řezy : 0,00000*0,09590 | [25 empty] | VV | 0
63 | 452313141R00 | Podkladní a zajišťovací konstrukce z betonu bloky pro potrubí , z betonu prostého třídy C 16/20 | m3 | 0.1008 |  | 0 |  | 0 |  | 0 | 21 | 0 | 2.5 | 0.25 | 0 | 0 | 827-1 | RTS 23/ I | RTS 23/ I | 1.192 | 0.12 |  | Práce | Běžná |  |  |  | POL1_
|  | z cementu portlandského nebo struskoportlandského, v otevřeném výkopu, | [25 empty] | SPI
|  | viz situace stavby a podélné profily : 1,00000*(0,08+0,10)*(0,08+0,20)*(0,00000+(0,00000+1,00000)*2) |  | 0.1008 | [23 empty] | VV | 0
64 | 452353101R00 | Bednění podkladních a zajišťovacích konstrukcí bloků pro potrubí | m2 | 1.12 |  | 0 |  | 0 |  | 0 | 21 | 0 | 0.0048 | 0.01 | 0 | 0 | 827-1 | RTS 23/ I | RTS 23/ I | 0.825 | 0.92 |  | Práce | Běžná |  |  |  | POL1_
|  | v otevřeném výkopu, | [25 empty] | SPI
|  | viz situace stavby a podélné profily : 1,00000*(0,08+0,20)*2*(0,00000+(0,00000+1,00000)*2) |  | 1.12 | [23 empty] | VV | 0
Díl: | 5 | Komunikace |  |  |  | 0 |  | 0 |  | 0 |  | 0 |  | 0 |  | 0 |  |  |  |  | 1.27 | [6 empty] | DIL
65 | 905 R00 | Hzs-revize provoz.souboru a st.obj. | h | 0.5 |  | 0 |  | 0 |  | 0 | 21 | 0 | 0 | 0 | 0 | 0 | Prav.M | RTS 23/ I | RTS 23/ I | 1 | 0.5 |  | HZS | Běžná |  |  |  | POL10_
|  | kontrola a přebírka obnažených podzemních inženýrských sítí : | [25 empty] | VV | 0
|  | jejich provozovatelem/správcem (0,5 hod./ks) : (0,00000+0,00000+1,00000)*0,5 |  | 0.5 | [23 empty] | VV | 0
|  | viz. E.x Dokladová část : | [25 empty] | VV | 0
66 | 909 R00 | Hzs-nezmeritelne stavebni prace | h | 0.7724 |  | 0 |  | 0 |  | 0 | 21 | 0 | 0 | 0 | 0 | 0 | Prav.M | RTS 23/ I | RTS 23/ I | 1 | 0.77 |  | HZS | Běžná |  |  |  | POL10_0
|  | viz situace stavby - objekty v manipulačním pruhu : 19,31000/25 |  | 0.7724 | [23 empty] | VV | 0
67 | 010130100100R | Rypadlo lopatové kolové CAT M 313 C | Sh | 0.7724 |  | 0 |  | 0 |  | 0 | 21 | 0 | 0 | 0 | 0 | 0 | STROJ | RTS 23/ I | RTS 23/ I | 0 | 0 |  | Stroj | Běžná |  |  |  | POL6_1
|  | Velikost lžíce 0,28-0,72 m3 | [25 empty] | POP
|  | Výkon motoru 86 kW | [25 empty] | POP
|  | viz situace stavby - objekty v manipulačním pruhu : 19,31000/25 |  | 0.7724 | [23 empty] | VV | 0
Díl: | 8 | Trubní vedení |  |  |  | 0 |  | 0 |  | 0 |  | 0 |  | 0.86 |  | 0 |  |  |  |  | 29.74 | [6 empty] | DIL
68 | 857242121R00 | Montáž litinových tvarovek na potrubí litinovém tlakovém jednoosých, na potrubí z trub přírubových v otevřeném výkopu, v otevřeném kanálu nebo v šachtě, DN 80 mm | kus | 2 |  | 0 |  | 0 |  | 0 | 21 | 0 | 0.00022 | 0 | 0 | 0 | 827-1 | RTS 23/ I | RTS 23/ I | 0.759 | 1.52 |  | Práce | Běžná |  |  |  | POL1_1
|  | viz situace stavby : 0,00000+0,00000 | [25 empty] | VV | 0
|  | 0,00000+1,00000+1,00000 |  | 2 | [23 empty] | VV | 0
69 | 857701101R00 | Montáž litinových tvarovek na potrubí litinovém tlakovém odbočných, na potrubí z trub hrdlových v otevřeném výkopu, v otevřeném kanálu nebo v šachtě, DN 80 mm | kus | 1 |  | 0 |  | 0 |  | 0 | 21 | 0 | 0.00011 | 0 | 0 | 0 | 827-1 | RTS 23/ I | RTS 23/ I | 1.56 | 1.56 |  | Práce | Běžná |  |  |  | POL1_
|  | viz situace stavby a podélné profily : (0,00000+1,00000) |  | 1 | [23 empty] | VV | 0
70 | 871241121R00 | Montáž potrubí z plastických hmot z tlakových trubek polyetylenových, vnějšího průměru 90 mm | m | 19.31 |  | 0 |  | 0 |  | 0 | 21 | 0 | 0 | 0 | 0 | 0 | 827-1 | RTS 23/ I | RTS 23/ I | 0.126 | 2.43 |  | Práce | Běžná |  |  |  | POL1_1
|  | v otevřeném výkopu, | [25 empty] | SPI
|  | viz. situace stavby - výpis délek potrubí : 19,31000 |  | 19.31 | [23 empty] | VV | 0
71 | 891241111R00 | Montáž vodovodních armatur na potrubí šoupátek v otevřeném výkopu nebo v šachtách s osazením zemní soupravy (bez poklopů), DN 80 mm | kus | 1 |  | 0 |  | 0 |  | 0 | 21 | 0 | 0.00022 | 0 | 0 | 0 | 827-1 | RTS 23/ I | RTS 23/ I | 1.554 | 1.55 |  | Práce | Běžná |  |  |  | POL1_
|  | viz situace stavby : 1,00000 |  | 1 | [23 empty] | VV | 0
72 | 891241111R00 | Montáž vodovodních armatur na potrubí šoupátek v otevřeném výkopu nebo v šachtách s osazením zemní soupravy (bez poklopů), DN 80 mm | kus | 1 |  | 0 |  | 0 |  | 0 | 21 | 0 | 0.00022 | 0 | 0 | 0 | 827-1 | RTS 23/ I | RTS 23/ I | 1.554 | 1.55 |  | Práce | Běžná |  |  |  | POL1_
|  | viz. C.xxx Situace stavby : 0,00000+1,00000 |  | 1 | [23 empty] | VV | 0
73 | 891247111R00 | Montáž vodovodních armatur na potrubí hydrantů podzemních (bez osazení poklopů), DN 80 mm | kus | 1 |  | 0 |  | 0 |  | 0 | 21 | 0 | 0.00011 | 0 | 0 | 0 | 827-1 | RTS 23/ I | RTS 23/ I | 0.708 | 0.71 |  | Práce | Běžná |  |  |  | POL1_1
|  | viz. situace stavby : 0,00000+1,00000 |  | 1 | [23 empty] | VV | 0
74 | 892241111R00 | Tlakové zkoušky vodovodního potrubí DN do 80 mm | m | 19.31 |  | 0 |  | 0 |  | 0 | 21 | 0 | 0 | 0 | 0 | 0 | 827-1 | RTS 23/ I | RTS 23/ I | 0.044 | 0.85 |  | Práce | Běžná |  |  |  | POL1_1
|  | přísun, montáže, demontáže a odsunu zkoušecího čerpadla, napuštění tlakovou vodou a dodání vody pro tlakovou zkoušku, | [25 empty] | SPI |  | přísun, montáže, demontáže a odsunu zkoušecího čerpadla, napuštění tlakovou vodou a dodání vody pro tlakovou zkoušku,
|  | viz. situace stavby - výpis délek potrubí : 19,31000 |  | 19.31 | [23 empty] | VV | 0
75 | 892372111R00 | Zabezpečení konců vodovodního potrubí při tlakových zkouškách DN do 300 mm | úsek | 1.1931 |  | 0 |  | 0 |  | 0 | 21 | 0 | 0.03503 | 0.04 | 0 | 0 | 827-1 | RTS 23/ I | RTS 23/ I | 10.13 | 12.09 |  | Práce | Běžná |  |  |  | POL1_1
|  | montáž a demontáž výrobků nebo dílců pro zabezpečení dvou konců zkoušeného úseku potrubí pro jakýkoliv způsob zabezpečení, montáž a demontáž koncových tvarovek, montáž zaslepovací příruby, zaslepení odboček pro hydranty, vzdušníky a jiné armatury a odbočky pro odbočující řady, | [25 empty] | SPI |  | montáž a demontáž výrobků nebo dílců pro zabezpečení dvou konců zkoušeného úseku potrubí pro jakýkoliv způsob zabezpečení, montáž a demontáž koncových tvarovek, montáž zaslepovací příruby, zaslepení odboček pro hydranty, vzdušníky a jiné armatury a odbočky pro odbočující řady,
|  | viz. situace stavby - výpis délek potrubí : 19,31000/100+1 |  | 1.1931 | [23 empty] | VV | 0
76 | 892273111R00 | Proplach a desinfekce vodovodního potrubí DN od 80 do 125 mm | m | 19.31 |  | 0 |  | 0 |  | 0 | 21 | 0 | 0 | 0 | 0 | 0 | 827-1 | RTS 23/ I | RTS 23/ I | 0.21 | 4.06 |  | Práce | Běžná |  |  |  | POL1_
|  | napuštění a vypuštění vody, dodání vody a desinfekčního prostředku, náklady na bakteriologický rozbor vody, | [25 empty] | SPI |  | napuštění a vypuštění vody, dodání vody a desinfekčního prostředku, náklady na bakteriologický rozbor vody,
|  | viz. C.xxx Situace stavby : 19,31000 |  | 19.31 | [23 empty] | VV | 0
77 | 899401112R00 | Osazení poklopů litinových šoupátkových | kus | 2 |  | 0 |  | 0 |  | 0 | 21 | 0 | 0.12303 | 0.25 | 0 | 0 | 827-1 | RTS 23/ I | RTS 23/ I | 0.863 | 1.73 |  | Práce | Běžná |  |  |  | POL1_
|  | včetně podezdění | [25 empty] | SPI
|  | viz situace stavby: : 1,00000 |  | 1 | [23 empty] | VV | 0
|  | 0,00000+1,00000 |  | 1 | [23 empty] | VV | 0
78 | 899401113R00 | Osazení poklopů litinových hydrantových | kus | 1 |  | 0 |  | 0 |  | 0 | 21 | 0 | 0.32906 | 0.33 | 0 | 0 | 827-1 | RTS 23/ I | RTS 23/ I | 1.182 | 1.18 |  | Práce | Běžná |  |  |  | POL1_
|  | včetně podezdění | [25 empty] | SPI
|  | viz situace stavby: : 0,00000+1,00000 |  | 1 | [23 empty] | VV | 0
79 | 722173989R00 | Opravy vodovodního potrubí z plastových trubek ostatní práce mimo spojové svary s přidáním materiálu spoje elektrotvarovkami, přes D 75 do D 90 mm | kus | 2 |  | 0 |  | 0 |  | 0 | 21 | 0 | 0 | 0 | 0 | 0 | 800-721 | RTS 23/ I | RTS 23/ I | 0.25696 | 0.51 |  | Práce | Běžná |  |  |  | POL1_
|  | viz. kladečské schéma vodovodu : | [25 empty] | VV | 0
|  | Hodnota z bývalého odkazu. : 0 | [25 empty] | VV | 0
|  | Hodnota z bývalého odkazu. : 0 | [25 empty] | VV | 0
|  | Hodnota z bývalého odkazu. : 0 | [25 empty] | VV | 0
|  | Hodnota z bývalého odkazu. : 0 | [25 empty] | VV | 0
|  | Odkaz na mn. položky pořadí 83 : 2,00000 |  | 2 | [23 empty] | VV | 5
80 | 28399901R | štítek orientační | kus | 2 |  | 0 |  | 0 |  | 0 | 21 | 0 | 0 | 0 | 0 | 0 | SPCM | RTS 23/ I | RTS 23/ I | 0 | 0 |  | Specifikace | Běžná |  |  |  | POL3_1
|  | viz situace stavby a podélné profily - označení kalníků a vzdušníků: : 0,00000+1,00000+1,00000 |  | 2 | [23 empty] | VV | 0
81 | 28613106.MR | spojka/nátrubek PE 100; SDR 11,0; D = 90,0 mm; spoj elektrosvařovaný | kus | 2.03 |  | 0 |  | 0 |  | 0 | 21 | 0 | 0 | 0 | 0 | 0 | SPCM | RTS 23/ I | RTS 23/ I | 0 | 0 |  | Specifikace | Běžná |  |  |  | POL3_
|  | viz situace stavby a podélné profily: : 2*1,015 |  | 2.03 | [23 empty] | VV | 0
|  | 19,31000/10*1,015*0 | [25 empty] | VV | 0
82 | 286136758R | trubka vícevrstvá PE100 RC; PE100 RC; PE100 RC; hladká; SDR 11,0; da = 90,0 mm; di = 73,6 mm; s = 8,20 mm; použití pro vodovody | m | 21.1058 |  | 0 |  | 0 |  | 0 | 21 | 0 | 0.00214 | 0.05 | 0 | 0 | SPCM | RTS 23/ I | RTS 23/ I | 0 | 0 |  | Specifikace | Běžná |  |  |  | POL3_9
|  | viz. situace stavby - výpis délek potrubí : 19,31000*1,093 |  | 21.1058 | [23 empty] | VV | 0
|  | viz průvodní a souhrnná technická zpráva a technická zpráva : | [25 empty] | VV | 0
83 | 28653765R | nákružek lemový PE 100; SDR 17,0; D = 90,0 mm; spoj svařovaný | kus | 2 |  | 0 |  | 0 |  | 0 | 21 | 0 | 0.00024 | 0 | 0 | 0 | SPCM | RTS 23/ I | RTS 23/ I | 0 | 0 |  | Specifikace | Běžná |  |  |  | POL3_
|  | viz. kladečské schéma vodovodu : 2 |  | 2 | [23 empty] | VV | 0
84 | 28654368R | příruba volná, k lemovému nákružku; PPR; d = 200,0 mm; D = 94,0 mm; DN 80 | kus | 2 |  | 0 |  | 0 |  | 0 | 21 | 0 | 0.00352 | 0.01 | 0 | 0 | SPCM | RTS 23/ I | RTS 23/ I | 0 | 0 |  | Specifikace | Běžná |  |  |  | POL3_
|  | viz. kladečské schéma vodovodu : 2 |  | 2 | [23 empty] | VV | 0
85 | 42200750R | poklop uliční typ šoupátkový; šedá litina; použití pro vodu; vnitř.pr.D = 127 mm; D = 270,0 mm; výška 265 mm; pro: šoupátka | kus | 2 |  | 0 |  | 0 |  | 0 | 21 | 0 | 0.0113 | 0.02 | 0 | 0 | SPCM | RTS 23/ I | RTS 23/ I | 0 | 0 |  | Specifikace | Běžná |  |  |  | POL3_
|  | viz situace stavby a podélné profily: : 1,00000 |  | 1 | [23 empty] | VV | 0
|  | 0,00000+1,00000 |  | 1 | [23 empty] | VV | 0
86 | 42200760R | poklop uliční typ k poz.hydrantu; šedá litina; použití pro vodu; vnitřní rozměr 310x205 mm; vnější rozměr 443x338 mm; výška 300 mm; pro: podzemní hydranty | kus | 1 |  | 0 |  | 0 |  | 0 | 21 | 0 | 0.032 | 0.03 | 0 | 0 | SPCM | RTS 23/ I | RTS 23/ I | 0 | 0 |  | Specifikace | Běžná |  |  |  | POL3_
|  | viz situace stavby a podélné profily: : 0,00000+1,00000 |  | 1 | [23 empty] | VV | 0
87 | 42228310R | šoupátko přírubové měkcetěsnící klínové, s hladkým a rovným průtokovým kanálem; použití vhodné pro instalaci do země; médium pitná voda, neagresivní tekutina; DN 80; l = 180 mm; PN 10,0; těleso tvárná litina; povrch.ochrana vně i uvnitř epoxidovým práškem; standardní provedení bez ručního kola a zemní soupravy | kus | 1 |  | 0 |  | 0 |  | 0 | 21 | 0 | 0.0185 | 0.02 | 0 | 0 | SPCM | RTS 23/ I | RTS 23/ I | 0 | 0 |  | Specifikace | Běžná |  |  |  | POL3_
|  | viz. C.xxx Situace stavby : 0,00000+1,00000 |  | 1 | [23 empty] | VV | 0
88 | 42228310R | šoupátko přírubové měkcetěsnící klínové, s hladkým a rovným průtokovým kanálem; použití vhodné pro instalaci do země; médium pitná voda, neagresivní tekutina; DN 80; l = 180 mm; PN 10,0; těleso tvárná litina; povrch.ochrana vně i uvnitř epoxidovým práškem; standardní provedení bez ručního kola a zemní soupravy | kus | 1 |  | 0 |  | 0 |  | 0 | 21 | 0 | 0.0185 | 0.02 | 0 | 0 | SPCM | RTS 23/ I | RTS 23/ I | 0 | 0 |  | Specifikace | Běžná |  |  |  | POL3_1
|  | viz. situace stavby a podélné profily : 1,00000 |  | 1 | [23 empty] | VV | 0
89 | 422737411R | hydrant nadzemní PN 16; provedení standard GGG,tuhé, dvojitý uzávěr s koulí; DN 80; krycí hloubka 1,25 m; připojení přírubové; těleso tvárná litina; pro: vodu | kus | 1 |  | 0 |  | 0 |  | 0 | 21 | 0 | 0.0355 | 0.04 | 0 | 0 | SPCM | RTS 23/ I | RTS 23/ I | 0 | 0 |  | Specifikace | Běžná |  |  |  | POL3_1
|  | viz situace stavby a podélné profily : 0,00000+1,00000 |  | 1 | [23 empty] | VV | 0
90 | 42291515R | deska podkladová pro hydrantové poklopy; plastové | kus | 1 |  | 0 |  | 0 |  | 0 | 21 | 0 | 0.0019 | 0 | 0 | 0 | SPCM | RTS 23/ I | RTS 23/ I | 0 | 0 |  | Specifikace | Běžná |  |  |  | POL3_
|  | viz situace stavby: : 0,00000+1,00000 |  | 1 | [23 empty] | VV | 0
91 | 422915501R | deska podkladová pro šoupátkové poklopy | kus | 2 |  | 0 |  | 0 |  | 0 | 21 | 0 | 0 | 0 | 0 | 0 | SPCM | RTS 23/ I | RTS 23/ I | 0 | 0 |  | Specifikace | Běžná |  |  |  | POL3_
|  | viz situace stavby: : 1,00000+1 |  | 2 | [23 empty] | VV | 0
92 | 42293250R | souprava zemní teleskopická šoupátková; pro šoupátka a combi armatury; DN 50-100; krycí hloubka 1,3 - 1,8 m | kus | 1 |  | 0 |  | 0 |  | 0 | 21 | 0 | 0.0073 | 0.01 | 0 | 0 | SPCM | RTS 23/ I | RTS 23/ I | 0 | 0 |  | Specifikace | Běžná |  |  |  | POL3_
|  | viz. C.xxx Situace stavby : 0,00000+1,00000 |  | 1 | [23 empty] | VV | 0
93 | 42293250R | souprava zemní teleskopická šoupátková; pro šoupátka a combi armatury; DN 50-100; krycí hloubka 1,3 - 1,8 m | kus | 1 |  | 0 |  | 0 |  | 0 | 21 | 0 | 0.0073 | 0.01 | 0 | 0 | SPCM | RTS 23/ I | RTS 23/ I | 0 | 0 |  | Specifikace | Běžná |  |  |  | POL3_1
|  | viz situace stavby a podélné profily: : 1,00000 |  | 1 | [23 empty] | VV | 0
94 | 422935405R | koleno 90 °; prodloužené; PN 16; DN 80 mm; tvárná litina; přírubové; s patkou | kus | 1 |  | 0 |  | 0 |  | 0 | 21 | 0 | 0.0163 | 0.02 | 0 | 0 | SPCM | RTS 23/ I | RTS 23/ I | 0 | 0 |  | Specifikace | Běžná |  |  |  | POL3_
|  | viz situace stavby a podélné profily : 0,00000+1,00000 |  | 1 | [23 empty] | VV | 0
95 | 55251210R | trouba litinová vodovodní, kanalizační; tvárná litina; přírubová; DN 80,0 mm; l = 100,0 mm; uvnitř práškový epoxid; vně práškový epoxid | kus | 1 |  | 0 |  | 0 |  | 0 | 21 | 0 | 0.0078 | 0.01 | 0 | 0 | SPCM | RTS 23/ I | RTS 23/ I | 0 | 0 |  | Specifikace | Běžná |  |  |  | POL3_
|  | viz situace stavby a podélné profily: : 0,00000+1,00000 |  | 1 | [23 empty] | VV | 0
Díl: | 97 | Přesuny suti a vybouraných hmot |  |  |  | 0 |  | 0 |  | 0 |  | 0 |  | 0 |  | 0 |  |  |  |  | 0 | [6 empty] | DIL
96 | 979990191R00 | Poplatek za skládku za uložení, plastové výrobky, , skupina 17 02 03 z Katalogu odpadů | t | 0.01257 |  | 0 |  | 0 |  | 0 | 21 | 0 | 0 | 0 | 0 | 0 | 801-3 | RTS 23/ I | RTS 23/ I | 0 | 0 |  | Práce | Běžná |  |  |  | POL1_
|  | viz. situace stavby - výpis délek potrubí : 19,31000/6,000*0,093*0,042 |  | 0.01257 | [23 empty] | VV | 0
Díl: | 99 | Staveništní přesun hmot |  |  |  | 0 |  | 0 |  | 0 |  | 0 |  | 0 |  | 0 |  |  |  |  | 20.91 | [6 empty] | DIL
97 | 998276101R00 | Přesun hmot pro trubní vedení z trub plastových nebo sklolaminátových v otevřeném výkopu | t | 21.2346 |  | 0 |  | 0 |  | 0 | 21 | 0 | 0 | 0 | 0 | 0 | 827-1 | RTS 23/ I | RTS 23/ I | 0.2115 | 4.49 |  | Přesun hmot | Běžná |  |  |  | POL7_
|  | vodovodu nebo kanalizace ražené nebo hloubené (827 1.1, 827 1.9, 827 2.1, 827 2.9), drobných objektů | [25 empty] | SPI
|  | na vzdálenost 15 m od hrany výkopu nebo od okraje šachty | [25 empty] | POP
|  | Hmotnosti z položek s pořadovými čísly: : | [25 empty] | VV | 0
|  | 3,5,8,21,27,28,51,52,53,57,58,59,60,62,63,64,68,69,71,72,73,75,77,78,82,83,84,85,86,87,88,89,90,92, : | [25 empty] | VV | 0
|  | 93,94,95, : | [25 empty] | VV | 0
|  | Součet: : 21,23460 |  | 21.2346 | [23 empty] | VV | 0
98 | 998276115R00 | Přesun hmot pro trubní vedení z trub plastových nebo sklolaminátových příplatek k cenám za zvětšený přesun přes vymezenou největší dopravní vzdálenost do 1 000 m | t | 21.2346 |  | 0 |  | 0 |  | 0 | 21 | 0 | 0 | 0 | 0 | 0 | 827-1 | RTS 23/ I | RTS 23/ I | 0.7734 | 16.42 |  | Přesun hmot | Běžná |  |  |  | POL7_
|  | vodovodu nebo kanalizace ražené nebo hloubené (827 1.1, 827 1.9, 827 2.1, 827 2.9), drobných objektů | [25 empty] | SPI
|  | Hmotnosti z položek s pořadovými čísly: : | [25 empty] | VV | 0
|  | 3,5,8,21,27,28,51,52,53,57,58,59,60,62,63,64,68,69,71,72,73,75,77,78,82,83,84,85,86,87,88,89,90,92, : | [25 empty] | VV | 0
|  | 93,94,95, : | [25 empty] | VV | 0
|  | Součet: : 21,23460 |  | 21.2346 | [23 empty] | VV | 0
Díl: | 732 | Strojovny |  |  |  | 0 |  | 0 |  | 0 |  | 0 |  | 0 |  | 0 |  |  |  |  | 0.24 | [6 empty] | DIL
99 | 732199100R00 | Montáž orientačních štítků bez dodávky orientačního štítku | soubor | 2 |  | 0 |  | 0 |  | 0 | 21 | 0 | 0.00113 | 0 | 0 | 0 | 800-731 | RTS 23/ I | RTS 23/ I | 0.114 | 0.23 |  | Práce | Běžná |  |  |  | POL1_
|  | viz situace stavby a podélné profily - označení kalníků a vzdušníků: : 0,00000+1,00000+1,00000 |  | 2 | [23 empty] | VV | 0
100 | 998732101R00 | Přesun hmot pro strojovny v objektech výšky do 6 m | t | 0.00226 |  | 0 |  | 0 |  | 0 | 21 | 0 | 0 | 0 | 0 | 0 | 800-731 | RTS 23/ I | RTS 23/ I | 4.043 | 0.01 |  | Přesun hmot | Běžná |  |  |  | POL7_
|  | Hmotnosti z položek s pořadovými čísly: : | [25 empty] | VV | 0
|  | 99, : | [25 empty] | VV | 0
|  | Součet: : 0,00226 |  | 0.00226 | [23 empty] | VV | 0
Díl: | 762 | Konstrukce tesařské |  |  |  | 0 |  | 0 |  | 0 |  | 0 |  | 0.09 |  | 0 |  |  |  |  | 5 | [6 empty] | DIL
101 | 348185111R00 | Zábradlí ze dřeva , dočasné, , zřízení | m | 4 |  | 0 |  | 0 |  | 0 | 21 | 0 | 0.02194 | 0.09 | 0 | 0 | 821-1 | RTS 23/ I | RTS 23/ I | 0.845 | 3.38 |  | Práce | Běžná |  |  |  | POL1_
|  | měkkého, trvalé, na mostech silničních a lávkách výšky do 1,10 m, hoblované, dočasné, | [25 empty] | SPI
|  | Včetně dvojnásobného ochranného nátěru proti hnilobě, opotřebení hmot a montáže zábradlí. | [25 empty] | POP
|  | viz situace stavby a podélné profily - křížení a souběhy s podzemními inž. sítěmi : 1,00000*2*(1,00000+2*0,50) |  | 4 | [23 empty] | VV | 0
|  | viz situace stavby a podélné profily - křížení a souběhy s podzemními inž. sítěmi : 0,00000*2*(1,00000+2*0,50) | [25 empty] | VV | 0
|  | viz situace stavby a podélné profily - křížení a souběhy s podzemními inž. sítěmi : 0,00000*2*(1,00000+2*0,50) | [25 empty] | VV | 0
102 | 348185211R00 | Zábradlí ze dřeva , dočasné, , odstranění | m | 4 |  | 0 |  | 0 |  | 0 | 21 | 0 | 0 | 0 | 0 | 0 | 821-1 | RTS 23/ I | RTS 23/ I | 0.368 | 1.47 |  | Práce | Běžná |  |  |  | POL1_
|  | měkkého, trvalé, na mostech silničních a lávkách výšky do 1,10 m, hoblované, dočasné, | [25 empty] | SPI
|  | Včetně dvojnásobného ochranného nátěru proti hnilobě. | [25 empty] | POP
|  | viz situace stavby a podélné profily - křížení a souběhy s podzemními inž. sítěmi : 1,00000*2*(1,00000+2*0,50) |  | 4 | [23 empty] | VV | 0
|  | viz situace stavby a podélné profily - křížení a souběhy s podzemními inž. sítěmi : 0,00000*2*(1,00000+2*0,50) | [25 empty] | VV | 0
|  | viz situace stavby a podélné profily - křížení a souběhy s podzemními inž. sítěmi : 0,00000*2*(1,00000+2*0,50) | [25 empty] | VV | 0
103 | 998762102R00 | Přesun hmot pro konstrukce tesařské v objektech výšky do 12 m | t | 0.08776 |  | 0 |  | 0 |  | 0 | 21 | 0 | 0 | 0 | 0 | 0 | 800-762 | RTS 23/ I | RTS 23/ I | 1.751 | 0.15 |  | Přesun hmot | Běžná |  |  |  | POL7_
|  | 50 m vodorovně | [25 empty] | SPI
|  | Hmotnosti z položek s pořadovými čísly: : | [25 empty] | VV | 0
|  | 101, : | [25 empty] | VV | 0
|  | Součet: : 0,08776 |  | 0.08776 | [23 empty] | VV | 0
Díl: | M21 | Elektromontáže |  |  |  | 0 |  | 0 |  | 0 |  | 0 |  | 0 |  | 0 |  |  |  |  | 1.86 | [6 empty] | DIL
104 | 899711122R00 | Výstražné fólie výstražná fólie pro kanalizaci, šířka 30 cm | m | 25.7561 |  | 0 |  | 0 |  | 0 | 21 | 0 | 0 | 0 | 0 | 0 | 827-1 | RTS 23/ I | RTS 23/ I | 0.026 | 0.67 |  | Práce | Běžná |  |  |  | POL1_
|  | viz situace stavby: : 19,31000 |  | 19.31 | [23 empty] | VV | 0
|  | (0,00000+1,00000+1,00000)*1,61152*2 |  | 6.4461 | [23 empty] | VV | 0
105 | 210800526R00 | Montáž vodiče H07V-U (CY), 4 mm2, uloženého volně, | m | 25.7561 |  | 0 |  | 0 |  | 0 | 21 | 0 | 0 | 0 | 0 | 0 | M21 | RTS 23/ I | RTS 23/ I | 0.04633 | 1.19 |  | Práce | Běžná |  |  |  | POL1_
|  | viz situace stavby: : 19,31000 |  | 19.31 | [23 empty] | VV | 0
|  | (0,00000+1,00000+1,00000)*1,61152*2 |  | 6.4461 | [23 empty] | VV | 0
106 | 28314148R | fólie výstražná PE; pro vodu; bílá; š = 300,0 mm; tl. 0,09 mm; l = 250 m | m | 28.3317 |  | 0 |  | 0 |  | 0 | 21 | 0 | 0 | 0 | 0 | 0 | SPCM | RTS 23/ I | RTS 23/ I | 0 | 0 |  | Specifikace | Běžná |  |  |  | POL3_
|  | viz situace stavby: : 19,31000*1,100 |  | 21.241 | [23 empty] | VV | 0
|  | (0,00000+1,00000+1,00000)*1,61152*2*1,100 |  | 7.0907 | [23 empty] | VV | 0
107 | 34140925R | vodič CY; silový, propojovací jednožilový; pevné uložení; jádro Cu plné holé; počet žil 1; jmen.průřez jádra 4,00 mm2; vnější průměr 4,3 mm; izolace PVC; tl. izolace min 0,8 mm; odolnost proti šíření plamene | m | 28.3317 |  | 0 |  | 0 |  | 0 | 21 | 0 | 4e-05 | 0 | 0 | 0 | SPCM | RTS 23/ I | RTS 23/ I | 0 | 0 |  | Specifikace | Běžná |  |  |  | POL3_
|  | viz situace stavby : 19,31000*1,100 |  | 21.241 | [23 empty] | VV | 0
|  | (0,00000+1,00000+1,00000)*1,61152*2*1,100 |  | 7.0907 | [23 empty] | VV | 0
Díl: | M23 | Montáže potrubí |  |  |  | 0 |  | 0 |  | 0 |  | 0 |  | 0 |  | 0 |  |  |  |  | 0 | [6 empty] | DIL
108 | 230120045R00 | Čištění potrubí profukováním nebo proplach. DN 80 | m | 19.31 |  | 0 |  | 0 |  | 0 | 21 | 0 | 0 | 0 | 0 | 0 |  | RTS 23/ I | RTS 23/ I | 0 | 0 |  | Práce | Běžná |  |  |  | POL1_1
|  | viz situace stavby : 19,31000 |  | 19.31 | [23 empty] | VV | 0
Díl: | M46 | Zemní práce při montážích |  |  |  | 0 |  | 0 |  | 0 |  | 0 |  | 0 |  | 0 |  |  |  |  | 0.4 | [6 empty] | DIL
109 | 460010024R00 | Vytýčení kabelové trasy v zastavěném prostoru | km | 0.09655 |  | 0 |  | 0 |  | 0 | 21 | 0 | 0.03421 | 0 | 0 | 0 |  | RTS 23/ I | RTS 23/ I | 4.1 | 0.4 |  | Práce | Běžná |  |  |  | POL1_1
|  | viz. dokladová část a situace stavby : (19,31000-0,00000)/1000*5 |  | 0.09655 | [23 empty] | VV | 0
|  | platí i pro ostatní podzemní inženýrské sítě !!! : | [25 empty] | VV | 0
[26 empty] | 15 | 21 | DPH
| Celkem |  |  |  |  | 0 | [19 empty] | 0 | 0 | SUM
JKSO:
| 827.13 | sítě vodovodní rozvodné | [25 empty] | JKSO
| 20 m | potrubí z trub z plastických hmot a sklolaminátu | [25 empty] | JKSOChar
|  | novostavba objektu | [25 empty] | JKSOAkce
END
Note on S6: Jedná se o informaci, zda se jedná o položku, která je do rozpočtu zadána z cenové soustavy RTS, nebo vlastní.
Note on T6: Jedná se o název CÚ, která je zadána u položky rozpočtu

## SO-02-05 SO-02-05 Pol
Položkový soupis prací a dodávek | [27 empty] | #TypZaznamu#
S: | 20231052 | ČESKÁ TŘEBOVÁ - ROZVOJOVÁ LOKALITA "NAD ULICÍ NA VÝSLUNÍ - RUDOLTIČKY | [25 empty] | STA
O: | SO-02-05 | VODOVODNÍ PŘÍPOJKA PRODEJ AUTODÍLŮ | [22 empty] | STA |  |  | OBJ
R: | SO-02-05 | VODOVODNÍ PŘÍPOJKA PRODEJ AUTODÍLŮ | [25 empty] | ROZ
P.č. | Číslo položky | Název položky | MJ | Množství | Cena / MJ | Celkem | Dodávka | Dodávka celk. | Montáž | Montáž celk. | DPH | Cena s DPH | Hmotnost / MJ | Hmotnost celk.(t) | Dem. hmotnost / MJ | Dem. hmotnost celk.(t) | Ceník | Cen. soustava / platnost | Cenová úroveň | Nhod / MJ | Nhod celk. | Dodavatel | Typ položky | Stav položky
Díl: | 1 | Zemní práce |  |  |  | 0 |  | 0 |  | 0 |  | 0 |  | 4.18 |  | 0 |  |  |  |  | 51.85 | [6 empty] | DIL
1 | 111101101R00 | Odstranění travin při celkové ploše do 0,1 ha | ha | 0.0028 |  | 0 |  | 0 |  | 0 | 21 | 0 | 0 | 0 | 0 | 0 | 800-1 | RTS 23/ I | RTS 23/ I | 111 | 0.31 |  | Práce | Běžná |  |  |  | POL1_1
|  | a rákosu s případným nutným přemístěním a uložením na hromady na vzdálenost do 50 m, | [25 empty] | SPI
|  | viz situace stavby a podélné profily - stávající povrchy - RÝHY : 7,00000*1,00000/10000 |  | 0.0007 | [23 empty] | VV | 0
|  | ZÁŘEZY : 0,00000*((0,60000+2*0,00000*0,35000)-1,00000)/10000 | [25 empty] | VV | 0
|  | JÁMY PROTLAKU : 0,00000*(6*3+3*3)/10000 | [25 empty] | VV | 0
|  | DOPRAVNÍ PRUH : 7,00000*(0,50+2,50)/10000 |  | 0.0021 | [23 empty] | VV | 0
2 | 114203301R00 | Třídění kamene nebo tvárnic podle druhu, velikosti nebo tvaru | m3 | 2.1021 |  | 0 |  | 0 |  | 0 | 21 | 0 | 0 | 0 | 0 | 0 | 800-1 | RTS 23/ I | RTS 23/ I | 1.092 | 2.3 |  | Práce | Běžná |  |  |  | POL1_1
|  | získaných při rozebrání dlažeb, záhozů, rovnanin a soustřeďovacích staveb. Uložení vytříděného lomového kamene nebo tvárnic na hromady podle druhu, velikosti nebo tvaru ve vzdálenosti do 3 m nebo na naložení na dopravní prostředek. | [25 empty] | SPI |  | získaných při rozebrání dlažeb, záhozů, rovnanin a soustřeďovacích staveb. Uložení vytříděného lomového kamene nebo tvárnic na hromady podle druhu, velikosti nebo tvaru ve vzdálenosti do 3 m nebo na naložení na dopravní prostředek.
|  | VYTLAČENÁ ZEMINA RÝHY : 7,00000*1,63500*1,00000*0,20222 |  | 2.3144 | [23 empty] | VV | 0
|  | viz situace stavby a podélné profily - stávající povrchy : -0,00000*1,00000*(0,10+0,43000)*0,20222 | [25 empty] | VV | 0
|  | viz situace stavby a podélné profily - stávající povrchy : -0,00000*1,00000*(0,10+0,06)*0,20222 | [25 empty] | VV | 0
|  | viz situace stavby a podélné profily - stávající povrchy : -0,00000*1,00000*0,15*0,20222 | [25 empty] | VV | 0
|  | viz situace stavby a podélné profily - stávající povrchy : -(7,00000-0,00000)*1,00000*0,15*0,20222 |  | -0.21233 | [23 empty] | VV | 0
|  | VYTLAČENÁ ZEMINA ZÁŘEZY : 0,00000*(2*0,60000+0,00000*0,35000*2)/2*0,00000*0,20222 | [25 empty] | VV | 0
|  | viz situace stavby a podélné profily - stávající povrchy : -0,00000*(0,60000+2*0,00000*0,35000)*0,15*0,20222 | [25 empty] | VV | 0
|  | VYTLAČENÁ ZEMINA JÁMY PROTLAKU : 0,00000*(6*3+3*3)*(1,63500+0,50)*0,20222 | [25 empty] | VV | 0
3 | 115001101R00 | Převedení vody při průměru potrubí DN do 100 mm | m | 7 |  | 0 |  | 0 |  | 0 | 21 | 0 | 0.00692 | 0.05 | 0 | 0 | 800-1 | RTS 23/ I | RTS 23/ I | 0.502 | 3.51 |  | Práce | Běžná |  |  |  | POL1_
|  | získané při čerpání, potrubím nebo žlaby. Montáž, demontáž a opotřebení potrubí nebo žlabu a jeho utěsnění po dobu provozu. Včetně nutné podpěrné konstrukce. | [25 empty] | SPI |  | získané při čerpání, potrubím nebo žlaby. Montáž, demontáž a opotřebení potrubí nebo žlabu a jeho utěsnění po dobu provozu. Včetně nutné podpěrné konstrukce.
|  | viz. situace stavby : 7,00000 |  | 7 | [23 empty] | VV | 0
|  | viz souhrnná technická zpráva (hydrogeologické poměry) : | [25 empty] | VV | 0
4 | 115101201R00 | Čerpání vody na dopravní výšku do 10 m s uvažovaným průměrným přítokem do 500 l/min | h | 1.3222 |  | 0 |  | 0 |  | 0 | 21 | 0 | 0 | 0 | 0 | 0 | 800-1 | RTS 23/ I | RTS 23/ I | 0.203 | 0.27 |  | Práce | Běžná |  |  |  | POL1_1
|  | na vzdálenost od hladiny vody v jímce po výšku roviny proložené osou nejvyššího bodu výtlačného potrubí. Včetně odpadní potrubí v délce do 20 m. | [25 empty] | SPI |  | na vzdálenost od hladiny vody v jímce po výšku roviny proložené osou nejvyššího bodu výtlačného potrubí. Včetně odpadní potrubí v délce do 20 m.
|  | viz souhrnná technická zpráva (hydrogeologické poměry) : 7,00000/12,00000*8,5*(1-0,27778-0,45556) |  | 1.3222 | [23 empty] | VV | 0
5 | 115101202R00 | Čerpání vody na dopravní výšku do 10 m s uvažovaným průměrným přítokem přes 500 do 1 000 l/min | h | 3.6361 |  | 0 |  | 0 |  | 0 | 21 | 0 | 4e-05 | 0 | 0 | 0 | 800-1 | RTS 23/ I | RTS 23/ I | 0.303 | 1.1 |  | Práce | Běžná |  |  |  | POL1_1
|  | na vzdálenost od hladiny vody v jímce po výšku roviny proložené osou nejvyššího bodu výtlačného potrubí. Včetně odpadní potrubí v délce do 20 m. | [25 empty] | SPI |  | na vzdálenost od hladiny vody v jímce po výšku roviny proložené osou nejvyššího bodu výtlačného potrubí. Včetně odpadní potrubí v délce do 20 m.
|  | viz souhrnná technická zpráva (hydrogeologické poměry) : 7,00000/12,00000*8,5*(0,27778+0,45556) |  | 3.6361 | [23 empty] | VV | 0
6 | 115101301R00 | Pohotovost záložní čerpací soupravy na dopravní výšku do 10 m s uvažovaným průměrným přítokem do 500 l/min | den | 0.15556 |  | 0 |  | 0 |  | 0 | 21 | 0 | 0 | 0 | 0 | 0 | 800-1 | RTS 23/ I | RTS 23/ I | 0 | 0 |  | Práce | Běžná |  |  |  | POL1_1
|  | na vzdálenost (výšku) od hladiny vody v jímce po výšku roviny proložené osou nejvyššího bodu výtlačného potrubí. Včetně sacího a výtlačného potrubí, příp. odpadních žlabů, lešení pod čerpadlo a pod potrubí nebo pod odpadní žlaby a záložního zdroje energie. | [25 empty] | SPI |  | na vzdálenost (výšku) od hladiny vody v jímce po výšku roviny proložené osou nejvyššího bodu výtlačného potrubí. Včetně sacího a výtlačného potrubí, příp. odpadních žlabů, lešení pod čerpadlo a pod potrubí nebo pod odpadní žlaby a záložního zdroje energie.
|  | viz souhrnná technická zpráva (hydrogeologické poměry) : 7,00000/12,00000*(1-0,27778-0,45556) |  | 0.15556 | [23 empty] | VV | 0
7 | 115101302R00 | Pohotovost záložní čerpací soupravy na dopravní výšku do 10 m s uvažovaným průměrným přítokem přes 500 do 1 000 l/min | den | 0.42778 |  | 0 |  | 0 |  | 0 | 21 | 0 | 0 | 0 | 0 | 0 | 800-1 | RTS 23/ I | RTS 23/ I | 0 | 0 |  | Práce | Běžná |  |  |  | POL1_1
|  | na vzdálenost (výšku) od hladiny vody v jímce po výšku roviny proložené osou nejvyššího bodu výtlačného potrubí. Včetně sacího a výtlačného potrubí, příp. odpadních žlabů, lešení pod čerpadlo a pod potrubí nebo pod odpadní žlaby a záložního zdroje energie. | [25 empty] | SPI |  | na vzdálenost (výšku) od hladiny vody v jímce po výšku roviny proložené osou nejvyššího bodu výtlačného potrubí. Včetně sacího a výtlačného potrubí, příp. odpadních žlabů, lešení pod čerpadlo a pod potrubí nebo pod odpadní žlaby a záložního zdroje energie.
|  | viz souhrnná technická zpráva (hydrogeologické poměry) : 7,00000/12,00000*(0,27778+0,45556) |  | 0.42778 | [23 empty] | VV | 0
8 | 119001401R00 | Dočasné zajištění podzemního potrubí nebo vedení ocelového potrubí DN do 200 mm | m | 2 |  | 0 |  | 0 |  | 0 | 21 | 0 | 0.00869 | 0.02 | 0 | 0 | 800-1 | RTS 23/ I | RTS 23/ I | 0.703 | 1.41 |  | Práce | Běžná |  |  |  | POL1_1
|  | ve výkopišti ve stavu a poloze, ve kterých byla na začátku zemních prací, a to podepřením, vzepřením nebo vyvěšením, případně s ochranným bedněním, se zřízením a odstraněním zajišťovací konstrukce a včetně opotřebení použitých materiálů, | [25 empty] | SPI |  | ve výkopišti ve stavu a poloze, ve kterých byla na začátku zemních prací, a to podepřením, vzepřením nebo vyvěšením, případně s ochranným bedněním, se zřízením a odstraněním zajišťovací konstrukce a včetně opotřebení použitých materiálů,
|  | viz situace stavby a podélné profily - křížení a souběhy s podzemními inž. sítěmi : 1,00000*(1,00000+2*0,50) |  | 2 | [23 empty] | VV | 0
9 | 121101101R00 | Sejmutí ornice s přemístěním na vzdálenost do 50 m | m3 | 4.2 |  | 0 |  | 0 |  | 0 | 21 | 0 | 0 | 0 | 0 | 0 | 800-1 | RTS 23/ I | RTS 23/ I | 0.097 | 0.41 |  | Práce | Běžná |  |  |  | POL1_1
|  | nebo lesní půdy, s vodorovným přemístěním na hromady v místě upotřebení nebo na dočasné či trvalé skládky se složením | [25 empty] | SPI |  | nebo lesní půdy, s vodorovným přemístěním na hromady v místě upotřebení nebo na dočasné či trvalé skládky se složením
|  | viz situace stavby a podélné profily - stávající povrchy - RÝHY : 7,00000*1,00000*0,15 |  | 1.05 | [23 empty] | VV | 0
|  | ZÁŘEZY : 0,00000*((0,60000+2*0,00000*0,35000)-1,00000)*0,15 | [25 empty] | VV | 0
|  | JÁMY PROTLAKU : 0,00000*(6*3+3*3)*0,15 | [25 empty] | VV | 0
|  | DOPRAVNÍ PRUH : 7,00000*(0,50+2,50)*0,15 |  | 3.15 | [23 empty] | VV | 0
10 | 130001101R00 | Příplatek k cenám za ztížené vykopávky v horninách jakékoliv třídy | m3 | 1 |  | 0 |  | 0 |  | 0 | 21 | 0 | 0 | 0 | 0 | 0 | 800-1 | RTS 23/ I | RTS 23/ I | 1.763 | 1.76 |  | Práce | Běžná |  |  |  | POL1_1
|  | Příplatek k cenám hloubených vykopávek za ztížení vykopávky v blízkosti podzemního vedení nebo výbušnin pro jakoukoliv třídu horniny. | [25 empty] | SPI |  | Příplatek k cenám hloubených vykopávek za ztížení vykopávky v blízkosti podzemního vedení nebo výbušnin pro jakoukoliv třídu horniny.
|  | viz situace stavby a podélné profily - křížení a souběhy s podzemními inž. sítěmi : 1,00000*1,00000*1,0*1,0*7,00000/7,00000 |  | 1 | [23 empty] | VV | 0
|  | 0,00000*1,00000*1,0*1,0*7,00000/7,00000 | [25 empty] | VV | 0
|  | 0,00000*1,00000*1,0*1,0*7,00000/7,00000 | [25 empty] | VV | 0
|  | viz situace stavby a podélné profily - křížení a souběhy s podzemními inž. sítěmi : 0,00000*1,00000*1/3*1,63500 | [25 empty] | VV | 0
11 | 132101211R00 | Hloubení rýh šířky přes 60 do 200 cm do 100 m3, v hornině 1-2, hloubení strojně | m3 | 0.03179 |  | 0 |  | 0 |  | 0 | 21 | 0 | 0 | 0 | 0 | 0 | 800-1 | RTS 23/ I | RTS 23/ I | 0.18 | 0.01 |  | Práce | Běžná |  |  |  | POL1_1
|  | zapažených i nezapažených, s urovnáním dna do předepsaného profilu a spádu, s případně nutným přehozením výkopku na vzdálenost do 3 m ve výkopišti, s přehozením výkopku na přilehlém terénu na vzdálenost do 5 m od podélné osy rýhy nebo s naložením výkopku na dopravní prostředek. | [25 empty] | SPI |  | zapažených i nezapažených, s urovnáním dna do předepsaného profilu a spádu, s případně nutným přehozením výkopku na vzdálenost do 3 m ve výkopišti, s přehozením výkopku na přilehlém terénu na vzdálenost do 5 m od podélné osy rýhy nebo s naložením výkopku na dopravní prostředek.
|  | viz podélné profily a vzorové příčné řezy : (7,00000*0,01)*1,63500*1,00000*0,27778*1,00000 |  | 0.03179 | [23 empty] | VV | 0
12 | 132101291R00 | Hloubení rýh šířky přes 60 do 200 cm do 100 m3, v hornině 1-2, příplatek za hloubení ve vodě | m3 | 0.03179 |  | 0 |  | 0 |  | 0 | 21 | 0 | 0 | 0 | 0 | 0 | 800-1 | RTS 23/ I | RTS 23/ I | 0.29 | 0.01 |  | Práce | Běžná |  |  |  | POL1_
|  | zapažených i nezapažených, s urovnáním dna do předepsaného profilu a spádu, s případně nutným přehozením výkopku na vzdálenost do 3 m ve výkopišti, s přehozením výkopku na přilehlém terénu na vzdálenost do 5 m od podélné osy rýhy nebo s naložením výkopku na dopravní prostředek. | [25 empty] | SPI |  | zapažených i nezapažených, s urovnáním dna do předepsaného profilu a spádu, s případně nutným přehozením výkopku na vzdálenost do 3 m ve výkopišti, s přehozením výkopku na přilehlém terénu na vzdálenost do 5 m od podélné osy rýhy nebo s naložením výkopku na dopravní prostředek.
|  | viz podélné profily a vzorové příčné řezy : (7,00000*0,01)*1,63500*1,00000*0,27778*1,00000 |  | 0.03179 | [23 empty] | VV | 0
13 | 132201211R00 | Hloubení rýh šířky přes 60 do 200 cm do 100 m3, v hornině 3, hloubení strojně | m3 | 2.8557 |  | 0 |  | 0 |  | 0 | 21 | 0 | 0 | 0 | 0 | 0 | 800-1 | RTS 23/ I | RTS 23/ I | 0.2 | 0.57 |  | Práce | Běžná |  |  |  | POL1_1
|  | zapažených i nezapažených, s urovnáním dna do předepsaného profilu a spádu, s případně nutným přehozením výkopku na vzdálenost do 3 m ve výkopišti, s přehozením výkopku na přilehlém terénu na vzdálenost do 5 m od podélné osy rýhy nebo s naložením výkopku na dopravní prostředek. | [25 empty] | SPI |  | zapažených i nezapažených, s urovnáním dna do předepsaného profilu a spádu, s případně nutným přehozením výkopku na vzdálenost do 3 m ve výkopišti, s přehozením výkopku na přilehlém terénu na vzdálenost do 5 m od podélné osy rýhy nebo s naložením výkopku na dopravní prostředek.
|  | viz podélné profily a vzorové příčné řezy : (7,00000*0,99)*1,63500*1,00000*1,00000*0,27778 |  | 3.1474 | [23 empty] | VV | 0
|  | odpočet sejmuté vrtsvy v jiné položce : -0,00000*1,00000*(0,10+0,43000)*1,00000*0,27778 | [25 empty] | VV | 0
|  | odpočet sejmuté vrtsvy v jiné položce : -0,00000*1,00000*(0,10+0,06)*1,00000*0,27778 | [25 empty] | VV | 0
|  | odpočet sejmuté vrtsvy v jiné položce : -0,00000*1,00000*0,15*1,00000*0,27778 | [25 empty] | VV | 0
|  | odpočet sejmuté vrtsvy v jiné položce : -(7,00000-0,00000)*1,00000*0,15*1,00000*0,27778 |  | -0.29167 | [23 empty] | VV | 0
14 | 132201219R00 | Hloubení rýh šířky přes 60 do 200 cm příplatek za lepivost, v hornině 3, | m3 | 2.8557 |  | 0 |  | 0 |  | 0 | 21 | 0 | 0 | 0 | 0 | 0 | 800-1 | RTS 23/ I | RTS 23/ I | 0.084 | 0.24 |  | Práce | Běžná |  |  |  | POL1_1
|  | zapažených i nezapažených, s urovnáním dna do předepsaného profilu a spádu, s případně nutným přehozením výkopku na vzdálenost do 3 m ve výkopišti, s přehozením výkopku na přilehlém terénu na vzdálenost do 5 m od podélné osy rýhy nebo s naložením výkopku na dopravní prostředek. | [25 empty] | SPI |  | zapažených i nezapažených, s urovnáním dna do předepsaného profilu a spádu, s případně nutným přehozením výkopku na vzdálenost do 3 m ve výkopišti, s přehozením výkopku na přilehlém terénu na vzdálenost do 5 m od podélné osy rýhy nebo s naložením výkopku na dopravní prostředek.
|  | viz podélné profily a vzorové příčné řezy : (7,00000*0,99)*1,63500*1,00000*0,27778 |  | 3.1474 | [23 empty] | VV | 0
|  | odpočet sejmuté vrtsvy v jiné položce : -0,00000*1,00000*(0,10+0,43000)*0,27778 | [25 empty] | VV | 0
|  | odpočet sejmuté vrtsvy v jiné položce : -0,00000*1,00000*(0,10+0,06)*0,27778 | [25 empty] | VV | 0
|  | odpočet sejmuté vrtsvy v jiné položce : -0,00000*1,00000*0,15*0,27778 | [25 empty] | VV | 0
|  | odpočet sejmuté vrtsvy v jiné položce : -(7,00000-0,00000)*1,00000*0,15*0,27778 |  | -0.29167 | [23 empty] | VV | 0
15 | 132201291R00 | Hloubení rýh šířky přes 60 do 200 cm do 100 m3, v hornině 3, příplatek za hloubení ve vodě | m3 | 2.8557 |  | 0 |  | 0 |  | 0 | 21 | 0 | 0 | 0 | 0 | 0 | 800-1 | RTS 23/ I | RTS 23/ I | 0.54 | 1.54 |  | Práce | Běžná |  |  |  | POL1_
|  | zapažených i nezapažených, s urovnáním dna do předepsaného profilu a spádu, s případně nutným přehozením výkopku na vzdálenost do 3 m ve výkopišti, s přehozením výkopku na přilehlém terénu na vzdálenost do 5 m od podélné osy rýhy nebo s naložením výkopku na dopravní prostředek. | [25 empty] | SPI |  | zapažených i nezapažených, s urovnáním dna do předepsaného profilu a spádu, s případně nutným přehozením výkopku na vzdálenost do 3 m ve výkopišti, s přehozením výkopku na přilehlém terénu na vzdálenost do 5 m od podélné osy rýhy nebo s naložením výkopku na dopravní prostředek.
|  | viz podélné profily a vzorové příčné řezy : (7,00000*0,99)*1,63500*1,00000*1,00000*0,27778 |  | 3.1474 | [23 empty] | VV | 0
|  | odpočet sejmuté vrtsvy v jiné položce : -0,00000*1,00000*(0,10+0,43000)*1,00000*0,27778 | [25 empty] | VV | 0
|  | odpočet sejmuté vrtsvy v jiné položce : -0,00000*1,00000*(0,10+0,06)*1,00000*0,27778 | [25 empty] | VV | 0
|  | odpočet sejmuté vrtsvy v jiné položce : -0,00000*1,00000*0,15*1,00000*0,27778 | [25 empty] | VV | 0
|  | odpočet sejmuté vrtsvy v jiné položce : -(7,00000-0,00000)*1,00000*0,15*1,00000*0,27778 |  | -0.29167 | [23 empty] | VV | 0
16 | 132301211R00 | Hloubení rýh šířky přes 60 do 200 cm do 100 m3, v hornině 4, hloubení strojně | m3 | 4.7355 |  | 0 |  | 0 |  | 0 | 21 | 0 | 0 | 0 | 0 | 0 | 800-1 | RTS 23/ I | RTS 23/ I | 0.35 | 1.66 |  | Práce | Běžná |  |  |  | POL1_1
|  | zapažených i nezapažených, s urovnáním dna do předepsaného profilu a spádu, s případně nutným přehozením výkopku na vzdálenost do 3 m ve výkopišti, s přehozením výkopku na přilehlém terénu na vzdálenost do 5 m od podélné osy rýhy nebo s naložením výkopku na dopravní prostředek. | [25 empty] | SPI |  | zapažených i nezapažených, s urovnáním dna do předepsaného profilu a spádu, s případně nutným přehozením výkopku na vzdálenost do 3 m ve výkopišti, s přehozením výkopku na přilehlém terénu na vzdálenost do 5 m od podélné osy rýhy nebo s naložením výkopku na dopravní prostředek.
|  | viz podélné profily a vzorové příčné řezy : 7,00000*1,63500*1,00000*1,00000*0,45556 |  | 5.2138 | [23 empty] | VV | 0
|  | odpočet sejmuté vrtsvy v jiné položce : -0,00000*1,00000*(0,10+0,43000)*1,00000*0,45556 | [25 empty] | VV | 0
|  | odpočet sejmuté vrtsvy v jiné položce : -0,00000*1,00000*(0,10+0,06)*1,00000*0,45556 | [25 empty] | VV | 0
|  | odpočet sejmuté vrtsvy v jiné položce : -0,00000*1,00000*0,15*1,00000*0,45556 | [25 empty] | VV | 0
|  | odpočet sejmuté vrtsvy v jiné položce : -(7,00000-0,00000)*1,00000*0,15*1,00000*0,45556 |  | -0.47833 | [23 empty] | VV | 0
17 | 132301219R00 | Hloubení rýh šířky přes 60 do 200 cm příplatek za lepivost, v hornině 4, | m3 | 4.7355 |  | 0 |  | 0 |  | 0 | 21 | 0 | 0 | 0 | 0 | 0 | 800-1 | RTS 23/ I | RTS 23/ I | 0.1483 | 0.7 |  | Práce | Běžná |  |  |  | POL1_1
|  | zapažených i nezapažených, s urovnáním dna do předepsaného profilu a spádu, s případně nutným přehozením výkopku na vzdálenost do 3 m ve výkopišti, s přehozením výkopku na přilehlém terénu na vzdálenost do 5 m od podélné osy rýhy nebo s naložením výkopku na dopravní prostředek. | [25 empty] | SPI |  | zapažených i nezapažených, s urovnáním dna do předepsaného profilu a spádu, s případně nutným přehozením výkopku na vzdálenost do 3 m ve výkopišti, s přehozením výkopku na přilehlém terénu na vzdálenost do 5 m od podélné osy rýhy nebo s naložením výkopku na dopravní prostředek.
|  | viz podélné profily a vzorové příčné řezy : 7,00000*1,63500*1,00000*0,45556 |  | 5.2138 | [23 empty] | VV | 0
|  | odpočet sejmuté vrtsvy v jiné položce : -0,00000*1,00000*(0,10+0,43000)*0,45556 | [25 empty] | VV | 0
|  | odpočet sejmuté vrtsvy v jiné položce : -0,00000*1,00000*(0,10+0,06)*0,45556 | [25 empty] | VV | 0
|  | odpočet sejmuté vrtsvy v jiné položce : -0,00000*1,00000*0,15*0,45556 | [25 empty] | VV | 0
|  | odpočet sejmuté vrtsvy v jiné položce : -(7,00000-0,00000)*1,00000*0,15*0,45556 |  | -0.47833 | [23 empty] | VV | 0
18 | 132301291R00 | Hloubení rýh šířky přes 60 do 200 cm do 100 m3, v hornině 4, příplatek za hloubení ve vodě | m3 | 4.7355 |  | 0 |  | 0 |  | 0 | 21 | 0 | 0 | 0 | 0 | 0 | 800-1 | RTS 23/ I | RTS 23/ I | 0.9 | 4.26 |  | Práce | Běžná |  |  |  | POL1_
|  | zapažených i nezapažených, s urovnáním dna do předepsaného profilu a spádu, s případně nutným přehozením výkopku na vzdálenost do 3 m ve výkopišti, s přehozením výkopku na přilehlém terénu na vzdálenost do 5 m od podélné osy rýhy nebo s naložením výkopku na dopravní prostředek. | [25 empty] | SPI |  | zapažených i nezapažených, s urovnáním dna do předepsaného profilu a spádu, s případně nutným přehozením výkopku na vzdálenost do 3 m ve výkopišti, s přehozením výkopku na přilehlém terénu na vzdálenost do 5 m od podélné osy rýhy nebo s naložením výkopku na dopravní prostředek.
|  | viz podélné profily a vzorové příčné řezy : 7,00000*1,63500*1,00000*1,00000*0,45556 |  | 5.2138 | [23 empty] | VV | 0
|  | odpočet sejmuté vrtsvy v jiné položce : -0,00000*1,00000*(0,10+0,43000)*1,00000*0,45556 | [25 empty] | VV | 0
|  | odpočet sejmuté vrtsvy v jiné položce : -0,00000*1,00000*(0,10+0,06)*1,00000*0,45556 | [25 empty] | VV | 0
|  | odpočet sejmuté vrtsvy v jiné položce : -0,00000*1,00000*0,15*1,00000*0,45556 | [25 empty] | VV | 0
|  | odpočet sejmuté vrtsvy v jiné položce : -(7,00000-0,00000)*1,00000*0,15*1,00000*0,45556 |  | -0.47833 | [23 empty] | VV | 0
19 | 132401211R00 | Hloubení rýh šířky přes 60 do 200 cm jakékoliv množství, v hornině 5, hloubení strojně | m3 | 2.1021 |  | 0 |  | 0 |  | 0 | 21 | 0 | 0 | 0 | 0 | 0 | 800-1 | RTS 23/ I | RTS 23/ I | 0.53 | 1.11 |  | Práce | Běžná |  |  |  | POL1_1
|  | zapažených i nezapažených, s urovnáním dna do předepsaného profilu a spádu, s případně nutným přehozením výkopku na vzdálenost do 3 m ve výkopišti, s přehozením výkopku na přilehlém terénu na vzdálenost do 5 m od podélné osy rýhy nebo s naložením výkopku na dopravní prostředek. | [25 empty] | SPI |  | zapažených i nezapažených, s urovnáním dna do předepsaného profilu a spádu, s případně nutným přehozením výkopku na vzdálenost do 3 m ve výkopišti, s přehozením výkopku na přilehlém terénu na vzdálenost do 5 m od podélné osy rýhy nebo s naložením výkopku na dopravní prostředek.
|  | viz podélné profily a vzorové příčné řezy : 7,00000*1,63500*1,00000*0,20222 |  | 2.3144 | [23 empty] | VV | 0
|  | odpočet sejmuté vrtsvy v jiné položce : -0,00000*1,00000*(0,10+0,43000)*0,20222 | [25 empty] | VV | 0
|  | odpočet sejmuté vrtsvy v jiné položce : -0,00000*1,00000*(0,10+0,06)*0,20222 | [25 empty] | VV | 0
|  | odpočet sejmuté vrtsvy v jiné položce : -0,00000*1,00000*0,15*0,20222 | [25 empty] | VV | 0
|  | odpočet sejmuté vrtsvy v jiné položce : -(7,00000-0,00000)*1,00000*0,15*0,20222 |  | -0.21233 | [23 empty] | VV | 0
20 | 132501211R00 | Hloubení rýh šířky přes 60 do 200 cm jakékoliv množství, v hornině 6, skalní frézou | m3 | 0.42735 |  | 0 |  | 0 |  | 0 | 21 | 0 | 0 | 0 | 0 | 0 | 800-1 | RTS 23/ I | RTS 23/ I | 0.25 | 0.11 |  | Práce | Běžná |  |  |  | POL1_1
|  | zapažených i nezapažených, s urovnáním dna do předepsaného profilu a spádu, s případně nutným přehozením výkopku na vzdálenost do 3 m ve výkopišti, s přehozením výkopku na přilehlém terénu na vzdálenost do 5 m od podélné osy rýhy nebo s naložením výkopku na dopravní prostředek. | [25 empty] | SPI |  | zapažených i nezapažených, s urovnáním dna do předepsaného profilu a spádu, s případně nutným přehozením výkopku na vzdálenost do 3 m ve výkopišti, s přehozením výkopku na přilehlém terénu na vzdálenost do 5 m od podélné osy rýhy nebo s naložením výkopku na dopravní prostředek.
|  | viz podélné profily a vzorové příčné řezy : 7,00000*1,63500*1,00000*0,04111 |  | 0.47052 | [23 empty] | VV | 0
|  | odpočet sejmuté vrtsvy v jiné položce : -0,00000*1,00000*(0,10+0,43000)*0,04111 | [25 empty] | VV | 0
|  | odpočet sejmuté vrtsvy v jiné položce : -0,00000*1,00000*(0,10+0,06)*0,04111 | [25 empty] | VV | 0
|  | odpočet sejmuté vrtsvy v jiné položce : -0,00000*1,00000*0,15*0,04111 | [25 empty] | VV | 0
|  | odpočet sejmuté vrtsvy v jiné položce : -(7,00000-0,00000)*1,00000*0,15*0,04111 |  | -0.04317 | [23 empty] | VV | 0
21 | 132601201R00 | Hloubení rýh šířky přes 60 do 200 cm jakékoliv množství, v hornině 7, hloubení ručně i strojně | m3 | 0.24255 |  | 0 |  | 0 |  | 0 | 21 | 0 | 0.01922 | 0 | 0 | 0 | 800-1 | RTS 23/ I | RTS 23/ I | 1.5863 | 0.38 |  | Práce | Běžná |  |  |  | POL1_1
|  | zapažených i nezapažených, s urovnáním dna do předepsaného profilu a spádu, s případně nutným přehozením výkopku na vzdálenost do 3 m ve výkopišti, s přehozením výkopku na přilehlém terénu na vzdálenost do 5 m od podélné osy rýhy nebo s naložením výkopku na dopravní prostředek. | [25 empty] | SPI |  | zapažených i nezapažených, s urovnáním dna do předepsaného profilu a spádu, s případně nutným přehozením výkopku na vzdálenost do 3 m ve výkopišti, s přehozením výkopku na přilehlém terénu na vzdálenost do 5 m od podélné osy rýhy nebo s naložením výkopku na dopravní prostředek.
|  | viz podélné profily a vzorové příčné řezy : 7,00000*1,63500*1,00000*0,02333 |  | 0.26705 | [23 empty] | VV | 0
|  | odpočet sejmuté vrtsvy v jiné položce : -0,00000*1,00000*(0,10+0,43000)*0,02333 | [25 empty] | VV | 0
|  | odpočet sejmuté vrtsvy v jiné položce : -0,00000*1,00000*(0,10+0,06)*0,02333 | [25 empty] | VV | 0
|  | odpočet sejmuté vrtsvy v jiné položce : -0,00000*1,00000*0,15*0,02333 | [25 empty] | VV | 0
|  | odpočet sejmuté vrtsvy v jiné položce : -(7,00000-0,00000)*1,00000*0,15*0,02333 |  | -0.0245 | [23 empty] | VV | 0
22 | 138401201R00 | Dolamování hloubených vykopávek rýh ve vrstvě tloušťky do 500 mm v hornině 5 | m3 | 0.06549 |  | 0 |  | 0 |  | 0 | 21 | 0 | 0 | 0 | 0 | 0 | 800-1 | RTS 23/ I | RTS 23/ I | 7.522 | 0.49 |  | Práce | Běžná |  |  |  | POL1_
|  | zapažených i nezapažených v hornině tř. 5 - 7 s případným nutným přemístěním výkopku ve výkopišti, bez naložení, s přehozením výkopku na přilehlém terénu na vzdálenost do 3 m od okraje jámy nebo zářezu, nebo do 5 m od osy rýhy, nebo do 5 m od hrany šachty. | [25 empty] | SPI |  | zapažených i nezapažených v hornině tř. 5 - 7 s případným nutným přemístěním výkopku ve výkopišti, bez naložení, s přehozením výkopku na přilehlém terénu na vzdálenost do 3 m od okraje jámy nebo zářezu, nebo do 5 m od osy rýhy, nebo do 5 m od hrany šachty.
|  | viz podélné profily a vzorové příčné řezy : 7,00000*1,00000*0,01000*(0,27778+0,45556+0,20222) |  | 0.06549 | [23 empty] | VV | 0
23 | 138501201R00 | Dolamování hloubených vykopávek rýh ve vrstvě tloušťky do 500 mm v hornině 6 | m3 | 0.00288 |  | 0 |  | 0 |  | 0 | 21 | 0 | 0 | 0 | 0 | 0 | 800-1 | RTS 23/ I | RTS 23/ I | 10.583 | 0.03 |  | Práce | Běžná |  |  |  | POL1_1
|  | zapažených i nezapažených v hornině tř. 5 - 7 s případným nutným přemístěním výkopku ve výkopišti, bez naložení, s přehozením výkopku na přilehlém terénu na vzdálenost do 3 m od okraje jámy nebo zářezu, nebo do 5 m od osy rýhy, nebo do 5 m od hrany šachty. | [25 empty] | SPI |  | zapažených i nezapažených v hornině tř. 5 - 7 s případným nutným přemístěním výkopku ve výkopišti, bez naložení, s přehozením výkopku na přilehlém terénu na vzdálenost do 3 m od okraje jámy nebo zářezu, nebo do 5 m od osy rýhy, nebo do 5 m od hrany šachty.
|  | viz podélné profily a vzorové příčné řezy : 7,00000*1,00000*0,01000*0,04111 |  | 0.00288 | [23 empty] | VV | 0
24 | 138601201R00 | Dolamování hloubených vykopávek rýh ve vrstvě tloušťky do 500 mm v hornině 7 | m3 | 0.00163 |  | 0 |  | 0 |  | 0 | 21 | 0 | 0 | 0 | 0 | 0 | 800-1 | RTS 23/ I | RTS 23/ I | 19.922 | 0.03 |  | Práce | Běžná |  |  |  | POL1_
|  | zapažených i nezapažených v hornině tř. 5 - 7 s případným nutným přemístěním výkopku ve výkopišti, bez naložení, s přehozením výkopku na přilehlém terénu na vzdálenost do 3 m od okraje jámy nebo zářezu, nebo do 5 m od osy rýhy, nebo do 5 m od hrany šachty. | [25 empty] | SPI |  | zapažených i nezapažených v hornině tř. 5 - 7 s případným nutným přemístěním výkopku ve výkopišti, bez naložení, s přehozením výkopku na přilehlém terénu na vzdálenost do 3 m od okraje jámy nebo zářezu, nebo do 5 m od osy rýhy, nebo do 5 m od hrany šachty.
|  | viz podélné profily a vzorové příčné řezy : 7,00000*1,00000*0,01000*0,02333 |  | 0.00163 | [23 empty] | VV | 0
25 | 139601102R00 | Ruční výkop jam, rýh a šachet v hornině 3 | m3 | 0.06944 |  | 0 |  | 0 |  | 0 | 21 | 0 | 0 | 0 | 0 | 0 | 800-1 | RTS 23/ I | RTS 23/ I | 3.533 | 0.25 |  | Práce | Běžná |  |  |  | POL1_1
|  | s přehozením na vzdálenost do 5 m nebo s naložením na ruční dopravní prostředek | [25 empty] | SPI
|  | viz situace stavby a podélné profily - křížení a souběhy s podzemními inž. sítěmi : (0,00000+1,00000+0,00000)*0,50*0,50*1,00000*0,27778 |  | 0.06944 | [23 empty] | VV | 0
|  | viz situace stavby - rozšíření pro odbočky : (0,00000+0,00000)*0,50*0,50*1,00000*0,27778 | [25 empty] | VV | 0
|  | viz situace stavby - ochrana kořenové soustavy stromů : 0,00000*0,50*0,50*1,00000*0,27778 | [25 empty] | VV | 0
26 | 139601103R00 | Ruční výkop jam, rýh a šachet v hornině 4 | m3 | 0.18056 |  | 0 |  | 0 |  | 0 | 21 | 0 | 0 | 0 | 0 | 0 | 800-1 | RTS 23/ I | RTS 23/ I | 4.655 | 0.84 |  | Práce | Běžná |  |  |  | POL1_1
|  | s přehozením na vzdálenost do 5 m nebo s naložením na ruční dopravní prostředek | [25 empty] | SPI
|  | viz situace stavby a podélné profily - křížení a souběhy s podzemními inž. sítěmi : (0,00000+1,00000+0,00000)*0,50*0,50*1,00000*(1-0,27778) |  | 0.18056 | [23 empty] | VV | 0
|  | viz situace stavby - rozšíření pro odbočky : (0,00000+0,00000)*0,50*0,50*1,00000*(1-0,27778) | [25 empty] | VV | 0
|  | viz situace stavby - ochrana kořenové soustavy stromů : 0,00000*0,50*0,50*1,00000*(1-0,27778) | [25 empty] | VV | 0
27 | 151201101R00 | Zřízení pažení a rozepření stěn rýh zátažné, hloubky do 2 m | m2 | 22.89 |  | 0 |  | 0 |  | 0 | 21 | 0 | 0.00199 | 0.05 | 0 | 0 | 800-1 | RTS 23/ I | RTS 23/ I | 0.402 | 9.2 |  | Práce | Běžná |  |  |  | POL1_1
|  | pro podzemní vedení pro všechny šířky rýhy, | [25 empty] | SPI
|  | viz vzorové příčné řezy : 7,00000*1,63500*2*1,00000 |  | 22.89 | [23 empty] | VV | 0
28 | 151201111R00 | Odstranění pažení a rozepření rýh zátažné, hloubky do 2 m | m2 | 22.89 |  | 0 |  | 0 |  | 0 | 21 | 0 | 0 | 0 | 0 | 0 | 800-1 | RTS 23/ I | RTS 23/ I | 0.178 | 4.07 |  | Práce | Běžná |  |  |  | POL1_1
|  | pro podzemní vedení s uložením materiálu na vzdálenost do 3 m od kraje výkopu, | [25 empty] | SPI
|  | viz vzorové příčné řezy : 7,00000*1,63500*2*1,00000 |  | 22.89 | [23 empty] | VV | 0
29 | 161101101R00 | Svislé přemístění výkopku z horniny 1 až 4, při hloubce výkopu přes 1 do 2,5 m | m3 | 7.623 |  | 0 |  | 0 |  | 0 | 21 | 0 | 0 | 0 | 0 | 0 | 800-1 | RTS 23/ I | RTS 23/ I | 0.345 | 2.63 |  | Práce | Běžná |  |  |  | POL1_1
|  | bez naložení do dopravní nádoby, ale s vyprázdněním dopravní nádoby na hromadu nebo na dopravní prostředek, | [25 empty] | SPI |  | bez naložení do dopravní nádoby, ale s vyprázdněním dopravní nádoby na hromadu nebo na dopravní prostředek,
|  | JÁMY PROTLAKU : 0,00000*(6*3+3*3)*(1,63500+0,50)*0,27778*1 | [25 empty] | VV | 0
|  | JÁMY PROTLAKU : 0,00000*(6*3+3*3)*((0,00000+1,63500)/2+0,50)*(0,45556) | [25 empty] | VV | 0
|  | viz podélné profily a průměrná hloubka rýhy : 7,00000*1,63500*1,00000*1,00000*0,27778*1,00000*1 |  | 3.1792 | [23 empty] | VV | 0
|  | odpočet sejmuté vrtsvy v jiné položce : -0,00000*1,00000*(0,10+0,43000)*1,00000*0,27778*1,00000*1 | [25 empty] | VV | 0
|  | odpočet sejmuté vrtsvy v jiné položce : -0,00000*1,00000*(0,10+0,06)*1,00000*0,27778*1,00000*1 | [25 empty] | VV | 0
|  | odpočet sejmuté vrtsvy v jiné položce : -0,00000*1,00000*0,15*1,00000*0,27778*1,00000*1 | [25 empty] | VV | 0
|  | odpočet sejmuté vrtsvy v jiné položce : -(7,00000-0,00000)*1,00000*0,15*1,00000*0,27778*1,00000*1 |  | -0.29167 | [23 empty] | VV | 0
|  | viz podélné profily a průměrná hloubka rýhy : 7,00000*1,63500*1,00000*1,00000*0,45556*1,00000*1 |  | 5.2138 | [23 empty] | VV | 0
|  | odpočet sejmuté vrtsvy v jiné položce : -0,00000*1,00000*(0,10+0,43000)*1,00000*0,45556*1,00000*1 | [25 empty] | VV | 0
|  | odpočet sejmuté vrtsvy v jiné položce : -0,00000*1,00000*(0,10+0,06)*1,00000*0,45556*1,00000*1 | [25 empty] | VV | 0
|  | odpočet sejmuté vrtsvy v jiné položce : -0,00000*1,00000*0,15*1,00000*0,45556*1,00000*1 | [25 empty] | VV | 0
|  | odpočet sejmuté vrtsvy v jiné položce : -(7,00000-0,00000)*1,00000*0,15*1,00000*0,45556*1,00000*1 |  | -0.47833 | [23 empty] | VV | 0
|  | viz podélné profily a průměrná hloubka rýhy : 7,00000*1,63500*1,00000*0,00000*0,27778*1,00000*0,50 | [25 empty] | VV | 0
|  | odpočet sejmuté vrtsvy v jiné položce : -0,00000*1,00000*(0,10+0,43000)*0,00000*0,27778*1,00000*,5 | [25 empty] | VV | 0
|  | odpočet sejmuté vrtsvy v jiné položce : -0,00000*1,00000*(0,10+0,06)*0,00000*0,27778*1,00000*0,50 | [25 empty] | VV | 0
|  | odpočet sejmuté vrtsvy v jiné položce : -0,00000*1,00000*0,15*0,00000*0,27778*1,00000*0,50 | [25 empty] | VV | 0
|  | odpočet sejmuté vrtsvy v jiné položce : -(7,00000-0,00000)*1,00000*0,15*0,00000*0,27778*1,00000*0,5 | [25 empty] | VV | 0
|  | viz podélné profily a průměrná hloubka rýhy : 7,00000*1,63500*1,00000*0,00000*0,45556*1,00000*0,50 | [25 empty] | VV | 0
|  | odpočet sejmuté vrtsvy v jiné položce : -0,00000*1,00000*(0,10+0,43000)*0,00000*0,45556*1,00000*,5 | [25 empty] | VV | 0
|  | odpočet sejmuté vrtsvy v jiné položce : -0,00000*1,00000*(0,10+0,06)*0,00000*0,45556*1,00000*0,50 | [25 empty] | VV | 0
|  | odpočet sejmuté vrtsvy v jiné položce : -0,00000*1,00000*0,15*0,00000*0,45556*1,00000*0,50 | [25 empty] | VV | 0
|  | odpočet sejmuté vrtsvy v jiné položce : -(7,00000-0,00000)*1,00000*0,15*0,00000*0,45556*1,00000*0,5 | [25 empty] | VV | 0
30 | 161101151R00 | Svislé přemístění výkopku z horniny 5 až 7, při hloubce výkopu přes 1 do 2,5 m | m3 | 2.807 |  | 0 |  | 0 |  | 0 | 21 | 0 | 0 | 0 | 0 | 0 | 800-1 | RTS 23/ I | RTS 23/ I | 0.484 | 1.36 |  | Práce | Běžná |  |  |  | POL1_1
|  | bez naložení do dopravní nádoby, ale s vyprázdněním dopravní nádoby na hromadu nebo na dopravní prostředek, | [25 empty] | SPI |  | bez naložení do dopravní nádoby, ale s vyprázdněním dopravní nádoby na hromadu nebo na dopravní prostředek,
|  | TŘÍDA TEŽITELNOSTI 5 : | [25 empty] | VV | 0
|  | JÁMY PROTLAKU : 0,00000*(6*3+3*3)*((0,00000+1,63500)/2+0,50)*(0,20222) | [25 empty] | VV | 0
|  | viz podélné profily a průměrná hloubka rýhy : 7,00000*1,63500*1,00000*0,20222*1,00000*1*1,00000 |  | 2.3144 | [23 empty] | VV | 0
|  | odpočet sejmuté vrtsvy v jiné položce : -0,00000*1,00000*(0,10+0,43000)*0,20222*1,00000*1*1,00000 | [25 empty] | VV | 0
|  | odpočet sejmuté vrtsvy v jiné položce : -0,00000*1,00000*(0,10+0,06)*0,20222*1,00000*1*1,00000 | [25 empty] | VV | 0
|  | odpočet sejmuté vrtsvy v jiné položce : -0,00000*1,00000*0,15*0,20222*1,00000*1*1,00000 | [25 empty] | VV | 0
|  | odpočet sejmuté vrtsvy v jiné položce : -(7,00000-0,00000)*1,00000*0,15*0,20222*1,00000*1*1,00000 |  | -0.21233 | [23 empty] | VV | 0
|  | viz podélné profily a průměrná hloubka rýhy : 7,00000*1,63500*1,00000*0,20222*1,00000*0,50*0,00000 | [25 empty] | VV | 0
|  | odpočet sejmuté vrtsvy v jiné položce : -0,00000*1,00000*(0,1+0,43000)*0,20222*1,00000*,50*0,00000 | [25 empty] | VV | 0
|  | odpočet sejmuté vrtsvy v jiné položce : -0,00000*1,00000*(0,10+0,06)*0,20222*1,00000*0,50*0,00000 | [25 empty] | VV | 0
|  | odpočet sejmuté vrtsvy v jiné položce : -0,00000*1,00000*0,15*0,20222*1,00000*0,50*0,00000 | [25 empty] | VV | 0
|  | odpočet sejmuté vrtsvy v jiné položce : -(7,00000-0,00000)*1,00000*0,15*0,20222*1,00000*,50*0,00000 | [25 empty] | VV | 0
|  | viz podélné profily a průměrná hloubka rýhy : 7,00000*1,00000*0,01000*1,00000*0,50*1,00000 |  | 0.035 | [23 empty] | VV | 0
|  | viz podélné profily a průměrná hloubka rýhy : 0,00000*1,50*1,50*0,01000*1,00000*0,50*1,00000 | [25 empty] | VV | 0
|  | TŘÍDA TEŽITELNOSTI 6 : | [25 empty] | VV | 0
|  | JÁMY PROTLAKU : 0,00000*(6*3+3*3)*((0,00000+1,63500)/2+0,50)*(0,04111) | [25 empty] | VV | 0
|  | viz podélné profily a průměrná hloubka rýhy : 7,00000*1,63500*1,00000*0,04111*1,00000*1*1,00000 |  | 0.47052 | [23 empty] | VV | 0
|  | odpočet sejmuté vrtsvy v jiné položce : -0,00000*1,00000*(0,10+0,43000)*0,04111*1,00000*1*1,00000 | [25 empty] | VV | 0
|  | odpočet sejmuté vrtsvy v jiné položce : -0,00000*1,00000*(0,10+0,06)*0,04111*1,00000*1*1,00000 | [25 empty] | VV | 0
|  | odpočet sejmuté vrtsvy v jiné položce : -0,00000*1,00000*0,15*0,04111*1,00000*1*1,00000 | [25 empty] | VV | 0
|  | odpočet sejmuté vrtsvy v jiné položce : -(7,00000-0,00000)*1,00000*0,15*0,04111*1,00000*1*1,00000 |  | -0.04317 | [23 empty] | VV | 0
|  | viz podélné profily a průměrná hloubka rýhy : 7,00000*1,63500*1,00000*0,04111*1,00000*0,50*0,00000 | [25 empty] | VV | 0
|  | odpočet sejmuté vrtsvy v jiné položce : -0,00000*1,00000*(0,1+0,43000)*0,04111*1,00000*,50*0,00000 | [25 empty] | VV | 0
|  | odpočet sejmuté vrtsvy v jiné položce : -0,00000*1,00000*(0,10+0,06)*0,04111*1,00000*0,50*0,00000 | [25 empty] | VV | 0
|  | odpočet sejmuté vrtsvy v jiné položce : -0,00000*1,00000*0,15*0,04111*1,00000*0,50*0,00000 | [25 empty] | VV | 0
|  | odpočet sejmuté vrtsvy v jiné položce : -(7,00000-0,00000)*1,00000*0,15*0,04111*1,00000*,50*0,00000 | [25 empty] | VV | 0
|  | viz podélné profily a průměrná hloubka rýhy : 7,00000*1,00000*0,01000*1,00000*0,50*0,00000 | [25 empty] | VV | 0
|  | viz podélné profily a průměrná hloubka rýhy : 0,00000*1,50*1,50*0,01000*1,00000*0,50*0,00000 | [25 empty] | VV | 0
|  | TŘÍDA TEŽITELNOSTI 7 : | [25 empty] | VV | 0
|  | JÁMY PROTLAKU : 0,00000*(6*3+3*3)*((0,00000+1,63500)/2+0,50)*(0,02333) | [25 empty] | VV | 0
|  | viz podélné profily a průměrná hloubka rýhy : 7,00000*1,63500*1,00000*0,02333*1,00000*1*1,00000 |  | 0.26705 | [23 empty] | VV | 0
|  | odpočet sejmuté vrtsvy v jiné položce : -0,00000*1,00000*(0,10+0,43000)*0,02333*1,00000*1*1,00000 | [25 empty] | VV | 0
|  | odpočet sejmuté vrtsvy v jiné položce : -0,00000*1,00000*(0,10+0,06)*0,02333*1,00000*1*1,00000 | [25 empty] | VV | 0
|  | odpočet sejmuté vrtsvy v jiné položce : -0,00000*1,00000*0,15*0,02333*1,00000*1*1,00000 | [25 empty] | VV | 0
|  | odpočet sejmuté vrtsvy v jiné položce : -(7,00000-0,00000)*1,00000*0,15*0,02333*1,00000*1*1,00000 |  | -0.0245 | [23 empty] | VV | 0
|  | viz podélné profily a průměrná hloubka rýhy : 7,00000*1,63500*1,00000*0,02333*1,00000*0,50*0,00000 | [25 empty] | VV | 0
|  | odpočet sejmuté vrtsvy v jiné položce : -0,00000*1,00000*(0,1+0,43000)*0,02333*1,00000*,50*0,00000 | [25 empty] | VV | 0
|  | odpočet sejmuté vrtsvy v jiné položce : -0,00000*1,00000*(0,10+0,06)*0,02333*1,00000*0,50*0,00000 | [25 empty] | VV | 0
|  | odpočet sejmuté vrtsvy v jiné položce : -0,00000*1,00000*0,15*0,02333*1,00000*0,50*0,00000 | [25 empty] | VV | 0
|  | odpočet sejmuté vrtsvy v jiné položce : -(7,00000-0,00000)*1,00000*0,15*0,02333*1,00000*,50*0,00000 | [25 empty] | VV | 0
31 | 162701105R00 | Vodorovné přemístění výkopku z horniny 1 až 4, na vzdálenost přes 9 000 do 10 000 m | m3 | 2.2587 |  | 0 |  | 0 |  | 0 | 21 | 0 | 0 | 0 | 0 | 0 | 800-1 | RTS 23/ I | RTS 23/ I | 0.011 | 0.02 |  | Práce | Běžná |  |  |  | POL1_1
|  | po suchu, bez naložení výkopku, avšak se složením bez rozhrnutí, zpáteční cesta vozidla. | [25 empty] | SPI
|  | VYTLAČENÁ ZEMINA - RÝHY : 7,00000*(0,10696+0,33179+(Pi*0,02000^2))*(0,27778+0,45556) |  | 2.2587 | [23 empty] | VV | 0
|  | VYTLAČENÁ ZEMINA - ZÁŘEZY : 0,00000*(0,07056+0,27823+(Pi*0,02000^2))*(0,27778+0,45556) | [25 empty] | VV | 0
|  | VYTLAČENÁ ZEMINA - ŠACHTY : 0,00000*1,63500*1,1876*(0,27778+0,45556) | [25 empty] | VV | 0
|  | VYTLAČENÁ ZEMINA - ZÁSYP RÝHY - VÝMĚNA ZEMINY : (0,00000+0,00000)*0,66500*(0,27778+0,45556) | [25 empty] | VV | 0
|  | VYTLAČENÁ ZEMINA - ZÁSYP ZÁŘEZU - VÝMĚNA ZEMINY : 0,00000*0,00000*(0,27778+0,45556) | [25 empty] | VV | 0
|  | VYTLAČENÁ ZEMINA - VPUSTĚ : 0,00000*(0,90*0,90*(0,60+0,18+0,59+0,59)) | [25 empty] | VV | 0
32 | 162701155R00 | Vodorovné přemístění výkopku z horniny 5 až 7, na vzdálenost přes 9 000 do 10 000 m | m3 | 0.89135 |  | 0 |  | 0 |  | 0 | 21 | 0 | 0 | 0 | 0 | 0 | 800-1 | RTS 23/ I | RTS 23/ I | 0.012 | 0.01 |  | Práce | Běžná |  |  |  | POL1_1
|  | po suchu, bez naložení výkopku, avšak se složením bez rozhrnutí, zpáteční cesta vozidla. | [25 empty] | SPI
|  | VYTLAČENÁ ZEMINA - RÝHY : 7,00000*(0,10696+0,33179+(Pi*0,02000^2))*(0,20222) |  | 0.62286 | [23 empty] | VV | 0
|  | VYTLAČENÁ ZEMINA - ZÁŘEZY : 0,00000*(0,07056+0,27823+(Pi*0,02000^2))*(0,20222) | [25 empty] | VV | 0
|  | VYTLAČENÁ ZEMINA - ŠACHTY : 0,00000*1,63500*1,1876*(0,20222) | [25 empty] | VV | 0
|  | VYTLAČENÁ ZEMINA - RÝHY : 7,00000*1,00000*0,01000 |  | 0.07 | [23 empty] | VV | 0
|  | VYTLAČENÁ ZEMINA - ŠACHTY : 0,00000*1,50*1,50*0,01000 | [25 empty] | VV | 0
|  | VYTLAČENÁ ZEMINA - RÝHY : 7,00000*(0,10696+0,33179+(Pi*0,02000^2))*(0,04111) |  | 0.12663 | [23 empty] | VV | 0
|  | VYTLAČENÁ ZEMINA - ZÁŘEZY : 0,00000*(0,07056+0,27823+(Pi*0,02000^2))*(0,04111) | [25 empty] | VV | 0
|  | VYTLAČENÁ ZEMINA - ŠACHTY : 0,00000*1,63500*1,1876*(0,04111) | [25 empty] | VV | 0
|  | VYTLAČENÁ ZEMINA - RÝHY : 7,00000*(0,10696+0,33179+(Pi*0,02000^2))*(0,02333) |  | 0.07187 | [23 empty] | VV | 0
|  | VYTLAČENÁ ZEMINA - ZÁŘEZY : 0,00000*(0,07056+0,27823+(Pi*0,02000^2))*(0,02333) | [25 empty] | VV | 0
|  | VYTLAČENÁ ZEMINA - ŠACHTY : 0,00000*1,63500*1,1876*(0,02333) | [25 empty] | VV | 0
|  | VYTLAČENÁ ZEMINA - ZÁSYP RÝHY - VÝMĚNA ZEMINY : (0,00000+0,00000)*0,66500*(0,20222+0,04111+0,02333) | [25 empty] | VV | 0
|  | VYTLAČENÁ ZEMINA - ZÁSYP ZÁŘEZU - VÝMĚNA ZEMINY : 0,00000*0,00000*(0,20222+0,04111+0,02333) | [25 empty] | VV | 0
33 | 162701109R00 | Vodorovné přemístění výkopku příplatek k ceně za každých dalších i započatých 1 000 m přes 10 000 m z horniny 1 až 4 | m3 | 9.0349 |  | 0 |  | 0 |  | 0 | 21 | 0 | 0 | 0 | 0 | 0 | 800-1 | RTS 23/ I | RTS 23/ I | 0 | 0 |  | Práce | Běžná |  |  |  | POL1_1
|  | po suchu, bez naložení výkopku, avšak se složením bez rozhrnutí, zpáteční cesta vozidla. | [25 empty] | SPI
|  | VYTLAČENÁ ZEMINA - RÝHY x VZDÁLENOST : 7,00000*(0,10696)*(0,27778+0,45556)*4,00000 |  | 2.1963 | [23 empty] | VV | 0
|  | VYTLAČENÁ ZEMINA - RÝHY x VZDÁLENOST : 7,00000*(0,33179+(Pi*0,02000^2))*(0,27778+0,45556)*4,00000 |  | 6.8386 | [23 empty] | VV | 0
|  | VYTLAČENÁ ZEMINA - ZÁŘEZY x VZDÁLENOST : 0,00000*(0,07056)*(0,27778+0,45556)*4,00000 | [25 empty] | VV | 0
|  | VYTLAČENÁ ZEMINA - ZÁŘEZY x VZDÁLENOST : 0,00000*(0,27823+(Pi*0,02000^2))*(0,27778+0,45556)*4,00000 | [25 empty] | VV | 0
|  | VYTLAČENÁ ZEMINA - ŠACHTY x VZDÁLENOST : 0,00000*1,63500*1,1876*(0,27778+0,45556)*4,00000 | [25 empty] | VV | 0
|  | VYTLAČENÁ ZEMINA - ZÁSYP RÝHY - VÝMĚNA ZEMINY : (0,00000+0,00000)*0,66500*(0,27778+0,45556)*4,00000 | [25 empty] | VV | 0
|  | VYTLAČENÁ ZEMINA - ZÁSYP ZÁŘEZU - VÝMĚNA ZEMINY : 0,00000*0,00000*(0,27778+0,45556)*4,00000 | [25 empty] | VV | 0
|  | VYTLAČENÁ ZEMINA - VPUSTĚ : 0,00000*(0,90*0,90*(0,60+0,18+0,59+0,59))*4,00000 | [25 empty] | VV | 0
34 | 162701159R00 | Vodorovné přemístění výkopku příplatek k ceně za každých dalších i započatých 1 000 m přes 10 000 m z horniny 5 až 7 | m3 | 3.5654 |  | 0 |  | 0 |  | 0 | 21 | 0 | 0 | 0 | 0 | 0 | 800-1 | RTS 23/ I | RTS 23/ I | 0 | 0 |  | Práce | Běžná |  |  |  | POL1_1
|  | po suchu, bez naložení výkopku, avšak se složením bez rozhrnutí, zpáteční cesta vozidla. | [25 empty] | SPI
|  | VYTLAČENÁ ZEMINA - RÝHY : 7,00000*(0,10696+0,33179+(Pi*0,02000^2))*(0,20222)*4,00000 |  | 2.4914 | [23 empty] | VV | 0
|  | VYTLAČENÁ ZEMINA - ZÁŘEZY : 0,00000*(0,07056+0,27823+(Pi*0,02000^2))*(0,20222)*4,00000 | [25 empty] | VV | 0
|  | VYTLAČENÁ ZEMINA - ŠACHTY : 0,00000*1,63500*1,1876*(0,20222)*4,00000 | [25 empty] | VV | 0
|  | VYTLAČENÁ ZEMINA - RÝHY : 7,00000*1,00000*0,01000*4,00000 |  | 0.28 | [23 empty] | VV | 0
|  | VYTLAČENÁ ZEMINA - ŠACHTY : 0,00000*1,50*1,50*0,01000*4,00000 | [25 empty] | VV | 0
|  | VYTLAČENÁ ZEMINA - RÝHY : 7,00000*(0,10696+0,33179+(Pi*0,02000^2))*(0,04111)*4,00000 |  | 0.5065 | [23 empty] | VV | 0
|  | VYTLAČENÁ ZEMINA - ZÁŘEZY : 0,00000*(0,07056+0,27823+(Pi*0,02000^2))*(0,04111)*4,00000 | [25 empty] | VV | 0
|  | VYTLAČENÁ ZEMINA - ŠACHTY : 0,00000*1,63500*1,1876*(0,04111)*4,00000 | [25 empty] | VV | 0
|  | VYTLAČENÁ ZEMINA - RÝHY : 7,00000*(0,10696+0,33179+(Pi*0,02000^2))*(0,02333)*4,00000 |  | 0.28747 | [23 empty] | VV | 0
|  | VYTLAČENÁ ZEMINA - ZÁŘEZY : 0,00000*(0,07056+0,27823+(Pi*0,02000^2))*(0,02333)*4,00000 | [25 empty] | VV | 0
|  | VYTLAČENÁ ZEMINA - ŠACHTY : 0,00000*1,63500*1,1876*(0,02333)*4,00000 | [25 empty] | VV | 0
|  | VYTLAČENÁ ZEMINA - ZÁSYP RÝHY - VÝMĚNA ZEMINY : (0,00000+0,00000)*0,66500*(0,20222+0,04111+0,02333)*4,00000 | [25 empty] | VV | 0
|  | VYTLAČENÁ ZEMINA - ZÁSYP ZÁŘEZU - VÝMĚNA ZEMINY : 0,00000*0,00000*(0,20222+0,04111+0,02333)*4,00000 | [25 empty] | VV | 0
35 | 171201201R00 | Uložení sypaniny na dočasnou skládku tak, že na 1 m2 plochy připadá přes 2 m3 výkopku nebo ornice | m3 | 3.1501 |  | 0 |  | 0 |  | 0 | 21 | 0 | 0 | 0 | 0 | 0 | 800-1 | RTS 23/ I | RTS 23/ I | 0.009 | 0.03 |  | Práce | Běžná |  |  |  | POL1_1
|  | VYTLAČENÁ ZEMINA - RÝHY : 7,00000*(0,10696+0,33179+(Pi*0,02000^2))*(0,27778+0,45556) |  | 2.2587 | [23 empty] | VV | 0
|  | VYTLAČENÁ ZEMINA - ZÁŘEZY : 0,00000*(0,07056+0,27823+(Pi*0,02000^2))*(0,27778+0,45556) | [25 empty] | VV | 0
|  | VYTLAČENÁ ZEMINA - ŠACHTY : 0,00000*1,63500*1,1876*(0,27778+0,45556) | [25 empty] | VV | 0
|  | VYTLAČENÁ ZEMINA - ZÁSYP RÝHY - VÝMĚNA ZEMINY : (0,00000+0,00000)*0,66500*(0,27778+0,45556) | [25 empty] | VV | 0
|  | VYTLAČENÁ ZEMINA - ZÁSYP ZÁŘEZU - VÝMĚNA ZEMINY : 0,00000*0,00000*(0,27778+0,45556) | [25 empty] | VV | 0
|  | VYTLAČENÁ ZEMINA - RÝHY : 7,00000*(0,10696+0,33179+(Pi*0,02000^2))*(0,20222) |  | 0.62286 | [23 empty] | VV | 0
|  | VYTLAČENÁ ZEMINA - ZÁŘEZY : 0,00000*(0,07056+0,27823+(Pi*0,02000^2))*(0,20222) | [25 empty] | VV | 0
|  | VYTLAČENÁ ZEMINA - ŠACHTY : 0,00000*1,63500*1,1876*(0,20222) | [25 empty] | VV | 0
|  | VYTLAČENÁ ZEMINA - RÝHY : 7,00000*(0,10696+0,33179+(Pi*0,02000^2))*(0,04111) |  | 0.12663 | [23 empty] | VV | 0
|  | VYTLAČENÁ ZEMINA - ZÁŘEZY : 0,00000*(0,07056+0,27823+(Pi*0,02000^2))*(0,04111) | [25 empty] | VV | 0
|  | VYTLAČENÁ ZEMINA - ŠACHTY : 0,00000*1,63500*1,1876*(0,04111) | [25 empty] | VV | 0
|  | VYTLAČENÁ ZEMINA - RÝHY : 7,00000*(0,10696+0,33179+(Pi*0,02000^2))*(0,02333) |  | 0.07187 | [23 empty] | VV | 0
|  | VYTLAČENÁ ZEMINA - ZÁŘEZY : 0,00000*(0,07056+0,27823+(Pi*0,02000^2))*(0,02333) | [25 empty] | VV | 0
|  | VYTLAČENÁ ZEMINA - ŠACHTY : 0,00000*1,63500*1,1876*(0,02333) | [25 empty] | VV | 0
|  | VYTLAČENÁ ZEMINA - ZÁSYP RÝHY - VÝMĚNA ZEMINY : (0,00000+0,00000)*0,66500*(0,20222+0,04111+0,02333) | [25 empty] | VV | 0
|  | VYTLAČENÁ ZEMINA - ZÁSYP ZÁŘEZU - VÝMĚNA ZEMINY : 0,00000*0,00000*(0,20222+0,04111+0,02333) | [25 empty] | VV | 0
|  | VYTLAČENÁ ZEMINA - RÝHY : 7,00000*1,00000*0,01000 |  | 0.07 | [23 empty] | VV | 0
|  | VYTLAČENÁ ZEMINA - ŠACHTY : 0,00000*1,50*1,50*0,01000 | [25 empty] | VV | 0
|  | VYTLAČENÁ ZEMINA - VPUSTĚ : 0,00000*(0,90*0,90*(0,60+0,18+0,59+0,59)) | [25 empty] | VV | 0
36 | 174101101R00 | Zásyp sypaninou se zhutněním jam, šachet, rýh nebo kolem objektů v těchto vykopávkách | m3 | 7.6349 |  | 0 |  | 0 |  | 0 | 21 | 0 | 0 | 0 | 0 | 0 | 800-1 | RTS 23/ I | RTS 23/ I | 0.202 | 1.54 |  | Práce | Běžná |  |  |  | POL1_1
|  | z jakékoliv horniny s uložením výkopku po vrstvách, | [25 empty] | SPI
|  | včetně strojního přemístění materiálu pro zásyp ze vzdálenosti do 10 m od okraje zásypu | [25 empty] | POP
|  | JÁMY PROTLAKU : 0,00000*(6*3+3*3)*(1,63500+0,50)*0,27778 | [25 empty] | VV | 0
|  | odpočet sejmuté vrtsvy v jiné položce : -0,00000*(6*3+3*3)*0,15 | [25 empty] | VV | 0
|  | JÁMY PROTLAKU : 0,00000*(6*3+3*3)*(1,63500+0,50)*0,45556 | [25 empty] | VV | 0
|  | viz podélné profily a průměrná hloubka rýhy : 7,00000*1,63500*1,00000*1,00000*0,27778 |  | 3.1792 | [23 empty] | VV | 0
|  | odpočet sejmuté vrtsvy v jiné položce : -0,00000*1,00000*(0,10+0,43000)*1,00000*0,27778 | [25 empty] | VV | 0
|  | odpočet sejmuté vrtsvy v jiné položce : -0,00000*1,00000*(0,10+0,06)*1,00000*0,27778 | [25 empty] | VV | 0
|  | odpočet sejmuté vrtsvy v jiné položce : -0,00000*1,00000*0,15*1,00000*0,27778 | [25 empty] | VV | 0
|  | odpočet sejmuté vrtsvy v jiné položce : -(7,00000-0,00000)*1,00000*0,15*1,00000*0,27778 |  | -0.29167 | [23 empty] | VV | 0
|  | viz podélné profily a průměrná hloubka rýhy : 7,00000*1,63500*1,00000*0,00000*0,27778 | [25 empty] | VV | 0
|  | odpočet sejmuté vrtsvy v jiné položce : -0,00000*1,00000*(0,10+0,43000)*0,00000*0,27778 | [25 empty] | VV | 0
|  | odpočet sejmuté vrtsvy v jiné položce : -0,00000*1,00000*(0,10+0,06)*0,00000*0,27778 | [25 empty] | VV | 0
|  | odpočet sejmuté vrtsvy v jiné položce : -0,00000*1,00000*0,15*0,00000*0,27778 | [25 empty] | VV | 0
|  | odpočet sejmuté vrtsvy v jiné položce : -(7,00000-0,00000)*1,00000*0,15*0,00000*0,27778 | [25 empty] | VV | 0
|  | viz podélné profily a průměrná hloubka rýhy : 7,00000*1,63500*1,00000*1,00000*0,45556 |  | 5.2138 | [23 empty] | VV | 0
|  | odpočet sejmuté vrtsvy v jiné položce : -0,00000*1,00000*(0,10+0,43000)*1,00000*0,45556 | [25 empty] | VV | 0
|  | odpočet sejmuté vrtsvy v jiné položce : -0,00000*1,00000*(0,10+0,06)*1,00000*0,45556 | [25 empty] | VV | 0
|  | odpočet sejmuté vrtsvy v jiné položce : -0,00000*1,00000*0,15*1,00000*0,45556 | [25 empty] | VV | 0
|  | odpočet sejmuté vrtsvy v jiné položce : -(7,00000-0,00000)*1,00000*0,15*1,00000*0,45556 |  | -0.47833 | [23 empty] | VV | 0
|  | viz podélné profily a průměrná hloubka rýhy : 7,00000*1,63500*1,00000*0,00000*0,45556 | [25 empty] | VV | 0
|  | odpočet sejmuté vrtsvy v jiné položce : -0,00000*1,00000*(0,10+0,43000)*0,00000*0,45556 | [25 empty] | VV | 0
|  | odpočet sejmuté vrtsvy v jiné položce : -0,00000*1,00000*(0,10+0,06)*0,00000*0,45556 | [25 empty] | VV | 0
|  | odpočet sejmuté vrtsvy v jiné položce : -0,00000*1,00000*0,15*0,00000*0,45556 | [25 empty] | VV | 0
|  | odpočet sejmuté vrtsvy v jiné položce : -(7,00000-0,00000)*1,00000*0,15*0,00000*0,45556 | [25 empty] | VV | 0
|  | viz podélné profily a průměrná hloubka rýhy : 7,00000*1,63500*1,00000*0,20222 |  | 2.3144 | [23 empty] | VV | 0
|  | odpočet sejmuté vrtsvy v jiné položce : -0,00000*1,00000*(0,10+0,43000)*0,20222 | [25 empty] | VV | 0
|  | odpočet sejmuté vrtsvy v jiné položce : -0,00000*1,00000*(0,10+0,06)*0,20222 | [25 empty] | VV | 0
|  | odpočet sejmuté vrtsvy v jiné položce : -0,00000*1,00000*0,15*0,20222 | [25 empty] | VV | 0
|  | odpočet sejmuté vrtsvy v jiné položce : -(7,00000-0,00000)*1,00000*0,15*0,20222 |  | -0.21233 | [23 empty] | VV | 0
|  | viz podélné profily a průměrná hloubka rýhy : 7,00000*1,63500*1,00000*0,04111 |  | 0.47052 | [23 empty] | VV | 0
|  | odpočet sejmuté vrtsvy v jiné položce : -0,00000*1,00000*(0,10+0,43000)*0,04111 | [25 empty] | VV | 0
|  | odpočet sejmuté vrtsvy v jiné položce : -0,00000*1,00000*(0,10+0,06)*0,04111 | [25 empty] | VV | 0
|  | odpočet sejmuté vrtsvy v jiné položce : -0,00000*1,00000*0,15*0,04111 | [25 empty] | VV | 0
|  | odpočet sejmuté vrtsvy v jiné položce : -(7,00000-0,00000)*1,00000*0,15*0,04111 |  | -0.04317 | [23 empty] | VV | 0
|  | viz podélné profily a průměrná hloubka rýhy : 7,00000*1,63500*1,00000*0,02333 |  | 0.26705 | [23 empty] | VV | 0
|  | odpočet sejmuté vrtsvy v jiné položce : -0,00000*1,00000*(0,10+0,43000)*0,02333 | [25 empty] | VV | 0
|  | odpočet sejmuté vrtsvy v jiné položce : -0,00000*1,00000*(0,10+0,06)*0,02333 | [25 empty] | VV | 0
|  | odpočet sejmuté vrtsvy v jiné položce : -0,00000*1,00000*0,15*0,02333 | [25 empty] | VV | 0
|  | odpočet sejmuté vrtsvy v jiné položce : -(7,00000-0,00000)*1,00000*0,15*0,02333 |  | -0.0245 | [23 empty] | VV | 0
|  | VYTLAČENÁ ZEMINA - RÝHY : -7,00000*(0,10696+0,33179+(Pi*0,02000^2)) |  | -3.0801 | [23 empty] | VV | 0
|  | VYTLAČENÁ ZEMINA - ŠACHTY : -0,00000*1,63500*1,1876*((7,00000+0,00000)/7,00000) | [25 empty] | VV | 0
|  | viz podélné profily a průměrná hloubka rýhy : 7,00000*1,00000*0,01000 |  | 0.07 | [23 empty] | VV | 0
|  | viz podélné profily a průměrná hloubka rýhy : 0,00000*1,50*1,50*0,01000 | [25 empty] | VV | 0
|  | VYTLAČENÁ ZEMINA - VPUSTĚ : 0,00000*(0,90*0,90*(0,60+0,18+0,59+0,59)) | [25 empty] | VV | 0
|  | VYTLAČENÁ ZEMINA - VPUSTĚ : -0,00000*(PI*0,30*0,30*(0,60+0,18+0,59+0,59)) | [25 empty] | VV | 0
|  | viz situace stavby a podélné profily - křížení a souběhy s podzemními inž. sítěmi : (0,00000+1,00000+0,00000)*0,50*0,50*1,00000 |  | 0.25 | [23 empty] | VV | 0
|  | viz situace stavby - rozšíření pro odbočky : (0,00000+0,00000)*0,50*0,50*1,00000 | [25 empty] | VV | 0
|  | viz situace stavby - ochrana kořenové soustavy stromů : 0,00000*0,50*0,50*1,00000 | [25 empty] | VV | 0
37 | 175101101R00 | Obsyp potrubí bez prohození sypaniny, bez dodávky obsypového materiálu | m3 | 2.3226 |  | 0 |  | 0 |  | 0 | 21 | 0 | 0 | 0 | 0 | 0 | 800-1 | RTS 23/ I | RTS 23/ I | 1.587 | 3.69 |  | Práce | Běžná |  |  |  | POL1_1
|  | sypaninou z vhodných hornin tř. 1 - 4 nebo materiálem připraveným podél výkopu ve vzdálenosti do 3 m od jeho kraje, pro jakoukoliv hloubku výkopu a jakoukoliv míru zhutnění, | [25 empty] | SPI |  | sypaninou z vhodných hornin tř. 1 - 4 nebo materiálem připraveným podél výkopu ve vzdálenosti do 3 m od jeho kraje, pro jakoukoliv hloubku výkopu a jakoukoliv míru zhutnění,
|  | viz vzorové příčné řezy : 7,00000*0,33179 |  | 2.3226 | [23 empty] | VV | 0
|  | viz vzorové příčné řezy : 0,00000*0,27823 | [25 empty] | VV | 0
38 | 180401211R00 | Založení trávníku luční trávník, výsevem, v rovině nebo na svahu do 1:5 | m2 | 28 |  | 0 |  | 0 |  | 0 | 21 | 0 | 0 | 0 | 0 | 0 | 823-1 | RTS 23/ I | RTS 23/ I | 0.021 | 0.59 |  | Práce | Běžná |  |  |  | POL1_1
|  | na půdě předem připravené s pokosením, naložením, odvozem odpadu do 20 km a se složením, | [25 empty] | SPI
|  | viz vzorové příčné řezy : 7,00000*1,00000 |  | 7 | [23 empty] | VV | 0
|  | viz vzorové příčné řezy : 0,00000*((0,60000+2*1,63500*0,35000)-1,00000) | [25 empty] | VV | 0
|  | JÁMY PROTLAKU : 0,00000*(6*3+3*3) | [25 empty] | VV | 0
|  | viz vzorové příčné řezy - DOPRAVNÍ PRUH : 7,00000*(0,50+2,50) |  | 21 | [23 empty] | VV | 0
39 | 181301102R00 | Rozprostření a urovnání ornice v rovině v souvislé ploše do 500 m2, tloušťka vrstvy přes 100 do 150 mm | m2 | 28 |  | 0 |  | 0 |  | 0 | 21 | 0 | 0 | 0 | 0 | 0 | 800-1 | RTS 23/ I | RTS 23/ I | 0.177 | 4.96 |  | Práce | Běžná |  |  |  | POL1_1
|  | s případným nutným přemístěním hromad nebo dočasných skládek na místo potřeby ze vzdálenosti do 30 m, v rovině nebo ve svahu do 1 : 5, | [25 empty] | SPI |  | s případným nutným přemístěním hromad nebo dočasných skládek na místo potřeby ze vzdálenosti do 30 m, v rovině nebo ve svahu do 1 : 5,
|  | viz vzorové příčné řezy : 7,00000*1,00000 |  | 7 | [23 empty] | VV | 0
|  | viz vzorové příčné řezy : 0,00000*((0,60000+2*0,00000*0,35000)-1,00000) | [25 empty] | VV | 0
|  | JÁMY PROTLAKU : 0,00000*(6*3+3*3) | [25 empty] | VV | 0
|  | viz vzorové příčné řezy - DOPRAVNÍ PRUH : 7,00000*(0,50+2,50) |  | 21 | [23 empty] | VV | 0
40 | 183554141R00 | Vodorovné přemístění produktů přemístění zelené hmoty, vzdálenost do 2 km, | t | 0.35 |  | 0 |  | 0 |  | 0 | 21 | 0 | 0 | 0 | 0 | 0 | 823-2 | RTS 23/ I | RTS 23/ I | 0 | 0 |  | Práce | Běžná |  |  |  | POL1_1
|  | viz situace stavby a podélné profily - stávající povrchy - RÝHY : 7,00000*1,00000*0,25*0,05 |  | 0.0875 | [23 empty] | VV | 0
|  | ZÁŘEZY : 0,00000*((0,60000+2*0,00000*0,35000)-1,00000)*0,25*0,05 | [25 empty] | VV | 0
|  | JÁMY PROTLAKU : 0,00000*(6*3+3*3)*0,25*0,05 | [25 empty] | VV | 0
|  | DOPRAVNÍ PRUH : 7,00000*(0,50+2,50)*0,25*0,05 |  | 0.2625 | [23 empty] | VV | 0
41 | 184802111R00 | Chemické odplevelení půdy před založením kultury postřikem naširoko, v rovině nebo na svahu do 1:5 | m2 | 28 |  | 0 |  | 0 |  | 0 | 21 | 0 | 0 | 0 | 0 | 0 | 823-1 | RTS 23/ I | RTS 23/ I | 0.0035 | 0.1 |  | Práce | Běžná |  |  |  | POL1_
|  | nebo trávníku nebo zpevněných ploch o výměře jednotlivě přes 20 m2, | [25 empty] | SPI
|  | Včetně dovozu vody do 10 km. | [25 empty] | POP
|  | viz vzorové příčné řezy : 7,00000*1,00000 |  | 7 | [23 empty] | VV | 0
|  | viz vzorové příčné řezy : 0,00000*((0,60000+2*0,00000*0,35000)-1,00000) | [25 empty] | VV | 0
|  | JÁMY PROTLAKU : 0,00000*(6*3+3*3) | [25 empty] | VV | 0
|  | viz vzorové příčné řezy - DOPRAVNÍ PRUH : 7,00000*(0,50+2,50) |  | 21 | [23 empty] | VV | 0
42 | 185803211R00 | Uválcování trávníku uválcování trávníku v rovině nebo na svahu do 1:5 | m2 | 28 |  | 0 |  | 0 |  | 0 | 21 | 0 | 0 | 0 | 0 | 0 | 823-1 | RTS 23/ I | RTS 23/ I | 0.002 | 0.06 |  | Práce | Běžná |  |  |  | POL1_
|  | viz vzorové příčné řezy : 7,00000*1,00000 |  | 7 | [23 empty] | VV | 0
|  | viz vzorové příčné řezy : 0,00000*((0,60000+2*0,00000*0,35000)-1,00000) | [25 empty] | VV | 0
|  | JÁMY PROTLAKU : 0,00000*(6*3+3*3) | [25 empty] | VV | 0
|  | viz vzorové příčné řezy - DOPRAVNÍ PRUH : 7,00000*(0,50+2,50) |  | 21 | [23 empty] | VV | 0
43 | 185804311R00 | Zalití rostlin vodou plocha do 20 m2, | m3 | 0.14 |  | 0 |  | 0 |  | 0 | 21 | 0 | 0 | 0 | 0 | 0 | 823-1 | RTS 23/ I | RTS 23/ I | 1.195 | 0.17 |  | Práce | Běžná |  |  |  | POL1_1
|  | viz situace stavby : 0,00000*20/1000 | [25 empty] | VV | 0
|  | viz situace stavby : 0,00000*20/1000 | [25 empty] | VV | 0
|  | viz vzorové příčné řezy : 7,00000*1,00000*5/1000 |  | 0.035 | [23 empty] | VV | 0
|  | viz vzorové příčné řezy : 0,00000*((0,60000+2*0,00000*0,35000)-1,00000)*5/1000 | [25 empty] | VV | 0
|  | JÁMY PROTLAKU : 0,00000*(6*3+3*3)*5/1000 | [25 empty] | VV | 0
|  | viz vzorové příčné řezy - DOPRAVNÍ PRUH : 7,00000*(0,50+2,50)*5/1000 |  | 0.105 | [23 empty] | VV | 0
44 | 185851111R00 | Dovoz vody pro zálivku rostlin dovoz vody pro zálivku rostlin na vzdálenost do 6000 m | m3 | 0.14 |  | 0 |  | 0 |  | 0 | 21 | 0 | 0 | 0 | 0 | 0 | 823-1 | RTS 23/ I | RTS 23/ I | 0.884 | 0.12 |  | Práce | Běžná |  |  |  | POL1_
|  | viz situace stavby : 0,00000*20/1000 | [25 empty] | VV | 0
|  | viz situace stavby : 0,00000*20/1000 | [25 empty] | VV | 0
|  | viz vzorové příčné řezy : 7,00000*1,00000*5/1000 |  | 0.035 | [23 empty] | VV | 0
|  | viz vzorové příčné řezy : 0,00000*((0,60000+2*0,00000*0,35000)-1,00000)*5/1000 | [25 empty] | VV | 0
|  | JÁMY PROTLAKU : 0,00000*(6*3+3*3)*5/1000 | [25 empty] | VV | 0
|  | viz vzorové příčné řezy - DOPRAVNÍ PRUH : 7,00000*(0,50+2,50)*5/1000 |  | 0.105 | [23 empty] | VV | 0
45 | 199000001R00 | Poplatky za skládku ornice, | m3 | 4.2 |  | 0 |  | 0 |  | 0 | 21 | 0 | 0 | 0 | 0 | 0 | 800-1 | RTS 23/ I | RTS 23/ I | 0 | 0 |  | Práce | Běžná |  |  |  | POL1_
|  | dočasné skládkování sejmuté ornice (do zpětného rozprostření) : | [25 empty] | VV | 0
|  | viz situace stavby a podélné profily - stávající povrchy - RÝHY : 7,00000*1,00000*0,15 |  | 1.05 | [23 empty] | VV | 0
|  | ZÁŘEZY : 0,00000*((0,60000+2*0,00000*0,35000)-1,00000)*0,15 | [25 empty] | VV | 0
|  | JÁMY PROTLAKU : 0,00000*(6*3+3*3)*0,15 | [25 empty] | VV | 0
|  | DOPRAVNÍ PRUH : 7,00000*(0,50+2,50)*0,15 |  | 3.15 | [23 empty] | VV | 0
46 | 199000002R00 | Poplatky za skládku horniny 1- 4, skupina 17 05 04 z Katalogu odpadů | m3 | 2.2587 |  | 0 |  | 0 |  | 0 | 21 | 0 | 0 | 0 | 0 | 0 | 800-1 | RTS 23/ I | RTS 23/ I | 0 | 0 |  | Práce | Běžná |  |  |  | POL1_1
|  | VYTLAČENÁ ZEMINA RÝHY : 7,00000*(0,10696+0,33179+(Pi*0,02000^2))*(0,27778+0,45556) |  | 2.2587 | [23 empty] | VV | 0
|  | VYTLAČENÁ ZEMINA ZÁŘEZ : 0,00000*(0,27823+(Pi*0,02000^2))*(0,27778+0,45556) | [25 empty] | VV | 0
|  | VYTLAČENÁ ZEMINA ZÁŘEZ : 0,00000*(0,07056)*(0,27778+0,45556) | [25 empty] | VV | 0
|  | VYTLAČENÁ ZEMINA ŠACHTY : 0,00000*1,63500*1,1876*(0,27778+0,45556) | [25 empty] | VV | 0
|  | VYTLAČENÁ ZEMINA - ZÁSYP RÝHY - VÝMĚNA ZEMINY : (0,00000+0,00000)*0,66500*(0,27778+0,45556) | [25 empty] | VV | 0
|  | VYTLAČENÁ ZEMINA - ZÁSYP ZÁŘEZU - VÝMĚNA ZEMINY : 0,00000*0,00000*(0,27778+0,45556) | [25 empty] | VV | 0
|  | VYTLAČENÁ ZEMINA - VPUSTĚ : 0,00000*(0,90*0,90*(0,60+0,18+0,59+0,59))*(0,27778+0,45556) | [25 empty] | VV | 0
|  | VYTLAČENÁ ZEMINA - VPUSTĚ : -0,00000*(PI*0,30*0,30*(0,60+0,18+0,59+0,59))*(0,27778+0,45556) | [25 empty] | VV | 0
47 | 199000003R00 | Poplatky za skládku horniny 5 - 7, skupina 17 05 04 z Katalogu odpadů | m3 | 0.89135 |  | 0 |  | 0 |  | 0 | 21 | 0 | 0 | 0 | 0 | 0 | 800-1 | RTS 23/ I | RTS 23/ I | 0 | 0 |  | Práce | Běžná |  |  |  | POL1_
|  | VYTLAČENÁ ZEMINA RÝHY : 7,00000*(0,10696+0,33179+(Pi*0,02000^2))*(0,20222) |  | 0.62286 | [23 empty] | VV | 0
|  | VYTLAČENÁ ZEMINA ZÁŘEZ : 0,00000*(0,07056+0,27823+(Pi*0,02000^2))*(0,20222) | [25 empty] | VV | 0
|  | VYTLAČENÁ ZEMINA ŠACHTY : 0,00000*1,63500*1,1876*(0,20222) | [25 empty] | VV | 0
|  | VYTLAČENÁ ZEMINA RÝHY : 7,00000*(0,10696+0,33179+(Pi*0,02000^2))*(0,04111) |  | 0.12663 | [23 empty] | VV | 0
|  | VYTLAČENÁ ZEMINA ZÁŘEZ : 0,00000*(0,07056+0,27823+(Pi*0,02000^2))*(0,04111) | [25 empty] | VV | 0
|  | VYTLAČENÁ ZEMINA ŠACHTY : 0,00000*1,63500*1,1876*(0,04111) | [25 empty] | VV | 0
|  | VYTLAČENÁ ZEMINA RÝHY : 7,00000*(0,10696+0,33179+(Pi*0,02000^2))*(0,02333) |  | 0.07187 | [23 empty] | VV | 0
|  | VYTLAČENÁ ZEMINA ZÁŘEZ : 0,00000*(0,07056+0,27823+(Pi*0,02000^2))*(0,02333) | [25 empty] | VV | 0
|  | VYTLAČENÁ ZEMINA ŠACHTY : 0,00000*1,63500*1,1876*(0,02333) | [25 empty] | VV | 0
|  | VYTLAČENÁ ZEMINA RÝHY : 7,00000*1,00000*0,01000 |  | 0.07 | [23 empty] | VV | 0
|  | VYTLAČENÁ ZEMINA ŠACHTY : 0,00000*1,50*1,50*0,01000 | [25 empty] | VV | 0
|  | VYTLAČENÁ ZEMINA - ZÁSYP RÝHY - VÝMĚNA ZEMINY : (0,00000+0,00000)*0,66500*(0,20222+0,04111+0,02333) | [25 empty] | VV | 0
|  | VYTLAČENÁ ZEMINA - ZÁSYP ZÁŘEZU - VÝMĚNA ZEMINY : 0,00000*0,00000*(0,20222+0,04111+0,02333) | [25 empty] | VV | 0
|  | VYTLAČENÁ ZEMINA - VPUSTĚ : 0,00000*(0,90*0,90*(0,60+0,18+0,59+0,59))*(0,20222+0,04111+0,02333) | [25 empty] | VV | 0
|  | VYTLAČENÁ ZEMINA - VPUSTĚ : -0,00000*(PI*0,30*0,30*(0,60+0,18+0,59+0,59))*(0,20222+0,04111+0,02333) | [25 empty] | VV | 0
48 | 00572460R | směs travní technická | kg | 0.168 |  | 0 |  | 0 |  | 0 | 21 | 0 | 0.001 | 0 | 0 | 0 | SPCM | RTS 23/ I | RTS 23/ I | 0 | 0 |  | Specifikace | Běžná |  |  |  | POL3_1
|  | viz vzorové příčné řezy : 7,00000*1,00000*0,003*2 |  | 0.042 | [23 empty] | VV | 0
|  | viz vzorové příčné řezy : 0,00000*((0,60000+2*1,63500*0,35000)-1,00000)*0,003*2 | [25 empty] | VV | 0
|  | JÁMY PROTLAKU : 0,00000*(6*3+3*3)*0,003*2 | [25 empty] | VV | 0
|  | viz vzorové příčné řezy - DOPRAVNÍ PRUH : 7,00000*(0,50+2,50)*0,003*2 |  | 0.126 | [23 empty] | VV | 0
49 | 25230502.AR | herbicid selektivní; účinná látka ethylhexylester kyseliny dichlorfenoxyoctové; hubení dvouděložných plevelů | l | 0.0014 |  | 0 |  | 0 |  | 0 | 21 | 0 | 0.001 | 0 | 0 | 0 | SPCM | RTS 23/ I | RTS 23/ I | 0 | 0 |  | Specifikace | Běžná |  |  |  | POL3_
|  | viz vzorové příčné řezy : 7,00000*1,00000/10000*0,5 |  | 0.00035 | [23 empty] | VV | 0
|  | viz vzorové příčné řezy : 0,00000*((0,60000+2*0,00000*0,35000)-1,00000)/10000*0,5 | [25 empty] | VV | 0
|  | JÁMY PROTLAKU : 0,00000*(6*3+3*3)/10000*0,5 | [25 empty] | VV | 0
|  | viz vzorové příčné řezy - DOPRAVNÍ PRUH : 7,00000*(0,50+2,50)/10000*0,5 |  | 0.00105 | [23 empty] | VV | 0
50 | 58344154R | štěrkodrť frakce 0,0 až 22,0 mm; třída A | t | 4.0645 |  | 0 |  | 0 |  | 0 | 21 | 0 | 1 | 4.06 | 0 | 0 | SPCM | RTS 23/ I | RTS 23/ I | 0 | 0 |  | Specifikace | Běžná |  |  |  | POL3_1
|  | viz vzorové příčné řezy : 7,00000*0,33179*1,75 |  | 4.0645 | [23 empty] | VV | 0
|  | viz vzorové příčné řezy : 0,00000*0,27823*1,75 | [25 empty] | VV | 0
|  | VYTLAČENÁ ZEMINA - VPUSTĚ : 0,00000*(0,90*0,90*(0,60+0,18+0,59+0,59))*1,75 | [25 empty] | VV | 0
|  | VYTLAČENÁ ZEMINA - VPUSTĚ : -0,00000*(PI*0,30*0,30*(0,60+0,18+0,59+0,59))*1,75 | [25 empty] | VV | 0
Díl: | 11 | Přípravné a přidružené práce |  |  |  | 0 |  | 0 |  | 0 |  | 0 |  | 0 |  | 0 |  |  |  |  | 0 | [6 empty] | DIL
51 | 110002202T00 | Geodetické zaměření skutečného provedení objektu | m | 7 |  | 0 |  | 0 |  | 0 | 21 | 0 | 0 | 0 | 0 | 0 |  | Vlastní | M Projekt | 0 | 0 |  | Práce | Běžná |  |  |  | POL1_1
|  | viz. situace stavby - výpis délek potrubí : 7,00000 |  | 7 | [23 empty] | VV | 0
52 | 110002205T00 | Geometrický plán pro vyznačení rozs. věcn. břemene, k trase zřizovaného podzemního vedení | 100 m | 0.07 |  | 0 |  | 0 |  | 0 | 21 | 0 | 0 | 0 | 0 | 0 |  | Vlastní | M Projekt | 0 | 0 |  | Práce | Běžná |  |  |  | POL1_1
|  | viz. situace stavby - výpis délek potrubí : 7,00000/100 |  | 0.07 | [23 empty] | VV | 0
Díl: | 2 | Základy a zvláštní zakládání |  |  |  | 0 |  | 0 |  | 0 |  | 0 |  | 1.16 |  | 0 |  |  |  |  | 1.09 | [6 empty] | DIL
53 | 212792112R00 | Montáž trativodů z flexibilních trubek jakékoliv DN | m | 5.25 |  | 0 |  | 0 |  | 0 | 21 | 0 | 0.22107 | 1.16 | 0 | 0 | 827-1 | RTS 23/ I | RTS 23/ I | 0.185 | 0.97 |  | Práce | Běžná |  |  |  | POL1_1
|  | se zřízením štěrkopískového lože pod trubky a s jejich obsypem v průměrném celkovém množství do 0,15 m3/m, | [25 empty] | SPI |  | se zřízením štěrkopískového lože pod trubky a s jejich obsypem v průměrném celkovém množství do 0,15 m3/m,
|  | viz vzorové příčné řezy : (7,00000-0,00000-0,00000)*0,75 |  | 5.25 | [23 empty] | VV | 0
54 | 212971110R00 | Zřízení opláštění odvod. trativodů z geotextilie o sklonu do 2,5, | m2 | 1.6493 |  | 0 |  | 0 |  | 0 | 21 | 0 | 0.00018 | 0 | 0 | 0 | 800-2 | RTS 23/ I | RTS 23/ I | 0.075 | 0.12 |  | Práce | Běžná |  |  |  | POL1_
|  | v rýze nebo v zářezu se stěnami, | [25 empty] | SPI
|  | viz vzorové příčné řezy : (7,00000-0,00000-0,00000)*0,75*2*pi*0,05 |  | 1.6493 | [23 empty] | VV | 0
55 | 28611223.AR | Trubka plastová drenážní spoj: západkový; potrubí: jednovrstvé; materiál: PVC; povrch: žebrovaný; ohebná; DN = 100; vsakovací plocha = 34,0 cm2/m | m | 5.7382 |  | 0 |  | 0 |  | 0 | 21 | 0 | 0.00048 | 0 | 0 | 0 | SPCM | RTS 23/ I | RTS 23/ I | 0 | 0 |  | Specifikace | Běžná |  |  |  | POL3_1
|  | viz vzorové příčné řezy : (7,00000-0,00000-0,00000)*0,75*1,093 |  | 5.7382 | [23 empty] | VV | 0
56 | 693660192R | geotextilie směs přírodních a syntetických vláken; funkce separační, ochranná, filtrační; plošná hmotnost 300 g/m2 | m2 | 1.8967 |  | 0 |  | 0 |  | 0 | 21 | 0 | 0.0003 | 0 | 0 | 0 | SPCM | RTS 23/ I | RTS 23/ I | 0 | 0 |  | Specifikace | Běžná |  |  |  | POL3_
|  | viz vzorové příčné řezy : (7,00000-0,00000-0,00000)*0,75*2*pi*0,05*1,15 |  | 1.8967 | [23 empty] | VV | 0
Díl: | 3 | Svislé a kompletní konstrukce |  |  |  | 0 |  | 0 |  | 0 |  | 0 |  | 0 |  | 0 |  |  |  |  | 2.05 | [6 empty] | DIL
57 | 359901111R00 | Vyčištění stok jakékoliv výšky | m | 7 |  | 0 |  | 0 |  | 0 | 21 | 0 | 0 | 0 | 0 | 0 | 827-1 | RTS 23/ I | RTS 23/ I | 0.293 | 2.05 |  | Práce | Běžná |  |  |  | POL1_1
|  | Konečné vyčištění stok před předáním a převzetím. | [25 empty] | POP
|  | viz. situace stavby - výpis délek potrubí : 7,00000 |  | 7 | [23 empty] | VV | 0
Díl: | 4 | Vodorovné konstrukce |  |  |  | 0 |  | 0 |  | 0 |  | 0 |  | 1.42 |  | 0 |  |  |  |  | 0.99 | [6 empty] | DIL
58 | 451573111R00 | Lože pod potrubí, stoky a drobné objekty z písku a štěrkopísku do 65 mm | m3 | 0.74873 |  | 0 |  | 0 |  | 0 | 21 | 0 | 1.8908 | 1.42 | 0 | 0 | 827-1 | RTS 23/ I | RTS 23/ I | 1.317 | 0.99 |  | Práce | Běžná |  |  |  | POL1_1
|  | v otevřeném výkopu, | [25 empty] | SPI
|  | viz vzorové příčné řezy : 7,00000*0,10696 |  | 0.74873 | [23 empty] | VV | 0
|  | viz vzorové příčné řezy : 0,00000*0,07056 | [25 empty] | VV | 0
Díl: | 5 | Komunikace |  |  |  | 0 |  | 0 |  | 0 |  | 0 |  | 0 |  | 0 |  |  |  |  | 0.78 | [6 empty] | DIL
59 | 905 R00 | Hzs-revize provoz.souboru a st.obj. | h | 0.5 |  | 0 |  | 0 |  | 0 | 21 | 0 | 0 | 0 | 0 | 0 | Prav.M | RTS 23/ I | RTS 23/ I | 1 | 0.5 |  | HZS | Běžná |  |  |  | POL10_
|  | kontrola a přebírka obnažených podzemních inženýrských sítí : | [25 empty] | VV | 0
|  | jejich provozovatelem/správcem (0,5 hod./ks) : (0,00000+0,00000+1,00000)*0,5 |  | 0.5 | [23 empty] | VV | 0
|  | viz. E.x Dokladová část : | [25 empty] | VV | 0
60 | 909 R00 | Hzs-nezmeritelne stavebni prace | h | 0.28 |  | 0 |  | 0 |  | 0 | 21 | 0 | 0 | 0 | 0 | 0 | Prav.M | RTS 23/ I | RTS 23/ I | 1 | 0.28 |  | HZS | Běžná |  |  |  | POL10_0
|  | viz situace stavby - objekty v manipulačním pruhu : 7,00000/25 |  | 0.28 | [23 empty] | VV | 0
61 | 010130100100R | Rypadlo lopatové kolové CAT M 313 C | Sh | 0.28 |  | 0 |  | 0 |  | 0 | 21 | 0 | 0 | 0 | 0 | 0 | STROJ | RTS 23/ I | RTS 23/ I | 0 | 0 |  | Stroj | Běžná |  |  |  | POL6_1
|  | Velikost lžíce 0,28-0,72 m3 | [25 empty] | POP
|  | Výkon motoru 86 kW | [25 empty] | POP
|  | viz situace stavby - objekty v manipulačním pruhu : 7,00000/25 |  | 0.28 | [23 empty] | VV | 0
Díl: | 8 | Trubní vedení |  |  |  | 0 |  | 0 |  | 0 |  | 0 |  | 0.04 |  | 0 |  |  |  |  | 12.14 | [6 empty] | DIL
62 | 871171121R00 | Montáž potrubí z plastických hmot z tlakových trubek polyetylenových, vnějšího průměru 40 mm | m | 7 |  | 0 |  | 0 |  | 0 | 21 | 0 | 0 | 0 | 0 | 0 | 827-1 | RTS 23/ I | RTS 23/ I | 0.036 | 0.25 |  | Práce | Běžná |  |  |  | POL1_1
|  | v otevřeném výkopu, | [25 empty] | SPI
|  | viz. situace stavby - výpis délek potrubí : 7,00000 |  | 7 | [23 empty] | VV | 0
63 | 892372111R00 | Zabezpečení konců vodovodního potrubí při tlakových zkouškách DN do 300 mm | úsek | 1.07 |  | 0 |  | 0 |  | 0 | 21 | 0 | 0.03503 | 0.04 | 0 | 0 | 827-1 | RTS 23/ I | RTS 23/ I | 10.13 | 10.84 |  | Práce | Běžná |  |  |  | POL1_1
|  | montáž a demontáž výrobků nebo dílců pro zabezpečení dvou konců zkoušeného úseku potrubí pro jakýkoliv způsob zabezpečení, montáž a demontáž koncových tvarovek, montáž zaslepovací příruby, zaslepení odboček pro hydranty, vzdušníky a jiné armatury a odbočky pro odbočující řady, | [25 empty] | SPI |  | montáž a demontáž výrobků nebo dílců pro zabezpečení dvou konců zkoušeného úseku potrubí pro jakýkoliv způsob zabezpečení, montáž a demontáž koncových tvarovek, montáž zaslepovací příruby, zaslepení odboček pro hydranty, vzdušníky a jiné armatury a odbočky pro odbočující řady,
|  | viz. situace stavby - výpis délek potrubí : 7,00000/100+1 |  | 1.07 | [23 empty] | VV | 0
64 | 892233111R00 | Proplach a desinfekce vodovodního potrubí DN od 40 do 70 mm | m | 7 |  | 0 |  | 0 |  | 0 | 21 | 0 | 0 | 0 | 0 | 0 | 827-1 | RTS 23/ I | RTS 23/ I | 0.15 | 1.05 |  | Práce | Běžná |  |  |  | POL1_
|  | napuštění a vypuštění vody, dodání vody a desinfekčního prostředku, náklady na bakteriologický rozbor vody, | [25 empty] | SPI |  | napuštění a vypuštění vody, dodání vody a desinfekčního prostředku, náklady na bakteriologický rozbor vody,
|  | viz. C.xxx Situace stavby : 7,00000 |  | 7 | [23 empty] | VV | 0
65 | 28613103.MR | spojka/nátrubek PE 100; SDR 11,0; D = 40,0 mm; spoj elektrosvařovaný | kus | 2.7405 |  | 0 |  | 0 |  | 0 | 21 | 0 | 0 | 0 | 0 | 0 | SPCM | RTS 23/ I | RTS 23/ I | 0 | 0 |  | Specifikace | Běžná |  |  |  | POL3_
|  | viz situace stavby a podélné profily: : 2*1,015 |  | 2.03 | [23 empty] | VV | 0
|  | 7,00000/10*1,015 |  | 0.7105 | [23 empty] | VV | 0
66 | 286136746R | trubka vícevrstvá PE100 RC; PE100 RC; PE100 RC; hladká; SDR 11,0; da = 40,0 mm; di = 32,6 mm; s = 3,70 mm; použití pro vodovody | m | 7.651 |  | 0 |  | 0 |  | 0 | 21 | 0 | 0.00043 | 0 | 0 | 0 | SPCM | RTS 23/ I | RTS 23/ I | 0 | 0 |  | Specifikace | Běžná |  |  |  | POL3_9
|  | viz. situace stavby - výpis délek potrubí : 7,00000*1,093 |  | 7.651 | [23 empty] | VV | 0
|  | viz průvodní a souhrnná technická zpráva a technická zpráva : | [25 empty] | VV | 0
Díl: | 97 | Přesuny suti a vybouraných hmot |  |  |  | 0 |  | 0 |  | 0 |  | 0 |  | 0 |  | 0 |  |  |  |  | 0 | [6 empty] | DIL
67 | 979990191R00 | Poplatek za skládku za uložení, plastové výrobky, , skupina 17 02 03 z Katalogu odpadů | t | 0.00456 |  | 0 |  | 0 |  | 0 | 21 | 0 | 0 | 0 | 0 | 0 | 801-3 | RTS 23/ I | RTS 23/ I | 0 | 0 |  | Práce | Běžná |  |  |  | POL1_
|  | viz. situace stavby - výpis délek potrubí : 7,00000/6,000*0,093*0,042 |  | 0.00456 | [23 empty] | VV | 0
Díl: | 99 | Staveništní přesun hmot |  |  |  | 0 |  | 0 |  | 0 |  | 0 |  | 0 |  | 0 |  |  |  |  | 6.7 | [6 empty] | DIL
68 | 998276101R00 | Přesun hmot pro trubní vedení z trub plastových nebo sklolaminátových v otevřeném výkopu | t | 6.8015 |  | 0 |  | 0 |  | 0 | 21 | 0 | 0 | 0 | 0 | 0 | 827-1 | RTS 23/ I | RTS 23/ I | 0.2115 | 1.44 |  | Přesun hmot | Běžná |  |  |  | POL7_
|  | vodovodu nebo kanalizace ražené nebo hloubené (827 1.1, 827 1.9, 827 2.1, 827 2.9), drobných objektů | [25 empty] | SPI
|  | na vzdálenost 15 m od hrany výkopu nebo od okraje šachty | [25 empty] | POP
|  | Hmotnosti z položek s pořadovými čísly: : | [25 empty] | VV | 0
|  | 3,5,8,21,27,48,49,50,53,54,55,56,58,63,66, : | [25 empty] | VV | 0
|  | Součet: : 6,80149 |  | 6.8015 | [23 empty] | VV | 0
69 | 998276115R00 | Přesun hmot pro trubní vedení z trub plastových nebo sklolaminátových příplatek k cenám za zvětšený přesun přes vymezenou největší dopravní vzdálenost do 1 000 m | t | 6.8015 |  | 0 |  | 0 |  | 0 | 21 | 0 | 0 | 0 | 0 | 0 | 827-1 | RTS 23/ I | RTS 23/ I | 0.7734 | 5.26 |  | Přesun hmot | Běžná |  |  |  | POL7_
|  | vodovodu nebo kanalizace ražené nebo hloubené (827 1.1, 827 1.9, 827 2.1, 827 2.9), drobných objektů | [25 empty] | SPI
|  | Hmotnosti z položek s pořadovými čísly: : | [25 empty] | VV | 0
|  | 3,5,8,21,27,48,49,50,53,54,55,56,58,63,66, : | [25 empty] | VV | 0
|  | Součet: : 6,80149 |  | 6.8015 | [23 empty] | VV | 0
Díl: | 722 | Vnitřní vodovod |  |  |  | 0 |  | 0 |  | 0 |  | 0 |  | 0 |  | 0 |  |  |  |  | 0.22 | [6 empty] | DIL
70 | 722280107R00 | Tlakové zkoušky vodovodního potrubí přes DN 32 do DN 40 | m | 7 |  | 0 |  | 0 |  | 0 | 21 | 0 | 0 | 0 | 0 | 0 | 800-721 | RTS 23/ I | RTS 23/ I | 0.031 | 0.22 |  | Práce | Běžná |  |  |  | POL1_1
|  | Včetně dodávky vody, uzavření a zabezpečení konců potrubí. | [25 empty] | POP
|  | viz. situace stavby - výpis délek potrubí : 7,00000 |  | 7 | [23 empty] | VV | 0
Díl: | 762 | Konstrukce tesařské |  |  |  | 0 |  | 0 |  | 0 |  | 0 |  | 0.09 |  | 0 |  |  |  |  | 5 | [6 empty] | DIL
71 | 348185111R00 | Zábradlí ze dřeva , dočasné, , zřízení | m | 4 |  | 0 |  | 0 |  | 0 | 21 | 0 | 0.02194 | 0.09 | 0 | 0 | 821-1 | RTS 23/ I | RTS 23/ I | 0.845 | 3.38 |  | Práce | Běžná |  |  |  | POL1_
|  | měkkého, trvalé, na mostech silničních a lávkách výšky do 1,10 m, hoblované, dočasné, | [25 empty] | SPI
|  | Včetně dvojnásobného ochranného nátěru proti hnilobě, opotřebení hmot a montáže zábradlí. | [25 empty] | POP
|  | viz situace stavby a podélné profily - křížení a souběhy s podzemními inž. sítěmi : 1,00000*2*(1,00000+2*0,50) |  | 4 | [23 empty] | VV | 0
|  | viz situace stavby a podélné profily - křížení a souběhy s podzemními inž. sítěmi : 0,00000*2*(1,00000+2*0,50) | [25 empty] | VV | 0
|  | viz situace stavby a podélné profily - křížení a souběhy s podzemními inž. sítěmi : 0,00000*2*(1,00000+2*0,50) | [25 empty] | VV | 0
72 | 348185211R00 | Zábradlí ze dřeva , dočasné, , odstranění | m | 4 |  | 0 |  | 0 |  | 0 | 21 | 0 | 0 | 0 | 0 | 0 | 821-1 | RTS 23/ I | RTS 23/ I | 0.368 | 1.47 |  | Práce | Běžná |  |  |  | POL1_
|  | měkkého, trvalé, na mostech silničních a lávkách výšky do 1,10 m, hoblované, dočasné, | [25 empty] | SPI
|  | Včetně dvojnásobného ochranného nátěru proti hnilobě. | [25 empty] | POP
|  | viz situace stavby a podélné profily - křížení a souběhy s podzemními inž. sítěmi : 1,00000*2*(1,00000+2*0,50) |  | 4 | [23 empty] | VV | 0
|  | viz situace stavby a podélné profily - křížení a souběhy s podzemními inž. sítěmi : 0,00000*2*(1,00000+2*0,50) | [25 empty] | VV | 0
|  | viz situace stavby a podélné profily - křížení a souběhy s podzemními inž. sítěmi : 0,00000*2*(1,00000+2*0,50) | [25 empty] | VV | 0
73 | 998762102R00 | Přesun hmot pro konstrukce tesařské v objektech výšky do 12 m | t | 0.08776 |  | 0 |  | 0 |  | 0 | 21 | 0 | 0 | 0 | 0 | 0 | 800-762 | RTS 23/ I | RTS 23/ I | 1.751 | 0.15 |  | Přesun hmot | Běžná |  |  |  | POL7_
|  | 50 m vodorovně | [25 empty] | SPI
|  | Hmotnosti z položek s pořadovými čísly: : | [25 empty] | VV | 0
|  | 71, : | [25 empty] | VV | 0
|  | Součet: : 0,08776 |  | 0.08776 | [23 empty] | VV | 0
Díl: | M21 | Elektromontáže |  |  |  | 0 |  | 0 |  | 0 |  | 0 |  | 0 |  | 0 |  |  |  |  | 0.5 | [6 empty] | DIL
74 | 899711122R00 | Výstražné fólie výstražná fólie pro kanalizaci, šířka 30 cm | m | 7 |  | 0 |  | 0 |  | 0 | 21 | 0 | 0 | 0 | 0 | 0 | 827-1 | RTS 23/ I | RTS 23/ I | 0.026 | 0.18 |  | Práce | Běžná |  |  |  | POL1_
|  | viz situace stavby: : 7,00000 |  | 7 | [23 empty] | VV | 0
|  | (0,00000+0,00000+0,00000)*1,63500*2 | [25 empty] | VV | 0
75 | 210800526R00 | Montáž vodiče H07V-U (CY), 4 mm2, uloženého volně, | m | 7 |  | 0 |  | 0 |  | 0 | 21 | 0 | 0 | 0 | 0 | 0 | M21 | RTS 23/ I | RTS 23/ I | 0.04633 | 0.32 |  | Práce | Běžná |  |  |  | POL1_
|  | viz situace stavby: : 7,00000 |  | 7 | [23 empty] | VV | 0
|  | (0,00000+0,00000+0,00000)*1,63500*2 | [25 empty] | VV | 0
76 | 28314148R | fólie výstražná PE; pro vodu; bílá; š = 300,0 mm; tl. 0,09 mm; l = 250 m | m | 7.7 |  | 0 |  | 0 |  | 0 | 21 | 0 | 0 | 0 | 0 | 0 | SPCM | RTS 23/ I | RTS 23/ I | 0 | 0 |  | Specifikace | Běžná |  |  |  | POL3_
|  | viz situace stavby: : 7,00000*1,100 |  | 7.7 | [23 empty] | VV | 0
|  | (0,00000+0,00000+0,00000)*1,63500*2*1,100 | [25 empty] | VV | 0
77 | 34140925R | vodič CY; silový, propojovací jednožilový; pevné uložení; jádro Cu plné holé; počet žil 1; jmen.průřez jádra 4,00 mm2; vnější průměr 4,3 mm; izolace PVC; tl. izolace min 0,8 mm; odolnost proti šíření plamene | m | 7.7 |  | 0 |  | 0 |  | 0 | 21 | 0 | 4e-05 | 0 | 0 | 0 | SPCM | RTS 23/ I | RTS 23/ I | 0 | 0 |  | Specifikace | Běžná |  |  |  | POL3_
|  | viz situace stavby : 7,00000*1,100 |  | 7.7 | [23 empty] | VV | 0
|  | (0,00000+0,00000+0,00000)*1,63500*2*1,100 | [25 empty] | VV | 0
Díl: | M23 | Montáže potrubí |  |  |  | 0 |  | 0 |  | 0 |  | 0 |  | 0 |  | 0 |  |  |  |  | 0 | [6 empty] | DIL
78 | 230120042R00 | Čištění potrubí profukováním nebo proplach. DN 40 | m | 7 |  | 0 |  | 0 |  | 0 | 21 | 0 | 0 | 0 | 0 | 0 |  | RTS 23/ I | RTS 23/ I | 0 | 0 |  | Práce | Běžná |  |  |  | POL1_1
|  | viz situace stavby : 7,00000 |  | 7 | [23 empty] | VV | 0
Díl: | M46 | Zemní práce při montážích |  |  |  | 0 |  | 0 |  | 0 |  | 0 |  | 0 |  | 0 |  |  |  |  | 0.14 | [6 empty] | DIL
79 | 460010024R00 | Vytýčení kabelové trasy v zastavěném prostoru | km | 0.035 |  | 0 |  | 0 |  | 0 | 21 | 0 | 0.03421 | 0 | 0 | 0 |  | RTS 23/ I | RTS 23/ I | 4.1 | 0.14 |  | Práce | Běžná |  |  |  | POL1_1
|  | viz. dokladová část a situace stavby : (7,00000-0,00000)/1000*5 |  | 0.035 | [23 empty] | VV | 0
|  | platí i pro ostatní podzemní inženýrské sítě !!! : | [25 empty] | VV | 0
[26 empty] | 15 | 21 | DPH
| Celkem |  |  |  |  | 0 | [19 empty] | 0 | 0 | SUM
JKSO:
| 827.19.A1 | Profil potrubí do 100 mm | [25 empty] | JKSO
| 7 m | potrubí z trub z plastických hmot a sklolaminátu | [25 empty] | JKSOChar
|  | novostavba objektu | [25 empty] | JKSOAkce
END
Note on S6: Jedná se o informaci, zda se jedná o položku, která je do rozpočtu zadána z cenové soustavy RTS, nebo vlastní.
Note on T6: Jedná se o název CÚ, která je zadána u položky rozpočtu

## SO-02-06 SO-02-06 Pol
Položkový soupis prací a dodávek | [27 empty] | #TypZaznamu#
S: | 20231052 | ČESKÁ TŘEBOVÁ - ROZVOJOVÁ LOKALITA "NAD ULICÍ NA VÝSLUNÍ - RUDOLTIČKY | [25 empty] | STA
O: | SO-02-06 | ODBOČENÍ K HYDRANTU | [22 empty] | STA |  |  | OBJ
R: | SO-02-06 | ODBOČENÍ K HYDRANTU | [25 empty] | ROZ
P.č. | Číslo položky | Název položky | MJ | Množství | Cena / MJ | Celkem | Dodávka | Dodávka celk. | Montáž | Montáž celk. | DPH | Cena s DPH | Hmotnost / MJ | Hmotnost celk.(t) | Dem. hmotnost / MJ | Dem. hmotnost celk.(t) | Ceník | Cen. soustava / platnost | Cenová úroveň | Nhod / MJ | Nhod celk. | Dodavatel | Typ položky | Stav položky
Díl: | 1 | Zemní práce |  |  |  | 0 |  | 0 |  | 0 |  | 0 |  | 1.87 |  | 0 |  |  |  |  | 24.18 | [6 empty] | DIL
1 | 111101101R00 | Odstranění travin při celkové ploše do 0,1 ha | ha | 0.00108 |  | 0 |  | 0 |  | 0 | 21 | 0 | 0 | 0 | 0 | 0 | 800-1 | RTS 23/ I | RTS 23/ I | 111 | 0.12 |  | Práce | Běžná |  |  |  | POL1_1
|  | a rákosu s případným nutným přemístěním a uložením na hromady na vzdálenost do 50 m, | [25 empty] | SPI
|  | viz situace stavby a podélné profily - stávající povrchy - RÝHY : 2,70000*1,00000/10000 |  | 0.00027 | [23 empty] | VV | 0
|  | ZÁŘEZY : 0,00000*((0,80000+2*0,00000*0,35000)-1,00000)/10000 | [25 empty] | VV | 0
|  | JÁMY PROTLAKU : 0,00000*(6*3+3*3)/10000 | [25 empty] | VV | 0
|  | DOPRAVNÍ PRUH : 2,70000*(0,50+2,50)/10000 |  | 0.00081 | [23 empty] | VV | 0
2 | 114203301R00 | Třídění kamene nebo tvárnic podle druhu, velikosti nebo tvaru | m3 | 1.0306 |  | 0 |  | 0 |  | 0 | 21 | 0 | 0 | 0 | 0 | 0 | 800-1 | RTS 23/ I | RTS 23/ I | 1.092 | 1.13 |  | Práce | Běžná |  |  |  | POL1_1
|  | získaných při rozebrání dlažeb, záhozů, rovnanin a soustřeďovacích staveb. Uložení vytříděného lomového kamene nebo tvárnic na hromady podle druhu, velikosti nebo tvaru ve vzdálenosti do 3 m nebo na naložení na dopravní prostředek. | [25 empty] | SPI |  | získaných při rozebrání dlažeb, záhozů, rovnanin a soustřeďovacích staveb. Uložení vytříděného lomového kamene nebo tvárnic na hromady podle druhu, velikosti nebo tvaru ve vzdálenosti do 3 m nebo na naložení na dopravní prostředek.
|  | VYTLAČENÁ ZEMINA RÝHY : 2,70000*2,03750*1,00000*0,20222 |  | 1.1125 | [23 empty] | VV | 0
|  | viz situace stavby a podélné profily - stávající povrchy : -0,00000*1,00000*(0,10+0,43000)*0,20222 | [25 empty] | VV | 0
|  | viz situace stavby a podélné profily - stávající povrchy : -0,00000*1,00000*(0,10+0,06)*0,20222 | [25 empty] | VV | 0
|  | viz situace stavby a podélné profily - stávající povrchy : -0,00000*1,00000*0,15*0,20222 | [25 empty] | VV | 0
|  | viz situace stavby a podélné profily - stávající povrchy : -(2,70000-0,00000)*1,00000*0,15*0,20222 |  | -0.0819 | [23 empty] | VV | 0
|  | VYTLAČENÁ ZEMINA ZÁŘEZY : 0,00000*(2*0,80000+0,00000*0,35000*2)/2*0,00000*0,20222 | [25 empty] | VV | 0
|  | viz situace stavby a podélné profily - stávající povrchy : -0,00000*(0,80000+2*0,00000*0,35000)*0,15*0,20222 | [25 empty] | VV | 0
|  | VYTLAČENÁ ZEMINA JÁMY PROTLAKU : 0,00000*(6*3+3*3)*(2,03750+0,50)*0,20222 | [25 empty] | VV | 0
3 | 115001101R00 | Převedení vody při průměru potrubí DN do 100 mm | m | 2.7 |  | 0 |  | 0 |  | 0 | 21 | 0 | 0.00692 | 0.02 | 0 | 0 | 800-1 | RTS 23/ I | RTS 23/ I | 0.502 | 1.36 |  | Práce | Běžná |  |  |  | POL1_
|  | získané při čerpání, potrubím nebo žlaby. Montáž, demontáž a opotřebení potrubí nebo žlabu a jeho utěsnění po dobu provozu. Včetně nutné podpěrné konstrukce. | [25 empty] | SPI |  | získané při čerpání, potrubím nebo žlaby. Montáž, demontáž a opotřebení potrubí nebo žlabu a jeho utěsnění po dobu provozu. Včetně nutné podpěrné konstrukce.
|  | viz. situace stavby : 2,70000 |  | 2.7 | [23 empty] | VV | 0
|  | viz souhrnná technická zpráva (hydrogeologické poměry) : | [25 empty] | VV | 0
4 | 115101201R00 | Čerpání vody na dopravní výšku do 10 m s uvažovaným průměrným přítokem do 500 l/min | h | 0.50999 |  | 0 |  | 0 |  | 0 | 21 | 0 | 0 | 0 | 0 | 0 | 800-1 | RTS 23/ I | RTS 23/ I | 0.203 | 0.1 |  | Práce | Běžná |  |  |  | POL1_1
|  | na vzdálenost od hladiny vody v jímce po výšku roviny proložené osou nejvyššího bodu výtlačného potrubí. Včetně odpadní potrubí v délce do 20 m. | [25 empty] | SPI |  | na vzdálenost od hladiny vody v jímce po výšku roviny proložené osou nejvyššího bodu výtlačného potrubí. Včetně odpadní potrubí v délce do 20 m.
|  | viz souhrnná technická zpráva (hydrogeologické poměry) : 2,70000/12,00000*8,5*(1-0,27778-0,45556) |  | 0.50999 | [23 empty] | VV | 0
5 | 115101202R00 | Čerpání vody na dopravní výšku do 10 m s uvažovaným průměrným přítokem přes 500 do 1 000 l/min | h | 1.4025 |  | 0 |  | 0 |  | 0 | 21 | 0 | 4e-05 | 0 | 0 | 0 | 800-1 | RTS 23/ I | RTS 23/ I | 0.303 | 0.42 |  | Práce | Běžná |  |  |  | POL1_1
|  | na vzdálenost od hladiny vody v jímce po výšku roviny proložené osou nejvyššího bodu výtlačného potrubí. Včetně odpadní potrubí v délce do 20 m. | [25 empty] | SPI |  | na vzdálenost od hladiny vody v jímce po výšku roviny proložené osou nejvyššího bodu výtlačného potrubí. Včetně odpadní potrubí v délce do 20 m.
|  | viz souhrnná technická zpráva (hydrogeologické poměry) : 2,70000/12,00000*8,5*(0,27778+0,45556) |  | 1.4025 | [23 empty] | VV | 0
6 | 115101301R00 | Pohotovost záložní čerpací soupravy na dopravní výšku do 10 m s uvažovaným průměrným přítokem do 500 l/min | den | 0.06 |  | 0 |  | 0 |  | 0 | 21 | 0 | 0 | 0 | 0 | 0 | 800-1 | RTS 23/ I | RTS 23/ I | 0 | 0 |  | Práce | Běžná |  |  |  | POL1_1
|  | na vzdálenost (výšku) od hladiny vody v jímce po výšku roviny proložené osou nejvyššího bodu výtlačného potrubí. Včetně sacího a výtlačného potrubí, příp. odpadních žlabů, lešení pod čerpadlo a pod potrubí nebo pod odpadní žlaby a záložního zdroje energie. | [25 empty] | SPI |  | na vzdálenost (výšku) od hladiny vody v jímce po výšku roviny proložené osou nejvyššího bodu výtlačného potrubí. Včetně sacího a výtlačného potrubí, příp. odpadních žlabů, lešení pod čerpadlo a pod potrubí nebo pod odpadní žlaby a záložního zdroje energie.
|  | viz souhrnná technická zpráva (hydrogeologické poměry) : 2,70000/12,00000*(1-0,27778-0,45556) |  | 0.06 | [23 empty] | VV | 0
7 | 115101302R00 | Pohotovost záložní čerpací soupravy na dopravní výšku do 10 m s uvažovaným průměrným přítokem přes 500 do 1 000 l/min | den | 0.165 |  | 0 |  | 0 |  | 0 | 21 | 0 | 0 | 0 | 0 | 0 | 800-1 | RTS 23/ I | RTS 23/ I | 0 | 0 |  | Práce | Běžná |  |  |  | POL1_1
|  | na vzdálenost (výšku) od hladiny vody v jímce po výšku roviny proložené osou nejvyššího bodu výtlačného potrubí. Včetně sacího a výtlačného potrubí, příp. odpadních žlabů, lešení pod čerpadlo a pod potrubí nebo pod odpadní žlaby a záložního zdroje energie. | [25 empty] | SPI |  | na vzdálenost (výšku) od hladiny vody v jímce po výšku roviny proložené osou nejvyššího bodu výtlačného potrubí. Včetně sacího a výtlačného potrubí, příp. odpadních žlabů, lešení pod čerpadlo a pod potrubí nebo pod odpadní žlaby a záložního zdroje energie.
|  | viz souhrnná technická zpráva (hydrogeologické poměry) : 2,70000/12,00000*(0,27778+0,45556) |  | 0.165 | [23 empty] | VV | 0
8 | 121101101R00 | Sejmutí ornice s přemístěním na vzdálenost do 50 m | m3 | 1.62 |  | 0 |  | 0 |  | 0 | 21 | 0 | 0 | 0 | 0 | 0 | 800-1 | RTS 23/ I | RTS 23/ I | 0.097 | 0.16 |  | Práce | Běžná |  |  |  | POL1_1
|  | nebo lesní půdy, s vodorovným přemístěním na hromady v místě upotřebení nebo na dočasné či trvalé skládky se složením | [25 empty] | SPI |  | nebo lesní půdy, s vodorovným přemístěním na hromady v místě upotřebení nebo na dočasné či trvalé skládky se složením
|  | viz situace stavby a podélné profily - stávající povrchy - RÝHY : 2,70000*1,00000*0,15 |  | 0.405 | [23 empty] | VV | 0
|  | ZÁŘEZY : 0,00000*((0,80000+2*0,00000*0,35000)-1,00000)*0,15 | [25 empty] | VV | 0
|  | JÁMY PROTLAKU : 0,00000*(6*3+3*3)*0,15 | [25 empty] | VV | 0
|  | DOPRAVNÍ PRUH : 2,70000*(0,50+2,50)*0,15 |  | 1.215 | [23 empty] | VV | 0
9 | 132101211R00 | Hloubení rýh šířky přes 60 do 200 cm do 100 m3, v hornině 1-2, hloubení strojně | m3 | 0.01528 |  | 0 |  | 0 |  | 0 | 21 | 0 | 0 | 0 | 0 | 0 | 800-1 | RTS 23/ I | RTS 23/ I | 0.18 | 0 |  | Práce | Běžná |  |  |  | POL1_1
|  | zapažených i nezapažených, s urovnáním dna do předepsaného profilu a spádu, s případně nutným přehozením výkopku na vzdálenost do 3 m ve výkopišti, s přehozením výkopku na přilehlém terénu na vzdálenost do 5 m od podélné osy rýhy nebo s naložením výkopku na dopravní prostředek. | [25 empty] | SPI |  | zapažených i nezapažených, s urovnáním dna do předepsaného profilu a spádu, s případně nutným přehozením výkopku na vzdálenost do 3 m ve výkopišti, s přehozením výkopku na přilehlém terénu na vzdálenost do 5 m od podélné osy rýhy nebo s naložením výkopku na dopravní prostředek.
|  | viz podélné profily a vzorové příčné řezy : (2,70000*0,01)*2,03750*1,00000*0,27778*1,00000 |  | 0.01528 | [23 empty] | VV | 0
10 | 132101291R00 | Hloubení rýh šířky přes 60 do 200 cm do 100 m3, v hornině 1-2, příplatek za hloubení ve vodě | m3 | 0.01528 |  | 0 |  | 0 |  | 0 | 21 | 0 | 0 | 0 | 0 | 0 | 800-1 | RTS 23/ I | RTS 23/ I | 0.29 | 0 |  | Práce | Běžná |  |  |  | POL1_
|  | zapažených i nezapažených, s urovnáním dna do předepsaného profilu a spádu, s případně nutným přehozením výkopku na vzdálenost do 3 m ve výkopišti, s přehozením výkopku na přilehlém terénu na vzdálenost do 5 m od podélné osy rýhy nebo s naložením výkopku na dopravní prostředek. | [25 empty] | SPI |  | zapažených i nezapažených, s urovnáním dna do předepsaného profilu a spádu, s případně nutným přehozením výkopku na vzdálenost do 3 m ve výkopišti, s přehozením výkopku na přilehlém terénu na vzdálenost do 5 m od podélné osy rýhy nebo s naložením výkopku na dopravní prostředek.
|  | viz podélné profily a vzorové příčné řezy : (2,70000*0,01)*2,03750*1,00000*0,27778*1,00000 |  | 0.01528 | [23 empty] | VV | 0
11 | 132201211R00 | Hloubení rýh šířky přes 60 do 200 cm do 100 m3, v hornině 3, hloubení strojně | m3 | 1.4003 |  | 0 |  | 0 |  | 0 | 21 | 0 | 0 | 0 | 0 | 0 | 800-1 | RTS 23/ I | RTS 23/ I | 0.2 | 0.28 |  | Práce | Běžná |  |  |  | POL1_1
|  | zapažených i nezapažených, s urovnáním dna do předepsaného profilu a spádu, s případně nutným přehozením výkopku na vzdálenost do 3 m ve výkopišti, s přehozením výkopku na přilehlém terénu na vzdálenost do 5 m od podélné osy rýhy nebo s naložením výkopku na dopravní prostředek. | [25 empty] | SPI |  | zapažených i nezapažených, s urovnáním dna do předepsaného profilu a spádu, s případně nutným přehozením výkopku na vzdálenost do 3 m ve výkopišti, s přehozením výkopku na přilehlém terénu na vzdálenost do 5 m od podélné osy rýhy nebo s naložením výkopku na dopravní prostředek.
|  | viz podélné profily a vzorové příčné řezy : (2,70000*0,99)*2,03750*1,00000*1,00000*0,27778 |  | 1.5129 | [23 empty] | VV | 0
|  | odpočet sejmuté vrtsvy v jiné položce : -0,00000*1,00000*(0,10+0,43000)*1,00000*0,27778 | [25 empty] | VV | 0
|  | odpočet sejmuté vrtsvy v jiné položce : -0,00000*1,00000*(0,10+0,06)*1,00000*0,27778 | [25 empty] | VV | 0
|  | odpočet sejmuté vrtsvy v jiné položce : -0,00000*1,00000*0,15*1,00000*0,27778 | [25 empty] | VV | 0
|  | odpočet sejmuté vrtsvy v jiné položce : -(2,70000-0,00000)*1,00000*0,15*1,00000*0,27778 |  | -0.1125 | [23 empty] | VV | 0
12 | 132201219R00 | Hloubení rýh šířky přes 60 do 200 cm příplatek za lepivost, v hornině 3, | m3 | 1.4003 |  | 0 |  | 0 |  | 0 | 21 | 0 | 0 | 0 | 0 | 0 | 800-1 | RTS 23/ I | RTS 23/ I | 0.084 | 0.12 |  | Práce | Běžná |  |  |  | POL1_1
|  | zapažených i nezapažených, s urovnáním dna do předepsaného profilu a spádu, s případně nutným přehozením výkopku na vzdálenost do 3 m ve výkopišti, s přehozením výkopku na přilehlém terénu na vzdálenost do 5 m od podélné osy rýhy nebo s naložením výkopku na dopravní prostředek. | [25 empty] | SPI |  | zapažených i nezapažených, s urovnáním dna do předepsaného profilu a spádu, s případně nutným přehozením výkopku na vzdálenost do 3 m ve výkopišti, s přehozením výkopku na přilehlém terénu na vzdálenost do 5 m od podélné osy rýhy nebo s naložením výkopku na dopravní prostředek.
|  | viz podélné profily a vzorové příčné řezy : (2,70000*0,99)*2,03750*1,00000*0,27778 |  | 1.5129 | [23 empty] | VV | 0
|  | odpočet sejmuté vrtsvy v jiné položce : -0,00000*1,00000*(0,10+0,43000)*0,27778 | [25 empty] | VV | 0
|  | odpočet sejmuté vrtsvy v jiné položce : -0,00000*1,00000*(0,10+0,06)*0,27778 | [25 empty] | VV | 0
|  | odpočet sejmuté vrtsvy v jiné položce : -0,00000*1,00000*0,15*0,27778 | [25 empty] | VV | 0
|  | odpočet sejmuté vrtsvy v jiné položce : -(2,70000-0,00000)*1,00000*0,15*0,27778 |  | -0.1125 | [23 empty] | VV | 0
13 | 132201291R00 | Hloubení rýh šířky přes 60 do 200 cm do 100 m3, v hornině 3, příplatek za hloubení ve vodě | m3 | 1.4003 |  | 0 |  | 0 |  | 0 | 21 | 0 | 0 | 0 | 0 | 0 | 800-1 | RTS 23/ I | RTS 23/ I | 0.54 | 0.76 |  | Práce | Běžná |  |  |  | POL1_
|  | zapažených i nezapažených, s urovnáním dna do předepsaného profilu a spádu, s případně nutným přehozením výkopku na vzdálenost do 3 m ve výkopišti, s přehozením výkopku na přilehlém terénu na vzdálenost do 5 m od podélné osy rýhy nebo s naložením výkopku na dopravní prostředek. | [25 empty] | SPI |  | zapažených i nezapažených, s urovnáním dna do předepsaného profilu a spádu, s případně nutným přehozením výkopku na vzdálenost do 3 m ve výkopišti, s přehozením výkopku na přilehlém terénu na vzdálenost do 5 m od podélné osy rýhy nebo s naložením výkopku na dopravní prostředek.
|  | viz podélné profily a vzorové příčné řezy : (2,70000*0,99)*2,03750*1,00000*1,00000*0,27778 |  | 1.5129 | [23 empty] | VV | 0
|  | odpočet sejmuté vrtsvy v jiné položce : -0,00000*1,00000*(0,10+0,43000)*1,00000*0,27778 | [25 empty] | VV | 0
|  | odpočet sejmuté vrtsvy v jiné položce : -0,00000*1,00000*(0,10+0,06)*1,00000*0,27778 | [25 empty] | VV | 0
|  | odpočet sejmuté vrtsvy v jiné položce : -0,00000*1,00000*0,15*1,00000*0,27778 | [25 empty] | VV | 0
|  | odpočet sejmuté vrtsvy v jiné položce : -(2,70000-0,00000)*1,00000*0,15*1,00000*0,27778 |  | -0.1125 | [23 empty] | VV | 0
14 | 132301211R00 | Hloubení rýh šířky přes 60 do 200 cm do 100 m3, v hornině 4, hloubení strojně | m3 | 2.3216 |  | 0 |  | 0 |  | 0 | 21 | 0 | 0 | 0 | 0 | 0 | 800-1 | RTS 23/ I | RTS 23/ I | 0.35 | 0.81 |  | Práce | Běžná |  |  |  | POL1_1
|  | zapažených i nezapažených, s urovnáním dna do předepsaného profilu a spádu, s případně nutným přehozením výkopku na vzdálenost do 3 m ve výkopišti, s přehozením výkopku na přilehlém terénu na vzdálenost do 5 m od podélné osy rýhy nebo s naložením výkopku na dopravní prostředek. | [25 empty] | SPI |  | zapažených i nezapažených, s urovnáním dna do předepsaného profilu a spádu, s případně nutným přehozením výkopku na vzdálenost do 3 m ve výkopišti, s přehozením výkopku na přilehlém terénu na vzdálenost do 5 m od podélné osy rýhy nebo s naložením výkopku na dopravní prostředek.
|  | viz podélné profily a vzorové příčné řezy : 2,70000*2,03750*1,00000*1,00000*0,45556 |  | 2.5061 | [23 empty] | VV | 0
|  | odpočet sejmuté vrtsvy v jiné položce : -0,00000*1,00000*(0,10+0,43000)*1,00000*0,45556 | [25 empty] | VV | 0
|  | odpočet sejmuté vrtsvy v jiné položce : -0,00000*1,00000*(0,10+0,06)*1,00000*0,45556 | [25 empty] | VV | 0
|  | odpočet sejmuté vrtsvy v jiné položce : -0,00000*1,00000*0,15*1,00000*0,45556 | [25 empty] | VV | 0
|  | odpočet sejmuté vrtsvy v jiné položce : -(2,70000-0,00000)*1,00000*0,15*1,00000*0,45556 |  | -0.1845 | [23 empty] | VV | 0
15 | 132301219R00 | Hloubení rýh šířky přes 60 do 200 cm příplatek za lepivost, v hornině 4, | m3 | 2.3216 |  | 0 |  | 0 |  | 0 | 21 | 0 | 0 | 0 | 0 | 0 | 800-1 | RTS 23/ I | RTS 23/ I | 0.1483 | 0.34 |  | Práce | Běžná |  |  |  | POL1_1
|  | zapažených i nezapažených, s urovnáním dna do předepsaného profilu a spádu, s případně nutným přehozením výkopku na vzdálenost do 3 m ve výkopišti, s přehozením výkopku na přilehlém terénu na vzdálenost do 5 m od podélné osy rýhy nebo s naložením výkopku na dopravní prostředek. | [25 empty] | SPI |  | zapažených i nezapažených, s urovnáním dna do předepsaného profilu a spádu, s případně nutným přehozením výkopku na vzdálenost do 3 m ve výkopišti, s přehozením výkopku na přilehlém terénu na vzdálenost do 5 m od podélné osy rýhy nebo s naložením výkopku na dopravní prostředek.
|  | viz podélné profily a vzorové příčné řezy : 2,70000*2,03750*1,00000*0,45556 |  | 2.5061 | [23 empty] | VV | 0
|  | odpočet sejmuté vrtsvy v jiné položce : -0,00000*1,00000*(0,10+0,43000)*0,45556 | [25 empty] | VV | 0
|  | odpočet sejmuté vrtsvy v jiné položce : -0,00000*1,00000*(0,10+0,06)*0,45556 | [25 empty] | VV | 0
|  | odpočet sejmuté vrtsvy v jiné položce : -0,00000*1,00000*0,15*0,45556 | [25 empty] | VV | 0
|  | odpočet sejmuté vrtsvy v jiné položce : -(2,70000-0,00000)*1,00000*0,15*0,45556 |  | -0.1845 | [23 empty] | VV | 0
16 | 132301291R00 | Hloubení rýh šířky přes 60 do 200 cm do 100 m3, v hornině 4, příplatek za hloubení ve vodě | m3 | 2.3216 |  | 0 |  | 0 |  | 0 | 21 | 0 | 0 | 0 | 0 | 0 | 800-1 | RTS 23/ I | RTS 23/ I | 0.9 | 2.09 |  | Práce | Běžná |  |  |  | POL1_
|  | zapažených i nezapažených, s urovnáním dna do předepsaného profilu a spádu, s případně nutným přehozením výkopku na vzdálenost do 3 m ve výkopišti, s přehozením výkopku na přilehlém terénu na vzdálenost do 5 m od podélné osy rýhy nebo s naložením výkopku na dopravní prostředek. | [25 empty] | SPI |  | zapažených i nezapažených, s urovnáním dna do předepsaného profilu a spádu, s případně nutným přehozením výkopku na vzdálenost do 3 m ve výkopišti, s přehozením výkopku na přilehlém terénu na vzdálenost do 5 m od podélné osy rýhy nebo s naložením výkopku na dopravní prostředek.
|  | viz podélné profily a vzorové příčné řezy : 2,70000*2,03750*1,00000*1,00000*0,45556 |  | 2.5061 | [23 empty] | VV | 0
|  | odpočet sejmuté vrtsvy v jiné položce : -0,00000*1,00000*(0,10+0,43000)*1,00000*0,45556 | [25 empty] | VV | 0
|  | odpočet sejmuté vrtsvy v jiné položce : -0,00000*1,00000*(0,10+0,06)*1,00000*0,45556 | [25 empty] | VV | 0
|  | odpočet sejmuté vrtsvy v jiné položce : -0,00000*1,00000*0,15*1,00000*0,45556 | [25 empty] | VV | 0
|  | odpočet sejmuté vrtsvy v jiné položce : -(2,70000-0,00000)*1,00000*0,15*1,00000*0,45556 |  | -0.1845 | [23 empty] | VV | 0
17 | 132401211R00 | Hloubení rýh šířky přes 60 do 200 cm jakékoliv množství, v hornině 5, hloubení strojně | m3 | 1.0306 |  | 0 |  | 0 |  | 0 | 21 | 0 | 0 | 0 | 0 | 0 | 800-1 | RTS 23/ I | RTS 23/ I | 0.53 | 0.55 |  | Práce | Běžná |  |  |  | POL1_1
|  | zapažených i nezapažených, s urovnáním dna do předepsaného profilu a spádu, s případně nutným přehozením výkopku na vzdálenost do 3 m ve výkopišti, s přehozením výkopku na přilehlém terénu na vzdálenost do 5 m od podélné osy rýhy nebo s naložením výkopku na dopravní prostředek. | [25 empty] | SPI |  | zapažených i nezapažených, s urovnáním dna do předepsaného profilu a spádu, s případně nutným přehozením výkopku na vzdálenost do 3 m ve výkopišti, s přehozením výkopku na přilehlém terénu na vzdálenost do 5 m od podélné osy rýhy nebo s naložením výkopku na dopravní prostředek.
|  | viz podélné profily a vzorové příčné řezy : 2,70000*2,03750*1,00000*0,20222 |  | 1.1125 | [23 empty] | VV | 0
|  | odpočet sejmuté vrtsvy v jiné položce : -0,00000*1,00000*(0,10+0,43000)*0,20222 | [25 empty] | VV | 0
|  | odpočet sejmuté vrtsvy v jiné položce : -0,00000*1,00000*(0,10+0,06)*0,20222 | [25 empty] | VV | 0
|  | odpočet sejmuté vrtsvy v jiné položce : -0,00000*1,00000*0,15*0,20222 | [25 empty] | VV | 0
|  | odpočet sejmuté vrtsvy v jiné položce : -(2,70000-0,00000)*1,00000*0,15*0,20222 |  | -0.0819 | [23 empty] | VV | 0
18 | 132501211R00 | Hloubení rýh šířky přes 60 do 200 cm jakékoliv množství, v hornině 6, skalní frézou | m3 | 0.20951 |  | 0 |  | 0 |  | 0 | 21 | 0 | 0 | 0 | 0 | 0 | 800-1 | RTS 23/ I | RTS 23/ I | 0.25 | 0.05 |  | Práce | Běžná |  |  |  | POL1_1
|  | zapažených i nezapažených, s urovnáním dna do předepsaného profilu a spádu, s případně nutným přehozením výkopku na vzdálenost do 3 m ve výkopišti, s přehozením výkopku na přilehlém terénu na vzdálenost do 5 m od podélné osy rýhy nebo s naložením výkopku na dopravní prostředek. | [25 empty] | SPI |  | zapažených i nezapažených, s urovnáním dna do předepsaného profilu a spádu, s případně nutným přehozením výkopku na vzdálenost do 3 m ve výkopišti, s přehozením výkopku na přilehlém terénu na vzdálenost do 5 m od podélné osy rýhy nebo s naložením výkopku na dopravní prostředek.
|  | viz podélné profily a vzorové příčné řezy : 2,70000*2,03750*1,00000*0,04111 |  | 0.22616 | [23 empty] | VV | 0
|  | odpočet sejmuté vrtsvy v jiné položce : -0,00000*1,00000*(0,10+0,43000)*0,04111 | [25 empty] | VV | 0
|  | odpočet sejmuté vrtsvy v jiné položce : -0,00000*1,00000*(0,10+0,06)*0,04111 | [25 empty] | VV | 0
|  | odpočet sejmuté vrtsvy v jiné položce : -0,00000*1,00000*0,15*0,04111 | [25 empty] | VV | 0
|  | odpočet sejmuté vrtsvy v jiné položce : -(2,70000-0,00000)*1,00000*0,15*0,04111 |  | -0.01665 | [23 empty] | VV | 0
19 | 132601201R00 | Hloubení rýh šířky přes 60 do 200 cm jakékoliv množství, v hornině 7, hloubení ručně i strojně | m3 | 0.1189 |  | 0 |  | 0 |  | 0 | 21 | 0 | 0.01922 | 0 | 0 | 0 | 800-1 | RTS 23/ I | RTS 23/ I | 1.5863 | 0.19 |  | Práce | Běžná |  |  |  | POL1_1
|  | zapažených i nezapažených, s urovnáním dna do předepsaného profilu a spádu, s případně nutným přehozením výkopku na vzdálenost do 3 m ve výkopišti, s přehozením výkopku na přilehlém terénu na vzdálenost do 5 m od podélné osy rýhy nebo s naložením výkopku na dopravní prostředek. | [25 empty] | SPI |  | zapažených i nezapažených, s urovnáním dna do předepsaného profilu a spádu, s případně nutným přehozením výkopku na vzdálenost do 3 m ve výkopišti, s přehozením výkopku na přilehlém terénu na vzdálenost do 5 m od podélné osy rýhy nebo s naložením výkopku na dopravní prostředek.
|  | viz podélné profily a vzorové příčné řezy : 2,70000*2,03750*1,00000*0,02333 |  | 0.12834 | [23 empty] | VV | 0
|  | odpočet sejmuté vrtsvy v jiné položce : -0,00000*1,00000*(0,10+0,43000)*0,02333 | [25 empty] | VV | 0
|  | odpočet sejmuté vrtsvy v jiné položce : -0,00000*1,00000*(0,10+0,06)*0,02333 | [25 empty] | VV | 0
|  | odpočet sejmuté vrtsvy v jiné položce : -0,00000*1,00000*0,15*0,02333 | [25 empty] | VV | 0
|  | odpočet sejmuté vrtsvy v jiné položce : -(2,70000-0,00000)*1,00000*0,15*0,02333 |  | -0.00945 | [23 empty] | VV | 0
20 | 138401201R00 | Dolamování hloubených vykopávek rýh ve vrstvě tloušťky do 500 mm v hornině 5 | m3 | 0.02526 |  | 0 |  | 0 |  | 0 | 21 | 0 | 0 | 0 | 0 | 0 | 800-1 | RTS 23/ I | RTS 23/ I | 7.522 | 0.19 |  | Práce | Běžná |  |  |  | POL1_
|  | zapažených i nezapažených v hornině tř. 5 - 7 s případným nutným přemístěním výkopku ve výkopišti, bez naložení, s přehozením výkopku na přilehlém terénu na vzdálenost do 3 m od okraje jámy nebo zářezu, nebo do 5 m od osy rýhy, nebo do 5 m od hrany šachty. | [25 empty] | SPI |  | zapažených i nezapažených v hornině tř. 5 - 7 s případným nutným přemístěním výkopku ve výkopišti, bez naložení, s přehozením výkopku na přilehlém terénu na vzdálenost do 3 m od okraje jámy nebo zářezu, nebo do 5 m od osy rýhy, nebo do 5 m od hrany šachty.
|  | viz podélné profily a vzorové příčné řezy : 2,70000*1,00000*0,01000*(0,27778+0,45556+0,20222) |  | 0.02526 | [23 empty] | VV | 0
21 | 138501201R00 | Dolamování hloubených vykopávek rýh ve vrstvě tloušťky do 500 mm v hornině 6 | m3 | 0.00111 |  | 0 |  | 0 |  | 0 | 21 | 0 | 0 | 0 | 0 | 0 | 800-1 | RTS 23/ I | RTS 23/ I | 10.583 | 0.01 |  | Práce | Běžná |  |  |  | POL1_1
|  | zapažených i nezapažených v hornině tř. 5 - 7 s případným nutným přemístěním výkopku ve výkopišti, bez naložení, s přehozením výkopku na přilehlém terénu na vzdálenost do 3 m od okraje jámy nebo zářezu, nebo do 5 m od osy rýhy, nebo do 5 m od hrany šachty. | [25 empty] | SPI |  | zapažených i nezapažených v hornině tř. 5 - 7 s případným nutným přemístěním výkopku ve výkopišti, bez naložení, s přehozením výkopku na přilehlém terénu na vzdálenost do 3 m od okraje jámy nebo zářezu, nebo do 5 m od osy rýhy, nebo do 5 m od hrany šachty.
|  | viz podélné profily a vzorové příčné řezy : 2,70000*1,00000*0,01000*0,04111 |  | 0.00111 | [23 empty] | VV | 0
22 | 138601201R00 | Dolamování hloubených vykopávek rýh ve vrstvě tloušťky do 500 mm v hornině 7 | m3 | 0.00063 |  | 0 |  | 0 |  | 0 | 21 | 0 | 0 | 0 | 0 | 0 | 800-1 | RTS 23/ I | RTS 23/ I | 19.922 | 0.01 |  | Práce | Běžná |  |  |  | POL1_
|  | zapažených i nezapažených v hornině tř. 5 - 7 s případným nutným přemístěním výkopku ve výkopišti, bez naložení, s přehozením výkopku na přilehlém terénu na vzdálenost do 3 m od okraje jámy nebo zářezu, nebo do 5 m od osy rýhy, nebo do 5 m od hrany šachty. | [25 empty] | SPI |  | zapažených i nezapažených v hornině tř. 5 - 7 s případným nutným přemístěním výkopku ve výkopišti, bez naložení, s přehozením výkopku na přilehlém terénu na vzdálenost do 3 m od okraje jámy nebo zářezu, nebo do 5 m od osy rýhy, nebo do 5 m od hrany šachty.
|  | viz podélné profily a vzorové příčné řezy : 2,70000*1,00000*0,01000*0,02333 |  | 0.00063 | [23 empty] | VV | 0
23 | 151201102R00 | Zřízení pažení a rozepření stěn rýh zátažné, hloubky do 4 m | m2 | 11.0025 |  | 0 |  | 0 |  | 0 | 21 | 0 | 0.00202 | 0.02 | 0 | 0 | 800-1 | RTS 23/ I | RTS 23/ I | 0.458 | 5.04 |  | Práce | Běžná |  |  |  | POL1_1
|  | pro podzemní vedení pro všechny šířky rýhy, | [25 empty] | SPI
|  | viz vzorové příčné řezy : 2,70000*2,03750*2*1,00000 |  | 11.0025 | [23 empty] | VV | 0
24 | 151201112R00 | Odstranění pažení a rozepření rýh zátažné, hloubky do 4 m | m2 | 11.0025 |  | 0 |  | 0 |  | 0 | 21 | 0 | 0 | 0 | 0 | 0 | 800-1 | RTS 23/ I | RTS 23/ I | 0.218 | 2.4 |  | Práce | Běžná |  |  |  | POL1_1
|  | pro podzemní vedení s uložením materiálu na vzdálenost do 3 m od kraje výkopu, | [25 empty] | SPI
|  | viz vzorové příčné řezy : 2,70000*2,03750*2*1,00000 |  | 11.0025 | [23 empty] | VV | 0
25 | 151201301R00 | Zřízení rozepření zapažených stěn výkopů při roubení zátažném, hloubky do 4 m | m3 | 5.5012 |  | 0 |  | 0 |  | 0 | 21 | 0 | 0.00137 | 0.01 | 0 | 0 | 800-1 | RTS 23/ I | RTS 23/ I | 0.164 | 0.9 |  | Práce | Běžná |  |  |  | POL1_1
|  | s potřebným přepažováním, | [25 empty] | SPI
|  | viz vzorové příčné řezy : 2,70000*2,03750*1,00000*1,00000 |  | 5.5012 | [23 empty] | VV | 0
26 | 151201311R00 | Odstranění rozepření stěn výkopů při roubení zátažném, hloubky do 4 m | m3 | 5.5012 |  | 0 |  | 0 |  | 0 | 21 | 0 | 0 | 0 | 0 | 0 | 800-1 | RTS 23/ I | RTS 23/ I | 0.048 | 0.26 |  | Práce | Běžná |  |  |  | POL1_1
|  | s uložením materiálu na vzdálenost do 3 m od okraje výkopu, | [25 empty] | SPI
|  | viz vzorové příčné řezy : 2,70000*2,03750*1,00000*1,00000 |  | 5.5012 | [23 empty] | VV | 0
27 | 161101101R00 | Svislé přemístění výkopku z horniny 1 až 4, při hloubce výkopu přes 1 do 2,5 m | m3 | 3.7373 |  | 0 |  | 0 |  | 0 | 21 | 0 | 0 | 0 | 0 | 0 | 800-1 | RTS 23/ I | RTS 23/ I | 0.345 | 1.29 |  | Práce | Běžná |  |  |  | POL1_1
|  | bez naložení do dopravní nádoby, ale s vyprázdněním dopravní nádoby na hromadu nebo na dopravní prostředek, | [25 empty] | SPI |  | bez naložení do dopravní nádoby, ale s vyprázdněním dopravní nádoby na hromadu nebo na dopravní prostředek,
|  | JÁMY PROTLAKU : 0,00000*(6*3+3*3)*(2,03750+0,50)*0,27778*1 | [25 empty] | VV | 0
|  | JÁMY PROTLAKU : 0,00000*(6*3+3*3)*((0,00000+2,03750)/2+0,50)*(0,45556) | [25 empty] | VV | 0
|  | viz podélné profily a průměrná hloubka rýhy : 2,70000*2,03750*1,00000*1,00000*0,27778*1,00000*1 |  | 1.5281 | [23 empty] | VV | 0
|  | odpočet sejmuté vrtsvy v jiné položce : -0,00000*1,00000*(0,10+0,43000)*1,00000*0,27778*1,00000*1 | [25 empty] | VV | 0
|  | odpočet sejmuté vrtsvy v jiné položce : -0,00000*1,00000*(0,10+0,06)*1,00000*0,27778*1,00000*1 | [25 empty] | VV | 0
|  | odpočet sejmuté vrtsvy v jiné položce : -0,00000*1,00000*0,15*1,00000*0,27778*1,00000*1 | [25 empty] | VV | 0
|  | odpočet sejmuté vrtsvy v jiné položce : -(2,70000-0,00000)*1,00000*0,15*1,00000*0,27778*1,00000*1 |  | -0.1125 | [23 empty] | VV | 0
|  | viz podélné profily a průměrná hloubka rýhy : 2,70000*2,03750*1,00000*1,00000*0,45556*1,00000*1 |  | 2.5061 | [23 empty] | VV | 0
|  | odpočet sejmuté vrtsvy v jiné položce : -0,00000*1,00000*(0,10+0,43000)*1,00000*0,45556*1,00000*1 | [25 empty] | VV | 0
|  | odpočet sejmuté vrtsvy v jiné položce : -0,00000*1,00000*(0,10+0,06)*1,00000*0,45556*1,00000*1 | [25 empty] | VV | 0
|  | odpočet sejmuté vrtsvy v jiné položce : -0,00000*1,00000*0,15*1,00000*0,45556*1,00000*1 | [25 empty] | VV | 0
|  | odpočet sejmuté vrtsvy v jiné položce : -(2,70000-0,00000)*1,00000*0,15*1,00000*0,45556*1,00000*1 |  | -0.1845 | [23 empty] | VV | 0
|  | viz podélné profily a průměrná hloubka rýhy : 2,70000*2,03750*1,00000*0,00000*0,27778*1,00000*0,50 | [25 empty] | VV | 0
|  | odpočet sejmuté vrtsvy v jiné položce : -0,00000*1,00000*(0,10+0,43000)*0,00000*0,27778*1,00000*,5 | [25 empty] | VV | 0
|  | odpočet sejmuté vrtsvy v jiné položce : -0,00000*1,00000*(0,10+0,06)*0,00000*0,27778*1,00000*0,50 | [25 empty] | VV | 0
|  | odpočet sejmuté vrtsvy v jiné položce : -0,00000*1,00000*0,15*0,00000*0,27778*1,00000*0,50 | [25 empty] | VV | 0
|  | odpočet sejmuté vrtsvy v jiné položce : -(2,70000-0,00000)*1,00000*0,15*0,00000*0,27778*1,00000*0,5 | [25 empty] | VV | 0
|  | viz podélné profily a průměrná hloubka rýhy : 2,70000*2,03750*1,00000*0,00000*0,45556*1,00000*0,50 | [25 empty] | VV | 0
|  | odpočet sejmuté vrtsvy v jiné položce : -0,00000*1,00000*(0,10+0,43000)*0,00000*0,45556*1,00000*,5 | [25 empty] | VV | 0
|  | odpočet sejmuté vrtsvy v jiné položce : -0,00000*1,00000*(0,10+0,06)*0,00000*0,45556*1,00000*0,50 | [25 empty] | VV | 0
|  | odpočet sejmuté vrtsvy v jiné položce : -0,00000*1,00000*0,15*0,00000*0,45556*1,00000*0,50 | [25 empty] | VV | 0
|  | odpočet sejmuté vrtsvy v jiné položce : -(2,70000-0,00000)*1,00000*0,15*0,00000*0,45556*1,00000*0,5 | [25 empty] | VV | 0
28 | 161101151R00 | Svislé přemístění výkopku z horniny 5 až 7, při hloubce výkopu přes 1 do 2,5 m | m3 | 1.3725 |  | 0 |  | 0 |  | 0 | 21 | 0 | 0 | 0 | 0 | 0 | 800-1 | RTS 23/ I | RTS 23/ I | 0.484 | 0.66 |  | Práce | Běžná |  |  |  | POL1_1
|  | bez naložení do dopravní nádoby, ale s vyprázdněním dopravní nádoby na hromadu nebo na dopravní prostředek, | [25 empty] | SPI |  | bez naložení do dopravní nádoby, ale s vyprázdněním dopravní nádoby na hromadu nebo na dopravní prostředek,
|  | TŘÍDA TEŽITELNOSTI 5 : | [25 empty] | VV | 0
|  | JÁMY PROTLAKU : 0,00000*(6*3+3*3)*((0,00000+2,03750)/2+0,50)*(0,20222) | [25 empty] | VV | 0
|  | viz podélné profily a průměrná hloubka rýhy : 2,70000*2,03750*1,00000*0,20222*1,00000*1*1,00000 |  | 1.1125 | [23 empty] | VV | 0
|  | odpočet sejmuté vrtsvy v jiné položce : -0,00000*1,00000*(0,10+0,43000)*0,20222*1,00000*1*1,00000 | [25 empty] | VV | 0
|  | odpočet sejmuté vrtsvy v jiné položce : -0,00000*1,00000*(0,10+0,06)*0,20222*1,00000*1*1,00000 | [25 empty] | VV | 0
|  | odpočet sejmuté vrtsvy v jiné položce : -0,00000*1,00000*0,15*0,20222*1,00000*1*1,00000 | [25 empty] | VV | 0
|  | odpočet sejmuté vrtsvy v jiné položce : -(2,70000-0,00000)*1,00000*0,15*0,20222*1,00000*1*1,00000 |  | -0.0819 | [23 empty] | VV | 0
|  | viz podélné profily a průměrná hloubka rýhy : 2,70000*2,03750*1,00000*0,20222*1,00000*0,50*0,00000 | [25 empty] | VV | 0
|  | odpočet sejmuté vrtsvy v jiné položce : -0,00000*1,00000*(0,1+0,43000)*0,20222*1,00000*,50*0,00000 | [25 empty] | VV | 0
|  | odpočet sejmuté vrtsvy v jiné položce : -0,00000*1,00000*(0,10+0,06)*0,20222*1,00000*0,50*0,00000 | [25 empty] | VV | 0
|  | odpočet sejmuté vrtsvy v jiné položce : -0,00000*1,00000*0,15*0,20222*1,00000*0,50*0,00000 | [25 empty] | VV | 0
|  | odpočet sejmuté vrtsvy v jiné položce : -(2,70000-0,00000)*1,00000*0,15*0,20222*1,00000*,50*0,00000 | [25 empty] | VV | 0
|  | viz podélné profily a průměrná hloubka rýhy : 2,70000*1,00000*0,01000*1,00000*0,50*1,00000 |  | 0.0135 | [23 empty] | VV | 0
|  | viz podélné profily a průměrná hloubka rýhy : 0,00000*1,50*1,50*0,01000*1,00000*0,50*1,00000 | [25 empty] | VV | 0
|  | TŘÍDA TEŽITELNOSTI 6 : | [25 empty] | VV | 0
|  | JÁMY PROTLAKU : 0,00000*(6*3+3*3)*((0,00000+2,03750)/2+0,50)*(0,04111) | [25 empty] | VV | 0
|  | viz podélné profily a průměrná hloubka rýhy : 2,70000*2,03750*1,00000*0,04111*1,00000*1*1,00000 |  | 0.22616 | [23 empty] | VV | 0
|  | odpočet sejmuté vrtsvy v jiné položce : -0,00000*1,00000*(0,10+0,43000)*0,04111*1,00000*1*1,00000 | [25 empty] | VV | 0
|  | odpočet sejmuté vrtsvy v jiné položce : -0,00000*1,00000*(0,10+0,06)*0,04111*1,00000*1*1,00000 | [25 empty] | VV | 0
|  | odpočet sejmuté vrtsvy v jiné položce : -0,00000*1,00000*0,15*0,04111*1,00000*1*1,00000 | [25 empty] | VV | 0
|  | odpočet sejmuté vrtsvy v jiné položce : -(2,70000-0,00000)*1,00000*0,15*0,04111*1,00000*1*1,00000 |  | -0.01665 | [23 empty] | VV | 0
|  | viz podélné profily a průměrná hloubka rýhy : 2,70000*2,03750*1,00000*0,04111*1,00000*0,50*0,00000 | [25 empty] | VV | 0
|  | odpočet sejmuté vrtsvy v jiné položce : -0,00000*1,00000*(0,1+0,43000)*0,04111*1,00000*,50*0,00000 | [25 empty] | VV | 0
|  | odpočet sejmuté vrtsvy v jiné položce : -0,00000*1,00000*(0,10+0,06)*0,04111*1,00000*0,50*0,00000 | [25 empty] | VV | 0
|  | odpočet sejmuté vrtsvy v jiné položce : -0,00000*1,00000*0,15*0,04111*1,00000*0,50*0,00000 | [25 empty] | VV | 0
|  | odpočet sejmuté vrtsvy v jiné položce : -(2,70000-0,00000)*1,00000*0,15*0,04111*1,00000*,50*0,00000 | [25 empty] | VV | 0
|  | viz podélné profily a průměrná hloubka rýhy : 2,70000*1,00000*0,01000*1,00000*0,50*0,00000 | [25 empty] | VV | 0
|  | viz podélné profily a průměrná hloubka rýhy : 0,00000*1,50*1,50*0,01000*1,00000*0,50*0,00000 | [25 empty] | VV | 0
|  | TŘÍDA TEŽITELNOSTI 7 : | [25 empty] | VV | 0
|  | JÁMY PROTLAKU : 0,00000*(6*3+3*3)*((0,00000+2,03750)/2+0,50)*(0,02333) | [25 empty] | VV | 0
|  | viz podélné profily a průměrná hloubka rýhy : 2,70000*2,03750*1,00000*0,02333*1,00000*1*1,00000 |  | 0.12834 | [23 empty] | VV | 0
|  | odpočet sejmuté vrtsvy v jiné položce : -0,00000*1,00000*(0,10+0,43000)*0,02333*1,00000*1*1,00000 | [25 empty] | VV | 0
|  | odpočet sejmuté vrtsvy v jiné položce : -0,00000*1,00000*(0,10+0,06)*0,02333*1,00000*1*1,00000 | [25 empty] | VV | 0
|  | odpočet sejmuté vrtsvy v jiné položce : -0,00000*1,00000*0,15*0,02333*1,00000*1*1,00000 | [25 empty] | VV | 0
|  | odpočet sejmuté vrtsvy v jiné položce : -(2,70000-0,00000)*1,00000*0,15*0,02333*1,00000*1*1,00000 |  | -0.00945 | [23 empty] | VV | 0
|  | viz podélné profily a průměrná hloubka rýhy : 2,70000*2,03750*1,00000*0,02333*1,00000*0,50*0,00000 | [25 empty] | VV | 0
|  | odpočet sejmuté vrtsvy v jiné položce : -0,00000*1,00000*(0,1+0,43000)*0,02333*1,00000*,50*0,00000 | [25 empty] | VV | 0
|  | odpočet sejmuté vrtsvy v jiné položce : -0,00000*1,00000*(0,10+0,06)*0,02333*1,00000*0,50*0,00000 | [25 empty] | VV | 0
|  | odpočet sejmuté vrtsvy v jiné položce : -0,00000*1,00000*0,15*0,02333*1,00000*0,50*0,00000 | [25 empty] | VV | 0
|  | odpočet sejmuté vrtsvy v jiné položce : -(2,70000-0,00000)*1,00000*0,15*0,02333*1,00000*,50*0,00000 | [25 empty] | VV | 0
29 | 162701105R00 | Vodorovné přemístění výkopku z horniny 1 až 4, na vzdálenost přes 9 000 do 10 000 m | m3 | 1.0098 |  | 0 |  | 0 |  | 0 | 21 | 0 | 0 | 0 | 0 | 0 | 800-1 | RTS 23/ I | RTS 23/ I | 0.011 | 0.01 |  | Práce | Běžná |  |  |  | POL1_1
|  | po suchu, bez naložení výkopku, avšak se složením bez rozhrnutí, zpáteční cesta vozidla. | [25 empty] | SPI
|  | VYTLAČENÁ ZEMINA - RÝHY : 2,70000*(0,11525+0,38522+(Pi*0,05500^2))*(0,27778+0,45556) |  | 1.0098 | [23 empty] | VV | 0
|  | VYTLAČENÁ ZEMINA - ZÁŘEZY : 0,00000*(0,09823+0,34614+(Pi*0,05500^2))*(0,27778+0,45556) | [25 empty] | VV | 0
|  | VYTLAČENÁ ZEMINA - ŠACHTY : 0,00000*2,03750*1,1876*(0,27778+0,45556) | [25 empty] | VV | 0
|  | VYTLAČENÁ ZEMINA - ZÁSYP RÝHY - VÝMĚNA ZEMINY : (0,00000+0,00000)*0,99750*(0,27778+0,45556) | [25 empty] | VV | 0
|  | VYTLAČENÁ ZEMINA - ZÁSYP ZÁŘEZU - VÝMĚNA ZEMINY : 0,00000*0,00000*(0,27778+0,45556) | [25 empty] | VV | 0
|  | VYTLAČENÁ ZEMINA - VPUSTĚ : 0,00000*(0,90*0,90*(0,60+0,18+0,59+0,59)) | [25 empty] | VV | 0
30 | 162701155R00 | Vodorovné přemístění výkopku z horniny 5 až 7, na vzdálenost přes 9 000 do 10 000 m | m3 | 0.39417 |  | 0 |  | 0 |  | 0 | 21 | 0 | 0 | 0 | 0 | 0 | 800-1 | RTS 23/ I | RTS 23/ I | 0.012 | 0 |  | Práce | Běžná |  |  |  | POL1_1
|  | po suchu, bez naložení výkopku, avšak se složením bez rozhrnutí, zpáteční cesta vozidla. | [25 empty] | SPI
|  | VYTLAČENÁ ZEMINA - RÝHY : 2,70000*(0,11525+0,38522+(Pi*0,05500^2))*(0,20222) |  | 0.27844 | [23 empty] | VV | 0
|  | VYTLAČENÁ ZEMINA - ZÁŘEZY : 0,00000*(0,09823+0,34614+(Pi*0,05500^2))*(0,20222) | [25 empty] | VV | 0
|  | VYTLAČENÁ ZEMINA - ŠACHTY : 0,00000*2,03750*1,1876*(0,20222) | [25 empty] | VV | 0
|  | VYTLAČENÁ ZEMINA - RÝHY : 2,70000*1,00000*0,01000 |  | 0.027 | [23 empty] | VV | 0
|  | VYTLAČENÁ ZEMINA - ŠACHTY : 0,00000*1,50*1,50*0,01000 | [25 empty] | VV | 0
|  | VYTLAČENÁ ZEMINA - RÝHY : 2,70000*(0,11525+0,38522+(Pi*0,05500^2))*(0,04111) |  | 0.05661 | [23 empty] | VV | 0
|  | VYTLAČENÁ ZEMINA - ZÁŘEZY : 0,00000*(0,09823+0,34614+(Pi*0,05500^2))*(0,04111) | [25 empty] | VV | 0
|  | VYTLAČENÁ ZEMINA - ŠACHTY : 0,00000*2,03750*1,1876*(0,04111) | [25 empty] | VV | 0
|  | VYTLAČENÁ ZEMINA - RÝHY : 2,70000*(0,11525+0,38522+(Pi*0,05500^2))*(0,02333) |  | 0.03212 | [23 empty] | VV | 0
|  | VYTLAČENÁ ZEMINA - ZÁŘEZY : 0,00000*(0,09823+0,34614+(Pi*0,05500^2))*(0,02333) | [25 empty] | VV | 0
|  | VYTLAČENÁ ZEMINA - ŠACHTY : 0,00000*2,03750*1,1876*(0,02333) | [25 empty] | VV | 0
|  | VYTLAČENÁ ZEMINA - ZÁSYP RÝHY - VÝMĚNA ZEMINY : (0,00000+0,00000)*0,99750*(0,20222+0,04111+0,02333) | [25 empty] | VV | 0
|  | VYTLAČENÁ ZEMINA - ZÁSYP ZÁŘEZU - VÝMĚNA ZEMINY : 0,00000*0,00000*(0,20222+0,04111+0,02333) | [25 empty] | VV | 0
31 | 162701109R00 | Vodorovné přemístění výkopku příplatek k ceně za každých dalších i započatých 1 000 m přes 10 000 m z horniny 1 až 4 | m3 | 4.039 |  | 0 |  | 0 |  | 0 | 21 | 0 | 0 | 0 | 0 | 0 | 800-1 | RTS 23/ I | RTS 23/ I | 0 | 0 |  | Práce | Běžná |  |  |  | POL1_1
|  | po suchu, bez naložení výkopku, avšak se složením bez rozhrnutí, zpáteční cesta vozidla. | [25 empty] | SPI
|  | VYTLAČENÁ ZEMINA - RÝHY x VZDÁLENOST : 2,70000*(0,11525)*(0,27778+0,45556)*4,00000 |  | 0.91279 | [23 empty] | VV | 0
|  | VYTLAČENÁ ZEMINA - RÝHY x VZDÁLENOST : 2,70000*(0,38522+(Pi*0,05500^2))*(0,27778+0,45556)*4,00000 |  | 3.1262 | [23 empty] | VV | 0
|  | VYTLAČENÁ ZEMINA - ZÁŘEZY x VZDÁLENOST : 0,00000*(0,09823)*(0,27778+0,45556)*4,00000 | [25 empty] | VV | 0
|  | VYTLAČENÁ ZEMINA - ZÁŘEZY x VZDÁLENOST : 0,00000*(0,34614+(Pi*0,05500^2))*(0,27778+0,45556)*4,00000 | [25 empty] | VV | 0
|  | VYTLAČENÁ ZEMINA - ŠACHTY x VZDÁLENOST : 0,00000*2,03750*1,1876*(0,27778+0,45556)*4,00000 | [25 empty] | VV | 0
|  | VYTLAČENÁ ZEMINA - ZÁSYP RÝHY - VÝMĚNA ZEMINY : (0,00000+0,00000)*0,99750*(0,27778+0,45556)*4,00000 | [25 empty] | VV | 0
|  | VYTLAČENÁ ZEMINA - ZÁSYP ZÁŘEZU - VÝMĚNA ZEMINY : 0,00000*0,00000*(0,27778+0,45556)*4,00000 | [25 empty] | VV | 0
|  | VYTLAČENÁ ZEMINA - VPUSTĚ : 0,00000*(0,90*0,90*(0,60+0,18+0,59+0,59))*4,00000 | [25 empty] | VV | 0
32 | 162701159R00 | Vodorovné přemístění výkopku příplatek k ceně za každých dalších i započatých 1 000 m přes 10 000 m z horniny 5 až 7 | m3 | 1.5767 |  | 0 |  | 0 |  | 0 | 21 | 0 | 0 | 0 | 0 | 0 | 800-1 | RTS 23/ I | RTS 23/ I | 0 | 0 |  | Práce | Běžná |  |  |  | POL1_1
|  | po suchu, bez naložení výkopku, avšak se složením bez rozhrnutí, zpáteční cesta vozidla. | [25 empty] | SPI
|  | VYTLAČENÁ ZEMINA - RÝHY : 2,70000*(0,11525+0,38522+(Pi*0,05500^2))*(0,20222)*4,00000 |  | 1.1138 | [23 empty] | VV | 0
|  | VYTLAČENÁ ZEMINA - ZÁŘEZY : 0,00000*(0,09823+0,34614+(Pi*0,05500^2))*(0,20222)*4,00000 | [25 empty] | VV | 0
|  | VYTLAČENÁ ZEMINA - ŠACHTY : 0,00000*2,03750*1,1876*(0,20222)*4,00000 | [25 empty] | VV | 0
|  | VYTLAČENÁ ZEMINA - RÝHY : 2,70000*1,00000*0,01000*4,00000 |  | 0.108 | [23 empty] | VV | 0
|  | VYTLAČENÁ ZEMINA - ŠACHTY : 0,00000*1,50*1,50*0,01000*4,00000 | [25 empty] | VV | 0
|  | VYTLAČENÁ ZEMINA - RÝHY : 2,70000*(0,11525+0,38522+(Pi*0,05500^2))*(0,04111)*4,00000 |  | 0.22642 | [23 empty] | VV | 0
|  | VYTLAČENÁ ZEMINA - ZÁŘEZY : 0,00000*(0,09823+0,34614+(Pi*0,05500^2))*(0,04111)*4,00000 | [25 empty] | VV | 0
|  | VYTLAČENÁ ZEMINA - ŠACHTY : 0,00000*2,03750*1,1876*(0,04111)*4,00000 | [25 empty] | VV | 0
|  | VYTLAČENÁ ZEMINA - RÝHY : 2,70000*(0,11525+0,38522+(Pi*0,05500^2))*(0,02333)*4,00000 |  | 0.12849 | [23 empty] | VV | 0
|  | VYTLAČENÁ ZEMINA - ZÁŘEZY : 0,00000*(0,09823+0,34614+(Pi*0,05500^2))*(0,02333)*4,00000 | [25 empty] | VV | 0
|  | VYTLAČENÁ ZEMINA - ŠACHTY : 0,00000*2,03750*1,1876*(0,02333)*4,00000 | [25 empty] | VV | 0
|  | VYTLAČENÁ ZEMINA - ZÁSYP RÝHY - VÝMĚNA ZEMINY : (0,00000+0,00000)*0,99750*(0,20222+0,04111+0,02333)*4,00000 | [25 empty] | VV | 0
|  | VYTLAČENÁ ZEMINA - ZÁSYP ZÁŘEZU - VÝMĚNA ZEMINY : 0,00000*0,00000*(0,20222+0,04111+0,02333)*4,00000 | [25 empty] | VV | 0
33 | 171201201R00 | Uložení sypaniny na dočasnou skládku tak, že na 1 m2 plochy připadá přes 2 m3 výkopku nebo ornice | m3 | 1.4039 |  | 0 |  | 0 |  | 0 | 21 | 0 | 0 | 0 | 0 | 0 | 800-1 | RTS 23/ I | RTS 23/ I | 0.009 | 0.01 |  | Práce | Běžná |  |  |  | POL1_1
|  | VYTLAČENÁ ZEMINA - RÝHY : 2,70000*(0,11525+0,38522+(Pi*0,05500^2))*(0,27778+0,45556) |  | 1.0098 | [23 empty] | VV | 0
|  | VYTLAČENÁ ZEMINA - ZÁŘEZY : 0,00000*(0,09823+0,34614+(Pi*0,05500^2))*(0,27778+0,45556) | [25 empty] | VV | 0
|  | VYTLAČENÁ ZEMINA - ŠACHTY : 0,00000*2,03750*1,1876*(0,27778+0,45556) | [25 empty] | VV | 0
|  | VYTLAČENÁ ZEMINA - ZÁSYP RÝHY - VÝMĚNA ZEMINY : (0,00000+0,00000)*0,99750*(0,27778+0,45556) | [25 empty] | VV | 0
|  | VYTLAČENÁ ZEMINA - ZÁSYP ZÁŘEZU - VÝMĚNA ZEMINY : 0,00000*0,00000*(0,27778+0,45556) | [25 empty] | VV | 0
|  | VYTLAČENÁ ZEMINA - RÝHY : 2,70000*(0,11525+0,38522+(Pi*0,05500^2))*(0,20222) |  | 0.27844 | [23 empty] | VV | 0
|  | VYTLAČENÁ ZEMINA - ZÁŘEZY : 0,00000*(0,09823+0,34614+(Pi*0,05500^2))*(0,20222) | [25 empty] | VV | 0
|  | VYTLAČENÁ ZEMINA - ŠACHTY : 0,00000*2,03750*1,1876*(0,20222) | [25 empty] | VV | 0
|  | VYTLAČENÁ ZEMINA - RÝHY : 2,70000*(0,11525+0,38522+(Pi*0,05500^2))*(0,04111) |  | 0.05661 | [23 empty] | VV | 0
|  | VYTLAČENÁ ZEMINA - ZÁŘEZY : 0,00000*(0,09823+0,34614+(Pi*0,05500^2))*(0,04111) | [25 empty] | VV | 0
|  | VYTLAČENÁ ZEMINA - ŠACHTY : 0,00000*2,03750*1,1876*(0,04111) | [25 empty] | VV | 0
|  | VYTLAČENÁ ZEMINA - RÝHY : 2,70000*(0,11525+0,38522+(Pi*0,05500^2))*(0,02333) |  | 0.03212 | [23 empty] | VV | 0
|  | VYTLAČENÁ ZEMINA - ZÁŘEZY : 0,00000*(0,09823+0,34614+(Pi*0,05500^2))*(0,02333) | [25 empty] | VV | 0
|  | VYTLAČENÁ ZEMINA - ŠACHTY : 0,00000*2,03750*1,1876*(0,02333) | [25 empty] | VV | 0
|  | VYTLAČENÁ ZEMINA - ZÁSYP RÝHY - VÝMĚNA ZEMINY : (0,00000+0,00000)*0,99750*(0,20222+0,04111+0,02333) | [25 empty] | VV | 0
|  | VYTLAČENÁ ZEMINA - ZÁSYP ZÁŘEZU - VÝMĚNA ZEMINY : 0,00000*0,00000*(0,20222+0,04111+0,02333) | [25 empty] | VV | 0
|  | VYTLAČENÁ ZEMINA - RÝHY : 2,70000*1,00000*0,01000 |  | 0.027 | [23 empty] | VV | 0
|  | VYTLAČENÁ ZEMINA - ŠACHTY : 0,00000*1,50*1,50*0,01000 | [25 empty] | VV | 0
|  | VYTLAČENÁ ZEMINA - VPUSTĚ : 0,00000*(0,90*0,90*(0,60+0,18+0,59+0,59)) | [25 empty] | VV | 0
34 | 174101101R00 | Zásyp sypaninou se zhutněním jam, šachet, rýh nebo kolem objektů v těchto vykopávkách | m3 | 3.7463 |  | 0 |  | 0 |  | 0 | 21 | 0 | 0 | 0 | 0 | 0 | 800-1 | RTS 23/ I | RTS 23/ I | 0.202 | 0.76 |  | Práce | Běžná |  |  |  | POL1_1
|  | z jakékoliv horniny s uložením výkopku po vrstvách, | [25 empty] | SPI
|  | včetně strojního přemístění materiálu pro zásyp ze vzdálenosti do 10 m od okraje zásypu | [25 empty] | POP
|  | JÁMY PROTLAKU : 0,00000*(6*3+3*3)*(2,03750+0,50)*0,27778 | [25 empty] | VV | 0
|  | odpočet sejmuté vrtsvy v jiné položce : -0,00000*(6*3+3*3)*0,15 | [25 empty] | VV | 0
|  | JÁMY PROTLAKU : 0,00000*(6*3+3*3)*(2,03750+0,50)*0,45556 | [25 empty] | VV | 0
|  | viz podélné profily a průměrná hloubka rýhy : 2,70000*2,03750*1,00000*1,00000*0,27778 |  | 1.5281 | [23 empty] | VV | 0
|  | odpočet sejmuté vrtsvy v jiné položce : -0,00000*1,00000*(0,10+0,43000)*1,00000*0,27778 | [25 empty] | VV | 0
|  | odpočet sejmuté vrtsvy v jiné položce : -0,00000*1,00000*(0,10+0,06)*1,00000*0,27778 | [25 empty] | VV | 0
|  | odpočet sejmuté vrtsvy v jiné položce : -0,00000*1,00000*0,15*1,00000*0,27778 | [25 empty] | VV | 0
|  | odpočet sejmuté vrtsvy v jiné položce : -(2,70000-0,00000)*1,00000*0,15*1,00000*0,27778 |  | -0.1125 | [23 empty] | VV | 0
|  | viz podélné profily a průměrná hloubka rýhy : 2,70000*2,03750*1,00000*0,00000*0,27778 | [25 empty] | VV | 0
|  | odpočet sejmuté vrtsvy v jiné položce : -0,00000*1,00000*(0,10+0,43000)*0,00000*0,27778 | [25 empty] | VV | 0
|  | odpočet sejmuté vrtsvy v jiné položce : -0,00000*1,00000*(0,10+0,06)*0,00000*0,27778 | [25 empty] | VV | 0
|  | odpočet sejmuté vrtsvy v jiné položce : -0,00000*1,00000*0,15*0,00000*0,27778 | [25 empty] | VV | 0
|  | odpočet sejmuté vrtsvy v jiné položce : -(2,70000-0,00000)*1,00000*0,15*0,00000*0,27778 | [25 empty] | VV | 0
|  | viz podélné profily a průměrná hloubka rýhy : 2,70000*2,03750*1,00000*1,00000*0,45556 |  | 2.5061 | [23 empty] | VV | 0
|  | odpočet sejmuté vrtsvy v jiné položce : -0,00000*1,00000*(0,10+0,43000)*1,00000*0,45556 | [25 empty] | VV | 0
|  | odpočet sejmuté vrtsvy v jiné položce : -0,00000*1,00000*(0,10+0,06)*1,00000*0,45556 | [25 empty] | VV | 0
|  | odpočet sejmuté vrtsvy v jiné položce : -0,00000*1,00000*0,15*1,00000*0,45556 | [25 empty] | VV | 0
|  | odpočet sejmuté vrtsvy v jiné položce : -(2,70000-0,00000)*1,00000*0,15*1,00000*0,45556 |  | -0.1845 | [23 empty] | VV | 0
|  | viz podélné profily a průměrná hloubka rýhy : 2,70000*2,03750*1,00000*0,00000*0,45556 | [25 empty] | VV | 0
|  | odpočet sejmuté vrtsvy v jiné položce : -0,00000*1,00000*(0,10+0,43000)*0,00000*0,45556 | [25 empty] | VV | 0
|  | odpočet sejmuté vrtsvy v jiné položce : -0,00000*1,00000*(0,10+0,06)*0,00000*0,45556 | [25 empty] | VV | 0
|  | odpočet sejmuté vrtsvy v jiné položce : -0,00000*1,00000*0,15*0,00000*0,45556 | [25 empty] | VV | 0
|  | odpočet sejmuté vrtsvy v jiné položce : -(2,70000-0,00000)*1,00000*0,15*0,00000*0,45556 | [25 empty] | VV | 0
|  | viz podélné profily a průměrná hloubka rýhy : 2,70000*2,03750*1,00000*0,20222 |  | 1.1125 | [23 empty] | VV | 0
|  | odpočet sejmuté vrtsvy v jiné položce : -0,00000*1,00000*(0,10+0,43000)*0,20222 | [25 empty] | VV | 0
|  | odpočet sejmuté vrtsvy v jiné položce : -0,00000*1,00000*(0,10+0,06)*0,20222 | [25 empty] | VV | 0
|  | odpočet sejmuté vrtsvy v jiné položce : -0,00000*1,00000*0,15*0,20222 | [25 empty] | VV | 0
|  | odpočet sejmuté vrtsvy v jiné položce : -(2,70000-0,00000)*1,00000*0,15*0,20222 |  | -0.0819 | [23 empty] | VV | 0
|  | viz podélné profily a průměrná hloubka rýhy : 2,70000*2,03750*1,00000*0,04111 |  | 0.22616 | [23 empty] | VV | 0
|  | odpočet sejmuté vrtsvy v jiné položce : -0,00000*1,00000*(0,10+0,43000)*0,04111 | [25 empty] | VV | 0
|  | odpočet sejmuté vrtsvy v jiné položce : -0,00000*1,00000*(0,10+0,06)*0,04111 | [25 empty] | VV | 0
|  | odpočet sejmuté vrtsvy v jiné položce : -0,00000*1,00000*0,15*0,04111 | [25 empty] | VV | 0
|  | odpočet sejmuté vrtsvy v jiné položce : -(2,70000-0,00000)*1,00000*0,15*0,04111 |  | -0.01665 | [23 empty] | VV | 0
|  | viz podélné profily a průměrná hloubka rýhy : 2,70000*2,03750*1,00000*0,02333 |  | 0.12834 | [23 empty] | VV | 0
|  | odpočet sejmuté vrtsvy v jiné položce : -0,00000*1,00000*(0,10+0,43000)*0,02333 | [25 empty] | VV | 0
|  | odpočet sejmuté vrtsvy v jiné položce : -0,00000*1,00000*(0,10+0,06)*0,02333 | [25 empty] | VV | 0
|  | odpočet sejmuté vrtsvy v jiné položce : -0,00000*1,00000*0,15*0,02333 | [25 empty] | VV | 0
|  | odpočet sejmuté vrtsvy v jiné položce : -(2,70000-0,00000)*1,00000*0,15*0,02333 |  | -0.00945 | [23 empty] | VV | 0
|  | VYTLAČENÁ ZEMINA - RÝHY : -2,70000*(0,11525+0,38522+(Pi*0,05500^2)) |  | -1.3769 | [23 empty] | VV | 0
|  | VYTLAČENÁ ZEMINA - ŠACHTY : -0,00000*2,03750*1,1876*((2,70000+0,00000)/2,70000) | [25 empty] | VV | 0
|  | viz podélné profily a průměrná hloubka rýhy : 2,70000*1,00000*0,01000 |  | 0.027 | [23 empty] | VV | 0
|  | viz podélné profily a průměrná hloubka rýhy : 0,00000*1,50*1,50*0,01000 | [25 empty] | VV | 0
|  | VYTLAČENÁ ZEMINA - VPUSTĚ : 0,00000*(0,90*0,90*(0,60+0,18+0,59+0,59)) | [25 empty] | VV | 0
|  | VYTLAČENÁ ZEMINA - VPUSTĚ : -0,00000*(PI*0,30*0,30*(0,60+0,18+0,59+0,59)) | [25 empty] | VV | 0
|  | viz situace stavby a podélné profily - křížení a souběhy s podzemními inž. sítěmi : (0,00000+0,00000+0,00000)*0,50*0,50*1,00000 | [25 empty] | VV | 0
|  | viz situace stavby - rozšíření pro odbočky : (0,00000+0,00000)*0,50*0,50*1,00000 | [25 empty] | VV | 0
|  | viz situace stavby - ochrana kořenové soustavy stromů : 0,00000*0,50*0,50*1,00000 | [25 empty] | VV | 0
35 | 175101101R00 | Obsyp potrubí bez prohození sypaniny, bez dodávky obsypového materiálu | m3 | 1.0401 |  | 0 |  | 0 |  | 0 | 21 | 0 | 0 | 0 | 0 | 0 | 800-1 | RTS 23/ I | RTS 23/ I | 1.587 | 1.65 |  | Práce | Běžná |  |  |  | POL1_1
|  | sypaninou z vhodných hornin tř. 1 - 4 nebo materiálem připraveným podél výkopu ve vzdálenosti do 3 m od jeho kraje, pro jakoukoliv hloubku výkopu a jakoukoliv míru zhutnění, | [25 empty] | SPI |  | sypaninou z vhodných hornin tř. 1 - 4 nebo materiálem připraveným podél výkopu ve vzdálenosti do 3 m od jeho kraje, pro jakoukoliv hloubku výkopu a jakoukoliv míru zhutnění,
|  | viz vzorové příčné řezy : 2,70000*0,38522 |  | 1.0401 | [23 empty] | VV | 0
|  | viz vzorové příčné řezy : 0,00000*0,34614 | [25 empty] | VV | 0
36 | 175101201R00 | Obsyp objektů bez prohození sypaniny | m3 | 0.0903 |  | 0 |  | 0 |  | 0 | 21 | 0 | 0 | 0 | 0 | 0 | 800-1 | RTS 23/ I | RTS 23/ I | 2.195 | 0.2 |  | Práce | Běžná |  |  |  | POL1_1
|  | sypaninou z vhodných hornin tř. 1 - 4 nebo materiálem, uloženým ve vzdálenosti do 30 m od vnějšího kraje objektu, pro jakoukoliv míru zhutnění, | [25 empty] | SPI |  | sypaninou z vhodných hornin tř. 1 - 4 nebo materiálem, uloženým ve vzdálenosti do 30 m od vnějšího kraje objektu, pro jakoukoliv míru zhutnění,
|  | viz vzorové výkresy šachet : 0,00000*((1,50*1,50)-(0,60*0,60))*0,43000 | [25 empty] | VV | 0
|  | 1,00000*((0,50*0,50)-(0,20*0,20))*0,43000 |  | 0.0903 | [23 empty] | VV | 0
|  | 0,00000*((0,50*0,50)-(0,20*0,20))*0,43000 | [25 empty] | VV | 0
|  | 0,00000*((0,50*0,50)-(0,20*0,20))*0,43000 | [25 empty] | VV | 0
37 | 180401211R00 | Založení trávníku luční trávník, výsevem, v rovině nebo na svahu do 1:5 | m2 | 10.8 |  | 0 |  | 0 |  | 0 | 21 | 0 | 0 | 0 | 0 | 0 | 823-1 | RTS 23/ I | RTS 23/ I | 0.021 | 0.23 |  | Práce | Běžná |  |  |  | POL1_1
|  | na půdě předem připravené s pokosením, naložením, odvozem odpadu do 20 km a se složením, | [25 empty] | SPI
|  | viz vzorové příčné řezy : 2,70000*1,00000 |  | 2.7 | [23 empty] | VV | 0
|  | viz vzorové příčné řezy : 0,00000*((0,80000+2*2,03750*0,35000)-1,00000) | [25 empty] | VV | 0
|  | JÁMY PROTLAKU : 0,00000*(6*3+3*3) | [25 empty] | VV | 0
|  | viz vzorové příčné řezy - DOPRAVNÍ PRUH : 2,70000*(0,50+2,50) |  | 8.1 | [23 empty] | VV | 0
38 | 181301102R00 | Rozprostření a urovnání ornice v rovině v souvislé ploše do 500 m2, tloušťka vrstvy přes 100 do 150 mm | m2 | 10.8 |  | 0 |  | 0 |  | 0 | 21 | 0 | 0 | 0 | 0 | 0 | 800-1 | RTS 23/ I | RTS 23/ I | 0.177 | 1.91 |  | Práce | Běžná |  |  |  | POL1_1
|  | s případným nutným přemístěním hromad nebo dočasných skládek na místo potřeby ze vzdálenosti do 30 m, v rovině nebo ve svahu do 1 : 5, | [25 empty] | SPI |  | s případným nutným přemístěním hromad nebo dočasných skládek na místo potřeby ze vzdálenosti do 30 m, v rovině nebo ve svahu do 1 : 5,
|  | viz vzorové příčné řezy : 2,70000*1,00000 |  | 2.7 | [23 empty] | VV | 0
|  | viz vzorové příčné řezy : 0,00000*((0,80000+2*0,00000*0,35000)-1,00000) | [25 empty] | VV | 0
|  | JÁMY PROTLAKU : 0,00000*(6*3+3*3) | [25 empty] | VV | 0
|  | viz vzorové příčné řezy - DOPRAVNÍ PRUH : 2,70000*(0,50+2,50) |  | 8.1 | [23 empty] | VV | 0
39 | 183554141R00 | Vodorovné přemístění produktů přemístění zelené hmoty, vzdálenost do 2 km, | t | 0.135 |  | 0 |  | 0 |  | 0 | 21 | 0 | 0 | 0 | 0 | 0 | 823-2 | RTS 23/ I | RTS 23/ I | 0 | 0 |  | Práce | Běžná |  |  |  | POL1_1
|  | viz situace stavby a podélné profily - stávající povrchy - RÝHY : 2,70000*1,00000*0,25*0,05 |  | 0.03375 | [23 empty] | VV | 0
|  | ZÁŘEZY : 0,00000*((0,80000+2*0,00000*0,35000)-1,00000)*0,25*0,05 | [25 empty] | VV | 0
|  | JÁMY PROTLAKU : 0,00000*(6*3+3*3)*0,25*0,05 | [25 empty] | VV | 0
|  | DOPRAVNÍ PRUH : 2,70000*(0,50+2,50)*0,25*0,05 |  | 0.10125 | [23 empty] | VV | 0
40 | 184802111R00 | Chemické odplevelení půdy před založením kultury postřikem naširoko, v rovině nebo na svahu do 1:5 | m2 | 10.8 |  | 0 |  | 0 |  | 0 | 21 | 0 | 0 | 0 | 0 | 0 | 823-1 | RTS 23/ I | RTS 23/ I | 0.0035 | 0.04 |  | Práce | Běžná |  |  |  | POL1_
|  | nebo trávníku nebo zpevněných ploch o výměře jednotlivě přes 20 m2, | [25 empty] | SPI
|  | Včetně dovozu vody do 10 km. | [25 empty] | POP
|  | viz vzorové příčné řezy : 2,70000*1,00000 |  | 2.7 | [23 empty] | VV | 0
|  | viz vzorové příčné řezy : 0,00000*((0,80000+2*0,00000*0,35000)-1,00000) | [25 empty] | VV | 0
|  | JÁMY PROTLAKU : 0,00000*(6*3+3*3) | [25 empty] | VV | 0
|  | viz vzorové příčné řezy - DOPRAVNÍ PRUH : 2,70000*(0,50+2,50) |  | 8.1 | [23 empty] | VV | 0
41 | 185803211R00 | Uválcování trávníku uválcování trávníku v rovině nebo na svahu do 1:5 | m2 | 10.8 |  | 0 |  | 0 |  | 0 | 21 | 0 | 0 | 0 | 0 | 0 | 823-1 | RTS 23/ I | RTS 23/ I | 0.002 | 0.02 |  | Práce | Běžná |  |  |  | POL1_
|  | viz vzorové příčné řezy : 2,70000*1,00000 |  | 2.7 | [23 empty] | VV | 0
|  | viz vzorové příčné řezy : 0,00000*((0,80000+2*0,00000*0,35000)-1,00000) | [25 empty] | VV | 0
|  | JÁMY PROTLAKU : 0,00000*(6*3+3*3) | [25 empty] | VV | 0
|  | viz vzorové příčné řezy - DOPRAVNÍ PRUH : 2,70000*(0,50+2,50) |  | 8.1 | [23 empty] | VV | 0
42 | 185804311R00 | Zalití rostlin vodou plocha do 20 m2, | m3 | 0.054 |  | 0 |  | 0 |  | 0 | 21 | 0 | 0 | 0 | 0 | 0 | 823-1 | RTS 23/ I | RTS 23/ I | 1.195 | 0.06 |  | Práce | Běžná |  |  |  | POL1_1
|  | viz situace stavby : 0,00000*20/1000 | [25 empty] | VV | 0
|  | viz situace stavby : 0,00000*20/1000 | [25 empty] | VV | 0
|  | viz vzorové příčné řezy : 2,70000*1,00000*5/1000 |  | 0.0135 | [23 empty] | VV | 0
|  | viz vzorové příčné řezy : 0,00000*((0,80000+2*0,00000*0,35000)-1,00000)*5/1000 | [25 empty] | VV | 0
|  | JÁMY PROTLAKU : 0,00000*(6*3+3*3)*5/1000 | [25 empty] | VV | 0
|  | viz vzorové příčné řezy - DOPRAVNÍ PRUH : 2,70000*(0,50+2,50)*5/1000 |  | 0.0405 | [23 empty] | VV | 0
43 | 185851111R00 | Dovoz vody pro zálivku rostlin dovoz vody pro zálivku rostlin na vzdálenost do 6000 m | m3 | 0.054 |  | 0 |  | 0 |  | 0 | 21 | 0 | 0 | 0 | 0 | 0 | 823-1 | RTS 23/ I | RTS 23/ I | 0.884 | 0.05 |  | Práce | Běžná |  |  |  | POL1_
|  | viz situace stavby : 0,00000*20/1000 | [25 empty] | VV | 0
|  | viz situace stavby : 0,00000*20/1000 | [25 empty] | VV | 0
|  | viz vzorové příčné řezy : 2,70000*1,00000*5/1000 |  | 0.0135 | [23 empty] | VV | 0
|  | viz vzorové příčné řezy : 0,00000*((0,80000+2*0,00000*0,35000)-1,00000)*5/1000 | [25 empty] | VV | 0
|  | JÁMY PROTLAKU : 0,00000*(6*3+3*3)*5/1000 | [25 empty] | VV | 0
|  | viz vzorové příčné řezy - DOPRAVNÍ PRUH : 2,70000*(0,50+2,50)*5/1000 |  | 0.0405 | [23 empty] | VV | 0
44 | 199000001R00 | Poplatky za skládku ornice, | m3 | 1.62 |  | 0 |  | 0 |  | 0 | 21 | 0 | 0 | 0 | 0 | 0 | 800-1 | RTS 23/ I | RTS 23/ I | 0 | 0 |  | Práce | Běžná |  |  |  | POL1_
|  | dočasné skládkování sejmuté ornice (do zpětného rozprostření) : | [25 empty] | VV | 0
|  | viz situace stavby a podélné profily - stávající povrchy - RÝHY : 2,70000*1,00000*0,15 |  | 0.405 | [23 empty] | VV | 0
|  | ZÁŘEZY : 0,00000*((0,80000+2*0,00000*0,35000)-1,00000)*0,15 | [25 empty] | VV | 0
|  | JÁMY PROTLAKU : 0,00000*(6*3+3*3)*0,15 | [25 empty] | VV | 0
|  | DOPRAVNÍ PRUH : 2,70000*(0,50+2,50)*0,15 |  | 1.215 | [23 empty] | VV | 0
45 | 199000002R00 | Poplatky za skládku horniny 1- 4, skupina 17 05 04 z Katalogu odpadů | m3 | 1.0098 |  | 0 |  | 0 |  | 0 | 21 | 0 | 0 | 0 | 0 | 0 | 800-1 | RTS 23/ I | RTS 23/ I | 0 | 0 |  | Práce | Běžná |  |  |  | POL1_1
|  | VYTLAČENÁ ZEMINA RÝHY : 2,70000*(0,11525+0,38522+(Pi*0,05500^2))*(0,27778+0,45556) |  | 1.0098 | [23 empty] | VV | 0
|  | VYTLAČENÁ ZEMINA ZÁŘEZ : 0,00000*(0,34614+(Pi*0,05500^2))*(0,27778+0,45556) | [25 empty] | VV | 0
|  | VYTLAČENÁ ZEMINA ZÁŘEZ : 0,00000*(0,09823)*(0,27778+0,45556) | [25 empty] | VV | 0
|  | VYTLAČENÁ ZEMINA ŠACHTY : 0,00000*2,03750*1,1876*(0,27778+0,45556) | [25 empty] | VV | 0
|  | VYTLAČENÁ ZEMINA - ZÁSYP RÝHY - VÝMĚNA ZEMINY : (0,00000+0,00000)*0,99750*(0,27778+0,45556) | [25 empty] | VV | 0
|  | VYTLAČENÁ ZEMINA - ZÁSYP ZÁŘEZU - VÝMĚNA ZEMINY : 0,00000*0,00000*(0,27778+0,45556) | [25 empty] | VV | 0
|  | VYTLAČENÁ ZEMINA - VPUSTĚ : 0,00000*(0,90*0,90*(0,60+0,18+0,59+0,59))*(0,27778+0,45556) | [25 empty] | VV | 0
|  | VYTLAČENÁ ZEMINA - VPUSTĚ : -0,00000*(PI*0,30*0,30*(0,60+0,18+0,59+0,59))*(0,27778+0,45556) | [25 empty] | VV | 0
46 | 199000003R00 | Poplatky za skládku horniny 5 - 7, skupina 17 05 04 z Katalogu odpadů | m3 | 0.39417 |  | 0 |  | 0 |  | 0 | 21 | 0 | 0 | 0 | 0 | 0 | 800-1 | RTS 23/ I | RTS 23/ I | 0 | 0 |  | Práce | Běžná |  |  |  | POL1_
|  | VYTLAČENÁ ZEMINA RÝHY : 2,70000*(0,11525+0,38522+(Pi*0,05500^2))*(0,20222) |  | 0.27844 | [23 empty] | VV | 0
|  | VYTLAČENÁ ZEMINA ZÁŘEZ : 0,00000*(0,09823+0,34614+(Pi*0,05500^2))*(0,20222) | [25 empty] | VV | 0
|  | VYTLAČENÁ ZEMINA ŠACHTY : 0,00000*2,03750*1,1876*(0,20222) | [25 empty] | VV | 0
|  | VYTLAČENÁ ZEMINA RÝHY : 2,70000*(0,11525+0,38522+(Pi*0,05500^2))*(0,04111) |  | 0.05661 | [23 empty] | VV | 0
|  | VYTLAČENÁ ZEMINA ZÁŘEZ : 0,00000*(0,09823+0,34614+(Pi*0,05500^2))*(0,04111) | [25 empty] | VV | 0
|  | VYTLAČENÁ ZEMINA ŠACHTY : 0,00000*2,03750*1,1876*(0,04111) | [25 empty] | VV | 0
|  | VYTLAČENÁ ZEMINA RÝHY : 2,70000*(0,11525+0,38522+(Pi*0,05500^2))*(0,02333) |  | 0.03212 | [23 empty] | VV | 0
|  | VYTLAČENÁ ZEMINA ZÁŘEZ : 0,00000*(0,09823+0,34614+(Pi*0,05500^2))*(0,02333) | [25 empty] | VV | 0
|  | VYTLAČENÁ ZEMINA ŠACHTY : 0,00000*2,03750*1,1876*(0,02333) | [25 empty] | VV | 0
|  | VYTLAČENÁ ZEMINA RÝHY : 2,70000*1,00000*0,01000 |  | 0.027 | [23 empty] | VV | 0
|  | VYTLAČENÁ ZEMINA ŠACHTY : 0,00000*1,50*1,50*0,01000 | [25 empty] | VV | 0
|  | VYTLAČENÁ ZEMINA - ZÁSYP RÝHY - VÝMĚNA ZEMINY : (0,00000+0,00000)*0,99750*(0,20222+0,04111+0,02333) | [25 empty] | VV | 0
|  | VYTLAČENÁ ZEMINA - ZÁSYP ZÁŘEZU - VÝMĚNA ZEMINY : 0,00000*0,00000*(0,20222+0,04111+0,02333) | [25 empty] | VV | 0
|  | VYTLAČENÁ ZEMINA - VPUSTĚ : 0,00000*(0,90*0,90*(0,60+0,18+0,59+0,59))*(0,20222+0,04111+0,02333) | [25 empty] | VV | 0
|  | VYTLAČENÁ ZEMINA - VPUSTĚ : -0,00000*(PI*0,30*0,30*(0,60+0,18+0,59+0,59))*(0,20222+0,04111+0,02333) | [25 empty] | VV | 0
47 | 00572460R | směs travní technická | kg | 0.0648 |  | 0 |  | 0 |  | 0 | 21 | 0 | 0.001 | 0 | 0 | 0 | SPCM | RTS 23/ I | RTS 23/ I | 0 | 0 |  | Specifikace | Běžná |  |  |  | POL3_1
|  | viz vzorové příčné řezy : 2,70000*1,00000*0,003*2 |  | 0.0162 | [23 empty] | VV | 0
|  | viz vzorové příčné řezy : 0,00000*((0,80000+2*2,03750*0,35000)-1,00000)*0,003*2 | [25 empty] | VV | 0
|  | JÁMY PROTLAKU : 0,00000*(6*3+3*3)*0,003*2 | [25 empty] | VV | 0
|  | viz vzorové příčné řezy - DOPRAVNÍ PRUH : 2,70000*(0,50+2,50)*0,003*2 |  | 0.0486 | [23 empty] | VV | 0
48 | 25230502.AR | herbicid selektivní; účinná látka ethylhexylester kyseliny dichlorfenoxyoctové; hubení dvouděložných plevelů | l | 0.00054 |  | 0 |  | 0 |  | 0 | 21 | 0 | 0.001 | 0 | 0 | 0 | SPCM | RTS 23/ I | RTS 23/ I | 0 | 0 |  | Specifikace | Běžná |  |  |  | POL3_
|  | viz vzorové příčné řezy : 2,70000*1,00000/10000*0,5 |  | 0.00014 | [23 empty] | VV | 0
|  | viz vzorové příčné řezy : 0,00000*((0,80000+2*0,00000*0,35000)-1,00000)/10000*0,5 | [25 empty] | VV | 0
|  | JÁMY PROTLAKU : 0,00000*(6*3+3*3)/10000*0,5 | [25 empty] | VV | 0
|  | viz vzorové příčné řezy - DOPRAVNÍ PRUH : 2,70000*(0,50+2,50)/10000*0,5 |  | 0.00041 | [23 empty] | VV | 0
49 | 58344154R | štěrkodrť frakce 0,0 až 22,0 mm; třída A | t | 1.8202 |  | 0 |  | 0 |  | 0 | 21 | 0 | 1 | 1.82 | 0 | 0 | SPCM | RTS 23/ I | RTS 23/ I | 0 | 0 |  | Specifikace | Běžná |  |  |  | POL3_1
|  | viz vzorové příčné řezy : 2,70000*0,38522*1,75 |  | 1.8202 | [23 empty] | VV | 0
|  | viz vzorové příčné řezy : 0,00000*0,34614*1,75 | [25 empty] | VV | 0
|  | VYTLAČENÁ ZEMINA - VPUSTĚ : 0,00000*(0,90*0,90*(0,60+0,18+0,59+0,59))*1,75 | [25 empty] | VV | 0
|  | VYTLAČENÁ ZEMINA - VPUSTĚ : -0,00000*(PI*0,30*0,30*(0,60+0,18+0,59+0,59))*1,75 | [25 empty] | VV | 0
Díl: | 11 | Přípravné a přidružené práce |  |  |  | 0 |  | 0 |  | 0 |  | 0 |  | 0 |  | 0 |  |  |  |  | 0 | [6 empty] | DIL
50 | 110002201T00 | Geodetické vytýčení objektu | bod | 1 |  | 0 |  | 0 |  | 0 | 21 | 0 | 0 | 0 | 0 | 0 |  | Vlastní | M Projekt | 0 | 0 |  | Práce | Běžná |  |  |  | POL1_1
|  | viz. situace stavby - výpis souřadnic : 0,00000+0,00000+1,00000+0,00000+0,00000 |  | 1 | [23 empty] | VV | 0
|  | viz. situace stavby : 0,00000 | [25 empty] | VV | 0
51 | 110002202T00 | Geodetické zaměření skutečného provedení objektu | m | 2.7 |  | 0 |  | 0 |  | 0 | 21 | 0 | 0 | 0 | 0 | 0 |  | Vlastní | M Projekt | 0 | 0 |  | Práce | Běžná |  |  |  | POL1_1
|  | viz. situace stavby - výpis délek potrubí : 2,70000 |  | 2.7 | [23 empty] | VV | 0
52 | 110002205T00 | Geometrický plán pro vyznačení rozs. věcn. břemene, k trase zřizovaného podzemního vedení | 100 m | 0.027 |  | 0 |  | 0 |  | 0 | 21 | 0 | 0 | 0 | 0 | 0 |  | Vlastní | M Projekt | 0 | 0 |  | Práce | Běžná |  |  |  | POL1_1
|  | viz. situace stavby - výpis délek potrubí : 2,70000/100 |  | 0.027 | [23 empty] | VV | 0
Díl: | 2 | Základy a zvláštní zakládání |  |  |  | 0 |  | 0 |  | 0 |  | 0 |  | 0.45 |  | 0 |  |  |  |  | 0.42 | [6 empty] | DIL
53 | 212792112R00 | Montáž trativodů z flexibilních trubek jakékoliv DN | m | 2.025 |  | 0 |  | 0 |  | 0 | 21 | 0 | 0.22107 | 0.45 | 0 | 0 | 827-1 | RTS 23/ I | RTS 23/ I | 0.185 | 0.37 |  | Práce | Běžná |  |  |  | POL1_1
|  | se zřízením štěrkopískového lože pod trubky a s jejich obsypem v průměrném celkovém množství do 0,15 m3/m, | [25 empty] | SPI |  | se zřízením štěrkopískového lože pod trubky a s jejich obsypem v průměrném celkovém množství do 0,15 m3/m,
|  | viz vzorové příčné řezy : (2,70000-0,00000-0,00000)*0,75 |  | 2.025 | [23 empty] | VV | 0
54 | 212971110R00 | Zřízení opláštění odvod. trativodů z geotextilie o sklonu do 2,5, | m2 | 0.63617 |  | 0 |  | 0 |  | 0 | 21 | 0 | 0.00018 | 0 | 0 | 0 | 800-2 | RTS 23/ I | RTS 23/ I | 0.075 | 0.05 |  | Práce | Běžná |  |  |  | POL1_
|  | v rýze nebo v zářezu se stěnami, | [25 empty] | SPI
|  | viz vzorové příčné řezy : (2,70000-0,00000-0,00000)*0,75*2*pi*0,05 |  | 0.63617 | [23 empty] | VV | 0
55 | 28611223.AR | Trubka plastová drenážní spoj: západkový; potrubí: jednovrstvé; materiál: PVC; povrch: žebrovaný; ohebná; DN = 100; vsakovací plocha = 34,0 cm2/m | m | 2.2133 |  | 0 |  | 0 |  | 0 | 21 | 0 | 0.00048 | 0 | 0 | 0 | SPCM | RTS 23/ I | RTS 23/ I | 0 | 0 |  | Specifikace | Běžná |  |  |  | POL3_1
|  | viz vzorové příčné řezy : (2,70000-0,00000-0,00000)*0,75*1,093 |  | 2.2133 | [23 empty] | VV | 0
56 | 693660192R | geotextilie směs přírodních a syntetických vláken; funkce separační, ochranná, filtrační; plošná hmotnost 300 g/m2 | m2 | 0.7316 |  | 0 |  | 0 |  | 0 | 21 | 0 | 0.0003 | 0 | 0 | 0 | SPCM | RTS 23/ I | RTS 23/ I | 0 | 0 |  | Specifikace | Běžná |  |  |  | POL3_
|  | viz vzorové příčné řezy : (2,70000-0,00000-0,00000)*0,75*2*pi*0,05*1,15 |  | 0.7316 | [23 empty] | VV | 0
Díl: | 3 | Svislé a kompletní konstrukce |  |  |  | 0 |  | 0 |  | 0 |  | 0 |  | 0 |  | 0 |  |  |  |  | 0.79 | [6 empty] | DIL
57 | 359901111R00 | Vyčištění stok jakékoliv výšky | m | 2.7 |  | 0 |  | 0 |  | 0 | 21 | 0 | 0 | 0 | 0 | 0 | 827-1 | RTS 23/ I | RTS 23/ I | 0.293 | 0.79 |  | Práce | Běžná |  |  |  | POL1_1
|  | Konečné vyčištění stok před předáním a převzetím. | [25 empty] | POP
|  | viz. situace stavby - výpis délek potrubí : 2,70000 |  | 2.7 | [23 empty] | VV | 0
Díl: | 4 | Vodorovné konstrukce |  |  |  | 0 |  | 0 |  | 0 |  | 0 |  | 0.85 |  | 0 |  |  |  |  | 1.45 | [6 empty] | DIL
58 | 451573111R00 | Lože pod potrubí, stoky a drobné objekty z písku a štěrkopísku do 65 mm | m3 | 0.31118 |  | 0 |  | 0 |  | 0 | 21 | 0 | 1.8908 | 0.59 | 0 | 0 | 827-1 | RTS 23/ I | RTS 23/ I | 1.317 | 0.41 |  | Práce | Běžná |  |  |  | POL1_1
|  | v otevřeném výkopu, | [25 empty] | SPI
|  | viz vzorové příčné řezy : 2,70000*0,11525 |  | 0.31118 | [23 empty] | VV | 0
|  | viz vzorové příčné řezy : 0,00000*0,09823 | [25 empty] | VV | 0
59 | 452313141R00 | Podkladní a zajišťovací konstrukce z betonu bloky pro potrubí , z betonu prostého třídy C 16/20 | m3 | 0.1008 |  | 0 |  | 0 |  | 0 | 21 | 0 | 2.5 | 0.25 | 0 | 0 | 827-1 | RTS 23/ I | RTS 23/ I | 1.192 | 0.12 |  | Práce | Běžná |  |  |  | POL1_
|  | z cementu portlandského nebo struskoportlandského, v otevřeném výkopu, | [25 empty] | SPI
|  | viz situace stavby a podélné profily : 1,00000*(0,08+0,10)*(0,08+0,20)*(0,00000+(1,00000+0,00000)*2) |  | 0.1008 | [23 empty] | VV | 0
60 | 452353101R00 | Bednění podkladních a zajišťovacích konstrukcí bloků pro potrubí | m2 | 1.12 |  | 0 |  | 0 |  | 0 | 21 | 0 | 0.0048 | 0.01 | 0 | 0 | 827-1 | RTS 23/ I | RTS 23/ I | 0.825 | 0.92 |  | Práce | Běžná |  |  |  | POL1_
|  | v otevřeném výkopu, | [25 empty] | SPI
|  | viz situace stavby a podélné profily : 1,00000*(0,08+0,20)*2*(0,00000+(1,00000+0,00000)*2) |  | 1.12 | [23 empty] | VV | 0
Díl: | 5 | Komunikace |  |  |  | 0 |  | 0 |  | 0 |  | 0 |  | 0 |  | 0 |  |  |  |  | 0.11 | [6 empty] | DIL
61 | 909 R00 | Hzs-nezmeritelne stavebni prace | h | 0.108 |  | 0 |  | 0 |  | 0 | 21 | 0 | 0 | 0 | 0 | 0 | Prav.M | RTS 23/ I | RTS 23/ I | 1 | 0.11 |  | HZS | Běžná |  |  |  | POL10_0
|  | viz situace stavby - objekty v manipulačním pruhu : 2,70000/25 |  | 0.108 | [23 empty] | VV | 0
62 | 010130100100R | Rypadlo lopatové kolové CAT M 313 C | Sh | 0.108 |  | 0 |  | 0 |  | 0 | 21 | 0 | 0 | 0 | 0 | 0 | STROJ | RTS 23/ I | RTS 23/ I | 0 | 0 |  | Stroj | Běžná |  |  |  | POL6_1
|  | Velikost lžíce 0,28-0,72 m3 | [25 empty] | POP
|  | Výkon motoru 86 kW | [25 empty] | POP
|  | viz situace stavby - objekty v manipulačním pruhu : 2,70000/25 |  | 0.108 | [23 empty] | VV | 0
Díl: | 8 | Trubní vedení |  |  |  | 0 |  | 0 |  | 0 |  | 0 |  | 0.64 |  | 0 |  |  |  |  | 18.83 | [6 empty] | DIL
63 | 857242121R00 | Montáž litinových tvarovek na potrubí litinovém tlakovém jednoosých, na potrubí z trub přírubových v otevřeném výkopu, v otevřeném kanálu nebo v šachtě, DN 80 mm | kus | 1 |  | 0 |  | 0 |  | 0 | 21 | 0 | 0.00022 | 0 | 0 | 0 | 827-1 | RTS 23/ I | RTS 23/ I | 0.759 | 0.76 |  | Práce | Běžná |  |  |  | POL1_1
|  | viz situace stavby : 0,00000+0,00000 | [25 empty] | VV | 0
|  | 1,00000+0,00000+0,00000 |  | 1 | [23 empty] | VV | 0
64 | 857701102R00 | Montáž litinových tvarovek na potrubí litinovém tlakovém odbočných, na potrubí z trub hrdlových v otevřeném výkopu, v otevřeném kanálu nebo v šachtě, DN 100 mm | kus | 1 |  | 0 |  | 0 |  | 0 | 21 | 0 | 0.00021 | 0 | 0 | 0 | 827-1 | RTS 23/ I | RTS 23/ I | 1.6504 | 1.65 |  | Práce | Běžná |  |  |  | POL1_
|  | viz situace stavby a podélné profily : (1,00000+0,00000) |  | 1 | [23 empty] | VV | 0
65 | 871251121R00 | Montáž potrubí z plastických hmot z tlakových trubek polyetylenových, vnějšího průměru 110 mm | m | 2.7 |  | 0 |  | 0 |  | 0 | 21 | 0 | 0 | 0 | 0 | 0 | 827-1 | RTS 23/ I | RTS 23/ I | 0.172 | 0.46 |  | Práce | Běžná |  |  |  | POL1_1
|  | v otevřeném výkopu, | [25 empty] | SPI
|  | viz. situace stavby - výpis délek potrubí : 2,70000 |  | 2.7 | [23 empty] | VV | 0
66 | 891241111R00 | Montáž vodovodních armatur na potrubí šoupátek v otevřeném výkopu nebo v šachtách s osazením zemní soupravy (bez poklopů), DN 80 mm | kus | 1 |  | 0 |  | 0 |  | 0 | 21 | 0 | 0.00022 | 0 | 0 | 0 | 827-1 | RTS 23/ I | RTS 23/ I | 1.554 | 1.55 |  | Práce | Běžná |  |  |  | POL1_
|  | viz. C.xxx Situace stavby : 1,00000+0,00000 |  | 1 | [23 empty] | VV | 0
67 | 891247111R00 | Montáž vodovodních armatur na potrubí hydrantů podzemních (bez osazení poklopů), DN 80 mm | kus | 1 |  | 0 |  | 0 |  | 0 | 21 | 0 | 0.00011 | 0 | 0 | 0 | 827-1 | RTS 23/ I | RTS 23/ I | 0.708 | 0.71 |  | Práce | Běžná |  |  |  | POL1_1
|  | viz. situace stavby : 1,00000+0,00000 |  | 1 | [23 empty] | VV | 0
68 | 892271111R00 | Tlakové zkoušky vodovodního potrubí DN 100 nebo 125 mm | m | 2.7 |  | 0 |  | 0 |  | 0 | 21 | 0 | 0 | 0 | 0 | 0 | 827-1 | RTS 23/ I | RTS 23/ I | 0.044 | 0.12 |  | Práce | Běžná |  |  |  | POL1_1
|  | přísun, montáže, demontáže a odsunu zkoušecího čerpadla, napuštění tlakovou vodou a dodání vody pro tlakovou zkoušku, | [25 empty] | SPI |  | přísun, montáže, demontáže a odsunu zkoušecího čerpadla, napuštění tlakovou vodou a dodání vody pro tlakovou zkoušku,
|  | viz. situace stavby - výpis délek potrubí : 2,70000 |  | 2.7 | [23 empty] | VV | 0
69 | 892372111R00 | Zabezpečení konců vodovodního potrubí při tlakových zkouškách DN do 300 mm | úsek | 1.027 |  | 0 |  | 0 |  | 0 | 21 | 0 | 0.03503 | 0.04 | 0 | 0 | 827-1 | RTS 23/ I | RTS 23/ I | 10.13 | 10.4 |  | Práce | Běžná |  |  |  | POL1_1
|  | montáž a demontáž výrobků nebo dílců pro zabezpečení dvou konců zkoušeného úseku potrubí pro jakýkoliv způsob zabezpečení, montáž a demontáž koncových tvarovek, montáž zaslepovací příruby, zaslepení odboček pro hydranty, vzdušníky a jiné armatury a odbočky pro odbočující řady, | [25 empty] | SPI |  | montáž a demontáž výrobků nebo dílců pro zabezpečení dvou konců zkoušeného úseku potrubí pro jakýkoliv způsob zabezpečení, montáž a demontáž koncových tvarovek, montáž zaslepovací příruby, zaslepení odboček pro hydranty, vzdušníky a jiné armatury a odbočky pro odbočující řady,
|  | viz. situace stavby - výpis délek potrubí : 2,70000/100+1 |  | 1.027 | [23 empty] | VV | 0
70 | 892273111R00 | Proplach a desinfekce vodovodního potrubí DN od 80 do 125 mm | m | 2.7 |  | 0 |  | 0 |  | 0 | 21 | 0 | 0 | 0 | 0 | 0 | 827-1 | RTS 23/ I | RTS 23/ I | 0.21 | 0.57 |  | Práce | Běžná |  |  |  | POL1_
|  | napuštění a vypuštění vody, dodání vody a desinfekčního prostředku, náklady na bakteriologický rozbor vody, | [25 empty] | SPI |  | napuštění a vypuštění vody, dodání vody a desinfekčního prostředku, náklady na bakteriologický rozbor vody,
|  | viz. C.xxx Situace stavby : 2,70000 |  | 2.7 | [23 empty] | VV | 0
71 | 899401112R00 | Osazení poklopů litinových šoupátkových | kus | 1 |  | 0 |  | 0 |  | 0 | 21 | 0 | 0.12303 | 0.12 | 0 | 0 | 827-1 | RTS 23/ I | RTS 23/ I | 0.863 | 0.86 |  | Práce | Běžná |  |  |  | POL1_
|  | včetně podezdění | [25 empty] | SPI
|  | viz situace stavby: : 0,00000 | [25 empty] | VV | 0
|  | 1,00000+0,00000 |  | 1 | [23 empty] | VV | 0
72 | 899401113R00 | Osazení poklopů litinových hydrantových | kus | 1 |  | 0 |  | 0 |  | 0 | 21 | 0 | 0.32906 | 0.33 | 0 | 0 | 827-1 | RTS 23/ I | RTS 23/ I | 1.182 | 1.18 |  | Práce | Běžná |  |  |  | POL1_
|  | včetně podezdění | [25 empty] | SPI
|  | viz situace stavby: : 1,00000+0,00000 |  | 1 | [23 empty] | VV | 0
73 | 722173990R00 | Opravy vodovodního potrubí z plastových trubek ostatní práce mimo spojové svary s přidáním materiálu spoje elektrotvarovkami, přes D 90 do D 110 mm | kus | 2 |  | 0 |  | 0 |  | 0 | 21 | 0 | 0 | 0 | 0 | 0 | 800-721 | RTS 23/ I | RTS 23/ I | 0.28578 | 0.57 |  | Práce | Běžná |  |  |  | POL1_
|  | viz. kladečské schéma vodovodu : | [25 empty] | VV | 0
|  | Hodnota z bývalého odkazu. : 0 | [25 empty] | VV | 0
|  | Hodnota z bývalého odkazu. : 0 | [25 empty] | VV | 0
|  | Hodnota z bývalého odkazu. : 0 | [25 empty] | VV | 0
|  | Hodnota z bývalého odkazu. : 0 | [25 empty] | VV | 0
|  | Odkaz na mn. položky pořadí 77 : 2,00000 |  | 2 | [23 empty] | VV | 5
74 | 28399901R | štítek orientační | kus | 1 |  | 0 |  | 0 |  | 0 | 21 | 0 | 0 | 0 | 0 | 0 | SPCM | RTS 23/ I | RTS 23/ I | 0 | 0 |  | Specifikace | Běžná |  |  |  | POL3_1
|  | viz situace stavby a podélné profily - označení kalníků a vzdušníků: : 1,00000+0,00000+0,00000 |  | 1 | [23 empty] | VV | 0
75 | 286136761R | trubka vícevrstvá PE100 RC; PE100 RC; PE100 RC; hladká; SDR 11,0; da = 110,0 mm; di = 90,0 mm; s = 10,00 mm; použití pro vodovody | m | 2.9511 |  | 0 |  | 0 |  | 0 | 21 | 0 | 0.00318 | 0.01 | 0 | 0 | SPCM | RTS 23/ I | RTS 23/ I | 0 | 0 |  | Specifikace | Běžná |  |  |  | POL3_9
|  | viz. situace stavby - výpis délek potrubí : 2,70000*1,093 |  | 2.9511 | [23 empty] | VV | 0
|  | viz průvodní a souhrnná technická zpráva a technická zpráva : | [25 empty] | VV | 0
76 | 28653086R | spojka/nátrubek PE 100; SDR 11,0; D = 110,0 mm; spoj elektrosvařovaný | kus | 2.3041 |  | 0 |  | 0 |  | 0 | 21 | 0 | 0 | 0 | 0 | 0 | SPCM | RTS 23/ I | RTS 23/ I | 0 | 0 |  | Specifikace | Běžná |  |  |  | POL3_
|  | viz situace stavby a podélné profily: : 2*1,015 |  | 2.03 | [23 empty] | VV | 0
|  | 2,70000/10*1,015 |  | 0.27405 | [23 empty] | VV | 0
77 | 28653766R | nákružek lemový PE 100; SDR 17,0; D = 110,0 mm; spoj svařovaný | kus | 2 |  | 0 |  | 0 |  | 0 | 21 | 0 | 0.00035 | 0 | 0 | 0 | SPCM | RTS 23/ I | RTS 23/ I | 0 | 0 |  | Specifikace | Běžná |  |  |  | POL3_
|  | viz. kladečské schéma vodovodu : 2 |  | 2 | [23 empty] | VV | 0
78 | 286543691R | příruba volná, k lemovému nákružku; PPR; d = 220,0 mm; D = 114,0 mm; DN 90 | kus | 2 |  | 0 |  | 0 |  | 0 | 21 | 0 | 0.00388 | 0.01 | 0 | 0 | SPCM | RTS 23/ I | RTS 23/ I | 0 | 0 |  | Specifikace | Běžná |  |  |  | POL3_
|  | viz. kladečské schéma vodovodu : 2 |  | 2 | [23 empty] | VV | 0
79 | 42200750R | poklop uliční typ šoupátkový; šedá litina; použití pro vodu; vnitř.pr.D = 127 mm; D = 270,0 mm; výška 265 mm; pro: šoupátka | kus | 1 |  | 0 |  | 0 |  | 0 | 21 | 0 | 0.0113 | 0.01 | 0 | 0 | SPCM | RTS 23/ I | RTS 23/ I | 0 | 0 |  | Specifikace | Běžná |  |  |  | POL3_
|  | viz situace stavby a podélné profily: : 0,00000 | [25 empty] | VV | 0
|  | 1,00000+0,00000 |  | 1 | [23 empty] | VV | 0
80 | 42228312R | šoupátko přírubové měkcetěsnící klínové, s hladkým a rovným průtokovým kanálem; použití vhodné pro instalaci do země; médium pitná voda, neagresivní tekutina; DN 100; l = 190 mm; PN 10,0; těleso tvárná litina; povrch.ochrana vně i uvnitř epoxidovým práškem; standardní provedení bez ručního kola a zemní soupravy | kus | 1 |  | 0 |  | 0 |  | 0 | 21 | 0 | 0.0245 | 0.02 | 0 | 0 | SPCM | RTS 23/ I | RTS 23/ I | 0 | 0 |  | Specifikace | Běžná |  |  |  | POL3_
|  | viz. C.xxx Situace stavby : 1,00000+0,00000 |  | 1 | [23 empty] | VV | 0
81 | 422737416R | hydrant nadzemní PN 16; provedení standard GGG,tuhé, dvojitý uzávěr s koulí; DN 100; krycí hloubka 1,25 m; připojení přírubové; těleso tvárná litina; pro: vodu | kus | 1 |  | 0 |  | 0 |  | 0 | 21 | 0 | 0.0555 | 0.06 | 0 | 0 | SPCM | RTS 23/ I | RTS 23/ I | 0 | 0 |  | Specifikace | Běžná |  |  |  | POL3_1
|  | viz situace stavby a podélné profily : 1,00000+0,00000 |  | 1 | [23 empty] | VV | 0
82 | 42293250R | souprava zemní teleskopická šoupátková; pro šoupátka a combi armatury; DN 50-100; krycí hloubka 1,3 - 1,8 m | kus | 1 |  | 0 |  | 0 |  | 0 | 21 | 0 | 0.0073 | 0.01 | 0 | 0 | SPCM | RTS 23/ I | RTS 23/ I | 0 | 0 |  | Specifikace | Běžná |  |  |  | POL3_
|  | viz. C.xxx Situace stavby : 1,00000+0,00000 |  | 1 | [23 empty] | VV | 0
83 | 55251244R | trouba litinová vodovodní, kanalizační; tvárná litina; přírubová; DN 100,0 mm; l = 300,0 mm; uvnitř práškový epoxid; vně práškový epoxid | kus | 1 |  | 0 |  | 0 |  | 0 | 21 | 0 | 0.0135 | 0.01 | 0 | 0 | SPCM | RTS 23/ I | RTS 23/ I | 0 | 0 |  | Specifikace | Běžná |  |  |  | POL3_
|  | viz situace stavby a podélné profily: : 1,00000+0,00000 |  | 1 | [23 empty] | VV | 0
84 | 552701212R | koleno 90 °; PN 10, PN 16, PN 25, PN 40; DN 100 mm; tvárná litina; přírubové; s patkou; uvnitř práškový epoxid; vně práškový epoxid | kus | 1 |  | 0 |  | 0 |  | 0 | 21 | 0 | 0.0169 | 0.02 | 0 | 0 | SPCM | RTS 23/ I | RTS 23/ I | 0 | 0 |  | Specifikace | Běžná |  |  |  | POL3_
|  | viz situace stavby a podélné profily : 1,00000+0,00000 |  | 1 | [23 empty] | VV | 0
Díl: | 97 | Přesuny suti a vybouraných hmot |  |  |  | 0 |  | 0 |  | 0 |  | 0 |  | 0 |  | 0 |  |  |  |  | 0 | [6 empty] | DIL
85 | 979990191R00 | Poplatek za skládku za uložení, plastové výrobky, , skupina 17 02 03 z Katalogu odpadů | t | 0.00176 |  | 0 |  | 0 |  | 0 | 21 | 0 | 0 | 0 | 0 | 0 | 801-3 | RTS 23/ I | RTS 23/ I | 0 | 0 |  | Práce | Běžná |  |  |  | POL1_
|  | viz. situace stavby - výpis délek potrubí : 2,70000/6,000*0,093*0,042 |  | 0.00176 | [23 empty] | VV | 0
Díl: | 99 | Staveništní přesun hmot |  |  |  | 0 |  | 0 |  | 0 |  | 0 |  | 0 |  | 0 |  |  |  |  | 3.74 | [6 empty] | DIL
86 | 998276101R00 | Přesun hmot pro trubní vedení z trub plastových nebo sklolaminátových v otevřeném výkopu | t | 3.8015 |  | 0 |  | 0 |  | 0 | 21 | 0 | 0 | 0 | 0 | 0 | 827-1 | RTS 23/ I | RTS 23/ I | 0.2115 | 0.8 |  | Přesun hmot | Běžná |  |  |  | POL7_
|  | vodovodu nebo kanalizace ražené nebo hloubené (827 1.1, 827 1.9, 827 2.1, 827 2.9), drobných objektů | [25 empty] | SPI
|  | na vzdálenost 15 m od hrany výkopu nebo od okraje šachty | [25 empty] | POP
|  | Hmotnosti z položek s pořadovými čísly: : | [25 empty] | VV | 0
|  | 3,5,19,23,25,47,48,49,53,54,55,56,58,59,60,63,64,66,67,69,71,72,75,77,78,79,80,81,82,83,84, : | [25 empty] | VV | 0
|  | Součet: : 3,80149 |  | 3.8015 | [23 empty] | VV | 0
87 | 998276115R00 | Přesun hmot pro trubní vedení z trub plastových nebo sklolaminátových příplatek k cenám za zvětšený přesun přes vymezenou největší dopravní vzdálenost do 1 000 m | t | 3.8015 |  | 0 |  | 0 |  | 0 | 21 | 0 | 0 | 0 | 0 | 0 | 827-1 | RTS 23/ I | RTS 23/ I | 0.7734 | 2.94 |  | Přesun hmot | Běžná |  |  |  | POL7_
|  | vodovodu nebo kanalizace ražené nebo hloubené (827 1.1, 827 1.9, 827 2.1, 827 2.9), drobných objektů | [25 empty] | SPI
|  | Hmotnosti z položek s pořadovými čísly: : | [25 empty] | VV | 0
|  | 3,5,19,23,25,47,48,49,53,54,55,56,58,59,60,63,64,66,67,69,71,72,75,77,78,79,80,81,82,83,84, : | [25 empty] | VV | 0
|  | Součet: : 3,80149 |  | 3.8015 | [23 empty] | VV | 0
Díl: | 732 | Strojovny |  |  |  | 0 |  | 0 |  | 0 |  | 0 |  | 0 |  | 0 |  |  |  |  | 0.11 | [6 empty] | DIL
88 | 732199100R00 | Montáž orientačních štítků bez dodávky orientačního štítku | soubor | 1 |  | 0 |  | 0 |  | 0 | 21 | 0 | 0.00113 | 0 | 0 | 0 | 800-731 | RTS 23/ I | RTS 23/ I | 0.114 | 0.11 |  | Práce | Běžná |  |  |  | POL1_
|  | viz situace stavby a podélné profily - označení kalníků a vzdušníků: : 1,00000+0,00000+0,00000 |  | 1 | [23 empty] | VV | 0
89 | 998732101R00 | Přesun hmot pro strojovny v objektech výšky do 6 m | t | 0.00113 |  | 0 |  | 0 |  | 0 | 21 | 0 | 0 | 0 | 0 | 0 | 800-731 | RTS 23/ I | RTS 23/ I | 4.043 | 0 |  | Přesun hmot | Běžná |  |  |  | POL7_
|  | Hmotnosti z položek s pořadovými čísly: : | [25 empty] | VV | 0
|  | 88, : | [25 empty] | VV | 0
|  | Součet: : 0,00113 |  | 0.00113 | [23 empty] | VV | 0
Díl: | M21 | Elektromontáže |  |  |  | 0 |  | 0 |  | 0 |  | 0 |  | 0 |  | 0 |  |  |  |  | 0.49 | [6 empty] | DIL
90 | 899711122R00 | Výstražné fólie výstražná fólie pro kanalizaci, šířka 30 cm | m | 6.775 |  | 0 |  | 0 |  | 0 | 21 | 0 | 0 | 0 | 0 | 0 | 827-1 | RTS 23/ I | RTS 23/ I | 0.026 | 0.18 |  | Práce | Běžná |  |  |  | POL1_
|  | viz situace stavby: : 2,70000 |  | 2.7 | [23 empty] | VV | 0
|  | (1,00000+0,00000+0,00000)*2,03750*2 |  | 4.075 | [23 empty] | VV | 0
91 | 210800526R00 | Montáž vodiče H07V-U (CY), 4 mm2, uloženého volně, | m | 6.775 |  | 0 |  | 0 |  | 0 | 21 | 0 | 0 | 0 | 0 | 0 | M21 | RTS 23/ I | RTS 23/ I | 0.04633 | 0.31 |  | Práce | Běžná |  |  |  | POL1_
|  | viz situace stavby: : 2,70000 |  | 2.7 | [23 empty] | VV | 0
|  | (1,00000+0,00000+0,00000)*2,03750*2 |  | 4.075 | [23 empty] | VV | 0
92 | 28314148R | fólie výstražná PE; pro vodu; bílá; š = 300,0 mm; tl. 0,09 mm; l = 250 m | m | 7.4525 |  | 0 |  | 0 |  | 0 | 21 | 0 | 0 | 0 | 0 | 0 | SPCM | RTS 23/ I | RTS 23/ I | 0 | 0 |  | Specifikace | Běžná |  |  |  | POL3_
|  | viz situace stavby: : 2,70000*1,100 |  | 2.97 | [23 empty] | VV | 0
|  | (1,00000+0,00000+0,00000)*2,03750*2*1,100 |  | 4.4825 | [23 empty] | VV | 0
93 | 34140925R | vodič CY; silový, propojovací jednožilový; pevné uložení; jádro Cu plné holé; počet žil 1; jmen.průřez jádra 4,00 mm2; vnější průměr 4,3 mm; izolace PVC; tl. izolace min 0,8 mm; odolnost proti šíření plamene | m | 7.4525 |  | 0 |  | 0 |  | 0 | 21 | 0 | 4e-05 | 0 | 0 | 0 | SPCM | RTS 23/ I | RTS 23/ I | 0 | 0 |  | Specifikace | Běžná |  |  |  | POL3_
|  | viz situace stavby : 2,70000*1,100 |  | 2.97 | [23 empty] | VV | 0
|  | (1,00000+0,00000+0,00000)*2,03750*2*1,100 |  | 4.4825 | [23 empty] | VV | 0
Díl: | M23 | Montáže potrubí |  |  |  | 0 |  | 0 |  | 0 |  | 0 |  | 0 |  | 0 |  |  |  |  | 0 | [6 empty] | DIL
94 | 230120046R00 | Čištění potrubí profukováním nebo proplach. DN 100 | m | 2.7 |  | 0 |  | 0 |  | 0 | 21 | 0 | 0 | 0 | 0 | 0 |  | RTS 23/ I | RTS 23/ I | 0 | 0 |  | Práce | Běžná |  |  |  | POL1_1
|  | viz situace stavby : 2,70000 |  | 2.7 | [23 empty] | VV | 0
Díl: | M46 | Zemní práce při montážích |  |  |  | 0 |  | 0 |  | 0 |  | 0 |  | 0 |  | 0 |  |  |  |  | 0.06 | [6 empty] | DIL
95 | 460010024R00 | Vytýčení kabelové trasy v zastavěném prostoru | km | 0.0135 |  | 0 |  | 0 |  | 0 | 21 | 0 | 0.03421 | 0 | 0 | 0 |  | RTS 23/ I | RTS 23/ I | 4.1 | 0.06 |  | Práce | Běžná |  |  |  | POL1_1
|  | viz. dokladová část a situace stavby : (2,70000-0,00000)/1000*5 |  | 0.0135 | [23 empty] | VV | 0
|  | platí i pro ostatní podzemní inženýrské sítě !!! : | [25 empty] | VV | 0
[26 empty] | 15 | 21 | DPH
| Celkem |  |  |  |  | 0 | [19 empty] | 0 | 0 | SUM
JKSO:
| 827.19.A1 | Profil potrubí do 100 mm | [25 empty] | JKSO
| 3 m | potrubí z trub z plastických hmot a sklolaminátu | [25 empty] | JKSOChar
|  | novostavba objektu | [25 empty] | JKSOAkce
END
Note on S6: Jedná se o informaci, zda se jedná o položku, která je do rozpočtu zadána z cenové soustavy RTS, nebo vlastní.
Note on T6: Jedná se o název CÚ, která je zadána u položky rozpočtu

## SO-02-07 SO-02-07 Pol
Položkový soupis prací a dodávek | [27 empty] | #TypZaznamu#
S: | 20231052 | ČESKÁ TŘEBOVÁ - ROZVOJOVÁ LOKALITA "NAD ULICÍ NA VÝSLUNÍ - RUDOLTIČKY | [25 empty] | STA
O: | SO-02-07 | AUTOMATICKÁ TLAKOVÁ STANICE | [22 empty] | STA |  |  | OBJ
R: | SO-02-07 | AUTOMATICKÁ TLAKOVÁ STANICE | [25 empty] | ROZ
P.č. | Číslo položky | Název položky | MJ | Množství | Cena / MJ | Celkem | Dodávka | Dodávka celk. | Montáž | Montáž celk. | DPH | Cena s DPH | Hmotnost / MJ | Hmotnost celk.(t) | Dem. hmotnost / MJ | Dem. hmotnost celk.(t) | Ceník | Cen. soustava / platnost | Cenová úroveň | Nhod / MJ | Nhod celk. | Dodavatel | Typ položky | Stav položky
Díl: | 1 | Zemní práce |  |  |  | 0 |  | 0 |  | 0 |  | 0 |  | 0.29 |  | 0 |  |  |  |  | 519.96 | [6 empty] | DIL
1 | 115101201R00 | Čerpání vody na dopravní výšku do 10 m s uvažovaným průměrným přítokem do 500 l/min | h | 120 |  | 0 |  | 0 |  | 0 | 21 | 0 | 0 | 0 | 0 | 0 | 800-1 | RTS 23/ I | RTS 23/ I | 0.203 | 24.36 |  | Práce | Běžná |  |  |  | POL1_1
|  | na vzdálenost od hladiny vody v jímce po výšku roviny proložené osou nejvyššího bodu výtlačného potrubí. Včetně odpadní potrubí v délce do 20 m. | [25 empty] | SPI |  | na vzdálenost od hladiny vody v jímce po výšku roviny proložené osou nejvyššího bodu výtlačného potrubí. Včetně odpadní potrubí v délce do 20 m.
|  | viz. výkres objektu - půdorys a řezy, příloha D.xxx : 10*12 |  | 120 | [23 empty] | VV | 0
2 | 115101202R00 | Čerpání vody na dopravní výšku do 10 m s uvažovaným průměrným přítokem přes 500 do 1 000 l/min | h | 120 |  | 0 |  | 0 |  | 0 | 21 | 0 | 4e-05 | 0 | 0 | 0 | 800-1 | RTS 23/ I | RTS 23/ I | 0.303 | 36.36 |  | Práce | Běžná |  |  |  | POL1_1
|  | na vzdálenost od hladiny vody v jímce po výšku roviny proložené osou nejvyššího bodu výtlačného potrubí. Včetně odpadní potrubí v délce do 20 m. | [25 empty] | SPI |  | na vzdálenost od hladiny vody v jímce po výšku roviny proložené osou nejvyššího bodu výtlačného potrubí. Včetně odpadní potrubí v délce do 20 m.
|  | viz. výkres objektu - půdorys a řezy, příloha D.xxx : 10*12 |  | 120 | [23 empty] | VV | 0
3 | 115101204R00 | Čerpání vody na dopravní výšku do 10 m s uvažovaným průměrným přítokem přes 2 000 do 4 000 l/min | h | 60 |  | 0 |  | 0 |  | 0 | 21 | 0 | 0 | 0 | 0 | 0 | 800-1 | RTS 23/ I | RTS 23/ I | 0.603 | 36.18 |  | Práce | Běžná |  |  |  | POL1_
|  | na vzdálenost od hladiny vody v jímce po výšku roviny proložené osou nejvyššího bodu výtlačného potrubí. Včetně odpadní potrubí v délce do 20 m. | [25 empty] | SPI |  | na vzdálenost od hladiny vody v jímce po výšku roviny proložené osou nejvyššího bodu výtlačného potrubí. Včetně odpadní potrubí v délce do 20 m.
|  | viz. výkres objektu - půdorys a řezy, příloha D.xxx : 5*12 |  | 60 | [23 empty] | VV | 0
4 | 115101301R00 | Pohotovost záložní čerpací soupravy na dopravní výšku do 10 m s uvažovaným průměrným přítokem do 500 l/min | den | 14 |  | 0 |  | 0 |  | 0 | 21 | 0 | 0 | 0 | 0 | 0 | 800-1 | RTS 23/ I | RTS 23/ I | 0 | 0 |  | Práce | Běžná |  |  |  | POL1_1
|  | na vzdálenost (výšku) od hladiny vody v jímce po výšku roviny proložené osou nejvyššího bodu výtlačného potrubí. Včetně sacího a výtlačného potrubí, příp. odpadních žlabů, lešení pod čerpadlo a pod potrubí nebo pod odpadní žlaby a záložního zdroje energie. | [25 empty] | SPI |  | na vzdálenost (výšku) od hladiny vody v jímce po výšku roviny proložené osou nejvyššího bodu výtlačného potrubí. Včetně sacího a výtlačného potrubí, příp. odpadních žlabů, lešení pod čerpadlo a pod potrubí nebo pod odpadní žlaby a záložního zdroje energie.
|  | viz. výkres objektu - půdorys a řezy, příloha D.xxx : 14 |  | 14 | [23 empty] | VV | 0
5 | 115101302R00 | Pohotovost záložní čerpací soupravy na dopravní výšku do 10 m s uvažovaným průměrným přítokem přes 500 do 1 000 l/min | den | 14 |  | 0 |  | 0 |  | 0 | 21 | 0 | 0 | 0 | 0 | 0 | 800-1 | RTS 23/ I | RTS 23/ I | 0 | 0 |  | Práce | Běžná |  |  |  | POL1_1
|  | na vzdálenost (výšku) od hladiny vody v jímce po výšku roviny proložené osou nejvyššího bodu výtlačného potrubí. Včetně sacího a výtlačného potrubí, příp. odpadních žlabů, lešení pod čerpadlo a pod potrubí nebo pod odpadní žlaby a záložního zdroje energie. | [25 empty] | SPI |  | na vzdálenost (výšku) od hladiny vody v jímce po výšku roviny proložené osou nejvyššího bodu výtlačného potrubí. Včetně sacího a výtlačného potrubí, příp. odpadních žlabů, lešení pod čerpadlo a pod potrubí nebo pod odpadní žlaby a záložního zdroje energie.
|  | viz. výkres objektu - půdorys a řezy, příloha D.xxx : 14 |  | 14 | [23 empty] | VV | 0
6 | 115101304R00 | Pohotovost záložní čerpací soupravy na dopravní výšku do 10 m s uvažovaným průměrným přítokem přes 2 000 do 4 000 l/min | den | 7 |  | 0 |  | 0 |  | 0 | 21 | 0 | 0 | 0 | 0 | 0 | 800-1 | RTS 23/ I | RTS 23/ I | 0 | 0 |  | Práce | Běžná |  |  |  | POL1_
|  | na vzdálenost (výšku) od hladiny vody v jímce po výšku roviny proložené osou nejvyššího bodu výtlačného potrubí. Včetně sacího a výtlačného potrubí, příp. odpadních žlabů, lešení pod čerpadlo a pod potrubí nebo pod odpadní žlaby a záložního zdroje energie. | [25 empty] | SPI |  | na vzdálenost (výšku) od hladiny vody v jímce po výšku roviny proložené osou nejvyššího bodu výtlačného potrubí. Včetně sacího a výtlačného potrubí, příp. odpadních žlabů, lešení pod čerpadlo a pod potrubí nebo pod odpadní žlaby a záložního zdroje energie.
|  | viz. výkres objektu - půdorys a řezy, příloha D.xxx : 7 |  | 7 | [23 empty] | VV | 0
7 | 121101101R00 | Sejmutí ornice s přemístěním na vzdálenost do 50 m | m3 | 6.624 |  | 0 |  | 0 |  | 0 | 21 | 0 | 0 | 0 | 0 | 0 | 800-1 | RTS 23/ I | RTS 23/ I | 0.097 | 0.64 |  | Práce | Běžná |  |  |  | POL1_1
|  | nebo lesní půdy, s vodorovným přemístěním na hromady v místě upotřebení nebo na dočasné či trvalé skládky se složením | [25 empty] | SPI |  | nebo lesní půdy, s vodorovným přemístěním na hromady v místě upotřebení nebo na dočasné či trvalé skládky se složením
|  | viz. výkres objektu - půdorys a řezy, příloha D.xxx : (4,90000+2,00)*(4,40000+2,00)*0,15 |  | 6.624 | [23 empty] | VV | 0
8 | 131201201R00 | Hloubení zapažených jam a zářezů do 100 m3, v hornině 3, převážně ručně | m3 | 18.05 |  | 0 |  | 0 |  | 0 | 21 | 0 | 0 | 0 | 0 | 0 | 800-1 | RTS 23/ I | RTS 23/ I | 2.249 | 40.59 |  | Práce | Běžná |  |  |  | POL1_1
|  | s urovnáním dna do předepsaného profilu a spádu, s případně nutným přemístěním výkopku ve výkopišti a dále buď s přemístěním výkopku na přilehlém terénu na vzdálenost do 3 m od kraje jámy nebo s naložením na dopravní prostředek | [25 empty] | SPI |  | s urovnáním dna do předepsaného profilu a spádu, s případně nutným přemístěním výkopku ve výkopišti a dále buď s přemístěním výkopku na přilehlém terénu na vzdálenost do 3 m od kraje jámy nebo s naložením na dopravní prostředek
|  | viz. výkres objektu - půdorys a řezy, příloha D.xxx : (4,90000*4,40000*(3,14000-0,15))*0,28000 |  | 18.05 | [23 empty] | VV | 0
9 | 131201209R00 | Hloubení zapažených jam a zářezů příplatek za lepivost, v hornině 3, | m3 | 18.05 |  | 0 |  | 0 |  | 0 | 21 | 0 | 0 | 0 | 0 | 0 | 800-1 | RTS 23/ I | RTS 23/ I | 0.107 | 1.93 |  | Práce | Běžná |  |  |  | POL1_1
|  | s urovnáním dna do předepsaného profilu a spádu, s případně nutným přemístěním výkopku ve výkopišti a dále buď s přemístěním výkopku na přilehlém terénu na vzdálenost do 3 m od kraje jámy nebo s naložením na dopravní prostředek | [25 empty] | SPI |  | s urovnáním dna do předepsaného profilu a spádu, s případně nutným přemístěním výkopku ve výkopišti a dále buď s přemístěním výkopku na přilehlém terénu na vzdálenost do 3 m od kraje jámy nebo s naložením na dopravní prostředek
|  | viz. výkres objektu - půdorys a řezy, příloha D.xxx : (4,90000*4,40000*(3,14000-0,15))*0,28000 |  | 18.05 | [23 empty] | VV | 0
10 | 131301201R00 | Hloubení zapažených jam a zářezů do 100 m3, v hornině 4, převážně ručně | m3 | 29.6536 |  | 0 |  | 0 |  | 0 | 21 | 0 | 0 | 0 | 0 | 0 | 800-1 | RTS 23/ I | RTS 23/ I | 2.965 | 87.92 |  | Práce | Běžná |  |  |  | POL1_1
|  | s urovnáním dna do předepsaného profilu a spádu, s případně nutným přemístěním výkopku ve výkopišti a dále buď s přemístěním výkopku na přilehlém terénu na vzdálenost do 3 m od kraje jámy nebo s naložením na dopravní prostředek | [25 empty] | SPI |  | s urovnáním dna do předepsaného profilu a spádu, s případně nutným přemístěním výkopku ve výkopišti a dále buď s přemístěním výkopku na přilehlém terénu na vzdálenost do 3 m od kraje jámy nebo s naložením na dopravní prostředek
|  | viz. výkres objektu - půdorys a řezy, příloha D.xxx : (4,90000*4,40000*(3,14000-0,15))*0,46000 |  | 29.6536 | [23 empty] | VV | 0
11 | 131301209R00 | Hloubení zapažených jam a zářezů příplatek za lepivost, v hornině 4, | m3 | 29.6536 |  | 0 |  | 0 |  | 0 | 21 | 0 | 0 | 0 | 0 | 0 | 800-1 | RTS 23/ I | RTS 23/ I | 0.154 | 4.57 |  | Práce | Běžná |  |  |  | POL1_1
|  | s urovnáním dna do předepsaného profilu a spádu, s případně nutným přemístěním výkopku ve výkopišti a dále buď s přemístěním výkopku na přilehlém terénu na vzdálenost do 3 m od kraje jámy nebo s naložením na dopravní prostředek | [25 empty] | SPI |  | s urovnáním dna do předepsaného profilu a spádu, s případně nutným přemístěním výkopku ve výkopišti a dále buď s přemístěním výkopku na přilehlém terénu na vzdálenost do 3 m od kraje jámy nebo s naložením na dopravní prostředek
|  | viz. výkres objektu - půdorys a řezy, příloha D.xxx : (4,90000*4,40000*(3,14000-0,15))*0,46000 |  | 29.6536 | [23 empty] | VV | 0
12 | 131401201R00 | Hloubení zapažených jam a zářezů do 100 m3, v hornině 5, převážně ručně | m3 | 12.8929 |  | 0 |  | 0 |  | 0 | 21 | 0 | 0.0035 | 0.05 | 0 | 0 | 800-1 | RTS 23/ I | RTS 23/ I | 3.264 | 42.08 |  | Práce | Běžná |  |  |  | POL1_1
|  | s urovnáním dna do předepsaného profilu a spádu, s případně nutným přemístěním výkopku ve výkopišti a dále buď s přemístěním výkopku na přilehlém terénu na vzdálenost do 3 m od kraje jámy nebo s naložením na dopravní prostředek | [25 empty] | SPI |  | s urovnáním dna do předepsaného profilu a spádu, s případně nutným přemístěním výkopku ve výkopišti a dále buď s přemístěním výkopku na přilehlém terénu na vzdálenost do 3 m od kraje jámy nebo s naložením na dopravní prostředek
|  | viz. výkres objektu - půdorys a řezy, příloha D.xxx : (4,90000*4,40000*(3,14000-0,15))*0,20000 |  | 12.8929 | [23 empty] | VV | 0
13 | 131501201R00 | Hloubení zapažených jam a zářezů do 100 m3, v hornině 6, s použitím trhavin | m3 | 2.5355 |  | 0 |  | 0 |  | 0 | 21 | 0 | 0.01538 | 0.04 | 0 | 0 | 800-1 | RTS 23/ I | RTS 23/ I | 1.49 | 3.78 |  | Práce | Běžná |  |  |  | POL1_
|  | s urovnáním dna do předepsaného profilu a spádu, s případně nutným přemístěním výkopku ve výkopišti a dále buď s přemístěním výkopku na přilehlém terénu na vzdálenost do 3 m od kraje jámy nebo s naložením na dopravní prostředek | [25 empty] | SPI |  | s urovnáním dna do předepsaného profilu a spádu, s případně nutným přemístěním výkopku ve výkopišti a dále buď s přemístěním výkopku na přilehlém terénu na vzdálenost do 3 m od kraje jámy nebo s naložením na dopravní prostředek
|  | viz. výkres objektu - půdorys a řezy, příloha D.xxx : (4,90000*4,40000*(3,14000-0,15))*0,04000 |  | 2.5786 | [23 empty] | VV | 0
|  | viz. výkres objektu - půdorys a řezy, příloha D.xxx : -(4,90000*4,40000*(0,05))*0,04000 |  | -0.04312 | [23 empty] | VV | 0
14 | 131601201R00 | Hloubení zapažených jam a zářezů do 100 m3, v hornině 7, s použitím trhavin | m3 | 1.2893 |  | 0 |  | 0 |  | 0 | 21 | 0 | 0.0173 | 0.02 | 0 | 0 | 800-1 | RTS 23/ I | RTS 23/ I | 1.148 | 1.48 |  | Práce | Běžná |  |  |  | POL1_
|  | s urovnáním dna do předepsaného profilu a spádu, s případně nutným přemístěním výkopku ve výkopišti a dále buď s přemístěním výkopku na přilehlém terénu na vzdálenost do 3 m od kraje jámy nebo s naložením na dopravní prostředek | [25 empty] | SPI |  | s urovnáním dna do předepsaného profilu a spádu, s případně nutným přemístěním výkopku ve výkopišti a dále buď s přemístěním výkopku na přilehlém terénu na vzdálenost do 3 m od kraje jámy nebo s naložením na dopravní prostředek
|  | viz. výkres objektu - půdorys a řezy, příloha D.xxx : (4,90000*4,40000*(3,14000-0,15))*0,02000 |  | 1.2893 | [23 empty] | VV | 0
15 | 138501101R00 | Dolamování hloubených vykopávek jam nebo zářezů ve vrstvě tloušťky do 1 000 mm v hornině 6 | m3 | 0.04312 |  | 0 |  | 0 |  | 0 | 21 | 0 | 0 | 0 | 0 | 0 | 800-1 | RTS 23/ I | RTS 23/ I | 6.6 | 0.28 |  | Práce | Běžná |  |  |  | POL1_1
|  | zapažených i nezapažených v hornině tř. 5 - 7 s případným nutným přemístěním výkopku ve výkopišti, bez naložení, s přehozením výkopku na přilehlém terénu na vzdálenost do 3 m od okraje jámy nebo zářezu, nebo do 5 m od osy rýhy, nebo do 5 m od hrany šachty. | [25 empty] | SPI |  | zapažených i nezapažených v hornině tř. 5 - 7 s případným nutným přemístěním výkopku ve výkopišti, bez naložení, s přehozením výkopku na přilehlém terénu na vzdálenost do 3 m od okraje jámy nebo zářezu, nebo do 5 m od osy rýhy, nebo do 5 m od hrany šachty.
|  | viz. výkres objektu - půdorys a řezy, příloha D.xxx : (4,90000*4,40000*(0,05))*0,04000 |  | 0.04312 | [23 empty] | VV | 0
16 | 151201201R00 | Zřízení pažení stěn výkopu bez rozepření, vzepření zátažné, hloubky do 4 m | m2 | 58.404 |  | 0 |  | 0 |  | 0 | 21 | 0 | 0.00149 | 0.09 | 0 | 0 | 800-1 | RTS 23/ I | RTS 23/ I | 0.323 | 18.86 |  | Práce | Běžná |  |  |  | POL1_1
|  | viz. výkres objektu - půdorys a řezy, příloha D.xxx : (4,90000+4,40000)*2*3,14000 |  | 58.404 | [23 empty] | VV | 0
17 | 151201211R00 | Odstranění pažení stěn výkopu zátažné, hloubky do 4 m | m2 | 58.404 |  | 0 |  | 0 |  | 0 | 21 | 0 | 0 | 0 | 0 | 0 | 800-1 | RTS 23/ I | RTS 23/ I | 0.171 | 9.99 |  | Práce | Běžná |  |  |  | POL1_1
|  | s uložením pažin na vzdálenost do 3 m od okraje výkopu, | [25 empty] | SPI
|  | viz. výkres objektu - půdorys a řezy, příloha D.xxx : (4,90000+4,40000)*2*3,14000 |  | 58.404 | [23 empty] | VV | 0
18 | 151201301R00 | Zřízení rozepření zapažených stěn výkopů při roubení zátažném, hloubky do 4 m | m3 | 67.6984 |  | 0 |  | 0 |  | 0 | 21 | 0 | 0.00137 | 0.09 | 0 | 0 | 800-1 | RTS 23/ I | RTS 23/ I | 0.164 | 11.1 |  | Práce | Běžná |  |  |  | POL1_
|  | s potřebným přepažováním, | [25 empty] | SPI
|  | viz. výkres objektu - půdorys a řezy, příloha D.xxx : (4,90000*4,40000*3,14000) |  | 67.6984 | [23 empty] | VV | 0
19 | 151201311R00 | Odstranění rozepření stěn výkopů při roubení zátažném, hloubky do 4 m | m3 | 67.6984 |  | 0 |  | 0 |  | 0 | 21 | 0 | 0 | 0 | 0 | 0 | 800-1 | RTS 23/ I | RTS 23/ I | 0.048 | 3.25 |  | Práce | Běžná |  |  |  | POL1_
|  | s uložením materiálu na vzdálenost do 3 m od okraje výkopu, | [25 empty] | SPI
|  | viz. výkres objektu - půdorys a řezy, příloha D.xxx : (4,90000*4,40000*3,14000) |  | 67.6984 | [23 empty] | VV | 0
20 | 161101102R00 | Svislé přemístění výkopku z horniny 1 až 4, při hloubce výkopu přes 2,5 do 4 m | m3 | 47.7037 |  | 0 |  | 0 |  | 0 | 21 | 0 | 0 | 0 | 0 | 0 | 800-1 | RTS 23/ I | RTS 23/ I | 0.519 | 24.76 |  | Práce | Běžná |  |  |  | POL1_1
|  | bez naložení do dopravní nádoby, ale s vyprázdněním dopravní nádoby na hromadu nebo na dopravní prostředek, | [25 empty] | SPI |  | bez naložení do dopravní nádoby, ale s vyprázdněním dopravní nádoby na hromadu nebo na dopravní prostředek,
|  | viz. výkres objektu - půdorys a řezy, příloha D.xxx : (4,90000*4,40000*(3,14000-0,15))*(0,28000+0,46000) |  | 47.7037 | [23 empty] | VV | 0
21 | 161101152R00 | Svislé přemístění výkopku z horniny 5 až 7, při hloubce výkopu přes 2,5 do 4 m | m3 | 16.7607 |  | 0 |  | 0 |  | 0 | 21 | 0 | 0 | 0 | 0 | 0 | 800-1 | RTS 23/ I | RTS 23/ I | 0.729 | 12.22 |  | Práce | Běžná |  |  |  | POL1_1
|  | bez naložení do dopravní nádoby, ale s vyprázdněním dopravní nádoby na hromadu nebo na dopravní prostředek, | [25 empty] | SPI |  | bez naložení do dopravní nádoby, ale s vyprázdněním dopravní nádoby na hromadu nebo na dopravní prostředek,
|  | viz. výkres objektu - půdorys a řezy, příloha D.xxx : (4,90000*4,40000*(3,14000-0,15))*(0,20000+0,04000+0,02000) |  | 16.7607 | [23 empty] | VV | 0
22 | 162701105R00 | Vodorovné přemístění výkopku z horniny 1 až 4, na vzdálenost přes 9 000 do 10 000 m | m3 | 13.0447 |  | 0 |  | 0 |  | 0 | 21 | 0 | 0 | 0 | 0 | 0 | 800-1 | RTS 23/ I | RTS 23/ I | 0.011 | 0.14 |  | Práce | Běžná |  |  |  | POL1_1
|  | po suchu, bez naložení výkopku, avšak se složením bez rozhrnutí, zpáteční cesta vozidla. | [25 empty] | SPI
|  | viz. výkres objektu - půdorys a řezy, příloha D.xxx : ((2,50000+2*0,20000)*(2,00000+2*0,20000)*(2,20000))*(0,28000+0,46000) |  | 11.3309 | [23 empty] | VV | 0
|  | (2,90000*2,40000*0,20000)*(0,28000+0,46000) |  | 1.0301 | [23 empty] | VV | 0
|  | (3,30000*2,80000*0,10000)*(0,28000+0,46000) |  | 0.68376 | [23 empty] | VV | 0
23 | 162701155R00 | Vodorovné přemístění výkopku z horniny 5 až 7, na vzdálenost přes 9 000 do 10 000 m | m3 | 4.5833 |  | 0 |  | 0 |  | 0 | 21 | 0 | 0 | 0 | 0 | 0 | 800-1 | RTS 23/ I | RTS 23/ I | 0.012 | 0.05 |  | Práce | Běžná |  |  |  | POL1_1
|  | po suchu, bez naložení výkopku, avšak se složením bez rozhrnutí, zpáteční cesta vozidla. | [25 empty] | SPI
|  | viz. výkres objektu - půdorys a řezy, příloha D.xxx : ((2,50000+2*0,20000)*(2,00000+2*0,20000)*(2,20000))*(0,20000+0,04000+0,02000) |  | 3.9811 | [23 empty] | VV | 0
|  | (2,90000*2,40000*0,20000)*(0,20000+0,04000+0,02000) |  | 0.36192 | [23 empty] | VV | 0
|  | (3,30000*2,80000*0,10000)*(0,20000+0,04000+0,02000) |  | 0.24024 | [23 empty] | VV | 0
24 | 162701109R00 | Vodorovné přemístění výkopku příplatek k ceně za každých dalších i započatých 1 000 m přes 10 000 m z horniny 1 až 4 | m3 | 52.1789 |  | 0 |  | 0 |  | 0 | 21 | 0 | 0 | 0 | 0 | 0 | 800-1 | RTS 23/ I | RTS 23/ I | 0 | 0 |  | Práce | Běžná |  |  |  | POL1_1
|  | po suchu, bez naložení výkopku, avšak se složením bez rozhrnutí, zpáteční cesta vozidla. | [25 empty] | SPI
|  | viz. výkres objektu - půdorys a řezy, příloha D.xxx : ((2,50000+2*0,20000)*(2,00000+2*0,20000)*(2,20000))*(0,28000+0,46000)*4,00000 |  | 45.3235 | [23 empty] | VV | 0
|  | (2,90000*2,40000*0,20000)*(0,28000+0,46000)*4,00000 |  | 4.1203 | [23 empty] | VV | 0
|  | (3,30000*2,80000*0,10000)*(0,28000+0,46000)*4,00000 |  | 2.735 | [23 empty] | VV | 0
25 | 162701159R00 | Vodorovné přemístění výkopku příplatek k ceně za každých dalších i započatých 1 000 m přes 10 000 m z horniny 5 až 7 | m3 | 18.3331 |  | 0 |  | 0 |  | 0 | 21 | 0 | 0 | 0 | 0 | 0 | 800-1 | RTS 23/ I | RTS 23/ I | 0 | 0 |  | Práce | Běžná |  |  |  | POL1_
|  | po suchu, bez naložení výkopku, avšak se složením bez rozhrnutí, zpáteční cesta vozidla. | [25 empty] | SPI
|  | viz. výkres objektu - půdorys a řezy, příloha D.xxx : ((2,50000+2*0,20000)*(2,00000+2*0,20000)*(2,20000))*(0,20000+0,04000+0,02000)*4,00000 |  | 15.9245 | [23 empty] | VV | 0
|  | (2,90000*2,40000*0,20000)*(0,20000+0,04000+0,02000)*4,00000 |  | 1.4477 | [23 empty] | VV | 0
|  | (3,30000*2,80000*0,10000)*(0,20000+0,04000+0,02000)*4,00000 |  | 0.96096 | [23 empty] | VV | 0
26 | 171201201R00 | Uložení sypaniny na dočasnou skládku tak, že na 1 m2 plochy připadá přes 2 m3 výkopku nebo ornice | m3 | 17.628 |  | 0 |  | 0 |  | 0 | 21 | 0 | 0 | 0 | 0 | 0 | 800-1 | RTS 23/ I | RTS 23/ I | 0.009 | 0.16 |  | Práce | Běžná |  |  |  | POL1_1
|  | viz. výkres objektu - půdorys a řezy, příloha D.xxx : ((2,50000+2*0,20000)*(2,00000+2*0,20000)*(2,20000))*(0,28000+0,46000) |  | 11.3309 | [23 empty] | VV | 0
|  | (2,90000*2,40000*0,20000)*(0,28000+0,46000) |  | 1.0301 | [23 empty] | VV | 0
|  | (3,30000*2,80000*0,10000)*(0,28000+0,46000) |  | 0.68376 | [23 empty] | VV | 0
|  | ((2,50000+2*0,20000)*(2,00000+2*0,20000)*(2,20000))*(0,20000+0,04000+0,02000) |  | 3.9811 | [23 empty] | VV | 0
|  | (2,90000*2,40000*0,20000)*(0,20000+0,04000+0,02000) |  | 0.36192 | [23 empty] | VV | 0
|  | (3,30000*2,80000*0,10000)*(0,20000+0,04000+0,02000) |  | 0.24024 | [23 empty] | VV | 0
27 | 175101201R00 | Obsyp objektů bez prohození sypaniny | m3 | 46.8364 |  | 0 |  | 0 |  | 0 | 21 | 0 | 0 | 0 | 0 | 0 | 800-1 | RTS 23/ I | RTS 23/ I | 2.195 | 102.81 |  | Práce | Běžná |  |  |  | POL1_1
|  | sypaninou z vhodných hornin tř. 1 - 4 nebo materiálem, uloženým ve vzdálenosti do 30 m od vnějšího kraje objektu, pro jakoukoliv míru zhutnění, | [25 empty] | SPI |  | sypaninou z vhodných hornin tř. 1 - 4 nebo materiálem, uloženým ve vzdálenosti do 30 m od vnějšího kraje objektu, pro jakoukoliv míru zhutnění,
|  | viz. výkres objektu - půdorys a řezy, příloha D.xxx : (4,90000*4,40000*(3,14000-0,15))*(0,28000+0,46000) |  | 47.7037 | [23 empty] | VV | 0
|  | -((2,50000+2*0,20000)*(2,00000+2*0,20000)*(2,20000))*(0,28000+0,46000) |  | -11.3309 | [23 empty] | VV | 0
|  | -(2,90000*2,40000*0,20000)*(0,28000+0,46000) |  | -1.0301 | [23 empty] | VV | 0
|  | -(3,30000*2,80000*0,10000)*(0,28000+0,46000) |  | -0.68376 | [23 empty] | VV | 0
|  | viz. výkres objektu - půdorys a řezy, příloha D.xxx : (4,90000*4,40000*(3,14000-0,15))*(0,20000+0,04000+0,02000) |  | 16.7607 | [23 empty] | VV | 0
|  | -((2,50000+2*0,20000)*(2,00000+2*0,20000)*(2,20000))*(0,20000+0,04000+0,02000) |  | -3.9811 | [23 empty] | VV | 0
|  | -(2,90000*2,40000*0,20000)*(0,20000+0,04000+0,02000) |  | -0.36192 | [23 empty] | VV | 0
|  | -(3,30000*2,80000*0,10000)*(0,20000+0,04000+0,02000) |  | -0.24024 | [23 empty] | VV | 0
28 | 175101209R00 | Obsyp objektů příplatek za prohození sypaniny | m3 | 46.8364 |  | 0 |  | 0 |  | 0 | 21 | 0 | 0 | 0 | 0 | 0 | 800-1 | RTS 23/ I | RTS 23/ I | 0.997 | 46.7 |  | Práce | Běžná |  |  |  | POL1_1
|  | sypaninou z vhodných hornin tř. 1 - 4 nebo materiálem, uloženým ve vzdálenosti do 30 m od vnějšího kraje objektu, pro jakoukoliv míru zhutnění, | [25 empty] | SPI |  | sypaninou z vhodných hornin tř. 1 - 4 nebo materiálem, uloženým ve vzdálenosti do 30 m od vnějšího kraje objektu, pro jakoukoliv míru zhutnění,
|  | viz. výkres objektu - půdorys a řezy, příloha D.xxx : (4,90000*4,40000*(3,14000-0,15))*(0,28000+0,46000) |  | 47.7037 | [23 empty] | VV | 0
|  | -((2,50000+2*0,20000)*(2,00000+2*0,20000)*(2,20000))*(0,28000+0,46000) |  | -11.3309 | [23 empty] | VV | 0
|  | -(2,90000*2,40000*0,20000)*(0,28000+0,46000) |  | -1.0301 | [23 empty] | VV | 0
|  | -(3,30000*2,80000*0,10000)*(0,28000+0,46000) |  | -0.68376 | [23 empty] | VV | 0
|  | viz. výkres objektu - půdorys a řezy, příloha D.xxx : (4,90000*4,40000*(3,14000-0,15))*(0,20000+0,04000+0,02000) |  | 16.7607 | [23 empty] | VV | 0
|  | -((2,50000+2*0,20000)*(2,00000+2*0,20000)*(2,20000))*(0,20000+0,04000+0,02000) |  | -3.9811 | [23 empty] | VV | 0
|  | -(2,90000*2,40000*0,20000)*(0,20000+0,04000+0,02000) |  | -0.36192 | [23 empty] | VV | 0
|  | -(3,30000*2,80000*0,10000)*(0,20000+0,04000+0,02000) |  | -0.24024 | [23 empty] | VV | 0
29 | 180401211R00 | Založení trávníku luční trávník, výsevem, v rovině nebo na svahu do 1:5 | m2 | 44.16 |  | 0 |  | 0 |  | 0 | 21 | 0 | 0 | 0 | 0 | 0 | 823-1 | RTS 23/ I | RTS 23/ I | 0.021 | 0.93 |  | Práce | Běžná |  |  |  | POL1_1
|  | na půdě předem připravené s pokosením, naložením, odvozem odpadu do 20 km a se složením, | [25 empty] | SPI
|  | viz. výkres objektu - půdorys a řezy, příloha D.xxx : (4,90000+2,00)*(4,40000+2,00) |  | 44.16 | [23 empty] | VV | 0
30 | 181101102R00 | Úprava pláně v zářezech v hornině 1 až 4, se zhutněním | m2 | 21.56 |  | 0 |  | 0 |  | 0 | 21 | 0 | 0 | 0 | 0 | 0 | 800-1 | RTS 23/ I | RTS 23/ I | 0.018 | 0.39 |  | Práce | Běžná |  |  |  | POL1_1
|  | vyrovnáním výškových rozdílů, ploch vodorovných a ploch do sklonu 1 : 5. | [25 empty] | SPI
|  | viz. výkres objektu - půdorys a řezy, příloha D.xxx : 4,90000*4,40000 |  | 21.56 | [23 empty] | VV | 0
31 | 181301102R00 | Rozprostření a urovnání ornice v rovině v souvislé ploše do 500 m2, tloušťka vrstvy přes 100 do 150 mm | m2 | 44.16 |  | 0 |  | 0 |  | 0 | 21 | 0 | 0 | 0 | 0 | 0 | 800-1 | RTS 23/ I | RTS 23/ I | 0.177 | 7.82 |  | Práce | Běžná |  |  |  | POL1_1
|  | s případným nutným přemístěním hromad nebo dočasných skládek na místo potřeby ze vzdálenosti do 30 m, v rovině nebo ve svahu do 1 : 5, | [25 empty] | SPI |  | s případným nutným přemístěním hromad nebo dočasných skládek na místo potřeby ze vzdálenosti do 30 m, v rovině nebo ve svahu do 1 : 5,
|  | viz. výkres objektu - půdorys a řezy, příloha D.xxx : (4,90000+2,00)*(4,40000+2,00) |  | 44.16 | [23 empty] | VV | 0
32 | 184802111R00 | Chemické odplevelení půdy před založením kultury postřikem naširoko, v rovině nebo na svahu do 1:5 | m2 | 44.16 |  | 0 |  | 0 |  | 0 | 21 | 0 | 0 | 0 | 0 | 0 | 823-1 | RTS 23/ I | RTS 23/ I | 0.0035 | 0.15 |  | Práce | Běžná |  |  |  | POL1_
|  | nebo trávníku nebo zpevněných ploch o výměře jednotlivě přes 20 m2, | [25 empty] | SPI
|  | Včetně dovozu vody do 10 km. | [25 empty] | POP
|  | viz. výkres objektu - půdorys a řezy, příloha D.xxx : (4,90000+2,00)*(4,40000+2,00) |  | 44.16 | [23 empty] | VV | 0
33 | 185803211R00 | Uválcování trávníku uválcování trávníku v rovině nebo na svahu do 1:5 | m2 | 44.16 |  | 0 |  | 0 |  | 0 | 21 | 0 | 0 | 0 | 0 | 0 | 823-1 | RTS 23/ I | RTS 23/ I | 0.002 | 0.09 |  | Práce | Běžná |  |  |  | POL1_
|  | viz. výkres objektu - půdorys a řezy, příloha D.xxx : (4,90000+2,00)*(4,40000+2,00) |  | 44.16 | [23 empty] | VV | 0
34 | 185804311R00 | Zalití rostlin vodou plocha do 20 m2, | m3 | 0.17664 |  | 0 |  | 0 |  | 0 | 21 | 0 | 0 | 0 | 0 | 0 | 823-1 | RTS 23/ I | RTS 23/ I | 1.195 | 0.21 |  | Práce | Běžná |  |  |  | POL1_1
|  | viz. výkres objektu - půdorys a řezy, příloha D.xxx : (4,90000+2,00)*(4,40000+2,00)*2/1000*2 |  | 0.17664 | [23 empty] | VV | 0
35 | 185851111R00 | Dovoz vody pro zálivku rostlin dovoz vody pro zálivku rostlin na vzdálenost do 6000 m | m3 | 0.17664 |  | 0 |  | 0 |  | 0 | 21 | 0 | 0 | 0 | 0 | 0 | 823-1 | RTS 23/ I | RTS 23/ I | 0.884 | 0.16 |  | Práce | Běžná |  |  |  | POL1_
|  | viz. výkres objektu - půdorys a řezy, příloha D.xxx : (4,90000+2,00)*(4,40000+2,00)*2/1000*2 |  | 0.17664 | [23 empty] | VV | 0
36 | 199000001R00 | Poplatky za skládku ornice, | m3 | 6.624 |  | 0 |  | 0 |  | 0 | 21 | 0 | 0 | 0 | 0 | 0 | 800-1 | RTS 23/ I | RTS 23/ I | 0 | 0 |  | Práce | Běžná |  |  |  | POL1_
|  | viz. výkres objektu - půdorys a řezy, příloha D.xxx : (4,90000+2,00)*(4,40000+2,00)*0,15 |  | 6.624 | [23 empty] | VV | 0
37 | 199000002R00 | Poplatky za skládku horniny 1- 4, skupina 17 05 04 z Katalogu odpadů | m3 | 13.0447 |  | 0 |  | 0 |  | 0 | 21 | 0 | 0 | 0 | 0 | 0 | 800-1 | RTS 23/ I | RTS 23/ I | 0 | 0 |  | Práce | Běžná |  |  |  | POL1_1
|  | viz. výkres objektu - půdorys a řezy, příloha D.xxx : ((2,50000+2*0,20000)*(2,00000+2*0,20000)*(2,20000))*(0,28000+0,46000) |  | 11.3309 | [23 empty] | VV | 0
|  | (2,90000*2,40000*0,20000)*(0,28000+0,46000) |  | 1.0301 | [23 empty] | VV | 0
|  | (3,30000*2,80000*0,10000)*(0,28000+0,46000) |  | 0.68376 | [23 empty] | VV | 0
38 | 199000003R00 | Poplatky za skládku horniny 5 - 7, skupina 17 05 04 z Katalogu odpadů | m3 | 4.5833 |  | 0 |  | 0 |  | 0 | 21 | 0 | 0 | 0 | 0 | 0 | 800-1 | RTS 23/ I | RTS 23/ I | 0 | 0 |  | Práce | Běžná |  |  |  | POL1_
|  | viz. výkres objektu - půdorys a řezy, příloha D.xxx : ((2,50000+2*0,20000)*(2,00000+2*0,20000)*(2,20000))*(0,20000+0,04000+0,02000) |  | 3.9811 | [23 empty] | VV | 0
|  | (2,90000*2,40000*0,20000)*(0,20000+0,04000+0,02000) |  | 0.36192 | [23 empty] | VV | 0
|  | (3,30000*2,80000*0,10000)*(0,20000+0,04000+0,02000) |  | 0.24024 | [23 empty] | VV | 0
39 | 00572460R | směs travní technická | kg | 0.26496 |  | 0 |  | 0 |  | 0 | 21 | 0 | 0.001 | 0 | 0 | 0 | SPCM | RTS 23/ I | RTS 23/ I | 0 | 0 |  | Specifikace | Běžná |  |  |  | POL3_1
|  | viz. výkres objektu - půdorys a řezy, příloha D.xxx : (4,90000+2,00)*(4,40000+2,00)*0,003*2 |  | 0.26496 | [23 empty] | VV | 0
40 | 25230502.AR | herbicid selektivní; účinná látka ethylhexylester kyseliny dichlorfenoxyoctové; hubení dvouděložných plevelů | l | 0.00221 |  | 0 |  | 0 |  | 0 | 21 | 0 | 0.001 | 0 | 0 | 0 | SPCM | RTS 23/ I | RTS 23/ I | 0 | 0 |  | Specifikace | Běžná |  |  |  | POL3_
|  | viz. výkres objektu - půdorys a řezy, příloha D.xxx : (4,90000+2,00)*(4,40000+2,00)/10000*0,5 |  | 0.00221 | [23 empty] | VV | 0
41 | 109211060000R | Nákladní vůz valník 9 - 12 MP | Sh | 6 |  | 0 |  | 0 |  | 0 | 21 | 0 | 0 | 0 | 0 | 0 | STROJ | RTS 23/ I | RTS 23/ I | 0 | 0 |  | Stroj | Běžná |  |  |  | POL6_
|  | 6 |  | 6 | [23 empty] | VV | 0
42 | 171156621000R | Jeřáb mobil. na autopod. LIEBHERR LTM 1030-2.1 | Sh | 4 |  | 0 |  | 0 |  | 0 | 21 | 0 | 0 | 0 | 0 | 0 | STROJ | RTS 23/ I | RTS 23/ I | 0 | 0 |  | Stroj | Běžná |  |  |  | POL6_
|  | Nosnost 35 t, výška 31,2 m. | [25 empty] | POP
|  | 4 |  | 4 | [23 empty] | VV | 0
Díl: | 11 | Přípravné a přidružené práce |  |  |  | 0 |  | 0 |  | 0 |  | 0 |  | 0 |  | 0 |  |  |  |  | 0 | [6 empty] | DIL
43 | 110002201T00 | Geodetické vytýčení objektu | bod | 4 |  | 0 |  | 0 |  | 0 | 21 | 0 | 0 | 0 | 0 | 0 |  | Vlastní | M Projekt | 0 | 0 |  | Práce | Běžná |  |  |  | POL1_1
|  | viz. C.xxx Situace stavby : 4 |  | 4 | [23 empty] | VV | 0
44 | 110002202T00 | Geodetické zaměření skutečného provedení objektu | m | 4 |  | 0 |  | 0 |  | 0 | 21 | 0 | 0 | 0 | 0 | 0 |  | Vlastní | M Projekt | 0 | 0 |  | Práce | Běžná |  |  |  | POL1_
|  | viz. C.xxx Situace stavby : 4 |  | 4 | [23 empty] | VV | 0
Díl: | 2 | Základy a zvláštní zakládání |  |  |  | 0 |  | 0 |  | 0 |  | 0 |  | 23.44 |  | 0 |  |  |  |  | 55.02 | [6 empty] | DIL
45 | 273313511R00 | Beton základových desek prostý třídy C 12/15 | m3 | 0.924 |  | 0 |  | 0 |  | 0 | 21 | 0 | 2.525 | 2.33 | 0 | 0 | 801-1 | RTS 23/ I | RTS 23/ I | 0.477 | 0.44 |  | Práce | Běžná |  |  |  | POL1_1
|  | dodávka a uložení betonu do připravené konstrukce, | [25 empty] | SPI
|  | viz. výkres objektu - půdorys a řezy, příloha D.xxx : 3,30000*2,80000*0,10000 |  | 0.924 | [23 empty] | VV | 0
46 | 273323711RT4 | Beton základových desek železový vodostavební třídy C 35/45, stupeň vlivu prostředí XC4, odolnost proti korozi způsobené karbonatací | m3 | 1.392 |  | 0 |  | 0 |  | 0 | 21 | 0 | 2.525 | 3.51 | 0 | 0 | 801-1 | RTS 23/ I | RTS 23/ I | 0.48 | 0.67 |  | Práce | Běžná |  |  |  | POL1_1
|  | bez dodávky a uložení výztuže | [25 empty] | SPI
|  | viz. výkres objektu - půdorys a řezy, příloha D.xxx : 2,90000*2,40000*0,20000 |  | 1.392 | [23 empty] | VV | 0
|  | alternativně lze použít prefabrikovanou zákrytovou desku min. tl. 0,2 m : : | [25 empty] | VV | 0
47 | 273356021R00 | Bednění základových desek z betonu vodostavebního pro plochy rovné, zřízení | m2 | 3.34 |  | 0 |  | 0 |  | 0 | 21 | 0 | 0.03905 | 0.13 | 0 | 0 | 801-5 | RTS 23/ I | RTS 23/ I | 0.45 | 1.5 |  | Práce | Běžná |  |  |  | POL1_1
|  | prostého i železového | [25 empty] | SPI
|  | viz. výkres objektu - půdorys a řezy, příloha D.xxx : (3,30000*2+2,80000*2)*0,10000 |  | 1.22 | [23 empty] | VV | 0
|  | (2,90000*2+2,40000*2)*0,20000 |  | 2.12 | [23 empty] | VV | 0
48 | 273356022R00 | Bednění základových desek z betonu vodostavebního pro plochy rovné, odbednění | m2 | 3.34 |  | 0 |  | 0 |  | 0 | 21 | 0 | 0 | 0 | 0 | 0 | 801-5 | RTS 23/ I | RTS 23/ I | 0.32 | 1.07 |  | Práce | Běžná |  |  |  | POL1_1
|  | prostého i železového | [25 empty] | SPI
|  | viz. výkres objektu - půdorys a řezy, příloha D.xxx : (3,30000*2+2,80000*2)*0,10000 |  | 1.22 | [23 empty] | VV | 0
|  | (2,90000*2+2,40000*2)*0,20000 |  | 2.12 | [23 empty] | VV | 0
49 | 279323611RT4 | vodostavební třídy C 35/45, stupeň vlivu prostředí XC4, odolnost proti korozi způsobené karbonatací | m3 | 4.3648 |  | 0 |  | 0 |  | 0 | 21 | 0 | 2.525 | 11.02 | 0 | 0 | 801-1 | RTS 23/ I | RTS 23/ I | 0.599 | 2.61 |  | Práce | Běžná |  |  |  | POL1_
|  | viz. výkres objektu - půdorys a řezy, příloha D.xxx : 2,50000*2*2,20000*0,20000 |  | 2.2 | [23 empty] | VV | 0
|  | (2,00000+2*0,20000)*2*2,20000*0,20000 |  | 2.112 | [23 empty] | VV | 0
|  | (2,00000+2*0,20000)*(0,07+0,04)*0,20000 |  | 0.0528 | [23 empty] | VV | 0
|  | alternativně lze použít prefabrikovanou nádrž "vanu" min. tl. 0,2 m : | [25 empty] | VV | 0
50 | 279351105R00 | Bednění základových zdí oboustranné, zřízení | m2 | 46.64 |  | 0 |  | 0 |  | 0 | 21 | 0 | 0.03931 | 1.83 | 0 | 0 | 801-1 | RTS 23/ I | RTS 23/ I | 0.65 | 30.32 |  | Práce | Běžná |  |  |  | POL1_1
|  | bednění svislé nebo šikmé (odkloněné), půdorysně přímé nebo zalomené základových zdí ve volných nebo zapažených jámách, rýhách, šachtách, včetně případných vzpěr, | [25 empty] | SPI |  | bednění svislé nebo šikmé (odkloněné), půdorysně přímé nebo zalomené základových zdí ve volných nebo zapažených jámách, rýhách, šachtách, včetně případných vzpěr,
|  | viz. výkres objektu - půdorys a řezy, příloha D.xxx : 2,50000*2*2,20000*2 |  | 22 | [23 empty] | VV | 0
|  | (2,00000+2*0,20000)*2*2,20000*2 |  | 21.12 | [23 empty] | VV | 0
|  | (2,00000+2*0,20000)*(0,07+0,04)*2 |  | 0.528 | [23 empty] | VV | 0
|  | viz. výkres objektu - půdorys a řezy, příloha D.xxx : 1*(0,60+0,60+2*0,15)*2*2*0,22 |  | 1.32 | [23 empty] | VV | 0
|  | 1*(0,80+0,80+2*0,15)*2*2*0,22 |  | 1.672 | [23 empty] | VV | 0
51 | 279351106R00 | Bednění základových zdí oboustranné, odstranění | m2 | 46.64 |  | 0 |  | 0 |  | 0 | 21 | 0 | 0 | 0 | 0 | 0 | 801-1 | RTS 23/ I | RTS 23/ I | 0.35 | 16.32 |  | Práce | Běžná |  |  |  | POL1_1
|  | bednění svislé nebo šikmé (odkloněné), půdorysně přímé nebo zalomené základových zdí ve volných nebo zapažených jámách, rýhách, šachtách, včetně případných vzpěr, | [25 empty] | SPI |  | bednění svislé nebo šikmé (odkloněné), půdorysně přímé nebo zalomené základových zdí ve volných nebo zapažených jámách, rýhách, šachtách, včetně případných vzpěr,
|  | Včetně očištění, vytřídění a uložení bednicího materiálu. | [25 empty] | POP
|  | viz. výkres objektu - půdorys a řezy, příloha D.xxx : 2,50000*2*2,20000*2 |  | 22 | [23 empty] | VV | 0
|  | (2,00000+2*0,20000)*2*2,20000*2 |  | 21.12 | [23 empty] | VV | 0
|  | (2,00000+2*0,20000)*(0,07+0,04)*2 |  | 0.528 | [23 empty] | VV | 0
|  | viz. výkres objektu - půdorys a řezy, příloha D.xxx : 1*(0,60+0,60+2*0,15)*2*2*0,22 |  | 1.32 | [23 empty] | VV | 0
|  | 1*(0,80+0,80+2*0,15)*2*2*0,22 |  | 1.672 | [23 empty] | VV | 0
52 | 460650013RT2 | Podkladová vrstva ze štěrku tl.10 cm, ze štěrkodrti tl. 10 cm | m2 | 21.56 |  | 0 |  | 0 |  | 0 | 21 | 0 | 0.18907 | 4.08 | 0 | 0 |  | RTS 23/ I | RTS 23/ I | 0.097 | 2.09 |  | Práce | Běžná |  |  |  | POL1_1
|  | viz. výkres objektu - půdorys a řezy, příloha D.xxx : 4,90000*4,40000 |  | 21.56 | [23 empty] | VV | 0
53 | 31316680R | Ocel svařitelná betonářská - svařovaná síť; typ: KY80, Q335A; povrch: žebírkový; značka: B500A (1.0438); dL = 8,0 mm; dc = 8,0 mm; PL = 150 mm; Pc = 150 mm | kus | 9.3386 |  | 0 |  | 0 |  | 0 | 21 | 0 | 0.05766 | 0.54 | 0 | 0 | SPCM | RTS 23/ I | RTS 23/ I | 0 | 0 |  | Specifikace | Běžná |  |  |  | POL3_1
|  | viz. výkres objektu - půdorys a řezy, příloha D.xxx : (2,50000*2*2,20000*2)/(2,15*5,00)*2*1,15 |  | 4.707 | [23 empty] | VV | 0
|  | ((2,00000+2*0,20000)*2*2,20000*2)/(2,15*5,00)*2*1,15 |  | 4.5187 | [23 empty] | VV | 0
|  | ((2,00000+2*0,20000)*(0,07+0,04)*2)/(2,15*5,00)*2*1,15 |  | 0.11297 | [23 empty] | VV | 0
Díl: | 3 | Svislé a kompletní konstrukce |  |  |  | 0 |  | 0 |  | 0 |  | 0 |  | 16.61 |  | 0 |  |  |  |  | 46.68 | [6 empty] | DIL
54 | 314248232R00 | Komínové systémy z tvárnic z lehčeného betonu komín třísložkový s tenkovrstvou keramickou vložkou a zadním odvětráním jednoprůduchový, s větrací šachtou, DN 140 mm, plášť nadstřešní část v.1000 mm, omítková struktura | kus | 1 |  | 0 |  | 0 |  | 0 | 21 | 0 | 0.06732 | 0.07 | 0 | 0 | 801-1 | RTS 23/ I | RTS 23/ I | 1.512 | 1.51 |  | Práce | Běžná |  |  |  | POL1_
|  | viz. výkres objektu - půdorys a řezy, příloha D.xxx : 1 |  | 1 | [23 empty] | VV | 0
55 | 330311810R00 | Beton sloupů a pilířů prostý třídy C 20/25 | m3 | 0.464 |  | 0 |  | 0 |  | 0 | 21 | 0 | 2.54 | 1.18 | 0 | 0 | 801-1 | RTS 23/ I | RTS 23/ I | 2.27 | 1.05 |  | Práce | Běžná |  |  |  | POL1_1
|  | s pomocným lešením o výšce podlahy do 1,90 m a pro zatížení do 1,5 kPa, | [25 empty] | SPI
|  | viz. výkres objektu - půdorys a řezy, příloha D.xxx : 1*0,60*0,56*0,50 |  | 0.168 | [23 empty] | VV | 0
|  | 7*0,20*0,20*0,80 |  | 0.224 | [23 empty] | VV | 0
|  | 2*0,20*0,225*0,80 |  | 0.072 | [23 empty] | VV | 0
56 | 331351101R00 | Bednění hranatých sloupů průřezu pravoúhlého čtyřúhelníka zřízení | m2 | 7 |  | 0 |  | 0 |  | 0 | 21 | 0 | 0.03808 | 0.27 | 0 | 0 | 801-1 | RTS 23/ I | RTS 23/ I | 0.7 | 4.9 |  | Práce | Běžná |  |  |  | POL1_1
|  | (pilířů), rámových stojek, táhel nebo vzpěr svislých nebo šikmých (odkloněných) o výšce do 4 m včetně vzepření | [25 empty] | SPI |  | (pilířů), rámových stojek, táhel nebo vzpěr svislých nebo šikmých (odkloněných) o výšce do 4 m včetně vzepření
|  | viz. výkres objektu - půdorys a řezy, příloha D.xxx : 1*(0,60+0,56)*2*0,50 |  | 1.16 | [23 empty] | VV | 0
|  | 7*(0,20+0,20)*2*0,80 |  | 4.48 | [23 empty] | VV | 0
|  | 2*(0,20+0,225)*2*0,80 |  | 1.36 | [23 empty] | VV | 0
57 | 331351102R00 | Bednění hranatých sloupů průřezu pravoúhlého čtyřúhelníka odstranění | m2 | 7 |  | 0 |  | 0 |  | 0 | 21 | 0 | 0 | 0 | 0 | 0 | 801-1 | RTS 23/ I | RTS 23/ I | 0.3 | 2.1 |  | Práce | Běžná |  |  |  | POL1_1
|  | (pilířů), rámových stojek, táhel nebo vzpěr svislých nebo šikmých (odkloněných) o výšce do 4 m včetně vzepření | [25 empty] | SPI |  | (pilířů), rámových stojek, táhel nebo vzpěr svislých nebo šikmých (odkloněných) o výšce do 4 m včetně vzepření
|  | viz. výkres objektu - půdorys a řezy, příloha D.xxx : 1*(0,60+0,56)*2*0,50 |  | 1.16 | [23 empty] | VV | 0
|  | 7*(0,20+0,20)*2*0,80 |  | 4.48 | [23 empty] | VV | 0
|  | 2*(0,20+0,225)*2*0,80 |  | 1.36 | [23 empty] | VV | 0
58 | 338171111R00 | Osazování sloupků a vzpěr plotových ocelových výšky do 2,00 m, se zalitím jakoukoliv cementovou maltou do vynechaných otvorů | kus | 1 |  | 0 |  | 0 |  | 0 | 21 | 0 | 0.00468 | 0 | 0 | 0 | 801-5 | RTS 23/ I | RTS 23/ I | 0.44 | 0.44 |  | Práce | Běžná |  |  |  | POL1_1
|  | trubkových nebo profilovaných | [25 empty] | SPI
|  | viz. C.xxx Situace stavby : 1 |  | 1 | [23 empty] | VV | 0
59 | 338171112R00 | Osazování sloupků a vzpěr plotových ocelových výšky do 2,00 m, se zabetonováním do 0,5 m3 do předem připravených jamek betonem C 25/30 | kus | 4 |  | 0 |  | 0 |  | 0 | 21 | 0 | 0.1 | 0.4 | 0 | 0 | 801-5 | RTS 23/ I | RTS 23/ I | 0.44 | 1.76 |  | Práce | Běžná |  |  |  | POL1_1
|  | trubkových nebo profilovaných | [25 empty] | SPI
|  | viz. výkres objektu - půdorys a řezy, příloha D.xxx : 4 |  | 4 | [23 empty] | VV | 0
60 | 380326142R00 | Kompletní konstrukce z betonu železového vodostavebního třídy C 30/37, vliv prostředí XF4, tloušťky konstrukce přes 150 do 300 mm | m3 | 4.3648 |  | 0 |  | 0 |  | 0 | 21 | 0 | 2.5914 | 11.31 | 0 | 0 | 801-5 | RTS 23/ I | RTS 23/ I | 4.193 | 18.3 |  | Práce | Běžná |  |  |  | POL1_1
|  | čistíren odpadních vod (mimo budovy), nádrží, vodojemů, žlabů nebo kanálů, včetně pomocného pracovního lešení o výšce podlahy do 1900 mm a pro zatížení do 1,5 kPa, | [25 empty] | SPI |  | čistíren odpadních vod (mimo budovy), nádrží, vodojemů, žlabů nebo kanálů, včetně pomocného pracovního lešení o výšce podlahy do 1900 mm a pro zatížení do 1,5 kPa,
|  | viz. výkres objektu - půdorys a řezy, příloha D.xxx : 2,50000*2*2,20000*0,20000 |  | 2.2 | [23 empty] | VV | 0
|  | (2,00000+2*0,20000)*2*2,20000*0,20000 |  | 2.112 | [23 empty] | VV | 0
|  | (2,00000+2*0,20000)*(0,07+0,04)*0,20000 |  | 0.0528 | [23 empty] | VV | 0
61 | 389381001RT2 | Dobetonování prefabrikovaných konstrukcí betonem třídy C 16/20 | m3 | 0.2804 |  | 0 |  | 0 |  | 0 | 21 | 0 | 2.5698 | 0.72 | 0 | 0 | 801-2 | RTS 23/ I | RTS 23/ I | 3.929 | 1.1 |  | Práce | Běžná |  |  |  | POL1_
|  | se zřízením a odstraněním bednění | [25 empty] | SPI
|  | viz. výkres objektu - půdorys a řezy, příloha D.xxx : 1*(0,60+0,60+2*0,15)*2*0,15*0,22 |  | 0.099 | [23 empty] | VV | 0
|  | 1*(0,80+0,80+2*0,15)*2*0,15*0,22 |  | 0.1254 | [23 empty] | VV | 0
|  | 2*2,00000*0,20*0,07 |  | 0.056 | [23 empty] | VV | 0
62 | 894403011R00 | Osazení betonových dílců pro šachty stropních jakéhokoliv druhu | kus | 19 |  | 0 |  | 0 |  | 0 | 21 | 0 | 0.03903 | 0.74 | 0 | 0 | 827-1 | RTS 23/ I | RTS 23/ I | 0.817 | 15.52 |  | Práce | Běžná |  |  |  | POL1_1
|  | viz. výkres objektu - půdorys a řezy, příloha D.xxx : 9+10 |  | 19 | [23 empty] | VV | 0
63 | 14115326R | trubka bezešvá hladká kruhová 11353; svařitelnost zaručená; vnější průměr 44,5 mm; tloušťka stěny 3,2 mm | m | 4.8 |  | 0 |  | 0 |  | 0 | 21 | 0 | 0.00326 | 0.02 | 0 | 0 | SPCM | RTS 23/ I | RTS 23/ I | 0 | 0 |  | Specifikace | Běžná |  |  |  | POL3_1
|  | 4*1,20 |  | 4.8 | [23 empty] | VV | 0
64 | 55346444R | sloupek plotový | kus | 1 |  | 0 |  | 0 |  | 0 | 21 | 0 | 0.0134 | 0.01 | 0 | 0 | SPCM | RTS 23/ I | RTS 23/ I | 0 | 0 |  | Specifikace | Běžná |  |  |  | POL3_1
|  | viz. C.xxx Situace stavby : 1 |  | 1 | [23 empty] | VV | 0
65 | 59341730R | deska stropní dutinová železobetonová; PZD; l = 239,0 cm; š = 29,0 cm; h = 14,0 cm; užitné zatížení 5,00 kN/m2 | kus | 9.09 |  | 0 |  | 0 |  | 0 | 21 | 0 | 0.157 | 1.43 | 0 | 0 | SPCM | RTS 23/ I | RTS 23/ I | 0 | 0 |  | Specifikace | Běžná |  |  |  | POL3_1
|  | viz. výkres objektu - půdorys a řezy, příloha D.xxx : 9*1,01 |  | 9.09 | [23 empty] | VV | 0
66 | 593417443R | deska stropní plná železobetonová; PZD; l = 104,0 cm; š = 29,0 cm; h = 7,0 cm; užitné zatížení 5,00 kN/m2 | kus | 10.1 |  | 0 |  | 0 |  | 0 | 21 | 0 | 0.046 | 0.46 | 0 | 0 | SPCM | RTS 23/ I | RTS 23/ I | 0 | 0 |  | Specifikace | Běžná |  |  |  | POL3_1
|  | viz. výkres objektu - půdorys a řezy, příloha D.xxx : 10*1,01 |  | 10.1 | [23 empty] | VV | 0
Díl: | 61 | Úpravy povrchů vnitřní |  |  |  | 0 |  | 0 |  | 0 |  | 0 |  | 0.3 |  | 0 |  |  |  |  | 8.58 | [6 empty] | DIL
67 | 610411122R00 | Cementování nátěrem mlékem z běžného šedého cementu dvojnásobné | m2 | 23.8 |  | 0 |  | 0 |  | 0 | 21 | 0 | 0.00137 | 0.03 | 0 | 0 | 801-1 | RTS 23/ I | RTS 23/ I | 0.045 | 1.07 |  | Práce | Běžná |  |  |  | POL1_
|  | viz. výkres objektu - půdorys a řezy, příloha D.xxx : (2,50000+2,00000)*2*2,20000 |  | 19.8 | [23 empty] | VV | 0
|  | (2,50000*2,00000) |  | 5 | [23 empty] | VV | 0
|  | -1*0,60*0,60 |  | -0.36 | [23 empty] | VV | 0
|  | -1*0,80*0,80 |  | -0.64 | [23 empty] | VV | 0
68 | 611459171R00 | Vyspravení povrchu neomítaných stropních konstrukcí maltou cementovou pod omítky | m2 | 23.8 |  | 0 |  | 0 |  | 0 | 21 | 0 | 0.00826 | 0.2 | 0 | 0 | 801-1 | RTS 23/ I | RTS 23/ I | 0.231 | 5.5 |  | Práce | Běžná |  |  |  | POL1_1
|  | betonových nebo železobetonových monolitických i prefabrikovaných, vodorovných, šikmých, žebrových nebo klenutých s rozetřením vysprávky do ztracena, | [25 empty] | SPI |  | betonových nebo železobetonových monolitických i prefabrikovaných, vodorovných, šikmých, žebrových nebo klenutých s rozetřením vysprávky do ztracena,
|  | Včetně pomocného lešení o výšce podlahy do 1900 mm a pro zatížení do 1,5 kPa. | [25 empty] | POP
|  | viz. výkres objektu - půdorys a řezy, příloha D.xxx : (2,50000+2,00000)*2*2,20000 |  | 19.8 | [23 empty] | VV | 0
|  | (2,50000*2,00000) |  | 5 | [23 empty] | VV | 0
|  | -1*0,60*0,60 |  | -0.36 | [23 empty] | VV | 0
|  | -1*0,80*0,80 |  | -0.64 | [23 empty] | VV | 0
69 | 611459181R00 | Zatření spár stropů z cihel, stropnic nebo desek maltou do roviny líce | m2 | 8 |  | 0 |  | 0 |  | 0 | 21 | 0 | 0.00826 | 0.07 | 0 | 0 | 801-1 | RTS 23/ I | RTS 23/ I | 0.251 | 2.01 |  | Práce | Běžná |  |  |  | POL1_1
|  | Včetně pomocného lešení o výšce podlahy do 1900 mm a pro zatížení do 1,5 kPa. | [25 empty] | POP
|  | viz. výkres objektu - půdorys a řezy, příloha D.xxx : 2,50000*2,00000*2 |  | 10 | [23 empty] | VV | 0
|  | -1*0,60*0,60*2 |  | -0.72 | [23 empty] | VV | 0
|  | -1*0,80*0,80*2 |  | -1.28 | [23 empty] | VV | 0
Díl: | 63 | Podlahy a podlahové konstrukce |  |  |  | 0 |  | 0 |  | 0 |  | 0 |  | 1.19 |  | 0 |  |  |  |  | 3.26 | [6 empty] | DIL
70 | 631312611R00 | Mazanina z betonu prostého tl. přes 50 do 80 mm třídy C 16/20, | m3 | 0.30638 |  | 0 |  | 0 |  | 0 | 21 | 0 | 2.525 | 0.77 | 0 | 0 | 801-1 | RTS 23/ I | RTS 23/ I | 3.213 | 0.98 |  | Práce | Běžná |  |  |  | POL1_1
|  | (z kameniva) hlazená dřevěným hladítkem | [25 empty] | SPI
|  | Včetně vytvoření dilatačních spár, bez zaplnění. | [25 empty] | POP
|  | viz. výkres objektu - půdorys a řezy, příloha D.xxx : 2,50000*2,00000*0,05*1,25 |  | 0.3125 | [23 empty] | VV | 0
|  | -1*0,35*0,35*0,05 |  | -0.00613 | [23 empty] | VV | 0
71 | 631362021R00 | Výztuž mazanin z betonů a z lehkých betonů ze svařovaných sítí ze svařovaných sítí | t | 0.00245 |  | 0 |  | 0 |  | 0 | 21 | 0 | 1.0662 | 0 | 0 | 0 | 801-1 | RTS 23/ I | RTS 23/ I | 15.231 | 0.04 |  | Práce | Běžná |  |  |  | POL1_1
|  | včetně distančních prvků | [25 empty] | SPI
|  | viz. výkres objektu - půdorys a řezy, příloha D.xxx : 2,50000*2,00000*0,05*1,25*0,008 |  | 0.0025 | [23 empty] | VV | 0
|  | -1*0,35*0,35*0,05*0,008 |  | -5e-05 | [23 empty] | VV | 0
72 | 632451063R00 | Potěr pískocementový na mazaninách běžný minimálně 25 MPa (plovoucí) o tloušťce od 20 do 30 mm | m2 | 5.96 |  | 0 |  | 0 |  | 0 | 21 | 0 | 0.0708 | 0.42 | 0 | 0 | 801-1 | RTS 23/ I | RTS 23/ I | 0.376 | 2.24 |  | Práce | Běžná |  |  |  | POL1_1
|  | nebo betonových podkladech běžný (krycí nášlapný) anebo pod tenkovrstvé podlahoviny hlazený ocelovým hladítkem nebo litý (samonivelační), | [25 empty] | SPI |  | nebo betonových podkladech běžný (krycí nášlapný) anebo pod tenkovrstvé podlahoviny hlazený ocelovým hladítkem nebo litý (samonivelační),
|  | viz. výkres objektu - půdorys a řezy, příloha D.xxx : (2,50000+2*0,20000)*(2,00000+2*0,20000) |  | 6.96 | [23 empty] | VV | 0
|  | -1*0,60*0,60 |  | -0.36 | [23 empty] | VV | 0
|  | -1*0,80*0,80 |  | -0.64 | [23 empty] | VV | 0
Díl: | 8 | Trubní vedení |  |  |  | 0 |  | 0 |  | 0 |  | 0 |  | 0.44 |  | 0 |  |  |  |  | 16.61 | [6 empty] | DIL
73 | 857242121R00 | Montáž litinových tvarovek na potrubí litinovém tlakovém jednoosých, na potrubí z trub přírubových v otevřeném výkopu, v otevřeném kanálu nebo v šachtě, DN 80 mm | kus | 1 |  | 0 |  | 0 |  | 0 | 21 | 0 | 0.00022 | 0 | 0 | 0 | 827-1 | RTS 23/ I | RTS 23/ I | 0.759 | 0.76 |  | Práce | Běžná |  |  |  | POL1_
|  | viz. kladečské schéma vodovodu : | [25 empty] | VV | 0
|  | Hodnota z bývalého odkazu. : 0 | [25 empty] | VV | 0
|  | Hodnota z bývalého odkazu. : 0 | [25 empty] | VV | 0
|  | Hodnota z bývalého odkazu. : 0 | [25 empty] | VV | 0
|  | Hodnota z bývalého odkazu. : 0 | [25 empty] | VV | 0
|  | Hodnota z bývalého odkazu. : 0 | [25 empty] | VV | 0
|  | Hodnota z bývalého odkazu. : 0 | [25 empty] | VV | 0
|  | Hodnota z bývalého odkazu. : 0 | [25 empty] | VV | 0
|  | Odkaz na mn. položky pořadí 91 : 1,00000 |  | 1 | [23 empty] | VV | 5
|  | Hodnota z bývalého odkazu. : 0 | [25 empty] | VV | 0
|  | Hodnota z bývalého odkazu. : 0 | [25 empty] | VV | 0
|  | Hodnota z bývalého odkazu. : 0 | [25 empty] | VV | 0
|  | Hodnota z bývalého odkazu. : 0 | [25 empty] | VV | 0
|  | Hodnota z bývalého odkazu. : 0 | [25 empty] | VV | 0
|  | Hodnota z bývalého odkazu. : 0 | [25 empty] | VV | 0
|  | Hodnota z bývalého odkazu. : 0 | [25 empty] | VV | 0
|  | Hodnota z bývalého odkazu. : 0 | [25 empty] | VV | 0
|  | Hodnota z bývalého odkazu. : 0 | [25 empty] | VV | 0
|  | Hodnota z bývalého odkazu. : 0 | [25 empty] | VV | 0
|  | Hodnota z bývalého odkazu. : 0 | [25 empty] | VV | 0
74 | 857262121R00 | Montáž litinových tvarovek na potrubí litinovém tlakovém jednoosých, na potrubí z trub přírubových v otevřeném výkopu, v otevřeném kanálu nebo v šachtě, DN 100 mm | kus | 4 |  | 0 |  | 0 |  | 0 | 21 | 0 | 0.00041 | 0 | 0 | 0 | 827-1 | RTS 23/ I | RTS 23/ I | 0.856 | 3.42 |  | Práce | Běžná |  |  |  | POL1_
|  | viz. kladečské schéma vodovodu : | [25 empty] | VV | 0
|  | Hodnota z bývalého odkazu. : 0 | [25 empty] | VV | 0
|  | Odkaz na mn. položky pořadí 92 : 1,00000 |  | 1 | [23 empty] | VV | 5
|  | Hodnota z bývalého odkazu. : 0 | [25 empty] | VV | 0
|  | Odkaz na mn. položky pořadí 93 : 1,00000 |  | 1 | [23 empty] | VV | 5
|  | Hodnota z bývalého odkazu. : 0 | [25 empty] | VV | 0
|  | Hodnota z bývalého odkazu. : 0 | [25 empty] | VV | 0
|  | Hodnota z bývalého odkazu. : 0 | [25 empty] | VV | 0
|  | Odkaz na mn. položky pořadí 94 : 1,00000 |  | 1 | [23 empty] | VV | 5
|  | Hodnota z bývalého odkazu. : 0 | [25 empty] | VV | 0
|  | Hodnota z bývalého odkazu. : 0 | [25 empty] | VV | 0
|  | Hodnota z bývalého odkazu. : 0 | [25 empty] | VV | 0
|  | Hodnota z bývalého odkazu. : 0 | [25 empty] | VV | 0
|  | Hodnota z bývalého odkazu. : 0 | [25 empty] | VV | 0
|  | Hodnota z bývalého odkazu. : 0 | [25 empty] | VV | 0
|  | Hodnota z bývalého odkazu. : 0 | [25 empty] | VV | 0
|  | Hodnota z bývalého odkazu. : 0 | [25 empty] | VV | 0
|  | Hodnota z bývalého odkazu. : 0 | [25 empty] | VV | 0
|  | Hodnota z bývalého odkazu. : 0 | [25 empty] | VV | 0
|  | Odkaz na mn. položky pořadí 95 : 1,00000 |  | 1 | [23 empty] | VV | 5
|  | Hodnota z bývalého odkazu. : 0 | [25 empty] | VV | 0
75 | 857264121R00 | Montáž litinových tvarovek na potrubí litinovém tlakovém odbočných, na potrubí z trub přírubových v otevřeném výkopu, v otevřeném kanálu nebo v šachtě, DN 100 mm | kus | 1 |  | 0 |  | 0 |  | 0 | 21 | 0 | 0.00062 | 0 | 0 | 0 | 827-1 | RTS 23/ I | RTS 23/ I | 1.24 | 1.24 |  | Práce | Běžná |  |  |  | POL1_
|  | viz. kladečské schéma vodovodu : | [25 empty] | VV | 0
|  | Hodnota z bývalého odkazu. : 0 | [25 empty] | VV | 0
|  | Hodnota z bývalého odkazu. : 0 | [25 empty] | VV | 0
|  | Odkaz na mn. položky pořadí 96 : 1,00000 |  | 1 | [23 empty] | VV | 5
|  | Hodnota z bývalého odkazu. : 0 | [25 empty] | VV | 0
|  | Hodnota z bývalého odkazu. : 0 | [25 empty] | VV | 0
76 | 891261221R00 | Montáž vodovodních armatur na potrubí šoupátek v šachtách s ručním kolečkem, DN 100 mm | kus | 3 |  | 0 |  | 0 |  | 0 | 21 | 0 | 0.00041 | 0 | 0 | 0 | 827-1 | RTS 23/ I | RTS 23/ I | 1.32 | 3.96 |  | Práce | Běžná |  |  |  | POL1_
|  | viz. kladečské schéma vodovodu : 2+1 |  | 3 | [23 empty] | VV | 0
77 | 891264121R00 | Montáž vodovodních armatur na potrubí kompenzátorů ucpávkových a gumových nebo montážních vložek, DN 100 mm | kus | 2 |  | 0 |  | 0 |  | 0 | 21 | 0 | 0.00041 | 0 | 0 | 0 | 827-1 | RTS 23/ I | RTS 23/ I | 1.16 | 2.32 |  | Práce | Běžná |  |  |  | POL1_
|  | viz. kladečské schéma vodovodu : 1+1 |  | 2 | [23 empty] | VV | 0
78 | 899102111R00 | Osazení poklopů litinových a ocelových o hmotnost jednotlivě přes 50 do 100 kg | kus | 2 |  | 0 |  | 0 |  | 0 | 21 | 0 | 0.00702 | 0.01 | 0 | 0 | 827-1 | RTS 23/ I | RTS 23/ I | 1.094 | 2.19 |  | Práce | Běžná |  |  |  | POL1_1
|  | viz výkres stavebního objektu - půdorys a řezy : 2 |  | 2 | [23 empty] | VV | 0
79 | 899211111R00 | Osazení mříží litinových s rámem do 50 kg | kus | 1 |  | 0 |  | 0 |  | 0 | 21 | 0 | 0.00468 | 0 | 0 | 0 |  | RTS 23/ I | RTS 23/ I | 0.92 | 0.92 |  | Práce | Běžná |  |  |  | POL1_1
|  | viz výkres stavebního objektu - půdorys a řezy : 1 |  | 1 | [23 empty] | VV | 0
80 | 899501211R00 | Stupadla do šachet a drobných objektů vidlicová osazovaná do vynechaných otvorů | kus | 6.3333 |  | 0 |  | 0 |  | 0 | 21 | 0 | 0.0132 | 0.08 | 0 | 0 | 827-1 | RTS 23/ I | RTS 23/ I | 0.18 | 1.14 |  | Práce | Běžná |  |  |  | POL1_0
|  | viz. výkres objektu - půdorys a řezy, příloha D.xxx : (2,20000/0,30)-1 |  | 6.3333 | [23 empty] | VV | 0
81 | 899502211R00 | Stupadla do šachet a drobných objektů kapsová osazovaná do vynechaných otvorů | kus | 1 |  | 0 |  | 0 |  | 0 | 21 | 0 | 0.0131 | 0.01 | 0 | 0 | 827-1 | RTS 23/ I | RTS 23/ I | 0.26 | 0.26 |  | Práce | Běžná |  |  |  | POL1_
|  | viz. výkres objektu - půdorys a řezy, příloha D.xxx : 1 |  | 1 | [23 empty] | VV | 0
82 | 899713111R00 | Orientační tabulky na vodovodních a kanalizačních řadech na sloupku ocelovém nebo betonovém | kus | 1 |  | 0 |  | 0 |  | 0 | 21 | 0 | 0.00024 | 0 | 0 | 0 | 827-1 | RTS 23/ I | RTS 23/ I | 0.403 | 0.4 |  | Práce | Běžná |  |  |  | POL1_
|  | Včetně dodání a připevnění tabulky a osazení sloupků. | [25 empty] | POP
|  | viz. C.xxx Situace stavby : 1 |  | 1 | [23 empty] | VV | 0
83 | 42200820R | kolo ruční typ s válc. dírou pro třmen.šoupátko; mat. šedá litina; průměr 200 mm; pro: ovládání průmysl.armatur | kus | 3 |  | 0 |  | 0 |  | 0 | 21 | 0 | 0.00035 | 0 | 0 | 0 | SPCM | RTS 23/ I | RTS 23/ I | 0 | 0 |  | Specifikace | Běžná |  |  |  | POL3_
|  | viz. kladečské schéma vodovodu : 2+1 |  | 3 | [23 empty] | VV | 0
84 | 42228312R | šoupátko přírubové měkcetěsnící klínové, s hladkým a rovným průtokovým kanálem; použití vhodné pro instalaci do země; médium pitná voda, neagresivní tekutina; DN 100; l = 190 mm; PN 10,0; těleso tvárná litina; povrch.ochrana vně i uvnitř epoxidovým práškem; standardní provedení bez ručního kola a zemní soupravy | kus | 3 |  | 0 |  | 0 |  | 0 | 21 | 0 | 0.0245 | 0.07 | 0 | 0 | SPCM | RTS 23/ I | RTS 23/ I | 0 | 0 |  | Specifikace | Běžná |  |  |  | POL3_
|  | viz. kladečské schéma vodovodu : 2+1 |  | 3 | [23 empty] | VV | 0
85 | 42265779R | filtr do potrubí jednosměrný,s vypouštěcí přírubou; DN 100; PN 16; médium voda, plyn, pára, neagresivní kapalina; pracovní teplota 120 až 200 ° C; těleso šedá litina | kus | 1 |  | 0 |  | 0 |  | 0 | 21 | 0 | 0.0263 | 0.03 | 0 | 0 | SPCM | RTS 23/ I | RTS 23/ I | 0 | 0 |  | Specifikace | Běžná |  |  |  | POL3_
|  | viz. kladečské schéma vodovodu : 1 |  | 1 | [23 empty] | VV | 0
86 | 42273863R | vložka montážní jmenovitý tlak PN 16; DN 100,0 mm; délka 200 mm; maximální pracovní přetlak 1,6 MPa; max.teplota 50 °C; připojení přírubové | kus | 1 |  | 0 |  | 0 |  | 0 | 21 | 0 | 0.026 | 0.03 | 0 | 0 | SPCM | RTS 23/ I | RTS 23/ I | 0 | 0 |  | Specifikace | Běžná |  |  |  | POL3_
|  | viz. kladečské schéma vodovodu : 1 |  | 1 | [23 empty] | VV | 0
87 | 55242162R | poklop šachtový litinový; pro občasný provoz; únosnost C 250 kN; 650x630 mm; vstup 500x500 mm | kus | 1 |  | 0 |  | 0 |  | 0 | 21 | 0 | 0.0406 | 0.04 | 0 | 0 | SPCM | RTS 23/ I | RTS 23/ I | 0 | 0 |  | Specifikace | Běžná |  |  |  | POL3_1
|  | viz. výkres objektu - půdorys a řezy, příloha D.xxx : 1 |  | 1 | [23 empty] | VV | 0
88 | 55242163R | poklop šachtový litinový; pro občasný provoz; únosnost C 250 kN; 750x730 mm; vstup 600x600 mm | kus | 1 |  | 0 |  | 0 |  | 0 | 21 | 0 | 0.0556 | 0.06 | 0 | 0 | SPCM | RTS 23/ I | RTS 23/ I | 0 | 0 |  | Specifikace | Běžná |  |  |  | POL3_
|  | viz. výkres objektu - půdorys a řezy, příloha D.xxx : 1 |  | 1 | [23 empty] | VV | 0
|  | 600x800 mm !!! : | [25 empty] | VV | 0
89 | 55243786R | stupadlo žebříkové; ocelové; povrch PE HD; š = 330 mm | kus | 6.3333 |  | 0 |  | 0 |  | 0 | 21 | 0 | 0.0015 | 0.01 | 0 | 0 | SPCM | RTS 23/ I | RTS 23/ I | 0 | 0 |  | Specifikace | Běžná |  |  |  | POL3_1
|  | viz. výkres objektu - půdorys a řezy, příloha D.xxx : (2,20000/0,30)-1 |  | 6.3333 | [23 empty] | VV | 0
90 | 55243787R | stupadlo kapsové; ocelové; povrch PE HD; š = 180 mm | kus | 1 |  | 0 |  | 0 |  | 0 | 21 | 0 | 0.0014 | 0 | 0 | 0 | SPCM | RTS 23/ I | RTS 23/ I | 0 | 0 |  | Specifikace | Běžná |  |  |  | POL3_
|  | viz. výkres objektu - půdorys a řezy, příloha D.xxx : 1 |  | 1 | [23 empty] | VV | 0
91 | 55251221R | trouba litinová vodovodní, kanalizační; tvárná litina; přírubová; DN 80,0 mm; l = 800,0 mm; uvnitř práškový epoxid; vně práškový epoxid | kus | 1 |  | 0 |  | 0 |  | 0 | 21 | 0 | 0.0187 | 0.02 | 0 | 0 | SPCM | RTS 23/ I | RTS 23/ I | 0 | 0 |  | Specifikace | Běžná |  |  |  | POL3_
|  | viz. kladečské schéma vodovodu : 1 |  | 1 | [23 empty] | VV | 0
92 | 55251242R | trouba litinová vodovodní, kanalizační; tvárná litina; přírubová; DN 100,0 mm; l = 200,0 mm; uvnitř práškový epoxid; vně práškový epoxid | kus | 1 |  | 0 |  | 0 |  | 0 | 21 | 0 | 0.011 | 0.01 | 0 | 0 | SPCM | RTS 23/ I | RTS 23/ I | 0 | 0 |  | Specifikace | Běžná |  |  |  | POL3_
|  | viz. kladečské schéma vodovodu : 1 |  | 1 | [23 empty] | VV | 0
93 | 55251246R | trouba litinová vodovodní, kanalizační; tvárná litina; přírubová; DN 100,0 mm; l = 400,0 mm; uvnitř práškový epoxid; vně práškový epoxid | kus | 1 |  | 0 |  | 0 |  | 0 | 21 | 0 | 0.0146 | 0.01 | 0 | 0 | SPCM | RTS 23/ I | RTS 23/ I | 0 | 0 |  | Specifikace | Běžná |  |  |  | POL3_
|  | viz. kladečské schéma vodovodu : 1 |  | 1 | [23 empty] | VV | 0
94 | 55251251R | trouba litinová vodovodní, kanalizační; tvárná litina; přírubová; DN 100,0 mm; l = 800,0 mm; uvnitř práškový epoxid; vně práškový epoxid | kus | 1 |  | 0 |  | 0 |  | 0 | 21 | 0 | 0.0185 | 0.02 | 0 | 0 | SPCM | RTS 23/ I | RTS 23/ I | 0 | 0 |  | Specifikace | Běžná |  |  |  | POL3_
|  | viz. kladečské schéma vodovodu : 1 |  | 1 | [23 empty] | VV | 0
95 | 55259983R | koleno 90 °; PN 10; DN 100 mm; tvárná litina; přírubové; uvnitř práškový epoxid; vně práškový epoxid | kus | 1 |  | 0 |  | 0 |  | 0 | 21 | 0 | 0.0121 | 0.01 | 0 | 0 | SPCM | RTS 23/ I | RTS 23/ I | 0 | 0 |  | Specifikace | Běžná |  |  |  | POL3_
|  | viz. kladečské schéma vodovodu : 1 |  | 1 | [23 empty] | VV | 0
96 | 552599944R | tvarovka přírubová s přírubovou odbočkou tvárná litina; DN 1 = 100 mm; DN 2 = 100 mm; povrch. úprava práškový epoxid | kus | 1 |  | 0 |  | 0 |  | 0 | 21 | 0 | 0.0197 | 0.02 | 0 | 0 | SPCM | RTS 23/ I | RTS 23/ I | 0 | 0 |  | Specifikace | Běžná |  |  |  | POL3_
|  | viz. kladečské schéma vodovodu : 1 |  | 1 | [23 empty] | VV | 0
97 | 55340384R | mříž vtoková pro dvorní vpusti; litina; rozměr 300/300 mm; únosnost B 125 kN; vtokový průřez 265,0 cm2 | kus | 1 |  | 0 |  | 0 |  | 0 | 21 | 0 | 0.014 | 0.01 | 0 | 0 | SPCM | RTS 23/ I | RTS 23/ I | 0 | 0 |  | Specifikace | Běžná |  |  |  | POL3_1
|  | viz. výkres objektu - půdorys a řezy, příloha D.xxx : 1 |  | 1 | [23 empty] | VV | 0
Díl: | 93 | Dokončovací práce inženýrských staveb |  |  |  | 0 |  | 0 |  | 0 |  | 0 |  | 0.32 |  | 0 |  |  |  |  | 54.01 | [6 empty] | DIL
98 | 931981021R00 | Zřízení těsnění pracovní spáry bitumenovým plechem, | m | 9.8 |  | 0 |  | 0 |  | 0 | 21 | 0 | 0.00105 | 0.01 | 0 | 0 | 801-5 | RTS 23/ I | RTS 23/ I | 0.16666 | 1.63 |  | Práce | Běžná |  |  |  | POL1_
|  | viz. výkres objektu - půdorys a řezy, příloha D.xxx : ((2,50000+2*0,20000/2)+(2,00000+2*0,20000/2))*2 |  | 9.8 | [23 empty] | VV | 0
99 | 931991111R00 | Zřízení těsnění dilatační spáry gumovým profilovým pásem nebo pásem z PVC, ve dně | m | 9.8 |  | 0 |  | 0 |  | 0 | 21 | 0 | 0.02327 | 0.23 | 0 | 0 | 801-5 | RTS 23/ I | RTS 23/ I | 5.05 | 49.49 |  | Práce | Běžná |  |  |  | POL1_7
|  | gumovým profilovým pásem nebo pásem z PVC | [25 empty] | SPI
|  | viz. výkres objektu - půdorys a řezy, příloha D.xxx : ((2,50000+2*0,20000/2)+(2,00000+2*0,20000/2))*2 |  | 9.8 | [23 empty] | VV | 0
100 | 936311113R00 | Zabetonování potrubí z betonu vodostavebního třídy C 25/30 XA2, o ploše otvoru do 0,25 m2 | m3 | 0.02945 |  | 0 |  | 0 |  | 0 | 21 | 0 | 2.6509 | 0.08 | 0 | 0 | 801-5 | RTS 23/ I | RTS 23/ I | 42.051 | 1.24 |  | Práce | Běžná |  |  |  | POL1_1
|  | uloženého ve vynechaných otvorech ve dně nebo ve stěnách nádrží z betonu vodostavebního, pevné spojení potrubí nebo trubní zděře s betonem v otvoru, očištění potrubí před betonáží, bednění a odbednění, | [25 empty] | SPI |  | uloženého ve vynechaných otvorech ve dně nebo ve stěnách nádrží z betonu vodostavebního, pevné spojení potrubí nebo trubní zděře s betonem v otvoru, očištění potrubí před betonáží, bednění a odbednění,
|  | viz. výkres objektu - půdorys a řezy, příloha D.xxx : 2*0,30*PI*0,125*0,125 |  | 0.02945 | [23 empty] | VV | 0
101 | 933901111R00 | provedení zkoušky vodotěsnosti betonové nádrže jakéhokoliv druhu a tvaru, o obsahu do 1000 m3 | m3 | 11 |  | 0 |  | 0 |  | 0 | 21 | 0 | 0 | 0 | 0 | 0 |  | RTS 23/ I | RTS 23/ I | 0.11 | 1.21 |  | Práce | Běžná |  |  |  | POL1_1
|  | Včetně napuštění a vypuštění vody z nádrže po skončení zkoušky. | [25 empty] | POP
|  | viz. výkres objektu - půdorys a řezy, příloha D.xxx : 2,50000*2,00000*2,20000 |  | 11 | [23 empty] | VV | 0
102 | 933901311R00 | naplnění a vyprázdnění nádrže pro účely vymývací (proplachovací), o obsahu do 1000 m3 | m3 | 11 |  | 0 |  | 0 |  | 0 | 21 | 0 | 0 | 0 | 0 | 0 |  | RTS 23/ I | RTS 23/ I | 0.04 | 0.44 |  | Práce | Běžná |  |  |  | POL1_1
|  | Včetně dodání vody. | [25 empty] | POP
|  | viz. výkres objektu - půdorys a řezy, příloha D.xxx : 2,50000*2,00000*2,20000 |  | 11 | [23 empty] | VV | 0
103 | 08211320R | vodné pro vodu pitnou | m3 | 11 |  | 0 |  | 0 |  | 0 | 21 | 0 | 0 | 0 | 0 | 0 | SPCM | RTS 23/ I | RTS 23/ I | 0 | 0 |  | Specifikace | Běžná |  |  |  | POL3_1
|  | viz. výkres objektu - půdorys a řezy, příloha D.xxx : 2,50000*2,00000*2,20000 |  | 11 | [23 empty] | VV | 0
104 | 08231320R | stočné pro vodu nečištěnou | m3 | 11 |  | 0 |  | 0 |  | 0 | 21 | 0 | 0 | 0 | 0 | 0 | SPCM | RTS 23/ I | RTS 23/ I | 0 | 0 |  | Specifikace | Běžná |  |  |  | POL3_
|  | viz. výkres objektu - půdorys a řezy, příloha D.xxx : 2,50000*2,00000*2,20000 |  | 11 | [23 empty] | VV | 0
105 | 101631019600R | Fekální vůz CAS 10-148 | Sh | 12 |  | 0 |  | 0 |  | 0 | 21 | 0 | 0 | 0 | 0 | 0 | STROJ | RTS 23/ I | RTS 23/ I | 0 | 0 |  | Stroj | Běžná |  |  |  | POL6_
|  | viz. výkres objektu - půdorys a řezy, příloha D.xxx : 12 |  | 12 | [23 empty] | VV | 0
Díl: | 94 | Lešení a stavební výtahy |  |  |  | 0 |  | 0 |  | 0 |  | 0 |  | 0.08 |  | 0 |  |  |  |  | 0.59 | [6 empty] | DIL
106 | 943943221R00 | Montáž lešení prostorového lehkého bez podlah výšky do 10 m | m3 | 11 |  | 0 |  | 0 |  | 0 | 21 | 0 | 0.00735 | 0.08 | 0 | 0 | 800-3 | RTS 23/ I | RTS 23/ I | 0.033 | 0.36 |  | Práce | Běžná |  |  |  | POL1_
|  | pro zatížení podlahové plochy do 2 kPa (200 kg/m2), | [25 empty] | SPI
|  | viz. výkres objektu - půdorys a řezy, příloha D.xxx : 2,50000*2,00000*2,20000 |  | 11 | [23 empty] | VV | 0
107 | 943943821R00 | Demontáž lešení prostorového lehkého výšky do 10 m | m3 | 11 |  | 0 |  | 0 |  | 0 | 21 | 0 | 0 | 0 | 0 | 0 | 800-3 | RTS 23/ I | RTS 23/ I | 0.021 | 0.23 |  | Práce | Běžná |  |  |  | POL1_
|  | bez podlah pro zatížení podlahové plochy do 2 kPa (200 kg/m2), | [25 empty] | SPI
|  | viz. výkres objektu - půdorys a řezy, příloha D.xxx : 2,50000*2,00000*2,20000 |  | 11 | [23 empty] | VV | 0
Díl: | 95 | Dokončovací konstrukce na pozemních stavbách |  |  |  | 0 |  | 0 |  | 0 |  | 0 |  | 0 |  | 0 |  |  |  |  | 0.86 | [6 empty] | DIL
108 | 952903112R00 | Vyčištění objektů při světlé výšce prostoru do 3,5 m čistíren odpadních vod, nádrží, žlabů nebo kanálů | m2 | 5 |  | 0 |  | 0 |  | 0 | 21 | 0 | 1e-05 | 0 | 0 | 0 | 801-5 | RTS 23/ I | RTS 23/ I | 0.171 | 0.86 |  | Práce | Běžná |  |  |  | POL1_1
|  | při světlé výšce prostoru do 3,5 m čistíren odpadních vod, nádrží, vodojemů, žlabů nebo kanálů | [25 empty] | SPI
|  | viz. výkres objektu - půdorys a řezy, příloha D.xxx : 2,50000*2,00000 |  | 5 | [23 empty] | VV | 0
Díl: | 99 | Staveništní přesun hmot |  |  |  | 0 |  | 0 |  | 0 |  | 0 |  | 0 |  | 0 |  |  |  |  | 26.47 | [6 empty] | DIL
109 | 998142251R00 | Přesun hmot pro nádrže a jímky pro nádrže a jímky pozemních čistíren vod (814 1 JKSO), nádrže pozemní mimo nádrží a jímek čistíren odpadních vod (814 2 JKSO), zásobníky a jámy pozemní mimo zemědělství (814 3 JKSO) se svislou nosnou konstrukcí monolitickou betonovou tyčovou nebo plošnou (KMCH 2 a 3 - JKSO šesté místo) vodorovně 50 m výšky do 25 mm | t | 42.7033 |  | 0 |  | 0 |  | 0 | 21 | 0 | 0 | 0 | 0 | 0 | 801-5 | RTS 23/ I | RTS 23/ I | 0.416 | 17.76 |  | Přesun hmot | Běžná |  |  |  | POL7_
|  | na novostavbách a změnách objektů | [25 empty] | SPI
|  | Hmotnosti z položek s pořadovými čísly: : | [25 empty] | VV | 0
|  | 2,12,13,14,16,18,39,40,45,46,47,49,50,52,53,54,55,56,58,59,60,61,62,63,64,65,66,67,68,69,70,71,72, : | [25 empty] | VV | 0
|  | 73,74,75,76,77,78,79,80,81,82,83,84,85,86,87,88,89,90,91,92,93,94,95,96,97,98,99,100,106,108, : | [25 empty] | VV | 0
|  | Součet: : 42,70334 |  | 42.7033 | [23 empty] | VV | 0
110 | 998142252R00 | Přesun hmot pro nádrže a jímky pro nádrže a jímky pozemních čistíren vod (814 1 JKSO), nádrže pozemní mimo nádrží a jímek čistíren odpadních vod (814 2 JKSO), zásobníky a jámy pozemní mimo zemědělství (814 3 JKSO) se svislou nosnou konstrukcí monolitickou betonovou tyčovou nebo plošnou (KMCH 2 a 3 - JKSO šesté místo) příplatek za zvětšený přesun přes vymezenou největší dopravní vzdálenost do 1000 m | t | 42.7033 |  | 0 |  | 0 |  | 0 | 21 | 0 | 0 | 0 | 0 | 0 | 801-5 | RTS 23/ I | RTS 23/ I | 0.204 | 8.71 |  | Přesun hmot | Běžná |  |  |  | POL7_
|  | na novostavbách a změnách objektů | [25 empty] | SPI
|  | Hmotnosti z položek s pořadovými čísly: : | [25 empty] | VV | 0
|  | 2,12,13,14,16,18,39,40,45,46,47,49,50,52,53,54,55,56,58,59,60,61,62,63,64,65,66,67,68,69,70,71,72, : | [25 empty] | VV | 0
|  | 73,74,75,76,77,78,79,80,81,82,83,84,85,86,87,88,89,90,91,92,93,94,95,96,97,98,99,100,106,108, : | [25 empty] | VV | 0
|  | Součet: : 42,70334 |  | 42.7033 | [23 empty] | VV | 0
Díl: | 711 | Izolace proti vodě |  |  |  | 0 |  | 0 |  | 0 |  | 0 |  | 0.16 |  | 0 |  |  |  |  | 15.77 | [6 empty] | DIL
111 | 711111011RT1 | Provedení izolace proti zemní vlhkosti natěradly za studena na ploše vodorovné nátěrem asfaltovou suspenzí, 1 x nátěr, materiál ve specifikaci | m2 | 14.92 |  | 0 |  | 0 |  | 0 | 21 | 0 | 0 | 0 | 0 | 0 | 800-711 | RTS 23/ I | RTS 23/ I | 0.04 | 0.6 |  | Práce | Běžná |  |  |  | POL1_7
|  | viz. výkres objektu - půdorys a řezy, příloha D.xxx : (2,50000+2*0,20000)*(2,00000+2*0,20000) |  | 6.96 | [23 empty] | VV | 0
|  | (2,50000+2*0,20000)*(2,00000+2*0,20000) |  | 6.96 | [23 empty] | VV | 0
|  | -1*0,60*0,60 |  | -0.36 | [23 empty] | VV | 0
|  | -1*0,80*0,80 |  | -0.64 | [23 empty] | VV | 0
|  | 1*(0,60+2*0,15+0,60+2*0,15)*2*0,25 |  | 0.9 | [23 empty] | VV | 0
|  | 1*(0,80+2*0,15+0,80+2*0,15)*2*0,25 |  | 1.1 | [23 empty] | VV | 0
112 | 711112011R00 | Provedení izolace proti zemní vlhkosti natěradly za studena na ploše svislé, včetně pomocného lešení o výšce podlahy do 1900 mm a pro zatížení do 1,5 kPa. nátěrem asfaltovou suspenzí, 1x nátěr, materiál ve specifikaci | m2 | 25.44 |  | 0 |  | 0 |  | 0 | 21 | 0 | 0.00017 | 0 | 0 | 0 | 800-711 | RTS 23/ I | RTS 23/ I | 0.053 | 1.35 |  | Práce | Běžná |  |  |  | POL1_
|  | viz. výkres objektu - půdorys a řezy, příloha D.xxx : ((2,50000+2*0,20000)+(2,00000+2*0,20000))*2*(2,20000+0,20000) |  | 25.44 | [23 empty] | VV | 0
113 | 711131101R00 | Provedení izolace proti zemní vlhkosti pásy na sucho vodorovná, 1 vrstva, bez dodávky izolačních pásů | m2 | 33.4 |  | 0 |  | 0 |  | 0 | 21 | 0 | 0 | 0 | 0 | 0 | 800-711 | RTS 23/ I | RTS 23/ I | 0.021 | 0.7 |  | Práce | Běžná |  |  |  | POL1_7
|  | viz. výkres objektu - půdorys a řezy, příloha D.xxx : ((2,50000+2*0,20000)+(2,00000+2*0,20000))*2*(2,20000+0,20000) |  | 25.44 | [23 empty] | VV | 0
|  | (2,50000+2*0,20000)*(2,00000+2*0,20000) |  | 6.96 | [23 empty] | VV | 0
|  | -1*0,60*0,60 |  | -0.36 | [23 empty] | VV | 0
|  | -1*0,80*0,80 |  | -0.64 | [23 empty] | VV | 0
|  | 1*(0,60+2*0,15+0,60+2*0,15)*2*0,25 |  | 0.9 | [23 empty] | VV | 0
|  | 1*(0,80+2*0,15+0,80+2*0,15)*2*0,25 |  | 1.1 | [23 empty] | VV | 0
114 | 711141559R00 | Provedení izolace proti zemní vlhkosti pásy přitavením vodorovná, 1 vrstva, bez dodávky izolačních pásů, | m2 | 18.88 |  | 0 |  | 0 |  | 0 | 21 | 0 | 0.00041 | 0.01 | 0 | 0 | 800-711 | RTS 23/ I | RTS 23/ I | 0.22991 | 4.34 |  | Práce | Běžná |  |  |  | POL1_7
|  | viz. výkres objektu - půdorys a řezy, příloha D.xxx : (2,50000+2*0,20000)*(2,00000+2*0,20000) |  | 6.96 | [23 empty] | VV | 0
|  | (2,50000+2*0,20000)*(2,00000+2*0,20000)*2 |  | 13.92 | [23 empty] | VV | 0
|  | -1*0,60*0,60*2 |  | -0.72 | [23 empty] | VV | 0
|  | -1*0,80*0,80*2 |  | -1.28 | [23 empty] | VV | 0
115 | 711142559R00 | Provedení izolace proti zemní vlhkosti pásy přitavením svislá, 1 vrstva, bez dodávky izolačních pásů, | m2 | 32.04 |  | 0 |  | 0 |  | 0 | 21 | 0 | 0.00058 | 0.02 | 0 | 0 | 800-711 | RTS 23/ I | RTS 23/ I | 0.266 | 8.52 |  | Práce | Běžná |  |  |  | POL1_7
|  | viz. výkres objektu - půdorys a řezy, příloha D.xxx : ((2,50000+2*0,20000)+(2,00000+2*0,20000))*2*(2,20000+0,20000) |  | 25.44 | [23 empty] | VV | 0
|  | 1*(0,60+2*0,15+0,60+2*0,15)*2*0,25 |  | 0.9 | [23 empty] | VV | 0
|  | 1*(0,80+2*0,15+0,80+2*0,15)*2*0,25 |  | 1.1 | [23 empty] | VV | 0
|  | 1*(0,60+2*0,15+0,60+2*0,15)*2*0,25*1,15*2 |  | 2.07 | [23 empty] | VV | 0
|  | 1*(0,80+2*0,15+0,80+2*0,15)*2*0,25*1,15*2 |  | 2.53 | [23 empty] | VV | 0
116 | 11163347R | Hmota nátěrová asfaltová; funkce: hydroizolační; barva: černá | t | 0.05247 |  | 0 |  | 0 |  | 0 | 21 | 0 | 1 | 0.05 | 0 | 0 | SPCM | RTS 23/ I | RTS 23/ I | 0 | 0 |  | Specifikace | Běžná |  |  |  | POL3_7
|  | viz. výkres objektu - půdorys a řezy, příloha D.xxx : (2,50000+2*0,20000)*(2,00000+2*0,20000)*0,00065*2 |  | 0.00905 | [23 empty] | VV | 0
|  | ((2,50000+2*0,20000)+(2,00000+2*0,20000))*2*(2,20000+0,20000)*0,00065*2 |  | 0.03307 | [23 empty] | VV | 0
|  | (2,50000+2*0,20000)*(2,00000+2*0,20000)*0,00065*2 |  | 0.00905 | [23 empty] | VV | 0
|  | -1*0,60*0,60*0,00065*2 |  | -0.00047 | [23 empty] | VV | 0
|  | -1*0,80*0,80*0,00065*2 |  | -0.00083 | [23 empty] | VV | 0
|  | 1*(0,60+2*0,15+0,60+2*0,15)*2*0,25*0,00065*2 |  | 0.00117 | [23 empty] | VV | 0
|  | 1*(0,80+2*0,15+0,80+2*0,15)*2*0,25*0,00065*2 |  | 0.00143 | [23 empty] | VV | 0
117 | 62855201R | Pás hydroizolační asfaltový tloušťka = 1,6 mm; asfalt: elastomerní; nosná vložka: PES rouno; horní strana: minerální posyp; spodní strana: rouno z polymerních vláken | m2 | 55.568 |  | 0 |  | 0 |  | 0 | 21 | 0 | 0.0011 | 0.06 | 0 | 0 | SPCM | RTS 23/ I | RTS 23/ I | 0 | 0 |  | Specifikace | Běžná |  |  |  | POL3_7
|  | viz. výkres objektu - půdorys a řezy, příloha D.xxx : (2,50000+2*0,20000)*(2,00000+2*0,20000)*1,15 |  | 8.004 | [23 empty] | VV | 0
|  | ((2,50000+2*0,20000)+(2,00000+2*0,20000))*2*(2,20000+0,20000)*1,15 |  | 29.256 | [23 empty] | VV | 0
|  | (2,50000+2*0,20000)*(2,00000+2*0,20000)*1,15*2 |  | 16.008 | [23 empty] | VV | 0
|  | -1*0,60*0,60*1,15*2 |  | -0.828 | [23 empty] | VV | 0
|  | -1*0,80*0,80*1,15*2 |  | -1.472 | [23 empty] | VV | 0
|  | 1*(0,60+2*0,15+0,60+2*0,15)*2*0,25*1,15*2 |  | 2.07 | [23 empty] | VV | 0
|  | 1*(0,80+2*0,15+0,80+2*0,15)*2*0,25*1,15*2 |  | 2.53 | [23 empty] | VV | 0
118 | 67352007R | geotextilie PET; funkce drenážní, separační, ochranná, filtrační; plošná hmotnost 600 g/m2 | m2 | 38.41 |  | 0 |  | 0 |  | 0 | 21 | 0 | 0.0006 | 0.02 | 0 | 0 | SPCM | RTS 23/ I | RTS 23/ I | 0 | 0 |  | Specifikace | Běžná |  |  |  | POL3_1
|  | viz. výkres objektu - půdorys a řezy, příloha D.xxx : ((2,50000+2*0,20000)+(2,00000+2*0,20000))*2*(2,20000+0,20000)*1,15 |  | 29.256 | [23 empty] | VV | 0
|  | (2,50000+2*0,20000)*(2,00000+2*0,20000)*1,15 |  | 8.004 | [23 empty] | VV | 0
|  | -1*0,60*0,60*1,15 |  | -0.414 | [23 empty] | VV | 0
|  | -1*0,80*0,80*1,15 |  | -0.736 | [23 empty] | VV | 0
|  | 1*(0,60+2*0,15+0,60+2*0,15)*2*0,25*1,15 |  | 1.035 | [23 empty] | VV | 0
|  | 1*(0,80+2*0,15+0,80+2*0,15)*2*0,25*1,15 |  | 1.265 | [23 empty] | VV | 0
119 | 998711101R00 | Přesun hmot pro izolace proti vodě svisle do 6 m | t | 0.16729 |  | 0 |  | 0 |  | 0 | 21 | 0 | 0 | 0 | 0 | 0 | 800-711 | RTS 23/ I | RTS 23/ I | 1.567 | 0.26 |  | Přesun hmot | Běžná |  |  |  | POL7_
|  | 50 m vodorovně měřeno od těžiště půdorysné plochy skládky do těžiště půdorysné plochy objektu | [25 empty] | SPI
|  | Hmotnosti z položek s pořadovými čísly: : | [25 empty] | VV | 0
|  | 112,114,115,116,117,118, : | [25 empty] | VV | 0
|  | Součet: : 0,16729 |  | 0.16729 | [23 empty] | VV | 0
Díl: | 728 | Vzduchotechnika |  |  |  | 0 |  | 0 |  | 0 |  | 0 |  | 0 |  | 0 |  |  |  |  | 2.24 | [6 empty] | DIL
120 | 728618211R00 | Montáž ventilační turbíny s dodávkou, průměr 305 mm, provedení hliník - bezbarvé | kus | 1 |  | 0 |  | 0 |  | 0 | 21 | 0 | 0.00297 | 0 | 0 | 0 | 800-728 | RTS 23/ I | RTS 23/ I | 2.2 | 2.2 |  | Práce | Běžná |  |  |  | POL1_
|  | viz. kladečské schéma vodovodu : 1 |  | 1 | [23 empty] | VV | 0
|  | pouze montáž : | [25 empty] | VV | 0
121 | 4297269102R | turbína ventilační komplet ze tří částí - plochá základna, nastavitelný kloub, rotační hlavice; pracuje na principu pohybu vzduchu bez potřeby elektrické energie; umístění plochá i šikmá střecha; provedení hliník, barva; pr.sacího hrdla 305 mm; k odvětrávání ventilačních šachet, digestoří; potřebné množství turbin plocha 0 až 140 m2 dva kusy, plocha 140 až 185 m2 tři kusy, plocha 185 až 275 m2 čtyři kusy; výška 250 mm, průměr 440 mm | kpl | 1 |  | 0 |  | 0 |  | 0 | 21 | 0 | 0.0028 | 0 | 0 | 0 | SPCM | RTS 23/ I | RTS 23/ I | 0 | 0 |  | Specifikace | Běžná |  |  |  | POL3_
|  | viz. kladečské schéma vodovodu : 1 |  | 1 | [23 empty] | VV | 0
122 | 998728101R00 | Přesun hmot pro vzduchotechniku v objektech výšky do 6 m | t | 0.00577 |  | 0 |  | 0 |  | 0 | 21 | 0 | 0 | 0 | 0 | 0 | 800-728 | RTS 23/ I | RTS 23/ I | 5.064 | 0.03 |  | Přesun hmot | Běžná |  |  |  | POL7_
|  | vodorovně do 50 m | [25 empty] | SPI
|  | Hmotnosti z položek s pořadovými čísly: : | [25 empty] | VV | 0
|  | 120,121, : | [25 empty] | VV | 0
|  | Součet: : 0,00577 |  | 0.00577 | [23 empty] | VV | 0
123 | 998728193R00 | Přesun hmot pro vzduchotechniku - příplatek k ceně za zvětšený přesun přes vymezenou největší dopravní vzdálenost do 500 m | t | 0.00577 |  | 0 |  | 0 |  | 0 | 21 | 0 | 0 | 0 | 0 | 0 | 800-721 | RTS 23/ I | RTS 23/ I | 1.813 | 0.01 |  | Přesun hmot | Běžná |  |  |  | POL7_
|  | vodorovně do 50 m | [25 empty] | SPI
|  | Hmotnosti z položek s pořadovými čísly: : | [25 empty] | VV | 0
|  | 120,121, : | [25 empty] | VV | 0
|  | Součet: : 0,00577 |  | 0.00577 | [23 empty] | VV | 0
Díl: | 735 | Otopná tělesa |  |  |  | 0 |  | 0 |  | 0 |  | 0 |  | 0.01 |  | 0 |  |  |  |  | 1.44 | [6 empty] | DIL
124 | 735425900R00 | Montáž konvektoru fasádního, do délky 1600 mm, do šířky 150 mm, do výšky 60 mm | kus | 1 |  | 0 |  | 0 |  | 0 | 21 | 0 | 0 | 0 | 0 | 0 | 800-731 | RTS 23/ I | RTS 23/ I | 1.409 | 1.41 |  | Práce | Běžná |  |  |  | POL1_
|  | montáž | [25 empty] | SPI
|  | viz. výkres objektu - půdorys a řezy, příloha D.xxx : 1 |  | 1 | [23 empty] | VV | 0
125 | 54151131R | konvektor nástěnný elektronicky regulovaný; l = 625 mm; v = 469 mm; š = 126 mm; příkon 1 500 W; krytí IP 24 | kus | 1 |  | 0 |  | 0 |  | 0 | 21 | 0 | 0.0074 | 0.01 | 0 | 0 | SPCM | RTS 23/ I | RTS 23/ I | 0 | 0 |  | Specifikace | Běžná |  |  |  | POL3_
|  | viz. výkres objektu - půdorys a řezy, příloha D.xxx : 1 |  | 1 | [23 empty] | VV | 0
126 | 998735101R00 | Přesun hmot pro otopná tělesa v objektech výšky do 6 m | t | 0.0074 |  | 0 |  | 0 |  | 0 | 21 | 0 | 0 | 0 | 0 | 0 | 800-731 | RTS 23/ I | RTS 23/ I | 3.075 | 0.02 |  | Přesun hmot | Běžná |  |  |  | POL7_
|  | Hmotnosti z položek s pořadovými čísly: : | [25 empty] | VV | 0
|  | 125, : | [25 empty] | VV | 0
|  | Součet: : 0,00740 |  | 0.0074 | [23 empty] | VV | 0
127 | 998735193R00 | Přesun hmot pro otopná tělesa příplatek k ceně za zvětšený přesun přes vymezenou největší dopravní vzdálenost do 500 m | t | 0.0074 |  | 0 |  | 0 |  | 0 | 21 | 0 | 0 | 0 | 0 | 0 | 800-731 | RTS 23/ I | RTS 23/ I | 0.881 | 0.01 |  | Přesun hmot | Běžná |  |  |  | POL7_
|  | Hmotnosti z položek s pořadovými čísly: : | [25 empty] | VV | 0
|  | 125, : | [25 empty] | VV | 0
|  | Součet: : 0,00740 |  | 0.0074 | [23 empty] | VV | 0
Díl: | 767 | Konstrukce zámečnické |  |  |  | 0 |  | 0 |  | 0 |  | 0 |  | 0.03 |  | 0 |  |  |  |  | 1.3 | [6 empty] | DIL
128 | 767832100R00 | Montáž žebříků do zdiva , s vodovodní ochrannou trubkou | m | 2.2 |  | 0 |  | 0 |  | 0 | 21 | 0 | 0.00012 | 0 | 0 | 0 | 800-767 | RTS 23/ I | RTS 23/ I | 0.552 | 1.21 |  | Práce | Běžná |  |  |  | POL1_
|  | viz. výkres objektu - půdorys a řezy, příloha D.xxx : 2,20000 |  | 2.2 | [23 empty] | VV | 0
129 | 553539013R | Žebřík pevný provozní; materiál: korozivzdorná ocel; výška = 5,9 m; výška výstupu = 4,8 m; šířka = 520,0 mm | kus | 0.45833 |  | 0 |  | 0 |  | 0 | 21 | 0 | 0.0602 | 0.03 | 0 | 0 | SPCM | RTS 23/ I | RTS 23/ I | 0 | 0 |  | Specifikace | Běžná |  |  |  | POL3_
|  | viz. výkres objektu - půdorys a řezy, příloha D.xxx : 2,20000/4,8 |  | 0.45833 | [23 empty] | VV | 0
130 | 998767101R00 | Přesun hmot pro kovové stavební doplňk. konstrukce v objektech výšky do 6 m | t | 0.02786 |  | 0 |  | 0 |  | 0 | 21 | 0 | 0 | 0 | 0 | 0 | 800-767 | RTS 23/ I | RTS 23/ I | 3.327 | 0.09 |  | Přesun hmot | Běžná |  |  |  | POL7_
|  | 50 m vodorovně | [25 empty] | SPI
|  | Hmotnosti z položek s pořadovými čísly: : | [25 empty] | VV | 0
|  | 128,129, : | [25 empty] | VV | 0
|  | Součet: : 0,02786 |  | 0.02786 | [23 empty] | VV | 0
Díl: | 783 | Nátěry |  |  |  | 0 |  | 0 |  | 0 |  | 0 |  | 0 |  | 0 |  |  |  |  | 1.03 | [6 empty] | DIL
131 | 783425350R00 | Nátěry potrubí a armatur syntetické potrubí, do DN 100 mm, dvojnásobné s 1x emailováním a základním nátěrem | m | 7.35 |  | 0 |  | 0 |  | 0 | 21 | 0 | 0.00012 | 0 | 0 | 0 | 800-783 | RTS 23/ I | RTS 23/ I | 0.14 | 1.03 |  | Práce | Běžná |  |  |  | POL1_7
|  | na vzduchu schnoucí | [25 empty] | SPI
|  | viz. výkres objektu - půdorys a řezy, příloha D.xxx : 2,55 |  | 2.55 | [23 empty] | VV | 0
|  | 4*1,20 |  | 4.8 | [23 empty] | VV | 0
[26 empty] | 15 | 21 | DPH
| Celkem |  |  |  |  | 0 | [19 empty] | 0 | 0 | SUM
JKSO:
| 827.13 | sítě vodovodní rozvodné | [25 empty] | JKSO
| 0 m | potrubí z trub z plastických hmot a sklolaminátu | [25 empty] | JKSOChar
|  | novostavba objektu | [25 empty] | JKSOAkce
END
Note on S6: Jedná se o informaci, zda se jedná o položku, která je do rozpočtu zadána z cenové soustavy RTS, nebo vlastní.
Note on T6: Jedná se o název CÚ, která je zadána u položky rozpočtu

## SO-02-08-01 SO-02-08-01 Pol
Položkový soupis prací a dodávek | [27 empty] | #TypZaznamu#
S: | 20231052 | ČESKÁ TŘEBOVÁ - ROZVOJOVÁ LOKALITA "NAD ULICÍ NA VÝSLUNÍ - RUDOLTIČKY | [25 empty] | STA
O: | SO-02-08-01 | PŘÍPOJKA NN OD SP100 DO RE-1 | [22 empty] | STA |  |  | OBJ
R: | SO-02-08-01 | PŘÍPOJKA NN OD SP100 DO RE-1 | [25 empty] | ROZ
P.č. | Číslo položky | Název položky | MJ | Množství | Cena / MJ | Celkem | Dodávka | Dodávka celk. | Montáž | Montáž celk. | DPH | Cena s DPH | Hmotnost / MJ | Hmotnost celk.(t) | Dem. hmotnost / MJ | Dem. hmotnost celk.(t) | Ceník | Cen. soustava / platnost | Cenová úroveň | Nhod / MJ | Nhod celk. | Dodavatel | Typ položky | Stav položky
Díl: | 1 | Zemní práce |  |  |  | 0 |  | 0 |  | 0 |  | 0 |  | 3.59 |  | 0 |  |  |  |  | 2.57 | [6 empty] | DIL
1 | 121101101R00 | Sejmutí ornice s přemístěním na vzdálenost do 50 m | m3 | 0.75 |  | 0 |  | 0 |  | 0 | 21 | 0 | 0 | 0 | 0 | 0 | 800-1 | RTS 23/ I | RTS 23/ I | 0.097 | 0.07 |  | Práce | Běžná |  |  |  | POL1_1
|  | nebo lesní půdy, s vodorovným přemístěním na hromady v místě upotřebení nebo na dočasné či trvalé skládky se složením | [25 empty] | SPI |  | nebo lesní půdy, s vodorovným přemístěním na hromady v místě upotřebení nebo na dočasné či trvalé skládky se složením
|  | viz. C.xxx Situace stavby : (10,00000-0,00000-0,00000-0,00000-0,00000-0,00000)*0,50000*0,15 |  | 0.75 | [23 empty] | VV | 0
2 | 132201111R00 | Hloubení rýh šířky do 60 cm do 100 m3, v hornině 3, hloubení strojně | m3 | 2.16 |  | 0 |  | 0 |  | 0 | 21 | 0 | 0 | 0 | 0 | 0 | 800-1 | RTS 23/ I | RTS 23/ I | 0.23 | 0.5 |  | Práce | Běžná |  |  |  | POL1_1
|  | zapažených i nezapažených s urovnáním dna do předepsaného profilu a spádu, s přehozením výkopku na přilehlém terénu na vzdálenost do 3 m od podélné osy rýhy nebo s naložením výkopku na dopravní prostředek. | [25 empty] | SPI |  | zapažených i nezapažených s urovnáním dna do předepsaného profilu a spádu, s přehozením výkopku na přilehlém terénu na vzdálenost do 3 m od podélné osy rýhy nebo s naložením výkopku na dopravní prostředek.
|  | viz. výkres objektu - půdorys a řezy, příloha D.xxx : 3*1,20*1,20*0,50 |  | 2.16 | [23 empty] | VV | 0
3 | 132201119R00 | Hloubení rýh šířky do 60 cm příplatek za lepivost, v hornině 3, | m3 | 2.16 |  | 0 |  | 0 |  | 0 | 21 | 0 | 0 | 0 | 0 | 0 | 800-1 | RTS 23/ I | RTS 23/ I | 0.3898 | 0.84 |  | Práce | Běžná |  |  |  | POL1_1
|  | zapažených i nezapažených s urovnáním dna do předepsaného profilu a spádu, s přehozením výkopku na přilehlém terénu na vzdálenost do 3 m od podélné osy rýhy nebo s naložením výkopku na dopravní prostředek. | [25 empty] | SPI |  | zapažených i nezapažených s urovnáním dna do předepsaného profilu a spádu, s přehozením výkopku na přilehlém terénu na vzdálenost do 3 m od podélné osy rýhy nebo s naložením výkopku na dopravní prostředek.
|  | viz. výkres objektu - půdorys a řezy, příloha D.xxx : 3*1,20*1,20*0,50 |  | 2.16 | [23 empty] | VV | 0
4 | 162701105R00 | Vodorovné přemístění výkopku z horniny 1 až 4, na vzdálenost přes 9 000 do 10 000 m | m3 | 2.7728 |  | 0 |  | 0 |  | 0 | 21 | 0 | 0 | 0 | 0 | 0 | 800-1 | RTS 23/ I | RTS 23/ I | 0.011 | 0.03 |  | Práce | Běžná |  |  |  | POL1_1
|  | po suchu, bez naložení výkopku, avšak se složením bez rozhrnutí, zpáteční cesta vozidla. | [25 empty] | SPI
|  | viz. C.xxx Situace stavby : 10,00000*0,20978 |  | 2.0978 | [23 empty] | VV | 0
|  | viz. výkres objektu - půdorys a řezy, příloha D.xxx : 3*0,75*1,00*0,30 |  | 0.675 | [23 empty] | VV | 0
|  | -(0,00000+0,00000+0,00000+0,00000)*0,20978 | [25 empty] | VV | 0
5 | 171201201R00 | Uložení sypaniny na dočasnou skládku tak, že na 1 m2 plochy připadá přes 2 m3 výkopku nebo ornice | m3 | 2.7728 |  | 0 |  | 0 |  | 0 | 21 | 0 | 0 | 0 | 0 | 0 | 800-1 | RTS 23/ I | RTS 23/ I | 0.009 | 0.02 |  | Práce | Běžná |  |  |  | POL1_1
|  | viz. C.xxx Situace stavby : 10,00000*0,20978 |  | 2.0978 | [23 empty] | VV | 0
|  | viz. výkres objektu - půdorys a řezy, příloha D.xxx : 3*0,75*1,00*0,30 |  | 0.675 | [23 empty] | VV | 0
|  | -(0,00000+0,00000+0,00000+0,00000)*0,20978 | [25 empty] | VV | 0
6 | 172103109R00 | Zřízení těsnícího jádra hrází se zhutněním příplatek k ceně za každé další 1 % přes 100 do 103 % Ps - koef. C | m3 | 2.592 |  | 0 |  | 0 |  | 0 | 21 | 0 | 0 | 0 | 0 | 0 | 800-1 | RTS 23/ I | RTS 23/ I | 0.012 | 0.03 |  | Práce | Běžná |  |  |  | POL1_1
|  | nebo těsnicí vrstvy z hornin 1-4 zemních a kamenitých hrází přehradních a jiných vodních nádrží se zhutněním do 100% PS - koef.c. | [25 empty] | SPI |  | nebo těsnicí vrstvy z hornin 1-4 zemních a kamenitých hrází přehradních a jiných vodních nádrží se zhutněním do 100% PS - koef.c.
|  | viz. výkres objektu - půdorys a řezy, příloha D.xxx : 3*1,20*1,20*0,20*3 |  | 2.592 | [23 empty] | VV | 0
7 | 180401211R00 | Založení trávníku luční trávník, výsevem, v rovině nebo na svahu do 1:5 | m2 | 5 |  | 0 |  | 0 |  | 0 | 21 | 0 | 0 | 0 | 0 | 0 | 823-1 | RTS 23/ I | RTS 23/ I | 0.021 | 0.11 |  | Práce | Běžná |  |  |  | POL1_1
|  | na půdě předem připravené s pokosením, naložením, odvozem odpadu do 20 km a se složením, | [25 empty] | SPI
|  | viz. C.xxx Situace stavby : (10,00000-0,00000-0,00000-0,00000-0,00000-0,00000)*0,50000 |  | 5 | [23 empty] | VV | 0
8 | 181301102R00 | Rozprostření a urovnání ornice v rovině v souvislé ploše do 500 m2, tloušťka vrstvy přes 100 do 150 mm | m2 | 5 |  | 0 |  | 0 |  | 0 | 21 | 0 | 0 | 0 | 0 | 0 | 800-1 | RTS 23/ I | RTS 23/ I | 0.177 | 0.89 |  | Práce | Běžná |  |  |  | POL1_1
|  | s případným nutným přemístěním hromad nebo dočasných skládek na místo potřeby ze vzdálenosti do 30 m, v rovině nebo ve svahu do 1 : 5, | [25 empty] | SPI |  | s případným nutným přemístěním hromad nebo dočasných skládek na místo potřeby ze vzdálenosti do 30 m, v rovině nebo ve svahu do 1 : 5,
|  | viz. C.xxx Situace stavby : (10,00000-0,00000-0,00000-0,00000-0,00000-0,00000)*0,50000 |  | 5 | [23 empty] | VV | 0
9 | 184802111R00 | Chemické odplevelení půdy před založením kultury postřikem naširoko, v rovině nebo na svahu do 1:5 | m2 | 5 |  | 0 |  | 0 |  | 0 | 21 | 0 | 0 | 0 | 0 | 0 | 823-1 | RTS 23/ I | RTS 23/ I | 0.0035 | 0.02 |  | Práce | Běžná |  |  |  | POL1_
|  | nebo trávníku nebo zpevněných ploch o výměře jednotlivě přes 20 m2, | [25 empty] | SPI
|  | Včetně dovozu vody do 10 km. | [25 empty] | POP
|  | viz. C.xxx Situace stavby : (10,00000-0,00000-0,00000-0,00000-0,00000-0,00000)*0,50000 |  | 5 | [23 empty] | VV | 0
10 | 185803211R00 | Uválcování trávníku uválcování trávníku v rovině nebo na svahu do 1:5 | m2 | 5 |  | 0 |  | 0 |  | 0 | 21 | 0 | 0 | 0 | 0 | 0 | 823-1 | RTS 23/ I | RTS 23/ I | 0.002 | 0.01 |  | Práce | Běžná |  |  |  | POL1_
|  | viz. C.xxx Situace stavby : (10,00000-0,00000-0,00000-0,00000-0,00000-0,00000)*0,50000 |  | 5 | [23 empty] | VV | 0
11 | 185804311R00 | Zalití rostlin vodou plocha do 20 m2, | m3 | 0.025 |  | 0 |  | 0 |  | 0 | 21 | 0 | 0 | 0 | 0 | 0 | 823-1 | RTS 23/ I | RTS 23/ I | 1.195 | 0.03 |  | Práce | Běžná |  |  |  | POL1_1
|  | viz. C.xxx Situace stavby : ((10,00000-0,00000-0,00000-0,00000-0,00000-0,00000)*0,50000)*5/1000 |  | 0.025 | [23 empty] | VV | 0
12 | 185851111R00 | Dovoz vody pro zálivku rostlin dovoz vody pro zálivku rostlin na vzdálenost do 6000 m | m3 | 0.025 |  | 0 |  | 0 |  | 0 | 21 | 0 | 0 | 0 | 0 | 0 | 823-1 | RTS 23/ I | RTS 23/ I | 0.884 | 0.02 |  | Práce | Běžná |  |  |  | POL1_
|  | viz. C.xxx Situace stavby : ((10,00000-0,00000-0,00000-0,00000-0,00000-0,00000)*0,50000)*5/1000 |  | 0.025 | [23 empty] | VV | 0
13 | 199000001R00 | Poplatky za skládku ornice, | m3 | 0.75 |  | 0 |  | 0 |  | 0 | 21 | 0 | 0 | 0 | 0 | 0 | 800-1 | RTS 23/ I | RTS 23/ I | 0 | 0 |  | Práce | Běžná |  |  |  | POL1_
|  | viz. C.xxx Situace stavby : (10,00000-0,00000-0,00000-0,00000-0,00000-0,00000)*0,50000*0,15 |  | 0.75 | [23 empty] | VV | 0
14 | 199000002R00 | Poplatky za skládku horniny 1- 4, skupina 17 05 04 z Katalogu odpadů | m3 | 2.7728 |  | 0 |  | 0 |  | 0 | 21 | 0 | 0 | 0 | 0 | 0 | 800-1 | RTS 23/ I | RTS 23/ I | 0 | 0 |  | Práce | Běžná |  |  |  | POL1_1
|  | viz. C.xxx Situace stavby : 10,00000*0,20978 |  | 2.0978 | [23 empty] | VV | 0
|  | viz. výkres objektu - půdorys a řezy, příloha D.xxx : 3*0,75*1,00*0,30 |  | 0.675 | [23 empty] | VV | 0
|  | -(0,00000+0,00000+0,00000)*0,20978 | [25 empty] | VV | 0
15 | 00572460R | směs travní technická | kg | 0.03 |  | 0 |  | 0 |  | 0 | 21 | 0 | 0.001 | 0 | 0 | 0 | SPCM | RTS 23/ I | RTS 23/ I | 0 | 0 |  | Specifikace | Běžná |  |  |  | POL3_1
|  | viz. C.xxx Situace stavby : (10,00000-0,00000-0,00000-0,00000-0,00000-0,00000)*0,50000*0,003*2 |  | 0.03 | [23 empty] | VV | 0
16 | 25230502.AR | herbicid selektivní; účinná látka ethylhexylester kyseliny dichlorfenoxyoctové; hubení dvouděložných plevelů | l | 0.00025 |  | 0 |  | 0 |  | 0 | 21 | 0 | 0.001 | 0 | 0 | 0 | SPCM | RTS 23/ I | RTS 23/ I | 0 | 0 |  | Specifikace | Běžná |  |  |  | POL3_
|  | viz. C.xxx Situace stavby : ((10,00000-0,00000-0,00000-0,00000-0,00000-0,00000)*0,50000)/10000*0,5 |  | 0.00025 | [23 empty] | VV | 0
17 | 58337320R | štěrkopísek frakce 0,0 až 8,0 mm; třída C | t | 3.5872 |  | 0 |  | 0 |  | 0 | 21 | 0 | 1 | 3.59 | 0 | 0 | SPCM | RTS 23/ I | RTS 23/ I | 0 | 0 |  | Specifikace | Běžná |  |  |  | POL3_1
|  | viz. C.xxx Situace stavby : (10,00000-0,00000-0,00000-0,00000)*0,20978*1,71 |  | 3.5872 | [23 empty] | VV | 0
Díl: | 11 | Přípravné a přidružené práce |  |  |  | 0 |  | 0 |  | 0 |  | 0 |  | 0 |  | 0 |  |  |  |  | 0 | [6 empty] | DIL
18 | 110002202T00 | Geodetické zaměření skutečného provedení objektu | m | 10 |  | 0 |  | 0 |  | 0 | 21 | 0 | 0 | 0 | 0 | 0 |  | Vlastní | M Projekt | 0 | 0 |  | Práce | Běžná |  |  |  | POL1_1
|  | viz. C.xxx Situace stavby : 10,00000 |  | 10 | [23 empty] | VV | 0
Díl: | 2 | Základy a zvláštní zakládání |  |  |  | 0 |  | 0 |  | 0 |  | 0 |  | 1.68 |  | 0 |  |  |  |  | 2.73 | [6 empty] | DIL
19 | 274272140RT3 | Zdivo základové z bednicích tvárnic tloušťky 300 mm, výplň betonem C 16/20 | m2 | 2.25 |  | 0 |  | 0 |  | 0 | 21 | 0 | 0.74 | 1.67 | 0 | 0 | 801-1 | RTS 23/ I | RTS 23/ I | 1.1 | 2.48 |  | Práce | Běžná |  |  |  | POL1_1
|  | s výplní betonem, bez výztuže, | [25 empty] | SPI
|  | viz. výkres objektu - půdorys a řezy, příloha D.xxx : 3*1,00*0,75 |  | 2.25 | [23 empty] | VV | 0
20 | 279361821R00 | Výztuž základových zdí z betonářské oceli 10 505(R) | t | 0.00854 |  | 0 |  | 0 |  | 0 | 21 | 0 | 1.0211 | 0.01 | 0 | 0 | 801-1 | RTS 23/ I | RTS 23/ I | 29.292 | 0.25 |  | Práce | Běžná |  |  |  | POL1_
|  | včetně distančních prvků | [25 empty] | SPI
|  | viz. výkres objektu - půdorys a řezy, příloha D.xxx : (3*1,00*0,75)*6,15*0,617/1000 |  | 0.00854 | [23 empty] | VV | 0
Díl: | 3 | Svislé a kompletní konstrukce |  |  |  | 0 |  | 0 |  | 0 |  | 0 |  | 12.48 |  | 0 |  |  |  |  | 25.61 | [6 empty] | DIL
21 | 311112120RT2 | Stěny z betonových bednicích tvárnic a betonu šířky 200 mm, zálivka betonem C16/20 | m2 | 10.1375 |  | 0 |  | 0 |  | 0 | 21 | 0 | 0.50065 | 5.08 | 0 | 0 | 801-1 | RTS 23/ I | RTS 23/ I | 0.698 | 7.08 |  | Práce | Běžná |  |  |  | POL1_1
|  | (ztracené bednění) z betonových tvárnic a zálivka betonem, | [25 empty] | SPI
|  | viz. výkres objektu - půdorys a řezy, příloha D.xxx : (0,75+1,63+0,75+0,42+0,75)*(0,75+1,25) |  | 8.6 | [23 empty] | VV | 0
|  | 0,75*1,63 |  | 1.2225 | [23 empty] | VV | 0
|  | 0,75*0,42 |  | 0.315 | [23 empty] | VV | 0
22 | 311271519R00 | Zdivo z tvárnic suchého zdění příplatky za beton. zálivku výztuže | m | 49.55 |  | 0 |  | 0 |  | 0 | 21 | 0 | 0.14833 | 7.35 | 0 | 0 | 801-1 | RTS 23/ I | RTS 23/ I | 0.35 | 17.34 |  | Práce | Běžná |  |  |  | POL1_1
|  | viz výkres stavebního objektu - půdorys a řezy : 3*1,00*0,75/0,25 |  | 9 | [23 empty] | VV | 0
|  | (0,75+1,25)*(0,55+0,55+2,65+0,55)/0,25 |  | 34.4 | [23 empty] | VV | 0
|  | (1,63*0,75)/0,25 |  | 4.89 | [23 empty] | VV | 0
|  | (0,42*0,75)/0,25 |  | 1.26 | [23 empty] | VV | 0
23 | 311361821R00 | Výztuž nadzákladových zdí z betonářské oceli 10 505(R) | t | 0.047 |  | 0 |  | 0 |  | 0 | 21 | 0 | 1.0203 | 0.05 | 0 | 0 | 801-1 | RTS 23/ I | RTS 23/ I | 25.271 | 1.19 |  | Práce | Běžná |  |  |  | POL1_1
|  | včetně distančních prvků | [25 empty] | SPI
|  | viz. výkres objektu - půdorys a řezy, příloha D.xxx : ((0,75+1,63+0,75+0,42+0,75)*(0,75+1,25))*6,15*0,617/1000 |  | 0.03263 | [23 empty] | VV | 0
|  | (0,75*1,63)*6,15*0,617/1000 |  | 0.00464 | [23 empty] | VV | 0
|  | (0,75*0,42)*6,15*0,617/1000 |  | 0.0012 | [23 empty] | VV | 0
|  | viz. výkres objektu - půdorys a řezy, příloha D.xxx : (3*1,00*0,75)*6,15*0,617/1000 |  | 0.00854 | [23 empty] | VV | 0
Díl: | 4 | Vodorovné konstrukce |  |  |  | 0 |  | 0 |  | 0 |  | 0 |  | 0.6 |  | 0 |  |  |  |  | 3.69 | [6 empty] | DIL
24 | 411121221R00 | Osazování stropních desek š. do 60, dl. do 90 cm | kus | 2 |  | 0 |  | 0 |  | 0 | 21 | 0 | 0.00238 | 0 | 0 | 0 |  | RTS 23/ I | RTS 23/ I | 0.293 | 0.59 |  | Práce | Běžná |  |  |  | POL1_1
|  | viz. výkres objektu - půdorys a řezy, příloha D.xxx : 2 |  | 2 | [23 empty] | VV | 0
25 | 411121232R00 | Osazování stropních desek š. do 60, dl. do 180 cm | kus | 2 |  | 0 |  | 0 |  | 0 | 21 | 0 | 0.00475 | 0.01 | 0 | 0 |  | RTS 23/ I | RTS 23/ I | 0.353 | 0.71 |  | Práce | Běžná |  |  |  | POL1_1
|  | viz. výkres objektu - půdorys a řezy, příloha D.xxx : 2 |  | 2 | [23 empty] | VV | 0
26 | 413941121RT2 | Osazení ocelových válcovaných nosníků ve stropech profil I, 100 mm | t | 0.04293 |  | 0 |  | 0 |  | 0 | 21 | 0 | 1.099 | 0.05 | 0 | 0 | 801-1 | RTS 23/ I | RTS 23/ I | 18.175 | 0.78 |  | Práce | Běžná |  |  |  | POL1_1
|  | I , IE, U , UE nebo L | [25 empty] | SPI
|  | viz. výkres objektu - půdorys a řezy, příloha D.xxx : 2*2,650*8,10/1000 |  | 0.04293 | [23 empty] | VV | 0
27 | 417321313R00 | Železobeton ztužujících pásů a věnců třídy C 16/20 | m3 | 0.10485 |  | 0 |  | 0 |  | 0 | 21 | 0 | 2.5251 | 0.26 | 0 | 0 | 801-1 | RTS 23/ I | RTS 23/ I | 1.448 | 0.15 |  | Práce | Běžná |  |  |  | POL1_1
|  | viz. výkres objektu - půdorys a řezy, příloha D.xxx : 3*0,75*0,30*0,10 |  | 0.0675 | [23 empty] | VV | 0
|  | (0,75+2,65+0,75)*0,09*0,10 |  | 0.03735 | [23 empty] | VV | 0
28 | 417351115R00 | Bednění bočnic ztužujících pásů a věnců včetně vzpěr zřízení | m2 | 1.0035 |  | 0 |  | 0 |  | 0 | 21 | 0 | 0.00782 | 0.01 | 0 | 0 | 801-1 | RTS 23/ I | RTS 23/ I | 0.79 | 0.79 |  | Práce | Běžná |  |  |  | POL1_1
|  | viz. výkres objektu - půdorys a řezy, příloha D.xxx : 3*((0,75+0,30)*0,10)*2 |  | 0.63 | [23 empty] | VV | 0
|  | (0,75+2,65+0,75)*0,09 |  | 0.3735 | [23 empty] | VV | 0
29 | 417351116R00 | Bednění bočnic ztužujících pásů a věnců včetně vzpěr odstranění | m2 | 1.0035 |  | 0 |  | 0 |  | 0 | 21 | 0 | 0 | 0 | 0 | 0 | 801-1 | RTS 23/ I | RTS 23/ I | 0.24 | 0.24 |  | Práce | Běžná |  |  |  | POL1_1
|  | viz. výkres objektu - půdorys a řezy, příloha D.xxx : 3*((0,75+0,30)*0,10)*2 |  | 0.63 | [23 empty] | VV | 0
|  | (0,75+2,65+0,75)*0,09 |  | 0.3735 | [23 empty] | VV | 0
30 | 417361821R00 | Výztuž ztužujících pásů a věnců z betonářské oceli 10 505(R) | t | 0.01549 |  | 0 |  | 0 |  | 0 | 21 | 0 | 1.0167 | 0.02 | 0 | 0 | 801-1 | RTS 23/ I | RTS 23/ I | 27.673 | 0.43 |  | Práce | Běžná |  |  |  | POL1_1
|  | Včetně distančních prvků. | [25 empty] | SPI
|  | viz. výkres objektu - půdorys a řezy, příloha D.xxx : 6*0,70*4*0,617/1000 |  | 0.01037 | [23 empty] | VV | 0
|  | (0,75+2,65+0,75)*2*0,617/1000 |  | 0.00512 | [23 empty] | VV | 0
31 | 59341722R | deska stropní dutinová železobetonová; PZD; l = 179,0 cm; š = 29,0 cm; h = 9,0 cm; užitné zatížení 3,00 kN/m2 | kus | 2.02 |  | 0 |  | 0 |  | 0 | 21 | 0 | 0.091 | 0.18 | 0 | 0 | SPCM | RTS 23/ I | RTS 23/ I | 0 | 0 |  | Specifikace | Běžná |  |  |  | POL3_1
|  | viz. výkres objektu - půdorys a řezy, příloha D.xxx : 2*1,01 |  | 2.02 | [23 empty] | VV | 0
32 | 59341744R | deska stropní plná železobetonová; PZD; l = 59,0 cm; š = 29,0 cm; h = 9,0 cm; užitné zatížení 5,00 kN/m2 | kus | 2.02 |  | 0 |  | 0 |  | 0 | 21 | 0 | 0.035 | 0.07 | 0 | 0 | SPCM | RTS 23/ I | RTS 23/ I | 0 | 0 |  | Specifikace | Běžná |  |  |  | POL3_1
|  | viz. výkres objektu - půdorys a řezy, příloha D.xxx : 2*1,01 |  | 2.02 | [23 empty] | VV | 0
Díl: | 62 | Úpravy povrchů vnější |  |  |  | 0 |  | 0 |  | 0 |  | 0 |  | 0.42 |  | 0 |  |  |  |  | 15 | [6 empty] | DIL
33 | 622401971RZ1 | Příplatky k omítce vnějších stěn a štítů za přísadu pro zvýšení přilnavosti postřiku (pod jádro omítky k hladkému podkladu) nebo vyspravení nebo do štukové vrstvy (zde neplatí 620 99 Zakrývání otvorů) akrylátovou | m2 | 10.827 |  | 0 |  | 0 |  | 0 | 21 | 0 | 0.00018 | 0 | 0 | 0 | 801-1 | RTS 23/ I | RTS 23/ I | 0.03 | 0.32 |  | Práce | Běžná |  |  |  | POL1_
|  | viz. výkres objektu - půdorys a řezy, příloha D.xxx : 2,65*(2,03+0,10) |  | 5.6445 | [23 empty] | VV | 0
|  | 2*0,75*(2,03+0,10) |  | 3.195 | [23 empty] | VV | 0
|  | 0,75*2,65 |  | 1.9875 | [23 empty] | VV | 0
34 | 622412221R00 | Nátěr vnějsích omítek stěn akrylátový, složitost 3-4, odstín I | m2 | 10.827 |  | 0 |  | 0 |  | 0 | 21 | 0 | 0.00075 | 0.01 | 0 | 0 | 801-1 | RTS 23/ I | RTS 23/ I | 0.242 | 2.62 |  | Práce | Běžná |  |  |  | POL1_
|  | Penetrace + 2 x krycí nátěr. | [25 empty] | SPI
|  | včetně penetrace podkladu | [25 empty] | POP
|  | viz. výkres objektu - půdorys a řezy, příloha D.xxx : 2,65*(2,03+0,10) |  | 5.6445 | [23 empty] | VV | 0
|  | 2*0,75*(2,03+0,10) |  | 3.195 | [23 empty] | VV | 0
|  | 0,75*2,65 |  | 1.9875 | [23 empty] | VV | 0
35 | 622472143R00 | Omítka vnější stěn z hotových maltových směsí silikátová z pastovité směsi stupeň složitosti 3, ručně | m2 | 10.827 |  | 0 |  | 0 |  | 0 | 21 | 0 | 0.03795 | 0.41 | 0 | 0 | 801-1 | RTS 23/ I | RTS 23/ I | 1.1139 | 12.06 |  | Práce | Běžná |  |  |  | POL1_1
|  | kompletní omítkové souvrství | [25 empty] | SPI
|  | viz. výkres objektu - půdorys a řezy, příloha D.xxx : 2,65*(2,03+0,10) |  | 5.6445 | [23 empty] | VV | 0
|  | 2*0,75*(2,03+0,10) |  | 3.195 | [23 empty] | VV | 0
|  | 0,75*2,65 |  | 1.9875 | [23 empty] | VV | 0
Díl: | 99 | Staveništní přesun hmot |  |  |  | 0 |  | 0 |  | 0 |  | 0 |  | 0 |  | 0 |  |  |  |  | 19 | [6 empty] | DIL
36 | 998289011R00 | Přesun hmot pro kabelovody jakéhokoliv rozsahu přesun hmot pro kabelovody jakéhokoli rozsahu, | t | 18.7593 |  | 0 |  | 0 |  | 0 | 21 | 0 | 0 | 0 | 0 | 0 | 828-1 | RTS 23/ I | RTS 23/ I | 1.013 | 19 |  | Přesun hmot | Běžná |  |  |  | POL7_
|  | Hmotnosti z položek s pořadovými čísly: : | [25 empty] | VV | 0
|  | 15,16,17,19,20,21,22,23,24,25,26,27,28,30,31,32,33,34,35, : | [25 empty] | VV | 0
|  | Součet: : 18,75930 |  | 18.7593 | [23 empty] | VV | 0
Díl: | 711 | Izolace proti vodě |  |  |  | 0 |  | 0 |  | 0 |  | 0 |  | 0 |  | 0 |  |  |  |  | 0.44 | [6 empty] | DIL
37 | 711141559R00 | Provedení izolace proti zemní vlhkosti pásy přitavením vodorovná, 1 vrstva, bez dodávky izolačních pásů, | m2 | 0.675 |  | 0 |  | 0 |  | 0 | 21 | 0 | 0.00041 | 0 | 0 | 0 | 800-711 | RTS 23/ I | RTS 23/ I | 0.22991 | 0.16 |  | Práce | Běžná |  |  |  | POL1_7
|  | viz. výkres objektu - půdorys a řezy, příloha D.xxx : 3*0,75*0,30 |  | 0.675 | [23 empty] | VV | 0
38 | 711199097R00 | Provedení izolace proti zemní vlhkosti ostatní příplatek za plochu do 10 m2 , pásy, | m2 | 0.675 |  | 0 |  | 0 |  | 0 | 21 | 0 | 0 | 0 | 0 | 0 | 800-711 | RTS 23/ I | RTS 23/ I | 0.075 | 0.05 |  | Práce | Běžná |  |  |  | POL1_7
|  | viz. výkres objektu - půdorys a řezy, příloha D.xxx : 3*0,75*0,30 |  | 0.675 | [23 empty] | VV | 0
39 | 711511111R00 | Provedení izolace potrubí, nádrží, natěradly za studena nátěrem asfaltovou suspenzí | m2 | 4.24 |  | 0 |  | 0 |  | 0 | 21 | 0 | 0 | 0 | 0 | 0 | 800-711 | RTS 23/ I | RTS 23/ I | 0.051 | 0.22 |  | Práce | Běžná |  |  |  | POL1_7
|  | viz. výkres objektu - půdorys a řezy, příloha D.xxx : 2*2,65*0,40*2 |  | 4.24 | [23 empty] | VV | 0
40 | 11163347R | Hmota nátěrová asfaltová; funkce: hydroizolační; barva: černá | t | 0.00318 |  | 0 |  | 0 |  | 0 | 21 | 0 | 1 | 0 | 0 | 0 | SPCM | RTS 23/ I | RTS 23/ I | 0 | 0 |  | Specifikace | Běžná |  |  |  | POL3_7
|  | viz. výkres objektu - půdorys a řezy, příloha D.xxx : 2*2,65*0,40*2*0,00075 |  | 0.00318 | [23 empty] | VV | 0
41 | 628322872R | Pás hydroizolační asfaltový tloušťka = 3,0 mm; asfalt: oxidovaný; nosná vložka: netkaná skelná rohož; horní strana: minerální posyp; spodní strana: separační spalná fólie | m2 | 0.77625 |  | 0 |  | 0 |  | 0 | 21 | 0 | 0.0044 | 0 | 0 | 0 | SPCM | RTS 23/ I | RTS 23/ I | 0 | 0 |  | Specifikace | Běžná |  |  |  | POL3_7
|  | viz. výkres objektu - půdorys a řezy, příloha D.xxx : 3*0,75*0,30*1,15 |  | 0.77625 | [23 empty] | VV | 0
42 | 998711101R00 | Přesun hmot pro izolace proti vodě svisle do 6 m | t | 0.00687 |  | 0 |  | 0 |  | 0 | 21 | 0 | 0 | 0 | 0 | 0 | 800-711 | RTS 23/ I | RTS 23/ I | 1.567 | 0.01 |  | Přesun hmot | Běžná |  |  |  | POL7_
|  | 50 m vodorovně měřeno od těžiště půdorysné plochy skládky do těžiště půdorysné plochy objektu | [25 empty] | SPI
|  | Hmotnosti z položek s pořadovými čísly: : | [25 empty] | VV | 0
|  | 37,40,41, : | [25 empty] | VV | 0
|  | Součet: : 0,00687 |  | 0.00687 | [23 empty] | VV | 0
Díl: | 764 | Konstrukce klempířské |  |  |  | 0 |  | 0 |  | 0 |  | 0 |  | 0.11 |  | 0 |  |  |  |  | 5.53 | [6 empty] | DIL
43 | 763761201R00 | Montáž otvorových výplní dvířek, poklopů, štítových větracích oken | kus | 2 |  | 0 |  | 0 |  | 0 | 21 | 0 | 0.0004 | 0 | 0 | 0 | 800-763 | RTS 23/ I | RTS 23/ I | 0.876 | 1.75 |  | Práce | Běžná |  |  |  | POL1_7
|  | viz. výkres objektu - půdorys a řezy, příloha D.xxx : 2 |  | 2 | [23 empty] | VV | 0
44 | 764211201R00 | Krytiny z měděného plechu výroba a montáž hladké střešní krytiny s úpravou krytiny u okapů, prostupů a výčnělků z tabulí velikosti 2 000 x 1000 mm, sklonu do 30° | m2 | 2.0869 |  | 0 |  | 0 |  | 0 | 21 | 0 | 0.01941 | 0.04 | 0 | 0 | 800-764 | RTS 23/ I | RTS 23/ I | 1.5668 | 3.27 |  | Práce | Běžná |  |  |  | POL1_7
|  | včetně podkladní lepenky, spojovacích prostředků a zednické výpomoci. | [25 empty] | POP
|  | viz. výkres objektu - půdorys a řezy, příloha D.xxx : 2,65*0,75*1,05 |  | 2.0869 | [23 empty] | VV | 0
45 | 55360285R | Dvířka revizní použití: stavební otvor; funkce: protipožární, kouřotěsné; šířka = 800 mm; výška = 800 mm; materiál: kov; počet křídel: 1; požární odolnost: E, I; 60 | kus | 3.3763 |  | 0 |  | 0 |  | 0 | 21 | 0 | 0.0194 | 0.07 | 0 | 0 | SPCM | RTS 23/ I | RTS 23/ I | 0 | 0 |  | Specifikace | Běžná |  |  |  | POL3_7
|  | viz. výkres objektu - půdorys a řezy, příloha D.xxx : (1,560*1,250)/(0,80*0,80) |  | 3.0469 | [23 empty] | VV | 0
|  | viz. výkres objektu - půdorys a řezy, příloha D.xxx : (0,340*0,620)/(0,80*0,80) |  | 0.32938 | [23 empty] | VV | 0
|  | (přepočet dle plochy) : | [25 empty] | VV | 0
46 | 998764101R00 | Přesun hmot pro konstrukce klempířské v objektech výšky do 6 m | t | 0.10681 |  | 0 |  | 0 |  | 0 | 21 | 0 | 0 | 0 | 0 | 0 | 800-764 | RTS 23/ I | RTS 23/ I | 4.737 | 0.51 |  | Přesun hmot | Běžná |  |  |  | POL7_
|  | 50 m vodorovně | [25 empty] | SPI
|  | Hmotnosti z položek s pořadovými čísly: : | [25 empty] | VV | 0
|  | 43,44,45, : | [25 empty] | VV | 0
|  | Součet: : 0,10681 |  | 0.10681 | [23 empty] | VV | 0
Díl: | 771 | Podlahy z dlaždic a obklady |  |  |  | 0 |  | 0 |  | 0 |  | 0 |  | 0.15 |  | 0 |  |  |  |  | 7.77 | [6 empty] | DIL
47 | 771471028R00 | Montáž soklíků z dlaždic keramických 250 x 65 mm na výšku 250 mm, soklíků schodišťových šikmých, kladených do malty | m | 6.8 |  | 0 |  | 0 |  | 0 | 21 | 0 | 0.01825 | 0.12 | 0 | 0 | 800-771 | RTS 23/ I | RTS 23/ I | 1.106 | 7.52 |  | Práce | Běžná |  |  |  | POL1_
|  | viz. výkres objektu - půdorys a řezy, příloha D.xxx : (0,75+2,65)*2 |  | 6.8 | [23 empty] | VV | 0
48 | 59777100R | Obklad keramický typ: pásek; s glazurou (GL); tl. = 8,0 mm; a = 65 mm; b = 250 mm | m2 | 1.955 |  | 0 |  | 0 |  | 0 | 21 | 0 | 0.015 | 0.03 | 0 | 0 | SPCM | RTS 23/ I | RTS 23/ I | 0 | 0 |  | Specifikace | Běžná |  |  |  | POL3_
|  | viz. výkres objektu - půdorys a řezy, příloha D.xxx : (0,75+2,65)*2*0,25*1,15 |  | 1.955 | [23 empty] | VV | 0
49 | 998771101R00 | Přesun hmot pro podlahy z dlaždic v objektech výšky do 6 m | t | 0.15342 |  | 0 |  | 0 |  | 0 | 21 | 0 | 0 | 0 | 0 | 0 | 800-771 | RTS 23/ I | RTS 23/ I | 1.598 | 0.25 |  | Přesun hmot | Běžná |  |  |  | POL7_
|  | 50 m vodorovně | [25 empty] | SPI
|  | Hmotnosti z položek s pořadovými čísly: : | [25 empty] | VV | 0
|  | 47,48, : | [25 empty] | VV | 0
|  | Součet: : 0,15342 |  | 0.15342 | [23 empty] | VV | 0
Díl: | 783 | Nátěry |  |  |  | 0 |  | 0 |  | 0 |  | 0 |  | 0 |  | 0 |  |  |  |  | 0.49 | [6 empty] | DIL
50 | 783115150R00 | Nátěry ocelových konstrukcí olejové konstrukcí plnostěnných "D", dvojnásobné | m2 | 4.3216 |  | 0 |  | 0 |  | 0 | 21 | 0 | 0.00037 | 0 | 0 | 0 | 800-783 | RTS 23/ I | RTS 23/ I | 0.114 | 0.49 |  | Práce | Běžná |  |  |  | POL1_7
|  | viz. výkres objektu - půdorys a řezy, příloha D.xxx : 1,25*1,56*2 |  | 3.9 | [23 empty] | VV | 0
|  | 0,34*0,62*2 |  | 0.4216 | [23 empty] | VV | 0
Díl: | M21 | Elektromontáže |  |  |  | 0 |  | 0 |  | 0 |  | 0 |  | 0.02 |  | 0 |  |  |  |  | 2.34 | [6 empty] | DIL
51 | 210220021RT1 | Montáž uzemňovacího vedení v zemi, včetně svorek, propojení a izolace spojů, z profilů ocelových pozinkovaných (FeZn), , včetně dodávky pásku 30 x 4 mm, bez nátěru | m | 10 |  | 0 |  | 0 |  | 0 | 21 | 0 | 0.00099 | 0.01 | 0 | 0 | M21 | RTS 23/ I | RTS 23/ I | 0.13 | 1.3 |  | Práce | Běžná |  |  |  | POL1_9
|  | včetně montáže svorek spojovacích, odbočných, upevňovacích a spojovacího materiálu. | [25 empty] | POP
|  | viz. C.xxx Situace stavby : 10,00000 |  | 10 | [23 empty] | VV | 0
52 | 210810089R00 | Montáž kabelu CYKY 1 kV, 4 x 25 mm2, volně uloženého | m | 14 |  | 0 |  | 0 |  | 0 | 21 | 0 | 0 | 0 | 0 | 0 | M21 | RTS 23/ I | RTS 23/ I | 0.07406 | 1.04 |  | Práce | Běžná |  |  |  | POL1_9
|  | viz. C.xxx Situace stavby : 10,00000+4 |  | 14 | [23 empty] | VV | 0
53 | 34111080R | kabel CYKY; instalační; pro pevné uložení ve vnitřních a venk.prostorách v zemi, betonu; Cu plné holé jádro, tvar jádra RE-kulatý jednodrát; počet a průřez žil 4x16mm2; počet žil 4; teplota použití -30 až 70 °C; max.provoz.teplota při zkratu 160 °C; min.teplota pokládky -5 °C; průřez vodiče 16,0 mm2; samozhášivý; odolnost vůči UV záření; barva pláště černá | m | 14.7 |  | 0 |  | 0 |  | 0 | 21 | 0 | 0.00089 | 0.01 | 0 | 0 | SPCM | RTS 23/ I | RTS 23/ I | 0 | 0 |  | Specifikace | Běžná |  |  |  | POL3_9
|  | viz. C.xxx Situace stavby : (10,00000+4)*1,05 |  | 14.7 | [23 empty] | VV | 0
Díl: | M22 | Montáž sdělovací a zabezp. techniky |  |  |  | 0 |  | 0 |  | 0 |  | 0 |  | 0 |  | 0 |  |  |  |  | 0.73 | [6 empty] | DIL
54 | 220270328R00 | Zatažení vodiče CY, CYA 25 mm2 do trubek/lišt | m | 14 |  | 0 |  | 0 |  | 0 | 21 | 0 | 0 | 0 | 0 | 0 |  | RTS 23/ I | RTS 23/ I | 0.052 | 0.73 |  | Práce | Běžná |  |  |  | POL1_9
|  | viz. C.xxx Situace stavby : 10,00000+4 |  | 14 | [23 empty] | VV | 0
Díl: | M23 | Montáže potrubí |  |  |  | 0 |  | 0 |  | 0 |  | 0 |  | 0.02 |  | 0 |  |  |  |  | 1.78 | [6 empty] | DIL
55 | 230180021R00 | Montáž trub z plastických hmot PE, PP, 63 x 3,6 | m | 10.5 |  | 0 |  | 0 |  | 0 | 21 | 0 | 0 | 0 | 0 | 0 |  | RTS 23/ I | RTS 23/ I | 0.104 | 1.09 |  | Práce | Běžná |  |  |  | POL1_
|  | viz. C.xxx Situace stavby : 10,00000*1,05 |  | 10.5 | [23 empty] | VV | 0
56 | 230200012R00 | Montáž plynovodů, 57 x 3,2 | m | 4 |  | 0 |  | 0 |  | 0 | 21 | 0 | 2e-05 | 0 | 0 | 0 |  | RTS 23/ I | RTS 23/ I | 0.1732 | 0.69 |  | Práce | Běžná |  |  |  | POL1_9
|  | viz. C.xxx Situace stavby : 0,00000+0,00000+4 |  | 4 | [23 empty] | VV | 0
57 | 14313716R | trubka podélně svařovaná hladká 11 343; vnější průměr 57,0 mm; tloušťka stěny 3,0 mm | m | 4 |  | 0 |  | 0 |  | 0 | 21 | 0 | 0.00402 | 0.02 | 0 | 0 | SPCM | RTS 23/ I | RTS 23/ I | 0 | 0 |  | Specifikace | Běžná |  |  |  | POL3_9
|  | viz. C.xxx Situace stavby : 0,00000+0,00000+4 |  | 4 | [23 empty] | VV | 0
58 | 3457114702R | trubka kabelová ohebná dvouplášťová korugovaná chránička; vnější plášť z HDPE, vnitřní z LDPE; vnější pr.= 63,0 mm; vnitřní pr.= 52,0 mm; mezní hodnota zatížení 450 N/5 cm; teplot.rozsah -45 až 60 °C; stupeň hořlavosti A1; mat. bezhalogenový; IP 40, při použití těsnicího kroužku IP 67 | m | 10.5 |  | 0 |  | 0 |  | 0 | 21 | 0 | 0.00031 | 0 | 0 | 0 | SPCM | RTS 23/ I | RTS 23/ I | 0 | 0 |  | Specifikace | Běžná |  |  |  | POL3_9
|  | viz. C.xxx Situace stavby : 10,00000*1,05 |  | 10.5 | [23 empty] | VV | 0
Díl: | M46 | Zemní práce při montážích |  |  |  | 0 |  | 0 |  | 0 |  | 0 |  | 0 |  | 0 |  |  |  |  | 6.73 | [6 empty] | DIL
59 | 899711122R00 | Výstražné fólie výstražná fólie pro kanalizaci, šířka 30 cm | m | 10 |  | 0 |  | 0 |  | 0 | 21 | 0 | 0 | 0 | 0 | 0 | 827-1 | RTS 23/ I | RTS 23/ I | 0.026 | 0.26 |  | Práce | Běžná |  |  |  | POL1_9
|  | viz. vzorové příčné řezy, příloha D.xxxx : 10,00000-0,00000-0,00000 |  | 10 | [23 empty] | VV | 0
60 | 460010023R00 | Vytýčení kabelové trasy ve volném terénu | km | 0.02 |  | 0 |  | 0 |  | 0 | 21 | 0 | 0.01124 | 0 | 0 | 0 |  | RTS 23/ I | RTS 23/ I | 3.156 | 0.06 |  | Práce | Běžná |  |  |  | POL1_1
|  | viz. C.xxx Situace stavby : 10,00000/1000*2 |  | 0.02 | [23 empty] | VV | 0
61 | 460010024R00 | Vytýčení kabelové trasy v zastavěném prostoru | km | 0.03 |  | 0 |  | 0 |  | 0 | 21 | 0 | 0.03421 | 0 | 0 | 0 |  | RTS 23/ I | RTS 23/ I | 4.1 | 0.12 |  | Práce | Běžná |  |  |  | POL1_1
|  | viz. C.xxx Situace stavby : 10,00000/1000*3 |  | 0.03 | [23 empty] | VV | 0
62 | 460200263RT1 | Výkop kabelové rýhy 50/80 cm hor.3, strojní výkop rýhy | m | 4.5 |  | 0 |  | 0 |  | 0 | 21 | 0 | 0 | 0 | 0 | 0 |  | RTS 23/ I | RTS 23/ I | 0.1168 | 0.53 |  | Práce | Běžná |  |  |  | POL1_9
|  | viz. vzorové příčné řezy, příloha D.xxxx : (10,00000-0,00000-0,00000-0,00000)*0,50*0,90 |  | 4.5 | [23 empty] | VV | 0
63 | 460200263RT2 | Výkop kabelové rýhy 50/80 cm hor.3, ruční výkop rýhy | m | 0.5 |  | 0 |  | 0 |  | 0 | 21 | 0 | 0 | 0 | 0 | 0 |  | RTS 23/ I | RTS 23/ I | 1.4132 | 0.71 |  | Práce | Běžná |  |  |  | POL1_
|  | viz. vzorové příčné řezy, příloha D.xxxx : (10,00000-0,00000-0,00000-0,00000)*0,50*0,10 |  | 0.5 | [23 empty] | VV | 0
64 | 460200264RT1 | Výkop kabelové rýhy 50/80 cm hor.4, strojní výkop rýhy | m | 3.6 |  | 0 |  | 0 |  | 0 | 21 | 0 | 0 | 0 | 0 | 0 |  | RTS 23/ I | RTS 23/ I | 0.1936 | 0.7 |  | Práce | Běžná |  |  |  | POL1_9
|  | viz. vzorové příčné řezy, příloha D.xxxx : (10,00000-0,00000-0,00000-0,00000)*0,40*0,90 |  | 3.6 | [23 empty] | VV | 0
65 | 460200264RT2 | Výkop kabelové rýhy 50/80 cm hor.4, ruční výkop rýhy | m | 0.4 |  | 0 |  | 0 |  | 0 | 21 | 0 | 0 | 0 | 0 | 0 |  | RTS 23/ I | RTS 23/ I | 1.8996 | 0.76 |  | Práce | Běžná |  |  |  | POL1_
|  | viz. vzorové příčné řezy, příloha D.xxxx : (10,00000-0,00000-0,00000-0,00000)*0,40*0,10 |  | 0.4 | [23 empty] | VV | 0
66 | 460200265RT1 | Výkop kabelové rýhy 50/80 cm hor.5, strojní výkop rýhy | m | 0.9 |  | 0 |  | 0 |  | 0 | 21 | 0 | 0 | 0 | 0 | 0 |  | RTS 23/ I | RTS 23/ I | 0.30028 | 0.27 |  | Práce | Běžná |  |  |  | POL1_
|  | viz. vzorové příčné řezy, příloha D.xxxx : (10,00000-0,00000-0,00000-0,00000)*0,10*0,90 |  | 0.9 | [23 empty] | VV | 0
67 | 460200265RT2 | Výkop kabelové rýhy 50/80 cm hor.5, ruční výkop rýhy | m | 0.1 |  | 0 |  | 0 |  | 0 | 21 | 0 | 0 | 0 | 0 | 0 |  | RTS 23/ I | RTS 23/ I | 2.3583 | 0.24 |  | Práce | Běžná |  |  |  | POL1_
|  | viz. vzorové příčné řezy, příloha D.xxxx : (10,00000-0,00000-0,00000-0,00000)*0,10*0,10 |  | 0.1 | [23 empty] | VV | 0
68 | 460570263R00 | Zához rýhy 50/80 cm, hornina třídy 3, se zhutněním | m | 5 |  | 0 |  | 0 |  | 0 | 21 | 0 | 0 | 0 | 0 | 0 |  | RTS 23/ I | RTS 23/ I | 0.276 | 1.38 |  | Práce | Běžná |  |  |  | POL1_9
|  | viz. vzorové příčné řezy, příloha D.xxxx : (10,00000-0,00000-0,00000)*0,50 |  | 5 | [23 empty] | VV | 0
69 | 460570264R00 | Zához rýhy 50/80 cm, hornina třídy 4, se zhutněním | m | 4 |  | 0 |  | 0 |  | 0 | 21 | 0 | 0 | 0 | 0 | 0 |  | RTS 23/ I | RTS 23/ I | 0.332 | 1.33 |  | Práce | Běžná |  |  |  | POL1_9
|  | viz. vzorové příčné řezy, příloha D.xxxx : (10,00000-0,00000-0,00000)*0,40 |  | 4 | [23 empty] | VV | 0
70 | 460570265R00 | Zához rýhy 50/80 cm, hornina třídy 5, se zhutněním | m | 1 |  | 0 |  | 0 |  | 0 | 21 | 0 | 0 | 0 | 0 | 0 |  | RTS 23/ I | RTS 23/ I | 0.365 | 0.37 |  | Práce | Běžná |  |  |  | POL1_
|  | viz. vzorové příčné řezy, příloha D.xxxx : (10,00000-0,00000-0,00000)*0,10 |  | 1 | [23 empty] | VV | 0
71 | 283141491R | fólie výstražná PE; signalizační; červenobílá; š = 80,0 mm; tl. 0,09 mm; l = 250 m | m | 10.5 |  | 0 |  | 0 |  | 0 | 21 | 0 | 0 | 0 | 0 | 0 | SPCM | RTS 23/ I | RTS 23/ I | 0 | 0 |  | Specifikace | Běžná |  |  |  | POL3_9
|  | viz. vzorové příčné řezy, příloha D.xxxx : (10,00000-0,00000-0,00000)*1,05 |  | 10.5 | [23 empty] | VV | 0
[26 empty] | 15 | 21 | DPH
| Celkem |  |  |  |  | 0 | [19 empty] | 0 | 0 | SUM
JKSO:
| 828.73.AB1 | Počet kabelů 1 | [25 empty] | JKSO
| 10 m | umístění vedení v zemní rýze na upravený podklad | [25 empty] | JKSOChar
|  | novostavba objektu | [25 empty] | JKSOAkce
END
Note on S6: Jedná se o informaci, zda se jedná o položku, která je do rozpočtu zadána z cenové soustavy RTS, nebo vlastní.
Note on T6: Jedná se o název CÚ, která je zadána u položky rozpočtu

## SO-02-08-02 SO-02-08-02 Pol
Položkový soupis prací a dodávek | [27 empty] | #TypZaznamu#
S: | 20231052 | ČESKÁ TŘEBOVÁ - ROZVOJOVÁ LOKALITA "NAD ULICÍ NA VÝSLUNÍ - RUDOLTIČKY | [25 empty] | STA
O: | SO-02-08-02 | PŘÍPOJKA NN PRO ATS | [22 empty] | STA |  |  | OBJ
R: | SO-02-08-02 | PŘÍPOJKA NN PRO ATS | [25 empty] | ROZ
P.č. | Číslo položky | Název položky | MJ | Množství | Cena / MJ | Celkem | Dodávka | Dodávka celk. | Montáž | Montáž celk. | DPH | Cena s DPH | Hmotnost / MJ | Hmotnost celk.(t) | Dem. hmotnost / MJ | Dem. hmotnost celk.(t) | Ceník | Cen. soustava / platnost | Cenová úroveň | Nhod / MJ | Nhod celk. | Dodavatel | Typ položky | Stav položky
Díl: | 1 | Zemní práce |  |  |  | 0 |  | 0 |  | 0 |  | 0 |  | 1.79 |  | 0 |  |  |  |  | 0.59 | [6 empty] | DIL
1 | 121101101R00 | Sejmutí ornice s přemístěním na vzdálenost do 50 m | m3 | 0.375 |  | 0 |  | 0 |  | 0 | 21 | 0 | 0 | 0 | 0 | 0 | 800-1 | RTS 23/ I | RTS 23/ I | 0.097 | 0.04 |  | Práce | Běžná |  |  |  | POL1_1
|  | nebo lesní půdy, s vodorovným přemístěním na hromady v místě upotřebení nebo na dočasné či trvalé skládky se složením | [25 empty] | SPI |  | nebo lesní půdy, s vodorovným přemístěním na hromady v místě upotřebení nebo na dočasné či trvalé skládky se složením
|  | viz. C.xxx Situace stavby : (5,00000-0,00000-0,00000-0,00000-0,00000-0,00000)*0,50000*0,15 |  | 0.375 | [23 empty] | VV | 0
2 | 162701102R00 | Vodorovné přemístění výkopku z horniny 1 až 4, na vzdálenost přes 6 000 do 7 000 m | m3 | 1.0489 |  | 0 |  | 0 |  | 0 | 21 | 0 | 0 | 0 | 0 | 0 | 800-1 | RTS 23/ I | RTS 23/ I | 0.011 | 0.01 |  | Práce | Běžná |  |  |  | POL1_1
|  | po suchu, bez naložení výkopku, avšak se složením bez rozhrnutí, zpáteční cesta vozidla. | [25 empty] | SPI
|  | viz. C.xxx Situace stavby : 5,00000*0,20978 |  | 1.0489 | [23 empty] | VV | 0
|  | viz. výkres objektu - půdorys a řezy, příloha D.xxx : 2*0,75*1,00*0,30*0,00000 | [25 empty] | VV | 0
|  | -(0,00000+0,00000+0,00000+0,00000)*0,20978 | [25 empty] | VV | 0
3 | 171201201R00 | Uložení sypaniny na dočasnou skládku tak, že na 1 m2 plochy připadá přes 2 m3 výkopku nebo ornice | m3 | 1.0489 |  | 0 |  | 0 |  | 0 | 21 | 0 | 0 | 0 | 0 | 0 | 800-1 | RTS 23/ I | RTS 23/ I | 0.009 | 0.01 |  | Práce | Běžná |  |  |  | POL1_1
|  | viz. C.xxx Situace stavby : 5,00000*0,20978 |  | 1.0489 | [23 empty] | VV | 0
|  | viz. výkres objektu - půdorys a řezy, příloha D.xxx : 2*0,75*1,00*0,30*0,00000 | [25 empty] | VV | 0
|  | -(0,00000+0,00000+0,00000+0,00000)*0,20978 | [25 empty] | VV | 0
4 | 180401211R00 | Založení trávníku luční trávník, výsevem, v rovině nebo na svahu do 1:5 | m2 | 2.5 |  | 0 |  | 0 |  | 0 | 21 | 0 | 0 | 0 | 0 | 0 | 823-1 | RTS 23/ I | RTS 23/ I | 0.021 | 0.05 |  | Práce | Běžná |  |  |  | POL1_1
|  | na půdě předem připravené s pokosením, naložením, odvozem odpadu do 20 km a se složením, | [25 empty] | SPI
|  | viz. C.xxx Situace stavby : (5,00000-0,00000-0,00000-0,00000-0,00000-0,00000)*0,50000 |  | 2.5 | [23 empty] | VV | 0
5 | 181301102R00 | Rozprostření a urovnání ornice v rovině v souvislé ploše do 500 m2, tloušťka vrstvy přes 100 do 150 mm | m2 | 2.5 |  | 0 |  | 0 |  | 0 | 21 | 0 | 0 | 0 | 0 | 0 | 800-1 | RTS 23/ I | RTS 23/ I | 0.177 | 0.44 |  | Práce | Běžná |  |  |  | POL1_1
|  | s případným nutným přemístěním hromad nebo dočasných skládek na místo potřeby ze vzdálenosti do 30 m, v rovině nebo ve svahu do 1 : 5, | [25 empty] | SPI |  | s případným nutným přemístěním hromad nebo dočasných skládek na místo potřeby ze vzdálenosti do 30 m, v rovině nebo ve svahu do 1 : 5,
|  | viz. C.xxx Situace stavby : (5,00000-0,00000-0,00000-0,00000-0,00000-0,00000)*0,50000 |  | 2.5 | [23 empty] | VV | 0
6 | 184802111R00 | Chemické odplevelení půdy před založením kultury postřikem naširoko, v rovině nebo na svahu do 1:5 | m2 | 2.5 |  | 0 |  | 0 |  | 0 | 21 | 0 | 0 | 0 | 0 | 0 | 823-1 | RTS 23/ I | RTS 23/ I | 0.0035 | 0.01 |  | Práce | Běžná |  |  |  | POL1_
|  | nebo trávníku nebo zpevněných ploch o výměře jednotlivě přes 20 m2, | [25 empty] | SPI
|  | Včetně dovozu vody do 10 km. | [25 empty] | POP
|  | viz. C.xxx Situace stavby : (5,00000-0,00000-0,00000-0,00000-0,00000-0,00000)*0,50000 |  | 2.5 | [23 empty] | VV | 0
7 | 185803211R00 | Uválcování trávníku uválcování trávníku v rovině nebo na svahu do 1:5 | m2 | 2.5 |  | 0 |  | 0 |  | 0 | 21 | 0 | 0 | 0 | 0 | 0 | 823-1 | RTS 23/ I | RTS 23/ I | 0.002 | 0.01 |  | Práce | Běžná |  |  |  | POL1_
|  | viz. C.xxx Situace stavby : (5,00000-0,00000-0,00000-0,00000-0,00000-0,00000)*0,50000 |  | 2.5 | [23 empty] | VV | 0
8 | 185804311R00 | Zalití rostlin vodou plocha do 20 m2, | m3 | 0.0125 |  | 0 |  | 0 |  | 0 | 21 | 0 | 0 | 0 | 0 | 0 | 823-1 | RTS 23/ I | RTS 23/ I | 1.195 | 0.01 |  | Práce | Běžná |  |  |  | POL1_1
|  | viz. C.xxx Situace stavby : ((5,00000-0,00000-0,00000-0,00000-0,00000-0,00000)*0,50000)*5/1000 |  | 0.0125 | [23 empty] | VV | 0
9 | 185851111R00 | Dovoz vody pro zálivku rostlin dovoz vody pro zálivku rostlin na vzdálenost do 6000 m | m3 | 0.0125 |  | 0 |  | 0 |  | 0 | 21 | 0 | 0 | 0 | 0 | 0 | 823-1 | RTS 23/ I | RTS 23/ I | 0.884 | 0.01 |  | Práce | Běžná |  |  |  | POL1_
|  | viz. C.xxx Situace stavby : ((5,00000-0,00000-0,00000-0,00000-0,00000-0,00000)*0,50000)*5/1000 |  | 0.0125 | [23 empty] | VV | 0
10 | 199000001R00 | Poplatky za skládku ornice, | m3 | 0.375 |  | 0 |  | 0 |  | 0 | 21 | 0 | 0 | 0 | 0 | 0 | 800-1 | RTS 23/ I | RTS 23/ I | 0 | 0 |  | Práce | Běžná |  |  |  | POL1_
|  | viz. C.xxx Situace stavby : (5,00000-0,00000-0,00000-0,00000-0,00000-0,00000)*0,50000*0,15 |  | 0.375 | [23 empty] | VV | 0
11 | 199000002R00 | Poplatky za skládku horniny 1- 4, skupina 17 05 04 z Katalogu odpadů | m3 | 1.0489 |  | 0 |  | 0 |  | 0 | 21 | 0 | 0 | 0 | 0 | 0 | 800-1 | RTS 23/ I | RTS 23/ I | 0 | 0 |  | Práce | Běžná |  |  |  | POL1_1
|  | viz. C.xxx Situace stavby : 5,00000*0,20978 |  | 1.0489 | [23 empty] | VV | 0
|  | viz. výkres objektu - půdorys a řezy, příloha D.xxx : 2*0,75*1,00*0,30*0,00000 | [25 empty] | VV | 0
|  | -(0,00000+0,00000+0,00000)*0,20978 | [25 empty] | VV | 0
12 | 00572460R | směs travní technická | kg | 0.015 |  | 0 |  | 0 |  | 0 | 21 | 0 | 0.001 | 0 | 0 | 0 | SPCM | RTS 23/ I | RTS 23/ I | 0 | 0 |  | Specifikace | Běžná |  |  |  | POL3_1
|  | viz. C.xxx Situace stavby : (5,00000-0,00000-0,00000-0,00000-0,00000-0,00000)*0,50000*0,003*2 |  | 0.015 | [23 empty] | VV | 0
13 | 25230502.AR | herbicid selektivní; účinná látka ethylhexylester kyseliny dichlorfenoxyoctové; hubení dvouděložných plevelů | l | 0.00013 |  | 0 |  | 0 |  | 0 | 21 | 0 | 0.001 | 0 | 0 | 0 | SPCM | RTS 23/ I | RTS 23/ I | 0 | 0 |  | Specifikace | Běžná |  |  |  | POL3_
|  | viz. C.xxx Situace stavby : ((5,00000-0,00000-0,00000-0,00000-0,00000-0,00000)*0,50000)/10000*0,5 |  | 0.00013 | [23 empty] | VV | 0
14 | 58337320R | štěrkopísek frakce 0,0 až 8,0 mm; třída C | t | 1.7936 |  | 0 |  | 0 |  | 0 | 21 | 0 | 1 | 1.79 | 0 | 0 | SPCM | RTS 23/ I | RTS 23/ I | 0 | 0 |  | Specifikace | Běžná |  |  |  | POL3_1
|  | viz. C.xxx Situace stavby : (5,00000-0,00000-0,00000-0,00000)*0,20978*1,71 |  | 1.7936 | [23 empty] | VV | 0
Díl: | 11 | Přípravné a přidružené práce |  |  |  | 0 |  | 0 |  | 0 |  | 0 |  | 0 |  | 0 |  |  |  |  | 0 | [6 empty] | DIL
15 | 110002202T00 | Geodetické zaměření skutečného provedení objektu | m | 5 |  | 0 |  | 0 |  | 0 | 21 | 0 | 0 | 0 | 0 | 0 |  | Vlastní | M Projekt | 0 | 0 |  | Práce | Běžná |  |  |  | POL1_1
|  | viz. C.xxx Situace stavby : 5,00000 |  | 5 | [23 empty] | VV | 0
Díl: | 99 | Staveništní přesun hmot |  |  |  | 0 |  | 0 |  | 0 |  | 0 |  | 0 |  | 0 |  |  |  |  | 1.82 | [6 empty] | DIL
16 | 998289011R00 | Přesun hmot pro kabelovody jakéhokoliv rozsahu přesun hmot pro kabelovody jakéhokoli rozsahu, | t | 1.7936 |  | 0 |  | 0 |  | 0 | 21 | 0 | 0 | 0 | 0 | 0 | 828-1 | RTS 23/ I | RTS 23/ I | 1.013 | 1.82 |  | Přesun hmot | Běžná |  |  |  | POL7_
|  | Hmotnosti z položek s pořadovými čísly: : | [25 empty] | VV | 0
|  | 12,13,14, : | [25 empty] | VV | 0
|  | Součet: : 1,79364 |  | 1.7936 | [23 empty] | VV | 0
Díl: | M21 | Elektromontáže |  |  |  | 0 |  | 0 |  | 0 |  | 0 |  | 0.01 |  | 0 |  |  |  |  | 1.45 | [6 empty] | DIL
17 | 899721112R00 | Výstražné fólie výstražná fólie pro vodovod, šířka 30 cm | m | 5 |  | 0 |  | 0 |  | 0 | 21 | 0 | 0 | 0 | 0 | 0 | 827-1 | RTS 23/ I | RTS 23/ I | 0.026 | 0.13 |  | Práce | Běžná |  |  |  | POL1_9
|  | viz. vzorové příčné řezy, příloha D.xxxx : 5,00000-0,00000-0,00000 |  | 5 | [23 empty] | VV | 0
18 | 210220021RT1 | Montáž uzemňovacího vedení v zemi, včetně svorek, propojení a izolace spojů, z profilů ocelových pozinkovaných (FeZn), , včetně dodávky pásku 30 x 4 mm, bez nátěru | m | 5 |  | 0 |  | 0 |  | 0 | 21 | 0 | 0.00099 | 0 | 0 | 0 | M21 | RTS 23/ I | RTS 23/ I | 0.13 | 0.65 |  | Práce | Běžná |  |  |  | POL1_9
|  | včetně montáže svorek spojovacích, odbočných, upevňovacích a spojovacího materiálu. | [25 empty] | POP
|  | viz. C.xxx Situace stavby : 5,00000 |  | 5 | [23 empty] | VV | 0
19 | 210810089R00 | Montáž kabelu CYKY 1 kV, 4 x 25 mm2, volně uloženého | m | 9 |  | 0 |  | 0 |  | 0 | 21 | 0 | 0 | 0 | 0 | 0 | M21 | RTS 23/ I | RTS 23/ I | 0.07406 | 0.67 |  | Práce | Běžná |  |  |  | POL1_9
|  | viz. C.xxx Situace stavby : 5,00000+4 |  | 9 | [23 empty] | VV | 0
20 | 34111080R | kabel CYKY; instalační; pro pevné uložení ve vnitřních a venk.prostorách v zemi, betonu; Cu plné holé jádro, tvar jádra RE-kulatý jednodrát; počet a průřez žil 4x16mm2; počet žil 4; teplota použití -30 až 70 °C; max.provoz.teplota při zkratu 160 °C; min.teplota pokládky -5 °C; průřez vodiče 16,0 mm2; samozhášivý; odolnost vůči UV záření; barva pláště černá | m | 9.45 |  | 0 |  | 0 |  | 0 | 21 | 0 | 0.00089 | 0.01 | 0 | 0 | SPCM | RTS 23/ I | RTS 23/ I | 0 | 0 |  | Specifikace | Běžná |  |  |  | POL3_9
|  | viz. C.xxx Situace stavby : (5,00000+4)*1,05 |  | 9.45 | [23 empty] | VV | 0
Díl: | M22 | Montáž sdělovací a zabezp. techniky |  |  |  | 0 |  | 0 |  | 0 |  | 0 |  | 0 |  | 0 |  |  |  |  | 0.47 | [6 empty] | DIL
21 | 220270328R00 | Zatažení vodiče CY, CYA 25 mm2 do trubek/lišt | m | 9 |  | 0 |  | 0 |  | 0 | 21 | 0 | 0 | 0 | 0 | 0 |  | RTS 23/ I | RTS 23/ I | 0.052 | 0.47 |  | Práce | Běžná |  |  |  | POL1_9
|  | viz. C.xxx Situace stavby : 5,00000+4 |  | 9 | [23 empty] | VV | 0
Díl: | M23 | Montáže potrubí |  |  |  | 0 |  | 0 |  | 0 |  | 0 |  | 0.02 |  | 0 |  |  |  |  | 1.24 | [6 empty] | DIL
22 | 230180021R00 | Montáž trub z plastických hmot PE, PP, 63 x 3,6 | m | 5.25 |  | 0 |  | 0 |  | 0 | 21 | 0 | 0 | 0 | 0 | 0 |  | RTS 23/ I | RTS 23/ I | 0.104 | 0.55 |  | Práce | Běžná |  |  |  | POL1_
|  | viz. C.xxx Situace stavby : 5,00000*1,05 |  | 5.25 | [23 empty] | VV | 0
23 | 230200012R00 | Montáž plynovodů, 57 x 3,2 | m | 4 |  | 0 |  | 0 |  | 0 | 21 | 0 | 2e-05 | 0 | 0 | 0 |  | RTS 23/ I | RTS 23/ I | 0.1732 | 0.69 |  | Práce | Běžná |  |  |  | POL1_9
|  | viz. C.xxx Situace stavby : 0,00000+0,00000+4 |  | 4 | [23 empty] | VV | 0
24 | 14313716R | trubka podélně svařovaná hladká 11 343; vnější průměr 57,0 mm; tloušťka stěny 3,0 mm | m | 4 |  | 0 |  | 0 |  | 0 | 21 | 0 | 0.00402 | 0.02 | 0 | 0 | SPCM | RTS 23/ I | RTS 23/ I | 0 | 0 |  | Specifikace | Běžná |  |  |  | POL3_9
|  | viz. C.xxx Situace stavby : 0,00000+0,00000+4 |  | 4 | [23 empty] | VV | 0
25 | 3457114702R | trubka kabelová ohebná dvouplášťová korugovaná chránička; vnější plášť z HDPE, vnitřní z LDPE; vnější pr.= 63,0 mm; vnitřní pr.= 52,0 mm; mezní hodnota zatížení 450 N/5 cm; teplot.rozsah -45 až 60 °C; stupeň hořlavosti A1; mat. bezhalogenový; IP 40, při použití těsnicího kroužku IP 67 | m | 5.25 |  | 0 |  | 0 |  | 0 | 21 | 0 | 0.00031 | 0 | 0 | 0 | SPCM | RTS 23/ I | RTS 23/ I | 0 | 0 |  | Specifikace | Běžná |  |  |  | POL3_9
|  | viz. C.xxx Situace stavby : 5,00000*1,05 |  | 5.25 | [23 empty] | VV | 0
Díl: | M46 | Zemní práce při montážích |  |  |  | 0 |  | 0 |  | 0 |  | 0 |  | 0 |  | 0 |  |  |  |  | 3.22 | [6 empty] | DIL
26 | 460010023R00 | Vytýčení kabelové trasy ve volném terénu | km | 0.01 |  | 0 |  | 0 |  | 0 | 21 | 0 | 0.01124 | 0 | 0 | 0 |  | RTS 23/ I | RTS 23/ I | 3.156 | 0.03 |  | Práce | Běžná |  |  |  | POL1_1
|  | viz. C.xxx Situace stavby : 5,00000/1000*2 |  | 0.01 | [23 empty] | VV | 0
27 | 460010024R00 | Vytýčení kabelové trasy v zastavěném prostoru | km | 0.015 |  | 0 |  | 0 |  | 0 | 21 | 0 | 0.03421 | 0 | 0 | 0 |  | RTS 23/ I | RTS 23/ I | 4.1 | 0.06 |  | Práce | Běžná |  |  |  | POL1_1
|  | viz. C.xxx Situace stavby : 5,00000/1000*3 |  | 0.015 | [23 empty] | VV | 0
28 | 460200263RT1 | Výkop kabelové rýhy 50/80 cm hor.3, strojní výkop rýhy | m | 2.25 |  | 0 |  | 0 |  | 0 | 21 | 0 | 0 | 0 | 0 | 0 |  | RTS 23/ I | RTS 23/ I | 0.1168 | 0.26 |  | Práce | Běžná |  |  |  | POL1_9
|  | viz. vzorové příčné řezy, příloha D.xxxx : (5,00000-0,00000-0,00000-0,00000)*0,50*0,90 |  | 2.25 | [23 empty] | VV | 0
29 | 460200263RT2 | Výkop kabelové rýhy 50/80 cm hor.3, ruční výkop rýhy | m | 0.25 |  | 0 |  | 0 |  | 0 | 21 | 0 | 0 | 0 | 0 | 0 |  | RTS 23/ I | RTS 23/ I | 1.4132 | 0.35 |  | Práce | Běžná |  |  |  | POL1_
|  | viz. vzorové příčné řezy, příloha D.xxxx : (5,00000-0,00000-0,00000-0,00000)*0,50*0,10 |  | 0.25 | [23 empty] | VV | 0
30 | 460200264RT1 | Výkop kabelové rýhy 50/80 cm hor.4, strojní výkop rýhy | m | 1.8 |  | 0 |  | 0 |  | 0 | 21 | 0 | 0 | 0 | 0 | 0 |  | RTS 23/ I | RTS 23/ I | 0.1936 | 0.35 |  | Práce | Běžná |  |  |  | POL1_9
|  | viz. vzorové příčné řezy, příloha D.xxxx : (5,00000-0,00000-0,00000-0,00000)*0,40*0,90 |  | 1.8 | [23 empty] | VV | 0
31 | 460200264RT2 | Výkop kabelové rýhy 50/80 cm hor.4, ruční výkop rýhy | m | 0.2 |  | 0 |  | 0 |  | 0 | 21 | 0 | 0 | 0 | 0 | 0 |  | RTS 23/ I | RTS 23/ I | 1.8996 | 0.38 |  | Práce | Běžná |  |  |  | POL1_
|  | viz. vzorové příčné řezy, příloha D.xxxx : (5,00000-0,00000-0,00000-0,00000)*0,40*0,10 |  | 0.2 | [23 empty] | VV | 0
32 | 460200265RT1 | Výkop kabelové rýhy 50/80 cm hor.5, strojní výkop rýhy | m | 0.45 |  | 0 |  | 0 |  | 0 | 21 | 0 | 0 | 0 | 0 | 0 |  | RTS 23/ I | RTS 23/ I | 0.30028 | 0.14 |  | Práce | Běžná |  |  |  | POL1_
|  | viz. vzorové příčné řezy, příloha D.xxxx : (5,00000-0,00000-0,00000-0,00000)*0,10*0,90 |  | 0.45 | [23 empty] | VV | 0
33 | 460200265RT2 | Výkop kabelové rýhy 50/80 cm hor.5, ruční výkop rýhy | m | 0.05 |  | 0 |  | 0 |  | 0 | 21 | 0 | 0 | 0 | 0 | 0 |  | RTS 23/ I | RTS 23/ I | 2.3583 | 0.12 |  | Práce | Běžná |  |  |  | POL1_
|  | viz. vzorové příčné řezy, příloha D.xxxx : (5,00000-0,00000-0,00000-0,00000)*0,10*0,10 |  | 0.05 | [23 empty] | VV | 0
34 | 460570263R00 | Zához rýhy 50/80 cm, hornina třídy 3, se zhutněním | m | 2.5 |  | 0 |  | 0 |  | 0 | 21 | 0 | 0 | 0 | 0 | 0 |  | RTS 23/ I | RTS 23/ I | 0.276 | 0.69 |  | Práce | Běžná |  |  |  | POL1_9
|  | viz. vzorové příčné řezy, příloha D.xxxx : (5,00000-0,00000-0,00000)*0,50 |  | 2.5 | [23 empty] | VV | 0
35 | 460570264R00 | Zához rýhy 50/80 cm, hornina třídy 4, se zhutněním | m | 2 |  | 0 |  | 0 |  | 0 | 21 | 0 | 0 | 0 | 0 | 0 |  | RTS 23/ I | RTS 23/ I | 0.332 | 0.66 |  | Práce | Běžná |  |  |  | POL1_9
|  | viz. vzorové příčné řezy, příloha D.xxxx : (5,00000-0,00000-0,00000)*0,40 |  | 2 | [23 empty] | VV | 0
36 | 460570265R00 | Zához rýhy 50/80 cm, hornina třídy 5, se zhutněním | m | 0.5 |  | 0 |  | 0 |  | 0 | 21 | 0 | 0 | 0 | 0 | 0 |  | RTS 23/ I | RTS 23/ I | 0.365 | 0.18 |  | Práce | Běžná |  |  |  | POL1_
|  | viz. vzorové příčné řezy, příloha D.xxxx : (5,00000-0,00000-0,00000)*0,10 |  | 0.5 | [23 empty] | VV | 0
37 | 283141491R | fólie výstražná PE; signalizační; červenobílá; š = 80,0 mm; tl. 0,09 mm; l = 250 m | m | 5.25 |  | 0 |  | 0 |  | 0 | 21 | 0 | 0 | 0 | 0 | 0 | SPCM | RTS 23/ I | RTS 23/ I | 0 | 0 |  | Specifikace | Běžná |  |  |  | POL3_9
|  | viz. vzorové příčné řezy, příloha D.xxxx : (5,00000-0,00000-0,00000)*1,05 |  | 5.25 | [23 empty] | VV | 0
[26 empty] | 15 | 21 | DPH
| Celkem |  |  |  |  | 0 | [19 empty] | 0 | 0 | SUM
JKSO:
| 828.73.AB1 | Počet kabelů 1 | [25 empty] | JKSO
| 5 m | umístění vedení v zemní rýze na upravený podklad | [25 empty] | JKSOChar
|  | novostavba objektu | [25 empty] | JKSOAkce
END
Note on S6: Jedná se o informaci, zda se jedná o položku, která je do rozpočtu zadána z cenové soustavy RTS, nebo vlastní.
Note on T6: Jedná se o název CÚ, která je zadána u položky rozpočtu

## SO-02-07-T SO-02-07-T Pol
Položkový soupis prací a dodávek | [27 empty] | #TypZaznamu#
S: | 20231052 | ČESKÁ TŘEBOVÁ - ROZVOJOVÁ LOKALITA "NAD ULICÍ NA VÝSLUNÍ - RUDOLTIČKY | [25 empty] | STA
O: | SO-02-07-T | AUTOMATICKÁ TLAKOVÁ STANICE | [22 empty] | PRO |  |  | OBJ
R: | SO-02-07-T | AUTOMATICKÁ TLAKOVÁ STANICE - ČERPACÍ TECHNOLOGIE | [25 empty] | ROZ
P.č. | Číslo položky | Název položky | MJ | Množství | Cena / MJ | Celkem | Dodávka | Dodávka celk. | Montáž | Montáž celk. | DPH | Cena s DPH | Hmotnost / MJ | Hmotnost celk.(t) | Dem. hmotnost / MJ | Dem. hmotnost celk.(t) | Ceník | Cen. soustava / platnost | Cenová úroveň | Nhod / MJ | Nhod celk. | Dodavatel | Typ položky | Stav položky
Díl: | 722 | Vnitřní vodovod |  |  |  | 0 |  | 0 |  | 0 |  | 0 |  | 0.22 |  | 0 |  |  |  |  | 18.29 | [6 empty] | DIL
1 | 998722101R00 | Přesun hmot pro vnitřní vodovod v objektech výšky do 6 m | t | 0.218 |  | 0 |  | 0 |  | 0 | 21 | 0 | 0 | 0 | 0 | 0 | 800-721 | RTS 23/ I | RTS 23/ I | 1.327 | 0.29 |  | Práce | Běžná |  |  |  | POL1_
|  | vodorovně do 50 m | [25 empty] | SPI
|  | Hmotnosti z položek s pořadovými čísly: : | [25 empty] | VV | 0
|  | 2,3, : | [25 empty] | VV | 0
|  | Součet: : 0,21800 |  | 0.218 | [23 empty] | VV | 0
2 | 909 R00 | Hzs-nezmeritelne stavebni prace | h | 18 |  | 0 |  | 0 |  | 0 | 21 | 0 | 0 | 0 | 0 | 0 | Prav.M | RTS 23/ I | RTS 23/ I | 1 | 18 |  | HZS | Běžná |  |  |  | POL10_0
|  | MONTÁŽ PONORNÉHO ČERPADLA : 4*4+2 |  | 18 | [23 empty] | VV | 0
3 | 10000000000101 | AUTOMATICKÁ TLAKOVÁ STANICE, VÝKON. A MATERIÁL. PARAMETRY VIZ SAMOSTAT. PRILOHA | KS | 2 |  | 0 |  | 0 |  | 0 | 21 | 0 | 0.1 | 0.2 | 0 | 0 |  | Vlastní | Indiv | 0 | 0 |  | Specifikace | Běžná |  |  |  | POL3_
|  | VIZ. PŘÍLOHA DPS - : 1+1 |  | 2 | [23 empty] | VV | 0
|  | D.XX TECHNICKÁ ZPRÁVA - VÝKONOVÁ SPECIFIKACE : | [25 empty] | VV | 0
|  | VÝKONOVÁ A MATERIÁLOVÁ SPECIFIKACE : | [25 empty] | VV | 0
|  | K POLOŽCE SOUPISU STAVEBNÍCH PRACÍ, DODÁVEK A SLUŽEB : | [25 empty] | VV | 0
4 | 10000000000102 | PŘÍSLUŠENSTVÍ K ČERPADLU - AUTOMATICKÉ TLAKOVÉ STANICE, MATERIÁL. PARAMETRY VIZ SAMOSTAT. PRILOHA | KS | 2 |  | 0 |  | 0 |  | 0 | 21 | 0 | 0.009 | 0.02 | 0 | 0 |  | Vlastní | Indiv | 0 | 0 |  | Specifikace | Běžná |  |  |  | POL3_
|  | VIZ. PŘÍLOHA DPS - : 1+1 |  | 2 | [23 empty] | VV | 0
|  | D.XX TECHNICKÁ ZPRÁVA - VÝKONOVÁ SPECIFIKACE : | [25 empty] | VV | 0
|  | VÝKONOVÁ A MATERIÁLOVÁ SPECIFIKACE : | [25 empty] | VV | 0
|  | K POLOŽCE SOUPISU STAVEBNÍCH PRACÍ, DODÁVEK A SLUŽEB : | [25 empty] | VV | 0
[26 empty] | 15 | 21 | DPH
| Celkem |  |  |  |  | 0 | [19 empty] | 0 | 0 | SUM
JKSO:
| 827.13 | sítě vodovodní rozvodné | [25 empty] | JKSO
| 0 m | potrubí z trub z plastických hmot a sklolaminátu | [25 empty] | JKSOChar
|  | novostavba objektu | [25 empty] | JKSOAkce
END
Note on S6: Jedná se o informaci, zda se jedná o položku, která je do rozpočtu zadána z cenové soustavy RTS, nebo vlastní.
Note on T6: Jedná se o název CÚ, která je zadána u položky rozpočtu

## SO-02-08-01-T SO-02-08-01_ELEKT
Položkový soupis prací a dodávek | [27 empty] | #TypZaznamu#
S: | 20231052 | ČESKÁ TŘEBOVÁ - ROZVOJOVÁ LOKALITA "NAD ULICÍ NA VÝSLUNÍ - RUDOLTIČKY | [25 empty] | STA
O: | SO-02-08-01-T | PŘÍPOJKA NN OD SP100 DO RE-1 | [22 empty] | PRO |  |  | OBJ
R: | SO-02-08-01_ELEKTRO | PŘÍPOJKA NN OD SP100 DO RE-1 - ELEKTROINSTALACE | [25 empty] | ROZ
P.č. | Číslo položky | Název položky | MJ | Množství | Cena / MJ | Celkem | Dodávka | Dodávka celk. | Montáž | Montáž celk. | DPH | Cena s DPH | Hmotnost / MJ | Hmotnost celk.(t) | Dem. hmotnost / MJ | Dem. hmotnost celk.(t) | Ceník | Cen. soustava / platnost | Cenová úroveň | Nhod / MJ | Nhod celk. | Dodavatel | Typ položky | Stav položky
Díl: | M21 | Elektromontáže |  |  |  | 0 |  | 0 |  | 0 |  | 0 |  | 0 |  | 0 |  |  |  |  | 0 | [6 empty] | DIL
1 | 100001 | Lišta vkládací LV 40x40 | M | 16 |  | 0 |  | 0 |  | 0 | 21 | 0 | 0 | 0 | 0 | 0 |  | Vlastní | Indiv | 0 | 0 |  | Práce | Běžná |  |  |  | POL1_9
2 | 100002 | Trubka ohebná PVC 20, vč. příchytek | M | 18 |  | 0 |  | 0 |  | 0 | 21 | 0 | 0 | 0 | 0 | 0 |  | Vlastní | Indiv | 0 | 0 |  | Práce | Běžná |  |  |  | POL1_9
3 | 100003 | Trubka ohebná PVC 32, vč. příchytek | M | 8 |  | 0 |  | 0 |  | 0 | 21 | 0 | 0 | 0 | 0 | 0 |  | Vlastní | Indiv | 0 | 0 |  | Práce | Běžná |  |  |  | POL1_9
4 | 100004 | Trubka pevná PVC fí20 vč.příchytek | M | 24 |  | 0 |  | 0 |  | 0 | 21 | 0 | 0 | 0 | 0 | 0 |  | Vlastní | Indiv | 0 | 0 |  | Práce | Běžná |  |  |  | POL1_9
5 | 100005 | Trubka pevná PVC fí32 vč.příchytek | M | 12 |  | 0 |  | 0 |  | 0 | 21 | 0 | 0 | 0 | 0 | 0 |  | Vlastní | Indiv | 0 | 0 |  | Práce | Běžná |  |  |  | POL1_9
6 | 100006 | Trubka korugovaná fí50 | M | 14 |  | 0 |  | 0 |  | 0 | 21 | 0 | 0 | 0 | 0 | 0 |  | Vlastní | Indiv | 0 | 0 |  | Práce | Běžná |  |  |  | POL1_9
7 | 100007 | Trubka korugovaná fí75 | M | 30 |  | 0 |  | 0 |  | 0 | 21 | 0 | 0 | 0 | 0 | 0 |  | Vlastní | Indiv | 0 | 0 |  | Práce | Běžná |  |  |  | POL1_9
8 | 100008 | Krabicová rozvodka, IP67 | M | 13 |  | 0 |  | 0 |  | 0 | 21 | 0 | 0 | 0 | 0 | 0 |  | Vlastní | Indiv | 0 | 0 |  | Práce | Běžná |  |  |  | POL1_9
9 | 100009 | Vodič CY6 z/žl | M | 22 |  | 0 |  | 0 |  | 0 | 21 | 0 | 0 | 0 | 0 | 0 |  | Vlastní | Indiv | 0 | 0 |  | Práce | Běžná |  |  |  | POL1_9
10 | 100010 | Vodič CY10 z/žl | M | 6 |  | 0 |  | 0 |  | 0 | 21 | 0 | 0 | 0 | 0 | 0 |  | Vlastní | Indiv | 0 | 0 |  | Práce | Běžná |  |  |  | POL1_9
11 | 100011 | Svorky pospojení | kompl | 1 |  | 0 |  | 0 |  | 0 | 21 | 0 | 0 | 0 | 0 | 0 |  | Vlastní | Indiv | 0 | 0 |  | Práce | Běžná |  |  |  | POL1_9
12 | 100012 | Kabel CYKY J3x1,5 | M | 1 |  | 0 |  | 0 |  | 0 | 21 | 0 | 0 | 0 | 0 | 0 |  | Vlastní | Indiv | 0 | 0 |  | Práce | Běžná |  |  |  | POL1_9
13 | 100013 | Kabel CYKY J7x1,5 | M | 1 |  | 0 |  | 0 |  | 0 | 21 | 0 | 0 | 0 | 0 | 0 |  | Vlastní | Indiv | 0 | 0 |  | Práce | Běžná |  |  |  | POL1_9
14 | 100014 | Kabel CYKY J4x1,5 | M | 24 |  | 0 |  | 0 |  | 0 | 21 | 0 | 0 | 0 | 0 | 0 |  | Vlastní | Indiv | 0 | 0 |  | Práce | Běžná |  |  |  | POL1_9
15 | 100015 | Kabel JYTY O4x1 | M | 1 |  | 0 |  | 0 |  | 0 | 21 | 0 | 0 | 0 | 0 | 0 |  | Vlastní | Indiv | 0 | 0 |  | Práce | Běžná |  |  |  | POL1_9
16 | 100016 | Kabel JYTY O2x1 | M | 28 |  | 0 |  | 0 |  | 0 | 21 | 0 | 0 | 0 | 0 | 0 |  | Vlastní | Indiv | 0 | 0 |  | Práce | Běžná |  |  |  | POL1_9
17 | 100017 | Uzemňov.vedení v zemi úplná mtž FeZn do 120mm2 | M | 16 |  | 0 |  | 0 |  | 0 | 21 | 0 | 0 | 0 | 0 | 0 |  | Vlastní | Indiv | 0 | 0 |  | Práce | Běžná |  |  |  | POL1_9
18 | 100018 | Štítek popisovací | ks | 18 |  | 0 |  | 0 |  | 0 | 21 | 0 | 0 | 0 | 0 | 0 |  | Vlastní | Indiv | 0 | 0 |  | Práce | Běžná |  |  |  | POL1_9
19 | 100019 | Drobný spojovací materiál | M | 1 |  | 0 |  | 0 |  | 0 | 21 | 0 | 0 | 0 | 0 | 0 |  | Vlastní | Indiv | 0 | 0 |  | Práce | Běžná |  |  |  | POL1_9
20 | 100020 | Ponorný plov. spínač, délka kabelu 10 m | M | 1 |  | 0 |  | 0 |  | 0 | 21 | 0 | 0 | 0 | 0 | 0 |  | Vlastní | Indiv | 0 | 0 |  | Práce | Běžná |  |  |  | POL1_9
21 | 200001 | Lišta vkládací LV 40x40 | M | 16 |  | 0 |  | 0 |  | 0 | 21 | 0 | 0 | 0 | 0 | 0 |  | Vlastní | Indiv | 0 | 0 |  | Specifikace | Běžná |  |  |  | POL3_0
22 | 200002 | Trubka ohebná PVC 20, vč. příchytek | M | 18 |  | 0 |  | 0 |  | 0 | 21 | 0 | 0 | 0 | 0 | 0 |  | Vlastní | Indiv | 0 | 0 |  | Specifikace | Běžná |  |  |  | POL3_9
23 | 200003 | Trubka ohebná PVC 32, vč. příchytek | M | 8 |  | 0 |  | 0 |  | 0 | 21 | 0 | 0 | 0 | 0 | 0 |  | Vlastní | Indiv | 0 | 0 |  | Specifikace | Běžná |  |  |  | POL3_9
24 | 200004 | Trubka pevná PVC fí20 vč.příchytek | M | 24 |  | 0 |  | 0 |  | 0 | 21 | 0 | 0 | 0 | 0 | 0 |  | Vlastní | Indiv | 0 | 0 |  | Specifikace | Běžná |  |  |  | POL3_9
25 | 200005 | Trubka pevná PVC fí32 vč.příchytek | M | 12 |  | 0 |  | 0 |  | 0 | 21 | 0 | 0 | 0 | 0 | 0 |  | Vlastní | Indiv | 0 | 0 |  | Specifikace | Běžná |  |  |  | POL3_9
26 | 200006 | Trubka korugovaná fí50 | M | 14 |  | 0 |  | 0 |  | 0 | 21 | 0 | 0 | 0 | 0 | 0 |  | Vlastní | Indiv | 0 | 0 |  | Specifikace | Běžná |  |  |  | POL3_9
27 | 200007 | Trubka korugovaná fí75 | M | 30 |  | 0 |  | 0 |  | 0 | 21 | 0 | 0 | 0 | 0 | 0 |  | Vlastní | Indiv | 0 | 0 |  | Specifikace | Běžná |  |  |  | POL3_9
28 | 200008 | Krabicová rozvodka, IP67 | M | 13 |  | 0 |  | 0 |  | 0 | 21 | 0 | 0 | 0 | 0 | 0 |  | Vlastní | Indiv | 0 | 0 |  | Specifikace | Běžná |  |  |  | POL3_9
29 | 200009 | Vodič CY6 z/žl | M | 22 |  | 0 |  | 0 |  | 0 | 21 | 0 | 0 | 0 | 0 | 0 |  | Vlastní | Indiv | 0 | 0 |  | Specifikace | Běžná |  |  |  | POL3_9
30 | 200010 | Vodič CY10 z/žl | M | 6 |  | 0 |  | 0 |  | 0 | 21 | 0 | 0 | 0 | 0 | 0 |  | Vlastní | Indiv | 0 | 0 |  | Specifikace | Běžná |  |  |  | POL3_9
31 | 200011 | Svorky pospojení | kompl | 1 |  | 0 |  | 0 |  | 0 | 21 | 0 | 0 | 0 | 0 | 0 |  | Vlastní | Indiv | 0 | 0 |  | Specifikace | Běžná |  |  |  | POL3_9
32 | 200012 | Kabel CYKY J3x1,5 | M | 1 |  | 0 |  | 0 |  | 0 | 21 | 0 | 0 | 0 | 0 | 0 |  | Vlastní | Indiv | 0 | 0 |  | Specifikace | Běžná |  |  |  | POL3_9
33 | 200013 | Kabel CYKY J7x1,5 | M | 1 |  | 0 |  | 0 |  | 0 | 21 | 0 | 0 | 0 | 0 | 0 |  | Vlastní | Indiv | 0 | 0 |  | Specifikace | Běžná |  |  |  | POL3_9
34 | 200014 | Kabel CYKY J4x1,5 | M | 24 |  | 0 |  | 0 |  | 0 | 21 | 0 | 0 | 0 | 0 | 0 |  | Vlastní | Indiv | 0 | 0 |  | Specifikace | Běžná |  |  |  | POL3_9
35 | 200015 | Kabel JYTY O4x1 | M | 1 |  | 0 |  | 0 |  | 0 | 21 | 0 | 0 | 0 | 0 | 0 |  | Vlastní | Indiv | 0 | 0 |  | Specifikace | Běžná |  |  |  | POL3_9
36 | 200016 | Kabel JYTY O2x1 | M | 28 |  | 0 |  | 0 |  | 0 | 21 | 0 | 0 | 0 | 0 | 0 |  | Vlastní | Indiv | 0 | 0 |  | Specifikace | Běžná |  |  |  | POL3_9
37 | 200017 | Uzemňov.vedení v zemi úplná mtž FeZn do 120mm2 | M | 16 |  | 0 |  | 0 |  | 0 | 21 | 0 | 0 | 0 | 0 | 0 |  | Vlastní | Indiv | 0 | 0 |  | Specifikace | Běžná |  |  |  | POL3_9
38 | 200018 | Štítek popisovací | ks | 18 |  | 0 |  | 0 |  | 0 | 21 | 0 | 0 | 0 | 0 | 0 |  | Vlastní | Indiv | 0 | 0 |  | Specifikace | Běžná |  |  |  | POL3_9
39 | 200019 | Drobný spojovací materiál | ks | 1 |  | 0 |  | 0 |  | 0 | 21 | 0 | 0 | 0 | 0 | 0 |  | Vlastní | Indiv | 0 | 0 |  | Specifikace | Běžná |  |  |  | POL3_9
40 | 200020 | Ponorný plov. spínač, délka kabelu 10 m | ks | 1 |  | 0 |  | 0 |  | 0 | 21 | 0 | 0 | 0 | 0 | 0 |  | Vlastní | Indiv | 0 | 0 |  | Specifikace | Běžná |  |  |  | POL3_9
[26 empty] | 15 | 21 | DPH
| Celkem |  |  |  |  | 0 | [19 empty] | 0 | 0 | SUM
JKSO:
| 828.73.AB | v zastavěném prostoru | [25 empty] | JKSO
| 10 m | umístění vedení v zemní rýze na upravený podklad | [25 empty] | JKSOChar
|  | novostavba objektu | [25 empty] | JKSOAkce
END
Note on S6: Jedná se o informaci, zda se jedná o položku, která je do rozpočtu zadána z cenové soustavy RTS, nebo vlastní.
Note on T6: Jedná se o název CÚ, která je zadána u položky rozpočtu

## SO-02-08-01-T SO-02-08-01_OVL P
Položkový soupis prací a dodávek | [27 empty] | #TypZaznamu#
S: | 20231052 | ČESKÁ TŘEBOVÁ - ROZVOJOVÁ LOKALITA "NAD ULICÍ NA VÝSLUNÍ - RUDOLTIČKY | [25 empty] | STA
O: | SO-02-08-01-T | PŘÍPOJKA NN OD SP100 DO RE-1 | [22 empty] | PRO |  |  | OBJ
R: | SO-02-08-01_OVL | PŘÍPOJKA NN OD SP100 DO RE-1 - ELEKTROINSTALACE - OVLÁDÁNÍ | [25 empty] | ROZ
P.č. | Číslo položky | Název položky | MJ | Množství | Cena / MJ | Celkem | Dodávka | Dodávka celk. | Montáž | Montáž celk. | DPH | Cena s DPH | Hmotnost / MJ | Hmotnost celk.(t) | Dem. hmotnost / MJ | Dem. hmotnost celk.(t) | Ceník | Cen. soustava / platnost | Cenová úroveň | Nhod / MJ | Nhod celk. | Dodavatel | Typ položky | Stav položky
Díl: | M21 | Elektromontáže |  |  |  | 0 |  | 0 |  | 0 |  | 0 |  | 0 |  | 0 |  |  |  |  | 0 | [6 empty] | DIL
1 | 45 | Výroba rozváděče | ks | 1 |  | 0 |  | 0 |  | 0 | 21 | 0 | 0 | 0 | 0 | 0 |  | Vlastní | Indiv | 0 | 0 |  | Práce | Běžná |  |  |  | POL1_0
2 | 46 | Výchozí revize | KMPLT | 1 |  | 0 |  | 0 |  | 0 | 21 | 0 | 0 | 0 | 0 | 0 |  | Vlastní | Indiv | 0 | 0 |  | Práce | Běžná |  |  |  | POL1_0
3 | 49 | Programování regulátoru, graf. panelu, a přenosu při zprovoznění | KMPLT | 1 |  | 0 |  | 0 |  | 0 | 21 | 0 | 0 | 0 | 0 | 0 |  | Vlastní | Indiv | 0 | 0 |  | Práce | Běžná |  |  |  | POL1_0
4 | 1 | Celoplastový pilíř se soklem, montážní panel, IP54 | ks | 1 |  | 0 |  | 0 |  | 0 | 21 | 0 | 0 | 0 | 0 | 0 |  | Vlastní | Indiv | 0 | 0 |  | Specifikace | Běžná |  |  |  | POL3_0
5 | 10 | Svorka řadová do 6mm | ks | 46 |  | 0 |  | 0 |  | 0 | 21 | 0 | 0 | 0 | 0 | 0 |  | Vlastní | Indiv | 0 | 0 |  | Specifikace | Běžná |  |  |  | POL3_0
6 | 11 | N svorkovnice 10x16mm2 | ks | 1 |  | 0 |  | 0 |  | 0 | 21 | 0 | 0 | 0 | 0 | 0 |  | Vlastní | Indiv | 0 | 0 |  | Specifikace | Běžná |  |  |  | POL3_0
7 | 12 | PE svorkovnice 10x16mm2 | ks | 1 |  | 0 |  | 0 |  | 0 | 21 | 0 | 0 | 0 | 0 | 0 |  | Vlastní | Indiv | 0 | 0 |  | Specifikace | Běžná |  |  |  | POL3_0
8 | 13 | Svodič přepětí T1, T2 - TNC | ks | 1 |  | 0 |  | 0 |  | 0 | 21 | 0 | 0 | 0 | 0 | 0 |  | Vlastní | Indiv | 0 | 0 |  | Specifikace | Běžná |  |  |  | POL3_0
9 | 14 | Jistič 3pól. B25/3 | ks | 1 |  | 0 |  | 0 |  | 0 | 21 | 0 | 0 | 0 | 0 | 0 |  | Vlastní | Indiv | 0 | 0 |  | Specifikace | Běžná |  |  |  | POL3_0
10 | 15 | Proudový chránič 40/4/003 | ks | 1 |  | 0 |  | 0 |  | 0 | 21 | 0 | 0 | 0 | 0 | 0 |  | Vlastní | Indiv | 0 | 0 |  | Specifikace | Běžná |  |  |  | POL3_0
11 | 16 | Jistič B6/1 | ks | 3 |  | 0 |  | 0 |  | 0 | 21 | 0 | 0 | 0 | 0 | 0 |  | Vlastní | Indiv | 0 | 0 |  | Specifikace | Běžná |  |  |  | POL3_0
12 | 17 | Jistič B6/3 | ks | 1 |  | 0 |  | 0 |  | 0 | 21 | 0 | 0 | 0 | 0 | 0 |  | Vlastní | Indiv | 0 | 0 |  | Specifikace | Běžná |  |  |  | POL3_0
13 | 18 | Jistič B16/1 | ks | 1 |  | 0 |  | 0 |  | 0 | 21 | 0 | 0 | 0 | 0 | 0 |  | Vlastní | Indiv | 0 | 0 |  | Specifikace | Běžná |  |  |  | POL3_0
14 | 19 | Jistič B4/1 | ks | 1 |  | 0 |  | 0 |  | 0 | 21 | 0 | 0 | 0 | 0 | 0 |  | Vlastní | Indiv | 0 | 0 |  | Specifikace | Běžná |  |  |  | POL3_0
15 | 2 | Materiál do rozváděče-DIN lišta, propoje, vodiče | kpl | 1 |  | 0 |  | 0 |  | 0 | 21 | 0 | 0 | 0 | 0 | 0 |  | Vlastní | Indiv | 0 | 0 |  | Specifikace | Běžná |  |  |  | POL3_0
16 | 20 | Jistič B10/1 | ks | 1 |  | 0 |  | 0 |  | 0 | 21 | 0 | 0 | 0 | 0 | 0 |  | Vlastní | Indiv | 0 | 0 |  | Specifikace | Běžná |  |  |  | POL3_0
17 | 21 | Jistič C10/1 | ks | 1 |  | 0 |  | 0 |  | 0 | 21 | 0 | 0 | 0 | 0 | 0 |  | Vlastní | Indiv | 0 | 0 |  | Specifikace | Běžná |  |  |  | POL3_0
18 | 22 | Jistič D2/1 | ks | 1 |  | 0 |  | 0 |  | 0 | 21 | 0 | 0 | 0 | 0 | 0 |  | Vlastní | Indiv | 0 | 0 |  | Specifikace | Běžná |  |  |  | POL3_0
19 | 23 | Jistič C2/1 | ks | 1 |  | 0 |  | 0 |  | 0 | 21 | 0 | 0 | 0 | 0 | 0 |  | Vlastní | Indiv | 0 | 0 |  | Specifikace | Běžná |  |  |  | POL3_0
20 | 24 | Jistič C1/1 | ks | 1 |  | 0 |  | 0 |  | 0 | 21 | 0 | 0 | 0 | 0 | 0 |  | Vlastní | Indiv | 0 | 0 |  | Specifikace | Běžná |  |  |  | POL3_0
21 | 25 | Relé sfázování 4-pól. | ks | 1 |  | 0 |  | 0 |  | 0 | 21 | 0 | 0 | 0 | 0 | 0 |  | Vlastní | Indiv | 0 | 0 |  | Specifikace | Běžná |  |  |  | POL3_0
22 | 26 | Termostat rozváděčový - topení, 1r | ks | 1 |  | 0 |  | 0 |  | 0 | 21 | 0 | 0 | 0 | 0 | 0 |  | Vlastní | Indiv | 0 | 0 |  | Specifikace | Běžná |  |  |  | POL3_0
23 | 27 | Topné těleso rozváděčové 230V/60W, din | ks | 1 |  | 0 |  | 0 |  | 0 | 21 | 0 | 0 | 0 | 0 | 0 |  | Vlastní | Indiv | 0 | 0 |  | Specifikace | Běžná |  |  |  | POL3_0
24 | 28 | Signálka na din-B-230V | ks | 1 |  | 0 |  | 0 |  | 0 | 21 | 0 | 0 | 0 | 0 | 0 |  | Vlastní | Indiv | 0 | 0 |  | Specifikace | Běžná |  |  |  | POL3_0
25 | 29 | Zásuvka rozváděčová Din, 230V/16A | ks | 1 |  | 0 |  | 0 |  | 0 | 21 | 0 | 0 | 0 | 0 | 0 |  | Vlastní | Indiv | 0 | 0 |  | Specifikace | Běžná |  |  |  | POL3_0
26 | 3 | Drobný spojovací materiál | kpl | 1 |  | 0 |  | 0 |  | 0 | 21 | 0 | 0 | 0 | 0 | 0 |  | Vlastní | Indiv | 0 | 0 |  | Specifikace | Běžná |  |  |  | POL3_0
27 | 30 | Motorový spínač 3pól MP2,5 | ks | 11 |  | 0 |  | 0 |  | 0 | 21 | 0 | 0 | 0 | 0 | 0 |  | Vlastní | Indiv | 0 | 0 |  | Specifikace | Běžná |  |  |  | POL3_0
28 | 31 | Pomocný kontakt k MP BDH | ks | 11 |  | 0 |  | 0 |  | 0 | 21 | 0 | 0 | 0 | 0 | 0 |  | Vlastní | Indiv | 0 | 0 |  | Specifikace | Běžná |  |  |  | POL3_0
29 | 32 | Přepínač din, 3pol. | ks | 11 |  | 0 |  | 0 |  | 0 | 21 | 0 | 0 | 0 | 0 | 0 |  | Vlastní | Indiv | 0 | 0 |  | Specifikace | Běžná |  |  |  | POL3_0
30 | 33 | Stykač 4pól S25-40/4Z/25A na lištu | ks | 11 |  | 0 |  | 0 |  | 0 | 21 | 0 | 0 | 0 | 0 | 0 |  | Vlastní | Indiv | 0 | 0 |  | Specifikace | Běžná |  |  |  | POL3_0
31 | 34 | Relé 4-pól. S paticí 230V | ks | 11 |  | 0 |  | 0 |  | 0 | 21 | 0 | 0 | 0 | 0 | 0 |  | Vlastní | Indiv | 0 | 0 |  | Specifikace | Běžná |  |  |  | POL3_0
32 | 35 | Relé 2-pól. S paticí 230V | ks | 1 |  | 0 |  | 0 |  | 0 | 21 | 0 | 0 | 0 | 0 | 0 |  | Vlastní | Indiv | 0 | 0 |  | Specifikace | Běžná |  |  |  | POL3_0
33 | 36 | Relé 4-pól. S paticí 24VDC | ks | 2 |  | 0 |  | 0 |  | 0 | 21 | 0 | 0 | 0 | 0 | 0 |  | Vlastní | Indiv | 0 | 0 |  | Specifikace | Běžná |  |  |  | POL3_0
34 | 37 | Přepěťová ochrana T3, SPD-S 1+1 | ks | 1 |  | 0 |  | 0 |  | 0 | 21 | 0 | 0 | 0 | 0 | 0 |  | Vlastní | Indiv | 0 | 0 |  | Specifikace | Běžná |  |  |  | POL3_0
35 | 38 | Záložní zdroj GSM | ks | 1 |  | 0 |  | 0 |  | 0 | 21 | 0 | 0 | 0 | 0 | 0 |  | Vlastní | Indiv | 0 | 0 |  | Specifikace | Běžná |  |  |  | POL3_0
36 | 39 | Napájecí zdroj 230V/24VDC/3A | ks | 1 |  | 0 |  | 0 |  | 0 | 21 | 0 | 0 | 0 | 0 | 0 |  | Vlastní | Indiv | 0 | 0 |  | Specifikace | Běžná |  |  |  | POL3_0
37 | 4 | Žlab perforovaný Iboco 40x60 s víkem | m | 5 |  | 0 |  | 0 |  | 0 | 21 | 0 | 0 | 0 | 0 | 0 |  | Vlastní | Indiv | 0 | 0 |  | Specifikace | Běžná |  |  |  | POL3_0
38 | 40 | Pojistkové pouzdro Din, včetně přístrojové, pojistky | ks | 3 |  | 0 |  | 0 |  | 0 | 21 | 0 | 0 | 0 | 0 | 0 |  | Vlastní | Indiv | 0 | 0 |  | Specifikace | Běžná |  |  |  | POL3_0
39 | 41 | Signálka na dveře oranžová L94-Y-230V | ks | 11 |  | 0 |  | 0 |  | 0 | 21 | 0 | 0 | 0 | 0 | 0 |  | Vlastní | Indiv | 0 | 0 |  | Specifikace | Běžná |  |  |  | POL3_0
40 | 42 | LOGO! 12/24RC | ks | 1 |  | 0 |  | 0 |  | 0 | 21 | 0 | 0 | 0 | 0 | 0 |  | Vlastní | Indiv | 0 | 0 |  | Specifikace | Běžná |  |  |  | POL3_0
41 | 43 | LOGO rozšiřující modul 12/24R | ks | 2 |  | 0 |  | 0 |  | 0 | 21 | 0 | 0 | 0 | 0 | 0 |  | Vlastní | Indiv | 0 | 0 |  | Specifikace | Běžná |  |  |  | POL3_0
42 | 44 | SW, včetně nastavení | ks | 1 |  | 0 |  | 0 |  | 0 | 21 | 0 | 0 | 0 | 0 | 0 |  | Vlastní | Indiv | 0 | 0 |  | Specifikace | Běžná |  |  |  | POL3_0
43 | 5 | Žlab perforovaný Iboco 80x60 s víkem | m | 2 |  | 0 |  | 0 |  | 0 | 21 | 0 | 0 | 0 | 0 | 0 |  | Vlastní | Indiv | 0 | 0 |  | Specifikace | Běžná |  |  |  | POL3_0
44 | 6 | Vývodka ucpávková PVC/Pg29 IP54 vč.matky | ks | 1 |  | 0 |  | 0 |  | 0 | 21 | 0 | 0 | 0 | 0 | 0 |  | Vlastní | Indiv | 0 | 0 |  | Specifikace | Běžná |  |  |  | POL3_0
45 | 7 | Vývodka ucpávková PVC/Pg11-21 IP54 vč.matky | ks | 16 |  | 0 |  | 0 |  | 0 | 21 | 0 | 0 | 0 | 0 | 0 |  | Vlastní | Indiv | 0 | 0 |  | Specifikace | Běžná |  |  |  | POL3_0
46 | 8 | Majáček signální dvoustavový, IP65 | ks | 1 |  | 0 |  | 0 |  | 0 | 21 | 0 | 0 | 0 | 0 | 0 |  | Vlastní | Indiv | 0 | 0 |  | Specifikace | Běžná |  |  |  | POL3_0
47 | 9 | Svorka řadová do 16mm | ks | 4 |  | 0 |  | 0 |  | 0 | 21 | 0 | 0 | 0 | 0 | 0 |  | Vlastní | Indiv | 0 | 0 |  | Specifikace | Běžná |  |  |  | POL3_0
[26 empty] | 15 | 21 | DPH
| Celkem |  |  |  |  | 0 | [19 empty] | 0 | 0 | SUM
JKSO:
| 828.73.AB | v zastavěném prostoru | [25 empty] | JKSO
| 10 m | umístění vedení v zemní rýze na upravený podklad | [25 empty] | JKSOChar
|  | novostavba objektu | [25 empty] | JKSOAkce
END
Note on S6: Jedná se o informaci, zda se jedná o položku, která je do rozpočtu zadána z cenové soustavy RTS, nebo vlastní.
Note on T6: Jedná se o název CÚ, která je zadána u položky rozpočtu

## SO-02-08-01-T SO-02-08-01_PRENO
Položkový soupis prací a dodávek | [27 empty] | #TypZaznamu#
S: | 20231052 | ČESKÁ TŘEBOVÁ - ROZVOJOVÁ LOKALITA "NAD ULICÍ NA VÝSLUNÍ - RUDOLTIČKY | [25 empty] | STA
O: | SO-02-08-01-T | PŘÍPOJKA NN OD SP100 DO RE-1 | [22 empty] | PRO |  |  | OBJ
R: | SO-02-08-01_PRENOS | PŘÍPOJKA NN OD SP100 DO RE-1 - ELEKTROINSTALACE - PŘENOS DAT | [25 empty] | ROZ
P.č. | Číslo položky | Název položky | MJ | Množství | Cena / MJ | Celkem | Dodávka | Dodávka celk. | Montáž | Montáž celk. | DPH | Cena s DPH | Hmotnost / MJ | Hmotnost celk.(t) | Dem. hmotnost / MJ | Dem. hmotnost celk.(t) | Ceník | Cen. soustava / platnost | Cenová úroveň | Nhod / MJ | Nhod celk. | Dodavatel | Typ položky | Stav položky
Díl: | M21 | ELEKTROMONTÁŽE |  |  |  | 0 |  | 0 |  | 0 |  | 0 |  | 0 |  | 0 |  |  |  |  | 0 | [6 empty] | DIL
1 | 10011006 | Návrh radiového spojení pro ČTÚ (měření, návrh, realizace, vyřízení legislativy) | ks | 1 |  | 0 |  | 0 |  | 0 | 21 | 0 | 0 | 0 | 0 | 0 |  | Vlastní | Indiv | 0 | 0 |  | Práce | Běžná |  |  |  | POL1_9
2 | 10011007 | Instalace radiového modemu, konfigurace radiové, sítě | ks | 1 |  | 0 |  | 0 |  | 0 | 21 | 0 | 0 | 0 | 0 | 0 |  | Vlastní | Indiv | 0 | 0 |  | Práce | Běžná |  |  |  | POL1_9
3 | 10011008 | Montář stožáru antény | ks | 1 |  | 0 |  | 0 |  | 0 | 21 | 0 | 0 | 0 | 0 | 0 |  | Vlastní | Indiv | 0 | 0 |  | Práce | Běžná |  |  |  | POL1_9
4 | 10011103 | Dílenská montáž rozváděče | ks | 1 |  | 0 |  | 0 |  | 0 | 21 | 0 | 0 | 0 | 0 | 0 |  | Vlastní | Indiv | 0 | 0 |  | Práce | Běžná |  |  |  | POL1_9
5 | 10011104 | Oživení rozváděče, osvědčení o jakosti, servisní, dokumentace, návod k použití | ks | 1 |  | 0 |  | 0 |  | 0 | 21 | 0 | 0 | 0 | 0 | 0 |  | Vlastní | Indiv | 0 | 0 |  | Práce | Běžná |  |  |  | POL1_9
6 | 10011105 | Technologická elekroinstalace a ASŘ | ks | 1 |  | 0 |  | 0 |  | 0 | 21 | 0 | 0 | 0 | 0 | 0 |  | Vlastní | Indiv | 0 | 0 |  | Práce | Běžná |  |  |  | POL1_9
7 | 10011106 | Instalace čidel a senzorů | ks | 1 |  | 0 |  | 0 |  | 0 | 21 | 0 | 0 | 0 | 0 | 0 |  | Vlastní | Indiv | 0 | 0 |  | Práce | Běžná |  |  |  | POL1_9
8 | 10011107 | Oživení, provozní zkoušky | ks | 1 |  | 0 |  | 0 |  | 0 | 21 | 0 | 0 | 0 | 0 | 0 |  | Vlastní | Indiv | 0 | 0 |  | Práce | Běžná |  |  |  | POL1_9
9 | 10011108 | Aplikačního SW PLC automatu a operátorského panelu | ks | 1 |  | 0 |  | 0 |  | 0 | 21 | 0 | 0 | 0 | 0 | 0 |  | Vlastní | Indiv | 0 | 0 |  | Práce | Běžná |  |  |  | POL1_9
10 | 10011109 | Připojení a vizualizace technologie k budoucímu, dispečerskému pracovišti provozo | ks | 1 |  | 0 |  | 0 |  | 0 | 21 | 0 | 0 | 0 | 0 | 0 |  | Vlastní | Indiv | 0 | 0 |  | Práce | Běžná |  |  |  | POL1_9
11 | 10011110 | Realizační projekt elektro včetně zakresleni, dokumentace DSPS | ks | 1 |  | 0 |  | 0 |  | 0 | 21 | 0 | 0 | 0 | 0 | 0 |  | Vlastní | Indiv | 0 | 0 |  | Práce | Běžná |  |  |  | POL1_9
12 | 10011111 | Výchozí revize elektro | ks | 1 |  | 0 |  | 0 |  | 0 | 21 | 0 | 0 | 0 | 0 | 0 |  | Vlastní | Indiv | 0 | 0 |  | Práce | Běžná |  |  |  | POL1_9
13 | 10011001 | Radiomodem přenosu dat na dispečrské pracoviště, provozovatele. | ks | 1 |  | 0 |  | 0 |  | 0 | 21 | 0 | 0 | 0 | 0 | 0 |  | Vlastní | Indiv | 0 | 0 |  | Specifikace | Běžná |  |  |  | POL3_0
14 | 10011002 | Přepěťová ochrana pro koaxiální vedení - mezi zóny, 0 a 1, kabel 420 mm s konektorem BNC | ks | 1 |  | 0 |  | 0 |  | 0 | 21 | 0 | 0 | 0 | 0 | 0 |  | Vlastní | Indiv | 0 | 0 |  | Specifikace | Běžná |  |  |  | POL3_0
15 | 10011003 | Anténa dle radiového projektu | ks | 1 |  | 0 |  | 0 |  | 0 | 21 | 0 | 0 | 0 | 0 | 0 |  | Vlastní | Indiv | 0 | 0 |  | Specifikace | Běžná |  |  |  | POL3_0
16 | 10011004 | Stožár dle radiového projektu | ks | 1 |  | 0 |  | 0 |  | 0 | 21 | 0 | 0 | 0 | 0 | 0 |  | Vlastní | Indiv | 0 | 0 |  | Specifikace | Běžná |  |  |  | POL3_0
17 | 10011005 | Koaxiální kabel mrazuvzdorný s konektory (20m) | ks | 1 |  | 0 |  | 0 |  | 0 | 21 | 0 | 0 | 0 | 0 | 0 |  | Vlastní | Indiv | 0 | 0 |  | Specifikace | Běžná |  |  |  | POL3_0
18 | 10011010 | Oceloplechová rozvodnice 800x1200x300mm (v.š.h),, IP55, RAL7035 | ks | 1 |  | 0 |  | 0 |  | 0 | 21 | 0 | 0 | 0 | 0 | 0 |  | Vlastní | Indiv | 0 | 0 |  | Specifikace | Běžná |  |  |  | POL3_0
19 | 10011012 | Přístrojová lišta děrovaná 35x7,5mm | m | 4 |  | 0 |  | 0 |  | 0 | 21 | 0 | 0 | 0 | 0 | 0 |  | Vlastní | Indiv | 0 | 0 |  | Specifikace | Běžná |  |  |  | POL3_0
20 | 10011013 | Elektroinstalační propojovací kanál s víkem,, rozměr 40*40mm | m | 4 |  | 0 |  | 0 |  | 0 | 21 | 0 | 0 | 0 | 0 | 0 |  | Vlastní | Indiv | 0 | 0 |  | Specifikace | Běžná |  |  |  | POL3_0
21 | 10011014 | Elektroinstalační propojovací kanál s víkem,, rozměr 40*60mm | m | 1 |  | 0 |  | 0 |  | 0 | 21 | 0 | 0 | 0 | 0 | 0 |  | Vlastní | Indiv | 0 | 0 |  | Specifikace | Běžná |  |  |  | POL3_0
22 | 10011015 | Elektroinstalační propojovací kanál s víkem,, rozměr 40*25mm | m | 2 |  | 0 |  | 0 |  | 0 | 21 | 0 | 0 | 0 | 0 | 0 |  | Vlastní | Indiv | 0 | 0 |  | Specifikace | Běžná |  |  |  | POL3_0
23 | 10011016 | Zásuvka vestavná 1x230V 1P+N+PE 16A | ks | 1 |  | 0 |  | 0 |  | 0 | 21 | 0 | 0 | 0 | 0 | 0 |  | Vlastní | Indiv | 0 | 0 |  | Specifikace | Běžná |  |  |  | POL3_0
24 | 10011017 | Zásuvka vestavná šikmá 3x400V+PE+N, 32A, IP44 | ks | 1 |  | 0 |  | 0 |  | 0 | 21 | 0 | 0 | 0 | 0 | 0 |  | Vlastní | Indiv | 0 | 0 |  | Specifikace | Běžná |  |  |  | POL3_0
25 | 10011019 | Odpínač kompletní 3p, 40A, rukojeť žluto-červená,, kryty svorek | ks | 1 |  | 0 |  | 0 |  | 0 | 21 | 0 | 0 | 0 | 0 | 0 |  | Vlastní | Indiv | 0 | 0 |  | Specifikace | Běžná |  |  |  | POL3_0
26 | 10011020 | Kombinovaný svodič přepětí 3x 230V(max. 280V),, třídy I.+II., 12,5kA | ks | 1 |  | 0 |  | 0 |  | 0 | 21 | 0 | 0 | 0 | 0 | 0 |  | Vlastní | Indiv | 0 | 0 |  | Specifikace | Běžná |  |  |  | POL3_0
27 | 10011021 | Proudový chránič 3P+N, 30mA AC, In=40A, Inc=10kA | ks | 1 |  | 0 |  | 0 |  | 0 | 21 | 0 | 0 | 0 | 0 | 0 |  | Vlastní | Indiv | 0 | 0 |  | Specifikace | Běžná |  |  |  | POL3_0
28 | 10011022 | Jistič modulární 1P 16A char. B, 10kA, 440V~ | ks | 1 |  | 0 |  | 0 |  | 0 | 21 | 0 | 0 | 0 | 0 | 0 |  | Vlastní | Indiv | 0 | 0 |  | Specifikace | Běžná |  |  |  | POL3_0
29 | 10011023 | Jistič modulární 3P 16A char. C, 10kA, 440V~ | ks | 1 |  | 0 |  | 0 |  | 0 | 21 | 0 | 0 | 0 | 0 | 0 |  | Vlastní | Indiv | 0 | 0 |  | Specifikace | Běžná |  |  |  | POL3_0
30 | 10011024 | Odpojovač pojistkový výklopný, 3P 25A pro válcové, pojistky 10x38 | ks | 3 |  | 0 |  | 0 |  | 0 | 21 | 0 | 0 | 0 | 0 | 0 |  | Vlastní | Indiv | 0 | 0 |  | Specifikace | Běžná |  |  |  | POL3_0
31 | 10011025 | Pojistková vložka 10x38 mm 2A gG 500V | ks | 3 |  | 0 |  | 0 |  | 0 | 21 | 0 | 0 | 0 | 0 | 0 |  | Vlastní | Indiv | 0 | 0 |  | Specifikace | Běžná |  |  |  | POL3_0
32 | 10011026 | Pojistková vložka 10x38 mm 8A gG 500V | ks | 4 |  | 0 |  | 0 |  | 0 | 21 | 0 | 0 | 0 | 0 | 0 |  | Vlastní | Indiv | 0 | 0 |  | Specifikace | Běžná |  |  |  | POL3_0
33 | 10011027 | Pojistková vložka 10x38 mm 25A gG 500V | ks | 3 |  | 0 |  | 0 |  | 0 | 21 | 0 | 0 | 0 | 0 | 0 |  | Vlastní | Indiv | 0 | 0 |  | Specifikace | Běžná |  |  |  | POL3_0
34 | 10011029 | Kompenzační kondenzátor suchý, 3x440V/2kVAr, s, tlakovým odpojovačem | ks | 1 |  | 0 |  | 0 |  | 0 | 21 | 0 | 0 | 0 | 0 | 0 |  | Vlastní | Indiv | 0 | 0 |  | Specifikace | Běžná |  |  |  | POL3_0
35 | 10011030 | Stykač 3P 5,5kW/400V (12A/AC-3, 27A/AC-1),, 220-230V 50Hz, 1xNC | ks | 1 |  | 0 |  | 0 |  | 0 | 21 | 0 | 0 | 0 | 0 | 0 |  | Vlastní | Indiv | 0 | 0 |  | Specifikace | Běžná |  |  |  | POL3_0
36 | 10011032 | Softstartér s řízením ve 2 fázích, 4kW/ 9A, 3x380,, 1x releový výstup - chod, int. bypass | ks | 2 |  | 0 |  | 0 |  | 0 | 21 | 0 | 0 | 0 | 0 | 0 |  | Vlastní | Indiv | 0 | 0 |  | Specifikace | Běžná |  |  |  | POL3_0
37 | 10011033 | Motorový spouštěč 6,3ů9A 4kW, 690VAC/440VDC, třída, 10, 100kA | ks | 2 |  | 0 |  | 0 |  | 0 | 21 | 0 | 0 | 0 | 0 | 0 |  | Vlastní | Indiv | 0 | 0 |  | Specifikace | Běžná |  |  |  | POL3_0
38 | 10011034 | Přísluš. motor. spouštěče, signální kontakty 1xNO, + 1xNC, montáž vlevo | ks | 2 |  | 0 |  | 0 |  | 0 | 21 | 0 | 0 | 0 | 0 | 0 |  | Vlastní | Indiv | 0 | 0 |  | Specifikace | Běžná |  |  |  | POL3_0
39 | 10011035 | Relé miniaturní, bez LED, 3c/o zatižitelnost 10A,, napájecí napětí 24VDC | ks | 1 |  | 0 |  | 0 |  | 0 | 21 | 0 | 0 | 0 | 0 | 0 |  | Vlastní | Indiv | 0 | 0 |  | Specifikace | Běžná |  |  |  | POL3_0
40 | 10011036 | Logická patice pro miniaturní relé 3 c/o, šroubové, svorky | ks | 1 |  | 0 |  | 0 |  | 0 | 21 | 0 | 0 | 0 | 0 | 0 |  | Vlastní | Indiv | 0 | 0 |  | Specifikace | Běžná |  |  |  | POL3_0
41 | 10011037 | Plastová spona pro miniaturní relé | ks | 1 |  | 0 |  | 0 |  | 0 | 21 | 0 | 0 | 0 | 0 | 0 |  | Vlastní | Indiv | 0 | 0 |  | Specifikace | Běžná |  |  |  | POL3_0
42 | 10011038 | Monitorovací relé sítě 3x400V, sled a výpadek fází | ks | 1 |  | 0 |  | 0 |  | 0 | 21 | 0 | 0 | 0 | 0 | 0 |  | Vlastní | Indiv | 0 | 0 |  | Specifikace | Běžná |  |  |  | POL3_0
43 | 10011039 | Monitorovací relé termistorové, napájení 230VAC, 2, kontakty, reset. tlačítko | ks | 2 |  | 0 |  | 0 |  | 0 | 21 | 0 | 0 | 0 | 0 | 0 |  | Vlastní | Indiv | 0 | 0 |  | Specifikace | Běžná |  |  |  | POL3_0
44 | 10011041 | Ovládací hlavice otočná černá, třípolohová, pr., 22mm | ks | 2 |  | 0 |  | 0 |  | 0 | 21 | 0 | 0 | 0 | 0 | 0 |  | Vlastní | Indiv | 0 | 0 |  | Specifikace | Běžná |  |  |  | POL3_0
45 | 10011042 | Ovládací hlavice otočná černá, dvoupolohová, pr., 22mm | ks | 1 |  | 0 |  | 0 |  | 0 | 21 | 0 | 0 | 0 | 0 | 0 |  | Vlastní | Indiv | 0 | 0 |  | Specifikace | Běžná |  |  |  | POL3_0
46 | 10011043 | Spínací jednotka 1x spínací kontakt, šroubové, svorky | ks | 7 |  | 0 |  | 0 |  | 0 | 21 | 0 | 0 | 0 | 0 | 0 |  | Vlastní | Indiv | 0 | 0 |  | Specifikace | Běžná |  |  |  | POL3_0
47 | 10011044 | Spínací jednotka 1x rozpínací kontakt, šroubové, svorky | ks | 1 |  | 0 |  | 0 |  | 0 | 21 | 0 | 0 | 0 | 0 | 0 |  | Vlastní | Indiv | 0 | 0 |  | Specifikace | Běžná |  |  |  | POL3_0
48 | 10011045 | Spojovací díl hlavice - spínací jednotka | ks | 3 |  | 0 |  | 0 |  | 0 | 21 | 0 | 0 | 0 | 0 | 0 |  | Vlastní | Indiv | 0 | 0 |  | Specifikace | Běžná |  |  |  | POL3_0
49 | 10011046 | Signálka indikační, pr. 22mm, 24VDC, rudá. | ks | 2 |  | 0 |  | 0 |  | 0 | 21 | 0 | 0 | 0 | 0 | 0 |  | Vlastní | Indiv | 0 | 0 |  | Specifikace | Běžná |  |  |  | POL3_0
50 | 10011047 | Signálka indikační, pr. 22mm, 24VDC, zelená. | ks | 2 |  | 0 |  | 0 |  | 0 | 21 | 0 | 0 | 0 | 0 | 0 |  | Vlastní | Indiv | 0 | 0 |  | Specifikace | Běžná |  |  |  | POL3_0
51 | 10011048 | Signálka indikační, pr. 22mm, 24VDC, modrá. | ks | 1 |  | 0 |  | 0 |  | 0 | 21 | 0 | 0 | 0 | 0 | 0 |  | Vlastní | Indiv | 0 | 0 |  | Specifikace | Běžná |  |  |  | POL3_0
52 | 10011049 | Signálka indikační, pr. 22mm, 24VDC, žlutá. | ks | 1 |  | 0 |  | 0 |  | 0 | 21 | 0 | 0 | 0 | 0 | 0 |  | Vlastní | Indiv | 0 | 0 |  | Specifikace | Běžná |  |  |  | POL3_0
53 | 10011050 | Držák popisného štítku | ks | 9 |  | 0 |  | 0 |  | 0 | 21 | 0 | 0 | 0 | 0 | 0 |  | Vlastní | Indiv | 0 | 0 |  | Specifikace | Běžná |  |  |  | POL3_0
54 | 10011051 | Vložka do popisného štítku | ks | 9 |  | 0 |  | 0 |  | 0 | 21 | 0 | 0 | 0 | 0 | 0 |  | Vlastní | Indiv | 0 | 0 |  | Specifikace | Běžná |  |  |  | POL3_0
55 | 10011053 | Pulsní zdroj/nabíječ na DIN lištu 27.2V, 2.2A,, 60VA, IP20 | ks | 1 |  | 0 |  | 0 |  | 0 | 21 | 0 | 0 | 0 | 0 | 0 |  | Vlastní | Indiv | 0 | 0 |  | Specifikace | Běžná |  |  |  | POL3_0
56 | 10011054 | Bezúdržbový olověný akumulátor 12V/7Ah | ks | 2 |  | 0 |  | 0 |  | 0 | 21 | 0 | 0 | 0 | 0 | 0 |  | Vlastní | Indiv | 0 | 0 |  | Specifikace | Běžná |  |  |  | POL3_0
57 | 10011055 | Držák akumulátoru 8 Ah - kapsa na stojato | ks | 2 |  | 0 |  | 0 |  | 0 | 21 | 0 | 0 | 0 | 0 | 0 |  | Vlastní | Indiv | 0 | 0 |  | Specifikace | Běžná |  |  |  | POL3_0
58 | 10011056 | Odpojovač akumulátoru 12 a 24V, 4A | ks | 1 |  | 0 |  | 0 |  | 0 | 21 | 0 | 0 | 0 | 0 | 0 |  | Vlastní | Indiv | 0 | 0 |  | Specifikace | Běžná |  |  |  | POL3_0
59 | 10011058 | Řadová svorka šroubovací do 10mm2, šedá | ks | 3 |  | 0 |  | 0 |  | 0 | 21 | 0 | 0 | 0 | 0 | 0 |  | Vlastní | Indiv | 0 | 0 |  | Specifikace | Běžná |  |  |  | POL3_0
60 | 10011059 | Řadová svorka šroubovací do 10mm2, šedá | ks | 1 |  | 0 |  | 0 |  | 0 | 21 | 0 | 0 | 0 | 0 | 0 |  | Vlastní | Indiv | 0 | 0 |  | Specifikace | Běžná |  |  |  | POL3_0
61 | 10011060 | Řadová svorka pružinová zemnící, dvě pružiny, 4mm2, , 480A/1s, z/ž | ks | 1 |  | 0 |  | 0 |  | 0 | 21 | 0 | 0 | 0 | 0 | 0 |  | Vlastní | Indiv | 0 | 0 |  | Specifikace | Běžná |  |  |  | POL3_0
62 | 10011061 | Koncová sekce pro svorky do 10 mm2, šedá | ks | 1 |  | 0 |  | 0 |  | 0 | 21 | 0 | 0 | 0 | 0 | 0 |  | Vlastní | Indiv | 0 | 0 |  | Specifikace | Běžná |  |  |  | POL3_0
63 | 10011062 | Řadová svorka pružinová 2.5mm2, 24A, šedá | ks | 24 |  | 0 |  | 0 |  | 0 | 21 | 0 | 0 | 0 | 0 | 0 |  | Vlastní | Indiv | 0 | 0 |  | Specifikace | Běžná |  |  |  | POL3_0
64 | 10011063 | Řadová svorka pružinová zemnící, dvě pružiny,, 2.5mm2, 300A/1s, z/ž | ks | 5 |  | 0 |  | 0 |  | 0 | 21 | 0 | 0 | 0 | 0 | 0 |  | Vlastní | Indiv | 0 | 0 |  | Specifikace | Běžná |  |  |  | POL3_0
65 | 10011064 | Koncová sekce pro řadové svorky 2.5mm, šedá | ks | 5 |  | 0 |  | 0 |  | 0 | 21 | 0 | 0 | 0 | 0 | 0 |  | Vlastní | Indiv | 0 | 0 |  | Specifikace | Běžná |  |  |  | POL3_0
66 | 10011065 | Řadová pojistková svorka pružinová 2,5mm2 do 6,3A, pro trubičkové pojistky 5x20mm | ks | 6 |  | 0 |  | 0 |  | 0 | 21 | 0 | 0 | 0 | 0 | 0 |  | Vlastní | Indiv | 0 | 0 |  | Specifikace | Běžná |  |  |  | POL3_0
67 | 10011066 | Koncová sekce pro řadové pojistkové svorky 2.5mm,, šedá | ks | 2 |  | 0 |  | 0 |  | 0 | 21 | 0 | 0 | 0 | 0 | 0 |  | Vlastní | Indiv | 0 | 0 |  | Specifikace | Běžná |  |  |  | POL3_0
68 | 10011067 | Propojka pro řadové pružinové svorky 6mm2 a, pojistkové svorky, 4póly | ks | 2 |  | 0 |  | 0 |  | 0 | 21 | 0 | 0 | 0 | 0 | 0 |  | Vlastní | Indiv | 0 | 0 |  | Specifikace | Běžná |  |  |  | POL3_0
69 | 10011068 | Trubičková přístrojová pojistka 5x20mm, T4A | ks | 1 |  | 0 |  | 0 |  | 0 | 21 | 0 | 0 | 0 | 0 | 0 |  | Vlastní | Indiv | 0 | 0 |  | Specifikace | Běžná |  |  |  | POL3_0
70 | 10011069 | Trubičková přístrojová pojistka 5x20mm, T1A | ks | 3 |  | 0 |  | 0 |  | 0 | 21 | 0 | 0 | 0 | 0 | 0 |  | Vlastní | Indiv | 0 | 0 |  | Specifikace | Běžná |  |  |  | POL3_0
71 | 10011070 | Trubičková přístrojová pojistka 5x20mm, F500mA | ks | 4 |  | 0 |  | 0 |  | 0 | 21 | 0 | 0 | 0 | 0 | 0 |  | Vlastní | Indiv | 0 | 0 |  | Specifikace | Běžná |  |  |  | POL3_0
72 | 10011071 | Řadová svorka pružinová se zkosením, tři pružiny,, 2.5mm2, 24A, šedá | ks | 1 |  | 0 |  | 0 |  | 0 | 21 | 0 | 0 | 0 | 0 | 0 |  | Vlastní | Indiv | 0 | 0 |  | Specifikace | Běžná |  |  |  | POL3_0
73 | 10011072 | Řadová svorka pružinová se zkosením, tři pružiny,, 2.5mm2, 24A, oranžová | ks | 3 |  | 0 |  | 0 |  | 0 | 21 | 0 | 0 | 0 | 0 | 0 |  | Vlastní | Indiv | 0 | 0 |  | Specifikace | Běžná |  |  |  | POL3_0
74 | 10011073 | Řadová svorka pružinová se zkosením, tři pružiny,, 2.5mm2, 24A, modrá | ks | 3 |  | 0 |  | 0 |  | 0 | 21 | 0 | 0 | 0 | 0 | 0 |  | Vlastní | Indiv | 0 | 0 |  | Specifikace | Běžná |  |  |  | POL3_0
75 | 10011074 | Koncová sekce pro pružinové svorky se zkosením, 2.5mm2, šedá | ks | 2 |  | 0 |  | 0 |  | 0 | 21 | 0 | 0 | 0 | 0 | 0 |  | Vlastní | Indiv | 0 | 0 |  | Specifikace | Běžná |  |  |  | POL3_0
76 | 10011075 | Propojka pro řadové pružinové svorky 2.5mm2, 3póly | ks | 3 |  | 0 |  | 0 |  | 0 | 21 | 0 | 0 | 0 | 0 | 0 |  | Vlastní | Indiv | 0 | 0 |  | Specifikace | Běžná |  |  |  | POL3_0
77 | 10011076 | Koncová svěrka pro řadové svorky, šedá bezšroubová | ks | 20 |  | 0 |  | 0 |  | 0 | 21 | 0 | 0 | 0 | 0 | 0 |  | Vlastní | Indiv | 0 | 0 |  | Specifikace | Běžná |  |  |  | POL3_0
78 | 10011077 | Značení řadových svorek šířky 5mm, karta 10x 1 až, 10, horizontální | ks | 1 |  | 0 |  | 0 |  | 0 | 21 | 0 | 0 | 0 | 0 | 0 |  | Vlastní | Indiv | 0 | 0 |  | Specifikace | Běžná |  |  |  | POL3_0
79 | 10011078 | Značení řadových svorek šířky 8mm, karta 10x 1 až, 10, horizontální | ks | 1 |  | 0 |  | 0 |  | 0 | 21 | 0 | 0 | 0 | 0 | 0 |  | Vlastní | Indiv | 0 | 0 |  | Specifikace | Běžná |  |  |  | POL3_0
80 | 10011079 | Rožbočovací můstek, 12 svorek, zelený, krytý | ks | 1 |  | 0 |  | 0 |  | 0 | 21 | 0 | 0 | 0 | 0 | 0 |  | Vlastní | Indiv | 0 | 0 |  | Specifikace | Běžná |  |  |  | POL3_0
81 | 10011080 | Rožbočovací můstek, 12 svorek, modrý, krytý | ks | 1 |  | 0 |  | 0 |  | 0 | 21 | 0 | 0 | 0 | 0 | 0 |  | Vlastní | Indiv | 0 | 0 |  | Specifikace | Běžná |  |  |  | POL3_0
82 | 10011082 | Propojovací vodiče do rozváděče 0,75-10mm2 | kpl | 1 |  | 0 |  | 0 |  | 0 | 21 | 0 | 0 | 0 | 0 | 0 |  | Vlastní | Indiv | 0 | 0 |  | Specifikace | Běžná |  |  |  | POL3_0
83 | 10011083 | Kabelový štítek plastový | kpl | 1 |  | 0 |  | 0 |  | 0 | 21 | 0 | 0 | 0 | 0 | 0 |  | Vlastní | Indiv | 0 | 0 |  | Specifikace | Běžná |  |  |  | POL3_0
84 | 10011084 | Sada bezpečnostních štítků na rozváděč | kpl | 1 |  | 0 |  | 0 |  | 0 | 21 | 0 | 0 | 0 | 0 | 0 |  | Vlastní | Indiv | 0 | 0 |  | Specifikace | Běžná |  |  |  | POL3_0
85 | 10011085 | Ostatní drobný materiál jinde nespecifikovaný | kpl | 1 |  | 0 |  | 0 |  | 0 | 21 | 0 | 0 | 0 | 0 | 0 |  | Vlastní | Indiv | 0 | 0 |  | Specifikace | Běžná |  |  |  | POL3_0
86 | 10011086 | Kompaktní PLC automat 14xDI, 10x tr. DO, 1x RS242,, nap. 24VDV, releové výstupy | ks | 1 |  | 0 |  | 0 |  | 0 | 21 | 0 | 0 | 0 | 0 | 0 |  | Vlastní | Indiv | 0 | 0 |  | Specifikace | Běžná |  |  |  | POL3_0
87 | 10011087 | Komunikační rozhranní PLC automatu RS232 | ks | 1 |  | 0 |  | 0 |  | 0 | 21 | 0 | 0 | 0 | 0 | 0 |  | Vlastní | Indiv | 0 | 0 |  | Specifikace | Běžná |  |  |  | POL3_0
88 | 10011088 | Rozšiřující modul analogových vstupů 2xAI (-10, /+10V, -20/ +20mA) 12bit | ks | 1 |  | 0 |  | 0 |  | 0 | 21 | 0 | 0 | 0 | 0 | 0 |  | Vlastní | Indiv | 0 | 0 |  | Specifikace | Běžná |  |  |  | POL3_0
89 | 10011089 | Grafický operátorský terminál 3,7', 160x64, RS422,, int. nap. 5V | ks | 1 |  | 0 |  | 0 |  | 0 | 21 | 0 | 0 | 0 | 0 | 0 |  | Vlastní | Indiv | 0 | 0 |  | Specifikace | Běžná |  |  |  | POL3_0
90 | 10011090 | Kabel PLC - displej, miniDIN - volný konec, délka, 3 m | ks | 1 |  | 0 |  | 0 |  | 0 | 21 | 0 | 0 | 0 | 0 | 0 |  | Vlastní | Indiv | 0 | 0 |  | Specifikace | Běžná |  |  |  | POL3_0
91 | 10011091 | Převodník ser. komunikace RS233/ volitelné, rozhraní | ks | 1 |  | 0 |  | 0 |  | 0 | 21 | 0 | 0 | 0 | 0 | 0 |  | Vlastní | Indiv | 0 | 0 |  | Specifikace | Běžná |  |  |  | POL3_0
92 | 10011092 | Modul rozhraní RS485 pro sér.převodníky | ks | 1 |  | 0 |  | 0 |  | 0 | 21 | 0 | 0 | 0 | 0 | 0 |  | Vlastní | Indiv | 0 | 0 |  | Specifikace | Běžná |  |  |  | POL3_0
93 | 10011093 | Tlakový snímač, v.s., kabel délky 10m | ks | 1 |  | 0 |  | 0 |  | 0 | 21 | 0 | 0 | 0 | 0 | 0 |  | Vlastní | Indiv | 0 | 0 |  | Specifikace | Běžná |  |  |  | POL3_0
94 | 10011095 | Plastový magnetický dveřní kontakt se svorkovnicí | ks | 1 |  | 0 |  | 0 |  | 0 | 21 | 0 | 0 | 0 | 0 | 0 |  | Vlastní | Indiv | 0 | 0 |  | Specifikace | Běžná |  |  |  | POL3_0
95 | 10011096 | Plovákový spínač kabel PVC 10m + závaží | ks | 1 |  | 0 |  | 0 |  | 0 | 21 | 0 | 0 | 0 | 0 | 0 |  | Vlastní | Indiv | 0 | 0 |  | Specifikace | Běžná |  |  |  | POL3_0
96 | 10011097 | Dvouplášťová trubka 63/52 mm, ohebná | m | 30 |  | 0 |  | 0 |  | 0 | 21 | 0 | 0 | 0 | 0 | 0 |  | Vlastní | Indiv | 0 | 0 |  | Specifikace | Běžná |  |  |  | POL3_0
97 | 10011098 | Dvojlinka 2x0,5mm2 černá/rudá | m | 3 |  | 0 |  | 0 |  | 0 | 21 | 0 | 0 | 0 | 0 | 0 |  | Vlastní | Indiv | 0 | 0 |  | Specifikace | Běžná |  |  |  | POL3_0
98 | 10011099 | Lankový vodič H07V-K 10 Z/Ž | m | 15 |  | 0 |  | 0 |  | 0 | 21 | 0 | 0 | 0 | 0 | 0 |  | Vlastní | Indiv | 0 | 0 |  | Specifikace | Běžná |  |  |  | POL3_0
99 | 10011100 | Přípojnice potenciálového vyrovnání - hlavního, pospojení | ks | 1 |  | 0 |  | 0 |  | 0 | 21 | 0 | 0 | 0 | 0 | 0 |  | Vlastní | Indiv | 0 | 0 |  | Specifikace | Běžná |  |  |  | POL3_0
100 | 10011101 | Drobný elektroinstalační a spojovací materiál | kpl | 1 |  | 0 |  | 0 |  | 0 | 21 | 0 | 0 | 0 | 0 | 0 |  | Vlastní | Indiv | 0 | 0 |  | Specifikace | Běžná |  |  |  | POL3_0
101 | 10011102 | Drobný elektroinstalační a spojovací materiál | kpl | 1 |  | 0 |  | 0 |  | 0 | 21 | 0 | 0 | 0 | 0 | 0 |  | Vlastní | Indiv | 0 | 0 |  | Specifikace | Běžná |  |  |  | POL3_0
[26 empty] | 15 | 21 | DPH
| Celkem |  |  |  |  | 0 | [19 empty] | 0 | 0 | SUM
JKSO:
| 828.73.AB | v zastavěném prostoru | [25 empty] | JKSO
| 10 m | umístění vedení v zemní rýze na upravený podklad | [25 empty] | JKSOChar
|  | novostavba objektu | [25 empty] | JKSOAkce
END
Note on S6: Jedná se o informaci, zda se jedná o položku, která je do rozpočtu zadána z cenové soustavy RTS, nebo vlastní.
Note on T6: Jedná se o název CÚ, která je zadána u položky rozpočtu