## Pokyny pro vyplnění
Pokyny pro vyplnění
Ve všech listech tohoto souboru můžete měnit pouze buňky s modrým pozadím. Jedná se o tyto údaje : - údaje o firmě - jednotkové ceny položek zadané na maximálně dvě desetinná místa

## Stavba
#RTSROZP# | Soupis stavebních prací, dodávek a služeb
| Stavba: |  | 2025007 | Stavební úpravy objetku čp. 1071_Česká Třebová
| Zadavatel | [5 empty] | IČO:
DIČ:
| Projektant: | [5 empty] | IČO:
DIČ:
| Zhotovitel: | [5 empty] | IČO:
DIČ:
Vypracoval:
| Rozpis ceny | [6 empty] | Celkem
HSV | HSV | [6 empty] | 0
PSV | PSV | [6 empty] | 0
MON | MON | [6 empty] | 0
VN | Vedlejší náklady | [6 empty] | 0
ON | Ostatní náklady | [6 empty] | 0
| Celkem | [6 empty] | 0
Rekapitulace daní
0 | Základ pro sníženou DPH |  |  | 12 | % | 0 |  |  | CZK
0 | Snížená DPH |  |  | 12 | % | 0 |  |  | CZK
0 | Základ pro základní DPH |  |  | 21 | % | 0 |  |  | CZK
0 | Základní DPH |  |  | 21 | % | 0 |  |  | CZK
0 | Zaokrouhlení |  |  |  |  | 0 |  |  | CZK
| Cena celkem bez DPH |  |  |  |  | 0 |  |  | CZK
0 | Cena celkem s DPH |  |  |  |  | 0 |  |  | CZK
|  | v |  |  | dne
|  |  | Za zhotovitele |  |  |  | Za objednatele
Rekapitulace dílčích částí
#CASTI>> | Číslo | Název |  |  | Základ pro sníženou DPH | Základ pro základní DPH | DPH celkem | Cena celkem | %
1 | Stavba |  |  |  | 0 | 0 | 0 | 0
2 |  | Stavební objekt |  |  |  |  | 0
2 | 01 | Rekonstrukce střešní krytiny |  |  | 0 | 0 | 0 | 0
3 | 01 | Lešení a přípravné práce |  |  | 0 | 0 | 0 | 0
3 | 02 | Rekonstrukce střešní krytiny |  |  | 0 | 0 | 0 | 0
| Celkem za stavbu |  |  |  | 0 | 0 | 0 | 0 | 0
#POPS | Popis stavby: 2025007 - Stavební úpravy objetku čp. 1071_Česká Třebová
#POPO | Popis objektu: 01 - Rekonstrukce střešní krytiny
#POPR | Popis rozpočtu: 01 - Lešení a přípravné práce
#POPR | Popis rozpočtu: 02 - Rekonstrukce střešní krytiny
Rekapitulace dílů
| Číslo | Název |  |  | Typ dílu |  |  | Celkem | %
| 2 | Základy a zvláštní zakládání |  |  | HSV |  |  | 0
| 416 | Podhledy a mezistropy montované lehké |  |  | HSV |  |  | 0
| 61 | Úpravy povrchů vnitřní |  |  | HSV |  |  | 0
| 94 | Lešení a stavební výtahy |  |  | HSV |  |  | 0
| 96 | Bourání konstrukcí |  |  | HSV |  |  | 0
| 99 | Staveništní přesun hmot |  |  | HSV |  |  | 0
| 728 | Vzduchotechnika |  |  | PSV |  |  | 0
| 762 | Konstrukce tesařské |  |  | PSV |  |  | 0
| 763 | Dřevostavby |  |  | PSV |  |  | 0
| 764 | Konstrukce klempířské |  |  | PSV |  |  | 0
| 765 | Krytiny tvrdé |  |  | PSV |  |  | 0
| 766 | Konstrukce truhlářské, okna a dveře |  |  | PSV |  |  | 0
| 783 | Nátěry |  |  | PSV |  |  | 0
| M21 | Elektromontáže |  |  | MON |  |  | 0
| D96 | Přesuny suti a vybouraných hmot |  |  | PSU |  |  | 0
| ON | Ostatní náklady |  |  | ON |  |  | 0
| Cena celkem | [6 empty] | 0 | 0
Note on D11: Název
Note on D12: Ulice
Note on D13: PSČ
Note on E13: Místo
Note on I11: IČO
Note on I12: DIČ

## VzorPolozky (hidden)
Položkový rozpočet
S:
O:
R:

## 01 01 Pol
Položkový soupis prací a dodávek | [27 empty] | #TypZaznamu#
S: | 2025007 | Stavební úpravy objetku čp. 1071_Česká Třebová | [25 empty] | STA
O: | 01 | Rekonstrukce střešní krytiny | [22 empty] | STA |  |  | OBJ
R: | 01 | Lešení a přípravné práce | [25 empty] | ROZ
P.č. | Číslo položky | Název položky | MJ | Množství | Cena / MJ | Celkem | Dodávka | Dodávka celk. | Montáž | Montáž celk. | DPH | Cena s DPH | Hmotnost / MJ | Hmotnost celk.(t) | Dem. hmotnost / MJ | Dem. hmotnost celk.(t) | Ceník | Cen. soustava / platnost | Cenová úroveň | Nhod / MJ | Nhod celk. | Dodavatel | Typ položky | Stav položky
Díl: | 2 | Základy a zvláštní zakládání |  |  |  | 0 |  | 0 |  | 0 |  | 0 |  | 0.14 |  | 0 |  |  |  |  | 8.19 | [6 empty] | DIL
1 | 289971211R00 | Zřízení vrstvy z geotextilie na upraveném povrchu sklon do 1:5, šířka od 0 do 3 m | m2 | 204.6917 |  | 0 |  | 0 |  | 0 | 21 | 0 | 3e-05 | 0.01 | 0 | 0 | 800-2 | RTS 24/ II | RTS 24/ II | 0.04 | 8.19 |  | Práce | Běžná |  |  |  | POL1_
|  | Ochrana terénu a podkladních vrstev pod lešením - pás široký 2,0 m : (98,97-8,15)*2,0 |  | 181.64 | [23 empty] | VV | 0
|  | valbová střecha jižního křídla : 8,15/cosx(45)*2,0 |  | 23.0517 | [23 empty] | VV | 0
2 | 69370505R | Geosyntetika typ: geotextilie; netkaná; materiál: PES; tl (2 kPa) = 3,2 mm; plošná hmotnost = 300 g/m2; Pevnost v tahu podélně = 12,0 kN/m; Pevnost v tahu příčně = 16,0 kN/m | m2 | 123.9454 |  | 0 |  | 0 |  | 0 | 21 | 0 | 0.0003 | 0.04 | 0 | 0 | SPCM | RTS 24/ II | RTS 24/ II | 0 | 0 |  | Specifikace | Běžná |  |  |  | POL3_
|  | Odkaz na mn. položky pořadí 1 : 204,69168*1,15 |  | 235.3954 | [23 empty] | VV | 5
|  | ocharana plochých střech : -111,45 |  | -111.45 | [23 empty] | VV | 0
3 | 69370528R | Geosyntetika typ: geotextilie; netkaná; materiál: PP; tl (2 kPa) = 5,5 mm; plošná hmotnost = 800 g/m2; Pevnost v tahu podélně = 53,0 kN/m; Pevnost v tahu příčně = 75,0 kN/m | m2 | 111.4465 |  | 0 |  | 0 |  | 0 | 21 | 0 | 0.0008 | 0.09 | 0 | 0 | SPCM | RTS 24/ II | RTS 24/ II | 0 | 0 |  | Specifikace | Běžná |  |  |  | POL3_
|  | ocharana plochých střech : (42,155+6,3)*2,0*1,15 |  | 111.4465 | [23 empty] | VV | 0
Díl: | 61 | Úpravy povrchů vnitřní |  |  |  | 0 |  | 0 |  | 0 |  | 0 |  | 0.22 |  | 0 |  |  |  |  | 14.85 | [6 empty] | DIL
4 | 612401191RT2 | Omítky malých ploch vnitřních stěn do 0,09 m2, vápennou štukovou omítkou | kus | 66 |  | 0 |  | 0 |  | 0 | 21 | 0 | 0.00328 | 0.22 | 0 | 0 | 801-4 | RTS 24/ II | RTS 24/ II | 0.22498 | 14.85 |  | Práce | Běžná |  |  |  | POL1_
|  | jakoukoliv maltou, z pomocného pracovního lešení o výšce podlahy do 1900 mm a pro zatížení do 1,5 kPa, | [25 empty] | SPI |  | jakoukoliv maltou, z pomocného pracovního lešení o výšce podlahy do 1900 mm a pro zatížení do 1,5 kPa,
|  | Zapravení otvorů ve fasádě po kotvení lešení : 66 |  | 66 | [23 empty] | VV | 0
|  | Začátek provozního součtu | [25 empty] | VV
|  | Plocha lešení 1562,46 m2; předpokládané kotvení lešení v rastru 5x5 m : 1652,45/(5*5) |  | 66.098 | [23 empty] | VV | 2
|  | Konec provozního součtu | [25 empty] | VV
Díl: | 94 | Lešení a stavební výtahy |  |  |  | 0 |  | 0 |  | 0 |  | 0 |  | 25.79 |  | 0 |  |  |  |  | 734.94 | [6 empty] | DIL
5 | 941941042R00 | Montáž lešení lehkého pracovního řadového s podlahami šířky od 1,00 do 1,20 m, výšky přes 10 do 30 m | m2 | 1184.952 |  | 0 |  | 0 |  | 0 | 21 | 0 | 0.01838 | 21.78 | 0 | 0 | 800-3 | RTS 24/ II | RTS 24/ II | 0.14 | 165.89 |  | Práce | Běžná |  |  |  | POL1_
|  | včetně kotvení | [25 empty] | SPI
|  | Včetně kotvení lešení. | [25 empty] | POP
|  | Hlavní budovy - do úrovně 13,72 m : | [25 empty] | VV | 0
|  | Západní fasáda : (-0,55+3,875+8,36+1,5+4,32+1,5)*(14,05+14,41)/2+(8,36+4,295-0,55)*(14,41+14,97)/2 |  | 448.2636 | [23 empty] | VV | 0
|  | Západní fasáda vikýře : (14,905+1,0*2+2,295*2)*3,13 |  | 67.2793 | [23 empty] | VV | 0
|  | Jižní fasáda : (14,865-0,55*2)*(14,97+15,63)/2-(8,15*(5,17+5,54)/2+8,15*4,1/2) |  | 150.2537 | [23 empty] | VV | 0
|  | Mezisoučet |  | 665.7967 | [23 empty] | VV | 1
|  | Východní fasáda : (-0,55+3,34+0,87+3,01+1,55+3,15+3,215+3,0)*(15,63+15,1)/2 |  | 270.1935 | [23 empty] | VV | 0
|  | (15,35-0,55*2)*15,1-4,02*4,64 |  | 196.5222 | [23 empty] | VV | 0
|  | (3,0+2,54+3,495-0,55+8,465-0,55*2)*10,55+(8,465-0,55*2)*3,91/2 |  | 181.6161 | [23 empty] | VV | 0
|  | Mezisoučet |  | 648.3318 | [23 empty] | VV | 1
|  | Východní fasáda vikýře : (15,35+6,255*2+1,0*2)*3,6 |  | 107.496 | [23 empty] | VV | 0
|  | Severní fasáda : (14,635-0,55*2)*(10,26+10,55)/2 |  | 140.8317 | [23 empty] | VV | 0
|  | Mezisoučet |  | 248.3277 | [23 empty] | VV | 1
|  | Odečtení plochy s konzolovým lešením - vymezeno plochými střechami : -(14,635*(10,26+10,55)/2+(8,465+3,495+2,54+3,0)*10,55+4,02*10,1) |  | -377.5042 | [23 empty] | VV | 0
|  | Začátek provozního součtu | [25 empty] | VV
|  | pomocná délka konzolového lešení : (14,635+8,465+3,495+2,54+3,0+4,02) |  | 36.155 | [23 empty] | VV | 2
|  | Konec provozního součtu | [25 empty] | VV
6 | 941941292R00 | Montáž lešení lehkého pracovního řadového s podlahami příplatek za každý další i započatý měsíc použití lešení šířky od 1,00 do 1,20 m a výšky přes 10 do 30 m | m2 | 2369.904 |  | 0 |  | 0 |  | 0 | 21 | 0 | 0.00158 | 3.74 | 0 | 0 | 800-3 | RTS 24/ II | RTS 24/ II | 0.01 | 23.7 |  | Práce | Běžná |  |  |  | POL1_
|  | včetně kotvení | [25 empty] | SPI
|  | Pronájem lešení na 2 měsíce : | [25 empty] | VV | 0
|  | Odkaz na mn. položky pořadí 5 : 1184,95200*2 |  | 2369.904 | [23 empty] | VV | 5
7 | 941941832R00 | Demontáž lešení lehkého řadového s podlahami šířky od 0,8 do 1 m, výšky přes 10 do 30 m | m2 | 1184.952 |  | 0 |  | 0 |  | 0 | 21 | 0 | 0 | 0 | 0 | 0 | 800-3 | RTS 24/ II | RTS 24/ II | 0.06 | 71.1 |  | Práce | Běžná |  |  |  | POL1_
|  | Odkaz na mn. položky pořadí 5 : 1184,95200 |  | 1184.952 | [23 empty] | VV | 5
8 | 944944011R00 | Montáž ochranné sítě z umělých vláken | m2 | 1184.952 |  | 0 |  | 0 |  | 0 | 21 | 0 | 0 | 0 | 0 | 0 | 800-3 | RTS 24/ II | RTS 24/ II | 0.0303 | 35.9 |  | Práce | Běžná |  |  |  | POL1_
|  | Odkaz na mn. položky pořadí 5 : 1184,95200 |  | 1184.952 | [23 empty] | VV | 5
9 | 944944031R00 | Montáž ochranné sítě příplatek k ceně za každý další i započatý měsíc použití ochranných sítí z umělých vláken | m2 | 2369.904 |  | 0 |  | 0 |  | 0 | 21 | 0 | 5e-05 | 0.12 | 0 | 0 | 800-3 | RTS 24/ II | RTS 24/ II | 0 | 0 |  | Práce | Běžná |  |  |  | POL1_
|  | Odkaz na mn. položky pořadí 6 : 2369,90400 |  | 2369.904 | [23 empty] | VV | 5
10 | 944944081R00 | Demontáž ochranné sítě z umělých vláken | m2 | 1184.952 |  | 0 |  | 0 |  | 0 | 21 | 0 | 0 | 0 | 0 | 0 | 800-3 | RTS 24/ II | RTS 24/ II | 0.02 | 23.7 |  | Práce | Běžná |  |  |  | POL1_
|  | Odkaz na mn. položky pořadí 5 : 1184,95200 |  | 1184.952 | [23 empty] | VV | 5
11 | 945943001R00 | Montáž závěsného lešení konzolového na chemické kotvy, průchozí šířka do 1 m, výška zábradlí 1,5 m | m | 36.155 |  | 0 |  | 0 |  | 0 | 21 | 0 | 0 | 0 | 0 | 0 | 800-3 | RTS 24/ II | Indiv | 1.99 | 71.95 |  | Práce | Běžná |  |  |  | POL1_
|  | horolezeckým způsobem pro montážní a údržbové práce na střechách, věžích, pro budování nástaveb na panelové domy, při stavbách a opravách komínů a říms, montáží podbití, instalaci reklam | [25 empty] | SPI |  | horolezeckým způsobem pro montážní a údržbové práce na střechách, věžích, pro budování nástaveb na panelové domy, při stavbách a opravách komínů a říms, montáží podbití, instalaci reklam
|  | Konzolové lešení nad plochými střechami : 36,155 |  | 36.155 | [23 empty] | VV | 0
12 | 945943091R00 | Montáž závěsného lešení konzolového Pronájem konzolového lešení za den | m | 2169 |  | 0 |  | 0 |  | 0 | 21 | 0 | 0 | 0 | 0 | 0 | 800-3 | RTS 24/ II | Indiv | 0 | 0 |  | Práce | Běžná |  |  |  | POL1_
|  | horolezeckým způsobem pro montážní a údržbové práce na střechách, věžích, pro budování nástaveb na panelové domy, při stavbách a opravách komínů a říms, montáží podbití, instalaci reklam | [25 empty] | SPI |  | horolezeckým způsobem pro montážní a údržbové práce na střechách, věžích, pro budování nástaveb na panelové domy, při stavbách a opravách komínů a říms, montáží podbití, instalaci reklam
|  | Pronájem lešení na 2 měsíce : 36,15*60 |  | 2169 | [23 empty] | VV | 0
13 | 945943801R00 | Demontáž závěsného lešení konzolového šířka do 1 m, výška zábradlí 1,5 m | m | 36.155 |  | 0 |  | 0 |  | 0 | 21 | 0 | 0 | 0 | 0 | 0 | 800-3 | RTS 24/ II | Indiv | 1.07 | 38.69 |  | Práce | Běžná |  |  |  | POL1_
|  | horolezeckým způsobem | [25 empty] | SPI
14 | 941941042R00.V1 | Příplatek za rozšiřující konzoly v posledním patře lešení | m | 8.3 |  | 0 |  | 0 |  | 0 | 21 | 0 | 0.01838 | 0.15 | 0 | 0 |  | Vlastní | Indiv | 0.14 | 1.16 |  | Práce | Běžná |  |  |  | POL1_
|  | Přístřešek na západní straně : 6,3+1,0*2 |  | 8.3 | [23 empty] | VV | 0
15 | 945943001R00.V1 | Montáž rozšiřujících konzol v posledním patře lešení | m | 98.97 |  | 0 |  | 0 |  | 0 | 21 | 0 | 0 | 0 | 0 | 0 |  | Vlastní | Indiv | 1.99 | 196.95 |  | Práce | Běžná |  |  |  | POL1_
|  | Realizace konzolového lešení v místě hlavní římsy v úrovni +13,72 m : | [25 empty] | VV | 0
|  | Pomocný výpočet obvodu střechy v místě hlavní římsy : 87,245+10,15-0,6*2+2,775 |  | 98.97 | [23 empty] | VV | 0
|  | Začátek provozního součtu | [25 empty] | VV
|  | Střecha hlavní římsy po obvodu celého domu - pomocný výpočet : 3,875+8,36+1,5*2+4,32+8,36+4,295+14,865+3,34+0,87+3,01+1,55+3,15+3,215+3,0+(15,35-10,15+0,6*2)+3,0+2,54+3,495+(2,7+0,6)*2 |  | 87.245 | [23 empty] | VV | 2
|  | Konec provozního součtu | [25 empty] | VV
16 | 945943091R00.V1 | Pronájem konzolového lešení - den | m | 5938.2 |  | 0 |  | 0 |  | 0 | 21 | 0 | 0 | 0 | 0 | 0 |  | Vlastní | Indiv | 0 | 0 |  | Práce | Běžná |  |  |  | POL1_
|  | Pronájem lešení na 2 měsíce : 98,97*60 |  | 5938.2 | [23 empty] | VV | 0
17 | 945943801R00.V1 | Demontáž rozšiřujících konzol v posledním patře lešení | m | 98.97 |  | 0 |  | 0 |  | 0 | 21 | 0 | 0 | 0 | 0 | 0 |  | Vlastní | Indiv | 1.07 | 105.9 |  | Práce | Běžná |  |  |  | POL1_
|  | Prvek umožňující se vyhnutí římsy | [25 empty] | POP
|  | Odkaz na mn. položky pořadí 15 : 98,97000 |  | 98.97 | [23 empty] | VV | 5
Díl: | 96 | Bourání konstrukcí |  |  |  | 0 |  | 0 |  | 0 |  | 0 |  | 0.33 |  | 0 |  |  |  |  | 10.35 | [6 empty] | DIL
18 | 975043121R00 | Jednořadové podchycení stropů pro osazení nosníků pro osazení nosníků do výšky podchycení 3,5 m při zatížení hmotnosti přes 750 do 1000 kg/m | m | 11.7 |  | 0 |  | 0 |  | 0 | 21 | 0 | 0.02363 | 0.28 | 0 | 0 | 801-3 | RTS 24/ II | RTS 24/ II | 0.83 | 9.71 |  | Práce | Běžná |  |  |  | POL1_
|  | Podchycení stávající přístřešku u vstupu na severní straně - podchycení ve třech řadách : (2,9+0,5*2)*3 |  | 11.7 | [23 empty] | VV | 0
19 | 975048121R00 | Jednořadové podchycení stropů pro osazení nosníků příplatek k ceně za dřevení za každý další 1 m výšky podchycení přes 3,5 m při zatížení hmotnosti přes 750 do 1000 kg/m | m | 11.7 |  | 0 |  | 0 |  | 0 | 21 | 0 | 0.0044 | 0.05 | 0 | 0 | 801-3 | RTS 24/ II | RTS 24/ II | 0.055 | 0.64 |  | Práce | Běžná |  |  |  | POL1_
Díl: | 99 | Staveništní přesun hmot |  |  |  | 0 |  | 0 |  | 0 |  | 0 |  | 0 |  | 0 |  |  |  |  | 8.13 | [6 empty] | DIL
20 | 998011002R00 | Přesun hmot pro budovy s nosnou konstrukcí zděnou výšky přes 6 do 12 m | t | 26.4718 |  | 0 |  | 0 |  | 0 | 21 | 0 | 0 | 0 | 0 | 0 | 801-1 | RTS 24/ II | RTS 24/ II | 0.307 | 8.13 |  | Přesun hmot | Běžná |  |  |  | POL7_
|  | přesun hmot pro budovy občanské výstavby (JKSO 801), budovy pro bydlení (JKSO 803) budovy pro výrobu a služby (JKSO 812) s nosnou svislou konstrukcí zděnou z cihel nebo tvárnic nebo kovovou | [25 empty] | SPI |  | přesun hmot pro budovy občanské výstavby (JKSO 801), budovy pro bydlení (JKSO 803) budovy pro výrobu a služby (JKSO 812) s nosnou svislou konstrukcí zděnou z cihel nebo tvárnic nebo kovovou
Díl: | 762 | Konstrukce tesařské |  |  |  | 0 |  | 0 |  | 0 |  | 0 |  | 0.34 |  | 0 |  |  |  |  | 9.72 | [6 empty] | DIL
21 | 762332110R00 | Vázané konstrukce krovů montáž střech pultových, sedlových, valbových, stanových čtvercového nebo obdélníkového půdorysu z řeziva, průřezové plochy do 120 cm2 | m | 23.08 |  | 0 |  | 0 |  | 0 | 21 | 0 | 0.00099 | 0.02 | 0 | 0 | 800-762 | RTS 24/ II | RTS 24/ II | 0.26 | 6 |  | Práce | Běžná |  |  |  | POL1_
|  | Jižní křídlo s valbovou střechou - vytvoření vodorovných ploch pro osazení lešení : | [25 empty] | VV | 0
|  | vodorovné trámy 10x10 cm délky 2,0 m po 1,0 m : ((0,35+3,73)*2/cosx(45))/1,0*2,0 |  | 23.08 | [23 empty] | VV | 0
22 | 762341210R00 | Montáž bednění střech rovných o sklonu do 60° z prken hrubých na sraz tloušťky do 32 mm včetně vyřezání otvorů , | m2 | 11.54 |  | 0 |  | 0 |  | 0 | 21 | 0 | 0 | 0 | 0 | 0 | 800-762 | RTS 24/ II | RTS 24/ II | 0.27 | 3.12 |  | Práce | Běžná |  |  |  | POL1_
|  | Jižní křídlo s valbovou střechou - vytvoření vodorovných ploch pro osazení lešení : | [25 empty] | VV | 0
|  | bednění pro vytvoření malých vodorovných ploch pro realizaci lešení (50% plochy) : ((0,35+3,73)*2/cosx(45))*2,0*0,5 |  | 11.54 | [23 empty] | VV | 0
|  | Mezisoučet |  | 11.54 | [23 empty] | VV | 1
23 | 762395000R00 | Spojovací a ochranné prostředky svory, prkna, hřebíky, pásová ocel, vruty, impregnace | m3 | 0.50818 |  | 0 |  | 0 |  | 0 | 21 | 0 | 0.02297 | 0.01 | 0 | 0 | 800-762 | RTS 24/ II | RTS 24/ II | 0 | 0 |  | Práce | Běžná |  |  |  | POL1_
|  | prkno tl. 24 mm : 0,305/1,1 |  | 0.27727 | [23 empty] | VV | 0
|  | Jižní křídlo s valbovou střechou - vytvoření vodorovných ploch pro osazení lešení; vodorovné trámy 10x10 cm délky 2,0 m po 1,0 m : 0,254/1,1 |  | 0.23091 | [23 empty] | VV | 0
24 | 60512521R | Prkno dřevina: jehličnatá; jakost: I; opracování: prizmované; š = 150 mm | m3 | 0.30466 |  | 0 |  | 0 |  | 0 | 21 | 0 | 0.55 | 0.17 | 0 | 0 | SPCM | RTS 24/ II | RTS 24/ II | 0 | 0 |  | Specifikace | Běžná |  |  |  | POL3_
|  | 11,54*0,024 |  | 0.27696 | [23 empty] | VV | 0
|  | Koeficient prořez, ztratné, přesahy: 0,1 |  | 0.0277 | [23 empty] | VV | 4
25 | 605157099R | Hranolek dřevina: SM | m3 | 0.25388 |  | 0 |  | 0 |  | 0 | 21 | 0 | 0.55 | 0.14 | 0 | 0 | SPCM | RTS 24/ II | RTS 24/ II | 0 | 0 |  | Specifikace | Běžná |  |  |  | POL3_
|  | Jižní křídlo s valbovou střechou - vytvoření vodorovných ploch pro osazení lešení : | [25 empty] | VV | 0
|  | vodorovné trámy 10x10 cm délky 2,0 m po 1,0 m : 23,08*0,1*0,1*1,1 |  | 0.25388 | [23 empty] | VV | 0
26 | 998762102R00 | Přesun hmot pro konstrukce tesařské v objektech výšky do 12 m | t | 0.34172 |  | 0 |  | 0 |  | 0 | 21 | 0 | 0 | 0 | 0 | 0 | 800-762 | RTS 24/ II | RTS 24/ II | 1.751 | 0.6 |  | Přesun hmot | Běžná |  |  |  | POL7_
|  | 50 m vodorovně | [25 empty] | SPI
Díl: | 763 | Dřevostavby |  |  |  | 0 |  | 0 |  | 0 |  | 0 |  | 1.64 |  | 0 |  |  |  |  | 22.32 | [6 empty] | DIL
27 | 763614121RT1 | Montáž podlahy, z desek tl. do 18 mm, na sraz, sponkováním, bez dodávky desky | m2 | 107.5 |  | 0 |  | 0 |  | 0 | 21 | 0 | 5e-05 | 0.01 | 0 | 0 | 800-763 | RTS 24/ II | RTS 24/ II | 0.19 | 20.43 |  | Práce | Běžná |  |  |  | POL1_
|  | vč. dodávky a montáže spojovacího materiálu | [25 empty] | SPI
|  | Položení bednící desek na plochou střechu v místě lešení - roznesení zatížení : | [25 empty] | VV | 0
|  | Hlavní plochá střecha na severní a východní straně : 36,50*2,6 |  | 94.9 | [23 empty] | VV | 0
|  | Přístřešek na západní straně : 6,3*2,0 |  | 12.6 | [23 empty] | VV | 0
28 | 60726016.AR.V1 | Pronájem desky bednicí lepené třívrstvá 21×500×2 000 mm žlutá | m2 | 7095 |  | 0 |  | 0 |  | 0 | 21 | 0 | 0.00023 | 1.63 | 0 | 0 |  | Vlastní | Indiv | 0 | 0 |  | Specifikace | Běžná |  |  |  | POL3_
|  | Položení bednící desek na plochou střechu v místě lešení - roznesení zatížení - doba pronájmu 60 dní : 107,5*1,1*60 |  | 7095 | [23 empty] | VV | 0
29 | 998763101R00 | Přesun hmot dřevostaveb v objektech výšky do 6 m | t | 1.6372 |  | 0 |  | 0 |  | 0 | 21 | 0 | 0 | 0 | 0 | 0 | 800-763 | RTS 24/ II | RTS 24/ II | 1.156 | 1.89 |  | Přesun hmot | Běžná |  |  |  | POL7_
|  | 50 m vodorovně | [25 empty] | SPI
Díl: | ON | Ostatní náklady |  |  |  | 0 |  | 0 |  | 0 |  | 0 |  | 0 |  | 0 |  |  |  |  | 0 | [6 empty] | DIL
30 | 005121 R | Zařízení staveniště | Soubor | 1 |  | 0 |  | 0 |  | 0 | 21 | 0 | 0 | 0 | 0 | 0 |  | RTS 24/ II | Indiv | 0 | 0 |  | VRN | Běžná |  |  |  | POL99_2
|  | Veškeré náklady spojené s vybudováním, provozem a odstraněním zařízení staveniště. | [25 empty] | POP
[26 empty] | 12 | 21 | DPH
| Celkem |  |  |  |  | 0 | [19 empty] | 0 | 0 | SUM
END
Note on S6: Jedná se o informaci, zda se jedná o položku, která je do rozpočtu zadána z cenové soustavy RTS, nebo vlastní.
Note on T6: Jedná se o název CÚ, která je zadána u položky rozpočtu

## 01 02 Pol
Položkový soupis prací a dodávek | [27 empty] | #TypZaznamu#
S: | 2025007 | Stavební úpravy objetku čp. 1071_Česká Třebová | [25 empty] | STA
O: | 01 | Rekonstrukce střešní krytiny | [22 empty] | STA |  |  | OBJ
R: | 02 | Rekonstrukce střešní krytiny | [25 empty] | ROZ
P.č. | Číslo položky | Název položky | MJ | Množství | Cena / MJ | Celkem | Dodávka | Dodávka celk. | Montáž | Montáž celk. | DPH | Cena s DPH | Hmotnost / MJ | Hmotnost celk.(t) | Dem. hmotnost / MJ | Dem. hmotnost celk.(t) | Ceník | Cen. soustava / platnost | Cenová úroveň | Nhod / MJ | Nhod celk. | Dodavatel | Typ položky | Stav položky
Díl: | 416 | Podhledy a mezistropy montované lehké |  |  |  | 0 |  | 0 |  | 0 |  | 0 |  | 0.11 |  | 0 |  |  |  |  | 10.11 | [6 empty] | DIL
1 | 342265132RT7 | Úprava podkroví sádrokartonem na plochách vodorovných na ocelový rošt 1x deska, tloušťky 12,5 mm, impregnovaná, bez izolace, Deska sádrokartonová voděodolná; H2; tl = 12,5 mm | m2 | 7.524 |  | 0 |  | 0 |  | 0 | 21 | 0 | 0.01457 | 0.11 | 0 | 0 | 801-1 | RTS 24/ II | RTS 24/ II | 1.023 | 7.7 |  | Práce | Běžná |  |  |  | POL1_
|  | deskami ze sádrokartonu tl. 12,5 mm, s případně vloženou tepelnou izolací a parotěsnou zábranou, | [25 empty] | SPI
|  | zapravení špalet po výměně střešních oken : (0,78+1,4)*2*0,3*5+(0,66+0,98)*2*0,3 |  | 7.524 | [23 empty] | VV | 0
2 | 342265998RT1 | Příplatky k úpravě podkroví sádrokartonem pro plochy do 2 m2 | m2 | 7.52 |  | 0 |  | 0 |  | 0 | 21 | 0 | 0 | 0 | 0 | 0 | 801-1 | RTS 24/ II | RTS 24/ II | 0.32 | 2.41 |  | Práce | Běžná |  |  |  | POL1_
Díl: | 728 | Vzduchotechnika |  |  |  | 0 |  | 0 |  | 0 |  | 0 |  | 0.03 |  | 0 |  |  |  |  | 22 | [6 empty] | DIL
3 | 728618211R00 | Montáž ventilační turbíny s dodávkou, průměr 305 mm, provedení hliník - bezbarvé | kus | 10 |  | 0 |  | 0 |  | 0 | 21 | 0 | 0.00297 | 0.03 | 0 | 0 | 800-728 | RTS 24/ II | RTS 24/ II | 2.2 | 22 |  | Práce | Běžná |  |  |  | POL1_
|  | Odvětrání střechy : 10 |  | 10 | [23 empty] | VV | 0
Díl: | 762 | Konstrukce tesařské |  |  |  | 0 |  | 0 |  | 0 |  | 0 |  | 2.06 |  | 2.04 |  |  |  |  | 52.91 | [6 empty] | DIL
4 | 762341210R00 | Montáž bednění střech rovných o sklonu do 60° z prken hrubých na sraz tloušťky do 32 mm včetně vyřezání otvorů , | m2 | 136.32 |  | 0 |  | 0 |  | 0 | 21 | 0 | 0 | 0 | 0 | 0 | 800-762 | RTS 24/ II | RTS 24/ II | 0.27 | 36.81 |  | Práce | Běžná |  |  |  | POL1_
|  | Předpokládá se výměna poškozených prken bednění v množství 15% z plochy střechy : 136,32 |  | 136.32 | [23 empty] | VV | 0
5 | 762341811R00 | Demontáž bednění a laťování bednění střech rovných, obloukových, o sklonu do 60 stupňů včetně všech nadstřešních konstrukcí z prken hrubých | m2 | 136.32 |  | 0 |  | 0 |  | 0 | 21 | 0 | 0 | 0 | 0.015 | 2.04 | 800-762 | RTS 24/ II | RTS 24/ II | 0.09 | 12.27 |  | Práce | Běžná |  |  |  | POL1_
|  | Předpokládá se výměna poškozených prken bednění v množství 15% z plochy střechy : 908,80*0,15 |  | 136.32 | [23 empty] | VV | 0
6 | 762395000R00 | Spojovací a ochranné prostředky svory, prkna, hřebíky, pásová ocel, vruty, impregnace | m3 | 3.27 |  | 0 |  | 0 |  | 0 | 21 | 0 | 0.02297 | 0.08 | 0 | 0 | 800-762 | RTS 24/ II | RTS 24/ II | 0 | 0 |  | Práce | Běžná |  |  |  | POL1_
|  | Předpokládá se výměna poškozených prken bednění v množství 15% z plochy střechy : 3,27 |  | 3.27 | [23 empty] | VV | 0
7 | 60512521R | Prkno dřevina: jehličnatá; jakost: I; opracování: prizmované; š = 150 mm | m3 | 3.5989 |  | 0 |  | 0 |  | 0 | 21 | 0 | 0.55 | 1.98 | 0 | 0 | SPCM | RTS 24/ II | RTS 24/ II | 0 | 0 |  | Specifikace | Běžná |  |  |  | POL3_
|  | Předpokládá se výměna poškozených prken bednění v množství 15% z plochy střechy : 136,32*0,024 |  | 3.2717 | [23 empty] | VV | 0
|  | Koeficient prořez, ztratné, přesahy: 0,1 |  | 0.32717 | [23 empty] | VV | 4
8 | 998762103R00 | Přesun hmot pro konstrukce tesařské v objektech výšky do 24 m | t | 2.0545 |  | 0 |  | 0 |  | 0 | 21 | 0 | 0 | 0 | 0 | 0 | 800-762 | RTS 24/ II | RTS 24/ II | 1.863 | 3.83 |  | Přesun hmot | Běžná |  |  |  | POL7_
|  | 50 m vodorovně | [25 empty] | SPI
Díl: | 764 | Konstrukce klempířské |  |  |  | 0 |  | 0 |  | 0 |  | 0 |  | 9.7 |  | 2.48 |  |  |  |  | 1647.6 | [6 empty] | DIL
9 | 764359213R00 | Žlaby z pozinkovaného plechu výroba a montáž doplňků žlabů - kotlík kónický pro trouby přes 125 do D 150 mm | kus | 20 |  | 0 |  | 0 |  | 0 | 21 | 0 | 0.00165 | 0.03 | 0 | 0 | 800-764 | RTS 24/ II | RTS 24/ II | 1.1374 | 22.75 |  | Práce | Běžná |  |  |  | POL1_
|  | Hlavní střechy : 10 |  | 10 | [23 empty] | VV | 0
|  | vikýře : 8 |  | 8 | [23 empty] | VV | 0
|  | jižní křídlo s valbovou střechou : 2 |  | 2 | [23 empty] | VV | 0
10 | 764811222R00 | Krytina hladká z šablon do 0,2 m2, z pozinkovaného lakovaného plechu, sklon střechy od 30° do 45°, dodávka a montáž | m2 | 603.54 |  | 0 |  | 0 |  | 0 | 21 | 0 | 0.00678 | 4.09 | 0 | 0 | 800-764 | RTS 24/ II | RTS 24/ II | 1 | 603.54 |  | Práce | Běžná |  |  |  | POL1_
|  | s úpravou krytiny u okapů, prostupů a výčnělků | [25 empty] | SPI
|  | Ocelová střešní krytina z pozinkovaných plechů tl. 0,5 mm, 5 kg/m2. Povrchová úprava Purmat 50 um, barva višňová RR 028, záruka 40 let. | [25 empty] | POP |  | Ocelová střešní krytina z pozinkovaných plechů tl. 0,5 mm, 5 kg/m2. Povrchová úprava Purmat 50 um, barva višňová RR 028, záruka 40 let.
|  | Skladba střechy SS1 a SS3 - šablona, sklon 45° : 603,54 |  | 603.54 | [23 empty] | VV | 0
|  | Mezisoučet |  | 603.54 | [23 empty] | VV | 1
11 | 764811245RT1 | Krytina hladká ze svitků š. 1000 mm, z pozinkovaného lakovaného plechu, sklon střechy do 45°, plocha střechy přes 25 m2, dodávka a montáž | m2 | 7.4152 |  | 0 |  | 0 |  | 0 | 21 | 0 | 0.01176 | 0.09 | 0 | 0 | 800-764 | RTS 24/ II | RTS 24/ II | 1.33 | 9.86 |  | Práce | Běžná |  |  |  | POL1_
|  | s úpravou krytiny u okapů, prostupů a výčnělků | [25 empty] | SPI
|  | Dodávka a montáž podkladní lepenky, naohýbaného a upraveného svitku včetně spojovacích prostředků a zednické výpomoci. | [25 empty] | POP |  | Dodávka a montáž podkladní lepenky, naohýbaného a upraveného svitku včetně spojovacích prostředků a zednické výpomoci.
|  | Ocelová střešní krytina z pozinkovaných plechů tl. 0,5 mm, 5 kg/m2. Povrchová úprava Purmat 50 um, barva višňová RR 028, záruka 40 let. | [25 empty] | POP |  | Ocelová střešní krytina z pozinkovaných plechů tl. 0,5 mm, 5 kg/m2. Povrchová úprava Purmat 50 um, barva višňová RR 028, záruka 40 let.
|  | Obloukový vikýř na západní straně : 2,99*2,48 |  | 7.4152 | [23 empty] | VV | 0
|  | Začátek provozního součtu | [25 empty] | VV
|  | pomocný výpočet délky oblouku, měřeno elektronicky : 2,79+0,1*2 |  | 2.99 | [23 empty] | VV | 2
|  | Konec provozního součtu | [25 empty] | VV
12 | 764812220R00 | Oplechování okapů střech z tvrdé krytiny, z lakovaného pozinkovaného plechu, rš 330 mm, dodávka a montáž | m | 218 |  | 0 |  | 0 |  | 0 | 21 | 0 | 0.00163 | 0.36 | 0 | 0 | 800-764 | RTS 24/ II | RTS 24/ II | 0.26 | 56.68 |  | Práce | Běžná |  |  |  | POL1_
|  | včetně zhotovení rohů, spojů a dilatací | [25 empty] | SPI
|  | Plech tl. 0,6 mm, povrchová úprava Purmat 50 um, barva višňová RR 028, záruka 40 let. | [25 empty] | POP
|  | K.06 : 118 |  | 118 | [23 empty] | VV | 0
|  | K.07 : 100 |  | 100 | [23 empty] | VV | 0
13 | 764812650R00 | Oplechování říms, z lakovaného pozinkovaného plechu, rš 330 mm, dodávka a montáž | m | 47.385 |  | 0 |  | 0 |  | 0 | 21 | 0 | 0.00172 | 0.08 | 0 | 0 | 800-764 | RTS 24/ II | RTS 24/ II | 0.4 | 18.95 |  | Práce | Běžná |  |  |  | POL1_
|  | včetně zhotovení rohů, spojů a dilatací | [25 empty] | SPI
|  | Plech tl. 0,6 mm, povrchová úprava Purmat 50 um, barva višňová RR 028, záruka 40 let. | [25 empty] | POP
|  | Oplechování říms ze spodní strany vikýřů : | [25 empty] | VV | 0
|  | K.31 - východní vikýř : (15,35+6,27*2) |  | 27.89 | [23 empty] | VV | 0
|  | K.32 - západní vikýř : (14,905+2,295*2) |  | 19.495 | [23 empty] | VV | 0
14 | 764817118R00 | Oplechování zdí (atik), z lakovaného pozinkovaného plechu, rš 180 mm, dodávka a montáž | m | 61.428 |  | 0 |  | 0 |  | 0 | 21 | 0 | 0.00083 | 0.05 | 0 | 0 | 800-764 | RTS 24/ II | RTS 24/ II | 0.28 | 17.2 |  | Práce | Běžná |  |  |  | POL1_
|  | včetně zhotovení rohů, spojů a dilatací | [25 empty] | SPI
|  | Plech tl. 0,6 mm, povrchová úprava Purmat 50 um, barva višňová RR 028, záruka 40 let. | [25 empty] | POP
|  | napojení střechy na zdivo (fasádu)_ K.13 a K.14 - KRYCÍ LIŠTA : | [25 empty] | VV | 0
|  | východní vikýř : (2,7+6,255/cosx(45))*2 |  | 23.0918 | [23 empty] | VV | 0
|  | SV štítová stěna : 2,7*2 |  | 5.4 | [23 empty] | VV | 0
|  | Západní vikýř : 14,905+2,295/cosx(45)*2 |  | 21.3962 | [23 empty] | VV | 0
|  | napojení valbové střechy jižního křídla na obvodovou stěnu : (0,35+3,73)/cosx(45)*2 |  | 11.54 | [23 empty] | VV | 0
15 | 764817133R00 | Oplechování zdí (atik), z lakovaného pozinkovaného plechu, rš 330 mm, dodávka a montáž | m | 71.43 |  | 0 |  | 0 |  | 0 | 21 | 0 | 0.00144 | 0.1 | 0 | 0 | 800-764 | RTS 24/ II | RTS 24/ II | 0.34 | 24.29 |  | Práce | Běžná |  |  |  | POL1_
|  | včetně zhotovení rohů, spojů a dilatací | [25 empty] | SPI
|  | Plech tl. 0,6 mm, povrchová úprava Purmat 50 um, barva višňová RR 028, záruka 40 let. | [25 empty] | POP
|  | napojení střechy na zdivo (fasádu)_ K.13 a K.14 : | [25 empty] | VV | 0
|  | východní vikýř : 23,09 |  | 23.09 | [23 empty] | VV | 0
|  | SV štítová stěna : 5,4 |  | 5.4 | [23 empty] | VV | 0
|  | Západní vikýř : 21,40 |  | 21.4 | [23 empty] | VV | 0
|  | napojení valbové střechy jižního křídla na obvodovou stěnu : 11,54 |  | 11.54 | [23 empty] | VV | 0
|  | Mezisoučet |  | 61.43 | [23 empty] | VV | 1
|  | k.12 : 10 |  | 10 | [23 empty] | VV | 0
16 | 764817138R00 | Oplechování zdí (atik), z lakovaného pozinkovaného plechu, rš 380 mm, dodávka a montáž | m | 10 |  | 0 |  | 0 |  | 0 | 21 | 0 | 0.00164 | 0.02 | 0 | 0 | 800-764 | RTS 24/ II | RTS 24/ II | 0.39 | 3.9 |  | Práce | Běžná |  |  |  | POL1_
|  | včetně zhotovení rohů, spojů a dilatací | [25 empty] | SPI
|  | Plech tl. 0,6 mm, povrchová úprava Purmat 50 um, barva višňová RR 028, záruka 40 let. | [25 empty] | POP
|  | K.11 : 10 |  | 10 | [23 empty] | VV | 0
17 | 764817153R00 | Oplechování zdí (atik), z lakovaného pozinkovaného plechu, rš 530 mm, dodávka a montáž | m | 3 |  | 0 |  | 0 |  | 0 | 21 | 0 | 0.00226 | 0.01 | 0 | 0 | 800-764 | RTS 24/ II | RTS 24/ II | 0.44 | 1.32 |  | Práce | Běžná |  |  |  | POL1_
|  | včetně zhotovení rohů, spojů a dilatací | [25 empty] | SPI
|  | Plech tl. 0,6 mm, povrchová úprava Purmat 50 um, barva višňová RR 028, záruka 40 let. | [25 empty] | POP
|  | K.15 : 3 |  | 3 | [23 empty] | VV | 0
18 | 764819214R00 | Odpadní trouby kruhové, průměr 150 mm, z lakovaného pozinkovaného plechu, , dodávka a montáž, Tyč ocelová válcovaná za tepla průřez: kruhový; značka: S235JR (1.0038); d = 10 mm | m | 155.85 |  | 0 |  | 0 |  | 0 | 21 | 0 | 0.00603 | 0.94 | 0 | 0 | 800-764 | RTS 24/ II | RTS 24/ II | 0.57 | 88.83 |  | Práce | Běžná |  |  |  | POL1_
|  | Položka je kalkulována včetně nákladů na dodání zděří, manžet, odboček, kolen, odskoků, výpustí vody a přechodových kusů. | [25 empty] | POP |  | Položka je kalkulována včetně nákladů na dodání zděří, manžet, odboček, kolen, odskoků, výpustí vody a přechodových kusů.
|  | Povrchová úprava Purmat 50 um, barva červená RR 028, záruka 40 let. | [25 empty] | POP
|  | K.02 : | [25 empty] | VV | 0
|  | Odkaz na mn. položky pořadí 31 : 155,85000 |  | 155.85 | [23 empty] | VV | 5
19 | 764815212R00 | Žlaby podokapní půlkruhové, z lakovaného pozinkovaného plechu, rš 330 mm, dodávka a montáž | m | 217.355 |  | 0 |  | 0 |  | 0 | 21 | 0 | 0.0024 | 0.52 | 0 | 0 | 800-764 | RTS 24/ II | RTS 24/ II | 0.26 | 56.51 |  | Práce | Běžná |  |  |  | POL1_
|  | včetně háků, čel, rohů, rovných hrdel a dilatací | [25 empty] | SPI
|  | včetně háku, čela a spojky. | [25 empty] | POP
|  | Povrchová úprava Purmat 50 um, barva červená RR 028, záruka 40 let. | [25 empty] | POP
|  | K.01 : | [25 empty] | VV | 0
|  | Odkaz na mn. položky pořadí 27 : 217,35500 |  | 217.355 | [23 empty] | VV | 5
20 | 764814525R00 | Závětrná lišta , z lakovaného pozinkovaného plechu, rš 250 mm, dodávka a montáž | m | 1.5 |  | 0 |  | 0 |  | 0 | 21 | 0 | 0.00103 | 0 | 0 | 0 | 800-764 | RTS 24/ II | RTS 24/ II | 0.24 | 0.36 |  | Práce | Běžná |  |  |  | POL1_
|  | Plech tl. 0,6 mm, povrchová úprava Purmat 50 um, barva višňová RR 028, záruka 40 let. | [25 empty] | POP
|  | K.09 - dělící lišta : 1,5 |  | 1.5 | [23 empty] | VV | 0
21 | 764321821R00 | Demontáž oplechování říms pod nadřímsovým žlabem, rš 500 mm, sklonu přes 30 do 45° | m | 47.385 |  | 0 |  | 0 |  | 0 | 21 | 0 | 0 | 0 | 0.00426 | 0.2 | 800-764 | RTS 24/ II | RTS 24/ II | 0.07935 | 3.76 |  | Práce | Běžná |  |  |  | POL1_
|  | Oplechování říms ze spodní strany vikýřů : | [25 empty] | VV | 0
|  | K.31 - východní vikýř : (15,35+6,27*2) |  | 27.89 | [23 empty] | VV | 0
|  | K.32 - západní vikýř : (14,905+2,295*2) |  | 19.495 | [23 empty] | VV | 0
22 | 764323820R00 | Demontáž oplechování okapů na střechách s živičnou (fóliovou) krytinou, rš 250 mm, | m | 217.355 |  | 0 |  | 0 |  | 0 | 21 | 0 | 0 | 0 | 0.00269 | 0.58 | 800-764 | RTS 24/ II | RTS 24/ II | 0.07 | 15.21 |  | Práce | Běžná |  |  |  | POL1_
|  | Odkaz na mn. položky pořadí 25 : 217,35500 |  | 217.355 | [23 empty] | VV | 5
23 | 764331861R00 | Demontáž lemování zdí na střechách s tvrdou krytinou, rš 660 a 750 mm, sklonu přes 30 do 45° | m | 10 |  | 0 |  | 0 |  | 0 | 21 | 0 | 0 | 0 | 0.00415 | 0.04 | 800-764 | RTS 24/ II | RTS 24/ II | 0.08 | 0.8 |  | Práce | Běžná |  |  |  | POL1_
|  | Oplechování atiky severovýchodní štítové zdi_K.11 a K.13 : 5,0*2 |  | 10 | [23 empty] | VV | 0
|  | Začátek provozního součtu | [25 empty] | VV
|  | Pomocný výpočet rozvinuté šířky : 0,1+0,2+0,2+0,2+0,1 |  | 0.8 | [23 empty] | VV | 2
|  | Konec provozního součtu | [25 empty] | VV
24 | 764342842R00 | Demontáž ostatních kusových prvků demontáž lemování trub, konzol a držáků s dilatačním kloboučkem na hladké a drážkové krytině, průměru přes 100 do 250 mm, sklonu přes 30 do 45° | kus | 15 |  | 0 |  | 0 |  | 0 | 21 | 0 | 0 | 0 | 0.00081 | 0.01 | 800-764 | RTS 24/ II | RTS 24/ II | 0.09 | 1.35 |  | Práce | Běžná |  |  |  | POL1_
|  | stávající odvětrání prostupující střechou : 12+3 |  | 15 | [23 empty] | VV | 0
25 | 764343882R00 | Demontáž ostatních kusových prvků demontáž lemování trub s dilatačním kloboučkem ze dvou dílů průměru přes 900 do 1 000 mm, sklonu přes 30 do 45° | kus | 5 |  | 0 |  | 0 |  | 0 | 21 | 0 | 0 | 0 | 0.0205 | 0.1 | 800-764 | RTS 24/ II | RTS 24/ II | 0.41 | 2.05 |  | Práce | Běžná |  |  |  | POL1_
|  | Stávající vzduchotechnika - obdélníkový průřez : 5 |  | 5 | [23 empty] | VV | 0
26 | 764351837R00 | Demontáž žlabů háků, , sklonu přes 30 do 45° | kus | 242 |  | 0 |  | 0 |  | 0 | 21 | 0 | 0 | 0 | 0.00069 | 0.17 | 800-764 | RTS 24/ II | RTS 24/ II | 0.07 | 16.94 |  | Práce | Běžná |  |  |  | POL1_
|  | Předpokládá se osová vzdálenost podpor pro ukotvení háků 0,9 m : 242 |  | 242 | [23 empty] | VV | 0
|  | Začátek provozního součtu | [25 empty] | VV
|  | Pomocný výpočet počtu ks : 217,35/0,9 |  | 241.5 | [23 empty] | VV | 2
|  | Konec provozního součtu | [25 empty] | VV
27 | 764352811R00 | Demontáž žlabů podokapních půlkruhových rovných, rš 330 mm, sklonu přes 30 do 45° | m | 217.355 |  | 0 |  | 0 |  | 0 | 21 | 0 | 0 | 0 | 0.00336 | 0.73 | 800-764 | RTS 24/ II | RTS 24/ II | 0.08 | 17.39 |  | Práce | Běžná |  |  |  | POL1_
|  | Střecha hlavní římsy po obvodu celého domu : 3,875+8,36+1,5*2+4,32+8,36+4,295+14,865+3,34+0,87+3,01+1,55+3,15+3,215+3,0+(15,35-10,15+0,6*2)+3,0+2,54+3,495+(2,7+0,6)*2 |  | 87.245 | [23 empty] | VV | 0
|  | západní vikýř hlavní střechy : (14,905+2,295*2)*2 |  | 38.99 | [23 empty] | VV | 0
|  | východní vikýře hlavní střechy - měděnné oplechování : (15,35+6,225*2)*2 |  | 55.6 | [23 empty] | VV | 0
|  | Nízké jižní křídlo s valbovou střechou : (13,685*2+8,15) |  | 35.52 | [23 empty] | VV | 0
28 | 764359811R00 | Demontáž žlabů kotlíku kónického, , sklonu přes 30 do 45° | kus | 20 |  | 0 |  | 0 |  | 0 | 21 | 0 | 0 | 0 | 0.00115 | 0.02 | 800-764 | RTS 24/ II | RTS 24/ II | 0.11 | 2.2 |  | Práce | Běžná |  |  |  | POL1_
29 | 764430840R00 | Demontáž oplechování zdí a nadezdívek rš od 330 do 500 mm | m | 61.428 |  | 0 |  | 0 |  | 0 | 21 | 0 | 0 | 0 | 0.0023 | 0.14 | 800-764 | RTS 24/ II | RTS 24/ II | 0.1 | 6.14 |  | Práce | Běžná |  |  |  | POL1_
|  | napojení střechy na zdivo (fasádu)_ K.13 a K.14 : | [25 empty] | VV | 0
|  | východní vikýř : (2,7+6,255/cosx(45))*2 |  | 23.0918 | [23 empty] | VV | 0
|  | SV štítová stěna : 2,7*2 |  | 5.4 | [23 empty] | VV | 0
|  | Západní vikýř : 14,905+2,295/cosx(45)*2 |  | 21.3962 | [23 empty] | VV | 0
|  | napojení valbové střechy jižního křídla na obvodovou stěnu : (0,35+3,73)/cosx(45)*2 |  | 11.54 | [23 empty] | VV | 0
30 | 764453844R00 | Demontáž odpadních trub nebo součástí kolen horních dvojitých, 120 a 150 mm | kus | 18 |  | 0 |  | 0 |  | 0 | 21 | 0 | 0 | 0 | 0.00293 | 0.05 | 800-764 | RTS 24/ II | RTS 24/ II | 0.13 | 2.34 |  | Práce | Běžná |  |  |  | POL1_
|  | Střecha hlavní římsy po obvodu celého domu : 10 |  | 10 | [23 empty] | VV | 0
|  | západní vikýř hlavní střechy : 2 |  | 2 | [23 empty] | VV | 0
|  | východní vikýře hlavní střechy - měděnné oplechování : 2+2 |  | 4 | [23 empty] | VV | 0
|  | Nízké jižní křídlo s valbovou střechou : 2 |  | 2 | [23 empty] | VV | 0
31 | 764454802R00 | Demontáž odpadních trub nebo součástí trub kruhových , o průměru 120 mm | m | 155.85 |  | 0 |  | 0 |  | 0 | 21 | 0 | 0 | 0 | 0.00285 | 0.44 | 800-764 | RTS 24/ II | RTS 24/ II | 0.07 | 10.91 |  | Práce | Běžná |  |  |  | POL1_
|  | Střecha hlavní římsy po obvodu celého domu : (14,05-0,6+1,0)*2+(14,41+14,97-0,6*2+1,0*2)+(15,63-0,6+1,0)*2+(15,1-0,6+1,0)+(10,1-0,6+1,0)*3 |  | 138.14 | [23 empty] | VV | 0
|  | Jihozápadní vikýř hlavní střechy : | [25 empty] | VV | 0
|  | Severovýchodní vikýře hlavní střechy - měděnné oplechování : (2,0+0,5*2)*2 |  | 6 | [23 empty] | VV | 0
|  | Nízké jižní křídlo s valbovou střechou : (5,17+0,5+5,54+0,5) |  | 11.71 | [23 empty] | VV | 0
32 | 764701017RT1.V1 | Roh 90° okapového žlabu lak. Pz plech, průměr 150 mm, roh vnitřní i vnější,, dodávka a montáž, plech tl. 0,6 mm, povrchová úprava Purmat, barva červená RR 028, | kus | 19 |  | 0 |  | 0 |  | 0 | 21 | 0 | 0 | 0 | 0 | 0 |  | Vlastní | RTS 24/ II | 0.08 | 1.52 |  | Práce | Běžná |  |  |  | POL1_
|  | Povrchová úprava Purmat 50 um, barva červená RR 028, záruka 40 let. | [25 empty] | POP
|  | K.03 : 17 |  | 17 | [23 empty] | VV | 0
|  | K.05 : 2 |  | 2 | [23 empty] | VV | 0
33 | 764701017RT1.V2 | Roh Atyp okapového žlabu lak. Pz plech, průměr 150 mm, roh vnitřní i vnější, dodávka a montáž, plech tl. 0,6 mm, povrchová úprava Purmat, barva červená RR 028 | kus | 12 |  | 0 |  | 0 |  | 0 | 21 | 0 | 0 | 0 | 0 | 0 |  | Vlastní | Kalkul | 0.08 | 0.96 |  | Práce | Běžná |  |  |  | POL1_
|  | Povrchová úprava Purmat 50 um, barva červená RR 028, záruka 40 let. | [25 empty] | POP
|  | K.04 : 5 |  | 5 | [23 empty] | VV | 0
|  | K.05a : 7 |  | 7 | [23 empty] | VV | 0
34 | 764892310RS1.V1 | Falcované tabule, Rapid DeLuxe, na dřevo, lakovaný Pz plech tl. 0,5 mm, barva višňová RR 028 | m2 | 305.16 |  | 0 |  | 0 |  | 0 | 21 | 0 | 0.00833 | 2.54 | 0 | 0 |  | Vlastní | Indiv | 1.28 | 390.6 |  | Práce | Běžná |  |  |  | POL1_
|  | Ocelová střešní krytina z pozinkovaných plechů tl. 0,5 mm, 5 kg/m2. Povrchová úprava Purmat 50 um, barva višňová RR 028, záruka 40 let. | [25 empty] | POP |  | Ocelová střešní krytina z pozinkovaných plechů tl. 0,5 mm, 5 kg/m2. Povrchová úprava Purmat 50 um, barva višňová RR 028, záruka 40 let.
|  | Skladba střechy SS2 a SS4 - falcovaná krytina, sklon 16° : 121,75 |  | 121.75 | [23 empty] | VV | 0
|  | Skladba střechy SS2 a SS4 - falcovaná krytina, sklon 27° : 74,28 |  | 74.28 | [23 empty] | VV | 0
|  | Mezisoučet |  | 196.03 | [23 empty] | VV | 1
|  | Mansardová střecha východního vikýře : 40,16 |  | 40.16 | [23 empty] | VV | 0
|  | Oplechování římsy severovýchodního vikýře r.š. 1340 mm : 26,26 |  | 26.26 | [23 empty] | VV | 0
|  | Mezisoučet |  | 66.42 | [23 empty] | VV | 1
|  | Mansardová střecha západního vikýře : 20,47 |  | 20.47 | [23 empty] | VV | 0
|  | Oplechování římsy západního vikýře r.š. 1460 mm : 22,24 |  | 22.24 | [23 empty] | VV | 0
35 | 764892311RS1.V1 | Hřebenáč a nároží rovné dle projektové dokumentace, povrchová úprava lakovaný Pz plech, včetně všech systémových doplňků | m | 164.8826 |  | 0 |  | 0 |  | 0 | 21 | 0 | 0.00203 | 0.33 | 0 | 0 |  | Vlastní | RTS 24/ II | 0.28 | 46.17 |  | Práce | Běžná |  |  |  | POL1_
|  | včetně koncovek, těsnění a spojovacích prvků. Plech tl. 0,6 mm, povrchová úprava Purmat 50 um, barva višňová RR 028, záruka 40 let. | [25 empty] | POP |  | včetně koncovek, těsnění a spojovacích prvků. Plech tl. 0,6 mm, povrchová úprava Purmat 50 um, barva višňová RR 028, záruka 40 let.
|  | K.10 : | [25 empty] | VV | 0
|  | Hřeben : (7,01+23,25+3,63+9,81) |  | 43.7 | [23 empty] | VV | 0
|  | Nároží - sklon 45° : (2,07+8,12+2,25+5,7+3,5+3,7*2+5,77*2)/cosx(45) |  | 57.3888 | [23 empty] | VV | 0
|  | Nároží - sklon 27° : (7,98*2+1,05*2+0,85*8)/cosx(27) |  | 27.901 | [23 empty] | VV | 0
|  | Nároží - sklon 16° : (11,24*2+1,45*2)/cosx(45) |  | 35.8927 | [23 empty] | VV | 0
36 | 764892313RS1.V1 | Úžlabní plech, dle projektové dokumentace, rš 500 mm, povrchová úprava lakovaný Pz plech, včetně všech systémových doplňků úžlabí | m | 75.1035 |  | 0 |  | 0 |  | 0 | 21 | 0 | 0.00335 | 0.25 | 0 | 0 |  | Vlastní | RTS 24/ II | 0.81 | 60.83 |  | Práce | Běžná |  |  |  | POL1_
|  | včetně těsnění, tmelu a spojovacích prvků. Plech tl. 0,6 mm, povrchová úprava Purmat 50 um, barva višňová RR 028, záruka 40 let. | [25 empty] | POP |  | včetně těsnění, tmelu a spojovacích prvků. Plech tl. 0,6 mm, povrchová úprava Purmat 50 um, barva višňová RR 028, záruka 40 let.
|  | K.08 : | [25 empty] | VV | 0
|  | Ověření možství - sklon 45° : (5,78+5,92+5,7+5,93+1,45*2+1,05*2+3,50)/cosx(45) |  | 45.0144 | [23 empty] | VV | 0
|  | Ověření možství - sklon 27° : (6,49*2)/cosx(27) |  | 14.5678 | [23 empty] | VV | 0
|  | Ověření možství - sklon 16° : 7,46*2/cosx(16) |  | 15.5213 | [23 empty] | VV | 0
37 | 764892320R00.V1 | Falcované tabule, příplatek sklon nad 30° | m2 | 109.13 |  | 0 |  | 0 |  | 0 | 21 | 0 | 0 | 0 | 0 | 0 |  | Vlastní | Indiv | 0.01 | 1.09 |  | Práce | Běžná |  |  |  | POL1_
|  | Mansardová střecha východního vikýře : 40,16 |  | 40.16 | [23 empty] | VV | 0
|  | Oplechování římsy severovýchodního vikýře r.š. 1340 mm : 26,26 |  | 26.26 | [23 empty] | VV | 0
|  | Mezisoučet |  | 66.42 | [23 empty] | VV | 1
|  | Mansardová střecha západního vikýře : 20,47 |  | 20.47 | [23 empty] | VV | 0
|  | Oplechování římsy západního vikýře r.š. 1460 mm : 22,24 |  | 22.24 | [23 empty] | VV | 0
38 | 764892325R00.V1 | Komínek odvětrávací, DN 140 až 250 mm, lakovaný Pz plech, dodávka a montáž | kus | 16 |  | 0 |  | 0 |  | 0 | 21 | 0 | 0.0032 | 0.05 | 0 | 0 |  | Vlastní | RTS 24/ II | 1.15 | 18.4 |  | Práce | Běžná |  |  |  | POL1_
|  | včetně manžety a spojovacích prostředků. Plech tl. 0,6 mm, povrchová úprava Purmat 50 um, barva višňová RR 028, záruka 40 let. | [25 empty] | POP |  | včetně manžety a spojovacích prostředků. Plech tl. 0,6 mm, povrchová úprava Purmat 50 um, barva višňová RR 028, záruka 40 let.
|  | K.17 : 3 |  | 3 | [23 empty] | VV | 0
|  | K.18 : 1 |  | 1 | [23 empty] | VV | 0
|  | K.19 : 4 |  | 4 | [23 empty] | VV | 0
|  | K.20 : 2 |  | 2 | [23 empty] | VV | 0
|  | K.21 : 1 |  | 1 | [23 empty] | VV | 0
|  | K.23 : 3 |  | 3 | [23 empty] | VV | 0
|  | K.33 : 2 |  | 2 | [23 empty] | VV | 0
39 | 764892325R00.V2 | Oplechování zařízení vzduchotechniky, lakovaný Pz plech, dodávka a montáž | kus | 5 |  | 0 |  | 0 |  | 0 | 21 | 0 | 0.0032 | 0.02 | 0 | 0 |  | Vlastní | Indiv | 1.15 | 5.75 |  | Práce | Běžná |  |  |  | POL1_
|  | včetně manžety a spojovacích prostředků. Plech tl. 0,6 mm, povrchová úprava Purmat 50 um, barva višňová RR 028, záruka 40 let. | [25 empty] | POP |  | včetně manžety a spojovacích prostředků. Plech tl. 0,6 mm, povrchová úprava Purmat 50 um, barva višňová RR 028, záruka 40 let.
|  | K.16 : 1 |  | 1 | [23 empty] | VV | 0
|  | K.22 : 4 |  | 4 | [23 empty] | VV | 0
40 | 764893127R00.V1 | Zábrana sněhová dvoutrubková,vč.příslušenství, délka trubky =2,4 m, dodávka a montáž | sada | 60 |  | 0 |  | 0 |  | 0 | 21 | 0 | 0.002 | 0.12 | 0 | 0 |  | Vlastní | Indiv | 0.86 | 51.6 |  | Práce | Běžná |  |  |  | POL1_
|  | včetně spojovacích prostředků. Barva červená RR 028 | [25 empty] | POP
|  | 60 |  | 60 | [23 empty] | VV | 0
|  | Začátek provozního součtu | [25 empty] | VV
|  | Pomocný výpočty délek : | [25 empty] | VV | 2
|  | Sněhové zábrany K.28 pro falcovanou krytinu : (14,25+5,4*2+13,71+1,7*2+3,0) |  | 45.16 | [23 empty] | VV | 2
|  | Sněhové zábrany K.29 pro krytinu z šablon - měřeno elektronicky z výkresu : (6,55+20,32+35,46+33,32+1,0) |  | 96.65 | [23 empty] | VV | 2
|  | Mezisoučet |  | 141.81 | [23 empty] | VV | 3
|  | 142/2,4 |  | 59.1667 | [23 empty] | VV | 2
|  | Konec provozního součtu | [25 empty] | VV
41 | 764893127R00.V21 | Dodávka a montáž kotevního bodu pro upevnění na střeše K.30 - střešní plochý hák RX-SH-PL | ks | 44 |  | 0 |  | 0 |  | 0 | 21 | 0 | 0.002 | 0.09 | 0 | 0 |  | Vlastní | Indiv | 0.86 | 37.84 |  | Práce | Běžná |  |  |  | POL1_
|  | včetně spojovacích prostředků a zaškolení obsluhy. Barva červená RR 028 | [25 empty] | POP
42 | 764893128R00.V1 | Dodávka a montáž střešního světlíku, rozměr 600 x 600 mm | kus | 1 |  | 0 |  | 0 |  | 0 | 21 | 0 | 0.01051 | 0.01 | 0 | 0 |  | Vlastní | Indiv | 1.4525 | 1.45 |  | Práce | Běžná |  |  |  | POL1_
|  | včetně spojovacích prostředků. | [25 empty] | POP
43 | 765331884R00.V1 | Prostup pro anténu střechou z lak. PZ plechu | kus | 1 |  | 0 |  | 0 |  | 0 | 21 | 0 | 0.0012 | 0 | 0 | 0 |  | Vlastní | RTS 24/ II | 0.1 | 0.1 |  | Práce | Běžná |  |  |  | POL1_
|  | Dodávka a montáž kompletu pro anténu. | [25 empty] | POP
44 | 998764103R00 | Přesun hmot pro konstrukce klempířské v objektech výšky do 24 m | t | 9.7042 |  | 0 |  | 0 |  | 0 | 21 | 0 | 0 | 0 | 0 | 0 | 800-764 | RTS 24/ II | RTS 24/ II | 4.947 | 48.01 |  | Přesun hmot | Běžná |  |  |  | POL7_
|  | 50 m vodorovně | [25 empty] | SPI
Díl: | 765 | Krytiny tvrdé |  |  |  | 0 |  | 0 |  | 0 |  | 0 |  | 0.42 |  | 16.52 |  |  |  |  | 437.25 | [6 empty] | DIL
45 | 765361810R00 | Demontáž šindelové krytiny do suti | m2 | 908.7991 |  | 0 |  | 0 |  | 0 | 21 | 0 | 0 | 0 | 0.018 | 16.36 | 800-765 | RTS 24/ II | RTS 24/ II | 0.33 | 299.9 |  | Práce | Běžná |  |  |  | POL1_
|  | Skladba střechy SS1 a SS3 - šablona, sklon 45° : 426,77/cosx(45) |  | 603.5439 | [23 empty] | VV | 0
|  | Začátek provozního součtu | [25 empty] | VV
|  | Půdorysné plochy střechy měřeny elektronicky : (20,41+51,4+10,95+33,66+33,95)+(33,67+12,33+46,4+10,05+1,51+5,10+2,68+13,67+37,82)+(48,28+16,61+48,28) |  | 426.77 | [23 empty] | VV | 2
|  | Konec provozního součtu | [25 empty] | VV
|  | Skladba střechy SS2 a SS4 - falcovaná krytina, sklon 16° : 117,03/cosx(16) |  | 121.7462 | [23 empty] | VV | 0
|  | Začátek provozního součtu | [25 empty] | VV
|  | Půdorysné plochy střechy měřeny elektronicky : (22,05+73,01+21,97) |  | 117.03 | [23 empty] | VV | 2
|  | Konec provozního součtu | [25 empty] | VV
|  | Skladba střechy SS2 a SS4 - falcovaná krytina, sklon 27° : 66,18/cosx(27) |  | 74.2755 | [23 empty] | VV | 0
|  | Začátek provozního součtu | [25 empty] | VV
|  | Půdorysné plochy střechy měřeny elektronicky : (6,38+53,42+6,38) |  | 66.18 | [23 empty] | VV | 2
|  | Konec provozního součtu | [25 empty] | VV
|  | Mezisoučet |  | 799.5657 | [23 empty] | VV | 1
|  | Mansardová střecha východního vikýře : (15,35+6,27*2)*1,44 |  | 40.1616 | [23 empty] | VV | 0
|  | Oplechování římsy východního vikýře r.š. 1340 mm : (0,75+2,7+3,65+2,7)*2*1,34 |  | 26.264 | [23 empty] | VV | 0
|  | Mezisoučet |  | 66.4256 | [23 empty] | VV | 1
|  | Mansardová střecha západního vikýře : (14,905+2,295*2)*1,05 |  | 20.4698 | [23 empty] | VV | 0
|  | Oplechování římsy západního vikýře r.š. 1460 mm : ((14,905+2,295*2)-4,195)*1,46 |  | 22.338 | [23 empty] | VV | 0
|  | Mezisoučet |  | 42.8077 | [23 empty] | VV | 1
46 | 765799313R00 | Montáž ostatních konstrukcí na střeše montáž fólie na bednění přibitím, přelepení spojů | m2 | 305.16 |  | 0 |  | 0 |  | 0 | 21 | 0 | 3e-05 | 0.01 | 0 | 0 | 800-765 | RTS 24/ II | RTS 24/ II | 0.12 | 36.62 |  | Práce | Běžná |  |  |  | POL1_
|  | včetně spojovacích prostředků. | [25 empty] | POP
|  | Skladba střechy SS2 a SS4 - falcovaná krytina, sklon 16° : 121,75 |  | 121.75 | [23 empty] | VV | 0
|  | Skladba střechy SS2 a SS4 - falcovaná krytina, sklon 27° : 74,28 |  | 74.28 | [23 empty] | VV | 0
|  | Mezisoučet |  | 196.03 | [23 empty] | VV | 1
|  | Mansardová střecha východního vikýře : 40,16 |  | 40.16 | [23 empty] | VV | 0
|  | Oplechování římsy severovýchodního vikýře r.š. 1340 mm : 26,26 |  | 26.26 | [23 empty] | VV | 0
|  | Mezisoučet |  | 66.42 | [23 empty] | VV | 1
|  | Mansardová střecha západního vikýře : 20,47 |  | 20.47 | [23 empty] | VV | 0
|  | Oplechování římsy západního vikýře r.š. 1460 mm : 22,24 |  | 22.24 | [23 empty] | VV | 0
47 | 765799313R00 | Montáž ostatních konstrukcí na střeše montáž fólie na bednění přibitím, přelepení spojů | m2 | 603.54 |  | 0 |  | 0 |  | 0 | 21 | 0 | 3e-05 | 0.02 | 0 | 0 | 800-765 | RTS 24/ II | RTS 24/ II | 0.12 | 72.42 |  | Práce | Běžná |  |  |  | POL1_
|  | včetně spojovacích prostředků. | [25 empty] | POP
|  | Skladba střechy SS1 a SS3 - šablona, sklon 45° : 603,54 |  | 603.54 | [23 empty] | VV | 0
|  | Mezisoučet |  | 603.54 | [23 empty] | VV | 1
48 | 765799301R00 | Fólie parotěsné, difúzní a vodotěsné demontáž | m2 | 908.7991 |  | 0 |  | 0 |  | 0 | 21 | 0 | 0 | 0 | 0.00018 | 0.16 | 800-765 | RTS 24/ II | RTS 24/ II | 0.03 | 27.26 |  | Práce | Běžná |  |  |  | POL1_
|  | Odkaz na mn. položky pořadí 43 : 908,79907 |  | 908.7991 | [23 empty] | VV | 5
49 | 62822021R.V1 | Pás asfaltový podkladní pás se spojovací páskou TopSat, tloušťka 1,75 mm, rozměr 1x20 m | m2 | 694.071 |  | 0 |  | 0 |  | 0 | 21 | 0 | 0.0003 | 0.21 | 0 | 0 |  | Vlastní | Indiv | 0 | 0 |  | Specifikace | Běžná |  |  |  | POL3_
|  | Odkaz na mn. položky pořadí 45 : 603,54000*1,15 |  | 694.071 | [23 empty] | VV | 5
50 | 67352442R | Fólie hladká hydroizolační tl = 0,60 mm; funkce: separační, paropropustná; materiál: PP; povrchová úprava: PP rohož tl. 8 mm | m2 | 350.934 |  | 0 |  | 0 |  | 0 | 21 | 0 | 0.0005 | 0.18 | 0 | 0 | SPCM | RTS 24/ II | RTS 24/ II | 0 | 0 |  | Specifikace | Běžná |  |  |  | POL3_
|  | Odkaz na mn. položky pořadí 44 : 305,16000*1,15 |  | 350.934 | [23 empty] | VV | 5
51 | 998765103R00 | Přesun hmot pro krytiny tvrdé v objektech výšky do 24 m | t | 0.41095 |  | 0 |  | 0 |  | 0 | 21 | 0 | 0 | 0 | 0 | 0 | 800-765 | RTS 24/ II | RTS 24/ II | 2.557 | 1.05 |  | Přesun hmot | Běžná |  |  |  | POL7_
|  | 50 m vodorovně | [25 empty] | SPI
Díl: | 766 | Konstrukce truhlářské, okna a dveře |  |  |  | 0 |  | 0 |  | 0 |  | 0 |  | 0.31 |  | 0.36 |  |  |  |  | 39.65 | [6 empty] | DIL
52 | 766624043R00 | Montáž střešních oken rozměru 78/140 - 160 cm | kus | 5 |  | 0 |  | 0 |  | 0 | 21 | 0 | 0.00028 | 0 | 0 | 0 | 800-766 | RTS 24/ II | RTS 24/ II | 4.19 | 20.95 |  | Práce | Běžná |  |  |  | POL1_
53 | 766624814R00 | Demontáž střešního okna šířka 780 mm, výška 1480 mm | kus | 5 |  | 0 |  | 0 |  | 0 | 21 | 0 | 0 | 0 | 0.072 | 0.36 | 800-766 | RTS 24/ II | RTS 24/ II | 3.6 | 18 |  | Práce | Běžná |  |  |  | POL1_
|  | pro následnou výměnu. Včetně demontáže vnějšího lemování a obkladu ostění ze sádrokartonu. | [25 empty] | SPI
|  | Položka neobsahuje náklady na rozkrytí střešní krytiny. | [25 empty] | SPI
54 | 611405900R1a | Sada zateplovací Velux BDX pro okna rozměru 78x140 cm | kus | 4 |  | 0 |  | 0 |  | 0 | 21 | 0 | 0.00275 | 0.01 | 0 | 0 |  | Vlastní | Indiv | 0 | 0 |  | R-položka | Běžná |  |  |  | POL12_0
55 | 611408516R11a | Okno střešní kyvné Velux Standard 0061Z GLU MK08 78×140 cm, kyvné poplastované okno s dřevěným jádrem | kus | 4 |  | 0 |  | 0 |  | 0 | 21 | 0 | 0.041 | 0.16 | 0 | 0 |  | Vlastní | Indiv | 0 | 0 |  | R-položka | Běžná |  |  |  | POL12_0
|  | Střešní okno kyvné, horní ovládání madlem, dřevěné jádro s bílým polyuretanovým povrchem, oplechování hliníkové, zasklení 61 – ekonomické izolační trojsklo, rozměry 78×140 cm | [25 empty] | POP |  | Střešní okno kyvné, horní ovládání madlem, dřevěné jádro s bílým polyuretanovým povrchem, oplechování hliníkové, zasklení 61 – ekonomické izolační trojsklo, rozměry 78×140 cm
56 | 61140906R | lemování pro střešní okno lakovaný hliník; střešní krytina profilová; max. výška profilu 45 mm; š. okna 780 mm; h okna 1 400 mm; s drenážním žlábkem; sklon střechy 15 až 90 ° | kus | 4 |  | 0 |  | 0 |  | 0 | 21 | 0 | 0.0052 | 0.02 | 0 | 0 |  | RTS 24/ II | Indiv | 0 | 0 |  | R-položka | Běžná |  |  |  | POL12_0
57 | 611405900R1b | Parotěsný límec Velux BBX pro okna rozměru 78x140 cm | kus | 4 |  | 0 |  | 0 |  | 0 | 21 | 0 | 0.00275 | 0.01 | 0 | 0 |  | Vlastní | Indiv | 0 | 0 |  | Specifikace | Běžná |  |  |  | POL3_
58 | 611405900R1b1 | Sada zateplovací Velux BDX pro okna rozměru 66x98 cm | kus | 2 |  | 0 |  | 0 |  | 0 | 21 | 0 | 0.00275 | 0.01 | 0 | 0 |  | Vlastní | Indiv | 0 | 0 |  | Specifikace | Běžná |  |  |  | POL3_
59 | 611405900R1b11 | Parotěsný límec Velux BBX pro okna rozměru 66x98 cm | kus | 2 |  | 0 |  | 0 |  | 0 | 21 | 0 | 0.00275 | 0.01 | 0 | 0 |  | Vlastní | Indiv | 0 | 0 |  | Specifikace | Běžná |  |  |  | POL3_
60 | 611408516R11b1 | Okno střešní kyvné Velux Standard 0061Z GLU 66x98 cm, kyvné poplastované okno s dřevěným jádrem | kus | 2 |  | 0 |  | 0 |  | 0 | 21 | 0 | 0.041 | 0.08 | 0 | 0 |  | Vlastní | Indiv | 0 | 0 |  | Specifikace | Běžná |  |  |  | POL3_
|  | Střešní okno kyvné, horní ovládání madlem, dřevěné jádro s bílým polyuretanovým povrchem, oplechování hliníkové, zasklení 61 – ekonomické izolační trojsklo, rozměry 66 x 98 cm | [25 empty] | POP |  | Střešní okno kyvné, horní ovládání madlem, dřevěné jádro s bílým polyuretanovým povrchem, oplechování hliníkové, zasklení 61 – ekonomické izolační trojsklo, rozměry 66 x 98 cm
61 | 61140906R.1B | Lemování okna Velux EDW MK06 66x98 cm, pro profilované krytiny do 45 mm | kus | 2 |  | 0 |  | 0 |  | 0 | 21 | 0 | 0.0052 | 0.01 | 0 | 0 |  | Vlastní | Indiv | 0 | 0 |  | Specifikace | Běžná |  |  |  | POL3_
62 | 998766101R00 | Přesun hmot pro konstrukce truhlářské v objektech výšky do 6 m | t | 0.3116 |  | 0 |  | 0 |  | 0 | 21 | 0 | 0 | 0 | 0 | 0 |  | RTS 24/ II | RTS 23/ I | 2.255 | 0.7 |  | Přesun hmot | Běžná |  |  |  | POL7_
Díl: | 783 | Nátěry |  |  |  | 0 |  | 0 |  | 0 |  | 0 |  | 0.06 |  | 0 |  |  |  |  | 53.98 | [6 empty] | DIL
63 | 783782205R00 | Nátěr tesařských konstrukcí ochranný fungicidní+ biocidní (proti plísním, houbám a hmyzu), dvojnásobný, Hmota nátěrová | m2 | 359.8848 |  | 0 |  | 0 |  | 0 | 21 | 0 | 0.00016 | 0.06 | 0 | 0 | 800-783 | RTS 24/ II | RTS 24/ II | 0.15 | 53.98 |  | Práce | Běžná |  |  |  | POL1_
|  | Předpokládá se výměna poškozených prken bednění v množství 15% z plochy střechy : 136,32*1,1/0,12*(0,12+0,024)*2 |  | 359.8848 | [23 empty] | VV | 0
Díl: | M21 | Elektromontáže |  |  |  | 0 |  | 0 |  | 0 |  | 0 |  | 0.17 |  | 0 |  |  |  |  | 380.33 | [6 empty] | DIL
64 | 210220211RT1 | Montáž jímací tyče na střešní hřeben do dřeva, do 2 m délky tyče, včetně dodávky jímací tyče a dvou držáků | kus | 3 |  | 0 |  | 0 |  | 0 | 21 | 0 | 0.0065 | 0.02 | 0 | 0 | M21 | RTS 24/ II | Indiv | 0.49 | 1.47 |  | Práce | Běžná |  |  |  | POL1_
65 | 210220301RT1 | Montáž svorky hromosvodové včetně dodávky svorky na okapové žlaby (SO) | kus | 20 |  | 0 |  | 0 |  | 0 | 21 | 0 | 0.00028 | 0.01 | 0 | 0 | M21 | RTS 24/ II | Indiv | 0.244 | 4.88 |  | Práce | Běžná |  |  |  | POL1_
66 | 210220301RT2 | Montáž svorky hromosvodové včetně dodávky svorky spojovací (SS) | kus | 75 |  | 0 |  | 0 |  | 0 | 21 | 0 | 0.00011 | 0.01 | 0 | 0 | M21 | RTS 24/ II | Indiv | 0.244 | 18.3 |  | Práce | Běžná |  |  |  | POL1_
67 | 210220301RT3 | Montáž svorky hromosvodové včetně dodávky svorky zkušební (SZ) | kus | 5 |  | 0 |  | 0 |  | 0 | 21 | 0 | 0.0002 | 0 | 0 | 0 | M21 | RTS 24/ II | Indiv | 0.244 | 1.22 |  | Práce | Běžná |  |  |  | POL1_
68 | 210220401RT1 | Označení svodu štítky plastovým, nebo smaltovaným, včetně dodávky štítku | kus | 5 |  | 0 |  | 0 |  | 0 | 21 | 0 | 0 | 0 | 0 | 0 | M21 | RTS 24/ II | Indiv | 0.11 | 0.55 |  | Práce | Běžná |  |  |  | POL1_
69 | 650111761RT2 | Montáž ochranného úhelníku nebo trubky s držáky do zdiva, včetně dodávky ochranného úhelníku dl. 2 m a dvou držáků | kus | 5 |  | 0 |  | 0 |  | 0 | 21 | 0 | 0.00364 | 0.02 | 0 | 0 | M65 | RTS 24/ II | Indiv | 0.87 | 4.35 |  | Práce | Běžná |  |  |  | POL1_
70 | 210060241R00.V1 | Provedení revizních zkoušek DLE ČSN 331500 | hod | 16 |  | 0 |  | 0 |  | 0 | 21 | 0 | 0 | 0 | 0 | 0 |  | Vlastní | Indiv | 2 | 32 |  | Práce | Běžná |  |  |  | POL1_
71 | 210060241R00.V2 | Podružný materiál | % | 1 |  | 0 |  | 0 |  | 0 | 21 | 0 | 0 | 0 | 0 | 0 |  | Vlastní | Indiv | 2 | 2 |  | Práce | Běžná |  |  |  | POL1_
72 | 210220401RT1.V1 | Tvarování mont. dílu | kus | 16 |  | 0 |  | 0 |  | 0 | 21 | 0 | 0 | 0 | 0 | 0 |  | Vlastní | Indiv | 0.11 | 1.76 |  | Práce | Běžná |  |  |  | POL1_
73 | 650111611RT6.V1 | Montáž svodového vodiče D do 8 mm, včetně drátu AlMgSi, D8 50 mm2 (450g/m), pevně, ocelový drát pozinkovaný | m | 378 |  | 0 |  | 0 |  | 0 | 21 | 0 | 0.00014 | 0.05 | 0 | 0 |  | Vlastní | Indiv | 0.5 | 189 |  | Práce | Běžná |  |  |  | POL1_
74 | 650111611RT6.V2 | Montáž svodového vodiče D do 10 mm, včetně drátu AlMgSi, D8 50 mm2 (620g/m), pevně, ocelový drát pozinkovaný | m | 20 |  | 0 |  | 0 |  | 0 | 21 | 0 | 0.00014 | 0 | 0 | 0 |  | Vlastní | Indiv | 0.5 | 10 |  | Práce | Běžná |  |  |  | POL1_
75 | 650111611RT6.V3 | Montáž podpěry vedení, včetně dodávky podpěry PV15 pod hřebenáče PVC | ks | 13 |  | 0 |  | 0 |  | 0 | 21 | 0 | 0.00014 | 0 | 0 | 0 |  | Vlastní | Indiv | 0.5 | 6.5 |  | Práce | Běžná |  |  |  | POL1_
76 | 650111611RT6.V4 | Montáž podpěry vedení, včetně dodávky podpěry PV15a pod hřebenáče | ks | 73 |  | 0 |  | 0 |  | 0 | 21 | 0 | 0.00014 | 0.01 | 0 | 0 |  | Vlastní | Indiv | 0.5 | 36.5 |  | Práce | Běžná |  |  |  | POL1_
77 | 650111611RT6.V5 | Montáž podpěry vedení, včetně dodávky podpěry PV1a-20 200mm, do zdiva | ks | 96 |  | 0 |  | 0 |  | 0 | 21 | 0 | 0.00014 | 0.01 | 0 | 0 |  | Vlastní | Indiv | 0.5 | 48 |  | Práce | Běžná |  |  |  | POL1_
78 | 650111611RT6.V6 | Montáž podpěry vedení, včetně dodávky podpěry PV21a ploché str. Litina kužel | ks | 19 |  | 0 |  | 0 |  | 0 | 21 | 0 | 0.00014 | 0 | 0 | 0 |  | Vlastní | Indiv | 0.5 | 9.5 |  | Práce | Běžná |  |  |  | POL1_
79 | 650111761RT2.V1 | Montáž držáku ochran. úhelníku, včetně dodávky držáku DOUa-20Ms držák úhel. 200 mm Ms | kus | 10 |  | 0 |  | 0 |  | 0 | 21 | 0 | 0.00364 | 0.04 | 0 | 0 |  | Vlastní | Indiv | 0.87 | 8.7 |  | Práce | Běžná |  |  |  | POL1_
80 | 650811111R00.V1 | Demontáž stávajícího zařízení hromosvodu | hod | 40 |  | 0 |  | 0 |  | 0 | 21 | 0 | 0 | 0 | 0 | 0 |  | Vlastní | Indiv | 0.14 | 5.6 |  | Práce | Běžná |  |  |  | POL1_
Díl: | D96 | Přesuny suti a vybouraných hmot |  |  |  | 0 |  | 0 |  | 0 |  | 0 |  | 0 |  | 0 |  |  |  |  | 104.19 | [6 empty] | DIL
81 | 979011111R00 | Svislá doprava suti a vybouraných hmot za prvé podlaží nad nebo pod základním podlažím | t | 21.42 |  | 0 |  | 0 |  | 0 | 21 | 0 | 0 | 0 | 0 | 0 | 801-3 | RTS 24/ II | RTS 24/ II | 0.93 | 19.92 |  | Práce | Běžná |  |  |  | POL1_
|  | Dřevo - bednění střechy : 2,04 |  | 2.04 | [23 empty] | VV | 0
|  | Asfaltové prkvy - šindel a fólie : 16,52 |  | 16.52 | [23 empty] | VV | 0
|  | Střešní okna : 0,36 |  | 0.36 | [23 empty] | VV | 0
|  | Mezisoučet |  | 18.92 | [23 empty] | VV | 1
|  | Ocelové prkvy - naloženy na kontejner. Likvidaci si zajistí objednatel prací : 2,50 |  | 2.5 | [23 empty] | VV | 0
82 | 979011121R00 | Svislá doprava suti a vybouraných hmot příplatek za každé další podlaží | t | 64.29 |  | 0 |  | 0 |  | 0 | 21 | 0 | 0 | 0 | 0 | 0 | 801-3 | RTS 24/ II | RTS 24/ II | 0.65 | 41.79 |  | Práce | Běžná |  |  |  | POL1_
|  | 21,43*3 |  | 64.29 | [23 empty] | VV | 0
83 | 979081111RT3 | Odvoz suti a vybouraných hmot na skládku do 1 km | t | 18.92 |  | 0 |  | 0 |  | 0 | 21 | 0 | 0 | 0 | 0 | 0 | 801-3 | RTS 24/ II | RTS 24/ II | 0.49 | 9.27 |  | Práce | Běžná |  |  |  | POL1_
|  | Včetně naložení na dopravní prostředek a složení na skládku, bez poplatku za skládku. | [25 empty] | POP
84 | 979081121RT3 | Odvoz suti a vybouraných hmot na skládku příplatek za každý další 1 km | t | 321.64 |  | 0 |  | 0 |  | 0 | 21 | 0 | 0 | 0 | 0 | 0 | 801-3 | RTS 24/ II | RTS 24/ II | 0 | 0 |  | Práce | Běžná |  |  |  | POL1_
|  | Předpokládá se odvoz suti na skládku do Českých Libchav 18 km : (18-1)*18,92 |  | 321.64 | [23 empty] | VV | 0
85 | 979082121R00 | Vnitrostaveništní doprava suti a vybouraných hmot příplatek k ceně za každých dalších 5 m | t | 64.29 |  | 0 |  | 0 |  | 0 | 21 | 0 | 0 | 0 | 0 | 0 | 801-3 | RTS 24/ II | RTS 24/ II | 0.11 | 7.07 |  | Práce | Běžná |  |  |  | POL1_
|  | 21,43*3 |  | 64.29 | [23 empty] | VV | 0
86 | 979990121R00 | Poplatek za uložení, asfaltové pásy, , skupina 17 03 02 z Katalogu odpadů | t | 16.52 |  | 0 |  | 0 |  | 0 | 21 | 0 | 0 | 0 | 0 | 0 | 801-3 | RTS 24/ II | RTS 24/ II | 0 | 0 |  | Práce | Běžná |  |  |  | POL1_
87 | 979990161R00 | Poplatek za uložení, dřevo, , skupina 17 02 01 z Katalogu odpadů | t | 2.04 |  | 0 |  | 0 |  | 0 | 21 | 0 | 0 | 0 | 0 | 0 | 801-3 | RTS 24/ II | RTS 24/ II | 0 | 0 |  | Práce | Běžná |  |  |  | POL1_
|  | kategorie 17 02 01 dřevo | [25 empty] | POP
88 | 979990162R00 | Poplatek za uložení, dřevo+sklo, , skupina 17 09 04 z Katalogu odpadů | t | 0.36 |  | 0 |  | 0 |  | 0 | 21 | 0 | 0 | 0 | 0 | 0 | 801-3 | RTS 24/ II | RTS 24/ II | 0 | 0 |  | Práce | Běžná |  |  |  | POL1_
|  | kategorie 17 09 04 smíšené stavební a demoliční odpady | [25 empty] | POP
89 | 979086112R00 | Vodorovná doprava suti a vybouraných hmot nakládání nebo překládání suti a vybouraných hmot na dopravní prostředek při vodorovné dopravě, , | t | 21.4279 |  | 0 |  | 0 |  | 0 | 21 | 0 | 0 | 0 | 0 | 0 | 832-1 | RTS 24/ II | RTS 24/ II | 0.28 | 6 |  | Přesun suti | Běžná |  |  |  | POL8_
|  | bez naložení, s vyložením a hrubým urovnáním | [25 empty] | SPI
90 | 979082111R00 | Vnitrostaveništní doprava suti a vybouraných hmot do 10 m | t | 21.4279 |  | 0 |  | 0 |  | 0 | 21 | 0 | 0 | 0 | 0 | 0 | 801-3 | RTS 24/ II | RTS 24/ II | 0.94 | 20.14 |  | Přesun suti | Běžná |  |  |  | POL8_
|  | Včetně případného složení na staveništní deponii. Předpokládá se složení přímo do kontejneru. | [25 empty] | POP
Díl: | ON | Ostatní náklady |  |  |  | 0 |  | 0 |  | 0 |  | 0 |  | 0 |  | 0 |  |  |  |  | 0 | [6 empty] | DIL
91 | 005121 R | Zařízení staveniště | Soubor | 1 |  | 0 |  | 0 |  | 0 | 21 | 0 | 0 | 0 | 0 | 0 |  | RTS 24/ II | Indiv | 0 | 0 |  | VRN | Běžná |  |  |  | POL99_8
[26 empty] | 12 | 21 | DPH
| Celkem |  |  |  |  | 0 | [19 empty] | 0 | 0 | SUM
END
Note on S6: Jedná se o informaci, zda se jedná o položku, která je do rozpočtu zadána z cenové soustavy RTS, nebo vlastní.
Note on T6: Jedná se o název CÚ, která je zadána u položky rozpočtu