## Pokyny pro vyplnění
Pokyny pro vyplnění
Ve všech listech tohoto souboru můžete měnit pouze buňky s modrým pozadím. Jedná se o tyto údaje : - údaje o firmě - jednotkové ceny položek zadané na maximálně dvě desetinná místa

## Stavba
#RTSROZP# | Soupis stavebních prací, dodávek a služeb
| Stavba: |  | 20211014 | ČESKÁ TŘEBOVÁ-OBNOVA VODOVOD ŘADU-SILNICE I/14-UL. RIEGEROVA I-ÚSEK UL. SMETANOVA-UL. NA SPLAVĚ
| Zadavatel |  | Vodárenská společnost Česká Třebová, s.r.o. |  |  |  | IČO: | 60108118
|  |  | Kozlovská 1733 |  |  |  | DIČ: | CZ60108118
|  |  | 56002 | Česká Třebová
| Projektant: |  | M Projekt CZ s.r.o. |  |  |  | IČO: | 03508544
|  |  | 17. listopadu 1020 |  |  |  | DIČ: | CZ03508544
|  |  | 56201 | Ústí nad Orlicí
| Zhotovitel: |  | dle zadávacího řízení |  |  |  | IČO: | 00000001
DIČ:
Vypracoval:
| Rozpis ceny | [6 empty] | Celkem
HSV | HSV | [6 empty] | 0
PSV | PSV | [6 empty] | 0
MON | MON | [6 empty] | 0
VN | Vedlejší náklady | [6 empty] | 0
ON | Ostatní náklady | [6 empty] | 0
| Celkem | [6 empty] | 0
Rekapitulace daní
| Základ pro sníženou DPH |  |  | 15 | % | 0 |  |  | CZK
| Snížená DPH |  |  | 15 | % | 0 |  |  | CZK
| Základ pro základní DPH |  |  | 21 | % | 0 |  |  | CZK
| Základní DPH |  |  | 21 | % | 0 |  |  | CZK
0 | Zaokrouhlení |  |  |  |  | 0 |  |  | CZK
0 | Cena celkem bez DPH |  |  |  |  | 0 |  |  | CZK
| Cena celkem s DPH |  |  |  |  | 0 |  |  | CZK
|  | v |  |  | dne
|  |  | Za zhotovitele |  |  |  | Za objednatele
Rekapitulace dílčích částí
#CASTI>> | Číslo | Název |  |  | Základ pro sníženou DPH | Základ pro základní DPH | DPH celkem | Cena celkem | %
1 | Stavba |  |  |  | 0 | 0 |  | 0
2 |  | Ostatní a vedlejší náklady |  |  | 0 | 0 |  | 0
3 | VON | VEDLEJŠÍ A OSTATNÍ NÁKLADY |  |  | 0 | 0 |  | 0
2 |  | Stavební objekt
2 | SO-01 | ROZVÁDĚCÍ VODOVODNÍ ŘAD RIE-1 |  |  | 0 | 0 |  | 0
3 | SO-01 | ROZVÁDĚCÍ VODOVODNÍ ŘAD RIE-1 |  |  | 0 | 0 |  | 0
3 | XO-01 | ROZVÁDĚCÍ VODOVODNÍ ŘAD RIE-1 - dočasné zásobování pitnou vodou po dobu výstavby |  |  | 0 | 0 |  | 0
2 | SO-01_PRIP | VODOVODNÍ PŘÍPOJKY - VEŘEJNÁ ČÁST + PROPOJENÍ ŘADŮ |  |  | 0 | 0 |  | 0
3 | SO-01-01 | PŘEPOJENÍ VODOVODNÍ PŘÍPOJKY - VEŘEJNÁ ČÁST - PRO Č.P. 274 |  |  | 0 | 0 |  | 0
3 | SO-01-02 | PŘEPOJENÍ VODOVODNÍ PŘÍPOJKY - VEŘEJNÁ ČÁST - PRO Č.P. 189 |  |  | 0 | 0 |  | 0
3 | SO-01-03 | PŘEPOJENÍ VODOVODNÍ PŘÍPOJKY - VEŘEJNÁ ČÁST - PRO Č.P. 283 |  |  | 0 | 0 |  | 0
3 | SO-01-04 | PŘEPOJENÍ VODOVODNÍ PŘÍPOJKY - VEŘEJNÁ ČÁST - PRO Č.P. 5669 |  |  | 0 | 0 |  | 0
3 | SO-01-05 | PŘEPOJENÍ VODOVODNÍ PŘÍPOJKY - VEŘEJNÁ ČÁST - "ke garážím" |  |  | 0 | 0 |  | 0
3 | SO-01-06 | PŘEPOJENÍ VODOVODNÍ PŘÍPOJKY - VEŘEJNÁ ČÁST - PRO Č.P. 495 |  |  | 0 | 0 |  | 0
3 | SO-01-07 | PROPOJENÍ ŘADŮ |  |  | 0 | 0 |  | 0
3 | SO-01-08 | PROPOJENÍ ŘADŮ |  |  | 0 | 0 |  | 0
3 | SO-01-09 | PROPOJENÍ ŘADŮ |  |  | 0 | 0 |  | 0
| Celkem za stavbu |  |  |  | 0 | 0 | 0 | 0 | 0
#POPS | Popis stavby: 20211014 - ČESKÁ TŘEBOVÁ-OBNOVA VODOVOD ŘADU-SILNICE I/14-UL. RIEGEROVA I-ÚSEK UL. SMETANOVA-UL. NA SPLAVĚ
#POPO | Popis objektu: SO-01 - ROZVÁDĚCÍ VODOVODNÍ ŘAD RIE-1
#POPR | Popis rozpočtu: SO-01 - ROZVÁDĚCÍ VODOVODNÍ ŘAD RIE-1
#POPR | Popis rozpočtu: XO-01 - ROZVÁDĚCÍ VODOVODNÍ ŘAD RIE-1 - dočasné zásobování pitnou vodou po dobu výstavby
#POPO | Popis objektu: SO-01_PRIP - VODOVODNÍ PŘÍPOJKY - VEŘEJNÁ ČÁST + PROPOJENÍ ŘADŮ
#POPR | Popis rozpočtu: SO-01-01 - PŘEPOJENÍ VODOVODNÍ PŘÍPOJKY - VEŘEJNÁ ČÁST - PRO Č.P. 274
#POPR | Popis rozpočtu: SO-01-02 - PŘEPOJENÍ VODOVODNÍ PŘÍPOJKY - VEŘEJNÁ ČÁST - PRO Č.P. 189
#POPR | Popis rozpočtu: SO-01-03 - PŘEPOJENÍ VODOVODNÍ PŘÍPOJKY - VEŘEJNÁ ČÁST - PRO Č.P. 283
#POPR | Popis rozpočtu: SO-01-04 - PŘEPOJENÍ VODOVODNÍ PŘÍPOJKY - VEŘEJNÁ ČÁST - PRO Č.P. 5669
#POPR | Popis rozpočtu: SO-01-05 - PŘEPOJENÍ VODOVODNÍ PŘÍPOJKY - VEŘEJNÁ ČÁST - "ke garážím"
#POPR | Popis rozpočtu: SO-01-06 - PŘEPOJENÍ VODOVODNÍ PŘÍPOJKY - VEŘEJNÁ ČÁST - PRO Č.P. 495
#POPR | Popis rozpočtu: SO-01-07 - PROPOJENÍ ŘADŮ
#POPR | Popis rozpočtu: SO-01-08 - PROPOJENÍ ŘADŮ
#POPR | Popis rozpočtu: SO-01-09 - PROPOJENÍ ŘADŮ
#POPO | Popis objektu: VON - VEDLEJŠÍ A OSTATNÍ NÁKLADY
#POPR | Popis rozpočtu: VON - VEDLEJŠÍ A OSTATNÍ NÁKLADY
Rekapitulace dílů
| Číslo | Název |  |  | Typ dílu |  |  | Celkem | %
| 1 | Zemní práce |  |  | HSV |  |  | 0
| 11 | Přípravné a přidružené práce |  |  | HSV |  |  | 0
| 2 | Základy a zvláštní zakládání |  |  | HSV |  |  | 0
| 3 | Svislé a kompletní konstrukce |  |  | HSV |  |  | 0
| 4 | Vodorovné konstrukce |  |  | HSV |  |  | 0
| 5 | Komunikace |  |  | HSV |  |  | 0
| 8 | Trubní vedení |  |  | HSV |  |  | 0
| 91 | Doplňující práce na komunikaci |  |  | HSV |  |  | 0
| 93 | Dokončovací práce inženýrských staveb |  |  | HSV |  |  | 0
| 95 | Dokončovací konstrukce na pozemních stavbách |  |  | HSV |  |  | 0
| 96 | Bourání konstrukcí |  |  | HSV |  |  | 0
| 97 | Přesuny suti a vybouraných hmot |  |  | HSV |  |  | 0
| 99 | Staveništní přesun hmot |  |  | HSV |  |  | 0
| M21 | Elektromontáže |  |  | HSV |  |  | 0
| M21 | Trubní vedení |  |  | HSV |  |  | 0
| 711 | Izolace proti vodě |  |  | PSV |  |  | 0
| 722 | Vnitřní vodovod |  |  | PSV |  |  | 0
| 732 | Strojovny |  |  | PSV |  |  | 0
| 762 | Konstrukce tesařské |  |  | PSV |  |  | 0
| 763 | Dřevostavby |  |  | PSV |  |  | 0
| 767 | Konstrukce zámečnické |  |  | PSV |  |  | 0
| M21 | Elektromontáže |  |  | MON |  |  | 0
| M23 | Montáže potrubí |  |  | MON |  |  | 0
| M46 | Zemní práce při montážích |  |  | MON |  |  | 0
| D96 | Přesuny suti a vybouraných hmot |  |  | PSU |  |  | 0
| VN | Vedlejší náklady |  |  | VN |  |  | 0
| ON | Ostatní náklady |  |  | ON |  |  | 0
| Cena celkem | [6 empty] | 0 | 0
Note on D11: Název
Note on I11: IČO
Note on D12: Ulice
Note on I12: DIČ
Note on D13: PSČ
Note on E13: Místo

## VzorPolozky (hidden)
Položkový rozpočet
S:
O:
R:

## VON VON Naklady
Soupis vedlejších a ostatních nákladů | [27 empty] | #TypZaznamu#
S: | 20211014 | ČESKÁ TŘEBOVÁ-OBNOVA VODOVOD ŘADU-SILNICE I/14-UL. RIEGEROVA I-ÚSEK UL. SMETANOVA-UL. NA SPLAVĚ | [25 empty] | STA
O: | VON | VEDLEJŠÍ A OSTATNÍ NÁKLADY | [22 empty] | NAK |  |  | OBJ
R: | VON | VEDLEJŠÍ A OSTATNÍ NÁKLADY | [25 empty] | ROZ
P.č. | Číslo položky | Název položky | MJ | Množství | Cena / MJ | Celkem | Dodávka | Dodávka celk. | Montáž | Montáž celk. | DPH | Cena s DPH | Hmotnost / MJ | Hmotnost celk.(t) | Dem. hmotnost / MJ | Dem. hmotnost celk.(t) | Ceník | Cen. soustava / platnost | Cenová úroveň | Nhod / MJ | Nhod celk. | Dodavatel | Typ položky | Stav položky
Díl: | VN | Vedlejší náklady |  |  |  | 0 |  | 0 |  | 0 |  | 0 |  | 0 |  | 0 |  |  |  |  | 0 | [6 empty] | DIL
1 | 005121016R | Vybudování zařízení staveniště pro JKSO 827 | Soubor | 1 |  | 0 |  | 0 |  | 0 | 21 | 0 | 0 | 0 | 0 | 0 |  | RTS 25/ I | Indiv | 0 | 0 |  | VRN | Běžná |  |  |  | POL99_8
|  | Vybudování zpevněných ploch pro skladování materiálu, doprava a osazení kontejnerů pro skladování. | [25 empty] | POP
|  | Sejmutí ornice, hrubá úprava terénu a zpevnění ploch pro osazení objektů sociálního zařízení staveniště a kanceláří stavby. | [25 empty] | POP |  | Sejmutí ornice, hrubá úprava terénu a zpevnění ploch pro osazení objektů sociálního zařízení staveniště a kanceláří stavby.
|  | Doprava a osazení mobilních buněk sociálního zařízení – umývárny, toalety, šatny. | [25 empty] | POP
|  | Doprava a osazení kanceláří stavby a technického dozoru. | [25 empty] | POP
|  | Doprava a osazení lávek pro chodce do 2 m délky, mostů do 5 délky. | [25 empty] | POP
|  | Zřízení osvětlení staveniště (včetně stožárů a osvětlovacích těles). | [25 empty] | POP
|  | Zřízení dočasných ochranných zařízení (plachty, stěny, stany), jestliže jsou vyžadovány technologií montáže. | [25 empty] | POP |  | Zřízení dočasných ochranných zařízení (plachty, stěny, stany), jestliže jsou vyžadovány technologií montáže.
|  | Náhradní zdroj elektrické energie. | [25 empty] | POP
|  | Náklady spojené s vypracováním projektové dokumentace zařízení staveniště, : 1 |  | 1 | [23 empty] | VV | 0
|  | zřízením přípojek energií k objektům zařízení staveniště, vybudování měřících odběrných míst a zřízení, : | [25 empty] | VV | 0
|  | případná příprava území pro objekty zařízení staveniště a vlastní vybudování objektů zařízení staveniště. : | [25 empty] | VV | 0
|  | Zařízení staveniště, je tvořeno objekty, zařízeními, komunikacemi a inženýrskými sítěmi, : | [25 empty] | VV | 0
|  | které v době realizace stavby slouží provozním, výrobním, skladovým : | [25 empty] | VV | 0
|  | a sociálním účelům účastníků výstavby. Bude vybudováno, provozováno : | [25 empty] | VV | 0
|  | a financováno zhotovitelem stavby, : | [25 empty] | VV | 0
2 | 005121026R | Provoz zařízení staveniště pro JKSO 827 | Soubor | 1 |  | 0 |  | 0 |  | 0 | 21 | 0 | 0 | 0 | 0 | 0 |  | RTS 25/ I | Indiv | 0 | 0 |  | VRN | Běžná |  |  |  | POL99_8
|  | Opotřebení nebo pronájem skladovacích kontejnerů. | [25 empty] | POP
|  | Opotřebení a údržba nebo pronájem sociálního zařízení – umývárny, toalety, šatny. | [25 empty] | POP
|  | Opotřebení nebo pronájem kanceláří stavby a technického dozoru. | [25 empty] | POP
|  | Opotřebení lávek pro chodce do 2 m délky, mostů do 5 délky. | [25 empty] | POP
|  | Spotřeba vody a elektrické energie pro potřebu sociálních zařízení a kanceláří stavby. | [25 empty] | POP
|  | Pronájem, opotřebení a spotřeba pohonných hmot náhradního zdroje elektrické energie. | [25 empty] | POP
|  | Úklid v prostorách sociálního zařízení a kanceláří stavby. | [25 empty] | POP
|  | Opotřebení dočasných ochranných zařízení (plachty, stěny, stany). | [25 empty] | POP
|  | Spotřeba vody a elektrické energie, nebo pohonných hmot pro potřebu sociálních zařízení a kanceláří stavby. | [25 empty] | POP |  | Spotřeba vody a elektrické energie, nebo pohonných hmot pro potřebu sociálních zařízení a kanceláří stavby.
|  | Náklady na vybavení objektů zařízení staveniště , náklady na energie spotřebované dodavatelem : 1 |  | 1 | [23 empty] | VV | 0
|  | v rámci provozu zařízení staveniště, náklady na potřebný úklid v prostorách zařízení staveniště, : | [25 empty] | VV | 0
|  | náklady na nutnou údržbu a opravy na objektech zařízení staveniště a na přípojkách energií. : | [25 empty] | VV | 0
3 | 005121036R | Odstranění zařízení staveniště pro JKSO 827 | Soubor | 1 |  | 0 |  | 0 |  | 0 | 21 | 0 | 0 | 0 | 0 | 0 |  | RTS 25/ I | Indiv | 0 | 0 |  | VRN | Běžná |  |  |  | POL99_8
|  | Odvoz kontejnerů pro skladování a uvedení zpevněných ploch pro skladování do původního stavu. | [25 empty] | POP
|  | Uvedení zpevněných ploch pro osazení objektů sociálního zařízení staveniště a kanceláří stavby do původního stavu. | [25 empty] | POP |  | Uvedení zpevněných ploch pro osazení objektů sociálního zařízení staveniště a kanceláří stavby do původního stavu.
|  | Případné ohumusování. | [25 empty] | POP
|  | Odvoz mobilních buněk sociálního zařízení, nebo uvedení do původního stavu prostor pronajatých. | [25 empty] | POP
|  | Odvoz mobilních kanceláří stavby a technického dozoru, nebo uvedení do původního stavu prostor pronajatých. | [25 empty] | POP |  | Odvoz mobilních kanceláří stavby a technického dozoru, nebo uvedení do původního stavu prostor pronajatých.
|  | Odvoz provizorních mostů a lávek. | [25 empty] | POP
|  | Zrušení vnitrostaveništního rozvodu energie včetně rozvaděčů a osvětlení staveniště (včetně stožárů a osvětlovacích těles). | [25 empty] | POP |  | Zrušení vnitrostaveništního rozvodu energie včetně rozvaděčů a osvětlení staveniště (včetně stožárů a osvětlovacích těles).
|  | Odvoz náhradního zdroje. | [25 empty] | POP
|  | Odstranění objektů zařízení staveniště včetně přípojek energií a jejich odvoz. : 1 |  | 1 | [23 empty] | VV | 0
|  | Položka zahrnuje i náklady na úpravu povrchů po odstranění zařízení staveniště a úklid ploch, : | [25 empty] | VV | 0
|  | na kterých bylo zařízení staveniště provozováno. : | [25 empty] | VV | 0
4 | 005122020R | Silniční, železniční či kolejový provoz | Soubor | 1 |  | 0 |  | 0 |  | 0 | 21 | 0 | 0 | 0 | 0 | 0 |  | RTS 25/ I | Indiv | 0 | 0 |  | VRN | Běžná |  |  |  | POL99_8
|  | Náklady na ztížené provádění stavebních prací v důsledku nepřerušeného dopravního provozu na staveništi nebo v jeho bezprostředním okolí. | [25 empty] | POP |  | Náklady na ztížené provádění stavebních prací v důsledku nepřerušeného dopravního provozu na staveništi nebo v jeho bezprostředním okolí.
|  | Do položky patří náklady na ztížené podmínky provádění na staveništi, : 1 |  | 1 | [23 empty] | VV | 0
|  | kde bude zachován částečný nebo omezený pohyb obyvatel dotčených nemovitostí : | [25 empty] | VV | 0
|  | a zajištění dostupnosti nemovitostí vozidly Hasičského záchranného sboru, : | [25 empty] | VV | 0
|  | vozidel Rychlé záchranné služby a vozidel pro odvoz komunálního odpadu. : | [25 empty] | VV | 0
|  | Oznámení obyvatelům dotčených nemovitostí o veškerých omezeních vyplývajícíh : | [25 empty] | VV | 0
|  | z provádění díla. : | [25 empty] | VV | 0
|  | ZPRACOVATEL PROJEKTOVÉ DOKUMENTACE UPOZORŇUJE ZHOTOVITELE, : | [25 empty] | VV | 0
|  | ŽE STAVENIŠTĚ JE SE STÍŽENÝMI PROVOZNÍMI VLIVY. : | [25 empty] | VV | 0
|  | K DOTČENÝM NEMOVITOSTEM JE POUZE JEDINÝ PŘÍSTUP PO MÍSTNÍCH KOMUNIKACÍCH : | [25 empty] | VV | 0
|  | VE SPRÁVĚ EKOBI spol. s r.o., : | [25 empty] | VV | 0
|  | KTERÝ MUSÍ BÝT V PRŮBĚHU VÝSTAVBY ZACHOVÁN. VĚTŠINA MÍSTNÍCH KOMUNIKACÍ : | [25 empty] | VV | 0
|  | JE JEDNOSMĚRNÝCH A MOSTNÍ OBJEKTY NA NICH MAJÍ OMEZENOU NOSNOST, : | [25 empty] | VV | 0
|  | KTERÁ JE UVEDENA V JEDNOTLIVÝCH PASPORTECH OBJEKTŮ !!! : | [25 empty] | VV | 0
5 | 005123010R | Extrémní místo provádění | Soubor | 1 |  | 0 |  | 0 |  | 0 | 21 | 0 | 0 | 0 | 0 | 0 |  | RTS 25/ I | Indiv | 0 | 0 |  | VRN | Běžná |  |  |  | POL99_8
|  | Náklady na ztížené provádění stavebních prací v neobvyklém a práci ztěžujícím prostředí, jako např. ve zdraví škodlivém prostředí, práce pod vodou či v podzemí. | [25 empty] | POP |  | Náklady na ztížené provádění stavebních prací v neobvyklém a práci ztěžujícím prostředí, jako např. ve zdraví škodlivém prostředí, práce pod vodou či v podzemí.
|  | Náklady na ztížené podmínky provádění tam, kde se vyskytují omezující vlivy : 1 |  | 1 | [23 empty] | VV | 0
|  | konkrétního prostředí, které mají prokazatelný vliv na provádění stavebních prací, : | [25 empty] | VV | 0
|  | Jedná se zejména o náklady související s extrémními podmínkami místa provádění. : | [25 empty] | VV | 0
|  | viz. příloha A. Průvodní zpráva a B. Souhrnná technická zpráva - odst. B.1.6 Ochrana území : | [25 empty] | VV | 0
|  | podle jiných právních předpisů : | [25 empty] | VV | 0
Díl: | ON | Ostatní náklady |  |  |  | 0 |  | 0 |  | 0 |  | 0 |  | 0 |  | 0 |  |  |  |  | 0 | [6 empty] | DIL
6 | 005211010R | Předání a převzetí staveniště | Soubor | 1 |  | 0 |  | 0 |  | 0 | 21 | 0 | 0 | 0 | 0 | 0 |  | RTS 25/ I | Indiv | 0 | 0 |  | VRN | Běžná |  |  |  | POL99_8
|  | Náklady spojené s účastí zhotovitele na předání a převzetí staveniště. | [25 empty] | POP
|  | Náklady zhotovitele, které vzniknou v souvislosti s povinnostmi zhotovitele : 1 |  | 1 | [23 empty] | VV | 0
|  | při předání a převzetí díla. : | [25 empty] | VV | 0
7 | 005211020R | Ochrana stávaj. inženýrských sítí na staveništi | Soubor | 1 |  | 0 |  | 0 |  | 0 | 21 | 0 | 0 | 0 | 0 | 0 |  | RTS 25/ I | Indiv | 0 | 0 |  | VRN | Běžná |  |  |  | POL99_8
|  | Náklady na přezkoumání podkladů objednatele o stavu inženýrských sítí probíhajících staveništěm nebo dotčenými stavbou i mimo území staveniště, kontrola vytýčení jejich skutečné trasy a provedení ochranných opatření pro zabezpečení stávajících inženýrských sítí. | [25 empty] | POP |  | Náklady na přezkoumání podkladů objednatele o stavu inženýrských sítí probíhajících staveništěm nebo dotčenými stavbou i mimo území staveniště, kontrola vytýčení jejich skutečné trasy a provedení ochranných opatření pro zabezpečení stávajících inženýrských sítí.
|  | Do této položky patří náklady na přezkoumání podkladů objednatele o stavu inženýrských sítí : 1 |  | 1 | [23 empty] | VV | 0
|  | probíhajících staveništěm nebo dotčenými stavbou i mimo území staveniště, kontrola vytýčení : | [25 empty] | VV | 0
|  | jejich skutečné trasy a provedení ochranných opatření nebo zabezpečení stávajících inženýrských sítí. : | [25 empty] | VV | 0
|  | Zajištění souladu s platnými rozhodnutími a vyjádřeními a oznámení zahájení stavebních prací : | [25 empty] | VV | 0
|  | např. správcům sítí, apod, oznámení souvisejících s provedením díla. : | [25 empty] | VV | 0
8 | 005211030R | Dočasná dopravní opatření | Soubor | 1 |  | 0 |  | 0 |  | 0 | 21 | 0 | 0 | 0 | 0 | 0 |  | RTS 25/ I | Indiv | 0 | 0 |  | VRN | Běžná |  |  |  | POL99_8
|  | Náklady na vyhotovení návrhu dočasného dopravního značení, jeho projednání s dotčenými orgány a organizacemi, dodání dopravních značek a světelné signalizace, jejich rozmístění a přemísťování a jejich údržba v průběhu výstavby včetně následného odstranění po ukončení stavebních prací. | [25 empty] | POP |  | Náklady na vyhotovení návrhu dočasného dopravního značení, jeho projednání s dotčenými orgány a organizacemi, dodání dopravních značek a světelné signalizace, jejich rozmístění a přemísťování a jejich údržba v průběhu výstavby včetně následného odstranění po ukončení stavebních prací.
|  | Náklady na vyhotovení návrhu dočasného dopravního značení, : 1 |  | 1 | [23 empty] | VV | 0
|  | jeho projednání s dotčenými orgány a organizacemi, jejich rozmístění a přemísťování a jejich údržba : | [25 empty] | VV | 0
|  | v průběhu výstavby včetně následného odstranění po ukončení stavebních prací, : | [25 empty] | VV | 0
|  | pokud tyto práce nejsou uvedeny v položkách soupisu jednotlivých stavebních objektů. : | [25 empty] | VV | 0
|  | Součástí jsou i náklady na úhrady vyměřených poplatků a nájemného za užívání pozemků. : | [25 empty] | VV | 0
9 | 005211040R | Užívání veřejných ploch a prostranství | Soubor | 1 |  | 0 |  | 0 |  | 0 | 21 | 0 | 0 | 0 | 0 | 0 |  | RTS 25/ I | Indiv | 0 | 0 |  | VRN | Běžná |  |  |  | POL99_8
|  | Náklady a poplatky spojené s užíváním veřejných ploch a prostranství, pokud jsou stavebními pracemi nebo souvisejícími činnostmi dotčeny, a to včetně užívání ploch v souvislosti s uložením stavebního materiálu nebo stavebního odpadu. | [25 empty] | POP |  | Náklady a poplatky spojené s užíváním veřejných ploch a prostranství, pokud jsou stavebními pracemi nebo souvisejícími činnostmi dotčeny, a to včetně užívání ploch v souvislosti s uložením stavebního materiálu nebo stavebního odpadu.
|  | Náklady a poplatky spojené s užíváním veřejných ploch a prostranství, pokud jsou stavebními pracemi : 1 |  | 1 | [23 empty] | VV | 0
|  | nebo souvisejícími činnostmi dotčeny, a to včetně užívání ploch : | [25 empty] | VV | 0
|  | v souvislosti s uložením stavebního materiálu nebo stavebního odpadu. : | [25 empty] | VV | 0
10 | 005211080R | Bezpečnostní a hygienická opatření na staveništi | Soubor | 1 |  | 0 |  | 0 |  | 0 | 21 | 0 | 0 | 0 | 0 | 0 |  | RTS 25/ I | Indiv | 0 | 0 |  | VRN | Běžná |  |  |  | POL99_8
|  | Náklady na ochranu staveniště před vstupem nepovolaných osob, včetně příslušného značení, náklady na osvětlení staveniště, náklady na vypracování potřebné dokumentace pro provoz staveniště z hlediska požární ochrany (požární řád a poplachová směrnice) a z hlediska provozu staveniště (provozně dopravní řád). | [25 empty] | POP |  | Náklady na ochranu staveniště před vstupem nepovolaných osob, včetně příslušného značení, náklady na osvětlení staveniště, náklady na vypracování potřebné dokumentace pro provoz staveniště z hlediska požární ochrany (požární řád a poplachová směrnice) a z hlediska provozu staveniště (provozně dopravní řád).
|  | Do této položky jsou zahrnuty náklady na ochranu staveniště před vstupem nepovolaných osob, : 1 |  | 1 | [23 empty] | VV | 0
|  | včetně příslušného značení, náklady na oplocení staveniště a na jeho osvětlení, : | [25 empty] | VV | 0
|  | náklady na dočasná přemostění výkopů, náklady na snížení prašnosti a hlučnosti : | [25 empty] | VV | 0
|  | a znečištění v důsledku provozu na staveništi, náklady na zajištění staveniště z hlediska požární ochrany : | [25 empty] | VV | 0
|  | a náklady na ostrahu staveniště. : | [25 empty] | VV | 0
11 | 005231010R | Revize | Soubor | 1 |  | 0 |  | 0 |  | 0 | 21 | 0 | 0 | 0 | 0 | 0 |  | RTS 25/ I | Indiv | 0 | 0 |  | VRN | Běžná |  |  |  | POL99_8
|  | náklady spojené s provedením všech technickými normami předepsaných zkoušek a revizí stavebních konstrukcí nebo stavebních prací. | [25 empty] | POP |  | náklady spojené s provedením všech technickými normami předepsaných zkoušek a revizí stavebních konstrukcí nebo stavebních prací.
|  | Do této položky patří náklady na zajištění kontrol a zkoušek uvedených : 1 |  | 1 | [23 empty] | VV | 0
|  | v KONTROLNÍM A ZKUŠEBNÍM PLÁNU : | [25 empty] | VV | 0
|  | a dalších kontrolních zkoušek prokazujících jakost provedených stavebních : | [25 empty] | VV | 0
|  | a montážních prací případně revizí, kterými bude prokázáno dosažení předepsané : | [25 empty] | VV | 0
|  | kvality a předepsaných parametrů díla. : | [25 empty] | VV | 0
12 | 005231020R | Individuální a komplexní vyzkoušení | Soubor | 1 |  | 0 |  | 0 |  | 0 | 21 | 0 | 0 | 0 | 0 | 0 |  | RTS 25/ I | Indiv | 0 | 0 |  | VRN | Běžná |  |  |  | POL99_8
|  | Náklady na individuální zkoušky dodaných a smontovaných technologických zařízení včetně komplexního vyzkoušení. | [25 empty] | POP |  | Náklady na individuální zkoušky dodaných a smontovaných technologických zařízení včetně komplexního vyzkoušení.
|  | Náklady na individuální zkoušky dodaných a smontovaných : 1 |  | 1 | [23 empty] | VV | 0
|  | technologických zařízení včetně komplexního vyzkoušení. : | [25 empty] | VV | 0
|  | Náklady se týkají zejména vyzkoušeníéí funkčnosti provozních souborů : | [25 empty] | VV | 0
13 | 005241010R | Dokumentace skutečného provedení | Soubor | 1 |  | 0 |  | 0 |  | 0 | 21 | 0 | 0 | 0 | 0 | 0 |  | RTS 25/ I | Indiv | 0 | 0 |  | VRN | Běžná |  |  |  | POL99_8
|  | Náklady na vyhotovení dokumentace skutečného provedení stavby a její předání objednateli v požadované formě a požadovaném počtu. | [25 empty] | POP |  | Náklady na vyhotovení dokumentace skutečného provedení stavby a její předání objednateli v požadované formě a požadovaném počtu.
|  | Náklady zhotovitele, které vzniknou v souvislosti s povinnostmi zhotovitele : 1 |  | 1 | [23 empty] | VV | 0
|  | při předání a převzetí díla. : | [25 empty] | VV | 0
14 | 005241010R | Dokumentace skutečného provedení | Soubor | 1 |  | 0 |  | 0 |  | 0 | 21 | 0 | 0 | 0 | 0 | 0 |  | RTS 25/ I | Indiv | 0 | 0 |  | VRN | Běžná |  |  |  | POL99_8
|  | Náklady na vyhotovení dokumentace skutečného provedení stavby a její předání objednateli v požadované formě a požadovaném počtu. | [25 empty] | POP |  | Náklady na vyhotovení dokumentace skutečného provedení stavby a její předání objednateli v požadované formě a požadovaném počtu.
|  | Náklady na vyhotovení dokumentace skutečného provedení stavby : 1 |  | 1 | [23 empty] | VV | 0
|  | a její předání objednateli v požadované formě a požadovaném počtu : | [25 empty] | VV | 0
|  | (4 v tištěné podobě a 1x v digitální podobě na CD-ROM).. : | [25 empty] | VV | 0
|  | Součástí dokumentace je prokázání nakládání s odpadem produkovaným stavbou, : | [25 empty] | VV | 0
|  | resp. předání dokladů o likvidaci odpadu v souladu se zákonem č. 541/2020 Sb., : | [25 empty] | VV | 0
|  | o odpadech a změně některých dalších zákonů. : | [25 empty] | VV | 0
|  | O zpětném předání každého dotčeného pozemku stavbou bude vyhotoven písemný záznam, : | [25 empty] | VV | 0
|  | který bude podespán oprávněným zástupcem vlastníka pozemku. : | [25 empty] | VV | 0
15 | 005261010R | Pojištění dodavatele a pojištění díla | Soubor | 1 |  | 0 |  | 0 |  | 0 | 21 | 0 | 0 | 0 | 0 | 0 |  | RTS 25/ I | Indiv | 0 | 0 |  | VRN | Běžná |  |  |  | POL99_8
|  | Náklady spojené s povinným pojištěním dodavatele nebo stavebního díla či jeho části, v rozsahu obchodních podmínek. | [25 empty] | POP |  | Náklady spojené s povinným pojištěním dodavatele nebo stavebního díla či jeho části, v rozsahu obchodních podmínek.
|  | Do této polžky patří náklady spojené s povinným pojištěním stavebního díla či jeho částí : 1 |  | 1 | [23 empty] | VV | 0
|  | dle SoD do doby jeho převzetí objednatelem. : | [25 empty] | VV | 0
[26 empty] | 15 | 21 | DPH
| Celkem |  |  |  |  | 0 | [19 empty] | 0 | 0 | SUM
END
Note on S6: Jedná se o informaci, zda se jedná o položku, která je do rozpočtu zadána z cenové soustavy RTS, nebo vlastní.
Note on T6: Jedná se o název CÚ, která je zadána u položky rozpočtu

## SO-01 SO-01 Pol
Položkový soupis prací a dodávek | [27 empty] | #TypZaznamu#
S: | 20211014 | ČESKÁ TŘEBOVÁ-OBNOVA VODOVOD ŘADU-SILNICE I/14-UL. RIEGEROVA I-ÚSEK UL. SMETANOVA-UL. NA SPLAVĚ | [25 empty] | STA
O: | SO-01 | ROZVÁDĚCÍ VODOVODNÍ ŘAD RIE-1 | [22 empty] | STA |  |  | OBJ
R: | SO-01 | ROZVÁDĚCÍ VODOVODNÍ ŘAD RIE-1 | [25 empty] | ROZ
P.č. | Číslo položky | Název položky | MJ | Množství | Cena / MJ | Celkem | Dodávka | Dodávka celk. | Montáž | Montáž celk. | DPH | Cena s DPH | Hmotnost / MJ | Hmotnost celk.(t) | Dem. hmotnost / MJ | Dem. hmotnost celk.(t) | Ceník | Cen. soustava / platnost | Cenová úroveň | Nhod / MJ | Nhod celk. | Dodavatel | Typ položky | Stav položky
Díl: | 1 | Zemní práce |  |  |  | 0 |  | 0 |  | 0 |  | 0 |  | 281.45 |  | 120.79 |  |  |  |  | 1073.57 | [6 empty] | DIL
1 | 113106111R00 | Rozebrání komunikací pro pěší s jakýmkoliv ložem a výplní spár z mozaiky | m2 | 124 |  | 0 |  | 0 |  | 0 | 21 | 0 | 0 | 0 | 0.118 | 14.63 | 822-1 | RTS 25/ I | RTS 24/ I | 0.16 | 19.84 |  | Práce | Běžná |  |  |  | POL1_1
|  | s přemístěním hmot na skládku na vzdálenost do 3 m nebo s naložením na dopravní prostředek | [25 empty] | SPI
|  | viz situace stavby a podélné profily - stávající povrchy : 124,00000*1,00000 |  | 124 | [23 empty] | VV | 0
2 | 113107410R00 | Odstranění podkladů nebo krytů z kameniva těženého, v ploše jednotlivě nad 50 m2, tloušťka vrstvy 100 mm | m2 | 124 |  | 0 |  | 0 |  | 0 | 21 | 0 | 0 | 0 | 0.22 | 27.28 | 822-1 | RTS 25/ I | RTS 24/ I | 0.033 | 4.09 |  | Práce | Běžná |  |  |  | POL1_1
|  | viz situace stavby a podélné profily - stávající povrchy : 124,00000*1,00000*1,00000 |  | 124 | [23 empty] | VV | 0
3 | 113107840R00 | Odstranění podkladů nebo krytů z kameniva hrubého drceného se štětem, v ploše jednotlivě nad 50 m2, tloušťka vrstvy 400 mm | m2 | 12.5775 |  | 0 |  | 0 |  | 0 | 21 | 0 | 0 | 0 | 0.88 | 11.07 | 822-1 | RTS 25/ I | RTS 24/ I | 0.12738 | 1.6 |  | Práce | Běžná |  |  |  | POL1_1
|  | viz situace stavby a podélné profily - stávající povrchy : 11,70000*1,00000*1,00000*0,43000/0,400 |  | 12.5775 | [23 empty] | VV | 0
|  | (poměr tloušťky odstranění : skutečnost / 0,400 m) : 0,00000*11,70000/(11,70000+0,0000000001)*0,30*1,50*2*1,00000*0,43000/0,400 | [25 empty] | VV | 0
4 | 113108411R00 | Odstranění podkladů nebo krytů živičných, v ploše jednotlivě nad 50 m2, tloušťka vrstvy 110 mm | m2 | 23.4 |  | 0 |  | 0 |  | 0 | 21 | 0 | 0 | 0 | 0.242 | 5.66 | 822-1 | RTS 25/ I | RTS 24/ I | 0.0784 | 1.83 |  | Práce | Běžná |  |  |  | POL1_1
|  | viz situace stavby a podélné profily - stávající povrchy : 11,70000*(1,00000+2*0,50000)*1,00000 |  | 23.4 | [23 empty] | VV | 0
|  | 0,00000*11,70000/(11,70000+0,0000000001)*0,30*1,50*2*1,00000 | [25 empty] | VV | 0
5 | 113151113R00 | Odstranění podkladu, krytu frézováním povrch živičný, plochy do 500 m2 na jednom objektu nebo při provádění pruhu šířky do 750 mm, tloušťky 40 mm | m2 | 35.1 |  | 0 |  | 0 |  | 0 | 21 | 0 | 0 | 0 | 0.088 | 3.09 | 822-1 | RTS 25/ I | RTS 24/ I | 0.072 | 2.53 |  | Práce | Běžná |  |  |  | POL1_1
|  | s naložením na dopravní prostředek, očištění povrchu od frézované plochy, opotřebování frézovacích nástrojů (nožů, upínacích kroužků, držáků) nutné ruční odstranění (vybourání) živičného krytu kolem překážek, | [25 empty] | SPI |  | s naložením na dopravní prostředek, očištění povrchu od frézované plochy, opotřebování frézovacích nástrojů (nožů, upínacích kroužků, držáků) nutné ruční odstranění (vybourání) živičného krytu kolem překážek,
|  | viz situace stavby a podélné profily - stávající povrchy : 11,70000*(2*2*0,50000) |  | 23.4 | [23 empty] | VV | 0
|  | viz vzorové příčné řezy - rozšíření : | [25 empty] | VV | 0
|  | viz situace stavby a podélné profily - stávající povrchy : 11,70000*(1,00000) |  | 11.7 | [23 empty] | VV | 0
|  | viz vzorové příčné řezy : | [25 empty] | VV | 0
6 | 113152112R00 | Odstranění podkladů zpevněných ploch kamenivo drcené | m3 | 19.6765 |  | 0 |  | 0 |  | 0 | 21 | 0 | 0 | 0 | 1.3 | 25.58 | 800-2 | RTS 25/ I | RTS 24/ I | 0.51 | 10.04 |  | Práce | Běžná |  |  |  | POL1_1
|  | s přemístěním na skládku na vzdálenost do 20 m nebo s naložením na dopravní prostředek, | [25 empty] | SPI
|  | viz vzorové příčné řezy - provizorní úprava : 11,70000*1,00000*0,05 |  | 0.585 | [23 empty] | VV | 0
|  | viz vzorové příčné řezy - provizorní úprava : 124,00000*1,00000*0,05 |  | 6.2 | [23 empty] | VV | 0
|  | viz vzorové příčné řezy - provizorní úprava - 1. dorovnávání do nivelety : 11,70000*1,00000*0,01 |  | 0.117 | [23 empty] | VV | 0
|  | viz vzorové příčné řezy - provizorní úprava - 1. dorovnávání do nivelety : 124,00000*1,00000*0,01 |  | 1.24 | [23 empty] | VV | 0
|  | viz vzorové příčné řezy - provizorní úprava - 2. dorovnávání do nivelety : 11,70000*1,00000*0,005 |  | 0.0585 | [23 empty] | VV | 0
|  | viz vzorové příčné řezy - provizorní úprava - 2. dorovnávání do nivelety : 124,00000*1,00000*0,005 |  | 0.62 | [23 empty] | VV | 0
|  | viz vzorové příčné řezy - provizorní úprava : 11,70000*1,00000*0,08 |  | 0.936 | [23 empty] | VV | 0
|  | viz vzorové příčné řezy - provizorní úprava : 124,00000*1,00000*0,08 |  | 9.92 | [23 empty] | VV | 0
7 | 113202111R00 | Vytrhání obrub z krajníků nebo obrubníků stojatých | m | 124 |  | 0 |  | 0 |  | 0 | 21 | 0 | 0 | 0 | 0.27 | 33.48 | 822-1 | RTS 25/ I | RTS 24/ I | 0.123 | 15.25 |  | Práce | Běžná |  |  |  | POL1_1
|  | s vybouráním lože, s přemístěním hmot na skládku na vzdálenost do 3 m nebo naložením na dopravní prostředek | [25 empty] | SPI |  | s vybouráním lože, s přemístěním hmot na skládku na vzdálenost do 3 m nebo naložením na dopravní prostředek
|  | viz situace stavby a podélné profily - stávající povrchy : 124,00000 |  | 124 | [23 empty] | VV | 0
8 | 114203301R00 | Třídění kamene nebo tvárnic podle druhu, velikosti nebo tvaru | m3 | 110.2419 |  | 0 |  | 0 |  | 0 | 21 | 0 | 0 | 0 | 0 | 0 | 800-1 | RTS 25/ I | RTS 24/ I | 1.092 | 120.38 |  | Práce | Běžná |  |  |  | POL1_1
|  | získaných při rozebrání dlažeb, záhozů, rovnanin a soustřeďovacích staveb. Uložení vytříděného lomového kamene nebo tvárnic na hromady podle druhu, velikosti nebo tvaru ve vzdálenosti do 3 m nebo na naložení na dopravní prostředek. | [25 empty] | SPI |  | získaných při rozebrání dlažeb, záhozů, rovnanin a soustřeďovacích staveb. Uložení vytříděného lomového kamene nebo tvárnic na hromady podle druhu, velikosti nebo tvaru ve vzdálenosti do 3 m nebo na naložení na dopravní prostředek.
|  | VYTLAČENÁ ZEMINA RÝHY : 135,70000*1,81669*1,00000*0,50000 |  | 123.2624 | [23 empty] | VV | 0
|  | viz situace stavby a podélné profily - stávající povrchy : -11,70000*1,00000*(0,10+0,43000)*0,50000 |  | -3.1005 | [23 empty] | VV | 0
|  | viz situace stavby a podélné profily - stávající povrchy : -124,00000*1,00000*(0,10+0,06)*0,50000 |  | -9.92 | [23 empty] | VV | 0
|  | viz situace stavby a podélné profily - stávající povrchy : -0,00000*1,00000*0,15*0,50000 | [25 empty] | VV | 0
|  | viz situace stavby a podélné profily - stávající povrchy : -(0,00000-0,00000)*1,00000*0,15*0,50000 | [25 empty] | VV | 0
|  | VYTLAČENÁ ZEMINA ZÁŘEZY : 0,00000*(2*0,65000+0,00000*0,35000*2)/2*0,00000*0,50000 | [25 empty] | VV | 0
|  | viz situace stavby a podélné profily - stávající povrchy : -0,00000*(0,65000+2*0,00000*0,35000)*0,15*0,50000 | [25 empty] | VV | 0
|  | VYTLAČENÁ ZEMINA JÁMY PROTLAKU : 0,00000*(6*3+3*3)*(1,81669+0,50)*0,50000 | [25 empty] | VV | 0
9 | 114203401R00 | Srovnání kamene nebo tvárnic s přemístěním na vzdálenost do 10 m | m3 | 7.44 |  | 0 |  | 0 |  | 0 | 21 | 0 | 0 | 0 | 0 | 0 | 800-1 | RTS 25/ I | RTS 24/ I | 0.612 | 4.55 |  | Práce | Běžná |  |  |  | POL1_
|  | do měřitelných figur, s přemístěním, | [25 empty] | SPI
|  | viz situace stavby a podélné profily - stávající povrchy : 124,00000*1,00000*0,060 |  | 7.44 | [23 empty] | VV | 0
10 | 115001101R00 | Převedení vody při průměru potrubí DN do 100 mm | m | 135.7 |  | 0 |  | 0 |  | 0 | 21 | 0 | 0.00692 | 0.94 | 0 | 0 | 800-1 | RTS 25/ I | RTS 24/ I | 0.502 | 68.12 |  | Práce | Běžná |  |  |  | POL1_
|  | získané při čerpání, potrubím nebo žlaby. Montáž, demontáž a opotřebení potrubí nebo žlabu a jeho utěsnění po dobu provozu. Včetně nutné podpěrné konstrukce. | [25 empty] | SPI |  | získané při čerpání, potrubím nebo žlaby. Montáž, demontáž a opotřebení potrubí nebo žlabu a jeho utěsnění po dobu provozu. Včetně nutné podpěrné konstrukce.
|  | viz. situace stavby : 135,70000 |  | 135.7 | [23 empty] | VV | 0
|  | viz souhrnná technická zpráva (hydrogeologické poměry) : | [25 empty] | VV | 0
11 | 115101201R00 | Čerpání vody na dopravní výšku do 10 m s uvažovaným průměrným přítokem do 500 l/min | h | 60.5561 |  | 0 |  | 0 |  | 0 | 21 | 0 | 0 | 0 | 0 | 0 | 800-1 | RTS 25/ I | RTS 24/ I | 0.203 | 12.29 |  | Práce | Běžná |  |  |  | POL1_1
|  | na vzdálenost od hladiny vody v jímce po výšku roviny proložené osou nejvyššího bodu výtlačného potrubí. Včetně odpadní potrubí v délce do 20 m. | [25 empty] | SPI |  | na vzdálenost od hladiny vody v jímce po výšku roviny proložené osou nejvyššího bodu výtlačného potrubí. Včetně odpadní potrubí v délce do 20 m.
|  | viz souhrnná technická zpráva (hydrogeologické poměry) : 135,70000/12,00000*8,5*(1-0,14000-0,23000) |  | 60.5561 | [23 empty] | VV | 0
12 | 115101202R00 | Čerpání vody na dopravní výšku do 10 m s uvažovaným průměrným přítokem přes 500 do 1 000 l/min | h | 35.5647 |  | 0 |  | 0 |  | 0 | 21 | 0 | 4e-05 | 0 | 0 | 0 | 800-1 | RTS 25/ I | RTS 24/ I | 0.303 | 10.78 |  | Práce | Běžná |  |  |  | POL1_1
|  | na vzdálenost od hladiny vody v jímce po výšku roviny proložené osou nejvyššího bodu výtlačného potrubí. Včetně odpadní potrubí v délce do 20 m. | [25 empty] | SPI |  | na vzdálenost od hladiny vody v jímce po výšku roviny proložené osou nejvyššího bodu výtlačného potrubí. Včetně odpadní potrubí v délce do 20 m.
|  | viz souhrnná technická zpráva (hydrogeologické poměry) : 135,70000/12,00000*8,5*(0,14000+0,23000) |  | 35.5647 | [23 empty] | VV | 0
13 | 115101301R00 | Pohotovost záložní čerpací soupravy na dopravní výšku do 10 m s uvažovaným průměrným přítokem do 500 l/min | den | 7.1242 |  | 0 |  | 0 |  | 0 | 21 | 0 | 0 | 0 | 0 | 0 | 800-1 | RTS 25/ I | RTS 24/ I | 0 | 0 |  | Práce | Běžná |  |  |  | POL1_1
|  | na vzdálenost (výšku) od hladiny vody v jímce po výšku roviny proložené osou nejvyššího bodu výtlačného potrubí. Včetně sacího a výtlačného potrubí, příp. odpadních žlabů, lešení pod čerpadlo a pod potrubí nebo pod odpadní žlaby a záložního zdroje energie. | [25 empty] | SPI |  | na vzdálenost (výšku) od hladiny vody v jímce po výšku roviny proložené osou nejvyššího bodu výtlačného potrubí. Včetně sacího a výtlačného potrubí, příp. odpadních žlabů, lešení pod čerpadlo a pod potrubí nebo pod odpadní žlaby a záložního zdroje energie.
|  | viz souhrnná technická zpráva (hydrogeologické poměry) : 135,70000/12,00000*(1-0,14000-0,23000) |  | 7.1242 | [23 empty] | VV | 0
14 | 115101302R00 | Pohotovost záložní čerpací soupravy na dopravní výšku do 10 m s uvažovaným průměrným přítokem přes 500 do 1 000 l/min | den | 4.1841 |  | 0 |  | 0 |  | 0 | 21 | 0 | 0 | 0 | 0 | 0 | 800-1 | RTS 25/ I | RTS 24/ I | 0 | 0 |  | Práce | Běžná |  |  |  | POL1_1
|  | na vzdálenost (výšku) od hladiny vody v jímce po výšku roviny proložené osou nejvyššího bodu výtlačného potrubí. Včetně sacího a výtlačného potrubí, příp. odpadních žlabů, lešení pod čerpadlo a pod potrubí nebo pod odpadní žlaby a záložního zdroje energie. | [25 empty] | SPI |  | na vzdálenost (výšku) od hladiny vody v jímce po výšku roviny proložené osou nejvyššího bodu výtlačného potrubí. Včetně sacího a výtlačného potrubí, příp. odpadních žlabů, lešení pod čerpadlo a pod potrubí nebo pod odpadní žlaby a záložního zdroje energie.
|  | viz souhrnná technická zpráva (hydrogeologické poměry) : 135,70000/12,00000*(0,14000+0,23000) |  | 4.1841 | [23 empty] | VV | 0
15 | 119001401R00 | Dočasné zajištění podzemního potrubí nebo vedení ocelového potrubí DN do 200 mm | m | 14 |  | 0 |  | 0 |  | 0 | 21 | 0 | 0.00868 | 0.12 | 0 | 0 | 800-1 | RTS 25/ I | RTS 24/ I | 0.703 | 9.84 |  | Práce | Běžná |  |  |  | POL1_1
|  | ve výkopišti ve stavu a poloze, ve kterých byla na začátku zemních prací, a to podepřením, vzepřením nebo vyvěšením, případně s ochranným bedněním, se zřízením a odstraněním zajišťovací konstrukce a včetně opotřebení použitých materiálů, | [25 empty] | SPI |  | ve výkopišti ve stavu a poloze, ve kterých byla na začátku zemních prací, a to podepřením, vzepřením nebo vyvěšením, případně s ochranným bedněním, se zřízením a odstraněním zajišťovací konstrukce a včetně opotřebení použitých materiálů,
|  | viz situace stavby a podélné profily - křížení a souběhy s podzemními inž. sítěmi : 7,00000*(1,00000+2*0,50) |  | 14 | [23 empty] | VV | 0
16 | 119001412R00 | Dočasné zajištění podzemního potrubí nebo vedení betonového potrubí DN přes 200 do 500 mm | m | 4 |  | 0 |  | 0 |  | 0 | 21 | 0 | 0.01269 | 0.05 | 0 | 0 | 800-1 | RTS 25/ I | RTS 24/ I | 1.153 | 4.61 |  | Práce | Běžná |  |  |  | POL1_1
|  | ve výkopišti ve stavu a poloze, ve kterých byla na začátku zemních prací, a to podepřením, vzepřením nebo vyvěšením, případně s ochranným bedněním, se zřízením a odstraněním zajišťovací konstrukce a včetně opotřebení použitých materiálů, | [25 empty] | SPI |  | ve výkopišti ve stavu a poloze, ve kterých byla na začátku zemních prací, a to podepřením, vzepřením nebo vyvěšením, případně s ochranným bedněním, se zřízením a odstraněním zajišťovací konstrukce a včetně opotřebení použitých materiálů,
|  | viz situace stavby a podélné profily - křížení a souběhy s podzemními inž. sítěmi : 2,00000*(1,00000+2*0,50) |  | 4 | [23 empty] | VV | 0
17 | 119001421R00 | Dočasné zajištění podzemního potrubí nebo vedení kabelů do 3 kabelů | m | 2 |  | 0 |  | 0 |  | 0 | 21 | 0 | 0.02478 | 0.05 | 0 | 0 | 800-1 | RTS 25/ I | RTS 24/ I | 0.547 | 1.09 |  | Práce | Běžná |  |  |  | POL1_1
|  | ve výkopišti ve stavu a poloze, ve kterých byla na začátku zemních prací, a to podepřením, vzepřením nebo vyvěšením, případně s ochranným bedněním, se zřízením a odstraněním zajišťovací konstrukce a včetně opotřebení použitých materiálů, | [25 empty] | SPI |  | ve výkopišti ve stavu a poloze, ve kterých byla na začátku zemních prací, a to podepřením, vzepřením nebo vyvěšením, případně s ochranným bedněním, se zřízením a odstraněním zajišťovací konstrukce a včetně opotřebení použitých materiálů,
|  | viz situace stavby a podélné profily - křížení a souběhy s podzemními inž. sítěmi : 1,00000*(1,00000+2*0,50) |  | 2 | [23 empty] | VV | 0
18 | 130001101R00 | Příplatek k cenám za ztížené vykopávky v horninách jakékoliv třídy | m3 | 92.1749 |  | 0 |  | 0 |  | 0 | 21 | 0 | 0 | 0 | 0 | 0 | 800-1 | RTS 25/ I | RTS 24/ I | 1.763 | 162.5 |  | Práce | Běžná |  |  |  | POL1_1
|  | Příplatek k cenám hloubených vykopávek za ztížení vykopávky v blízkosti podzemního vedení nebo výbušnin pro jakoukoliv třídu horniny. | [25 empty] | SPI |  | Příplatek k cenám hloubených vykopávek za ztížení vykopávky v blízkosti podzemního vedení nebo výbušnin pro jakoukoliv třídu horniny.
|  | viz situace stavby a podélné profily - křížení a souběhy s podzemními inž. sítěmi : 7,00000*1,00000*1,0*1,0*135,70000/135,70000 |  | 7 | [23 empty] | VV | 0
|  | 2,00000*1,00000*1,0*1,0*135,70000/135,70000 |  | 2 | [23 empty] | VV | 0
|  | 1,00000*1,00000*1,0*1,0*135,70000/135,70000 |  | 1 | [23 empty] | VV | 0
|  | viz situace stavby a podélné profily - křížení a souběhy s podzemními inž. sítěmi : 135,70000*1,00000*1/3*1,81669 |  | 82.1749 | [23 empty] | VV | 0
19 | 132101212R00 | Hloubení rýh šířky přes 60 do 200 cm do 1000 m3, v hornině 1-2, hloubení strojně | m3 | 0.34513 |  | 0 |  | 0 |  | 0 | 21 | 0 | 0 | 0 | 0 | 0 | 800-1 | RTS 25/ I | RTS 24/ I | 0.126 | 0.04 |  | Práce | Běžná |  |  |  | POL1_
|  | zapažených i nezapažených, s urovnáním dna do předepsaného profilu a spádu, s případně nutným přehozením výkopku na vzdálenost do 3 m ve výkopišti, s přehozením výkopku na přilehlém terénu na vzdálenost do 5 m od podélné osy rýhy nebo s naložením výkopku na dopravní prostředek. | [25 empty] | SPI |  | zapažených i nezapažených, s urovnáním dna do předepsaného profilu a spádu, s případně nutným přehozením výkopku na vzdálenost do 3 m ve výkopišti, s přehozením výkopku na přilehlém terénu na vzdálenost do 5 m od podélné osy rýhy nebo s naložením výkopku na dopravní prostředek.
|  | viz podélné profily a vzorové příčné řezy : (135,70000*0,01)*1,81669*1,00000*0,14000*1,00000 |  | 0.34513 | [23 empty] | VV | 0
20 | 132101292R00 | Hloubení rýh šířky přes 60 do 200 cm nad 100 m3, v hornině 1-2, hloubení strojně | m3 | 0.34513 |  | 0 |  | 0 |  | 0 | 21 | 0 | 0 | 0 | 0 | 0 | 800-1 | RTS 25/ I | RTS 24/ I | 0.1534 | 0.05 |  | Práce | Běžná |  |  |  | POL1_
|  | zapažených i nezapažených, s urovnáním dna do předepsaného profilu a spádu, s případně nutným přehozením výkopku na vzdálenost do 3 m ve výkopišti, s přehozením výkopku na přilehlém terénu na vzdálenost do 5 m od podélné osy rýhy nebo s naložením výkopku na dopravní prostředek. | [25 empty] | SPI |  | zapažených i nezapažených, s urovnáním dna do předepsaného profilu a spádu, s případně nutným přehozením výkopku na vzdálenost do 3 m ve výkopišti, s přehozením výkopku na přilehlém terénu na vzdálenost do 5 m od podélné osy rýhy nebo s naložením výkopku na dopravní prostředek.
|  | viz podélné profily a vzorové příčné řezy : (135,70000*0,01)*1,81669*1,00000*0,14000*1,00000 |  | 0.34513 | [23 empty] | VV | 0
21 | 132201212R00 | Hloubení rýh šířky přes 60 do 200 cm do 1000 m3, v hornině 3, hloubení strojně | m3 | 30.5226 |  | 0 |  | 0 |  | 0 | 21 | 0 | 0 | 0 | 0 | 0 | 800-1 | RTS 25/ I | RTS 24/ I | 0.156 | 4.76 |  | Práce | Běžná |  |  |  | POL1_1
|  | zapažených i nezapažených, s urovnáním dna do předepsaného profilu a spádu, s případně nutným přehozením výkopku na vzdálenost do 3 m ve výkopišti, s přehozením výkopku na přilehlém terénu na vzdálenost do 5 m od podélné osy rýhy nebo s naložením výkopku na dopravní prostředek. | [25 empty] | SPI |  | zapažených i nezapažených, s urovnáním dna do předepsaného profilu a spádu, s případně nutným přehozením výkopku na vzdálenost do 3 m ve výkopišti, s přehozením výkopku na přilehlém terénu na vzdálenost do 5 m od podélné osy rýhy nebo s naložením výkopku na dopravní prostředek.
|  | viz podélné profily a vzorové příčné řezy : (135,70000*0,99)*1,81669*1,00000*1,00000*0,14000 |  | 34.1683 | [23 empty] | VV | 0
|  | odpočet sejmuté vrtsvy v jiné položce : -11,70000*1,00000*(0,10+0,43000)*1,00000*0,14000 |  | -0.86814 | [23 empty] | VV | 0
|  | odpočet sejmuté vrtsvy v jiné položce : -124,00000*1,00000*(0,10+0,06)*1,00000*0,14000 |  | -2.7776 | [23 empty] | VV | 0
|  | odpočet sejmuté vrtsvy v jiné položce : -0,00000*1,00000*0,15*1,00000*0,14000 | [25 empty] | VV | 0
|  | odpočet sejmuté vrtsvy v jiné položce : -(0,00000-0,00000)*1,00000*0,15*1,00000*0,14000 | [25 empty] | VV | 0
22 | 132201219R00 | Hloubení rýh šířky přes 60 do 200 cm příplatek za lepivost, v hornině 3, | m3 | 30.5226 |  | 0 |  | 0 |  | 0 | 21 | 0 | 0 | 0 | 0 | 0 | 800-1 | RTS 25/ I | RTS 24/ I | 0.084 | 2.56 |  | Práce | Běžná |  |  |  | POL1_1
|  | zapažených i nezapažených, s urovnáním dna do předepsaného profilu a spádu, s případně nutným přehozením výkopku na vzdálenost do 3 m ve výkopišti, s přehozením výkopku na přilehlém terénu na vzdálenost do 5 m od podélné osy rýhy nebo s naložením výkopku na dopravní prostředek. | [25 empty] | SPI |  | zapažených i nezapažených, s urovnáním dna do předepsaného profilu a spádu, s případně nutným přehozením výkopku na vzdálenost do 3 m ve výkopišti, s přehozením výkopku na přilehlém terénu na vzdálenost do 5 m od podélné osy rýhy nebo s naložením výkopku na dopravní prostředek.
|  | viz podélné profily a vzorové příčné řezy : (135,70000*0,99)*1,81669*1,00000*0,14000 |  | 34.1683 | [23 empty] | VV | 0
|  | odpočet sejmuté vrtsvy v jiné položce : -11,70000*1,00000*(0,10+0,43000)*0,14000 |  | -0.86814 | [23 empty] | VV | 0
|  | odpočet sejmuté vrtsvy v jiné položce : -124,00000*1,00000*(0,10+0,06)*0,14000 |  | -2.7776 | [23 empty] | VV | 0
|  | odpočet sejmuté vrtsvy v jiné položce : -0,00000*1,00000*0,15*0,14000 | [25 empty] | VV | 0
|  | odpočet sejmuté vrtsvy v jiné položce : -(0,00000-0,00000)*1,00000*0,15*0,14000 | [25 empty] | VV | 0
23 | 132201292R00 | Hloubení rýh šířky přes 60 do 200 cm nad 100 m3, v hornině 3, příplatek za hloubení ve vodě | m3 | 30.5226 |  | 0 |  | 0 |  | 0 | 21 | 0 | 0 | 0 | 0 | 0 | 800-1 | RTS 25/ I | RTS 24/ I | 0.241 | 7.36 |  | Práce | Běžná |  |  |  | POL1_
|  | zapažených i nezapažených, s urovnáním dna do předepsaného profilu a spádu, s případně nutným přehozením výkopku na vzdálenost do 3 m ve výkopišti, s přehozením výkopku na přilehlém terénu na vzdálenost do 5 m od podélné osy rýhy nebo s naložením výkopku na dopravní prostředek. | [25 empty] | SPI |  | zapažených i nezapažených, s urovnáním dna do předepsaného profilu a spádu, s případně nutným přehozením výkopku na vzdálenost do 3 m ve výkopišti, s přehozením výkopku na přilehlém terénu na vzdálenost do 5 m od podélné osy rýhy nebo s naložením výkopku na dopravní prostředek.
|  | viz podélné profily a vzorové příčné řezy : (135,70000*0,99)*1,81669*1,00000*1,00000*0,14000 |  | 34.1683 | [23 empty] | VV | 0
|  | odpočet sejmuté vrtsvy v jiné položce : -11,70000*1,00000*(0,10+0,43000)*1,00000*0,14000 |  | -0.86814 | [23 empty] | VV | 0
|  | odpočet sejmuté vrtsvy v jiné položce : -124,00000*1,00000*(0,10+0,06)*1,00000*0,14000 |  | -2.7776 | [23 empty] | VV | 0
|  | odpočet sejmuté vrtsvy v jiné položce : -0,00000*1,00000*0,15*1,00000*0,14000 | [25 empty] | VV | 0
|  | odpočet sejmuté vrtsvy v jiné položce : -(0,00000-0,00000)*1,00000*0,15*1,00000*0,14000 | [25 empty] | VV | 0
24 | 132301212R00 | Hloubení rýh šířky přes 60 do 200 cm do 1000 m3, v hornině 4, hloubení strojně | m3 | 50.7113 |  | 0 |  | 0 |  | 0 | 21 | 0 | 0 | 0 | 0 | 0 | 800-1 | RTS 25/ I | RTS 24/ I | 0.291 | 14.76 |  | Práce | Běžná |  |  |  | POL1_1
|  | zapažených i nezapažených, s urovnáním dna do předepsaného profilu a spádu, s případně nutným přehozením výkopku na vzdálenost do 3 m ve výkopišti, s přehozením výkopku na přilehlém terénu na vzdálenost do 5 m od podélné osy rýhy nebo s naložením výkopku na dopravní prostředek. | [25 empty] | SPI |  | zapažených i nezapažených, s urovnáním dna do předepsaného profilu a spádu, s případně nutným přehozením výkopku na vzdálenost do 3 m ve výkopišti, s přehozením výkopku na přilehlém terénu na vzdálenost do 5 m od podélné osy rýhy nebo s naložením výkopku na dopravní prostředek.
|  | viz podélné profily a vzorové příčné řezy : 135,70000*1,81669*1,00000*1,00000*0,23000 |  | 56.7007 | [23 empty] | VV | 0
|  | odpočet sejmuté vrtsvy v jiné položce : -11,70000*1,00000*(0,10+0,43000)*1,00000*0,23000 |  | -1.4262 | [23 empty] | VV | 0
|  | odpočet sejmuté vrtsvy v jiné položce : -124,00000*1,00000*(0,10+0,06)*1,00000*0,23000 |  | -4.5632 | [23 empty] | VV | 0
|  | odpočet sejmuté vrtsvy v jiné položce : -0,00000*1,00000*0,15*1,00000*0,23000 | [25 empty] | VV | 0
|  | odpočet sejmuté vrtsvy v jiné položce : -(0,00000-0,00000)*1,00000*0,15*1,00000*0,23000 | [25 empty] | VV | 0
25 | 132301219R00 | Hloubení rýh šířky přes 60 do 200 cm příplatek za lepivost, v hornině 4, | m3 | 50.7113 |  | 0 |  | 0 |  | 0 | 21 | 0 | 0 | 0 | 0 | 0 | 800-1 | RTS 25/ I | RTS 24/ I | 0.1483 | 7.52 |  | Práce | Běžná |  |  |  | POL1_1
|  | zapažených i nezapažených, s urovnáním dna do předepsaného profilu a spádu, s případně nutným přehozením výkopku na vzdálenost do 3 m ve výkopišti, s přehozením výkopku na přilehlém terénu na vzdálenost do 5 m od podélné osy rýhy nebo s naložením výkopku na dopravní prostředek. | [25 empty] | SPI |  | zapažených i nezapažených, s urovnáním dna do předepsaného profilu a spádu, s případně nutným přehozením výkopku na vzdálenost do 3 m ve výkopišti, s přehozením výkopku na přilehlém terénu na vzdálenost do 5 m od podélné osy rýhy nebo s naložením výkopku na dopravní prostředek.
|  | viz podélné profily a vzorové příčné řezy : 135,70000*1,81669*1,00000*0,23000 |  | 56.7007 | [23 empty] | VV | 0
|  | odpočet sejmuté vrtsvy v jiné položce : -11,70000*1,00000*(0,10+0,43000)*0,23000 |  | -1.4262 | [23 empty] | VV | 0
|  | odpočet sejmuté vrtsvy v jiné položce : -124,00000*1,00000*(0,10+0,06)*0,23000 |  | -4.5632 | [23 empty] | VV | 0
|  | odpočet sejmuté vrtsvy v jiné položce : -0,00000*1,00000*0,15*0,23000 | [25 empty] | VV | 0
|  | odpočet sejmuté vrtsvy v jiné položce : -(0,00000-0,00000)*1,00000*0,15*0,23000 | [25 empty] | VV | 0
26 | 132301292R00 | Hloubení rýh šířky přes 60 do 200 cm nad 100 m3, v hornině 4, příplatek za hloubení ve vodě | m3 | 50.7113 |  | 0 |  | 0 |  | 0 | 21 | 0 | 0 | 0 | 0 | 0 | 800-1 | RTS 25/ I | RTS 24/ I | 0.401 | 20.34 |  | Práce | Běžná |  |  |  | POL1_
|  | zapažených i nezapažených, s urovnáním dna do předepsaného profilu a spádu, s případně nutným přehozením výkopku na vzdálenost do 3 m ve výkopišti, s přehozením výkopku na přilehlém terénu na vzdálenost do 5 m od podélné osy rýhy nebo s naložením výkopku na dopravní prostředek. | [25 empty] | SPI |  | zapažených i nezapažených, s urovnáním dna do předepsaného profilu a spádu, s případně nutným přehozením výkopku na vzdálenost do 3 m ve výkopišti, s přehozením výkopku na přilehlém terénu na vzdálenost do 5 m od podélné osy rýhy nebo s naložením výkopku na dopravní prostředek.
|  | viz podélné profily a vzorové příčné řezy : 135,70000*1,81669*1,00000*1,00000*0,23000 |  | 56.7007 | [23 empty] | VV | 0
|  | odpočet sejmuté vrtsvy v jiné položce : -11,70000*1,00000*(0,10+0,43000)*1,00000*0,23000 |  | -1.4262 | [23 empty] | VV | 0
|  | odpočet sejmuté vrtsvy v jiné položce : -124,00000*1,00000*(0,10+0,06)*1,00000*0,23000 |  | -4.5632 | [23 empty] | VV | 0
|  | odpočet sejmuté vrtsvy v jiné položce : -0,00000*1,00000*0,15*1,00000*0,23000 | [25 empty] | VV | 0
|  | odpočet sejmuté vrtsvy v jiné položce : -(0,00000-0,00000)*1,00000*0,15*1,00000*0,23000 | [25 empty] | VV | 0
27 | 132401211R00 | Hloubení rýh šířky přes 60 do 200 cm jakékoliv množství, v hornině 5, hloubení strojně | m3 | 110.2419 |  | 0 |  | 0 |  | 0 | 21 | 0 | 0 | 0 | 0 | 0 | 800-1 | RTS 25/ I | RTS 24/ I | 0.47 | 51.81 |  | Práce | Běžná |  |  |  | POL1_1
|  | zapažených i nezapažených, s urovnáním dna do předepsaného profilu a spádu, s případně nutným přehozením výkopku na vzdálenost do 3 m ve výkopišti, s přehozením výkopku na přilehlém terénu na vzdálenost do 5 m od podélné osy rýhy nebo s naložením výkopku na dopravní prostředek. | [25 empty] | SPI |  | zapažených i nezapažených, s urovnáním dna do předepsaného profilu a spádu, s případně nutným přehozením výkopku na vzdálenost do 3 m ve výkopišti, s přehozením výkopku na přilehlém terénu na vzdálenost do 5 m od podélné osy rýhy nebo s naložením výkopku na dopravní prostředek.
|  | viz podélné profily a vzorové příčné řezy : 135,70000*1,81669*1,00000*0,50000 |  | 123.2624 | [23 empty] | VV | 0
|  | odpočet sejmuté vrtsvy v jiné položce : -11,70000*1,00000*(0,10+0,43000)*0,50000 |  | -3.1005 | [23 empty] | VV | 0
|  | odpočet sejmuté vrtsvy v jiné položce : -124,00000*1,00000*(0,10+0,06)*0,50000 |  | -9.92 | [23 empty] | VV | 0
|  | odpočet sejmuté vrtsvy v jiné položce : -0,00000*1,00000*0,15*0,50000 | [25 empty] | VV | 0
|  | odpočet sejmuté vrtsvy v jiné položce : -(0,00000-0,00000)*1,00000*0,15*0,50000 | [25 empty] | VV | 0
28 | 132501211R00 | Hloubení rýh šířky přes 60 do 200 cm jakékoliv množství, v hornině 6, skalní frézou | m3 | 14.111 |  | 0 |  | 0 |  | 0 | 21 | 0 | 0 | 0 | 0 | 0 | 800-1 | RTS 25/ I | RTS 24/ I | 0.25 | 3.53 |  | Práce | Běžná |  |  |  | POL1_1
|  | zapažených i nezapažených, s urovnáním dna do předepsaného profilu a spádu, s případně nutným přehozením výkopku na vzdálenost do 3 m ve výkopišti, s přehozením výkopku na přilehlém terénu na vzdálenost do 5 m od podélné osy rýhy nebo s naložením výkopku na dopravní prostředek. | [25 empty] | SPI |  | zapažených i nezapažených, s urovnáním dna do předepsaného profilu a spádu, s případně nutným přehozením výkopku na vzdálenost do 3 m ve výkopišti, s přehozením výkopku na přilehlém terénu na vzdálenost do 5 m od podélné osy rýhy nebo s naložením výkopku na dopravní prostředek.
|  | viz podélné profily a vzorové příčné řezy : 135,70000*1,81669*1,00000*0,06400 |  | 15.7776 | [23 empty] | VV | 0
|  | odpočet sejmuté vrtsvy v jiné položce : -11,70000*1,00000*(0,10+0,43000)*0,06400 |  | -0.39686 | [23 empty] | VV | 0
|  | odpočet sejmuté vrtsvy v jiné položce : -124,00000*1,00000*(0,10+0,06)*0,06400 |  | -1.2698 | [23 empty] | VV | 0
|  | odpočet sejmuté vrtsvy v jiné položce : -0,00000*1,00000*0,15*0,06400 | [25 empty] | VV | 0
|  | odpočet sejmuté vrtsvy v jiné položce : -(0,00000-0,00000)*1,00000*0,15*0,06400 | [25 empty] | VV | 0
29 | 132601201R00 | Hloubení rýh šířky přes 60 do 200 cm jakékoliv množství, v hornině 7, hloubení ručně i strojně | m3 | 14.5519 |  | 0 |  | 0 |  | 0 | 21 | 0 | 0.01922 | 0.28 | 0 | 0 | 800-1 | RTS 25/ I | RTS 24/ I | 1.5863 | 23.08 |  | Práce | Běžná |  |  |  | POL1_1
|  | zapažených i nezapažených, s urovnáním dna do předepsaného profilu a spádu, s případně nutným přehozením výkopku na vzdálenost do 3 m ve výkopišti, s přehozením výkopku na přilehlém terénu na vzdálenost do 5 m od podélné osy rýhy nebo s naložením výkopku na dopravní prostředek. | [25 empty] | SPI |  | zapažených i nezapažených, s urovnáním dna do předepsaného profilu a spádu, s případně nutným přehozením výkopku na vzdálenost do 3 m ve výkopišti, s přehozením výkopku na přilehlém terénu na vzdálenost do 5 m od podélné osy rýhy nebo s naložením výkopku na dopravní prostředek.
|  | viz podélné profily a vzorové příčné řezy : 135,70000*1,81669*1,00000*0,06600 |  | 16.2706 | [23 empty] | VV | 0
|  | odpočet sejmuté vrtsvy v jiné položce : -11,70000*1,00000*(0,10+0,43000)*0,06600 |  | -0.40927 | [23 empty] | VV | 0
|  | odpočet sejmuté vrtsvy v jiné položce : -124,00000*1,00000*(0,10+0,06)*0,06600 |  | -1.3094 | [23 empty] | VV | 0
|  | odpočet sejmuté vrtsvy v jiné položce : -0,00000*1,00000*0,15*0,06600 | [25 empty] | VV | 0
|  | odpočet sejmuté vrtsvy v jiné položce : -(0,00000-0,00000)*1,00000*0,15*0,06600 | [25 empty] | VV | 0
30 | 138401201R00 | Dolamování hloubených vykopávek rýh ve vrstvě tloušťky do 500 mm v hornině 5 | m3 | 1.1806 |  | 0 |  | 0 |  | 0 | 21 | 0 | 0 | 0 | 0 | 0 | 800-1 | RTS 25/ I | RTS 24/ I | 7.522 | 8.88 |  | Práce | Běžná |  |  |  | POL1_
|  | zapažených i nezapažených v hornině tř. 5 - 7 s případným nutným přemístěním výkopku ve výkopišti, bez naložení, s přehozením výkopku na přilehlém terénu na vzdálenost do 3 m od okraje jámy nebo zářezu, nebo do 5 m od osy rýhy, nebo do 5 m od hrany šachty. | [25 empty] | SPI |  | zapažených i nezapažených v hornině tř. 5 - 7 s případným nutným přemístěním výkopku ve výkopišti, bez naložení, s přehozením výkopku na přilehlém terénu na vzdálenost do 3 m od okraje jámy nebo zářezu, nebo do 5 m od osy rýhy, nebo do 5 m od hrany šachty.
|  | viz podélné profily a vzorové příčné řezy : 135,70000*1,00000*0,01000*(0,14000+0,23000+0,50000) |  | 1.1806 | [23 empty] | VV | 0
31 | 138501201R00 | Dolamování hloubených vykopávek rýh ve vrstvě tloušťky do 500 mm v hornině 6 | m3 | 0.08685 |  | 0 |  | 0 |  | 0 | 21 | 0 | 0 | 0 | 0 | 0 | 800-1 | RTS 25/ I | RTS 24/ I | 10.583 | 0.92 |  | Práce | Běžná |  |  |  | POL1_1
|  | zapažených i nezapažených v hornině tř. 5 - 7 s případným nutným přemístěním výkopku ve výkopišti, bez naložení, s přehozením výkopku na přilehlém terénu na vzdálenost do 3 m od okraje jámy nebo zářezu, nebo do 5 m od osy rýhy, nebo do 5 m od hrany šachty. | [25 empty] | SPI |  | zapažených i nezapažených v hornině tř. 5 - 7 s případným nutným přemístěním výkopku ve výkopišti, bez naložení, s přehozením výkopku na přilehlém terénu na vzdálenost do 3 m od okraje jámy nebo zářezu, nebo do 5 m od osy rýhy, nebo do 5 m od hrany šachty.
|  | viz podélné profily a vzorové příčné řezy : 135,70000*1,00000*0,01000*0,06400 |  | 0.08685 | [23 empty] | VV | 0
32 | 138601201R00 | Dolamování hloubených vykopávek rýh ve vrstvě tloušťky do 500 mm v hornině 7 | m3 | 0.08956 |  | 0 |  | 0 |  | 0 | 21 | 0 | 0 | 0 | 0 | 0 | 800-1 | RTS 25/ I | RTS 24/ I | 19.922 | 1.78 |  | Práce | Běžná |  |  |  | POL1_
|  | zapažených i nezapažených v hornině tř. 5 - 7 s případným nutným přemístěním výkopku ve výkopišti, bez naložení, s přehozením výkopku na přilehlém terénu na vzdálenost do 3 m od okraje jámy nebo zářezu, nebo do 5 m od osy rýhy, nebo do 5 m od hrany šachty. | [25 empty] | SPI |  | zapažených i nezapažených v hornině tř. 5 - 7 s případným nutným přemístěním výkopku ve výkopišti, bez naložení, s přehozením výkopku na přilehlém terénu na vzdálenost do 3 m od okraje jámy nebo zářezu, nebo do 5 m od osy rýhy, nebo do 5 m od hrany šachty.
|  | viz podélné profily a vzorové příčné řezy : 135,70000*1,00000*0,01000*0,06600 |  | 0.08956 | [23 empty] | VV | 0
33 | 139601102R00 | Ruční výkop jam, rýh a šachet v hornině 3 | m3 | 0.56 |  | 0 |  | 0 |  | 0 | 21 | 0 | 0 | 0 | 0 | 0 | 800-1 | RTS 25/ I | RTS 24/ I | 3.533 | 1.98 |  | Práce | Běžná |  |  |  | POL1_1
|  | s přehozením na vzdálenost do 5 m nebo s naložením na ruční dopravní prostředek | [25 empty] | SPI
|  | viz situace stavby a podélné profily - křížení a souběhy s podzemními inž. sítěmi : (1,00000+7,00000+2,00000)*0,50*0,50*1,00000*0,14000 |  | 0.35 | [23 empty] | VV | 0
|  | viz situace stavby - rozšíření pro odbočky : (6,00000+0,00000)*0,50*0,50*1,00000*0,14000 |  | 0.21 | [23 empty] | VV | 0
|  | viz situace stavby - ochrana kořenové soustavy stromů : 0,00000*0,50*0,50*1,00000*0,14000 | [25 empty] | VV | 0
34 | 139601103R00 | Ruční výkop jam, rýh a šachet v hornině 4 | m3 | 3.44 |  | 0 |  | 0 |  | 0 | 21 | 0 | 0 | 0 | 0 | 0 | 800-1 | RTS 25/ I | RTS 24/ I | 4.655 | 16.01 |  | Práce | Běžná |  |  |  | POL1_1
|  | s přehozením na vzdálenost do 5 m nebo s naložením na ruční dopravní prostředek | [25 empty] | SPI
|  | viz situace stavby a podélné profily - křížení a souběhy s podzemními inž. sítěmi : (1,00000+7,00000+2,00000)*0,50*0,50*1,00000*(1-0,14000) |  | 2.15 | [23 empty] | VV | 0
|  | viz situace stavby - rozšíření pro odbočky : (6,00000+0,00000)*0,50*0,50*1,00000*(1-0,14000) |  | 1.29 | [23 empty] | VV | 0
|  | viz situace stavby - ochrana kořenové soustavy stromů : 0,00000*0,50*0,50*1,00000*(1-0,14000) | [25 empty] | VV | 0
35 | 151201101R00 | Zřízení pažení a rozepření stěn rýh zátažné, hloubky do 2 m | m2 | 493.0497 |  | 0 |  | 0 |  | 0 | 21 | 0 | 0.00199 | 0.98 | 0 | 0 | 800-1 | RTS 25/ I | RTS 24/ I | 0.402 | 198.21 |  | Práce | Běžná |  |  |  | POL1_1
|  | pro podzemní vedení pro všechny šířky rýhy, | [25 empty] | SPI
|  | viz vzorové příčné řezy : 135,70000*1,81669*2*1,00000 |  | 493.0497 | [23 empty] | VV | 0
36 | 151201111R00 | Odstranění pažení a rozepření rýh zátažné, hloubky do 2 m | m2 | 493.0497 |  | 0 |  | 0 |  | 0 | 21 | 0 | 0 | 0 | 0 | 0 | 800-1 | RTS 25/ I | RTS 24/ I | 0.178 | 87.76 |  | Práce | Běžná |  |  |  | POL1_1
|  | pro podzemní vedení s uložením materiálu na vzdálenost do 3 m od kraje výkopu, | [25 empty] | SPI
|  | viz vzorové příčné řezy : 135,70000*1,81669*2*1,00000 |  | 493.0497 | [23 empty] | VV | 0
37 | 161101101R00 | Svislé přemístění výkopku z horniny 1 až 4, při hloubce výkopu přes 1 do 2,5 m | m3 | 40.7895 |  | 0 |  | 0 |  | 0 | 21 | 0 | 0 | 0 | 0 | 0 | 800-1 | RTS 25/ I | RTS 24/ I | 0.345 | 14.07 |  | Práce | Běžná |  |  |  | POL1_1
|  | bez naložení do dopravní nádoby, ale s vyprázdněním dopravní nádoby na hromadu nebo na dopravní prostředek, | [25 empty] | SPI |  | bez naložení do dopravní nádoby, ale s vyprázdněním dopravní nádoby na hromadu nebo na dopravní prostředek,
|  | JÁMY PROTLAKU : 0,00000*(6*3+3*3)*(1,81669+0,50)*0,14000*1 | [25 empty] | VV | 0
|  | JÁMY PROTLAKU : 0,00000*(6*3+3*3)*((0,00000+1,81669)/2+0,50)*(0,23000) | [25 empty] | VV | 0
|  | viz podélné profily a průměrná hloubka rýhy : 135,70000*1,81669*1,00000*0,00000*0,14000*1,00000*1 | [25 empty] | VV | 0
|  | odpočet sejmuté vrtsvy v jiné položce : -11,70000*1,00000*(0,10+0,43000)*0,00000*0,14000*1,00000*1 | [25 empty] | VV | 0
|  | odpočet sejmuté vrtsvy v jiné položce : -124,00000*1,00000*(0,10+0,06)*0,00000*0,14000*1,00000*1 | [25 empty] | VV | 0
|  | odpočet sejmuté vrtsvy v jiné položce : -0,00000*1,00000*0,15*0,00000*0,14000*1,00000*1 | [25 empty] | VV | 0
|  | odpočet sejmuté vrtsvy v jiné položce : -(0,00000-0,00000)*1,00000*0,15*0,00000*0,14000*1,00000*1 | [25 empty] | VV | 0
|  | viz podélné profily a průměrná hloubka rýhy : 135,70000*1,81669*1,00000*0,00000*0,23000*1,00000*1 | [25 empty] | VV | 0
|  | odpočet sejmuté vrtsvy v jiné položce : -11,70000*1,00000*(0,10+0,43000)*0,00000*0,23000*1,00000*1 | [25 empty] | VV | 0
|  | odpočet sejmuté vrtsvy v jiné položce : -124,00000*1,00000*(0,10+0,06)*0,00000*0,23000*1,00000*1 | [25 empty] | VV | 0
|  | odpočet sejmuté vrtsvy v jiné položce : -0,00000*1,00000*0,15*0,00000*0,23000*1,00000*1 | [25 empty] | VV | 0
|  | odpočet sejmuté vrtsvy v jiné položce : -(0,00000-0,00000)*1,00000*0,15*0,00000*0,23000*1,00000*1 | [25 empty] | VV | 0
|  | viz podélné profily a průměrná hloubka rýhy : 135,70000*1,81669*1,00000*1,00000*0,14000*1,00000*0,50 |  | 17.2567 | [23 empty] | VV | 0
|  | odpočet sejmuté vrtsvy v jiné položce : -11,70000*1,00000*(0,10+0,43000)*1,00000*0,14000*1,00000*,5 |  | -0.43407 | [23 empty] | VV | 0
|  | odpočet sejmuté vrtsvy v jiné položce : -124,00000*1,00000*(0,10+0,06)*1,00000*0,14000*1,00000*0,50 |  | -1.3888 | [23 empty] | VV | 0
|  | odpočet sejmuté vrtsvy v jiné položce : -0,00000*1,00000*0,15*1,00000*0,14000*1,00000*0,50 | [25 empty] | VV | 0
|  | odpočet sejmuté vrtsvy v jiné položce : -(0,00000-0,00000)*1,00000*0,15*1,00000*0,14000*1,00000*0,5 | [25 empty] | VV | 0
|  | viz podélné profily a průměrná hloubka rýhy : 135,70000*1,81669*1,00000*1,00000*0,23000*1,00000*0,50 |  | 28.3504 | [23 empty] | VV | 0
|  | odpočet sejmuté vrtsvy v jiné položce : -11,70000*1,00000*(0,10+0,43000)*1,00000*0,23000*1,00000*,5 |  | -0.71312 | [23 empty] | VV | 0
|  | odpočet sejmuté vrtsvy v jiné položce : -124,00000*1,00000*(0,10+0,06)*1,00000*0,23000*1,00000*0,50 |  | -2.2816 | [23 empty] | VV | 0
|  | odpočet sejmuté vrtsvy v jiné položce : -0,00000*1,00000*0,15*1,00000*0,23000*1,00000*0,50 | [25 empty] | VV | 0
|  | odpočet sejmuté vrtsvy v jiné položce : -(0,00000-0,00000)*1,00000*0,15*1,00000*0,23000*1,00000*0,5 | [25 empty] | VV | 0
38 | 161101151R00 | Svislé přemístění výkopku z horniny 5 až 7, při hloubce výkopu přes 1 do 2,5 m | m3 | 70.1309 |  | 0 |  | 0 |  | 0 | 21 | 0 | 0 | 0 | 0 | 0 | 800-1 | RTS 25/ I | RTS 24/ I | 0.484 | 33.94 |  | Práce | Běžná |  |  |  | POL1_1
|  | bez naložení do dopravní nádoby, ale s vyprázdněním dopravní nádoby na hromadu nebo na dopravní prostředek, | [25 empty] | SPI |  | bez naložení do dopravní nádoby, ale s vyprázdněním dopravní nádoby na hromadu nebo na dopravní prostředek,
|  | TŘÍDA TEŽITELNOSTI 5 : | [25 empty] | VV | 0
|  | JÁMY PROTLAKU : 0,00000*(6*3+3*3)*((0,00000+1,81669)/2+0,50)*(0,50000) | [25 empty] | VV | 0
|  | viz podélné profily a průměrná hloubka rýhy : 135,70000*1,81669*1,00000*0,50000*1,00000*1*0,00000 | [25 empty] | VV | 0
|  | odpočet sejmuté vrtsvy v jiné položce : -11,70000*1,00000*(0,10+0,43000)*0,50000*1,00000*1*0,00000 | [25 empty] | VV | 0
|  | odpočet sejmuté vrtsvy v jiné položce : -124,00000*1,00000*(0,10+0,06)*0,50000*1,00000*1*0,00000 | [25 empty] | VV | 0
|  | odpočet sejmuté vrtsvy v jiné položce : -0,00000*1,00000*0,15*0,50000*1,00000*1*0,00000 | [25 empty] | VV | 0
|  | odpočet sejmuté vrtsvy v jiné položce : -(0,00000-0,00000)*1,00000*0,15*0,50000*1,00000*1*0,00000 | [25 empty] | VV | 0
|  | viz podélné profily a průměrná hloubka rýhy : 135,70000*1,81669*1,00000*0,50000*1,00000*0,50*1,00000 |  | 61.6312 | [23 empty] | VV | 0
|  | odpočet sejmuté vrtsvy v jiné položce : -11,70000*1,00000*(0,1+0,43000)*0,50000*1,00000*,50*1,00000 |  | -1.5502 | [23 empty] | VV | 0
|  | odpočet sejmuté vrtsvy v jiné položce : -124,00000*1,00000*(0,10+0,06)*0,50000*1,00000*0,50*1,00000 |  | -4.96 | [23 empty] | VV | 0
|  | odpočet sejmuté vrtsvy v jiné položce : -0,00000*1,00000*0,15*0,50000*1,00000*0,50*1,00000 | [25 empty] | VV | 0
|  | odpočet sejmuté vrtsvy v jiné položce : -(0,00000-0,00000)*1,00000*0,15*0,50000*1,00000*,50*1,00000 | [25 empty] | VV | 0
|  | viz podélné profily a průměrná hloubka rýhy : 135,70000*1,00000*0,01000*1,00000*0,50*0,00000 | [25 empty] | VV | 0
|  | viz podélné profily a průměrná hloubka rýhy : 0,00000*1,50*1,50*0,01000*1,00000*0,50*0,00000 | [25 empty] | VV | 0
|  | TŘÍDA TEŽITELNOSTI 6 : | [25 empty] | VV | 0
|  | JÁMY PROTLAKU : 0,00000*(6*3+3*3)*((0,00000+1,81669)/2+0,50)*(0,06400) | [25 empty] | VV | 0
|  | viz podélné profily a průměrná hloubka rýhy : 135,70000*1,81669*1,00000*0,06400*1,00000*1*0,00000 | [25 empty] | VV | 0
|  | odpočet sejmuté vrtsvy v jiné položce : -11,70000*1,00000*(0,10+0,43000)*0,06400*1,00000*1*0,00000 | [25 empty] | VV | 0
|  | odpočet sejmuté vrtsvy v jiné položce : -124,00000*1,00000*(0,10+0,06)*0,06400*1,00000*1*0,00000 | [25 empty] | VV | 0
|  | odpočet sejmuté vrtsvy v jiné položce : -0,00000*1,00000*0,15*0,06400*1,00000*1*0,00000 | [25 empty] | VV | 0
|  | odpočet sejmuté vrtsvy v jiné položce : -(0,00000-0,00000)*1,00000*0,15*0,06400*1,00000*1*0,00000 | [25 empty] | VV | 0
|  | viz podélné profily a průměrná hloubka rýhy : 135,70000*1,81669*1,00000*0,06400*1,00000*0,50*1,00000 |  | 7.8888 | [23 empty] | VV | 0
|  | odpočet sejmuté vrtsvy v jiné položce : -11,70000*1,00000*(0,1+0,43000)*0,06400*1,00000*,50*1,00000 |  | -0.19843 | [23 empty] | VV | 0
|  | odpočet sejmuté vrtsvy v jiné položce : -124,00000*1,00000*(0,10+0,06)*0,06400*1,00000*0,50*1,00000 |  | -0.63488 | [23 empty] | VV | 0
|  | odpočet sejmuté vrtsvy v jiné položce : -0,00000*1,00000*0,15*0,06400*1,00000*0,50*1,00000 | [25 empty] | VV | 0
|  | odpočet sejmuté vrtsvy v jiné položce : -(0,00000-0,00000)*1,00000*0,15*0,06400*1,00000*,50*1,00000 | [25 empty] | VV | 0
|  | viz podélné profily a průměrná hloubka rýhy : 135,70000*1,00000*0,01000*1,00000*0,50*1,00000 |  | 0.6785 | [23 empty] | VV | 0
|  | viz podélné profily a průměrná hloubka rýhy : 0,00000*1,50*1,50*0,01000*1,00000*0,50*1,00000 | [25 empty] | VV | 0
|  | TŘÍDA TEŽITELNOSTI 7 : | [25 empty] | VV | 0
|  | JÁMY PROTLAKU : 0,00000*(6*3+3*3)*((0,00000+1,81669)/2+0,50)*(0,06600) | [25 empty] | VV | 0
|  | viz podélné profily a průměrná hloubka rýhy : 135,70000*1,81669*1,00000*0,06600*1,00000*1*0,00000 | [25 empty] | VV | 0
|  | odpočet sejmuté vrtsvy v jiné položce : -11,70000*1,00000*(0,10+0,43000)*0,06600*1,00000*1*0,00000 | [25 empty] | VV | 0
|  | odpočet sejmuté vrtsvy v jiné položce : -124,00000*1,00000*(0,10+0,06)*0,06600*1,00000*1*0,00000 | [25 empty] | VV | 0
|  | odpočet sejmuté vrtsvy v jiné položce : -0,00000*1,00000*0,15*0,06600*1,00000*1*0,00000 | [25 empty] | VV | 0
|  | odpočet sejmuté vrtsvy v jiné položce : -(0,00000-0,00000)*1,00000*0,15*0,06600*1,00000*1*0,00000 | [25 empty] | VV | 0
|  | viz podélné profily a průměrná hloubka rýhy : 135,70000*1,81669*1,00000*0,06600*1,00000*0,50*1,00000 |  | 8.1353 | [23 empty] | VV | 0
|  | odpočet sejmuté vrtsvy v jiné položce : -11,70000*1,00000*(0,1+0,43000)*0,06600*1,00000*,50*1,00000 |  | -0.20463 | [23 empty] | VV | 0
|  | odpočet sejmuté vrtsvy v jiné položce : -124,00000*1,00000*(0,10+0,06)*0,06600*1,00000*0,50*1,00000 |  | -0.65472 | [23 empty] | VV | 0
|  | odpočet sejmuté vrtsvy v jiné položce : -0,00000*1,00000*0,15*0,06600*1,00000*0,50*1,00000 | [25 empty] | VV | 0
|  | odpočet sejmuté vrtsvy v jiné položce : -(0,00000-0,00000)*1,00000*0,15*0,06600*1,00000*,50*1,00000 | [25 empty] | VV | 0
39 | 162701105R00 | Vodorovné přemístění výkopku z horniny 1 až 4, na vzdálenost přes 9 000 do 10 000 m | m3 | 66.113 |  | 0 |  | 0 |  | 0 | 21 | 0 | 0 | 0 | 0 | 0 | 800-1 | RTS 25/ I | RTS 24/ I | 0.011 | 0.73 |  | Práce | Běžná |  |  |  | POL1_1
|  | po suchu, bez naložení výkopku, avšak se složením bez rozhrnutí, zpáteční cesta vozidla. | [25 empty] | SPI
|  | VYTLAČENÁ ZEMINA - RÝHY : 135,70000*(0,12165+0,41831+(Pi*0,08000^2))*(0,14000+0,23000) |  | 28.1204 | [23 empty] | VV | 0
|  | VYTLAČENÁ ZEMINA - ZÁŘEZY : 0,00000*(0,10552+0,33541+(Pi*0,08000^2))*(0,14000+0,23000) | [25 empty] | VV | 0
|  | VYTLAČENÁ ZEMINA - ŠACHTY : 0,00000*1,81669*1,1876*(0,14000+0,23000) | [25 empty] | VV | 0
|  | VYTLAČENÁ ZEMINA - ZÁSYP RÝHY - VÝMĚNA ZEMINY : (11,70000+124,00000)*0,75669*(0,14000+0,23000) |  | 37.9926 | [23 empty] | VV | 0
|  | VYTLAČENÁ ZEMINA - ZÁSYP ZÁŘEZU - VÝMĚNA ZEMINY : 0,00000*0,00000*(0,14000+0,23000) | [25 empty] | VV | 0
|  | VYTLAČENÁ ZEMINA - VPUSTĚ : 0,00000*(0,90*0,90*(0,60+0,18+0,59+0,59)) | [25 empty] | VV | 0
40 | 162701155R00 | Vodorovné přemístění výkopku z horniny 5 až 7, na vzdálenost přes 9 000 do 10 000 m | m3 | 113.9278 |  | 0 |  | 0 |  | 0 | 21 | 0 | 0 | 0 | 0 | 0 | 800-1 | RTS 25/ I | RTS 24/ I | 0.012 | 1.37 |  | Práce | Běžná |  |  |  | POL1_1
|  | po suchu, bez naložení výkopku, avšak se složením bez rozhrnutí, zpáteční cesta vozidla. | [25 empty] | SPI
|  | VYTLAČENÁ ZEMINA - RÝHY : 135,70000*(0,12165+0,41831+(Pi*0,08000^2))*(0,50000) |  | 38.0005 | [23 empty] | VV | 0
|  | VYTLAČENÁ ZEMINA - ZÁŘEZY : 0,00000*(0,10552+0,33541+(Pi*0,08000^2))*(0,50000) | [25 empty] | VV | 0
|  | VYTLAČENÁ ZEMINA - ŠACHTY : 0,00000*1,81669*1,1876*(0,50000) | [25 empty] | VV | 0
|  | VYTLAČENÁ ZEMINA - RÝHY : 135,70000*1,00000*0,01000 |  | 1.357 | [23 empty] | VV | 0
|  | VYTLAČENÁ ZEMINA - ŠACHTY : 0,00000*1,50*1,50*0,01000 | [25 empty] | VV | 0
|  | VYTLAČENÁ ZEMINA - RÝHY : 135,70000*(0,12165+0,41831+(Pi*0,08000^2))*(0,06400) |  | 4.8641 | [23 empty] | VV | 0
|  | VYTLAČENÁ ZEMINA - ZÁŘEZY : 0,00000*(0,10552+0,33541+(Pi*0,08000^2))*(0,06400) | [25 empty] | VV | 0
|  | VYTLAČENÁ ZEMINA - ŠACHTY : 0,00000*1,81669*1,1876*(0,06400) | [25 empty] | VV | 0
|  | VYTLAČENÁ ZEMINA - RÝHY : 135,70000*(0,12165+0,41831+(Pi*0,08000^2))*(0,06600) |  | 5.0161 | [23 empty] | VV | 0
|  | VYTLAČENÁ ZEMINA - ZÁŘEZY : 0,00000*(0,10552+0,33541+(Pi*0,08000^2))*(0,06600) | [25 empty] | VV | 0
|  | VYTLAČENÁ ZEMINA - ŠACHTY : 0,00000*1,81669*1,1876*(0,06600) | [25 empty] | VV | 0
|  | VYTLAČENÁ ZEMINA - ZÁSYP RÝHY - VÝMĚNA ZEMINY : (11,70000+124,00000)*0,75669*(0,50000+0,06400+0,06600) |  | 64.6902 | [23 empty] | VV | 0
|  | VYTLAČENÁ ZEMINA - ZÁSYP ZÁŘEZU - VÝMĚNA ZEMINY : 0,00000*0,00000*(0,50000+0,06400+0,06600) | [25 empty] | VV | 0
41 | 162701109R00 | Vodorovné přemístění výkopku příplatek k ceně za každých dalších i započatých 1 000 m přes 10 000 m z horniny 1 až 4 | m3 | 264.452 |  | 0 |  | 0 |  | 0 | 21 | 0 | 0 | 0 | 0 | 0 | 800-1 | RTS 25/ I | RTS 24/ I | 0 | 0 |  | Práce | Běžná |  |  |  | POL1_1
|  | po suchu, bez naložení výkopku, avšak se složením bez rozhrnutí, zpáteční cesta vozidla. | [25 empty] | SPI
|  | VYTLAČENÁ ZEMINA - RÝHY x VZDÁLENOST : 135,70000*(0,12165)*(0,14000+0,23000)*4,00000 |  | 24.4317 | [23 empty] | VV | 0
|  | VYTLAČENÁ ZEMINA - RÝHY x VZDÁLENOST : 135,70000*(0,41831+(Pi*0,08000^2))*(0,14000+0,23000)*4,00000 |  | 88.0498 | [23 empty] | VV | 0
|  | VYTLAČENÁ ZEMINA - ZÁŘEZY x VZDÁLENOST : 0,00000*(0,10552)*(0,14000+0,23000)*4,00000 | [25 empty] | VV | 0
|  | VYTLAČENÁ ZEMINA - ZÁŘEZY x VZDÁLENOST : 0,00000*(0,33541+(Pi*0,08000^2))*(0,14000+0,23000)*4,00000 | [25 empty] | VV | 0
|  | VYTLAČENÁ ZEMINA - ŠACHTY x VZDÁLENOST : 0,00000*1,81669*1,1876*(0,14000+0,23000)*4,00000 | [25 empty] | VV | 0
|  | VYTLAČENÁ ZEMINA - ZÁSYP RÝHY - VÝMĚNA ZEMINY : (11,70000+124,00000)*0,75669*(0,14000+0,23000)*4,00000 |  | 151.9706 | [23 empty] | VV | 0
|  | VYTLAČENÁ ZEMINA - ZÁSYP ZÁŘEZU - VÝMĚNA ZEMINY : 0,00000*0,00000*(0,14000+0,23000)*4,00000 | [25 empty] | VV | 0
|  | VYTLAČENÁ ZEMINA - VPUSTĚ : 0,00000*(0,90*0,90*(0,60+0,18+0,59+0,59))*4,00000 | [25 empty] | VV | 0
42 | 162701159R00 | Vodorovné přemístění výkopku příplatek k ceně za každých dalších i započatých 1 000 m přes 10 000 m z horniny 5 až 7 | m3 | 455.7112 |  | 0 |  | 0 |  | 0 | 21 | 0 | 0 | 0 | 0 | 0 | 800-1 | RTS 25/ I | RTS 24/ I | 0 | 0 |  | Práce | Běžná |  |  |  | POL1_1
|  | po suchu, bez naložení výkopku, avšak se složením bez rozhrnutí, zpáteční cesta vozidla. | [25 empty] | SPI
|  | VYTLAČENÁ ZEMINA - RÝHY : 135,70000*(0,12165+0,41831+(Pi*0,08000^2))*(0,50000)*4,00000 |  | 152.002 | [23 empty] | VV | 0
|  | VYTLAČENÁ ZEMINA - ZÁŘEZY : 0,00000*(0,10552+0,33541+(Pi*0,08000^2))*(0,50000)*4,00000 | [25 empty] | VV | 0
|  | VYTLAČENÁ ZEMINA - ŠACHTY : 0,00000*1,81669*1,1876*(0,50000)*4,00000 | [25 empty] | VV | 0
|  | VYTLAČENÁ ZEMINA - RÝHY : 135,70000*1,00000*0,01000*4,00000 |  | 5.428 | [23 empty] | VV | 0
|  | VYTLAČENÁ ZEMINA - ŠACHTY : 0,00000*1,50*1,50*0,01000*4,00000 | [25 empty] | VV | 0
|  | VYTLAČENÁ ZEMINA - RÝHY : 135,70000*(0,12165+0,41831+(Pi*0,08000^2))*(0,06400)*4,00000 |  | 19.4563 | [23 empty] | VV | 0
|  | VYTLAČENÁ ZEMINA - ZÁŘEZY : 0,00000*(0,10552+0,33541+(Pi*0,08000^2))*(0,06400)*4,00000 | [25 empty] | VV | 0
|  | VYTLAČENÁ ZEMINA - ŠACHTY : 0,00000*1,81669*1,1876*(0,06400)*4,00000 | [25 empty] | VV | 0
|  | VYTLAČENÁ ZEMINA - RÝHY : 135,70000*(0,12165+0,41831+(Pi*0,08000^2))*(0,06600)*4,00000 |  | 20.0643 | [23 empty] | VV | 0
|  | VYTLAČENÁ ZEMINA - ZÁŘEZY : 0,00000*(0,10552+0,33541+(Pi*0,08000^2))*(0,06600)*4,00000 | [25 empty] | VV | 0
|  | VYTLAČENÁ ZEMINA - ŠACHTY : 0,00000*1,81669*1,1876*(0,06600)*4,00000 | [25 empty] | VV | 0
|  | VYTLAČENÁ ZEMINA - ZÁSYP RÝHY - VÝMĚNA ZEMINY : (11,70000+124,00000)*0,75669*(0,50000+0,06400+0,06600)*4,00000 |  | 258.7607 | [23 empty] | VV | 0
|  | VYTLAČENÁ ZEMINA - ZÁSYP ZÁŘEZU - VÝMĚNA ZEMINY : 0,00000*0,00000*(0,50000+0,06400+0,06600)*4,00000 | [25 empty] | VV | 0
43 | 171201201R00 | Uložení sypaniny na dočasnou skládku tak, že na 1 m2 plochy připadá přes 2 m3 výkopku nebo ornice | m3 | 180.0408 |  | 0 |  | 0 |  | 0 | 21 | 0 | 0 | 0 | 0 | 0 | 800-1 | RTS 25/ I | RTS 24/ I | 0.009 | 1.62 |  | Práce | Běžná |  |  |  | POL1_1
|  | VYTLAČENÁ ZEMINA - RÝHY : 135,70000*(0,12165+0,41831+(Pi*0,08000^2))*(0,14000+0,23000) |  | 28.1204 | [23 empty] | VV | 0
|  | VYTLAČENÁ ZEMINA - ZÁŘEZY : 0,00000*(0,10552+0,33541+(Pi*0,08000^2))*(0,14000+0,23000) | [25 empty] | VV | 0
|  | VYTLAČENÁ ZEMINA - ŠACHTY : 0,00000*1,81669*1,1876*(0,14000+0,23000) | [25 empty] | VV | 0
|  | VYTLAČENÁ ZEMINA - ZÁSYP RÝHY - VÝMĚNA ZEMINY : (11,70000+124,00000)*0,75669*(0,14000+0,23000) |  | 37.9926 | [23 empty] | VV | 0
|  | VYTLAČENÁ ZEMINA - ZÁSYP ZÁŘEZU - VÝMĚNA ZEMINY : 0,00000*0,00000*(0,14000+0,23000) | [25 empty] | VV | 0
|  | VYTLAČENÁ ZEMINA - RÝHY : 135,70000*(0,12165+0,41831+(Pi*0,08000^2))*(0,50000) |  | 38.0005 | [23 empty] | VV | 0
|  | VYTLAČENÁ ZEMINA - ZÁŘEZY : 0,00000*(0,10552+0,33541+(Pi*0,08000^2))*(0,50000) | [25 empty] | VV | 0
|  | VYTLAČENÁ ZEMINA - ŠACHTY : 0,00000*1,81669*1,1876*(0,50000) | [25 empty] | VV | 0
|  | VYTLAČENÁ ZEMINA - RÝHY : 135,70000*(0,12165+0,41831+(Pi*0,08000^2))*(0,06400) |  | 4.8641 | [23 empty] | VV | 0
|  | VYTLAČENÁ ZEMINA - ZÁŘEZY : 0,00000*(0,10552+0,33541+(Pi*0,08000^2))*(0,06400) | [25 empty] | VV | 0
|  | VYTLAČENÁ ZEMINA - ŠACHTY : 0,00000*1,81669*1,1876*(0,06400) | [25 empty] | VV | 0
|  | VYTLAČENÁ ZEMINA - RÝHY : 135,70000*(0,12165+0,41831+(Pi*0,08000^2))*(0,06600) |  | 5.0161 | [23 empty] | VV | 0
|  | VYTLAČENÁ ZEMINA - ZÁŘEZY : 0,00000*(0,10552+0,33541+(Pi*0,08000^2))*(0,06600) | [25 empty] | VV | 0
|  | VYTLAČENÁ ZEMINA - ŠACHTY : 0,00000*1,81669*1,1876*(0,06600) | [25 empty] | VV | 0
|  | VYTLAČENÁ ZEMINA - ZÁSYP RÝHY - VÝMĚNA ZEMINY : (11,70000+124,00000)*0,75669*(0,50000+0,06400+0,06600) |  | 64.6902 | [23 empty] | VV | 0
|  | VYTLAČENÁ ZEMINA - ZÁSYP ZÁŘEZU - VÝMĚNA ZEMINY : 0,00000*0,00000*(0,50000+0,06400+0,06600) | [25 empty] | VV | 0
|  | VYTLAČENÁ ZEMINA - RÝHY : 135,70000*1,00000*0,01000 |  | 1.357 | [23 empty] | VV | 0
|  | VYTLAČENÁ ZEMINA - ŠACHTY : 0,00000*1,50*1,50*0,01000 | [25 empty] | VV | 0
|  | VYTLAČENÁ ZEMINA - VPUSTĚ : 0,00000*(0,90*0,90*(0,60+0,18+0,59+0,59)) | [25 empty] | VV | 0
44 | 174101101R00 | Zásyp sypaninou se zhutněním jam, šachet, rýh nebo kolem objektů v těchto vykopávkách | m3 | 149.8399 |  | 0 |  | 0 |  | 0 | 21 | 0 | 0 | 0 | 0 | 0 | 800-1 | RTS 25/ I | RTS 24/ I | 0.202 | 30.27 |  | Práce | Běžná |  |  |  | POL1_1
|  | z jakékoliv horniny s uložením výkopku po vrstvách, | [25 empty] | SPI
|  | včetně strojního přemístění materiálu pro zásyp ze vzdálenosti do 10 m od okraje zásypu | [25 empty] | POP
|  | JÁMY PROTLAKU : 0,00000*(6*3+3*3)*(1,81669+0,50)*0,14000 | [25 empty] | VV | 0
|  | odpočet sejmuté vrtsvy v jiné položce : -0,00000*(6*3+3*3)*0,15 | [25 empty] | VV | 0
|  | JÁMY PROTLAKU : 0,00000*(6*3+3*3)*(1,81669+0,50)*0,23000 | [25 empty] | VV | 0
|  | viz podélné profily a průměrná hloubka rýhy : 135,70000*1,81669*1,00000*0,00000*0,14000 | [25 empty] | VV | 0
|  | odpočet sejmuté vrtsvy v jiné položce : -11,70000*1,00000*(0,10+0,43000)*0,00000*0,14000 | [25 empty] | VV | 0
|  | odpočet sejmuté vrtsvy v jiné položce : -124,00000*1,00000*(0,10+0,06)*0,00000*0,14000 | [25 empty] | VV | 0
|  | odpočet sejmuté vrtsvy v jiné položce : -0,00000*1,00000*0,15*0,00000*0,14000 | [25 empty] | VV | 0
|  | odpočet sejmuté vrtsvy v jiné položce : -(0,00000-0,00000)*1,00000*0,15*0,00000*0,14000 | [25 empty] | VV | 0
|  | viz podélné profily a průměrná hloubka rýhy : 135,70000*1,81669*1,00000*1,00000*0,14000 |  | 34.5135 | [23 empty] | VV | 0
|  | odpočet sejmuté vrtsvy v jiné položce : -11,70000*1,00000*(0,10+0,43000)*1,00000*0,14000 |  | -0.86814 | [23 empty] | VV | 0
|  | odpočet sejmuté vrtsvy v jiné položce : -124,00000*1,00000*(0,10+0,06)*1,00000*0,14000 |  | -2.7776 | [23 empty] | VV | 0
|  | odpočet sejmuté vrtsvy v jiné položce : -0,00000*1,00000*0,15*1,00000*0,14000 | [25 empty] | VV | 0
|  | odpočet sejmuté vrtsvy v jiné položce : -(0,00000-0,00000)*1,00000*0,15*1,00000*0,14000 | [25 empty] | VV | 0
|  | viz podélné profily a průměrná hloubka rýhy : 135,70000*1,81669*1,00000*0,00000*0,23000 | [25 empty] | VV | 0
|  | odpočet sejmuté vrtsvy v jiné položce : -11,70000*1,00000*(0,10+0,43000)*0,00000*0,23000 | [25 empty] | VV | 0
|  | odpočet sejmuté vrtsvy v jiné položce : -124,00000*1,00000*(0,10+0,06)*0,00000*0,23000 | [25 empty] | VV | 0
|  | odpočet sejmuté vrtsvy v jiné položce : -0,00000*1,00000*0,15*0,00000*0,23000 | [25 empty] | VV | 0
|  | odpočet sejmuté vrtsvy v jiné položce : -(0,00000-0,00000)*1,00000*0,15*0,00000*0,23000 | [25 empty] | VV | 0
|  | viz podélné profily a průměrná hloubka rýhy : 135,70000*1,81669*1,00000*1,00000*0,23000 |  | 56.7007 | [23 empty] | VV | 0
|  | odpočet sejmuté vrtsvy v jiné položce : -11,70000*1,00000*(0,10+0,43000)*1,00000*0,23000 |  | -1.4262 | [23 empty] | VV | 0
|  | odpočet sejmuté vrtsvy v jiné položce : -124,00000*1,00000*(0,10+0,06)*1,00000*0,23000 |  | -4.5632 | [23 empty] | VV | 0
|  | odpočet sejmuté vrtsvy v jiné položce : -0,00000*1,00000*0,15*1,00000*0,23000 | [25 empty] | VV | 0
|  | odpočet sejmuté vrtsvy v jiné položce : -(0,00000-0,00000)*1,00000*0,15*1,00000*0,23000 | [25 empty] | VV | 0
|  | viz podélné profily a průměrná hloubka rýhy : 135,70000*1,81669*1,00000*0,50000 |  | 123.2624 | [23 empty] | VV | 0
|  | odpočet sejmuté vrtsvy v jiné položce : -11,70000*1,00000*(0,10+0,43000)*0,50000 |  | -3.1005 | [23 empty] | VV | 0
|  | odpočet sejmuté vrtsvy v jiné položce : -124,00000*1,00000*(0,10+0,06)*0,50000 |  | -9.92 | [23 empty] | VV | 0
|  | odpočet sejmuté vrtsvy v jiné položce : -0,00000*1,00000*0,15*0,50000 | [25 empty] | VV | 0
|  | odpočet sejmuté vrtsvy v jiné položce : -(0,00000-0,00000)*1,00000*0,15*0,50000 | [25 empty] | VV | 0
|  | viz podélné profily a průměrná hloubka rýhy : 135,70000*1,81669*1,00000*0,06400 |  | 15.7776 | [23 empty] | VV | 0
|  | odpočet sejmuté vrtsvy v jiné položce : -11,70000*1,00000*(0,10+0,43000)*0,06400 |  | -0.39686 | [23 empty] | VV | 0
|  | odpočet sejmuté vrtsvy v jiné položce : -124,00000*1,00000*(0,10+0,06)*0,06400 |  | -1.2698 | [23 empty] | VV | 0
|  | odpočet sejmuté vrtsvy v jiné položce : -0,00000*1,00000*0,15*0,06400 | [25 empty] | VV | 0
|  | odpočet sejmuté vrtsvy v jiné položce : -(0,00000-0,00000)*1,00000*0,15*0,06400 | [25 empty] | VV | 0
|  | viz podélné profily a průměrná hloubka rýhy : 135,70000*1,81669*1,00000*0,06600 |  | 16.2706 | [23 empty] | VV | 0
|  | odpočet sejmuté vrtsvy v jiné položce : -11,70000*1,00000*(0,10+0,43000)*0,06600 |  | -0.40927 | [23 empty] | VV | 0
|  | odpočet sejmuté vrtsvy v jiné položce : -124,00000*1,00000*(0,10+0,06)*0,06600 |  | -1.3094 | [23 empty] | VV | 0
|  | odpočet sejmuté vrtsvy v jiné položce : -0,00000*1,00000*0,15*0,06600 | [25 empty] | VV | 0
|  | odpočet sejmuté vrtsvy v jiné položce : -(0,00000-0,00000)*1,00000*0,15*0,06600 | [25 empty] | VV | 0
|  | VYTLAČENÁ ZEMINA - RÝHY : -135,70000*(0,12165+0,41831+(Pi*0,08000^2)) |  | -76.001 | [23 empty] | VV | 0
|  | VYTLAČENÁ ZEMINA - ŠACHTY : -0,00000*1,81669*1,1876*((135,70000+0,00000)/135,70000) | [25 empty] | VV | 0
|  | viz podélné profily a průměrná hloubka rýhy : 135,70000*1,00000*0,01000 |  | 1.357 | [23 empty] | VV | 0
|  | viz podélné profily a průměrná hloubka rýhy : 0,00000*1,50*1,50*0,01000 | [25 empty] | VV | 0
|  | VYTLAČENÁ ZEMINA - VPUSTĚ : 0,00000*(0,90*0,90*(0,60+0,18+0,59+0,59)) | [25 empty] | VV | 0
|  | VYTLAČENÁ ZEMINA - VPUSTĚ : -0,00000*(PI*0,30*0,30*(0,60+0,18+0,59+0,59)) | [25 empty] | VV | 0
|  | viz situace stavby a podélné profily - křížení a souběhy s podzemními inž. sítěmi : (1,00000+7,00000+2,00000)*0,50*0,50*1,00000 |  | 2.5 | [23 empty] | VV | 0
|  | viz situace stavby - rozšíření pro odbočky : (6,00000+0,00000)*0,50*0,50*1,00000 |  | 1.5 | [23 empty] | VV | 0
|  | viz situace stavby - ochrana kořenové soustavy stromů : 0,00000*0,50*0,50*1,00000 | [25 empty] | VV | 0
45 | 175101101R00 | Obsyp potrubí bez prohození sypaniny, bez dodávky obsypového materiálu | m3 | 56.7647 |  | 0 |  | 0 |  | 0 | 21 | 0 | 0 | 0 | 0 | 0 | 800-1 | RTS 25/ I | RTS 24/ I | 1.587 | 90.09 |  | Práce | Běžná |  |  |  | POL1_1
|  | sypaninou z vhodných hornin tř. 1 - 4 nebo materiálem připraveným podél výkopu ve vzdálenosti do 3 m od jeho kraje, pro jakoukoliv hloubku výkopu a jakoukoliv míru zhutnění, | [25 empty] | SPI |  | sypaninou z vhodných hornin tř. 1 - 4 nebo materiálem připraveným podél výkopu ve vzdálenosti do 3 m od jeho kraje, pro jakoukoliv hloubku výkopu a jakoukoliv míru zhutnění,
|  | viz vzorové příčné řezy : 135,70000*0,41831 |  | 56.7647 | [23 empty] | VV | 0
|  | viz vzorové příčné řezy : 0,00000*0,33541 | [25 empty] | VV | 0
46 | 175101201R00 | Obsyp objektů bez prohození sypaniny | m3 | 0.3612 |  | 0 |  | 0 |  | 0 | 21 | 0 | 0 | 0 | 0 | 0 | 800-1 | RTS 25/ I | RTS 24/ I | 2.195 | 0.79 |  | Práce | Běžná |  |  |  | POL1_1
|  | sypaninou z vhodných hornin tř. 1 - 4 nebo materiálem, uloženým ve vzdálenosti do 30 m od vnějšího kraje objektu, pro jakoukoliv míru zhutnění, | [25 empty] | SPI |  | sypaninou z vhodných hornin tř. 1 - 4 nebo materiálem, uloženým ve vzdálenosti do 30 m od vnějšího kraje objektu, pro jakoukoliv míru zhutnění,
|  | viz vzorové výkresy šachet : 0,00000*((1,50*1,50)-(0,60*0,60))*0,43000 | [25 empty] | VV | 0
|  | 0,00000*((0,50*0,50)-(0,20*0,20))*0,43000 | [25 empty] | VV | 0
|  | 0,00000*((0,50*0,50)-(0,20*0,20))*0,43000 | [25 empty] | VV | 0
|  | 4,00000*((0,50*0,50)-(0,20*0,20))*0,43000 |  | 0.3612 | [23 empty] | VV | 0
47 | 199000002R00 | Poplatky za skládku horniny 1- 4, skupina 17 05 04 z Katalogu odpadů | m3 | 66.113 |  | 0 |  | 0 |  | 0 | 21 | 0 | 0 | 0 | 0 | 0 | 800-1 | RTS 25/ I | RTS 24/ I | 0 | 0 |  | Práce | Běžná |  |  |  | POL1_1
|  | Cena dle Pískovny Černovice. www.piskovna-cernovice.cz | [25 empty] | POP
|  | VYTLAČENÁ ZEMINA RÝHY : 135,70000*(0,12165+0,41831+(Pi*0,08000^2))*(0,14000+0,23000) |  | 28.1204 | [23 empty] | VV | 0
|  | VYTLAČENÁ ZEMINA ZÁŘEZ : 0,00000*(0,33541+(Pi*0,08000^2))*(0,14000+0,23000) | [25 empty] | VV | 0
|  | VYTLAČENÁ ZEMINA ZÁŘEZ : 0,00000*(0,10552)*(0,14000+0,23000) | [25 empty] | VV | 0
|  | VYTLAČENÁ ZEMINA ŠACHTY : 0,00000*1,81669*1,1876*(0,14000+0,23000) | [25 empty] | VV | 0
|  | VYTLAČENÁ ZEMINA - ZÁSYP RÝHY - VÝMĚNA ZEMINY : (11,70000+124,00000)*0,75669*(0,14000+0,23000) |  | 37.9926 | [23 empty] | VV | 0
|  | VYTLAČENÁ ZEMINA - ZÁSYP ZÁŘEZU - VÝMĚNA ZEMINY : 0,00000*0,00000*(0,14000+0,23000) | [25 empty] | VV | 0
|  | VYTLAČENÁ ZEMINA - VPUSTĚ : 0,00000*(0,90*0,90*(0,60+0,18+0,59+0,59))*(0,14000+0,23000) | [25 empty] | VV | 0
|  | VYTLAČENÁ ZEMINA - VPUSTĚ : -0,00000*(PI*0,30*0,30*(0,60+0,18+0,59+0,59))*(0,14000+0,23000) | [25 empty] | VV | 0
48 | 199000003R00 | Poplatky za skládku horniny 5 - 7, skupina 17 05 04 z Katalogu odpadů | m3 | 113.9278 |  | 0 |  | 0 |  | 0 | 21 | 0 | 0 | 0 | 0 | 0 | 800-1 | RTS 25/ I | RTS 24/ I | 0 | 0 |  | Práce | Běžná |  |  |  | POL1_
|  | VYTLAČENÁ ZEMINA RÝHY : 135,70000*(0,12165+0,41831+(Pi*0,08000^2))*(0,50000) |  | 38.0005 | [23 empty] | VV | 0
|  | VYTLAČENÁ ZEMINA ZÁŘEZ : 0,00000*(0,10552+0,33541+(Pi*0,08000^2))*(0,50000) | [25 empty] | VV | 0
|  | VYTLAČENÁ ZEMINA ŠACHTY : 0,00000*1,81669*1,1876*(0,50000) | [25 empty] | VV | 0
|  | VYTLAČENÁ ZEMINA RÝHY : 135,70000*(0,12165+0,41831+(Pi*0,08000^2))*(0,06400) |  | 4.8641 | [23 empty] | VV | 0
|  | VYTLAČENÁ ZEMINA ZÁŘEZ : 0,00000*(0,10552+0,33541+(Pi*0,08000^2))*(0,06400) | [25 empty] | VV | 0
|  | VYTLAČENÁ ZEMINA ŠACHTY : 0,00000*1,81669*1,1876*(0,06400) | [25 empty] | VV | 0
|  | VYTLAČENÁ ZEMINA RÝHY : 135,70000*(0,12165+0,41831+(Pi*0,08000^2))*(0,06600) |  | 5.0161 | [23 empty] | VV | 0
|  | VYTLAČENÁ ZEMINA ZÁŘEZ : 0,00000*(0,10552+0,33541+(Pi*0,08000^2))*(0,06600) | [25 empty] | VV | 0
|  | VYTLAČENÁ ZEMINA ŠACHTY : 0,00000*1,81669*1,1876*(0,06600) | [25 empty] | VV | 0
|  | VYTLAČENÁ ZEMINA RÝHY : 135,70000*1,00000*0,01000 |  | 1.357 | [23 empty] | VV | 0
|  | VYTLAČENÁ ZEMINA ŠACHTY : 0,00000*1,50*1,50*0,01000 | [25 empty] | VV | 0
|  | VYTLAČENÁ ZEMINA - ZÁSYP RÝHY - VÝMĚNA ZEMINY : (11,70000+124,00000)*0,75669*(0,50000+0,06400+0,06600) |  | 64.6902 | [23 empty] | VV | 0
|  | VYTLAČENÁ ZEMINA - ZÁSYP ZÁŘEZU - VÝMĚNA ZEMINY : 0,00000*0,00000*(0,50000+0,06400+0,06600) | [25 empty] | VV | 0
|  | VYTLAČENÁ ZEMINA - VPUSTĚ : 0,00000*(0,90*0,90*(0,60+0,18+0,59+0,59))*(0,50000+0,06400+0,06600) | [25 empty] | VV | 0
|  | VYTLAČENÁ ZEMINA - VPUSTĚ : -0,00000*(PI*0,30*0,30*(0,60+0,18+0,59+0,59))*(0,50000+0,06400+0,06600) | [25 empty] | VV | 0
49 | 583322231R | Kamenivo stanovené přírodní; těžené; 0/22; OH = 2,57 Mg/m3; štěrkopísek | t | 99.3382 |  | 0 |  | 0 |  | 0 | 21 | 0 | 1 | 99.34 | 0 | 0 | SPCM | RTS 25/ I | RTS 24/ I | 0 | 0 |  | Specifikace | Běžná |  |  |  | POL3_1
|  | viz vzorové příčné řezy : 135,70000*0,41831*1,75 |  | 99.3382 | [23 empty] | VV | 0
|  | viz vzorové příčné řezy : 0,00000*0,33541*1,75 | [25 empty] | VV | 0
|  | VYTLAČENÁ ZEMINA - VPUSTĚ : 0,00000*(0,90*0,90*(0,60+0,18+0,59+0,59))*1,75 | [25 empty] | VV | 0
|  | VYTLAČENÁ ZEMINA - VPUSTĚ : -0,00000*(PI*0,30*0,30*(0,60+0,18+0,59+0,59))*1,75 | [25 empty] | VV | 0
50 | 583423241R | Kamenivo nestanovené drcené; frakce 0,0 až 32,0 mm | t | 179.695 |  | 0 |  | 0 |  | 0 | 21 | 0 | 1 | 179.69 | 0 | 0 | SPCM | RTS 25/ I | RTS 24/ I | 0 | 0 |  | Specifikace | Běžná |  |  |  | POL3_1
|  | SPECIFIKACE MOŽNÉ ZÁMĚNY DRUHU ZÁSYPOVÉHO MATERIÁLU : | [25 empty] | VV | 0
|  | JE UVEDENA VE VZOROVÉM PŘÍČNÉM ŘEZU : | [25 empty] | VV | 0
|  | A DOKLADOVÉ ČÁSTI - STATICKÝ VÝPOČET : | [25 empty] | VV | 0
|  | POVOLENÝCH DEFORMACÍ POTRUBÍ : | [25 empty] | VV | 0
|  | viz vzorové příčné řezy - ZÁSYP RÝHY - VÝMĚNA ZEMINY : (11,70000+124,00000)*0,75669*1,75 |  | 179.695 | [23 empty] | VV | 0
|  | viz vzorové příčné řezy - ZÁSYP ZÁŘEZU - VÝMĚNA ZEMINY : 0,00000*0,00000*1,75 | [25 empty] | VV | 0
Díl: | 11 | Přípravné a přidružené práce |  |  |  | 0 |  | 0 |  | 0 |  | 0 |  | 0 |  | 0 |  |  |  |  | 0 | [6 empty] | DIL
51 | 110002201T00 | Geodetické vytýčení objektu | bod | 21 |  | 0 |  | 0 |  | 0 | 21 | 0 | 0 | 0 | 0 | 0 |  | Vlastní | M Projekt | 0 | 0 |  | Práce | Běžná |  |  |  | POL1_1
|  | viz. situace stavby - výpis souřadnic : 0,00000+11,00000+0,00000+0,00000+4,00000 |  | 15 | [23 empty] | VV | 0
|  | viz. situace stavby : 6,00000 |  | 6 | [23 empty] | VV | 0
52 | 110002202T00 | Geodetické zaměření skutečného provedení objektu | m | 135.7 |  | 0 |  | 0 |  | 0 | 21 | 0 | 0 | 0 | 0 | 0 |  | Vlastní | M Projekt | 0 | 0 |  | Práce | Běžná |  |  |  | POL1_1
|  | viz. situace stavby - výpis délek potrubí : 135,70000 |  | 135.7 | [23 empty] | VV | 0
53 | 110002205T00 | Geometrický plán pro vyznačení rozs. věcn. břemene, k trase zřizovaného podzemního vedení | 100 m | 1.357 |  | 0 |  | 0 |  | 0 | 21 | 0 | 0 | 0 | 0 | 0 |  | Vlastní | M Projekt | 0 | 0 |  | Práce | Běžná |  |  |  | POL1_1
|  | viz. situace stavby - výpis délek potrubí : 135,70000/100 |  | 1.357 | [23 empty] | VV | 0
Díl: | 2 | Základy a zvláštní zakládání |  |  |  | 0 |  | 0 |  | 0 |  | 0 |  | 22.57 |  | 0 |  |  |  |  | 21.23 | [6 empty] | DIL
54 | 212792112R00 | Montáž trativodů z flexibilních trubek jakékoliv DN | m | 101.775 |  | 0 |  | 0 |  | 0 | 21 | 0 | 0.22107 | 22.5 | 0 | 0 | 827-1 | RTS 25/ I | RTS 24/ I | 0.185 | 18.83 |  | Práce | Běžná |  |  |  | POL1_1
|  | se zřízením štěrkopískového lože pod trubky a s jejich obsypem v průměrném celkovém množství do 0,15 m3/m, | [25 empty] | SPI |  | se zřízením štěrkopískového lože pod trubky a s jejich obsypem v průměrném celkovém množství do 0,15 m3/m,
|  | viz vzorové příčné řezy : (135,70000-0,00000-0,00000)*0,75 |  | 101.775 | [23 empty] | VV | 0
55 | 212971110R00 | Zřízení opláštění odvod. trativodů z geotextilie o sklonu do 2,5, | m2 | 31.9736 |  | 0 |  | 0 |  | 0 | 21 | 0 | 0.00017 | 0.01 | 0 | 0 | 800-2 | RTS 25/ I | RTS 24/ I | 0.075 | 2.4 |  | Práce | Běžná |  |  |  | POL1_
|  | v rýze nebo v zářezu se stěnami, | [25 empty] | SPI
|  | viz vzorové příčné řezy : (135,70000-0,00000-0,00000)*0,75*2*pi*0,05 |  | 31.9736 | [23 empty] | VV | 0
56 | 28611223.AR | Trubka plastová drenážní spoj: drážkový; potrubí: jednovrstvé; materiál: PVC; povrch: žebrovaný; ohebná; DN = 100; vsakovací plocha = 34,0 cm2/m | m | 111.2401 |  | 0 |  | 0 |  | 0 | 21 | 0 | 0.00048 | 0.05 | 0 | 0 | SPCM | RTS 25/ I | RTS 24/ I | 0 | 0 |  | Specifikace | Běžná |  |  |  | POL3_1
|  | viz vzorové příčné řezy : (135,70000-0,00000-0,00000)*0,75*1,093 |  | 111.2401 | [23 empty] | VV | 0
57 | 67352004R | Geosyntetika typ: geotextilie; netkaná; materiál: PET; plošná hmotnost = 300 g/m2; Pevnost v tahu podélně = 12,0 kN/m; Pevnost v tahu příčně = 16,0 kN/m | m2 | 36.7696 |  | 0 |  | 0 |  | 0 | 21 | 0 | 0.0003 | 0.01 | 0 | 0 | SPCM | RTS 25/ I | RTS 24/ I | 0 | 0 |  | Specifikace | Běžná |  |  |  | POL3_
|  | viz vzorové příčné řezy : (135,70000-0,00000-0,00000)*0,75*2*pi*0,05*1,15 |  | 36.7696 | [23 empty] | VV | 0
Díl: | 3 | Svislé a kompletní konstrukce |  |  |  | 0 |  | 0 |  | 0 |  | 0 |  | 0.4 |  | 0 |  |  |  |  | 48.42 | [6 empty] | DIL
58 | 331122021R00 | Montáž sloupů ze ŽB hmotnosti do 2 t | kus | 5 |  | 0 |  | 0 |  | 0 | 21 | 0 | 0.07933 | 0.4 | 0 | 0 |  | RTS 25/ I | RTS 24/ I | 1.732 | 8.66 |  | Práce | Běžná |  |  |  | POL1_1
|  | statické zabezpečení sloupů v blízkosti trasy budované IS : 5,00000 |  | 5 | [23 empty] | VV | 0
|  | viz situace stavby : | [25 empty] | VV | 0
59 | 359901111R00 | Vyčištění stok jakékoliv výšky | m | 135.7 |  | 0 |  | 0 |  | 0 | 21 | 0 | 0 | 0 | 0 | 0 | 827-1 | RTS 25/ I | RTS 24/ I | 0.293 | 39.76 |  | Práce | Běžná |  |  |  | POL1_1
|  | Konečné vyčištění stok před předáním a převzetím. | [25 empty] | POP
|  | viz. situace stavby - výpis délek potrubí : 135,70000 |  | 135.7 | [23 empty] | VV | 0
Díl: | 4 | Vodorovné konstrukce |  |  |  | 0 |  | 0 |  | 0 |  | 0 |  | 39.89 |  | 0 |  |  |  |  | 31.69 | [6 empty] | DIL
60 | 451573111R00 | Lože pod potrubí, stoky a drobné objekty z písku a štěrkopísku do 65 mm | m3 | 16.5079 |  | 0 |  | 0 |  | 0 | 21 | 0 | 1.8908 | 31.21 | 0 | 0 | 827-1 | RTS 25/ I | RTS 24/ I | 1.317 | 21.74 |  | Práce | Běžná |  |  |  | POL1_1
|  | v otevřeném výkopu, | [25 empty] | SPI
|  | viz vzorové příčné řezy : 135,70000*0,12165 |  | 16.5079 | [23 empty] | VV | 0
|  | viz vzorové příčné řezy : 0,00000*0,10552 | [25 empty] | VV | 0
61 | 452313141R00 | Podkladní a zajišťovací konstrukce z betonu bloky pro potrubí , z betonu prostého třídy C 16/20 | m3 | 0.5544 |  | 0 |  | 0 |  | 0 | 21 | 0 | 2.5 | 1.39 | 0 | 0 | 827-1 | RTS 25/ I | RTS 24/ I | 1.192 | 0.66 |  | Práce | Běžná |  |  |  | POL1_
|  | z cementu portlandského nebo struskoportlandského, v otevřeném výkopu, | [25 empty] | SPI
|  | viz situace stavby a podélné profily : 1,00000*(0,08+0,10)*(0,08+0,20)*(11,00000+(0,00000+0,00000)*2) |  | 0.5544 | [23 empty] | VV | 0
62 | 452353101R00 | Bednění podkladních a zajišťovacích konstrukcí bloků pro potrubí | m2 | 6.16 |  | 0 |  | 0 |  | 0 | 21 | 0 | 0.00451 | 0.03 | 0 | 0 | 827-1 | RTS 25/ I | RTS 24/ I | 0.825 | 5.08 |  | Práce | Běžná |  |  |  | POL1_
|  | v otevřeném výkopu, | [25 empty] | SPI
|  | viz situace stavby a podélné profily : 1,00000*(0,08+0,20)*2*(11,00000+(0,00000+0,00000)*2) |  | 6.16 | [23 empty] | VV | 0
63 | 464451112R00 | Prolití vrstvy z lom.kamene cementovou maltou malta MC 10 | m3 | 2.925 |  | 0 |  | 0 |  | 0 | 21 | 0 | 2.4816 | 7.26 | 0 | 0 | 832-1 | RTS 25/ I | RTS 24/ I | 1.44 | 4.21 |  | Práce | Běžná |  |  |  | POL1_1
|  | viz vzorové příčné řezy : (11,70000)*1,00000*0,25*1,00000 |  | 2.925 | [23 empty] | VV | 0
Díl: | 5 | Komunikace |  |  |  | 0 |  | 0 |  | 0 |  | 0 |  | 164.03 |  | 0 |  |  |  |  | 289.34 | [6 empty] | DIL
64 | 564251111R00 | Podklad nebo podsyp ze štěrkopísku tloušťka po zhutnění 150 mm | m2 | 124 |  | 0 |  | 0 |  | 0 | 21 | 0 | 0.30361 | 37.65 | 0 | 0 | 822-1 | RTS 25/ I | RTS 24/ I | 0.016 | 1.98 |  | Práce | Běžná |  |  |  | POL1_1
|  | s rozprostřením, vlhčením a zhutněním | [25 empty] | SPI
|  | viz vzorové příčné řezy : 0,00000*1,00000 | [25 empty] | VV | 0
|  | viz vzorové příčné řezy : 124,00000*1,00000 |  | 124 | [23 empty] | VV | 0
|  | 0,00000*11,70000/(11,70000+0,000000001)*0,30*1,50*2 | [25 empty] | VV | 0
65 | 564861113R00 | Podklad ze štěrkodrti s rozprostřením a zhutněním frakce 0-63 mm, tloušťka po zhutnění 220 mm | m2 | 11.7 |  | 0 |  | 0 |  | 0 | 21 | 0 | 0.506 | 5.92 | 0 | 0 | 822-1 | RTS 25/ I | RTS 24/ I | 0.03 | 0.35 |  | Práce | Běžná |  |  |  | POL1_1
|  | viz vzorové příčné řezy : 11,70000*1,00000 |  | 11.7 | [23 empty] | VV | 0
66 | 566901111R00 | Vyspravení podkladu po překopech kamenivem těženým nebo štěrkopískem | m3 | 8.8205 |  | 0 |  | 0 |  | 0 | 21 | 0 | 1.6867 | 14.88 | 0 | 0 | 822-1 | RTS 25/ I | RTS 24/ I | 0.162 | 1.43 |  | Práce | Běžná |  |  |  | POL1_1
|  | pro inženýrské sítě, se zhutněním | [25 empty] | SPI
|  | viz vzorové příčné řezy - provizorní úprava : 11,70000*1,00000*0,05 |  | 0.585 | [23 empty] | VV | 0
|  | viz vzorové příčné řezy - provizorní úprava : 124,00000*1,00000*0,05 |  | 6.2 | [23 empty] | VV | 0
|  | viz vzorové příčné řezy - provizorní úprava - 1. dorovnávání do nivelety : 11,70000*1,00000*0,01 |  | 0.117 | [23 empty] | VV | 0
|  | viz vzorové příčné řezy - provizorní úprava - 1. dorovnávání do nivelety : 124,00000*1,00000*0,01 |  | 1.24 | [23 empty] | VV | 0
|  | viz vzorové příčné řezy - provizorní úprava - 2. dorovnávání do nivelety : 11,70000*1,00000*0,005 |  | 0.0585 | [23 empty] | VV | 0
|  | viz vzorové příčné řezy - provizorní úprava - 2. dorovnávání do nivelety : 124,00000*1,00000*0,005 |  | 0.62 | [23 empty] | VV | 0
|  | viz vzorové příčné řezy - provizorní úprava : 0,00000*11,70000/(11,70000+0,000000001)*0,30*1,50*2*0,05 | [25 empty] | VV | 0
|  | viz vzorové příčné řezy - provizorní úprava - 1. dorovnávání do nivelety : 0,00000*11,70000/(11,70000+0,000000001)*0,30*1,50*2*0,01 | [25 empty] | VV | 0
|  | viz vzorové příčné řezy - provizorní úprava - 2. dorovnávání do nivelety : 0,00000*11,70000/(11,70000+0,000000001)*0,30*1,50*2*0,005 | [25 empty] | VV | 0
67 | 566903111R00 | Vyspravení podkladu po překopech kamenivem hrubým drceným | t | 20.0836 |  | 0 |  | 0 |  | 0 | 21 | 0 | 1.1 | 22.09 | 0 | 0 | 822-1 | RTS 25/ I | RTS 24/ I | 0.163 | 3.27 |  | Práce | Běžná |  |  |  | POL1_1
|  | pro inženýrské sítě, se zhutněním | [25 empty] | SPI
|  | viz vzorové příčné řezy - provizorní úprava : 11,70000*1,00000*0,08*1,85 |  | 1.7316 | [23 empty] | VV | 0
|  | viz vzorové příčné řezy - provizorní úprava : 124,00000*1,00000*0,08*1,85 |  | 18.352 | [23 empty] | VV | 0
|  | viz vzorové příčné řezy - provizorní úprava : 0,00000*11,70000/(11,70000+0,000000001)*0,30*1,50*2*0,08*1,85 | [25 empty] | VV | 0
68 | 566904111R00 | Vyspravení podkladu po překopech kamenivem obalovaným asfaltem | t | 6.1235 |  | 0 |  | 0 |  | 0 | 21 | 0 | 1 | 6.12 | 0 | 0 | 822-1 | RTS 25/ I | RTS 24/ I | 0.406 | 2.49 |  | Práce | Běžná |  |  |  | POL1_1
|  | pro inženýrské sítě, se zhutněním | [25 empty] | SPI
|  | viz vzorové příčné řezy : 11,70000*(1,00000+2*0,50000)*2,3790*0,050 |  | 2.7834 | [23 empty] | VV | 0
|  | viz vzorové příčné řezy : 0,00000*11,70000/(11,70000+0,000000001)*0,30*1,50*2*2,3790*0,050 | [25 empty] | VV | 0
|  | viz vzorové příčné řezy : 11,70000*(1,00000+2*0,50000)*2,3790*0,060 |  | 3.3401 | [23 empty] | VV | 0
|  | viz vzorové příčné řezy : 0,00000*11,70000/(11,70000+0,000000001)*0,30*1,50*2*2,3790*0,060 | [25 empty] | VV | 0
69 | 567122112R00 | Podklad z kameniva zpevněného cementem SC C8/10, tloušťka po zhutnění 130 mm | m2 | 11.7 |  | 0 |  | 0 |  | 0 | 21 | 0 | 0.33206 | 3.89 | 0 | 0 | 822-1 | RTS 25/ I | RTS 24/ I | 0.025 | 0.29 |  | Práce | Běžná |  |  |  | POL1_1
|  | bez dilatačních spár, s rozprostřením a zhutněním, ošetřením povrchu podkladu vodou | [25 empty] | SPI
|  | viz vzorové příčné řezy : 11,70000*1,00000 |  | 11.7 | [23 empty] | VV | 0
|  | pro komunikace : | [25 empty] | VV | 0
70 | 569811112R00 | Zpevnění krajnic nebo komun. pro pěší štěrkodrtí tloušťka po zhutnění 60 mm | m2 | 2.925 |  | 0 |  | 0 |  | 0 | 21 | 0 | 0.11545 | 0.34 | 0 | 0 | 822-1 | RTS 25/ I | RTS 24/ I | 0.046 | 0.13 |  | Práce | Běžná |  |  |  | POL1_1
|  | s rozprostřením a zhutněním | [25 empty] | SPI
|  | viz situace stavby : 11,70000*0,25 |  | 2.925 | [23 empty] | VV | 0
71 | 572404112R00 | Posyp živičného podkladu nebo krytu v množství přes 5 do 10 kg/m2 | m2 | 3.81 |  | 0 |  | 0 |  | 0 | 21 | 0 | 0.00999 | 0.04 | 0 | 0 | 822-1 | RTS 25/ I | RTS 24/ I | 0.01 | 0.04 |  | Práce | Běžná |  |  |  | POL1_1
|  | kamenivem drobným těženým nebo drceným bez zhutnění | [25 empty] | SPI
|  | viz situace stavby a podélné profily - stávající povrchy : 11,70000*2*0,15 |  | 3.51 | [23 empty] | VV | 0
|  | 11,70000/(11,70000+0,0000000000000000000001)*2*1,00000*0,15 |  | 0.3 | [23 empty] | VV | 0
|  | 11,70000/(11,70000+0,0000000000000000000001)*0,00000*4*0,25*0,15 | [25 empty] | VV | 0
72 | 572952111R00 | Vyspravení krytu po překopech pro inženýrské sítě asfaltovým betonem, po zhutnění tloušťky 30 až 50 mm | m2 | 35.1 |  | 0 |  | 0 |  | 0 | 21 | 0 | 0.10255 | 3.6 | 0 | 0 | 822-1 | RTS 25/ I | RTS 24/ I | 0.195 | 6.84 |  | Práce | Běžná |  |  |  | POL1_1
|  | viz vzorové příčné řezy : 11,70000*(1,00000+2*2*0,50000) |  | 35.1 | [23 empty] | VV | 0
|  | hmotnost ve specifikaci stanovena dle cenové soustavy RTS a.s. www.cenovasoustava.cz : 0,00000*11,70000/(11,70000+0,000000001)*0,30*1,50*2 | [25 empty] | VV | 0
73 | 573231125R00 | Postřik spojovací kationaktivní emulzí KAE , množství zbytkového asfaltu 0,50 kg/m2 | m2 | 81.9 |  | 0 |  | 0 |  | 0 | 21 | 0 | 0.0005 | 0.04 | 0 | 0 | 822-1 | RTS 25/ I | RTS 24/ I | 0.002 | 0.16 |  | Práce | Běžná |  |  |  | POL1_1
|  | bez posypu kamenivem | [25 empty] | SPI
|  | viz vzorové příčné řezy : 11,70000*(1,00000+2*2*0,50000)*1 |  | 35.1 | [23 empty] | VV | 0
|  | 11,70000*(1,00000+2*0,50000)*2 |  | 46.8 | [23 empty] | VV | 0
|  | 0,00000*11,70000/(11,70000+0,000000001)*0,30*1,50*1 | [25 empty] | VV | 0
|  | 0,00000*11,70000/(11,70000+0,000000001)*0,30*1,50*1 | [25 empty] | VV | 0
74 | 596131111R00 | Kladení dlažby z mozaiky komunikací pro pěší do lože z vápenné malty, 1barva | m2 | 327 |  | 0 |  | 0 |  | 0 | 21 | 0 | 0.21242 | 69.46 | 0 | 0 | 822-1 | RTS 25/ I | RTS 24/ I | 0.801 | 261.93 |  | Práce | Běžná |  |  |  | POL1_1
|  | s provedením lože tl. do 40 mm, s vyplněním spár, s dvojím beraněním a se smetením přebytečného materiálu na vzdálenost do 3 m | [25 empty] | SPI |  | s provedením lože tl. do 40 mm, s vyplněním spár, s dvojím beraněním a se smetením přebytečného materiálu na vzdálenost do 3 m
|  | viz vzorové příčné řezy : 124,00000*1,00000 |  | 124 | [23 empty] | VV | 0
|  | 136 |  | 136 | [23 empty] | VV | 0
|  | 67 |  | 67 | [23 empty] | VV | 0
75 | 905 R00 | Hzs-revize provoz.souboru a st.obj. | h | 5 |  | 0 |  | 0 |  | 0 | 21 | 0 | 0 | 0 | 0 | 0 | Prav.M | RTS 25/ I | RTS 24/ I | 1 | 5 |  | HZS | Běžná |  |  |  | POL10_
|  | kontrola a přebírka obnažených podzemních inženýrských sítí : | [25 empty] | VV | 0
|  | jejich provozovatelem/správcem (0,5 hod./ks) : (1,00000+2,00000+7,00000)*0,5 |  | 5 | [23 empty] | VV | 0
|  | viz. E.x Dokladová část : | [25 empty] | VV | 0
76 | 909 R00 | Hzs-nezmeritelne stavebni prace | h | 5.428 |  | 0 |  | 0 |  | 0 | 21 | 0 | 0 | 0 | 0 | 0 | Prav.M | RTS 25/ I | RTS 24/ I | 1 | 5.43 |  | HZS | Běžná |  |  |  | POL10_0
|  | viz situace stavby - objekty v manipulačním pruhu : 135,70000/25 |  | 5.428 | [23 empty] | VV | 0
77 | 010130100100R | Rypadlo lopatové kolové CAT M 313 C | Sh | 5.428 |  | 0 |  | 0 |  | 0 | 21 | 0 | 0 | 0 | 0 | 0 | STROJ | RTS 25/ I | RTS 24/ I | 0 | 0 |  | Stroj | Běžná |  |  |  | POL6_1
|  | Velikost lžíce 0,28-0,72 m3 Výkon motoru 86 kW | [25 empty] | POP
|  | viz situace stavby - objekty v manipulačním pruhu : 135,70000/25 |  | 5.428 | [23 empty] | VV | 0
Díl: | 8 | Trubní vedení |  |  |  | 0 |  | 0 |  | 0 |  | 0 |  | 5.77 |  | 0 |  |  |  |  | 252.57 | [6 empty] | DIL
78 | 857242121R00 | Montáž litinových tvarovek na potrubí litinovém tlakovém jednoosých, na potrubí z trub přírubových v otevřeném výkopu, v otevřeném kanálu nebo v šachtě, DN 80 mm | kus | 10 |  | 0 |  | 0 |  | 0 | 21 | 0 | 0.00022 | 0 | 0 | 0 | 827-1 | RTS 25/ I | RTS 24/ I | 0.759 | 7.59 |  | Práce | Běžná |  |  |  | POL1_1
|  | viz situace stavby : 6,00000+0,00000 |  | 6 | [23 empty] | VV | 0
|  | 0,00000+0,00000+4,00000 |  | 4 | [23 empty] | VV | 0
79 | 857242121R00 | Montáž litinových tvarovek na potrubí litinovém tlakovém jednoosých, na potrubí z trub přírubových v otevřeném výkopu, v otevřeném kanálu nebo v šachtě, DN 80 mm | kus | 2 |  | 0 |  | 0 |  | 0 | 21 | 0 | 0.00022 | 0 | 0 | 0 | 827-1 | RTS 25/ I | RTS 24/ I | 0.759 | 1.52 |  | Práce | Běžná |  |  |  | POL1_
|  | viz. kladečské schéma vodovodu : | [25 empty] | VV | 0
|  | Odkaz na mn. položky pořadí 131 : 2,00000 |  | 2 | [23 empty] | VV | 5
80 | 857312121R00 | Montáž litinových tvarovek na potrubí litinovém tlakovém jednoosých, na potrubí z trub přírubových v otevřeném výkopu, v otevřeném kanálu nebo v šachtě, DN 150 mm | kus | 1 |  | 0 |  | 0 |  | 0 | 21 | 0 | 0.00278 | 0 | 0 | 0 | 827-1 | RTS 25/ I | RTS 24/ I | 1.007 | 1.01 |  | Práce | Běžná |  |  |  | POL1_
|  | viz. kladečské schéma vodovodu : | [25 empty] | VV | 0
|  | Odkaz na mn. položky pořadí 127 : 1,00000 |  | 1 | [23 empty] | VV | 5
81 | 857314121R00 | Montáž litinových tvarovek na potrubí litinovém tlakovém odbočných, na potrubí z trub přírubových v otevřeném výkopu, v otevřeném kanálu nebo v šachtě, DN 150 mm | kus | 4 |  | 0 |  | 0 |  | 0 | 21 | 0 | 0.00298 | 0.01 | 0 | 0 | 827-1 | RTS 25/ I | RTS 24/ I | 1.391 | 5.56 |  | Práce | Běžná |  |  |  | POL1_
|  | viz. kladečské schéma vodovodu : | [25 empty] | VV | 0
|  | Odkaz na mn. položky pořadí 128 : 2,00000 |  | 2 | [23 empty] | VV | 5
|  | Odkaz na mn. položky pořadí 129 : 1,00000 |  | 1 | [23 empty] | VV | 5
|  | Odkaz na mn. položky pořadí 130 : 1,00000 |  | 1 | [23 empty] | VV | 5
82 | 857314121R00 | Montáž litinových tvarovek na potrubí litinovém tlakovém odbočných, na potrubí z trub přírubových v otevřeném výkopu, v otevřeném kanálu nebo v šachtě, DN 150 mm | kus | 6 |  | 0 |  | 0 |  | 0 | 21 | 0 | 0.00298 | 0.02 | 0 | 0 | 827-1 | RTS 25/ I | RTS 24/ I | 1.391 | 8.35 |  | Práce | Běžná |  |  |  | POL1_1
|  | viz situace stavby : 6,00000+0,00000 |  | 6 | [23 empty] | VV | 0
83 | 857601102R00 | Montáž litinových tvarovek na potrubí litinovém tlakovém jednoosých, na potrubí z trub hrdlových v otevřeném výkopu, v otevřeném kanálu nebo v šachtě, DN 100 mm | kus | 2 |  | 0 |  | 0 |  | 0 | 21 | 0 | 0 | 0 | 0 | 0 | 827-1 | RTS 25/ I | RTS 24/ I | 1.2736 | 2.55 |  | Práce | Běžná |  |  |  | POL1_
|  | viz. kladečské schéma vodovodu : | [25 empty] | VV | 0
|  | Odkaz na mn. položky pořadí 125 : 2,00000 |  | 2 | [23 empty] | VV | 5
84 | 857601104R00 | Montáž litinových tvarovek na potrubí litinovém tlakovém jednoosých, na potrubí z trub hrdlových v otevřeném výkopu, v otevřeném kanálu nebo v šachtě, DN 150 mm | kus | 1 |  | 0 |  | 0 |  | 0 | 21 | 0 | 0 | 0 | 0 | 0 | 827-1 | RTS 25/ I | RTS 24/ I | 1.6056 | 1.61 |  | Práce | Běžná |  |  |  | POL1_
|  | viz. kladečské schéma vodovodu : | [25 empty] | VV | 0
|  | Odkaz na mn. položky pořadí 126 : 1,00000 |  | 1 | [23 empty] | VV | 5
85 | 871311121R00 | Montáž potrubí z plastických hmot z tlakových trubek polyetylenových, vnějšího průměru 160 mm | m | 135.7 |  | 0 |  | 0 |  | 0 | 21 | 0 | 0 | 0 | 0 | 0 | 827-1 | RTS 25/ I | RTS 24/ I | 0.216 | 29.31 |  | Práce | Běžná |  |  |  | POL1_1
|  | v otevřeném výkopu, | [25 empty] | SPI
|  | viz. situace stavby - výpis délek potrubí : 135,70000 |  | 135.7 | [23 empty] | VV | 0
86 | 877312121R00 | Montáž elektrotvarovek přirážka za 1 spoj elektrotvarovky, vnějšího průměru 160 mm | kus | 39 |  | 0 |  | 0 |  | 0 | 21 | 0 | 0 | 0 | 0 | 0 | 827-1 | RTS 25/ I | RTS 24/ I | 0.44688 | 17.43 |  | Práce | Běžná |  |  |  | POL1_
|  | v otevřeném výkopu, | [25 empty] | SPI
|  | viz. kladečské schéma vodovodu : | [25 empty] | VV | 0
|  | Odkaz na mn. položky pořadí 104 : 23,00000 |  | 23 | [23 empty] | VV | 5
|  | Odkaz na mn. položky pořadí 106 : 3,00000 |  | 3 | [23 empty] | VV | 5
|  | Odkaz na mn. položky pořadí 107 : 2,00000 |  | 2 | [23 empty] | VV | 5
|  | Odkaz na mn. položky pořadí 108 : 3,00000 |  | 3 | [23 empty] | VV | 5
|  | Odkaz na mn. položky pořadí 110 : 8,00000 |  | 8 | [23 empty] | VV | 5
87 | 879172199R00 | Příplatky za montáž vodovodních přípojek , DN 32-80 mm | kus | 6 |  | 0 |  | 0 |  | 0 | 21 | 0 | 0 | 0 | 0 | 0 | 827-1 | RTS 25/ I | RTS 24/ I | 0.92 | 5.52 |  | Práce | Běžná |  |  |  | POL1_
|  | viz situace stavby : 6,00000+0,00000 |  | 6 | [23 empty] | VV | 0
88 | 891173111R00 | Montáž vodovodních armatur na potrubí ventilů hlavních pro přípojky, DN 32 mm | kus | 6 |  | 0 |  | 0 |  | 0 | 21 | 0 | 2e-05 | 0 | 0 | 0 | 827-1 | RTS 25/ I | RTS 24/ I | 0.432 | 2.59 |  | Práce | Běžná |  |  |  | POL1_
|  | viz. situace stavby : 6,00000+0,00000 |  | 6 | [23 empty] | VV | 0
89 | 891211111R00 | Montáž vodovodních armatur na potrubí šoupátek v otevřeném výkopu nebo v šachtách s osazením zemní soupravy (bez poklopů), DN 50 mm | kus | 2 |  | 0 |  | 0 |  | 0 | 21 | 0 | 0.00021 | 0 | 0 | 0 | 827-1 | RTS 25/ I | RTS 24/ I | 1.278 | 2.56 |  | Práce | Běžná |  |  |  | POL1_
|  | viz. kladečské schéma vodovodu : 2 |  | 2 | [23 empty] | VV | 0
90 | 891261111R00 | Montáž vodovodních armatur na potrubí šoupátek v otevřeném výkopu nebo v šachtách s osazením zemní soupravy (bez poklopů), DN 100 mm | kus | 2 |  | 0 |  | 0 |  | 0 | 21 | 0 | 0.00041 | 0 | 0 | 0 | 827-1 | RTS 25/ I | RTS 24/ I | 1.866 | 3.73 |  | Práce | Běžná |  |  |  | POL1_
|  | viz. C.xxx Situace stavby : 0,00000+0,00000 | [25 empty] | VV | 0
|  | 2 |  | 2 | [23 empty] | VV | 0
91 | 891311111R00 | Montáž vodovodních armatur na potrubí šoupátek v otevřeném výkopu nebo v šachtách s osazením zemní soupravy (bez poklopů), DN 150 mm | kus | 4 |  | 0 |  | 0 |  | 0 | 21 | 0 | 0.00278 | 0.01 | 0 | 0 | 827-1 | RTS 25/ I | RTS 24/ I | 2.128 | 8.51 |  | Práce | Běžná |  |  |  | POL1_
|  | viz situace stavby : 4,00000 |  | 4 | [23 empty] | VV | 0
92 | 891319111R00 | Montáž vodovodních armatur na potrubí navrtávacích pasů s ventilem Jt 1 Mpa na potrubí z trub osinkocementových, litinových, ocelových nebo plastických hmot, DN 150 mm | kus | 6 |  | 0 |  | 0 |  | 0 | 21 | 0 | 0 | 0 | 0 | 0 | 827-1 | RTS 25/ I | RTS 24/ I | 3.592 | 21.55 |  | Práce | Běžná |  |  |  | POL1_
|  | viz situace stavby: : 6,00000 |  | 6 | [23 empty] | VV | 0
93 | 892351111R00 | Tlakové zkoušky vodovodního potrubí DN 150 nebo 200 mm | m | 135.7 |  | 0 |  | 0 |  | 0 | 21 | 0 | 0 | 0 | 0 | 0 | 827-1 | RTS 25/ I | RTS 24/ I | 0.055 | 7.46 |  | Práce | Běžná |  |  |  | POL1_1
|  | přísun, montáže, demontáže a odsunu zkoušecího čerpadla, napuštění tlakovou vodou a dodání vody pro tlakovou zkoušku, | [25 empty] | SPI |  | přísun, montáže, demontáže a odsunu zkoušecího čerpadla, napuštění tlakovou vodou a dodání vody pro tlakovou zkoušku,
|  | viz. situace stavby - výpis délek potrubí : 135,70000 |  | 135.7 | [23 empty] | VV | 0
94 | 892372111R00 | Zabezpečení konců vodovodního potrubí při tlakových zkouškách DN do 300 mm | úsek | 2.357 |  | 0 |  | 0 |  | 0 | 21 | 0 | 0.03437 | 0.08 | 0 | 0 | 827-1 | RTS 25/ I | RTS 24/ I | 10.13 | 23.88 |  | Práce | Běžná |  |  |  | POL1_1
|  | montáž a demontáž výrobků nebo dílců pro zabezpečení dvou konců zkoušeného úseku potrubí pro jakýkoliv způsob zabezpečení, montáž a demontáž koncových tvarovek, montáž zaslepovací příruby, zaslepení odboček pro hydranty, vzdušníky a jiné armatury a odbočky pro odbočující řady, | [25 empty] | SPI |  | montáž a demontáž výrobků nebo dílců pro zabezpečení dvou konců zkoušeného úseku potrubí pro jakýkoliv způsob zabezpečení, montáž a demontáž koncových tvarovek, montáž zaslepovací příruby, zaslepení odboček pro hydranty, vzdušníky a jiné armatury a odbočky pro odbočující řady,
|  | viz. situace stavby - výpis délek potrubí : 135,70000/100+1 |  | 2.357 | [23 empty] | VV | 0
95 | 892353111R00 | Proplach a desinfekce vodovodního potrubí DN 150 nebo 200 mm | m | 135.7 |  | 0 |  | 0 |  | 0 | 21 | 0 | 0 | 0 | 0 | 0 | 827-1 | RTS 25/ I | RTS 24/ I | 0.4 | 54.28 |  | Práce | Běžná |  |  |  | POL1_
|  | napuštění a vypuštění vody, dodání vody a desinfekčního prostředku, náklady na bakteriologický rozbor vody, | [25 empty] | SPI |  | napuštění a vypuštění vody, dodání vody a desinfekčního prostředku, náklady na bakteriologický rozbor vody,
|  | viz. C.xxx Situace stavby : 135,70000 |  | 135.7 | [23 empty] | VV | 0
96 | 899231111R00 | Výšková úprava uličního vstupu nebo vpustě do 20 cm zvýšením mříže | kus | 3 |  | 0 |  | 0 |  | 0 | 21 | 0 | 0.43382 | 1.3 | 0 | 0 | 822-1 | RTS 25/ I | RTS 24/ I | 3.839 | 11.52 |  | Práce | Běžná |  |  |  | POL1_1
|  | odbouráním dosavadního krytu, podkladu, nadezdívky nebo prstence s odklizením vybouraných hmot do 3 m, zarovnání plochy nadezdívky cementovou maltou, podbetonování nebo podezdění rámu, odstranění a znovuosazení rámu, poklopu, mříže, krycího hrnce nebo hydrantu, úpravy a doplnění krytu popř. podkladu vozovky v místě provedené výškové úpravy, | [25 empty] | SPI |  | odbouráním dosavadního krytu, podkladu, nadezdívky nebo prstence s odklizením vybouraných hmot do 3 m, zarovnání plochy nadezdívky cementovou maltou, podbetonování nebo podezdění rámu, odstranění a znovuosazení rámu, poklopu, mříže, krycího hrnce nebo hydrantu, úpravy a doplnění krytu popř. podkladu vozovky v místě provedené výškové úpravy,
|  | viz situace stavby : 3,00000 |  | 3 | [23 empty] | VV | 0
97 | 899331111R00 | Výšková úprava uličního vstupu nebo vpustě do 20 cm zvýšením poklopu | kus | 4 |  | 0 |  | 0 |  | 0 | 21 | 0 | 0.43094 | 1.72 | 0 | 0 | 822-1 | RTS 25/ I | RTS 24/ I | 3.817 | 15.27 |  | Práce | Běžná |  |  |  | POL1_1
|  | odbouráním dosavadního krytu, podkladu, nadezdívky nebo prstence s odklizením vybouraných hmot do 3 m, zarovnání plochy nadezdívky cementovou maltou, podbetonování nebo podezdění rámu, odstranění a znovuosazení rámu, poklopu, mříže, krycího hrnce nebo hydrantu, úpravy a doplnění krytu popř. podkladu vozovky v místě provedené výškové úpravy, | [25 empty] | SPI |  | odbouráním dosavadního krytu, podkladu, nadezdívky nebo prstence s odklizením vybouraných hmot do 3 m, zarovnání plochy nadezdívky cementovou maltou, podbetonování nebo podezdění rámu, odstranění a znovuosazení rámu, poklopu, mříže, krycího hrnce nebo hydrantu, úpravy a doplnění krytu popř. podkladu vozovky v místě provedené výškové úpravy,
|  | viz situace stavby : 4,00000 |  | 4 | [23 empty] | VV | 0
98 | 899401111R00 | Osazení poklopů litinových ventilových | kus | 6 |  | 0 |  | 0 |  | 0 | 21 | 0 | 0.06383 | 0.38 | 0 | 0 | 827-1 | RTS 25/ I | RTS 24/ I | 0.772 | 4.63 |  | Práce | Běžná |  |  |  | POL1_
|  | včetně podezdění | [25 empty] | SPI
|  | viz situace stavby: : 6,00000+0,00000 |  | 6 | [23 empty] | VV | 0
99 | 899401112R00 | Osazení poklopů litinových šoupátkových | kus | 4 |  | 0 |  | 0 |  | 0 | 21 | 0 | 0.12303 | 0.49 | 0 | 0 | 827-1 | RTS 25/ I | RTS 24/ I | 0.863 | 3.45 |  | Práce | Běžná |  |  |  | POL1_
|  | včetně podezdění | [25 empty] | SPI
|  | viz situace stavby: : 4,00000 |  | 4 | [23 empty] | VV | 0
|  | 0,00000+0,00000 | [25 empty] | VV | 0
100 | 722173989R00 | Opravy vodovodního potrubí z plastových trubek ostatní práce mimo spojové svary s přidáním materiálu spoje elektrotvarovkami, přes D 75 do D 90 mm | kus | 6 |  | 0 |  | 0 |  | 0 | 21 | 0 | 0 | 0 | 0 | 0 | 800-721 | RTS 25/ I | RTS 24/ I | 0.25696 | 1.54 |  | Práce | Běžná |  |  |  | POL1_
|  | viz. kladečské schéma vodovodu : | [25 empty] | VV | 0
|  | Odkaz na mn. položky pořadí 103 : 4,00000 |  | 4 | [23 empty] | VV | 5
|  | Odkaz na mn. položky pořadí 109 : 2,00000 |  | 2 | [23 empty] | VV | 5
101 | 722173990R00 | Opravy vodovodního potrubí z plastových trubek ostatní práce mimo spojové svary s přidáním materiálu spoje elektrotvarovkami, přes D 90 do D 110 mm | kus | 39 |  | 0 |  | 0 |  | 0 | 21 | 0 | 0 | 0 | 0 | 0 | 800-721 | RTS 25/ I | RTS 24/ I | 0.28578 | 11.15 |  | Práce | Běžná |  |  |  | POL1_
|  | viz. kladečské schéma vodovodu : | [25 empty] | VV | 0
|  | Odkaz na mn. položky pořadí 104 : 23,00000 |  | 23 | [23 empty] | VV | 5
|  | Odkaz na mn. položky pořadí 106 : 3,00000 |  | 3 | [23 empty] | VV | 5
|  | Odkaz na mn. položky pořadí 107 : 2,00000 |  | 2 | [23 empty] | VV | 5
|  | Odkaz na mn. položky pořadí 108 : 3,00000 |  | 3 | [23 empty] | VV | 5
|  | Odkaz na mn. položky pořadí 110 : 8,00000 |  | 8 | [23 empty] | VV | 5
102 | 28399901R | štítek orientační | kus | 4 |  | 0 |  | 0 |  | 0 | 21 | 0 | 0 | 0 | 0 | 0 | SPCM | RTS 25/ I | RTS 24/ I | 0 | 0 |  | Specifikace | Běžná |  |  |  | POL3_1
|  | viz situace stavby a podélné profily - označení kalníků a vzdušníků: : 0,00000+0,00000+4,00000 |  | 4 | [23 empty] | VV | 0
103 | 28613105.MR | Spojka plastová typ: přesuvná, jednoznačná; materiál: PE 100; DN = 50; DN2 = 50; de = 81,0 mm; de2 = 81,0 mm; PN 16; SDR 11,0 | kus | 4 |  | 0 |  | 0 |  | 0 | 21 | 0 | 0.00017 | 0 | 0 | 0 | SPCM | RTS 25/ I | RTS 24/ I | 0 | 0 |  | Specifikace | Běžná |  |  |  | POL3_
|  | viz. kladečské schéma vodovodu : 4 |  | 4 | [23 empty] | VV | 0
104 | 28613108.MR | Spojka plastová typ: přesuvná, jednoznačná; materiál: PE 100; DN = 150; DN2 = 150; de = 196,0 mm; de2 = 196,0 mm; PN 16; SDR 11,0 | kus | 23 |  | 0 |  | 0 |  | 0 | 21 | 0 | 0.00136 | 0.03 | 0 | 0 | SPCM | RTS 25/ I | RTS 24/ I | 0 | 0 |  | Specifikace | Běžná |  |  |  | POL3_
|  | viz. kladečské schéma vodovodu : 23 |  | 23 | [23 empty] | VV | 0
105 | 286136768R | Trubka plastová skladba: třívrstvá PE 100 RC; de = 160,0 mm; tl. stěny = 14,6 mm; SDR 11,0 | m | 148.3201 |  | 0 |  | 0 |  | 0 | 21 | 0 | 0.00674 | 1 | 0 | 0 | SPCM | RTS 25/ I | RTS 24/ I | 0 | 0 |  | Specifikace | Běžná |  |  |  | POL3_9
|  | viz. situace stavby - výpis délek potrubí : 135,70000*1,093 |  | 148.3201 | [23 empty] | VV | 0
|  | viz průvodní a souhrnná technická zpráva a technická zpráva : | [25 empty] | VV | 0
106 | 286536135R | Oblouk plastový typ: jednoznačný; úhel = 45,0 °; materiál: PE 100 RC; de = 160,0 mm; PN 16; SDR 11,0 | kus | 3 |  | 0 |  | 0 |  | 0 | 21 | 0 | 0.0038 | 0.01 | 0 | 0 | SPCM | RTS 25/ I | RTS 24/ I | 0 | 0 |  | Specifikace | Běžná |  |  |  | POL3_
|  | viz. kladečské schéma vodovodu : 3 |  | 3 | [23 empty] | VV | 0
107 | 286536155R | Oblouk plastový typ: jednoznačný; úhel = 30,0 °; materiál: PE 100 RC; de = 160,0 mm; PN 16; SDR 11,0 | kus | 2 |  | 0 |  | 0 |  | 0 | 21 | 0 | 0.0033 | 0.01 | 0 | 0 | SPCM | RTS 25/ I | RTS 24/ I | 0 | 0 |  | Specifikace | Běžná |  |  |  | POL3_
|  | viz. kladečské schéma vodovodu : 2 |  | 2 | [23 empty] | VV | 0
108 | 286536195R | Oblouk plastový typ: jednoznačný; úhel = 11,0 °; materiál: PE 100 RC; de = 160,0 mm; PN 16; SDR 11,0 | kus | 3 |  | 0 |  | 0 |  | 0 | 21 | 0 | 0.0033 | 0.01 | 0 | 0 | SPCM | RTS 25/ I | RTS 24/ I | 0 | 0 |  | Specifikace | Běžná |  |  |  | POL3_
|  | viz. kladečské schéma vodovodu : 3 |  | 3 | [23 empty] | VV | 0
109 | 28653765R | nákružek lemový PE 100; SDR 17,0; D = 90,0 mm; spoj svařovaný | kus | 2 |  | 0 |  | 0 |  | 0 | 21 | 0 | 0.00024 | 0 | 0 | 0 | SPCM | RTS 25/ I | RTS 24/ I | 0 | 0 |  | Specifikace | Běžná |  |  |  | POL3_
|  | viz. kladečské schéma vodovodu : 2 |  | 2 | [23 empty] | VV | 0
110 | 28653767R | nákružek lemový PE 100; SDR 17,0; D = 160,0 mm; spoj svařovaný | kus | 8 |  | 0 |  | 0 |  | 0 | 21 | 0 | 0.0006 | 0 | 0 | 0 | SPCM | RTS 25/ I | RTS 24/ I | 0 | 0 |  | Specifikace | Běžná |  |  |  | POL3_
|  | viz. kladečské schéma vodovodu : 8 |  | 8 | [23 empty] | VV | 0
111 | 28654368R | příruba volná, k lemovému nákružku; PPR; d = 200,0 mm; D = 94,0 mm; DN 80 | kus | 8 |  | 0 |  | 0 |  | 0 | 21 | 0 | 0.00352 | 0.03 | 0 | 0 | SPCM | RTS 25/ I | RTS 24/ I | 0 | 0 |  | Specifikace | Běžná |  |  |  | POL3_
|  | viz. kladečské schéma vodovodu : 8 |  | 8 | [23 empty] | VV | 0
112 | 28655185R | Spojka plastová typ: se zarážkou, přechodová; materiál: PP; ds = 32,0 mm; G; 1; těsnění: NBR; PN 16; teplota média do 80 °C | kus | 6 |  | 0 |  | 0 |  | 0 | 21 | 0 | 0 | 0 | 0 | 0 | SPCM | RTS 25/ I | RTS 24/ I | 0 | 0 |  | Specifikace | Běžná |  |  |  | POL3_
|  | viz situace stavby : 6,00000+0,00000 |  | 6 | [23 empty] | VV | 0
113 | 42200740R | poklop uliční typ těžký; šedá litina; použití pro vodu; vnitř.pr.D = 77 mm; D = 190,0 mm; výška 250 mm; pro: armatura pro domovní přípojku | kus | 6 |  | 0 |  | 0 |  | 0 | 21 | 0 | 0.0065 | 0.04 | 0 | 0 | SPCM | RTS 25/ I | RTS 24/ I | 0 | 0 |  | Specifikace | Běžná |  |  |  | POL3_
|  | viz situace stavby a podélné profily: : 6,00000+0,00000 |  | 6 | [23 empty] | VV | 0
114 | 42200750R | poklop uliční typ šoupátkový; šedá litina; použití pro vodu; vnitř.pr.D = 127 mm; D = 270,0 mm; výška 265 mm; pro: šoupátka | kus | 8 |  | 0 |  | 0 |  | 0 | 21 | 0 | 0.0113 | 0.09 | 0 | 0 | SPCM | RTS 25/ I | RTS 24/ I | 0 | 0 |  | Specifikace | Běžná |  |  |  | POL3_
|  | viz situace stavby a podélné profily: : 4,00000 |  | 4 | [23 empty] | VV | 0
|  | 0,00000+0,00000 | [25 empty] | VV | 0
|  | 2+2 |  | 4 | [23 empty] | VV | 0
115 | 42228252R | šoupátko pro domovní přípojky pro vodovod; DN 1", (vnější pr. potrubí 32 mm); provedení - na obou stranách s hrdlem ISO pro potrubí z PE; PN 16; L = 170 mm; médium pitná voda; těleso tvárná litina | kus | 6 |  | 0 |  | 0 |  | 0 | 21 | 0 | 0.0028 | 0.02 | 0 | 0 | SPCM | RTS 25/ I | RTS 24/ I | 0 | 0 |  | Specifikace | Běžná |  |  |  | POL3_1
|  | viz situace stavby : 6,00000+0,00000 |  | 6 | [23 empty] | VV | 0
116 | 42228300R | šoupátko přírubové měkcetěsnící klínové, s hladkým a rovným průtokovým kanálem; použití vhodné pro instalaci do země; médium pitná voda, neagresivní tekutina; DN 50; l = 150 mm; PN 10,0; těleso tvárná litina; povrch.ochrana vně i uvnitř epoxidovým práškem; standardní provedení bez ručního kola a zemní soupravy | kus | 2 |  | 0 |  | 0 |  | 0 | 21 | 0 | 0.011 | 0.02 | 0 | 0 | SPCM | RTS 25/ I | RTS 24/ I | 0 | 0 |  | Specifikace | Běžná |  |  |  | POL3_
|  | viz. kladečské schéma vodovodu : 2 |  | 2 | [23 empty] | VV | 0
117 | 42228312R | šoupátko přírubové měkcetěsnící klínové, s hladkým a rovným průtokovým kanálem; použití vhodné pro instalaci do země; médium pitná voda, neagresivní tekutina; DN 100; l = 190 mm; PN 10,0; těleso tvárná litina; povrch.ochrana vně i uvnitř epoxidovým práškem; standardní provedení bez ručního kola a zemní soupravy | kus | 2 |  | 0 |  | 0 |  | 0 | 21 | 0 | 0.0245 | 0.05 | 0 | 0 | SPCM | RTS 25/ I | RTS 24/ I | 0 | 0 |  | Specifikace | Běžná |  |  |  | POL3_
|  | viz. C.xxx Situace stavby : 0,00000+0,00000 | [25 empty] | VV | 0
|  | 2 |  | 2 | [23 empty] | VV | 0
118 | 42228314R | šoupátko přírubové měkcetěsnící klínové, s hladkým a rovným průtokovým kanálem; použití vhodné pro instalaci do země; médium pitná voda, neagresivní tekutina; DN 150; l = 210 mm; PN 10,0; těleso tvárná litina; povrch.ochrana vně i uvnitř epoxidovým práškem; standardní provedení bez ručního kola a zemní soupravy | kus | 4 |  | 0 |  | 0 |  | 0 | 21 | 0 | 0.0405 | 0.16 | 0 | 0 | SPCM | RTS 25/ I | RTS 24/ I | 0 | 0 |  | Specifikace | Běžná |  |  |  | POL3_1
|  | viz. situace stavby a podélné profily : 4,00000 |  | 4 | [23 empty] | VV | 0
119 | 42273534R | pas navrtávací tvárná litina; provedení s trubkovým závitem; PN 16; vnější pr.potrubí 160 mm; závit na odbočce G 1",5/4",6/4",2"; max teplota 70 °C; pro typ potrubí z PVC, PE | kus | 6 |  | 0 |  | 0 |  | 0 | 21 | 0 | 0.0057 | 0.03 | 0 | 0 | SPCM | RTS 25/ I | RTS 24/ I | 0 | 0 |  | Specifikace | Běžná |  |  |  | POL3_1
|  | viz situace stavby : 6,00000 |  | 6 | [23 empty] | VV | 0
120 | 422915501R | deska podkladová pro šoupátkové poklopy | kus | 8 |  | 0 |  | 0 |  | 0 | 21 | 0 | 0 | 0 | 0 | 0 | SPCM | RTS 25/ I | RTS 24/ I | 0 | 0 |  | Specifikace | Běžná |  |  |  | POL3_
|  | viz situace stavby: : 4,00000 |  | 4 | [23 empty] | VV | 0
|  | 2+2 |  | 4 | [23 empty] | VV | 0
121 | 422915502R | deska podkladová pro ventilové poklopy | kus | 6 |  | 0 |  | 0 |  | 0 | 21 | 0 | 0 | 0 | 0 | 0 | SPCM | RTS 25/ I | RTS 24/ I | 0 | 0 |  | Specifikace | Běžná |  |  |  | POL3_
|  | viz situace stavby : 6,00000+0,00000 |  | 6 | [23 empty] | VV | 0
122 | 42293140R | souprava zemní teleskopická pro domovní přípojky se šroub.napojením; DN 3/4" - 2"; krycí hloubka 1,3 - 1,8 m | kus | 6 |  | 0 |  | 0 |  | 0 | 21 | 0 | 0.0033 | 0.02 | 0 | 0 | SPCM | RTS 25/ I | RTS 24/ I | 0 | 0 |  | Specifikace | Běžná |  |  |  | POL3_1
|  | viz. situace stavby : 6,00000+0,00000 |  | 6 | [23 empty] | VV | 0
123 | 42293250R | souprava zemní teleskopická šoupátková; pro šoupátka a combi armatury; DN 50-100; krycí hloubka 1,3 - 1,8 m | kus | 4 |  | 0 |  | 0 |  | 0 | 21 | 0 | 0.0073 | 0.03 | 0 | 0 | SPCM | RTS 25/ I | RTS 24/ I | 0 | 0 |  | Specifikace | Běžná |  |  |  | POL3_
|  | viz. C.xxx Situace stavby : 0,00000+0,00000 | [25 empty] | VV | 0
|  | 2+2 |  | 4 | [23 empty] | VV | 0
124 | 42293255R | souprava zemní teleskopická šoupátková; pro šoupátka a combi armatury; DN 125-150; krycí hloubka 1,3 - 1,8 m | kus | 4 |  | 0 |  | 0 |  | 0 | 21 | 0 | 0.0073 | 0.03 | 0 | 0 | SPCM | RTS 25/ I | RTS 24/ I | 0 | 0 |  | Specifikace | Běžná |  |  |  | POL3_1
|  | viz situace stavby a podélné profily: : 4,00000 |  | 4 | [23 empty] | VV | 0
125 | 422935323R | příruba jištěná proti posunu; provedení hrdlo-příruba, délka 225 mm; PN 16,0; médium voda; příruba DN1=100, hrdlo DN=100; těleso tvárná litina | kus | 2 |  | 0 |  | 0 |  | 0 | 21 | 0 | 0.0108 | 0.02 | 0 | 0 | SPCM | RTS 25/ I | RTS 24/ I | 0 | 0 |  | Specifikace | Běžná |  |  |  | POL3_
|  | viz. kladečské schéma vodovodu : 2 |  | 2 | [23 empty] | VV | 0
126 | 422935325R | příruba jištěná proti posunu; provedení hrdlo-příruba, délka 251 mm; PN 16,0; médium voda; příruba DN1=150, hrdlo DN=150; těleso tvárná litina | kus | 1 |  | 0 |  | 0 |  | 0 | 21 | 0 | 0.0167 | 0.02 | 0 | 0 | SPCM | RTS 25/ I | RTS 24/ I | 0 | 0 |  | Specifikace | Běžná |  |  |  | POL3_
|  | viz. kladečské schéma vodovodu : 1 |  | 1 | [23 empty] | VV | 0
127 | 55259820R | přechod přírubový; PN 10; DN 1 = 150 mm; DN 2 = 100 mm; l = 200 mm; tvárná litina; uvnitř práškový epoxid; vně práškový epoxid | kus | 1 |  | 0 |  | 0 |  | 0 | 21 | 0 | 0.0139 | 0.01 | 0 | 0 | SPCM | RTS 25/ I | RTS 24/ I | 0 | 0 |  | Specifikace | Běžná |  |  |  | POL3_
|  | viz. kladečské schéma vodovodu : 1 |  | 1 | [23 empty] | VV | 0
128 | 552599951R | tvarovka přírubová s přírubovou odbočkou tvárná litina; DN 1 = 150 mm; DN 2 = 50 mm; povrch. úprava práškový epoxid | kus | 2 |  | 0 |  | 0 |  | 0 | 21 | 0 | 0.0275 | 0.06 | 0 | 0 | SPCM | RTS 25/ I | RTS 24/ I | 0 | 0 |  | Specifikace | Běžná |  |  |  | POL3_
|  | viz. kladečské schéma vodovodu : 2 |  | 2 | [23 empty] | VV | 0
129 | 552599954R | tvarovka přírubová s přírubovou odbočkou tvárná litina; DN 1 = 150 mm; DN 2 = 100 mm; povrch. úprava práškový epoxid | kus | 1 |  | 0 |  | 0 |  | 0 | 21 | 0 | 0.0284 | 0.03 | 0 | 0 | SPCM | RTS 25/ I | RTS 24/ I | 0 | 0 |  | Specifikace | Běžná |  |  |  | POL3_
|  | viz. kladečské schéma vodovodu : 1 |  | 1 | [23 empty] | VV | 0
130 | 552599956R | tvarovka přírubová s přírubovou odbočkou tvárná litina; DN 1 = 150 mm; DN 2 = 150 mm; povrch. úprava práškový epoxid | kus | 1 |  | 0 |  | 0 |  | 0 | 21 | 0 | 0.0299 | 0.03 | 0 | 0 | SPCM | RTS 25/ I | RTS 24/ I | 0 | 0 |  | Specifikace | Běžná |  |  |  | POL3_
|  | viz. kladečské schéma vodovodu : 1 |  | 1 | [23 empty] | VV | 0
131 | 55260021R | příruba tvárná litina; slepá; DN 50 mm; povrch. úprava práškový epoxid | kus | 2 |  | 0 |  | 0 |  | 0 | 21 | 0 | 0.0026 | 0.01 | 0 | 0 | SPCM | RTS 25/ I | RTS 24/ I | 0 | 0 |  | Specifikace | Běžná |  |  |  | POL3_
|  | viz. kladečské schéma vodovodu : 2 |  | 2 | [23 empty] | VV | 0
Díl: | 91 | Doplňující práce na komunikaci |  |  |  | 0 |  | 0 |  | 0 |  | 0 |  | 27.27 |  | 0.33 |  |  |  |  | 49.44 | [6 empty] | DIL
132 | 914001111R00 | Osazení a montáž svislých dopravních značek sloupek, do betonového základu, | kus | 7 |  | 0 |  | 0 |  | 0 | 21 | 0 | 0.2508 | 1.76 | 0 | 0 | 822-1 | RTS 25/ I | RTS 24/ I | 0.818 | 5.73 |  | Práce | Běžná |  |  |  | POL1_1
|  | viz situace stavby : 7,00000 |  | 7 | [23 empty] | VV | 0
133 | 914991001R00 | Dočasné dopravní značení montáž , dopravní značky včetně stojanu | kus | 3 |  | 0 |  | 0 |  | 0 | 21 | 0 | 0.066 | 0.2 | 0 | 0 | 822-1 | RTS 25/ I | RTS 24/ I | 0.17 | 0.51 |  | Práce | Běžná |  |  |  | POL1_1
|  | SITUACE STAVBY NAD KATASTRÁLNÍ MAPOU - ZÁSADY ORGANIZACE VÝSTAVBY : 2*11,70000/(11,70000+0,0000000000000000000001) |  | 2 | [23 empty] | VV | 0
|  | a ZÁSADY ORGANIZACE VÝSTAVBY - TECHNICKÁ ZPRÁVA : 1*11,70000/(11,70000+0,0000000000000000000001) |  | 1 | [23 empty] | VV | 0
134 | 914991002R00 | Dočasné dopravní značení montáž , dopravní značky velkoplošné včetně stojanu | kus | 1 |  | 0 |  | 0 |  | 0 | 21 | 0 | 0.127 | 0.13 | 0 | 0 | 822-1 | RTS 25/ I | RTS 24/ I | 0.22 | 0.22 |  | Práce | Běžná |  |  |  | POL1_1
|  | SITUACE STAVBY NAD KATASTRÁLNÍ MAPOU - ZÁSADY ORGANIZACE VÝSTAVBY : 1*11,70000/(11,70000+0,0000000000000000000001) |  | 1 | [23 empty] | VV | 0
|  | a ZÁSADY ORGANIZACE VÝSTAVBY - TECHNICKÁ ZPRÁVA : | [25 empty] | VV | 0
135 | 914991005R00 | Dočasné dopravní značení montáž , dočasné světelné signalizace (semafor) včetně baterie a seřízení | sada | 1 |  | 0 |  | 0 |  | 0 | 21 | 0 | 0.13 | 0.13 | 0 | 0 | 822-1 | RTS 25/ I | RTS 24/ I | 1.2 | 1.2 |  | Práce | Běžná |  |  |  | POL1_1
|  | SITUACE STAVBY NAD KATASTRÁLNÍ MAPOU - ZÁSADY ORGANIZACE VÝSTAVBY : 11,70000/(11,70000+0,0000000000000000000001)*1 |  | 1 | [23 empty] | VV | 0
|  | a ZÁSADY ORGANIZACE VÝSTAVBY - TECHNICKÁ ZPRÁVA : | [25 empty] | VV | 0
136 | 914992001R00 | Dočasné dopravní značení vlastní nájem, dopravní značky včetně stojanu | kus | 33.925 |  | 0 |  | 0 |  | 0 | 21 | 0 | 0 | 0 | 0 | 0 | 822-1 | RTS 25/ I | RTS 24/ I | 0 | 0 |  | Práce | Běžná |  |  |  | POL1_1
|  | SITUACE STAVBY NAD KATASTRÁLNÍ MAPOU - ZÁSADY ORGANIZACE VÝSTAVBY : 2*135,70000/12,00000*11,70000/(11,70000+0,0000000000000000000001) |  | 22.6167 | [23 empty] | VV | 0
|  | a ZÁSADY ORGANIZACE VÝSTAVBY - TECHNICKÁ ZPRÁVA : 1*135,70000/12,00000*11,70000/(11,70000+0,0000000000000000000001) |  | 11.3083 | [23 empty] | VV | 0
137 | 914992002R00 | Dočasné dopravní značení vlastní nájem, dopravní značky velkoplošné včetně stojanu | kus | 11.3083 |  | 0 |  | 0 |  | 0 | 21 | 0 | 0 | 0 | 0 | 0 | 822-1 | RTS 25/ I | RTS 24/ I | 0 | 0 |  | Práce | Běžná |  |  |  | POL1_1
|  | SITUACE STAVBY NAD KATASTRÁLNÍ MAPOU - ZÁSADY ORGANIZACE VÝSTAVBY : 1*135,70000/12,00000*11,70000/(11,70000+0,0000000000000000000001) |  | 11.3083 | [23 empty] | VV | 0
|  | a ZÁSADY ORGANIZACE VÝSTAVBY - TECHNICKÁ ZPRÁVA : | [25 empty] | VV | 0
138 | 914992005R00 | Dočasné dopravní značení vlastní nájem, dočasné světelné signalizace (semafor) včetně baterie a seřízení | sada | 0.975 |  | 0 |  | 0 |  | 0 | 21 | 0 | 0 | 0 | 0 | 0 | 822-1 | RTS 25/ I | RTS 24/ I | 0 | 0 |  | Práce | Běžná |  |  |  | POL1_1
|  | SITUACE STAVBY NAD KATASTRÁLNÍ MAPOU - ZÁSADY ORGANIZACE VÝSTAVBY : (11,70000/(11,70000+0,0000000000000000000001))*11,70000/12,00000 |  | 0.975 | [23 empty] | VV | 0
|  | a ZÁSADY ORGANIZACE VÝSTAVBY - TECHNICKÁ ZPRÁVA : | [25 empty] | VV | 0
139 | 914993001R00 | Demontáž dočasného dopravního značení značky včetně stojanu | kus | 3 |  | 0 |  | 0 |  | 0 | 21 | 0 | 0.066 | 0.2 | 0.066 | 0.2 | 822-1 | RTS 25/ I | RTS 24/ I | 0.07 | 0.21 |  | Práce | Běžná |  |  |  | POL1_1
|  | SITUACE STAVBY NAD KATASTRÁLNÍ MAPOU - ZÁSADY ORGANIZACE VÝSTAVBY : 2*11,70000/(11,70000+0,0000000000000000000001) |  | 2 | [23 empty] | VV | 0
|  | a ZÁSADY ORGANIZACE VÝSTAVBY - TECHNICKÁ ZPRÁVA : 1*11,70000/(11,70000+0,0000000000000000000001) |  | 1 | [23 empty] | VV | 0
140 | 914993002R00 | Demontáž dočasného dopravního značení velkoplošné značky včetně stojanu | kus | 1 |  | 0 |  | 0 |  | 0 | 21 | 0 | 0.127 | 0.13 | 0.127 | 0.13 | 822-1 | RTS 25/ I | RTS 24/ I | 0.11 | 0.11 |  | Práce | Běžná |  |  |  | POL1_1
|  | SITUACE STAVBY NAD KATASTRÁLNÍ MAPOU - ZÁSADY ORGANIZACE VÝSTAVBY : 1*11,70000/(11,70000+0,0000000000000000000001) |  | 1 | [23 empty] | VV | 0
|  | a ZÁSADY ORGANIZACE VÝSTAVBY - TECHNICKÁ ZPRÁVA : | [25 empty] | VV | 0
141 | 914993005R00 | Demontáž dočasného dopravního značení dočasné světelné signalizace (semaforu) vč. baterie | sada | 1 |  | 0 |  | 0 |  | 0 | 21 | 0 | 0.13 | 0.13 | 0 | 0 | 822-1 | RTS 25/ I | RTS 24/ I | 0.2 | 0.2 |  | Práce | Běžná |  |  |  | POL1_1
|  | SITUACE STAVBY NAD KATASTRÁLNÍ MAPOU - ZÁSADY ORGANIZACE VÝSTAVBY : 11,70000/(11,70000+0,0000000000000000000001)*1 |  | 1 | [23 empty] | VV | 0
|  | a ZÁSADY ORGANIZACE VÝSTAVBY - TECHNICKÁ ZPRÁVA : | [25 empty] | VV | 0
142 | 915491211R00 | Osazení vodicího proužku z betonových prefa desek šířky proužku 250 mm | m | 11.7 |  | 0 |  | 0 |  | 0 | 21 | 0 | 0.08232 | 0.96 | 0 | 0 | 822-1 | RTS 25/ I | RTS 24/ I | 0.136 | 1.59 |  | Práce | Běžná |  |  |  | POL1_1
|  | tl. do 12 cm, do lože z cementové malty tl. do 2 cm, s vyplněním a zatřením spár cementovou maltou s podkladní vrstvou z betonu prostého C 12/15 tl. 5 až 10 cm | [25 empty] | SPI |  | tl. do 12 cm, do lože z cementové malty tl. do 2 cm, s vyplněním a zatřením spár cementovou maltou s podkladní vrstvou z betonu prostého C 12/15 tl. 5 až 10 cm
|  | viz situace stavby a podélné profily - stávající povrchy : 11,70000 |  | 11.7 | [23 empty] | VV | 0
143 | 915711112RT1 | Vodorovné značení krytů silnovrstvou barvou, bílou, dělicích čar šířky 120 mm | m | 11.7 |  | 0 |  | 0 |  | 0 | 21 | 0 | 0.00035 | 0 | 0 | 0 | 822-1 | RTS 25/ I | RTS 24/ I | 0.048 | 0.56 |  | Práce | Běžná |  |  |  | POL1_
|  | viz. C.xxx Situace stavby : 11,70000 |  | 11.7 | [23 empty] | VV | 0
144 | 915791111R00 | Předznačení pro vodorovné značení pro dělící čáry, vodící proužky | m | 11.7 |  | 0 |  | 0 |  | 0 | 21 | 0 | 0 | 0 | 0 | 0 | 822-1 | RTS 25/ I | RTS 24/ I | 0.012 | 0.14 |  | Práce | Běžná |  |  |  | POL1_
|  | stříkané barvou nebo prováděné z nátěrových hmot | [25 empty] | SPI
|  | viz. C.xxx Situace stavby : 11,70000 |  | 11.7 | [23 empty] | VV | 0
145 | 917862111R00 | Osazení silničního nebo chodníkového obrubníku stojatého, s boční opěrou z betonu prostého, do lože z betonu prostého C 12/15 | m | 124 |  | 0 |  | 0 |  | 0 | 21 | 0 | 0.188 | 23.31 | 0 | 0 | 822-1 | RTS 25/ I | RTS 24/ I | 0.272 | 33.73 |  | Práce | Běžná |  |  |  | POL1_1
|  | S dodáním hmot pro lože tl. 80-100 mm. | [25 empty] | SPI
|  | viz situace stavby a podélné profily - stávající povrchy : 124,00000 |  | 124 | [23 empty] | VV | 0
146 | 919722212R00 | Dilatační spáry řezané v cementobetonovém krytu příčné, zalití spár za tepla s těsněním, šířka přes 3 do 9 mm | m | 2 |  | 0 |  | 0 |  | 0 | 21 | 0 | 2e-05 | 0 | 0 | 0 | 822-1 | RTS 25/ I | RTS 24/ I | 0.031 | 0.06 |  | Práce | Běžná |  |  |  | POL1_
|  | vyčištění spár po řezání, vyčištění spár před zálivkou a impregnace spár před zálivkou, | [25 empty] | SPI
|  | viz situace stavby a podélné profily - stávající povrchy : 11,70000/(11,70000+0,0000000000000000000001)*2*1,00000 |  | 2 | [23 empty] | VV | 0
|  | 11,70000/(11,70000+0,0000000000000000000001)*0,00000*4*0,25 | [25 empty] | VV | 0
147 | 919723212R00 | Dilatační spáry řezané v cementobetonovém krytu podélné, zalití spár za tepla s těsněním, šířka přes 3 do 9 mm | m | 23.4 |  | 0 |  | 0 |  | 0 | 21 | 0 | 2e-05 | 0 | 0 | 0 | 822-1 | RTS 25/ I | RTS 24/ I | 0.031 | 0.73 |  | Práce | Běžná |  |  |  | POL1_
|  | vyčištění spár po řezání, vyčištění spár před zálivkou a impregnace spár před zálivkou, | [25 empty] | SPI
|  | viz situace stavby a podélné profily - stávající povrchy : 11,70000*2 |  | 23.4 | [23 empty] | VV | 0
148 | 919731123R00 | Zarovnání styčné plochy podkladu nebo krytu živičné, tloušťky přes 100 do 200 mm | m | 25.4 |  | 0 |  | 0 |  | 0 | 21 | 0 | 0 | 0 | 0 | 0 | 822-1 | RTS 25/ I | RTS 24/ I | 0.12 | 3.05 |  | Práce | Běžná |  |  |  | POL1_1
|  | podél vybourané části komunikace nebo zpevněné plochy | [25 empty] | SPI
|  | viz situace stavby a podélné profily - stávající povrchy : 11,70000*2 |  | 23.4 | [23 empty] | VV | 0
|  | 11,70000/(11,70000+0,0000000000000000000001)*2*1,00000 |  | 2 | [23 empty] | VV | 0
|  | 11,70000/(11,70000+0,0000000000000000000001)*0,00000*4*0,25 | [25 empty] | VV | 0
149 | 919735113R00 | Řezání stávajících krytů nebo podkladů živičných, hloubky přes 100 do 150 mm | m | 25.4 |  | 0 |  | 0 |  | 0 | 21 | 0 | 0 | 0 | 0 | 0 | 822-1 | RTS 25/ I | RTS 24/ I | 0.055 | 1.4 |  | Práce | Běžná |  |  |  | POL1_1
|  | včetně spotřeby vody | [25 empty] | SPI
|  | viz situace stavby a podélné profily - stávající povrchy : 11,70000*2 |  | 23.4 | [23 empty] | VV | 0
|  | 11,70000/(11,70000+0,0000000000000000000001)*2*1,00000 |  | 2 | [23 empty] | VV | 0
|  | 11,70000/(11,70000+0,0000000000000000000001)*0,00000*4*0,25 | [25 empty] | VV | 0
150 | 592162117R | Dlažba betonová tl = 100,00 mm; dl = 500,0 mm; š = 250,0 mm; povrch: hladký; zátěž: pojízdné nad 3,5 t | kus | 11.7 |  | 0 |  | 0 |  | 0 | 21 | 0 | 0.027 | 0.32 | 0 | 0 | SPCM | RTS 25/ I | RTS 24/ I | 0 | 0 |  | Specifikace | Běžná |  |  |  | POL3_1
|  | viz situace stavby a podélné profily - stávající povrchy : 11,70000 |  | 11.7 | [23 empty] | VV | 0
Díl: | 93 | Dokončovací práce inženýrských staveb |  |  |  | 0 |  | 0 |  | 0 |  | 0 |  | 0.01 |  | 0 |  |  |  |  | 2.39 | [6 empty] | DIL
151 | 931627111R00 | Úprava dilatační spáry úprava asfaltovou zálivkou za horka nebo za studena včetně tvarování, osazení a svařování plechu, , | kg | 5.08 |  | 0 |  | 0 |  | 0 | 21 | 0 | 0.001 | 0.01 | 0 | 0 | 832-1 | RTS 25/ I | RTS 24/ I | 0.044 | 0.22 |  | Práce | Běžná |  |  |  | POL1_1
|  | konstrukcí z prostého nebo železového betonu | [25 empty] | SPI
|  | Včetně očistění ploch spár před úpravou a očistění okolí spáry po úpravě. | [25 empty] | POP
|  | viz situace stavby a podélné profily - stávající povrchy : 11,70000*2/5 |  | 4.68 | [23 empty] | VV | 0
|  | 11,70000/(11,70000+0,0000000000000000000001)*2*1,00000/5 |  | 0.4 | [23 empty] | VV | 0
|  | 11,70000/(11,70000+0,0000000000000000000001)*0,00000*4*0,25/5 | [25 empty] | VV | 0
152 | 938909311R00 | Odstranění bláta a nánosu z povrchu podkladu nebo krytu živičného nebo betonováho | m2 | 1085.6 |  | 0 |  | 0 |  | 0 | 21 | 0 | 0 | 0 | 0 | 0 | 822-1 | RTS 25/ I | RTS 24/ I | 0.002 | 2.17 |  | Práce | Běžná |  |  |  | POL1_1
|  | viz situace stavby a podélné profily - stávající povrchy : 11,70000*(1,00000+3,00)*2 |  | 93.6 | [23 empty] | VV | 0
|  | 124,00000*(1,00000+3,00)*2 |  | 992 | [23 empty] | VV | 0
Díl: | 96 | Bourání konstrukcí |  |  |  | 0 |  | 0 |  | 0 |  | 0 |  | 0 |  | 0.91 |  |  |  |  | 2.93 | [6 empty] | DIL
153 | 960111221R00 | Bourání konstrukcí vodních staveb dílce prefabrikované betonové a železobetonové | m3 | 0.3725 |  | 0 |  | 0 |  | 0 | 21 | 0 | 0.00233 | 0 | 2.447 | 0.91 | 832-1 | RTS 25/ I | RTS 24/ I | 7.856 | 2.93 |  | Práce | Běžná |  |  |  | POL1_1
|  | s naložením vybouraných hmot a suti na dopravní prostředek nebo s odklizením na hromady do vzdálenosti 20 m | [25 empty] | SPI |  | s naložením vybouraných hmot a suti na dopravní prostředek nebo s odklizením na hromady do vzdálenosti 20 m
|  | Včetně bourání geotextilií, výplně otvorů tvárnic, drenáží, trubek a dilatačních prvků apod. zabudovaných v bouraných konstrukcích. | [25 empty] | POP |  | Včetně bourání geotextilií, výplně otvorů tvárnic, drenáží, trubek a dilatačních prvků apod. zabudovaných v bouraných konstrukcích.
|  | viz situace stavby a podélné profily - křížení a souběhy s podzemními inž. sítěmi : 2,00000*0,4*0,1*1,0 |  | 0.08 | [23 empty] | VV | 0
|  | viz situace stavby a podélné profily - stávající povrchy : 11,70000*(0,15*0,10+0,10*0,10) |  | 0.2925 | [23 empty] | VV | 0
Díl: | 97 | Přesuny suti a vybouraných hmot |  |  |  | 0 |  | 0 |  | 0 |  | 0 |  | 0 |  | 0 |  |  |  |  | 37.87 | [6 empty] | DIL
154 | 979024441R00 | Očištění vybouraných obrubníků, dlaždic obrubníků, krajníků vybouraných z jakéhokoliv lože a s jakoukoliv výplní spár | m | 124 |  | 0 |  | 0 |  | 0 | 21 | 0 | 0 | 0 | 0 | 0 | 822-1 | RTS 25/ I | RTS 24/ I | 0.09 | 11.16 |  | Práce | Běžná |  |  |  | POL1_1
|  | krajníků, desek nebo panelů od spojovacího materiálu s odklizením a uložením očištěných hmot a spojovacího materiálu na skládku na vzdálenost do 10 m | [25 empty] | SPI |  | krajníků, desek nebo panelů od spojovacího materiálu s odklizením a uložením očištěných hmot a spojovacího materiálu na skládku na vzdálenost do 10 m
|  | viz situace stavby a podélné profily - stávající povrchy : 124,00000 |  | 124 | [23 empty] | VV | 0
155 | 979054441R00 | Očištění vybouraných obrubníků, dlaždic dlaždic, desek nebo tvarovek s původním vyplněním spár kamenivem těženým | m2 | 124 |  | 0 |  | 0 |  | 0 | 21 | 0 | 0 | 0 | 0 | 0 | 822-1 | RTS 25/ I | RTS 24/ I | 0.115 | 14.26 |  | Práce | Běžná |  |  |  | POL1_
|  | krajníků, desek nebo panelů od spojovacího materiálu s odklizením a uložením očištěných hmot a spojovacího materiálu na skládku na vzdálenost do 10 m | [25 empty] | SPI |  | krajníků, desek nebo panelů od spojovacího materiálu s odklizením a uložením očištěných hmot a spojovacího materiálu na skládku na vzdálenost do 10 m
|  | viz situace stavby a podélné profily - stávající povrchy : 124,00000*1,00000 |  | 124 | [23 empty] | VV | 0
156 | 979999978R00 | Poplatek za recyklaci, beton lehce vyztužený, kusovost do 1600 cm2, skupina 17 01 01 z Katalogu odpadů | t | 10.8812 |  | 0 |  | 0 |  | 0 | 21 | 0 | 0 | 0 | 0 | 0 | 801-3 | RTS 25/ I | RTS 24/ I | 0 | 0 |  | Práce | Běžná |  |  |  | POL1_1
|  | viz situace stavby a podélné profily - křížení a souběhy s podzemními inž. sítěmi : 2,00000*0,4*0,1*1,0*2,45*0,70 |  | 0.1372 | [23 empty] | VV | 0
|  | viz situace stavby a podélné profily - stávající povrchy : 11,70000*(0,15*0,10+0,10*0,10)*2,45*0,70 |  | 0.50164 | [23 empty] | VV | 0
|  | viz situace stavby a podélné profily - stávající povrchy : 124,00000*1,00000*0,118*0,70 |  | 10.2424 | [23 empty] | VV | 0
|  | viz situace stavby : 0,00000*(1,00000+1,5+1,5)*0,01000*0,70 | [25 empty] | VV | 0
|  | viz situace stavby : 0,00000*0,50*(1,00000+1,5+1,5)/0,10*1,5*0,04500*0,70 | [25 empty] | VV | 0
|  | viz situace stavby : 0,00000*0,50*(1,00000+1,5+1,5)*0,00925*0,70 | [25 empty] | VV | 0
157 | 979999982R00 | Poplatek za recyklaci, betonu, kusovost nad 1600 cm2, skupina 17 01 01 z Katalogu odpadů | t | 4.6634 |  | 0 |  | 0 |  | 0 | 21 | 0 | 0 | 0 | 0 | 0 | 801-3 | RTS 25/ I | RTS 24/ I | 0 | 0 |  | Práce | Běžná |  |  |  | POL1_
|  | viz situace stavby a podélné profily - křížení a souběhy s podzemními inž. sítěmi : 2,00000*0,4*0,1*1,0*2,45*0,30 |  | 0.0588 | [23 empty] | VV | 0
|  | viz situace stavby a podélné profily - stávající povrchy : 11,70000*(0,15*0,10+0,10*0,10)*2,45*0,30 |  | 0.21499 | [23 empty] | VV | 0
|  | viz situace stavby a podélné profily - stávající povrchy : 124,00000*1,00000*0,118*0,30 |  | 4.3896 | [23 empty] | VV | 0
|  | viz situace stavby : 0,00000*(1,00000+1,5+1,5)*0,01000*0,30 | [25 empty] | VV | 0
|  | viz situace stavby : 0,00000*0,50*(1,00000+1,5+1,5)/0,10*1,5*0,04500*0,30 | [25 empty] | VV | 0
|  | viz situace stavby : 0,00000*0,50*(1,00000+1,5+1,5)*0,00925*0,30 | [25 empty] | VV | 0
158 | 979999987R00 | Poplatek za recyklaci, směsi suti betonu, cihel, tašek a keramiky, kusovost nad 1600 cm2, skupina 17 01 07 z Katalogu odpadů | t | 74.7497 |  | 0 |  | 0 |  | 0 | 21 | 0 | 0 | 0 | 0 | 0 | 801-3 | RTS 25/ I | RTS 24/ I | 0 | 0 |  | Práce | Běžná |  |  |  | POL1_1
|  | VYTLAČENÁ ZEMINA PODKLAD DLAŽBY : 124,00000*1,00000*0,00000*0,220 | [25 empty] | VV | 0
|  | VYTLAČENÁ ZEMINA PODKLD ŠTĚRKY : 0,00000*1,00000*0,00000*0,440 | [25 empty] | VV | 0
|  | VYTLAČENÁ ZEMINA PODKLAD ASFALTY : 11,70000*1,00000*0,00000*0,990*0,43000/0,450 | [25 empty] | VV | 0
|  | VYTLAČENÁ ZEMINA PODKLAD DLAŽBY : 124,00000*1,00000*1,00000*0,220 |  | 27.28 | [23 empty] | VV | 0
|  | VYTLAČENÁ ZEMINA PODKLAD ŠTĚRKY : 0,00000*1,00000*1,00000*0,440 | [25 empty] | VV | 0
|  | VYTLAČENÁ ZEMINA PODKLAD ASFALTY : 11,70000*1,00000*1,00000*0,990*0,43000/0,450 |  | 11.0682 | [23 empty] | VV | 0
|  | viz vzorové příčné řezy - provizorní úprava : 11,70000*1,00000*0,05*1,85 |  | 1.0822 | [23 empty] | VV | 0
|  | viz vzorové příčné řezy - provizorní úprava : 124,00000*1,00000*0,05*1,85 |  | 11.47 | [23 empty] | VV | 0
|  | viz vzorové příčné řezy - provizorní úprava - 1. dorovnávání do nivelety : 11,70000*1,00000*0,01*1,85 |  | 0.21645 | [23 empty] | VV | 0
|  | viz vzorové příčné řezy - provizorní úprava - 1. dorovnávání do nivelety : 124,00000*1,00000*0,01*1,85 |  | 2.294 | [23 empty] | VV | 0
|  | viz vzorové příčné řezy - provizorní úprava - 2. dorovnávání do nivelety : 11,70000*1,00000*0,005*1,85 |  | 0.10823 | [23 empty] | VV | 0
|  | viz vzorové příčné řezy - provizorní úprava - 2. dorovnávání do nivelety : 124,00000*1,00000*0,005*1,85 |  | 1.147 | [23 empty] | VV | 0
|  | viz vzorové příčné řezy - provizorní úprava : 11,70000*1,00000*0,08*1,85 |  | 1.7316 | [23 empty] | VV | 0
|  | viz vzorové příčné řezy - provizorní úprava : 124,00000*1,00000*0,08*1,85 |  | 18.352 | [23 empty] | VV | 0
|  | VYTLAČENÁ ZEMINA PODKLAD ASFALTY : 0,00000*11,70000/(11,70000+0,00001)*0,30*1,50*2*0,00000*0,990*0,43000/0,450 | [25 empty] | VV | 0
|  | VYTLAČENÁ ZEMINA PODKLAD ASFALTY : 0,00000*11,70000/(11,70000+0,00001)*0,30*1,50*2*1,00000*0,990*0,43000/0,450 | [25 empty] | VV | 0
159 | 979999995R00 | Poplatek za recyklaci, obalovaného kameniva a asfaltu, kusovost do 1600 cm2, skupina 17 03 02 z Katalogu odpadů | t | 7.0528 |  | 0 |  | 0 |  | 0 | 21 | 0 | 0 | 0 | 0 | 0 | 801-3 | RTS 25/ I | RTS 24/ I | 0 | 0 |  | Práce | Běžná |  |  |  | POL1_1
|  | 170 302 | [25 empty] | POP
|  | VYBOURANÝ ASFLATOVÝ POVRCH V CELÉ VRSTVĚ : 11,70000*(1,00000+2*0,50000)*0,242*0,70 |  | 3.964 | [23 empty] | VV | 0
|  | 0,00000*11,70000/(11,70000+0,0000000000000001)*0,30*1,50*2*0,220*0,70 | [25 empty] | VV | 0
|  | VYBOURANÝ ASFLATOVÝ POVRCH V ODFRÉZ. VRSTVĚ : 11,70000*(1,00000)*0,088*1,00 |  | 1.0296 | [23 empty] | VV | 0
|  | viz situace stavby a podélné profily - stávající povrchy : 11,70000*(2*2*0,50000)*0,088*1,00 |  | 2.0592 | [23 empty] | VV | 0
|  | viz vzorové příčné řezy - rozšíření : | [25 empty] | VV | 0
160 | 979999996R00 | Poplatek suti a vybouraných hmot, | t | 1.6988 |  | 0 |  | 0 |  | 0 | 21 | 0 | 0 | 0 | 0 | 0 | 801-3 | RTS 25/ I | RTS 24/ I | 0 | 0 |  | Práce | Běžná |  |  |  | POL1_
|  | VYBOURANÝ ASFLATOVÝ POVRCH V CELÉ VRSTVĚ : 11,70000*(1,00000+2*0,50000)*0,242*0,30 |  | 1.6988 | [23 empty] | VV | 0
|  | 0,00000*11,70000/(11,70000+0,0000000000000001)*0,30*1,50*2*0,220*0,30 | [25 empty] | VV | 0
161 | 979087212R00 | suti | t | 117.4798 |  | 0 |  | 0 |  | 0 | 21 | 0 | 0 | 0 | 0 | 0 |  | RTS 25/ I | RTS 24/ I | 0.1 | 11.75 |  | Práce | Běžná |  |  |  | POL1_3
|  | viz situace stavby a podélné profily - stávající povrchy : 124,00000*1,00000*0,11800 |  | 14.632 | [23 empty] | VV | 0
|  | viz situace stavby a podélné profily - stávající povrchy : 124,00000*1,00000*0,00000*0,220 | [25 empty] | VV | 0
|  | viz situace stavby a podélné profily - stávající povrchy : 0,00000*1,00000*0,00000*0,440 | [25 empty] | VV | 0
|  | viz situace stavby a podélné profily - stávající povrchy : 11,70000*1,00000*0,00000*0,880*0,43000/0,400 | [25 empty] | VV | 0
|  | viz situace stavby a podélné profily - stávající povrchy : 11,70000*(1,00000)*0,00000*0,242 | [25 empty] | VV | 0
|  | viz situace stavby a podélné profily - stávající povrchy : 124,00000*1,00000*1,00000*0,220 |  | 27.28 | [23 empty] | VV | 0
|  | viz situace stavby a podélné profily - stávající povrchy : 0,00000*1,00000*1,00000*0,440 | [25 empty] | VV | 0
|  | viz situace stavby a podélné profily - stávající povrchy : 11,70000*1,00000*1,00000*0,880*0,43000/0,400 |  | 11.0682 | [23 empty] | VV | 0
|  | viz situace stavby a podélné profily - stávající povrchy : 11,70000*(1,00000)*1,00000*0,242 |  | 2.8314 | [23 empty] | VV | 0
|  | viz situace stavby a podélné profily - stávající povrchy : 11,70000*(1*2*0,50000)*0,242 |  | 2.8314 | [23 empty] | VV | 0
|  | viz situace stavby a podélné profily - stávající povrchy : 11,70000*(1,00000+2*2*0,50000)*0,088 |  | 3.0888 | [23 empty] | VV | 0
|  | viz vzorové příčné řezy - rozšíření : | [25 empty] | VV | 0
|  | viz vzorové příčné řezy - provizorní úprava : 11,70000*1,00000*0,05*1,85 |  | 1.0822 | [23 empty] | VV | 0
|  | viz vzorové příčné řezy - provizorní úprava : 124,00000*1,00000*0,05*1,85 |  | 11.47 | [23 empty] | VV | 0
|  | viz vzorové příčné řezy - provizorní úprava - 1. dorovnávání do nivelety : 11,70000*1,00000*0,01*1,85 |  | 0.21645 | [23 empty] | VV | 0
|  | viz vzorové příčné řezy - provizorní úprava - 1. dorovnávání do nivelety : 124,00000*1,00000*0,01*1,85 |  | 2.294 | [23 empty] | VV | 0
|  | viz vzorové příčné řezy - provizorní úprava - 2. dorovnávání do nivelety : 11,70000*1,00000*0,005*1,85 |  | 0.10823 | [23 empty] | VV | 0
|  | viz vzorové příčné řezy - provizorní úprava - 2. dorovnávání do nivelety : 124,00000*1,00000*0,005*1,85 |  | 1.147 | [23 empty] | VV | 0
|  | viz vzorové příčné řezy - provizorní úprava : 11,70000*1,00000*0,08*1,85 |  | 1.7316 | [23 empty] | VV | 0
|  | viz vzorové příčné řezy - provizorní úprava : 124,00000*1,00000*0,08*1,85 |  | 18.352 | [23 empty] | VV | 0
|  | viz situace stavby a podélné profily - stávající povrchy : 124,00000*0,14500 |  | 17.98 | [23 empty] | VV | 0
|  | viz situace stavby a podélné profily - křížení a souběhy s podzemními inž. sítěmi : 2,00000*0,4*0,1*1,0*2,44700 |  | 0.19576 | [23 empty] | VV | 0
|  | viz situace stavby a podélné profily - stávající povrchy : 11,70000*(0,15*0,10+0,10*0,10)*2,44700 |  | 0.71575 | [23 empty] | VV | 0
|  | viz situace stavby : 0,00000*(1,00000+1,5+1,5)*0,01000 | [25 empty] | VV | 0
|  | viz situace stavby : 0,00000*0,50*(1,00000+1,5+1,5)/0,10*1,5*0,04500 | [25 empty] | VV | 0
|  | viz situace stavby : 0,00000*0,50*(1,00000+1,5+1,5)*0,00925 | [25 empty] | VV | 0
|  | VYTLAČENÁ ZEMINA PODKLAD ASFALTY : 0,00000*11,70000/(11,70000+0,00001)*0,30*1,50*2*0,00000*0,990*0,43000/0,450 | [25 empty] | VV | 0
|  | VYTLAČENÁ ZEMINA PODKLAD ASFALTY : 0,00000*11,70000/(11,70000+0,00001)*0,30*1,50*2*1,00000*0,990*0,43000/0,450 | [25 empty] | VV | 0
|  | SITUACE STAVBY NAD KATASTRÁLNÍ MAPOU - ZÁSADY ORGANIZACE VÝSTAVBY : 11,70000/(11,70000+0,0000000000000000000000000000001)*(2+1)*0,06600 |  | 0.198 | [23 empty] | VV | 0
|  | a ZÁSADY ORGANIZACE VÝSTAVBY - TECHNICKÁ ZPRÁVA : 11,70000/(11,70000+0,0000000000000000000000000000001)*1*0,12700 |  | 0.127 | [23 empty] | VV | 0
|  | 11,70000/(11,70000+0,0000000000000000000000000000001)*0,13000 |  | 0.13 | [23 empty] | VV | 0
|  | 0,00000*11,70000/(11,70000+0,0000000000000001)*0,30*1,50*2*0,220*0,70 | [25 empty] | VV | 0
|  | 0,00000*11,70000/(11,70000+0,0000000000000001)*0,30*1,50*2*0,220*0,30 | [25 empty] | VV | 0
162 | 979093111R00 | bez zhutnění | t | 117.4798 |  | 0 |  | 0 |  | 0 | 21 | 0 | 0 | 0 | 0 | 0 |  | RTS 25/ I | RTS 24/ I | 0.006 | 0.7 |  | Práce | Běžná |  |  |  | POL1_3
|  | viz situace stavby a podélné profily - stávající povrchy : 124,00000*1,00000*0,11800 |  | 14.632 | [23 empty] | VV | 0
|  | viz situace stavby a podélné profily - stávající povrchy : 124,00000*1,00000*0,00000*0,220 | [25 empty] | VV | 0
|  | viz situace stavby a podélné profily - stávající povrchy : 0,00000*1,00000*0,00000*0,440 | [25 empty] | VV | 0
|  | viz situace stavby a podélné profily - stávající povrchy : 11,70000*1,00000*0,00000*0,880*0,43000/0,400 | [25 empty] | VV | 0
|  | viz situace stavby a podélné profily - stávající povrchy : 11,70000*(1,00000)*0,00000*0,242 | [25 empty] | VV | 0
|  | viz situace stavby a podélné profily - stávající povrchy : 124,00000*1,00000*1,00000*0,220 |  | 27.28 | [23 empty] | VV | 0
|  | viz situace stavby a podélné profily - stávající povrchy : 0,00000*1,00000*1,00000*0,440 | [25 empty] | VV | 0
|  | viz situace stavby a podélné profily - stávající povrchy : 11,70000*1,00000*1,00000*0,880*0,43000/0,400 |  | 11.0682 | [23 empty] | VV | 0
|  | viz situace stavby a podélné profily - stávající povrchy : 11,70000*(1,00000)*1,00000*0,242 |  | 2.8314 | [23 empty] | VV | 0
|  | viz situace stavby a podélné profily - stávající povrchy : 11,70000*(1*2*0,50000)*0,242 |  | 2.8314 | [23 empty] | VV | 0
|  | viz situace stavby a podélné profily - stávající povrchy : 11,70000*(1,00000+2*2*0,50000)*0,088 |  | 3.0888 | [23 empty] | VV | 0
|  | viz vzorové příčné řezy - rozšíření : | [25 empty] | VV | 0
|  | viz vzorové příčné řezy - provizorní úprava : 11,70000*1,00000*0,05*1,85 |  | 1.0822 | [23 empty] | VV | 0
|  | viz vzorové příčné řezy - provizorní úprava : 124,00000*1,00000*0,05*1,85 |  | 11.47 | [23 empty] | VV | 0
|  | viz vzorové příčné řezy - provizorní úprava - 1. dorovnávání do nivelety : 11,70000*1,00000*0,01*1,85 |  | 0.21645 | [23 empty] | VV | 0
|  | viz vzorové příčné řezy - provizorní úprava - 1. dorovnávání do nivelety : 124,00000*1,00000*0,01*1,85 |  | 2.294 | [23 empty] | VV | 0
|  | viz vzorové příčné řezy - provizorní úprava - 2. dorovnávání do nivelety : 11,70000*1,00000*0,005*1,85 |  | 0.10823 | [23 empty] | VV | 0
|  | viz vzorové příčné řezy - provizorní úprava - 2. dorovnávání do nivelety : 124,00000*1,00000*0,005*1,85 |  | 1.147 | [23 empty] | VV | 0
|  | viz vzorové příčné řezy - provizorní úprava : 11,70000*1,00000*0,08*1,85 |  | 1.7316 | [23 empty] | VV | 0
|  | viz vzorové příčné řezy - provizorní úprava : 124,00000*1,00000*0,08*1,85 |  | 18.352 | [23 empty] | VV | 0
|  | viz situace stavby a podélné profily - stávající povrchy : 124,00000*0,14500 |  | 17.98 | [23 empty] | VV | 0
|  | viz situace stavby a podélné profily - křížení a souběhy s podzemními inž. sítěmi : 2,00000*0,4*0,1*1,0*2,44700 |  | 0.19576 | [23 empty] | VV | 0
|  | viz situace stavby a podélné profily - stávající povrchy : 11,70000*(0,15*0,10+0,10*0,10)*2,44700 |  | 0.71575 | [23 empty] | VV | 0
|  | viz situace stavby : 0,00000*(1,00000+1,5+1,5)*0,01000 | [25 empty] | VV | 0
|  | viz situace stavby : 0,00000*0,50*(1,00000+1,5+1,5)/0,10*1,5*0,04500 | [25 empty] | VV | 0
|  | viz situace stavby : 0,00000*0,50*(1,00000+1,5+1,5)*0,00925 | [25 empty] | VV | 0
|  | VYTLAČENÁ ZEMINA PODKLAD ASFALTY : 0,00000*11,70000/(11,70000+0,00001)*0,30*1,50*2*0,00000*0,990*0,43000/0,450 | [25 empty] | VV | 0
|  | VYTLAČENÁ ZEMINA PODKLAD ASFALTY : 0,00000*11,70000/(11,70000+0,00001)*0,30*1,50*2*1,00000*0,990*0,43000/0,450 | [25 empty] | VV | 0
|  | SITUACE STAVBY NAD KATASTRÁLNÍ MAPOU - ZÁSADY ORGANIZACE VÝSTAVBY : 11,70000/(11,70000+0,0000000000000000000000000000001)*(2+1)*0,06600 |  | 0.198 | [23 empty] | VV | 0
|  | a ZÁSADY ORGANIZACE VÝSTAVBY - TECHNICKÁ ZPRÁVA : 11,70000/(11,70000+0,0000000000000000000000000000001)*1*0,12700 |  | 0.127 | [23 empty] | VV | 0
|  | 11,70000/(11,70000+0,0000000000000000000000000000001)*0,13000 |  | 0.13 | [23 empty] | VV | 0
|  | 0,00000*11,70000/(11,70000+0,0000000000000001)*0,30*1,50*2*0,220*0,70 | [25 empty] | VV | 0
|  | 0,00000*11,70000/(11,70000+0,0000000000000001)*0,30*1,50*2*0,220*0,30 | [25 empty] | VV | 0
163 | 979990191R00 | za uložení, plastové výrobky, , skupina 17 02 03 z Katalogu odpadů | t | 0.08834 |  | 0 |  | 0 |  | 0 | 21 | 0 | 0 | 0 | 0 | 0 |  | RTS 25/ I | RTS 24/ I | 0 | 0 |  | Práce | Běžná |  |  |  | POL1_
|  | kategorie 17 02 03 plasty | [25 empty] | POP
|  | viz. situace stavby - výpis délek potrubí : 135,70000/6,000*0,093*0,042 |  | 0.08834 | [23 empty] | VV | 0
Díl: | 99 | Staveništní přesun hmot |  |  |  | 0 |  | 0 |  | 0 |  | 0 |  | 0 |  | 0 |  |  |  |  | 533.21 | [6 empty] | DIL
164 | 998276101R00 | Přesun hmot pro trubní vedení z trub plastových nebo sklolaminátových v otevřeném výkopu | t | 541.3823 |  | 0 |  | 0 |  | 0 | 21 | 0 | 0 | 0 | 0 | 0 | 827-1 | RTS 25/ I | RTS 24/ I | 0.2115 | 114.5 |  | Přesun hmot | Běžná |  |  |  | POL7_
|  | vodovodu nebo kanalizace ražené nebo hloubené (827 1.1, 827 1.9, 827 2.1, 827 2.9), drobných objektů | [25 empty] | SPI
|  | na vzdálenost 15 m od hrany výkopu nebo od okraje šachty | [25 empty] | POP
|  | Hmotnosti z položek s pořadovými čísly: : | [25 empty] | VV | 0
|  | 10,12,15,16,17,29,35,49,50,54,55,56,57,58,60,61,62,63,64,65,66,67,68,69,70,71,72,73,74,78,79,80,81, : | [25 empty] | VV | 0
|  | 82,88,89,90,91,94,96,97,98,99,103,104,105,106,107,108,109,110,111,113,114,115,116,117,118,119,122, : | [25 empty] | VV | 0
|  | 123,124,125,126,127,128,129,130,131,132,133,134,135,139,140,141,142,143,145,146,147,150,151,153, : | [25 empty] | VV | 0
|  | Součet: : 541,38228 |  | 541.3823 | [23 empty] | VV | 0
165 | 998276115R00 | Přesun hmot pro trubní vedení z trub plastových nebo sklolaminátových příplatek k cenám za zvětšený přesun přes vymezenou největší dopravní vzdálenost do 1 000 m | t | 541.3823 |  | 0 |  | 0 |  | 0 | 21 | 0 | 0 | 0 | 0 | 0 | 827-1 | RTS 25/ I | RTS 24/ I | 0.7734 | 418.71 |  | Přesun hmot | Běžná |  |  |  | POL7_
|  | vodovodu nebo kanalizace ražené nebo hloubené (827 1.1, 827 1.9, 827 2.1, 827 2.9), drobných objektů | [25 empty] | SPI
|  | Hmotnosti z položek s pořadovými čísly: : | [25 empty] | VV | 0
|  | 10,12,15,16,17,29,35,49,50,54,55,56,57,58,60,61,62,63,64,65,66,67,68,69,70,71,72,73,74,78,79,80,81, : | [25 empty] | VV | 0
|  | 82,88,89,90,91,94,96,97,98,99,103,104,105,106,107,108,109,110,111,113,114,115,116,117,118,119,122, : | [25 empty] | VV | 0
|  | 123,124,125,126,127,128,129,130,131,132,133,134,135,139,140,141,142,143,145,146,147,150,151,153, : | [25 empty] | VV | 0
|  | Součet: : 541,38228 |  | 541.3823 | [23 empty] | VV | 0
Díl: | 732 | Strojovny |  |  |  | 0 |  | 0 |  | 0 |  | 0 |  | 0 |  | 0 |  |  |  |  | 0.46 | [6 empty] | DIL
166 | 732199100R00 | Montáž orientačních štítků bez dodávky orientačního štítku | soubor | 4 |  | 0 |  | 0 |  | 0 | 21 | 0 | 0.00115 | 0 | 0 | 0 | 800-731 | RTS 25/ I | RTS 24/ I | 0.114 | 0.46 |  | Práce | Běžná |  |  |  | POL1_
|  | viz situace stavby a podélné profily - označení kalníků a vzdušníků: : 0,00000+0,00000+4,00000 |  | 4 | [23 empty] | VV | 0
Díl: | 762 | Konstrukce tesařské |  |  |  | 0 |  | 0 |  | 0 |  | 0 |  | 0.88 |  | 0 |  |  |  |  | 50.06 | [6 empty] | DIL
167 | 348185111R00 | Zábradlí ze dřeva , dočasné, , zřízení | m | 40 |  | 0 |  | 0 |  | 0 | 21 | 0 | 0.02194 | 0.88 | 0 | 0 | 821-1 | RTS 25/ I | RTS 24/ I | 0.845 | 33.8 |  | Práce | Běžná |  |  |  | POL1_
|  | měkkého, trvalé, na mostech silničních a lávkách výšky do 1,10 m, hoblované, dočasné, | [25 empty] | SPI
|  | Včetně dvojnásobného ochranného nátěru proti hnilobě, opotřebení hmot a montáže zábradlí. | [25 empty] | POP
|  | viz situace stavby a podélné profily - křížení a souběhy s podzemními inž. sítěmi : 7,00000*2*(1,00000+2*0,50) |  | 28 | [23 empty] | VV | 0
|  | viz situace stavby a podélné profily - křížení a souběhy s podzemními inž. sítěmi : 2,00000*2*(1,00000+2*0,50) |  | 8 | [23 empty] | VV | 0
|  | viz situace stavby a podélné profily - křížení a souběhy s podzemními inž. sítěmi : 1,00000*2*(1,00000+2*0,50) |  | 4 | [23 empty] | VV | 0
168 | 348185211R00 | Zábradlí ze dřeva , dočasné, , odstranění | m | 40 |  | 0 |  | 0 |  | 0 | 21 | 0 | 0 | 0 | 0 | 0 | 821-1 | RTS 25/ I | RTS 24/ I | 0.368 | 14.72 |  | Práce | Běžná |  |  |  | POL1_
|  | měkkého, trvalé, na mostech silničních a lávkách výšky do 1,10 m, hoblované, dočasné, | [25 empty] | SPI
|  | Včetně dvojnásobného ochranného nátěru proti hnilobě. | [25 empty] | POP
|  | viz situace stavby a podélné profily - křížení a souběhy s podzemními inž. sítěmi : 7,00000*2*(1,00000+2*0,50) |  | 28 | [23 empty] | VV | 0
|  | viz situace stavby a podélné profily - křížení a souběhy s podzemními inž. sítěmi : 2,00000*2*(1,00000+2*0,50) |  | 8 | [23 empty] | VV | 0
|  | viz situace stavby a podélné profily - křížení a souběhy s podzemními inž. sítěmi : 1,00000*2*(1,00000+2*0,50) |  | 4 | [23 empty] | VV | 0
169 | 998762102R00 | Přesun hmot pro konstrukce tesařské v objektech výšky do 12 m | t | 0.8776 |  | 0 |  | 0 |  | 0 | 21 | 0 | 0 | 0 | 0 | 0 | 800-762 | RTS 25/ I | RTS 24/ I | 1.751 | 1.54 |  | Přesun hmot | Běžná |  |  |  | POL7_
|  | 50 m vodorovně | [25 empty] | SPI
|  | Hmotnosti z položek s pořadovými čísly: : | [25 empty] | VV | 0
|  | 167, : | [25 empty] | VV | 0
|  | Součet: : 0,87760 |  | 0.8776 | [23 empty] | VV | 0
Díl: | M21 | Elektromontáže |  |  |  | 0 |  | 0 |  | 0 |  | 0 |  | 0.01 |  | 0 |  |  |  |  | 11.47 | [6 empty] | DIL
170 | 899721112R00 | Výstražné fólie výstražná fólie pro vodovod, šířka 30 cm | m | 150.2335 |  | 0 |  | 0 |  | 0 | 21 | 0 | 0 | 0 | 0 | 0 | 827-1 | RTS 25/ I | RTS 24/ I | 0.03 | 4.51 |  | Práce | Běžná |  |  |  | POL1_
|  | viz situace stavby: : 135,70000 |  | 135.7 | [23 empty] | VV | 0
|  | (0,00000+0,00000+4,00000)*1,81669*2 |  | 14.5335 | [23 empty] | VV | 0
171 | 210800526R00 | Montáž vodiče H07V-U (CY), 4 mm2, uloženého volně, | m | 150.2335 |  | 0 |  | 0 |  | 0 | 21 | 0 | 0 | 0 | 0 | 0 | M21 | RTS 25/ I | RTS 24/ I | 0.04633 | 6.96 |  | Práce | Běžná |  |  |  | POL1_
|  | viz situace stavby: : 135,70000 |  | 135.7 | [23 empty] | VV | 0
|  | (0,00000+0,00000+4,00000)*1,81669*2 |  | 14.5335 | [23 empty] | VV | 0
172 | 28314148R | fólie výstražná PE; pro vodu; bílá; š = 300,0 mm; tl. 0,09 mm; l = 250 m | m | 165.2569 |  | 0 |  | 0 |  | 0 | 21 | 0 | 0 | 0 | 0 | 0 | SPCM | RTS 25/ I | RTS 24/ I | 0 | 0 |  | Specifikace | Běžná |  |  |  | POL3_
|  | viz situace stavby: : 135,70000*1,100 |  | 149.27 | [23 empty] | VV | 0
|  | (0,00000+0,00000+4,00000)*1,81669*2*1,100 |  | 15.9869 | [23 empty] | VV | 0
173 | 34140925R | vodič CY; silový, propojovací jednožilový; pevné uložení; jádro Cu plné holé; počet žil 1; jmen.průřez jádra 4,00 mm2; vnější průměr 4,3 mm; izolace PVC; tl. izolace min 0,8 mm; odolnost proti šíření plamene | m | 165.2569 |  | 0 |  | 0 |  | 0 | 21 | 0 | 4e-05 | 0.01 | 0 | 0 | SPCM | RTS 25/ I | RTS 24/ I | 0 | 0 |  | Specifikace | Běžná |  |  |  | POL3_
|  | viz situace stavby : 135,70000*1,100 |  | 149.27 | [23 empty] | VV | 0
|  | (0,00000+0,00000+4,00000)*1,81669*2*1,100 |  | 15.9869 | [23 empty] | VV | 0
Díl: | M23 | Montáže potrubí |  |  |  | 0 |  | 0 |  | 0 |  | 0 |  | 0 |  | 0 |  |  |  |  | 0 | [6 empty] | DIL
174 | 230120048R00 | Čištění potrubí profukováním nebo proplach. DN 150 | m | 135.7 |  | 0 |  | 0 |  | 0 | 21 | 0 | 0 | 0 | 0 | 0 |  | RTS 25/ I | RTS 24/ I | 0 | 0 |  | Práce | Běžná |  |  |  | POL1_1
|  | viz situace stavby : 135,70000 |  | 135.7 | [23 empty] | VV | 0
Díl: | M46 | Zemní práce při montážích |  |  |  | 0 |  | 0 |  | 0 |  | 0 |  | 0.02 |  | 0 |  |  |  |  | 2.78 | [6 empty] | DIL
175 | 460010024R00 | Vytýčení kabelové trasy v zastavěném prostoru | km | 0.6785 |  | 0 |  | 0 |  | 0 | 21 | 0 | 0.03421 | 0.02 | 0 | 0 |  | RTS 25/ I | RTS 24/ I | 4.1 | 2.78 |  | Práce | Běžná |  |  |  | POL1_1
|  | viz. dokladová část a situace stavby : (135,70000-0,00000)/1000*5 |  | 0.6785 | [23 empty] | VV | 0
|  | platí i pro ostatní podzemní inženýrské sítě !!! : | [25 empty] | VV | 0
Díl: | D96 | Přesuny suti a vybouraných hmot |  |  |  | 0 |  | 0 |  | 0 |  | 0 |  | 0 |  | 0 |  |  |  |  | 1.22 | [6 empty] | DIL
176 | 979082213R00 | Vodorovná doprava suti po suchu bez naložení, ale se složením a hrubým urovnáním na vzdálenost do 1 km | t | 122.0278 |  | 0 |  | 0 |  | 0 | 21 | 0 | 0 | 0 | 0 | 0 | 822-1 | RTS 25/ I | RTS 24/ I | 0.01 | 1.22 |  | Přesun suti | Běžná |  |  |  | POL8_
|  | Demontážní hmotnosti z položek s pořadovými čísly: : | [25 empty] | VV | 0
|  | 1,2,3,4,5,6,7,139,140,153, : | [25 empty] | VV | 0
|  | Součet: : 122,02776 |  | 122.0278 | [23 empty] | VV | 0
177 | 979082219R00 | Vodorovná doprava suti po suchu příplatek k ceně za každý další i započatý 1 km přes 1 km | t | 1098.2498 |  | 0 |  | 0 |  | 0 | 21 | 0 | 0 | 0 | 0 | 0 | 822-1 | RTS 25/ I | RTS 24/ I | 0 | 0 |  | Přesun suti | Běžná |  |  |  | POL8_
|  | Demontážní hmotnosti z položek s pořadovými čísly: : | [25 empty] | VV | 0
|  | 1,2,3,4,5,6,7,139,140,153, : | [25 empty] | VV | 0
|  | Součet: : 1098,24982 |  | 1098.2498 | [23 empty] | VV | 0
[26 empty] | 15 | 21 | DPH
| Celkem |  |  |  |  | 0 | [19 empty] | 0 | 0 | SUM
JKSO:
| 827.13 | sítě vodovodní rozvodné | [25 empty] | JKSO
| 136 m | potrubí z trub z plastických hmot a sklolaminátu | [25 empty] | JKSOChar
|  | rekonstrukce a modernizace objektu s opravou | [25 empty] | JKSOAkce
END
Note on S6: Jedná se o informaci, zda se jedná o položku, která je do rozpočtu zadána z cenové soustavy RTS, nebo vlastní.
Note on T6: Jedná se o název CÚ, která je zadána u položky rozpočtu

## SO-01 XO-01 Pol
Položkový soupis prací a dodávek | [27 empty] | #TypZaznamu#
S: | 20211014 | ČESKÁ TŘEBOVÁ-OBNOVA VODOVOD ŘADU-SILNICE I/14-UL. RIEGEROVA I-ÚSEK UL. SMETANOVA-UL. NA SPLAVĚ | [25 empty] | STA
O: | SO-01 | ROZVÁDĚCÍ VODOVODNÍ ŘAD RIE-1 | [22 empty] | STA |  |  | OBJ
R: | XO-01 | ROZVÁDĚCÍ VODOVODNÍ ŘAD RIE-1 - dočasné zásobování pitnou vodou po dobu výstavby | [25 empty] | ROZ
P.č. | Číslo položky | Název položky | MJ | Množství | Cena / MJ | Celkem | Dodávka | Dodávka celk. | Montáž | Montáž celk. | DPH | Cena s DPH | Hmotnost / MJ | Hmotnost celk.(t) | Dem. hmotnost / MJ | Dem. hmotnost celk.(t) | Ceník | Cen. soustava / platnost | Cenová úroveň | Nhod / MJ | Nhod celk. | Dodavatel | Typ položky | Stav položky
Díl: | 1 | Zemní práce |  |  |  | 0 |  | 0 |  | 0 |  | 0 |  | 0.97 |  | 0 |  |  |  |  | 505.9 | [6 empty] | DIL
1 | 119001401R00 | Dočasné zajištění podzemního potrubí nebo vedení ocelového potrubí DN do 200 mm | m | 27 |  | 0 |  | 0 |  | 0 | 21 | 0 | 0.00868 | 0.23 | 0 | 0 | 800-1 | RTS 25/ I | RTS 25/ I | 0.703 | 18.98 |  | Práce | Běžná |  |  |  | POL1_1
|  | ve výkopišti ve stavu a poloze, ve kterých byla na začátku zemních prací, a to podepřením, vzepřením nebo vyvěšením, případně s ochranným bedněním, se zřízením a odstraněním zajišťovací konstrukce a včetně opotřebení použitých materiálů, | [25 empty] | SPI |  | ve výkopišti ve stavu a poloze, ve kterých byla na začátku zemních prací, a to podepřením, vzepřením nebo vyvěšením, případně s ochranným bedněním, se zřízením a odstraněním zajišťovací konstrukce a včetně opotřebení použitých materiálů,
|  | viz situace stavby a podélné profily - křížení a souběhy s podzemními inž. sítěmi : 18,00000*(1,00000+1*0,50) |  | 27 | [23 empty] | VV | 0
2 | 119001421R00 | Dočasné zajištění podzemního potrubí nebo vedení kabelů do 3 kabelů | m | 27 |  | 0 |  | 0 |  | 0 | 21 | 0 | 0.02478 | 0.67 | 0 | 0 | 800-1 | RTS 25/ I | RTS 25/ I | 0.547 | 14.77 |  | Práce | Běžná |  |  |  | POL1_1
|  | ve výkopišti ve stavu a poloze, ve kterých byla na začátku zemních prací, a to podepřením, vzepřením nebo vyvěšením, případně s ochranným bedněním, se zřízením a odstraněním zajišťovací konstrukce a včetně opotřebení použitých materiálů, | [25 empty] | SPI |  | ve výkopišti ve stavu a poloze, ve kterých byla na začátku zemních prací, a to podepřením, vzepřením nebo vyvěšením, případně s ochranným bedněním, se zřízením a odstraněním zajišťovací konstrukce a včetně opotřebení použitých materiálů,
|  | viz situace stavby a podélné profily - křížení a souběhy s podzemními inž. sítěmi : 18,00000*(1,00000+1*0,50) |  | 27 | [23 empty] | VV | 0
3 | 130001101R00 | Příplatek k cenám za ztížené vykopávky v horninách jakékoliv třídy | m3 | 36 |  | 0 |  | 0 |  | 0 | 21 | 0 | 0 | 0 | 0 | 0 | 800-1 | RTS 25/ I | RTS 25/ I | 1.763 | 63.47 |  | Práce | Běžná |  |  |  | POL1_1
|  | Příplatek k cenám hloubených vykopávek za ztížení vykopávky v blízkosti podzemního vedení nebo výbušnin pro jakoukoliv třídu horniny. | [25 empty] | SPI |  | Příplatek k cenám hloubených vykopávek za ztížení vykopávky v blízkosti podzemního vedení nebo výbušnin pro jakoukoliv třídu horniny.
|  | viz situace stavby a podélné profily - křížení a souběhy s podzemními inž. sítěmi : 18,00000*1,00000*1,0*1,0 |  | 18 | [23 empty] | VV | 0
|  | 0,00000*1,00000*1,0*1,0 | [25 empty] | VV | 0
|  | 18,00000*1,00000*1,0*1,0 |  | 18 | [23 empty] | VV | 0
|  | viz situace stavby a podélné profily - křížení a souběhy s podzemními inž. sítěmi : 0,00000*1,00000*0 | [25 empty] | VV | 0
4 | 139601102R00 | Ruční výkop jam, rýh a šachet v hornině 3 | m3 | 45 |  | 0 |  | 0 |  | 0 | 21 | 0 | 0 | 0 | 0 | 0 | 800-1 | RTS 25/ I | RTS 25/ I | 3.533 | 158.99 |  | Práce | Běžná |  |  |  | POL1_1
|  | s přehozením na vzdálenost do 5 m nebo s naložením na ruční dopravní prostředek | [25 empty] | SPI
|  | viz situace stavby a podélné profily - křížení a souběhy s podzemními inž. sítěmi : (18,00000+18,00000+0,00000)*1,00*2,00000*1,00000*0,50000 |  | 36 | [23 empty] | VV | 0
|  | viz situace stavby - rozšíření pro odbočky : (0,00000+9,00000)*1,00*2,00000*1,00000*0,50000 |  | 9 | [23 empty] | VV | 0
|  | viz situace stavby - ochrana kořenové soustavy stromů : 0,00000*0,50*0,50*1,00000*0,50000 | [25 empty] | VV | 0
5 | 139601103R00 | Ruční výkop jam, rýh a šachet v hornině 4 | m3 | 45 |  | 0 |  | 0 |  | 0 | 21 | 0 | 0 | 0 | 0 | 0 | 800-1 | RTS 25/ I | RTS 25/ I | 4.655 | 209.48 |  | Práce | Běžná |  |  |  | POL1_1
|  | s přehozením na vzdálenost do 5 m nebo s naložením na ruční dopravní prostředek | [25 empty] | SPI
|  | viz situace stavby a podélné profily - křížení a souběhy s podzemními inž. sítěmi : (18,00000+18,00000+0,00000)*1,00*2,00000*1,00000*(1-0,50000) |  | 36 | [23 empty] | VV | 0
|  | viz situace stavby - rozšíření pro odbočky : (0,00000+9,00000)*1,00*2,00000*1,00000*(1-0,50000) |  | 9 | [23 empty] | VV | 0
|  | viz situace stavby - ochrana kořenové soustavy stromů : 0,00000*0,50*0,50*1,00000*(1-0,50000) | [25 empty] | VV | 0
6 | 151101101R00 | Zřízení pažení a rozepření stěn rýh příložné pro jakoukoliv mezerovitost, hloubky do 2 m | m2 | 72 |  | 0 |  | 0 |  | 0 | 21 | 0 | 0.00098 | 0.07 | 0 | 0 | 800-1 | RTS 25/ I | RTS 25/ I | 0.236 | 16.99 |  | Práce | Běžná |  |  |  | POL1_1
|  | pro podzemní vedení pro všechny šířky rýhy, | [25 empty] | SPI
|  | viz. C.xxx Situace stavby : (0,00000+9,00000)*2*(1,00+1,00000)*2,00000 |  | 72 | [23 empty] | VV | 0
|  | viz. vzorové příčné řezy, příloha D.xxxx : | [25 empty] | VV | 0
7 | 151101111R00 | Odstranění pažení a rozepření rýh příložné , hloubky do 2 m | m2 | 72 |  | 0 |  | 0 |  | 0 | 21 | 0 | 0 | 0 | 0 | 0 | 800-1 | RTS 25/ I | RTS 25/ I | 0.07 | 5.04 |  | Práce | Běžná |  |  |  | POL1_1
|  | pro podzemní vedení s uložením materiálu na vzdálenost do 3 m od kraje výkopu, | [25 empty] | SPI
|  | viz. C.xxx Situace stavby : (0,00000+9,00000)*2*(1,00+1,00000)*2,00000 |  | 72 | [23 empty] | VV | 0
|  | viz. vzorové příčné řezy, příloha D.xxxx : | [25 empty] | VV | 0
8 | 174101101R00 | Zásyp sypaninou se zhutněním jam, šachet, rýh nebo kolem objektů v těchto vykopávkách | m3 | 90 |  | 0 |  | 0 |  | 0 | 21 | 0 | 0 | 0 | 0 | 0 | 800-1 | RTS 25/ I | RTS 25/ I | 0.202 | 18.18 |  | Práce | Běžná |  |  |  | POL1_1
|  | z jakékoliv horniny s uložením výkopku po vrstvách, | [25 empty] | SPI
|  | včetně strojního přemístění materiálu pro zásyp ze vzdálenosti do 10 m od okraje zásypu | [25 empty] | POP
|  | viz situace stavby a podélné profily - křížení a souběhy s podzemními inž. sítěmi : (18,00000+18,00000+0,00000)*1,00*2,00000*1,00000*1,00000 |  | 72 | [23 empty] | VV | 0
|  | viz situace stavby - rozšíření pro odbočky : (0,00000+9,00000)*1,00*2,00000*1,00000 |  | 18 | [23 empty] | VV | 0
|  | viz situace stavby - ochrana kořenové soustavy stromů : 0,00000*0,50*0,50*1,00000 | [25 empty] | VV | 0
Díl: | 2 | Základy a zvláštní zakládání |  |  |  | 0 |  | 0 |  | 0 |  | 0 |  | 0.03 |  | 0 |  |  |  |  | 4.7 | [6 empty] | DIL
9 | 212971110R00 | Zřízení opláštění odvod. trativodů z geotextilie o sklonu do 2,5, | m2 | 62.6748 |  | 0 |  | 0 |  | 0 | 21 | 0 | 0.00017 | 0.01 | 0 | 0 | 800-2 | RTS 25/ I | RTS 25/ I | 0.075 | 4.7 |  | Práce | Běžná |  |  |  | POL1_
|  | v rýze nebo v zářezu se stěnami, | [25 empty] | SPI
|  | viz vzorové příčné řezy : (133,00000-0,00000-0,00000)*1,50*2*pi*0,05 |  | 62.6748 | [23 empty] | VV | 0
10 | 67352004R | Geosyntetika typ: geotextilie; netkaná; materiál: PET; plošná hmotnost = 300 g/m2; Pevnost v tahu podélně = 12,0 kN/m; Pevnost v tahu příčně = 16,0 kN/m | m2 | 72.076 |  | 0 |  | 0 |  | 0 | 21 | 0 | 0.0003 | 0.02 | 0 | 0 | SPCM | RTS 25/ I | RTS 25/ I | 0 | 0 |  | Specifikace | Běžná |  |  |  | POL3_
|  | viz vzorové příčné řezy : (133,00000-0,00000-0,00000)*1,50*2*pi*0,05*1,15 |  | 72.076 | [23 empty] | VV | 0
Díl: | 5 | Komunikace |  |  |  | 0 |  | 0 |  | 0 |  | 0 |  | 0 |  | 0 |  |  |  |  | 5.32 | [6 empty] | DIL
11 | 909 R00 | Hzs-nezmeritelne stavebni prace | h | 5.32 |  | 0 |  | 0 |  | 0 | 21 | 0 | 0 | 0 | 0 | 0 | Prav.M | RTS 25/ I | RTS 25/ I | 1 | 5.32 |  | HZS | Běžná |  |  |  | POL10_0
|  | viz situace stavby - objekty v manipulačním pruhu : 133,00000/25 |  | 5.32 | [23 empty] | VV | 0
12 | 010130100100R | Rypadlo lopatové kolové CAT M 313 C | Sh | 5.32 |  | 0 |  | 0 |  | 0 | 21 | 0 | 0 | 0 | 0 | 0 | STROJ | RTS 25/ I | RTS 25/ I | 0 | 0 |  | Stroj | Běžná |  |  |  | POL6_1
|  | Velikost lžíce 0,28-0,72 m3 Výkon motoru 86 kW | [25 empty] | POP
|  | viz situace stavby - objekty v manipulačním pruhu : 133,00000/25 |  | 5.32 | [23 empty] | VV | 0
Díl: | 8 | Trubní vedení |  |  |  | 0 |  | 0 |  | 0 |  | 0 |  | 0.47 |  | 0 |  |  |  |  | 189.28 | [6 empty] | DIL
13 | 857242121R00 | Montáž litinových tvarovek na potrubí litinovém tlakovém jednoosých, na potrubí z trub přírubových v otevřeném výkopu, v otevřeném kanálu nebo v šachtě, DN 80 mm | kus | 18 |  | 0 |  | 0 |  | 0 | 21 | 0 | 0.00022 | 0 | 0 | 0 | 827-1 | RTS 25/ I | RTS 25/ I | 0.759 | 13.66 |  | Práce | Běžná |  |  |  | POL1_1
|  | viz situace stavby : (0,00000+9,00000)*2 |  | 18 | [23 empty] | VV | 0
|  | 0,00000+0,00000+0,00000 | [25 empty] | VV | 0
14 | 857244121R00 | Montáž litinových tvarovek na potrubí litinovém tlakovém odbočných, na potrubí z trub přírubových v otevřeném výkopu, v otevřeném kanálu nebo v šachtě, DN 80 mm | kus | 18 |  | 0 |  | 0 |  | 0 | 21 | 0 | 0.00032 | 0.01 | 0 | 0 | 827-1 | RTS 25/ I | RTS 25/ I | 1.094 | 19.69 |  | Práce | Běžná |  |  |  | POL1_1
|  | viz situace stavby : (0,00000+9,00000)*2 |  | 18 | [23 empty] | VV | 0
15 | 871161121R00 | Montáž potrubí z plastických hmot z tlakových trubek polyetylenových, vnějšího průměru 32 mm | m | 63 |  | 0 |  | 0 |  | 0 | 21 | 0 | 0 | 0 | 0 | 0 | 827-1 | RTS 25/ I | RTS 25/ I | 0.034 | 2.14 |  | Práce | Běžná |  |  |  | POL1_1
|  | v otevřeném výkopu, | [25 empty] | SPI
|  | viz. situace stavby - výpis délek potrubí : 9,00000*3,5*2 |  | 63 | [23 empty] | VV | 0
|  | montáž + demontáž : | [25 empty] | VV | 0
16 | 871241121R00 | Montáž potrubí z plastických hmot z tlakových trubek polyetylenových, vnějšího průměru 90 mm | m | 266 |  | 0 |  | 0 |  | 0 | 21 | 0 | 0 | 0 | 0 | 0 | 827-1 | RTS 25/ I | RTS 25/ I | 0.126 | 33.52 |  | Práce | Běžná |  |  |  | POL1_1
|  | v otevřeném výkopu, | [25 empty] | SPI
|  | viz. situace stavby - výpis délek potrubí : 133,00000*2 |  | 266 | [23 empty] | VV | 0
|  | montáž + demontáž : | [25 empty] | VV | 0
17 | 877242121R00 | Montáž elektrotvarovek přirážka za 1 spoj elektrotvarovky, vnějšího průměru 90 mm | kus | 9 |  | 0 |  | 0 |  | 0 | 21 | 0 | 0 | 0 | 0 | 0 | 827-1 | RTS 25/ I | RTS 25/ I | 0.2832 | 2.55 |  | Práce | Běžná |  |  |  | POL1_
|  | v otevřeném výkopu, | [25 empty] | SPI
|  | viz situace stavby : (0,00000+9,00000) |  | 9 | [23 empty] | VV | 0
18 | 879172199R00 | Příplatky za montáž vodovodních přípojek , DN 32-80 mm | kus | 18 |  | 0 |  | 0 |  | 0 | 21 | 0 | 0 | 0 | 0 | 0 | 827-1 | RTS 25/ I | RTS 25/ I | 0.92 | 16.56 |  | Práce | Běžná |  |  |  | POL1_
|  | viz situace stavby : (0,00000+9,00000)*2 |  | 18 | [23 empty] | VV | 0
19 | 891173111R00 | Montáž vodovodních armatur na potrubí ventilů hlavních pro přípojky, DN 32 mm | kus | 18 |  | 0 |  | 0 |  | 0 | 21 | 0 | 2e-05 | 0 | 0 | 0 | 827-1 | RTS 25/ I | RTS 25/ I | 0.432 | 7.78 |  | Práce | Běžná |  |  |  | POL1_
|  | viz. situace stavby : (0,00000+9,00000)*2 |  | 18 | [23 empty] | VV | 0
20 | 891249111R00 | Montáž vodovodních armatur na potrubí navrtávacích pasů s ventilem Jt 1 Mpa na potrubí z trub osinkocementových, litinových, ocelových nebo plastických hmot, DN 80 mm | kus | 9 |  | 0 |  | 0 |  | 0 | 21 | 0 | 0 | 0 | 0 | 0 | 827-1 | RTS 25/ I | RTS 25/ I | 3.474 | 31.27 |  | Práce | Běžná |  |  |  | POL1_
|  | viz. C.xxx Situace stavby : 9,00000 |  | 9 | [23 empty] | VV | 0
21 | 892241111R00 | Tlakové zkoušky vodovodního potrubí DN do 80 mm | m | 133 |  | 0 |  | 0 |  | 0 | 21 | 0 | 0 | 0 | 0 | 0 | 827-1 | RTS 25/ I | RTS 25/ I | 0.044 | 5.85 |  | Práce | Běžná |  |  |  | POL1_1
|  | přísun, montáže, demontáže a odsunu zkoušecího čerpadla, napuštění tlakovou vodou a dodání vody pro tlakovou zkoušku, | [25 empty] | SPI |  | přísun, montáže, demontáže a odsunu zkoušecího čerpadla, napuštění tlakovou vodou a dodání vody pro tlakovou zkoušku,
|  | viz. situace stavby - výpis délek potrubí : 133,00000 |  | 133 | [23 empty] | VV | 0
22 | 892372111R00 | Zabezpečení konců vodovodního potrubí při tlakových zkouškách DN do 300 mm | úsek | 2.33 |  | 0 |  | 0 |  | 0 | 21 | 0 | 0.03457 | 0.08 | 0 | 0 | 827-1 | RTS 25/ I | RTS 25/ I | 10.13 | 23.6 |  | Práce | Běžná |  |  |  | POL1_1
|  | montáž a demontáž výrobků nebo dílců pro zabezpečení dvou konců zkoušeného úseku potrubí pro jakýkoliv způsob zabezpečení, montáž a demontáž koncových tvarovek, montáž zaslepovací příruby, zaslepení odboček pro hydranty, vzdušníky a jiné armatury a odbočky pro odbočující řady, | [25 empty] | SPI |  | montáž a demontáž výrobků nebo dílců pro zabezpečení dvou konců zkoušeného úseku potrubí pro jakýkoliv způsob zabezpečení, montáž a demontáž koncových tvarovek, montáž zaslepovací příruby, zaslepení odboček pro hydranty, vzdušníky a jiné armatury a odbočky pro odbočující řady,
|  | viz. situace stavby - výpis délek potrubí : 133,00000/100+1 |  | 2.33 | [23 empty] | VV | 0
23 | 892233111R00 | Proplach a desinfekce vodovodního potrubí DN od 40 do 70 mm | m | 31.5 |  | 0 |  | 0 |  | 0 | 21 | 0 | 0 | 0 | 0 | 0 | 827-1 | RTS 25/ I | RTS 25/ I | 0.15 | 4.73 |  | Práce | Běžná |  |  |  | POL1_
|  | napuštění a vypuštění vody, dodání vody a desinfekčního prostředku, náklady na bakteriologický rozbor vody, | [25 empty] | SPI |  | napuštění a vypuštění vody, dodání vody a desinfekčního prostředku, náklady na bakteriologický rozbor vody,
|  | viz. situace stavby - výpis délek potrubí : 9,00000*3,5*1 |  | 31.5 | [23 empty] | VV | 0
24 | 892273111R00 | Proplach a desinfekce vodovodního potrubí DN od 80 do 125 mm | m | 133 |  | 0 |  | 0 |  | 0 | 21 | 0 | 0 | 0 | 0 | 0 | 827-1 | RTS 25/ I | RTS 25/ I | 0.21 | 27.93 |  | Práce | Běžná |  |  |  | POL1_
|  | napuštění a vypuštění vody, dodání vody a desinfekčního prostředku, náklady na bakteriologický rozbor vody, | [25 empty] | SPI |  | napuštění a vypuštění vody, dodání vody a desinfekčního prostředku, náklady na bakteriologický rozbor vody,
|  | viz. situace stavby - výpis délek potrubí : 133,00000 |  | 133 | [23 empty] | VV | 0
25 | 286134111R | Trubka plastová materiál: PE 100 RC; de = 32,0 mm; tl. stěny = 3,0 mm; PN 16; SDR 11,0 | m | 34.4295 |  | 0 |  | 0 |  | 0 | 21 | 0 | 0.00027 | 0.01 | 0 | 0 | SPCM | RTS 25/ I | RTS 25/ I | 0 | 0 |  | Specifikace | Běžná |  |  |  | POL3_9
|  | viz. situace stavby - výpis délek potrubí : 9,00000*3,5*1,093 |  | 34.4295 | [23 empty] | VV | 0
26 | 286134327R | Trubka plastová materiál: PE 100 RC; Dmax = 93,4 mm; de = 90,0 mm; tl. stěny = 5,4 mm; opláštění: PE-HD tl. 1,7 mm; PN 10; SDR 17,0; příslušenství: detekční vodič | m | 145.369 |  | 0 |  | 0 |  | 0 | 21 | 0 | 0.00202 | 0.29 | 0 | 0 | SPCM | RTS 25/ I | RTS 25/ I | 0 | 0 |  | Specifikace | Běžná |  |  |  | POL3_9
|  | viz. situace stavby - výpis délek potrubí : 133,00000*1,093 |  | 145.369 | [23 empty] | VV | 0
|  | viz průvodní a souhrnná technická zpráva a technická zpráva : | [25 empty] | VV | 0
27 | 286536151R | Oblouk plastový typ: jednoznačný; úhel = 30,0 °; materiál: PE 100 RC; de = 90,0 mm; PN 16; SDR 11,0 | kus | 9.09 |  | 0 |  | 0 |  | 0 | 21 | 0 | 0.00076 | 0.01 | 0 | 0 | SPCM | RTS 25/ I | RTS 25/ I | 0 | 0 |  | Specifikace | Běžná |  |  |  | POL3_
|  | viz situace stavby : (0,00000+9,00000)*1,01 |  | 9.09 | [23 empty] | VV | 0
28 | 28655185R | Spojka plastová typ: se zarážkou, přechodová; materiál: PP; ds = 32,0 mm; G; 1"; těsnění: NBR; PN 16; teplota média do 80 °C | kus | 9 |  | 0 |  | 0 |  | 0 | 21 | 0 | 0 | 0 | 0 | 0 | SPCM | RTS 25/ I | RTS 25/ I | 0 | 0 |  | Specifikace | Běžná |  |  |  | POL3_1
|  | viz situace stavby : 0,00000+9,00000 |  | 9 | [23 empty] | VV | 0
29 | 42228252R | šoupátko pro domovní přípojky pro vodovod; DN 1", (vnější pr. potrubí 32 mm); provedení - na obou stranách s hrdlem ISO pro potrubí z PE; PN 16; L = 170 mm; médium pitná voda; těleso tvárná litina | kus | 9 |  | 0 |  | 0 |  | 0 | 21 | 0 | 0.0028 | 0.03 | 0 | 0 | SPCM | RTS 25/ I | RTS 25/ I | 0 | 0 |  | Specifikace | Běžná |  |  |  | POL3_1
|  | viz situace stavby : 0,00000+9,00000 |  | 9 | [23 empty] | VV | 0
30 | 42273532R | pas navrtávací tvárná litina; provedení s trubkovým závitem; PN 16; vnější pr.potrubí 90 mm; závit na odbočce G 1",5/4",6/4",2"; max teplota 70 °C; pro typ potrubí z PVC, PE | kus | 9 |  | 0 |  | 0 |  | 0 | 21 | 0 | 0.0025 | 0.02 | 0 | 0 | SPCM | RTS 25/ I | RTS 25/ I | 0 | 0 |  | Specifikace | Běžná |  |  |  | POL3_
|  | viz. C.xxx Situace stavby : 9,00000 |  | 9 | [23 empty] | VV | 0
31 | 422935303R | spojka jištěná proti posuvu; provedení hrdlová; PN 16,0; hrdlo 1 DN = 80, hrdlo 2 DN = 80; L = 270 mm; médium pitná a neagresivní odpadní voda; těleso tvárná litina | kus | 3.36 |  | 0 |  | 0 |  | 0 | 21 | 0 | 0.0069 | 0.02 | 0 | 0 | SPCM | RTS 25/ I | RTS 25/ I | 0 | 0 |  | Specifikace | Běžná |  |  |  | POL3_
|  | viz situace stavby a podélné profily: : 2*1,015 |  | 2.03 | [23 empty] | VV | 0
|  | 133,00000/100 |  | 1.33 | [23 empty] | VV | 0
Díl: | 99 | Staveništní přesun hmot |  |  |  | 0 |  | 0 |  | 0 |  | 0 |  | 0 |  | 0 |  |  |  |  | 1.45 | [6 empty] | DIL
32 | 998276101R00 | Přesun hmot pro trubní vedení z trub plastových nebo sklolaminátových v otevřeném výkopu | t | 1.4776 |  | 0 |  | 0 |  | 0 | 21 | 0 | 0 | 0 | 0 | 0 | 827-1 | RTS 25/ I | RTS 25/ I | 0.2115 | 0.31 |  | Přesun hmot | Běžná |  |  |  | POL7_
|  | vodovodu nebo kanalizace ražené nebo hloubené (827 1.1, 827 1.9, 827 2.1, 827 2.9), drobných objektů | [25 empty] | SPI
|  | na vzdálenost 15 m od hrany výkopu nebo od okraje šachty | [25 empty] | POP
|  | Hmotnosti z položek s pořadovými čísly: : | [25 empty] | VV | 0
|  | 1,2,6,9,10,13,14,19,22,25,26,27,29,30,31, : | [25 empty] | VV | 0
|  | Součet: : 1,47762 |  | 1.4776 | [23 empty] | VV | 0
33 | 998276115R00 | Přesun hmot pro trubní vedení z trub plastových nebo sklolaminátových příplatek k cenám za zvětšený přesun přes vymezenou největší dopravní vzdálenost do 1 000 m | t | 1.4776 |  | 0 |  | 0 |  | 0 | 21 | 0 | 0 | 0 | 0 | 0 | 827-1 | RTS 25/ I | RTS 25/ I | 0.7734 | 1.14 |  | Přesun hmot | Běžná |  |  |  | POL7_
|  | vodovodu nebo kanalizace ražené nebo hloubené (827 1.1, 827 1.9, 827 2.1, 827 2.9), drobných objektů | [25 empty] | SPI
|  | Hmotnosti z položek s pořadovými čísly: : | [25 empty] | VV | 0
|  | 1,2,6,9,10,13,14,19,22,25,26,27,29,30,31, : | [25 empty] | VV | 0
|  | Součet: : 1,47762 |  | 1.4776 | [23 empty] | VV | 0
Díl: | 722 | Vnitřní vodovod |  |  |  | 0 |  | 0 |  | 0 |  | 0 |  | 0 |  | 0 |  |  |  |  | 2.31 | [6 empty] | DIL
34 | 722173989R00 | Opravy vodovodního potrubí z plastových trubek ostatní práce mimo spojové svary s přidáním materiálu spoje elektrotvarovkami, přes D 75 do D 90 mm | kus | 9 |  | 0 |  | 0 |  | 0 | 21 | 0 | 0 | 0 | 0 | 0 | 800-721 | RTS 25/ I | RTS 25/ I | 0.25696 | 2.31 |  | Práce | Běžná |  |  |  | POL1_
|  | viz situace stavby : (0,00000+9,00000) |  | 9 | [23 empty] | VV | 0
Díl: | M23 | Montáže potrubí |  |  |  | 0 |  | 0 |  | 0 |  | 0 |  | 0 |  | 0 |  |  |  |  | 0 | [6 empty] | DIL
35 | 230120041R00 | Čištění potrubí profukováním nebo proplach. DN 32 | m | 31.5 |  | 0 |  | 0 |  | 0 | 21 | 0 | 0 | 0 | 0 | 0 |  | RTS 25/ I | RTS 25/ I | 0 | 0 |  | Práce | Běžná |  |  |  | POL1_
|  | viz. situace stavby - výpis délek potrubí : 9,00000*3,5*1 |  | 31.5 | [23 empty] | VV | 0
36 | 230120045R00 | Čištění potrubí profukováním nebo proplach. DN 80 | m | 133 |  | 0 |  | 0 |  | 0 | 21 | 0 | 0 | 0 | 0 | 0 |  | RTS 25/ I | RTS 25/ I | 0 | 0 |  | Práce | Běžná |  |  |  | POL1_1
|  | viz situace stavby : 133,00000 |  | 133 | [23 empty] | VV | 0
Díl: | M46 | Zemní práce při montážích |  |  |  | 0 |  | 0 |  | 0 |  | 0 |  | 0.02 |  | 0 |  |  |  |  | 2.73 | [6 empty] | DIL
37 | 460010024R00 | Vytýčení kabelové trasy v zastavěném prostoru | km | 0.665 |  | 0 |  | 0 |  | 0 | 21 | 0 | 0.03421 | 0.02 | 0 | 0 |  | RTS 25/ I | RTS 25/ I | 4.1 | 2.73 |  | Práce | Běžná |  |  |  | POL1_1
|  | viz. dokladová část a situace stavby : (133,00000-0,00000)/1000*5 |  | 0.665 | [23 empty] | VV | 0
|  | platí i pro ostatní podzemní inženýrské sítě !!! : | [25 empty] | VV | 0
Díl: | D96 | Přesuny suti a vybouraných hmot |  |  |  | 0 |  | 0 |  | 0 |  | 0 |  | 0 |  | 0 |  |  |  |  | 0 | [6 empty] | DIL
38 | 979990191R00 | za uložení, plastové výrobky, , skupina 17 02 03 z Katalogu odpadů | t | 0.08658 |  | 0 |  | 0 |  | 0 | 21 | 0 | 0 | 0 | 0 | 0 |  | RTS 25/ I | RTS 25/ I | 0 | 0 |  | Práce | Běžná |  |  |  | POL1_
|  | kategorie 17 02 03 plasty | [25 empty] | POP
|  | viz. situace stavby - výpis délek potrubí : 133,00000/6,000*0,093*0,042 |  | 0.08658 | [23 empty] | VV | 0
[26 empty] | 15 | 21 | DPH
| Celkem |  |  |  |  | 0 | [19 empty] | 0 | 0 | SUM
JKSO:
| 827.13 | sítě vodovodní rozvodné | [25 empty] | JKSO
| 136 m | potrubí z trub z plastických hmot a sklolaminátu | [25 empty] | JKSOChar
|  | rekonstrukce a modernizace objektu s opravou | [25 empty] | JKSOAkce
END
Note on S6: Jedná se o informaci, zda se jedná o položku, která je do rozpočtu zadána z cenové soustavy RTS, nebo vlastní.
Note on T6: Jedná se o název CÚ, která je zadána u položky rozpočtu

## SO-01_PRIP SO-01-01 Pol
Položkový soupis prací a dodávek | [27 empty] | #TypZaznamu#
S: | 20211014 | ČESKÁ TŘEBOVÁ-OBNOVA VODOVOD ŘADU-SILNICE I/14-UL. RIEGEROVA I-ÚSEK UL. SMETANOVA-UL. NA SPLAVĚ | [25 empty] | STA
O: | SO-01_PRIP | VODOVODNÍ PŘÍPOJKY - VEŘEJNÁ ČÁST + PROPOJENÍ ŘADŮ | [22 empty] | STA |  |  | OBJ
R: | SO-01-01 | PŘEPOJENÍ VODOVODNÍ PŘÍPOJKY - VEŘEJNÁ ČÁST - PRO Č.P. 274 | [25 empty] | ROZ
P.č. | Číslo položky | Název položky | MJ | Množství | Cena / MJ | Celkem | Dodávka | Dodávka celk. | Montáž | Montáž celk. | DPH | Cena s DPH | Hmotnost / MJ | Hmotnost celk.(t) | Dem. hmotnost / MJ | Dem. hmotnost celk.(t) | Ceník | Cen. soustava / platnost | Cenová úroveň | Nhod / MJ | Nhod celk. | Dodavatel | Typ položky | Stav položky
Díl: | 1 | Zemní práce |  |  |  | 0 |  | 0 |  | 0 |  | 0 |  | 4.22 |  | 0.8 |  |  |  |  | 61.33 | [6 empty] | DIL
1 | 111101101R00 | Odstranění travin při celkové ploše do 0,1 ha | ha | 0.0016 |  | 0 |  | 0 |  | 0 | 21 | 0 | 0 | 0 | 0 | 0 | 800-1 | RTS 25/ I | RTS 24/ I | 111 | 0.18 |  | Práce | Běžná |  |  |  | POL1_1
|  | a rákosu s případným nutným přemístěním a uložením na hromady na vzdálenost do 50 m, | [25 empty] | SPI
|  | viz situace stavby a podélné profily - stávající povrchy - RÝHY : 4,00000*1,00000/10000 |  | 0.0004 | [23 empty] | VV | 0
|  | ZÁŘEZY : 0,00000*((0,60000+2*0,00000*0,35000)-1,00000)/10000 | [25 empty] | VV | 0
|  | JÁMY PROTLAKU : 0,00000*(6*3+3*3)/10000 | [25 empty] | VV | 0
|  | DOPRAVNÍ PRUH : 4,00000*(0,50+2,50)/10000 |  | 0.0012 | [23 empty] | VV | 0
7 | 113106111R00 | Rozebrání komunikací pro pěší s jakýmkoliv ložem a výplní spár z mozaiky | m2 | 1 |  | 0 |  | 0 |  | 0 | 21 | 0 | 0 | 0 | 0.118 | 0.12 | 822-1 | RTS 25/ I | RTS 24/ I | 0.16 | 0.16 |  | Práce | Běžná |  |  |  | POL1_1
|  | s přemístěním hmot na skládku na vzdálenost do 3 m nebo s naložením na dopravní prostředek | [25 empty] | SPI
|  | viz situace stavby a podélné profily - stávající povrchy : 1,00000*1,00000 |  | 1 | [23 empty] | VV | 0
8 | 113107310R00 | Odstranění podkladů nebo krytů z kameniva těženého, v ploše jednotlivě do 50 m2, tloušťka vrstvy 100 mm | m2 | 1 |  | 0 |  | 0 |  | 0 | 21 | 0 | 0 | 0 | 0.22 | 0.22 | 822-1 | RTS 25/ I | RTS 24/ I | 0.251 | 0.25 |  | Práce | Běžná |  |  |  | POL1_1
|  | viz situace stavby a podélné profily - stávající povrchy : 1,00000*1,00000*1,00000 |  | 1 | [23 empty] | VV | 0
17 | 113152112R00 | Odstranění podkladů zpevněných ploch kamenivo drcené | m3 | 0.145 |  | 0 |  | 0 |  | 0 | 21 | 0 | 0 | 0 | 1.3 | 0.19 | 800-2 | RTS 25/ I | RTS 24/ I | 0.51 | 0.07 |  | Práce | Běžná |  |  |  | POL1_1
|  | s přemístěním na skládku na vzdálenost do 20 m nebo s naložením na dopravní prostředek, | [25 empty] | SPI
|  | viz vzorové příčné řezy - provizorní úprava : 0,00000*1,00000*0,05 | [25 empty] | VV | 0
|  | viz vzorové příčné řezy - provizorní úprava : 1,00000*1,00000*0,05 |  | 0.05 | [23 empty] | VV | 0
|  | viz vzorové příčné řezy - provizorní úprava - 1. dorovnávání do nivelety : 0,00000*1,00000*0,01 | [25 empty] | VV | 0
|  | viz vzorové příčné řezy - provizorní úprava - 1. dorovnávání do nivelety : 1,00000*1,00000*0,01 |  | 0.01 | [23 empty] | VV | 0
|  | viz vzorové příčné řezy - provizorní úprava - 2. dorovnávání do nivelety : 0,00000*1,00000*0,005 | [25 empty] | VV | 0
|  | viz vzorové příčné řezy - provizorní úprava - 2. dorovnávání do nivelety : 1,00000*1,00000*0,005 |  | 0.005 | [23 empty] | VV | 0
|  | viz vzorové příčné řezy - provizorní úprava : 0,00000*1,00000*0,08 | [25 empty] | VV | 0
|  | viz vzorové příčné řezy - provizorní úprava : 1,00000*1,00000*0,08 |  | 0.08 | [23 empty] | VV | 0
18 | 113202111R00 | Vytrhání obrub z krajníků nebo obrubníků stojatých | m | 1 |  | 0 |  | 0 |  | 0 | 21 | 0 | 0 | 0 | 0.27 | 0.27 | 822-1 | RTS 25/ I | RTS 24/ I | 0.123 | 0.12 |  | Práce | Běžná |  |  |  | POL1_1
|  | s vybouráním lože, s přemístěním hmot na skládku na vzdálenost do 3 m nebo naložením na dopravní prostředek | [25 empty] | SPI |  | s vybouráním lože, s přemístěním hmot na skládku na vzdálenost do 3 m nebo naložením na dopravní prostředek
|  | viz situace stavby a podélné profily - stávající povrchy : 1,00000 |  | 1 | [23 empty] | VV | 0
19 | 114203301R00 | Třídění kamene nebo tvárnic podle druhu, velikosti nebo tvaru | m3 | 3.3687 |  | 0 |  | 0 |  | 0 | 21 | 0 | 0 | 0 | 0 | 0 | 800-1 | RTS 25/ I | RTS 24/ I | 1.092 | 3.68 |  | Práce | Běžná |  |  |  | POL1_1
|  | získaných při rozebrání dlažeb, záhozů, rovnanin a soustřeďovacích staveb. Uložení vytříděného lomového kamene nebo tvárnic na hromady podle druhu, velikosti nebo tvaru ve vzdálenosti do 3 m nebo na naložení na dopravní prostředek. | [25 empty] | SPI |  | získaných při rozebrání dlažeb, záhozů, rovnanin a soustřeďovacích staveb. Uložení vytříděného lomového kamene nebo tvárnic na hromady podle druhu, velikosti nebo tvaru ve vzdálenosti do 3 m nebo na naložení na dopravní prostředek.
|  | VYTLAČENÁ ZEMINA RÝHY : 5,00000*1,49950*1,00000*0,50000 |  | 3.7487 | [23 empty] | VV | 0
|  | viz situace stavby a podélné profily - stávající povrchy : -0,00000*1,00000*(0,10+0,43000)*0,50000 | [25 empty] | VV | 0
|  | viz situace stavby a podélné profily - stávající povrchy : -1,00000*1,00000*(0,10+0,06)*0,50000 |  | -0.08 | [23 empty] | VV | 0
|  | viz situace stavby a podélné profily - stávající povrchy : -0,00000*1,00000*0,15*0,50000 | [25 empty] | VV | 0
|  | viz situace stavby a podélné profily - stávající povrchy : -(4,00000-0,00000)*1,00000*0,15*0,50000 |  | -0.3 | [23 empty] | VV | 0
|  | VYTLAČENÁ ZEMINA ZÁŘEZY : 0,00000*(2*0,60000+0,00000*0,35000*2)/2*0,00000*0,50000 | [25 empty] | VV | 0
|  | viz situace stavby a podélné profily - stávající povrchy : -0,00000*(0,60000+2*0,00000*0,35000)*0,15*0,50000 | [25 empty] | VV | 0
|  | VYTLAČENÁ ZEMINA JÁMY PROTLAKU : 0,00000*(6*3+3*3)*(1,49950+0,50)*0,50000 | [25 empty] | VV | 0
20 | 114203401R00 | Srovnání kamene nebo tvárnic s přemístěním na vzdálenost do 10 m | m3 | 0.06 |  | 0 |  | 0 |  | 0 | 21 | 0 | 0 | 0 | 0 | 0 | 800-1 | RTS 25/ I | RTS 24/ I | 0.612 | 0.04 |  | Práce | Běžná |  |  |  | POL1_
|  | do měřitelných figur, s přemístěním, | [25 empty] | SPI
|  | viz situace stavby a podélné profily - stávající povrchy : 1,00000*1,00000*0,060 |  | 0.06 | [23 empty] | VV | 0
21 | 115001101R00 | Převedení vody při průměru potrubí DN do 100 mm | m | 5 |  | 0 |  | 0 |  | 0 | 21 | 0 | 0.00692 | 0.03 | 0 | 0 | 800-1 | RTS 25/ I | RTS 24/ I | 0.502 | 2.51 |  | Práce | Běžná |  |  |  | POL1_
|  | získané při čerpání, potrubím nebo žlaby. Montáž, demontáž a opotřebení potrubí nebo žlabu a jeho utěsnění po dobu provozu. Včetně nutné podpěrné konstrukce. | [25 empty] | SPI |  | získané při čerpání, potrubím nebo žlaby. Montáž, demontáž a opotřebení potrubí nebo žlabu a jeho utěsnění po dobu provozu. Včetně nutné podpěrné konstrukce.
|  | viz. situace stavby : 5,00000 |  | 5 | [23 empty] | VV | 0
|  | viz souhrnná technická zpráva (hydrogeologické poměry) : | [25 empty] | VV | 0
23 | 115101201R00 | Čerpání vody na dopravní výšku do 10 m s uvažovaným průměrným přítokem do 500 l/min | h | 2.2313 |  | 0 |  | 0 |  | 0 | 21 | 0 | 0 | 0 | 0 | 0 | 800-1 | RTS 25/ I | RTS 24/ I | 0.203 | 0.45 |  | Práce | Běžná |  |  |  | POL1_1
|  | na vzdálenost od hladiny vody v jímce po výšku roviny proložené osou nejvyššího bodu výtlačného potrubí. Včetně odpadní potrubí v délce do 20 m. | [25 empty] | SPI |  | na vzdálenost od hladiny vody v jímce po výšku roviny proložené osou nejvyššího bodu výtlačného potrubí. Včetně odpadní potrubí v délce do 20 m.
|  | viz souhrnná technická zpráva (hydrogeologické poměry) : 5,00000/12,00000*8,5*(1-0,14000-0,23000) |  | 2.2313 | [23 empty] | VV | 0
24 | 115101202R00 | Čerpání vody na dopravní výšku do 10 m s uvažovaným průměrným přítokem přes 500 do 1 000 l/min | h | 1.3104 |  | 0 |  | 0 |  | 0 | 21 | 0 | 4e-05 | 0 | 0 | 0 | 800-1 | RTS 25/ I | RTS 24/ I | 0.303 | 0.4 |  | Práce | Běžná |  |  |  | POL1_1
|  | na vzdálenost od hladiny vody v jímce po výšku roviny proložené osou nejvyššího bodu výtlačného potrubí. Včetně odpadní potrubí v délce do 20 m. | [25 empty] | SPI |  | na vzdálenost od hladiny vody v jímce po výšku roviny proložené osou nejvyššího bodu výtlačného potrubí. Včetně odpadní potrubí v délce do 20 m.
|  | viz souhrnná technická zpráva (hydrogeologické poměry) : 5,00000/12,00000*8,5*(0,14000+0,23000) |  | 1.3104 | [23 empty] | VV | 0
25 | 115101301R00 | Pohotovost záložní čerpací soupravy na dopravní výšku do 10 m s uvažovaným průměrným přítokem do 500 l/min | den | 0.2625 |  | 0 |  | 0 |  | 0 | 21 | 0 | 0 | 0 | 0 | 0 | 800-1 | RTS 25/ I | RTS 24/ I | 0 | 0 |  | Práce | Běžná |  |  |  | POL1_1
|  | na vzdálenost (výšku) od hladiny vody v jímce po výšku roviny proložené osou nejvyššího bodu výtlačného potrubí. Včetně sacího a výtlačného potrubí, příp. odpadních žlabů, lešení pod čerpadlo a pod potrubí nebo pod odpadní žlaby a záložního zdroje energie. | [25 empty] | SPI |  | na vzdálenost (výšku) od hladiny vody v jímce po výšku roviny proložené osou nejvyššího bodu výtlačného potrubí. Včetně sacího a výtlačného potrubí, příp. odpadních žlabů, lešení pod čerpadlo a pod potrubí nebo pod odpadní žlaby a záložního zdroje energie.
|  | viz souhrnná technická zpráva (hydrogeologické poměry) : 5,00000/12,00000*(1-0,14000-0,23000) |  | 0.2625 | [23 empty] | VV | 0
26 | 115101302R00 | Pohotovost záložní čerpací soupravy na dopravní výšku do 10 m s uvažovaným průměrným přítokem přes 500 do 1 000 l/min | den | 0.15417 |  | 0 |  | 0 |  | 0 | 21 | 0 | 0 | 0 | 0 | 0 | 800-1 | RTS 25/ I | RTS 24/ I | 0 | 0 |  | Práce | Běžná |  |  |  | POL1_1
|  | na vzdálenost (výšku) od hladiny vody v jímce po výšku roviny proložené osou nejvyššího bodu výtlačného potrubí. Včetně sacího a výtlačného potrubí, příp. odpadních žlabů, lešení pod čerpadlo a pod potrubí nebo pod odpadní žlaby a záložního zdroje energie. | [25 empty] | SPI |  | na vzdálenost (výšku) od hladiny vody v jímce po výšku roviny proložené osou nejvyššího bodu výtlačného potrubí. Včetně sacího a výtlačného potrubí, příp. odpadních žlabů, lešení pod čerpadlo a pod potrubí nebo pod odpadní žlaby a záložního zdroje energie.
|  | viz souhrnná technická zpráva (hydrogeologické poměry) : 5,00000/12,00000*(0,14000+0,23000) |  | 0.15417 | [23 empty] | VV | 0
27 | 119001401R00 | Dočasné zajištění podzemního potrubí nebo vedení ocelového potrubí DN do 200 mm | m | 2 |  | 0 |  | 0 |  | 0 | 21 | 0 | 0.00868 | 0.02 | 0 | 0 | 800-1 | RTS 25/ I | RTS 24/ I | 0.703 | 1.41 |  | Práce | Běžná |  |  |  | POL1_1
|  | ve výkopišti ve stavu a poloze, ve kterých byla na začátku zemních prací, a to podepřením, vzepřením nebo vyvěšením, případně s ochranným bedněním, se zřízením a odstraněním zajišťovací konstrukce a včetně opotřebení použitých materiálů, | [25 empty] | SPI |  | ve výkopišti ve stavu a poloze, ve kterých byla na začátku zemních prací, a to podepřením, vzepřením nebo vyvěšením, případně s ochranným bedněním, se zřízením a odstraněním zajišťovací konstrukce a včetně opotřebení použitých materiálů,
|  | viz situace stavby a podélné profily - křížení a souběhy s podzemními inž. sítěmi : 1,00000*(1,00000+2*0,50) |  | 2 | [23 empty] | VV | 0
29 | 119001421R00 | Dočasné zajištění podzemního potrubí nebo vedení kabelů do 3 kabelů | m | 12 |  | 0 |  | 0 |  | 0 | 21 | 0 | 0.02478 | 0.3 | 0 | 0 | 800-1 | RTS 25/ I | RTS 24/ I | 0.547 | 6.56 |  | Práce | Běžná |  |  |  | POL1_1
|  | ve výkopišti ve stavu a poloze, ve kterých byla na začátku zemních prací, a to podepřením, vzepřením nebo vyvěšením, případně s ochranným bedněním, se zřízením a odstraněním zajišťovací konstrukce a včetně opotřebení použitých materiálů, | [25 empty] | SPI |  | ve výkopišti ve stavu a poloze, ve kterých byla na začátku zemních prací, a to podepřením, vzepřením nebo vyvěšením, případně s ochranným bedněním, se zřízením a odstraněním zajišťovací konstrukce a včetně opotřebení použitých materiálů,
|  | viz situace stavby a podélné profily - křížení a souběhy s podzemními inž. sítěmi : 6,00000*(1,00000+2*0,50) |  | 12 | [23 empty] | VV | 0
31 | 121101101R00 | Sejmutí ornice s přemístěním na vzdálenost do 50 m | m3 | 2.4 |  | 0 |  | 0 |  | 0 | 21 | 0 | 0 | 0 | 0 | 0 | 800-1 | RTS 25/ I | RTS 24/ I | 0.097 | 0.23 |  | Práce | Běžná |  |  |  | POL1_1
|  | nebo lesní půdy, s vodorovným přemístěním na hromady v místě upotřebení nebo na dočasné či trvalé skládky se složením | [25 empty] | SPI |  | nebo lesní půdy, s vodorovným přemístěním na hromady v místě upotřebení nebo na dočasné či trvalé skládky se složením
|  | viz situace stavby a podélné profily - stávající povrchy - RÝHY : 4,00000*1,00000*0,15 |  | 0.6 | [23 empty] | VV | 0
|  | ZÁŘEZY : 0,00000*((0,60000+2*0,00000*0,35000)-1,00000)*0,15 | [25 empty] | VV | 0
|  | JÁMY PROTLAKU : 0,00000*(6*3+3*3)*0,15 | [25 empty] | VV | 0
|  | DOPRAVNÍ PRUH : 4,00000*(0,50+2,50)*0,15 |  | 1.8 | [23 empty] | VV | 0
39 | 130001101R00 | Příplatek k cenám za ztížené vykopávky v horninách jakékoliv třídy | m3 | 9.4992 |  | 0 |  | 0 |  | 0 | 21 | 0 | 0 | 0 | 0 | 0 | 800-1 | RTS 25/ I | RTS 24/ I | 1.763 | 16.75 |  | Práce | Běžná |  |  |  | POL1_1
|  | Příplatek k cenám hloubených vykopávek za ztížení vykopávky v blízkosti podzemního vedení nebo výbušnin pro jakoukoliv třídu horniny. | [25 empty] | SPI |  | Příplatek k cenám hloubených vykopávek za ztížení vykopávky v blízkosti podzemního vedení nebo výbušnin pro jakoukoliv třídu horniny.
|  | viz situace stavby a podélné profily - křížení a souběhy s podzemními inž. sítěmi : 1,00000*1,00000*1,0*1,0*5,00000/5,00000 |  | 1 | [23 empty] | VV | 0
|  | 0,00000*1,00000*1,0*1,0*5,00000/5,00000 | [25 empty] | VV | 0
|  | 6,00000*1,00000*1,0*1,0*5,00000/5,00000 |  | 6 | [23 empty] | VV | 0
|  | viz situace stavby a podélné profily - křížení a souběhy s podzemními inž. sítěmi : 5,00000*1,00000*1/3*1,49950 |  | 2.4992 | [23 empty] | VV | 0
56 | 132101211R00 | Hloubení rýh šířky přes 60 do 200 cm do 100 m3, v hornině 1-2, hloubení strojně | m3 | 0.0105 |  | 0 |  | 0 |  | 0 | 21 | 0 | 0 | 0 | 0 | 0 | 800-1 | RTS 25/ I | RTS 24/ I | 0.18 | 0 |  | Práce | Běžná |  |  |  | POL1_1
|  | zapažených i nezapažených, s urovnáním dna do předepsaného profilu a spádu, s případně nutným přehozením výkopku na vzdálenost do 3 m ve výkopišti, s přehozením výkopku na přilehlém terénu na vzdálenost do 5 m od podélné osy rýhy nebo s naložením výkopku na dopravní prostředek. | [25 empty] | SPI |  | zapažených i nezapažených, s urovnáním dna do předepsaného profilu a spádu, s případně nutným přehozením výkopku na vzdálenost do 3 m ve výkopišti, s přehozením výkopku na přilehlém terénu na vzdálenost do 5 m od podélné osy rýhy nebo s naložením výkopku na dopravní prostředek.
|  | viz podélné profily a vzorové příčné řezy : (5,00000*0,01)*1,49950*1,00000*0,14000*1,00000 |  | 0.0105 | [23 empty] | VV | 0
58 | 132101291R00 | Hloubení rýh šířky přes 60 do 200 cm do 100 m3, v hornině 1-2, příplatek za hloubení ve vodě | m3 | 0.0105 |  | 0 |  | 0 |  | 0 | 21 | 0 | 0 | 0 | 0 | 0 | 800-1 | RTS 25/ I | RTS 24/ I | 0.29 | 0 |  | Práce | Běžná |  |  |  | POL1_
|  | zapažených i nezapažených, s urovnáním dna do předepsaného profilu a spádu, s případně nutným přehozením výkopku na vzdálenost do 3 m ve výkopišti, s přehozením výkopku na přilehlém terénu na vzdálenost do 5 m od podélné osy rýhy nebo s naložením výkopku na dopravní prostředek. | [25 empty] | SPI |  | zapažených i nezapažených, s urovnáním dna do předepsaného profilu a spádu, s případně nutným přehozením výkopku na vzdálenost do 3 m ve výkopišti, s přehozením výkopku na přilehlém terénu na vzdálenost do 5 m od podélné osy rýhy nebo s naložením výkopku na dopravní prostředek.
|  | viz podélné profily a vzorové příčné řezy : (5,00000*0,01)*1,49950*1,00000*0,14000*1,00000 |  | 0.0105 | [23 empty] | VV | 0
60 | 132201211R00 | Hloubení rýh šířky přes 60 do 200 cm do 100 m3, v hornině 3, hloubení strojně | m3 | 0.93275 |  | 0 |  | 0 |  | 0 | 21 | 0 | 0 | 0 | 0 | 0 | 800-1 | RTS 25/ I | RTS 24/ I | 0.2 | 0.19 |  | Práce | Běžná |  |  |  | POL1_1
|  | zapažených i nezapažených, s urovnáním dna do předepsaného profilu a spádu, s případně nutným přehozením výkopku na vzdálenost do 3 m ve výkopišti, s přehozením výkopku na přilehlém terénu na vzdálenost do 5 m od podélné osy rýhy nebo s naložením výkopku na dopravní prostředek. | [25 empty] | SPI |  | zapažených i nezapažených, s urovnáním dna do předepsaného profilu a spádu, s případně nutným přehozením výkopku na vzdálenost do 3 m ve výkopišti, s přehozením výkopku na přilehlém terénu na vzdálenost do 5 m od podélné osy rýhy nebo s naložením výkopku na dopravní prostředek.
|  | viz podélné profily a vzorové příčné řezy : (5,00000*0,99)*1,49950*1,00000*1,00000*0,14000 |  | 1.0392 | [23 empty] | VV | 0
|  | odpočet sejmuté vrtsvy v jiné položce : -0,00000*1,00000*(0,10+0,43000)*1,00000*0,14000 | [25 empty] | VV | 0
|  | odpočet sejmuté vrtsvy v jiné položce : -1,00000*1,00000*(0,10+0,06)*1,00000*0,14000 |  | -0.0224 | [23 empty] | VV | 0
|  | odpočet sejmuté vrtsvy v jiné položce : -0,00000*1,00000*0,15*1,00000*0,14000 | [25 empty] | VV | 0
|  | odpočet sejmuté vrtsvy v jiné položce : -(4,00000-0,00000)*1,00000*0,15*1,00000*0,14000 |  | -0.084 | [23 empty] | VV | 0
62 | 132201219R00 | Hloubení rýh šířky přes 60 do 200 cm příplatek za lepivost, v hornině 3, | m3 | 0.93275 |  | 0 |  | 0 |  | 0 | 21 | 0 | 0 | 0 | 0 | 0 | 800-1 | RTS 25/ I | RTS 24/ I | 0.084 | 0.08 |  | Práce | Běžná |  |  |  | POL1_1
|  | zapažených i nezapažených, s urovnáním dna do předepsaného profilu a spádu, s případně nutným přehozením výkopku na vzdálenost do 3 m ve výkopišti, s přehozením výkopku na přilehlém terénu na vzdálenost do 5 m od podélné osy rýhy nebo s naložením výkopku na dopravní prostředek. | [25 empty] | SPI |  | zapažených i nezapažených, s urovnáním dna do předepsaného profilu a spádu, s případně nutným přehozením výkopku na vzdálenost do 3 m ve výkopišti, s přehozením výkopku na přilehlém terénu na vzdálenost do 5 m od podélné osy rýhy nebo s naložením výkopku na dopravní prostředek.
|  | viz podélné profily a vzorové příčné řezy : (5,00000*0,99)*1,49950*1,00000*0,14000 |  | 1.0392 | [23 empty] | VV | 0
|  | odpočet sejmuté vrtsvy v jiné položce : -0,00000*1,00000*(0,10+0,43000)*0,14000 | [25 empty] | VV | 0
|  | odpočet sejmuté vrtsvy v jiné položce : -1,00000*1,00000*(0,10+0,06)*0,14000 |  | -0.0224 | [23 empty] | VV | 0
|  | odpočet sejmuté vrtsvy v jiné položce : -0,00000*1,00000*0,15*0,14000 | [25 empty] | VV | 0
|  | odpočet sejmuté vrtsvy v jiné položce : -(4,00000-0,00000)*1,00000*0,15*0,14000 |  | -0.084 | [23 empty] | VV | 0
63 | 132201291R00 | Hloubení rýh šířky přes 60 do 200 cm do 100 m3, v hornině 3, příplatek za hloubení ve vodě | m3 | 0.93275 |  | 0 |  | 0 |  | 0 | 21 | 0 | 0 | 0 | 0 | 0 | 800-1 | RTS 25/ I | RTS 24/ I | 0.54 | 0.5 |  | Práce | Běžná |  |  |  | POL1_
|  | zapažených i nezapažených, s urovnáním dna do předepsaného profilu a spádu, s případně nutným přehozením výkopku na vzdálenost do 3 m ve výkopišti, s přehozením výkopku na přilehlém terénu na vzdálenost do 5 m od podélné osy rýhy nebo s naložením výkopku na dopravní prostředek. | [25 empty] | SPI |  | zapažených i nezapažených, s urovnáním dna do předepsaného profilu a spádu, s případně nutným přehozením výkopku na vzdálenost do 3 m ve výkopišti, s přehozením výkopku na přilehlém terénu na vzdálenost do 5 m od podélné osy rýhy nebo s naložením výkopku na dopravní prostředek.
|  | viz podélné profily a vzorové příčné řezy : (5,00000*0,99)*1,49950*1,00000*1,00000*0,14000 |  | 1.0392 | [23 empty] | VV | 0
|  | odpočet sejmuté vrtsvy v jiné položce : -0,00000*1,00000*(0,10+0,43000)*1,00000*0,14000 | [25 empty] | VV | 0
|  | odpočet sejmuté vrtsvy v jiné položce : -1,00000*1,00000*(0,10+0,06)*1,00000*0,14000 |  | -0.0224 | [23 empty] | VV | 0
|  | odpočet sejmuté vrtsvy v jiné položce : -0,00000*1,00000*0,15*1,00000*0,14000 | [25 empty] | VV | 0
|  | odpočet sejmuté vrtsvy v jiné položce : -(4,00000-0,00000)*1,00000*0,15*1,00000*0,14000 |  | -0.084 | [23 empty] | VV | 0
65 | 132301211R00 | Hloubení rýh šířky přes 60 do 200 cm do 100 m3, v hornině 4, hloubení strojně | m3 | 1.5496 |  | 0 |  | 0 |  | 0 | 21 | 0 | 0 | 0 | 0 | 0 | 800-1 | RTS 25/ I | RTS 24/ I | 0.35 | 0.54 |  | Práce | Běžná |  |  |  | POL1_1
|  | zapažených i nezapažených, s urovnáním dna do předepsaného profilu a spádu, s případně nutným přehozením výkopku na vzdálenost do 3 m ve výkopišti, s přehozením výkopku na přilehlém terénu na vzdálenost do 5 m od podélné osy rýhy nebo s naložením výkopku na dopravní prostředek. | [25 empty] | SPI |  | zapažených i nezapažených, s urovnáním dna do předepsaného profilu a spádu, s případně nutným přehozením výkopku na vzdálenost do 3 m ve výkopišti, s přehozením výkopku na přilehlém terénu na vzdálenost do 5 m od podélné osy rýhy nebo s naložením výkopku na dopravní prostředek.
|  | viz podélné profily a vzorové příčné řezy : 5,00000*1,49950*1,00000*1,00000*0,23000 |  | 1.7244 | [23 empty] | VV | 0
|  | odpočet sejmuté vrtsvy v jiné položce : -0,00000*1,00000*(0,10+0,43000)*1,00000*0,23000 | [25 empty] | VV | 0
|  | odpočet sejmuté vrtsvy v jiné položce : -1,00000*1,00000*(0,10+0,06)*1,00000*0,23000 |  | -0.0368 | [23 empty] | VV | 0
|  | odpočet sejmuté vrtsvy v jiné položce : -0,00000*1,00000*0,15*1,00000*0,23000 | [25 empty] | VV | 0
|  | odpočet sejmuté vrtsvy v jiné položce : -(4,00000-0,00000)*1,00000*0,15*1,00000*0,23000 |  | -0.138 | [23 empty] | VV | 0
67 | 132301219R00 | Hloubení rýh šířky přes 60 do 200 cm příplatek za lepivost, v hornině 4, | m3 | 1.5496 |  | 0 |  | 0 |  | 0 | 21 | 0 | 0 | 0 | 0 | 0 | 800-1 | RTS 25/ I | RTS 24/ I | 0.1483 | 0.23 |  | Práce | Běžná |  |  |  | POL1_1
|  | zapažených i nezapažených, s urovnáním dna do předepsaného profilu a spádu, s případně nutným přehozením výkopku na vzdálenost do 3 m ve výkopišti, s přehozením výkopku na přilehlém terénu na vzdálenost do 5 m od podélné osy rýhy nebo s naložením výkopku na dopravní prostředek. | [25 empty] | SPI |  | zapažených i nezapažených, s urovnáním dna do předepsaného profilu a spádu, s případně nutným přehozením výkopku na vzdálenost do 3 m ve výkopišti, s přehozením výkopku na přilehlém terénu na vzdálenost do 5 m od podélné osy rýhy nebo s naložením výkopku na dopravní prostředek.
|  | viz podélné profily a vzorové příčné řezy : 5,00000*1,49950*1,00000*0,23000 |  | 1.7244 | [23 empty] | VV | 0
|  | odpočet sejmuté vrtsvy v jiné položce : -0,00000*1,00000*(0,10+0,43000)*0,23000 | [25 empty] | VV | 0
|  | odpočet sejmuté vrtsvy v jiné položce : -1,00000*1,00000*(0,10+0,06)*0,23000 |  | -0.0368 | [23 empty] | VV | 0
|  | odpočet sejmuté vrtsvy v jiné položce : -0,00000*1,00000*0,15*0,23000 | [25 empty] | VV | 0
|  | odpočet sejmuté vrtsvy v jiné položce : -(4,00000-0,00000)*1,00000*0,15*0,23000 |  | -0.138 | [23 empty] | VV | 0
68 | 132301291R00 | Hloubení rýh šířky přes 60 do 200 cm do 100 m3, v hornině 4, příplatek za hloubení ve vodě | m3 | 1.5496 |  | 0 |  | 0 |  | 0 | 21 | 0 | 0 | 0 | 0 | 0 | 800-1 | RTS 25/ I | RTS 24/ I | 0.9 | 1.39 |  | Práce | Běžná |  |  |  | POL1_
|  | zapažených i nezapažených, s urovnáním dna do předepsaného profilu a spádu, s případně nutným přehozením výkopku na vzdálenost do 3 m ve výkopišti, s přehozením výkopku na přilehlém terénu na vzdálenost do 5 m od podélné osy rýhy nebo s naložením výkopku na dopravní prostředek. | [25 empty] | SPI |  | zapažených i nezapažených, s urovnáním dna do předepsaného profilu a spádu, s případně nutným přehozením výkopku na vzdálenost do 3 m ve výkopišti, s přehozením výkopku na přilehlém terénu na vzdálenost do 5 m od podélné osy rýhy nebo s naložením výkopku na dopravní prostředek.
|  | viz podélné profily a vzorové příčné řezy : 5,00000*1,49950*1,00000*1,00000*0,23000 |  | 1.7244 | [23 empty] | VV | 0
|  | odpočet sejmuté vrtsvy v jiné položce : -0,00000*1,00000*(0,10+0,43000)*1,00000*0,23000 | [25 empty] | VV | 0
|  | odpočet sejmuté vrtsvy v jiné položce : -1,00000*1,00000*(0,10+0,06)*1,00000*0,23000 |  | -0.0368 | [23 empty] | VV | 0
|  | odpočet sejmuté vrtsvy v jiné položce : -0,00000*1,00000*0,15*1,00000*0,23000 | [25 empty] | VV | 0
|  | odpočet sejmuté vrtsvy v jiné položce : -(4,00000-0,00000)*1,00000*0,15*1,00000*0,23000 |  | -0.138 | [23 empty] | VV | 0
70 | 132401211R00 | Hloubení rýh šířky přes 60 do 200 cm jakékoliv množství, v hornině 5, hloubení strojně | m3 | 3.3687 |  | 0 |  | 0 |  | 0 | 21 | 0 | 0 | 0 | 0 | 0 | 800-1 | RTS 25/ I | RTS 24/ I | 0.47 | 1.58 |  | Práce | Běžná |  |  |  | POL1_1
|  | zapažených i nezapažených, s urovnáním dna do předepsaného profilu a spádu, s případně nutným přehozením výkopku na vzdálenost do 3 m ve výkopišti, s přehozením výkopku na přilehlém terénu na vzdálenost do 5 m od podélné osy rýhy nebo s naložením výkopku na dopravní prostředek. | [25 empty] | SPI |  | zapažených i nezapažených, s urovnáním dna do předepsaného profilu a spádu, s případně nutným přehozením výkopku na vzdálenost do 3 m ve výkopišti, s přehozením výkopku na přilehlém terénu na vzdálenost do 5 m od podélné osy rýhy nebo s naložením výkopku na dopravní prostředek.
|  | viz podélné profily a vzorové příčné řezy : 5,00000*1,49950*1,00000*0,50000 |  | 3.7487 | [23 empty] | VV | 0
|  | odpočet sejmuté vrtsvy v jiné položce : -0,00000*1,00000*(0,10+0,43000)*0,50000 | [25 empty] | VV | 0
|  | odpočet sejmuté vrtsvy v jiné položce : -1,00000*1,00000*(0,10+0,06)*0,50000 |  | -0.08 | [23 empty] | VV | 0
|  | odpočet sejmuté vrtsvy v jiné položce : -0,00000*1,00000*0,15*0,50000 | [25 empty] | VV | 0
|  | odpočet sejmuté vrtsvy v jiné položce : -(4,00000-0,00000)*1,00000*0,15*0,50000 |  | -0.3 | [23 empty] | VV | 0
71 | 132501211R00 | Hloubení rýh šířky přes 60 do 200 cm jakékoliv množství, v hornině 6, skalní frézou | m3 | 0.4312 |  | 0 |  | 0 |  | 0 | 21 | 0 | 0 | 0 | 0 | 0 | 800-1 | RTS 25/ I | RTS 24/ I | 0.25 | 0.11 |  | Práce | Běžná |  |  |  | POL1_1
|  | zapažených i nezapažených, s urovnáním dna do předepsaného profilu a spádu, s případně nutným přehozením výkopku na vzdálenost do 3 m ve výkopišti, s přehozením výkopku na přilehlém terénu na vzdálenost do 5 m od podélné osy rýhy nebo s naložením výkopku na dopravní prostředek. | [25 empty] | SPI |  | zapažených i nezapažených, s urovnáním dna do předepsaného profilu a spádu, s případně nutným přehozením výkopku na vzdálenost do 3 m ve výkopišti, s přehozením výkopku na přilehlém terénu na vzdálenost do 5 m od podélné osy rýhy nebo s naložením výkopku na dopravní prostředek.
|  | viz podélné profily a vzorové příčné řezy : 5,00000*1,49950*1,00000*0,06400 |  | 0.47984 | [23 empty] | VV | 0
|  | odpočet sejmuté vrtsvy v jiné položce : -0,00000*1,00000*(0,10+0,43000)*0,06400 | [25 empty] | VV | 0
|  | odpočet sejmuté vrtsvy v jiné položce : -1,00000*1,00000*(0,10+0,06)*0,06400 |  | -0.01024 | [23 empty] | VV | 0
|  | odpočet sejmuté vrtsvy v jiné položce : -0,00000*1,00000*0,15*0,06400 | [25 empty] | VV | 0
|  | odpočet sejmuté vrtsvy v jiné položce : -(4,00000-0,00000)*1,00000*0,15*0,06400 |  | -0.0384 | [23 empty] | VV | 0
72 | 132601201R00 | Hloubení rýh šířky přes 60 do 200 cm jakékoliv množství, v hornině 7, hloubení ručně i strojně | m3 | 0.44468 |  | 0 |  | 0 |  | 0 | 21 | 0 | 0.01922 | 0.01 | 0 | 0 | 800-1 | RTS 25/ I | RTS 24/ I | 1.5863 | 0.71 |  | Práce | Běžná |  |  |  | POL1_1
|  | zapažených i nezapažených, s urovnáním dna do předepsaného profilu a spádu, s případně nutným přehozením výkopku na vzdálenost do 3 m ve výkopišti, s přehozením výkopku na přilehlém terénu na vzdálenost do 5 m od podélné osy rýhy nebo s naložením výkopku na dopravní prostředek. | [25 empty] | SPI |  | zapažených i nezapažených, s urovnáním dna do předepsaného profilu a spádu, s případně nutným přehozením výkopku na vzdálenost do 3 m ve výkopišti, s přehozením výkopku na přilehlém terénu na vzdálenost do 5 m od podélné osy rýhy nebo s naložením výkopku na dopravní prostředek.
|  | viz podélné profily a vzorové příčné řezy : 5,00000*1,49950*1,00000*0,06600 |  | 0.49484 | [23 empty] | VV | 0
|  | odpočet sejmuté vrtsvy v jiné položce : -0,00000*1,00000*(0,10+0,43000)*0,06600 | [25 empty] | VV | 0
|  | odpočet sejmuté vrtsvy v jiné položce : -1,00000*1,00000*(0,10+0,06)*0,06600 |  | -0.01056 | [23 empty] | VV | 0
|  | odpočet sejmuté vrtsvy v jiné položce : -0,00000*1,00000*0,15*0,06600 | [25 empty] | VV | 0
|  | odpočet sejmuté vrtsvy v jiné položce : -(4,00000-0,00000)*1,00000*0,15*0,06600 |  | -0.0396 | [23 empty] | VV | 0
75 | 138401201R00 | Dolamování hloubených vykopávek rýh ve vrstvě tloušťky do 500 mm v hornině 5 | m3 | 0.0435 |  | 0 |  | 0 |  | 0 | 21 | 0 | 0 | 0 | 0 | 0 | 800-1 | RTS 25/ I | RTS 24/ I | 7.522 | 0.33 |  | Práce | Běžná |  |  |  | POL1_
|  | zapažených i nezapažených v hornině tř. 5 - 7 s případným nutným přemístěním výkopku ve výkopišti, bez naložení, s přehozením výkopku na přilehlém terénu na vzdálenost do 3 m od okraje jámy nebo zářezu, nebo do 5 m od osy rýhy, nebo do 5 m od hrany šachty. | [25 empty] | SPI |  | zapažených i nezapažených v hornině tř. 5 - 7 s případným nutným přemístěním výkopku ve výkopišti, bez naložení, s přehozením výkopku na přilehlém terénu na vzdálenost do 3 m od okraje jámy nebo zářezu, nebo do 5 m od osy rýhy, nebo do 5 m od hrany šachty.
|  | viz podélné profily a vzorové příčné řezy : 5,00000*1,00000*0,01000*(0,14000+0,23000+0,50000) |  | 0.0435 | [23 empty] | VV | 0
76 | 138501201R00 | Dolamování hloubených vykopávek rýh ve vrstvě tloušťky do 500 mm v hornině 6 | m3 | 0.0032 |  | 0 |  | 0 |  | 0 | 21 | 0 | 0 | 0 | 0 | 0 | 800-1 | RTS 25/ I | RTS 24/ I | 10.583 | 0.03 |  | Práce | Běžná |  |  |  | POL1_1
|  | zapažených i nezapažených v hornině tř. 5 - 7 s případným nutným přemístěním výkopku ve výkopišti, bez naložení, s přehozením výkopku na přilehlém terénu na vzdálenost do 3 m od okraje jámy nebo zářezu, nebo do 5 m od osy rýhy, nebo do 5 m od hrany šachty. | [25 empty] | SPI |  | zapažených i nezapažených v hornině tř. 5 - 7 s případným nutným přemístěním výkopku ve výkopišti, bez naložení, s přehozením výkopku na přilehlém terénu na vzdálenost do 3 m od okraje jámy nebo zářezu, nebo do 5 m od osy rýhy, nebo do 5 m od hrany šachty.
|  | viz podélné profily a vzorové příčné řezy : 5,00000*1,00000*0,01000*0,06400 |  | 0.0032 | [23 empty] | VV | 0
77 | 138601201R00 | Dolamování hloubených vykopávek rýh ve vrstvě tloušťky do 500 mm v hornině 7 | m3 | 0.0033 |  | 0 |  | 0 |  | 0 | 21 | 0 | 0 | 0 | 0 | 0 | 800-1 | RTS 25/ I | RTS 24/ I | 19.922 | 0.07 |  | Práce | Běžná |  |  |  | POL1_
|  | zapažených i nezapažených v hornině tř. 5 - 7 s případným nutným přemístěním výkopku ve výkopišti, bez naložení, s přehozením výkopku na přilehlém terénu na vzdálenost do 3 m od okraje jámy nebo zářezu, nebo do 5 m od osy rýhy, nebo do 5 m od hrany šachty. | [25 empty] | SPI |  | zapažených i nezapažených v hornině tř. 5 - 7 s případným nutným přemístěním výkopku ve výkopišti, bez naložení, s přehozením výkopku na přilehlém terénu na vzdálenost do 3 m od okraje jámy nebo zářezu, nebo do 5 m od osy rýhy, nebo do 5 m od hrany šachty.
|  | viz podélné profily a vzorové příčné řezy : 5,00000*1,00000*0,01000*0,06600 |  | 0.0033 | [23 empty] | VV | 0
81 | 139601102R00 | Ruční výkop jam, rýh a šachet v hornině 3 | m3 | 0.245 |  | 0 |  | 0 |  | 0 | 21 | 0 | 0 | 0 | 0 | 0 | 800-1 | RTS 25/ I | RTS 24/ I | 3.533 | 0.87 |  | Práce | Běžná |  |  |  | POL1_1
|  | s přehozením na vzdálenost do 5 m nebo s naložením na ruční dopravní prostředek | [25 empty] | SPI
|  | viz situace stavby a podélné profily - křížení a souběhy s podzemními inž. sítěmi : (6,00000+1,00000+0,00000)*0,50*0,50*1,00000*0,14000 |  | 0.245 | [23 empty] | VV | 0
|  | viz situace stavby - rozšíření pro odbočky : (0,00000+0,00000)*0,50*0,50*1,00000*0,14000 | [25 empty] | VV | 0
|  | viz situace stavby - ochrana kořenové soustavy stromů : 0,00000*0,50*0,50*1,00000*0,14000 | [25 empty] | VV | 0
82 | 139601103R00 | Ruční výkop jam, rýh a šachet v hornině 4 | m3 | 1.505 |  | 0 |  | 0 |  | 0 | 21 | 0 | 0 | 0 | 0 | 0 | 800-1 | RTS 25/ I | RTS 24/ I | 4.655 | 7.01 |  | Práce | Běžná |  |  |  | POL1_1
|  | s přehozením na vzdálenost do 5 m nebo s naložením na ruční dopravní prostředek | [25 empty] | SPI
|  | viz situace stavby a podélné profily - křížení a souběhy s podzemními inž. sítěmi : (6,00000+1,00000+0,00000)*0,50*0,50*1,00000*(1-0,14000) |  | 1.505 | [23 empty] | VV | 0
|  | viz situace stavby - rozšíření pro odbočky : (0,00000+0,00000)*0,50*0,50*1,00000*(1-0,14000) | [25 empty] | VV | 0
|  | viz situace stavby - ochrana kořenové soustavy stromů : 0,00000*0,50*0,50*1,00000*(1-0,14000) | [25 empty] | VV | 0
84 | 151101101R00 | Zřízení pažení a rozepření stěn rýh příložné pro jakoukoliv mezerovitost, hloubky do 2 m | m2 | 14.995 |  | 0 |  | 0 |  | 0 | 21 | 0 | 0.00098 | 0.01 | 0 | 0 | 800-1 | RTS 25/ I | RTS 24/ I | 0.236 | 3.54 |  | Práce | Běžná |  |  |  | POL1_1
|  | pro podzemní vedení pro všechny šířky rýhy, | [25 empty] | SPI
|  | viz vzorové příčné řezy : 5,00000*1,49950*2*(1-0,00000) |  | 14.995 | [23 empty] | VV | 0
89 | 151101111R00 | Odstranění pažení a rozepření rýh příložné , hloubky do 2 m | m2 | 14.995 |  | 0 |  | 0 |  | 0 | 21 | 0 | 0 | 0 | 0 | 0 | 800-1 | RTS 25/ I | RTS 24/ I | 0.07 | 1.05 |  | Práce | Běžná |  |  |  | POL1_1
|  | pro podzemní vedení s uložením materiálu na vzdálenost do 3 m od kraje výkopu, | [25 empty] | SPI
|  | viz vzorové příčné řezy : 5,00000*1,49950*2*(1-0,00000) |  | 14.995 | [23 empty] | VV | 0
100 | 161101101R00 | Svislé přemístění výkopku z horniny 1 až 4, při hloubce výkopu přes 1 do 2,5 m | m3 | 2.4929 |  | 0 |  | 0 |  | 0 | 21 | 0 | 0 | 0 | 0 | 0 | 800-1 | RTS 25/ I | RTS 24/ I | 0.345 | 0.86 |  | Práce | Běžná |  |  |  | POL1_1
|  | bez naložení do dopravní nádoby, ale s vyprázdněním dopravní nádoby na hromadu nebo na dopravní prostředek, | [25 empty] | SPI |  | bez naložení do dopravní nádoby, ale s vyprázdněním dopravní nádoby na hromadu nebo na dopravní prostředek,
|  | JÁMY PROTLAKU : 0,00000*(6*3+3*3)*(1,49950+0,50)*0,14000*1 | [25 empty] | VV | 0
|  | JÁMY PROTLAKU : 0,00000*(6*3+3*3)*((0,00000+1,49950)/2+0,50)*(0,23000) | [25 empty] | VV | 0
|  | viz podélné profily a průměrná hloubka rýhy : 5,00000*1,49950*1,00000*1,00000*0,14000*1,00000*1 |  | 1.0496 | [23 empty] | VV | 0
|  | odpočet sejmuté vrtsvy v jiné položce : -0,00000*1,00000*(0,10+0,43000)*1,00000*0,14000*1,00000*1 | [25 empty] | VV | 0
|  | odpočet sejmuté vrtsvy v jiné položce : -1,00000*1,00000*(0,10+0,06)*1,00000*0,14000*1,00000*1 |  | -0.0224 | [23 empty] | VV | 0
|  | odpočet sejmuté vrtsvy v jiné položce : -0,00000*1,00000*0,15*1,00000*0,14000*1,00000*1 | [25 empty] | VV | 0
|  | odpočet sejmuté vrtsvy v jiné položce : -(4,00000-0,00000)*1,00000*0,15*1,00000*0,14000*1,00000*1 |  | -0.084 | [23 empty] | VV | 0
|  | viz podélné profily a průměrná hloubka rýhy : 5,00000*1,49950*1,00000*1,00000*0,23000*1,00000*1 |  | 1.7244 | [23 empty] | VV | 0
|  | odpočet sejmuté vrtsvy v jiné položce : -0,00000*1,00000*(0,10+0,43000)*1,00000*0,23000*1,00000*1 | [25 empty] | VV | 0
|  | odpočet sejmuté vrtsvy v jiné položce : -1,00000*1,00000*(0,10+0,06)*1,00000*0,23000*1,00000*1 |  | -0.0368 | [23 empty] | VV | 0
|  | odpočet sejmuté vrtsvy v jiné položce : -0,00000*1,00000*0,15*1,00000*0,23000*1,00000*1 | [25 empty] | VV | 0
|  | odpočet sejmuté vrtsvy v jiné položce : -(4,00000-0,00000)*1,00000*0,15*1,00000*0,23000*1,00000*1 |  | -0.138 | [23 empty] | VV | 0
|  | viz podélné profily a průměrná hloubka rýhy : 5,00000*1,49950*1,00000*0,00000*0,14000*1,00000*0,50 | [25 empty] | VV | 0
|  | odpočet sejmuté vrtsvy v jiné položce : -0,00000*1,00000*(0,10+0,43000)*0,00000*0,14000*1,00000*,5 | [25 empty] | VV | 0
|  | odpočet sejmuté vrtsvy v jiné položce : -1,00000*1,00000*(0,10+0,06)*0,00000*0,14000*1,00000*0,50 | [25 empty] | VV | 0
|  | odpočet sejmuté vrtsvy v jiné položce : -0,00000*1,00000*0,15*0,00000*0,14000*1,00000*0,50 | [25 empty] | VV | 0
|  | odpočet sejmuté vrtsvy v jiné položce : -(4,00000-0,00000)*1,00000*0,15*0,00000*0,14000*1,00000*0,5 | [25 empty] | VV | 0
|  | viz podélné profily a průměrná hloubka rýhy : 5,00000*1,49950*1,00000*0,00000*0,23000*1,00000*0,50 | [25 empty] | VV | 0
|  | odpočet sejmuté vrtsvy v jiné položce : -0,00000*1,00000*(0,10+0,43000)*0,00000*0,23000*1,00000*,5 | [25 empty] | VV | 0
|  | odpočet sejmuté vrtsvy v jiné položce : -1,00000*1,00000*(0,10+0,06)*0,00000*0,23000*1,00000*0,50 | [25 empty] | VV | 0
|  | odpočet sejmuté vrtsvy v jiné položce : -0,00000*1,00000*0,15*0,00000*0,23000*1,00000*0,50 | [25 empty] | VV | 0
|  | odpočet sejmuté vrtsvy v jiné položce : -(4,00000-0,00000)*1,00000*0,15*0,00000*0,23000*1,00000*0,5 | [25 empty] | VV | 0
103 | 161101151R00 | Svislé přemístění výkopku z horniny 5 až 7, při hloubce výkopu přes 1 do 2,5 m | m3 | 4.2696 |  | 0 |  | 0 |  | 0 | 21 | 0 | 0 | 0 | 0 | 0 | 800-1 | RTS 25/ I | RTS 24/ I | 0.484 | 2.07 |  | Práce | Běžná |  |  |  | POL1_1
|  | bez naložení do dopravní nádoby, ale s vyprázdněním dopravní nádoby na hromadu nebo na dopravní prostředek, | [25 empty] | SPI |  | bez naložení do dopravní nádoby, ale s vyprázdněním dopravní nádoby na hromadu nebo na dopravní prostředek,
|  | TŘÍDA TEŽITELNOSTI 5 : | [25 empty] | VV | 0
|  | JÁMY PROTLAKU : 0,00000*(6*3+3*3)*((0,00000+1,49950)/2+0,50)*(0,50000) | [25 empty] | VV | 0
|  | viz podélné profily a průměrná hloubka rýhy : 5,00000*1,49950*1,00000*0,50000*1,00000*1*1,00000 |  | 3.7487 | [23 empty] | VV | 0
|  | odpočet sejmuté vrtsvy v jiné položce : -0,00000*1,00000*(0,10+0,43000)*0,50000*1,00000*1*1,00000 | [25 empty] | VV | 0
|  | odpočet sejmuté vrtsvy v jiné položce : -1,00000*1,00000*(0,10+0,06)*0,50000*1,00000*1*1,00000 |  | -0.08 | [23 empty] | VV | 0
|  | odpočet sejmuté vrtsvy v jiné položce : -0,00000*1,00000*0,15*0,50000*1,00000*1*1,00000 | [25 empty] | VV | 0
|  | odpočet sejmuté vrtsvy v jiné položce : -(4,00000-0,00000)*1,00000*0,15*0,50000*1,00000*1*1,00000 |  | -0.3 | [23 empty] | VV | 0
|  | viz podélné profily a průměrná hloubka rýhy : 5,00000*1,49950*1,00000*0,50000*1,00000*0,50*0,00000 | [25 empty] | VV | 0
|  | odpočet sejmuté vrtsvy v jiné položce : -0,00000*1,00000*(0,1+0,43000)*0,50000*1,00000*,50*0,00000 | [25 empty] | VV | 0
|  | odpočet sejmuté vrtsvy v jiné položce : -1,00000*1,00000*(0,10+0,06)*0,50000*1,00000*0,50*0,00000 | [25 empty] | VV | 0
|  | odpočet sejmuté vrtsvy v jiné položce : -0,00000*1,00000*0,15*0,50000*1,00000*0,50*0,00000 | [25 empty] | VV | 0
|  | odpočet sejmuté vrtsvy v jiné položce : -(4,00000-0,00000)*1,00000*0,15*0,50000*1,00000*,50*0,00000 | [25 empty] | VV | 0
|  | viz podélné profily a průměrná hloubka rýhy : 5,00000*1,00000*0,01000*1,00000*0,50*1,00000 |  | 0.025 | [23 empty] | VV | 0
|  | viz podélné profily a průměrná hloubka rýhy : 0,00000*1,50*1,50*0,01000*1,00000*0,50*1,00000 | [25 empty] | VV | 0
|  | TŘÍDA TEŽITELNOSTI 6 : | [25 empty] | VV | 0
|  | JÁMY PROTLAKU : 0,00000*(6*3+3*3)*((0,00000+1,49950)/2+0,50)*(0,06400) | [25 empty] | VV | 0
|  | viz podélné profily a průměrná hloubka rýhy : 5,00000*1,49950*1,00000*0,06400*1,00000*1*1,00000 |  | 0.47984 | [23 empty] | VV | 0
|  | odpočet sejmuté vrtsvy v jiné položce : -0,00000*1,00000*(0,10+0,43000)*0,06400*1,00000*1*1,00000 | [25 empty] | VV | 0
|  | odpočet sejmuté vrtsvy v jiné položce : -1,00000*1,00000*(0,10+0,06)*0,06400*1,00000*1*1,00000 |  | -0.01024 | [23 empty] | VV | 0
|  | odpočet sejmuté vrtsvy v jiné položce : -0,00000*1,00000*0,15*0,06400*1,00000*1*1,00000 | [25 empty] | VV | 0
|  | odpočet sejmuté vrtsvy v jiné položce : -(4,00000-0,00000)*1,00000*0,15*0,06400*1,00000*1*1,00000 |  | -0.0384 | [23 empty] | VV | 0
|  | viz podélné profily a průměrná hloubka rýhy : 5,00000*1,49950*1,00000*0,06400*1,00000*0,50*0,00000 | [25 empty] | VV | 0
|  | odpočet sejmuté vrtsvy v jiné položce : -0,00000*1,00000*(0,1+0,43000)*0,06400*1,00000*,50*0,00000 | [25 empty] | VV | 0
|  | odpočet sejmuté vrtsvy v jiné položce : -1,00000*1,00000*(0,10+0,06)*0,06400*1,00000*0,50*0,00000 | [25 empty] | VV | 0
|  | odpočet sejmuté vrtsvy v jiné položce : -0,00000*1,00000*0,15*0,06400*1,00000*0,50*0,00000 | [25 empty] | VV | 0
|  | odpočet sejmuté vrtsvy v jiné položce : -(4,00000-0,00000)*1,00000*0,15*0,06400*1,00000*,50*0,00000 | [25 empty] | VV | 0
|  | viz podélné profily a průměrná hloubka rýhy : 5,00000*1,00000*0,01000*1,00000*0,50*0,00000 | [25 empty] | VV | 0
|  | viz podélné profily a průměrná hloubka rýhy : 0,00000*1,50*1,50*0,01000*1,00000*0,50*0,00000 | [25 empty] | VV | 0
|  | TŘÍDA TEŽITELNOSTI 7 : | [25 empty] | VV | 0
|  | JÁMY PROTLAKU : 0,00000*(6*3+3*3)*((0,00000+1,49950)/2+0,50)*(0,06600) | [25 empty] | VV | 0
|  | viz podélné profily a průměrná hloubka rýhy : 5,00000*1,49950*1,00000*0,06600*1,00000*1*1,00000 |  | 0.49484 | [23 empty] | VV | 0
|  | odpočet sejmuté vrtsvy v jiné položce : -0,00000*1,00000*(0,10+0,43000)*0,06600*1,00000*1*1,00000 | [25 empty] | VV | 0
|  | odpočet sejmuté vrtsvy v jiné položce : -1,00000*1,00000*(0,10+0,06)*0,06600*1,00000*1*1,00000 |  | -0.01056 | [23 empty] | VV | 0
|  | odpočet sejmuté vrtsvy v jiné položce : -0,00000*1,00000*0,15*0,06600*1,00000*1*1,00000 | [25 empty] | VV | 0
|  | odpočet sejmuté vrtsvy v jiné položce : -(4,00000-0,00000)*1,00000*0,15*0,06600*1,00000*1*1,00000 |  | -0.0396 | [23 empty] | VV | 0
|  | viz podélné profily a průměrná hloubka rýhy : 5,00000*1,49950*1,00000*0,06600*1,00000*0,50*0,00000 | [25 empty] | VV | 0
|  | odpočet sejmuté vrtsvy v jiné položce : -0,00000*1,00000*(0,1+0,43000)*0,06600*1,00000*,50*0,00000 | [25 empty] | VV | 0
|  | odpočet sejmuté vrtsvy v jiné položce : -1,00000*1,00000*(0,10+0,06)*0,06600*1,00000*0,50*0,00000 | [25 empty] | VV | 0
|  | odpočet sejmuté vrtsvy v jiné položce : -0,00000*1,00000*0,15*0,06600*1,00000*0,50*0,00000 | [25 empty] | VV | 0
|  | odpočet sejmuté vrtsvy v jiné položce : -(4,00000-0,00000)*1,00000*0,15*0,06600*1,00000*,50*0,00000 | [25 empty] | VV | 0
107 | 162701105R00 | Vodorovné přemístění výkopku z horniny 1 až 4, na vzdálenost přes 9 000 do 10 000 m | m3 | 1.0092 |  | 0 |  | 0 |  | 0 | 21 | 0 | 0 | 0 | 0 | 0 | 800-1 | RTS 25/ I | RTS 24/ I | 0.011 | 0.01 |  | Práce | Běžná |  |  |  | POL1_1
|  | po suchu, bez naložení výkopku, avšak se složením bez rozhrnutí, zpáteční cesta vozidla. | [25 empty] | SPI
|  | VYTLAČENÁ ZEMINA - RÝHY : 5,00000*(0,10462+0,32660+(Pi*0,01600^2))*(0,14000+0,23000) |  | 0.79923 | [23 empty] | VV | 0
|  | VYTLAČENÁ ZEMINA - ZÁŘEZY : 0,00000*(0,07505+0,29322+(Pi*0,01600^2))*(0,14000+0,23000) | [25 empty] | VV | 0
|  | VYTLAČENÁ ZEMINA - ŠACHTY : 0,00000*1,49950*1,1876*(0,14000+0,23000) | [25 empty] | VV | 0
|  | VYTLAČENÁ ZEMINA - ZÁSYP RÝHY - VÝMĚNA ZEMINY : (0,00000+1,00000)*0,56750*(0,14000+0,23000) |  | 0.20998 | [23 empty] | VV | 0
|  | VYTLAČENÁ ZEMINA - ZÁSYP ZÁŘEZU - VÝMĚNA ZEMINY : 0,00000*0,00000*(0,14000+0,23000) | [25 empty] | VV | 0
|  | VYTLAČENÁ ZEMINA - VPUSTĚ : 0,00000*(0,90*0,90*(0,60+0,18+0,59+0,59)) | [25 empty] | VV | 0
108 | 162701155R00 | Vodorovné přemístění výkopku z horniny 5 až 7, na vzdálenost přes 9 000 do 10 000 m | m3 | 1.7684 |  | 0 |  | 0 |  | 0 | 21 | 0 | 0 | 0 | 0 | 0 | 800-1 | RTS 25/ I | RTS 24/ I | 0.012 | 0.02 |  | Práce | Běžná |  |  |  | POL1_1
|  | po suchu, bez naložení výkopku, avšak se složením bez rozhrnutí, zpáteční cesta vozidla. | [25 empty] | SPI
|  | VYTLAČENÁ ZEMINA - RÝHY : 5,00000*(0,10462+0,32660+(Pi*0,01600^2))*(0,50000) |  | 1.08 | [23 empty] | VV | 0
|  | VYTLAČENÁ ZEMINA - ZÁŘEZY : 0,00000*(0,07505+0,29322+(Pi*0,01600^2))*(0,50000) | [25 empty] | VV | 0
|  | VYTLAČENÁ ZEMINA - ŠACHTY : 0,00000*1,49950*1,1876*(0,50000) | [25 empty] | VV | 0
|  | VYTLAČENÁ ZEMINA - RÝHY : 5,00000*1,00000*0,01000 |  | 0.05 | [23 empty] | VV | 0
|  | VYTLAČENÁ ZEMINA - ŠACHTY : 0,00000*1,50*1,50*0,01000 | [25 empty] | VV | 0
|  | VYTLAČENÁ ZEMINA - RÝHY : 5,00000*(0,10462+0,32660+(Pi*0,01600^2))*(0,06400) |  | 0.13825 | [23 empty] | VV | 0
|  | VYTLAČENÁ ZEMINA - ZÁŘEZY : 0,00000*(0,07505+0,29322+(Pi*0,01600^2))*(0,06400) | [25 empty] | VV | 0
|  | VYTLAČENÁ ZEMINA - ŠACHTY : 0,00000*1,49950*1,1876*(0,06400) | [25 empty] | VV | 0
|  | VYTLAČENÁ ZEMINA - RÝHY : 5,00000*(0,10462+0,32660+(Pi*0,01600^2))*(0,06600) |  | 0.14257 | [23 empty] | VV | 0
|  | VYTLAČENÁ ZEMINA - ZÁŘEZY : 0,00000*(0,07505+0,29322+(Pi*0,01600^2))*(0,06600) | [25 empty] | VV | 0
|  | VYTLAČENÁ ZEMINA - ŠACHTY : 0,00000*1,49950*1,1876*(0,06600) | [25 empty] | VV | 0
|  | VYTLAČENÁ ZEMINA - ZÁSYP RÝHY - VÝMĚNA ZEMINY : (0,00000+1,00000)*0,56750*(0,50000+0,06400+0,06600) |  | 0.35753 | [23 empty] | VV | 0
|  | VYTLAČENÁ ZEMINA - ZÁSYP ZÁŘEZU - VÝMĚNA ZEMINY : 0,00000*0,00000*(0,50000+0,06400+0,06600) | [25 empty] | VV | 0
109 | 162701109R00 | Vodorovné přemístění výkopku příplatek k ceně za každých dalších i započatých 1 000 m přes 10 000 m z horniny 1 až 4 | m3 | 4.0368 |  | 0 |  | 0 |  | 0 | 21 | 0 | 0 | 0 | 0 | 0 | 800-1 | RTS 25/ I | RTS 24/ I | 0 | 0 |  | Práce | Běžná |  |  |  | POL1_1
|  | po suchu, bez naložení výkopku, avšak se složením bez rozhrnutí, zpáteční cesta vozidla. | [25 empty] | SPI
|  | VYTLAČENÁ ZEMINA - RÝHY x VZDÁLENOST : 5,00000*(0,10462)*(0,14000+0,23000)*4,00000 |  | 0.77416 | [23 empty] | VV | 0
|  | VYTLAČENÁ ZEMINA - RÝHY x VZDÁLENOST : 5,00000*(0,32660+(Pi*0,01600^2))*(0,14000+0,23000)*4,00000 |  | 2.4228 | [23 empty] | VV | 0
|  | VYTLAČENÁ ZEMINA - ZÁŘEZY x VZDÁLENOST : 0,00000*(0,07505)*(0,14000+0,23000)*4,00000 | [25 empty] | VV | 0
|  | VYTLAČENÁ ZEMINA - ZÁŘEZY x VZDÁLENOST : 0,00000*(0,29322+(Pi*0,01600^2))*(0,14000+0,23000)*4,00000 | [25 empty] | VV | 0
|  | VYTLAČENÁ ZEMINA - ŠACHTY x VZDÁLENOST : 0,00000*1,49950*1,1876*(0,14000+0,23000)*4,00000 | [25 empty] | VV | 0
|  | VYTLAČENÁ ZEMINA - ZÁSYP RÝHY - VÝMĚNA ZEMINY : (0,00000+1,00000)*0,56750*(0,14000+0,23000)*4,00000 |  | 0.8399 | [23 empty] | VV | 0
|  | VYTLAČENÁ ZEMINA - ZÁSYP ZÁŘEZU - VÝMĚNA ZEMINY : 0,00000*0,00000*(0,14000+0,23000)*4,00000 | [25 empty] | VV | 0
|  | VYTLAČENÁ ZEMINA - VPUSTĚ : 0,00000*(0,90*0,90*(0,60+0,18+0,59+0,59))*4,00000 | [25 empty] | VV | 0
110 | 162701159R00 | Vodorovné přemístění výkopku příplatek k ceně za každých dalších i započatých 1 000 m přes 10 000 m z horniny 5 až 7 | m3 | 7.0735 |  | 0 |  | 0 |  | 0 | 21 | 0 | 0 | 0 | 0 | 0 | 800-1 | RTS 25/ I | RTS 24/ I | 0 | 0 |  | Práce | Běžná |  |  |  | POL1_1
|  | po suchu, bez naložení výkopku, avšak se složením bez rozhrnutí, zpáteční cesta vozidla. | [25 empty] | SPI
|  | VYTLAČENÁ ZEMINA - RÝHY : 5,00000*(0,10462+0,32660+(Pi*0,01600^2))*(0,50000)*4,00000 |  | 4.3202 | [23 empty] | VV | 0
|  | VYTLAČENÁ ZEMINA - ZÁŘEZY : 0,00000*(0,07505+0,29322+(Pi*0,01600^2))*(0,50000)*4,00000 | [25 empty] | VV | 0
|  | VYTLAČENÁ ZEMINA - ŠACHTY : 0,00000*1,49950*1,1876*(0,50000)*4,00000 | [25 empty] | VV | 0
|  | VYTLAČENÁ ZEMINA - RÝHY : 5,00000*1,00000*0,01000*4,00000 |  | 0.2 | [23 empty] | VV | 0
|  | VYTLAČENÁ ZEMINA - ŠACHTY : 0,00000*1,50*1,50*0,01000*4,00000 | [25 empty] | VV | 0
|  | VYTLAČENÁ ZEMINA - RÝHY : 5,00000*(0,10462+0,32660+(Pi*0,01600^2))*(0,06400)*4,00000 |  | 0.55298 | [23 empty] | VV | 0
|  | VYTLAČENÁ ZEMINA - ZÁŘEZY : 0,00000*(0,07505+0,29322+(Pi*0,01600^2))*(0,06400)*4,00000 | [25 empty] | VV | 0
|  | VYTLAČENÁ ZEMINA - ŠACHTY : 0,00000*1,49950*1,1876*(0,06400)*4,00000 | [25 empty] | VV | 0
|  | VYTLAČENÁ ZEMINA - RÝHY : 5,00000*(0,10462+0,32660+(Pi*0,01600^2))*(0,06600)*4,00000 |  | 0.57026 | [23 empty] | VV | 0
|  | VYTLAČENÁ ZEMINA - ZÁŘEZY : 0,00000*(0,07505+0,29322+(Pi*0,01600^2))*(0,06600)*4,00000 | [25 empty] | VV | 0
|  | VYTLAČENÁ ZEMINA - ŠACHTY : 0,00000*1,49950*1,1876*(0,06600)*4,00000 | [25 empty] | VV | 0
|  | VYTLAČENÁ ZEMINA - ZÁSYP RÝHY - VÝMĚNA ZEMINY : (0,00000+1,00000)*0,56750*(0,50000+0,06400+0,06600)*4,00000 |  | 1.4301 | [23 empty] | VV | 0
|  | VYTLAČENÁ ZEMINA - ZÁSYP ZÁŘEZU - VÝMĚNA ZEMINY : 0,00000*0,00000*(0,50000+0,06400+0,06600)*4,00000 | [25 empty] | VV | 0
117 | 171201201R00 | Uložení sypaniny na dočasnou skládku tak, že na 1 m2 plochy připadá přes 2 m3 výkopku nebo ornice | m3 | 2.7776 |  | 0 |  | 0 |  | 0 | 21 | 0 | 0 | 0 | 0 | 0 | 800-1 | RTS 25/ I | RTS 24/ I | 0.009 | 0.02 |  | Práce | Běžná |  |  |  | POL1_1
|  | VYTLAČENÁ ZEMINA - RÝHY : 5,00000*(0,10462+0,32660+(Pi*0,01600^2))*(0,14000+0,23000) |  | 0.79923 | [23 empty] | VV | 0
|  | VYTLAČENÁ ZEMINA - ZÁŘEZY : 0,00000*(0,07505+0,29322+(Pi*0,01600^2))*(0,14000+0,23000) | [25 empty] | VV | 0
|  | VYTLAČENÁ ZEMINA - ŠACHTY : 0,00000*1,49950*1,1876*(0,14000+0,23000) | [25 empty] | VV | 0
|  | VYTLAČENÁ ZEMINA - ZÁSYP RÝHY - VÝMĚNA ZEMINY : (0,00000+1,00000)*0,56750*(0,14000+0,23000) |  | 0.20998 | [23 empty] | VV | 0
|  | VYTLAČENÁ ZEMINA - ZÁSYP ZÁŘEZU - VÝMĚNA ZEMINY : 0,00000*0,00000*(0,14000+0,23000) | [25 empty] | VV | 0
|  | VYTLAČENÁ ZEMINA - RÝHY : 5,00000*(0,10462+0,32660+(Pi*0,01600^2))*(0,50000) |  | 1.08 | [23 empty] | VV | 0
|  | VYTLAČENÁ ZEMINA - ZÁŘEZY : 0,00000*(0,07505+0,29322+(Pi*0,01600^2))*(0,50000) | [25 empty] | VV | 0
|  | VYTLAČENÁ ZEMINA - ŠACHTY : 0,00000*1,49950*1,1876*(0,50000) | [25 empty] | VV | 0
|  | VYTLAČENÁ ZEMINA - RÝHY : 5,00000*(0,10462+0,32660+(Pi*0,01600^2))*(0,06400) |  | 0.13825 | [23 empty] | VV | 0
|  | VYTLAČENÁ ZEMINA - ZÁŘEZY : 0,00000*(0,07505+0,29322+(Pi*0,01600^2))*(0,06400) | [25 empty] | VV | 0
|  | VYTLAČENÁ ZEMINA - ŠACHTY : 0,00000*1,49950*1,1876*(0,06400) | [25 empty] | VV | 0
|  | VYTLAČENÁ ZEMINA - RÝHY : 5,00000*(0,10462+0,32660+(Pi*0,01600^2))*(0,06600) |  | 0.14257 | [23 empty] | VV | 0
|  | VYTLAČENÁ ZEMINA - ZÁŘEZY : 0,00000*(0,07505+0,29322+(Pi*0,01600^2))*(0,06600) | [25 empty] | VV | 0
|  | VYTLAČENÁ ZEMINA - ŠACHTY : 0,00000*1,49950*1,1876*(0,06600) | [25 empty] | VV | 0
|  | VYTLAČENÁ ZEMINA - ZÁSYP RÝHY - VÝMĚNA ZEMINY : (0,00000+1,00000)*0,56750*(0,50000+0,06400+0,06600) |  | 0.35753 | [23 empty] | VV | 0
|  | VYTLAČENÁ ZEMINA - ZÁSYP ZÁŘEZU - VÝMĚNA ZEMINY : 0,00000*0,00000*(0,50000+0,06400+0,06600) | [25 empty] | VV | 0
|  | VYTLAČENÁ ZEMINA - RÝHY : 5,00000*1,00000*0,01000 |  | 0.05 | [23 empty] | VV | 0
|  | VYTLAČENÁ ZEMINA - ŠACHTY : 0,00000*1,50*1,50*0,01000 | [25 empty] | VV | 0
|  | VYTLAČENÁ ZEMINA - VPUSTĚ : 0,00000*(0,90*0,90*(0,60+0,18+0,59+0,59)) | [25 empty] | VV | 0
118 | 174101101R00 | Zásyp sypaninou se zhutněním jam, šachet, rýh nebo kolem objektů v těchto vykopávkách | m3 | 6.3774 |  | 0 |  | 0 |  | 0 | 21 | 0 | 0 | 0 | 0 | 0 | 800-1 | RTS 25/ I | RTS 24/ I | 0.202 | 1.29 |  | Práce | Běžná |  |  |  | POL1_1
|  | z jakékoliv horniny s uložením výkopku po vrstvách, | [25 empty] | SPI
|  | včetně strojního přemístění materiálu pro zásyp ze vzdálenosti do 10 m od okraje zásypu | [25 empty] | POP
|  | JÁMY PROTLAKU : 0,00000*(6*3+3*3)*(1,49950+0,50)*0,14000 | [25 empty] | VV | 0
|  | odpočet sejmuté vrtsvy v jiné položce : -0,00000*(6*3+3*3)*0,15 | [25 empty] | VV | 0
|  | JÁMY PROTLAKU : 0,00000*(6*3+3*3)*(1,49950+0,50)*0,23000 | [25 empty] | VV | 0
|  | viz podélné profily a průměrná hloubka rýhy : 5,00000*1,49950*1,00000*1,00000*0,14000 |  | 1.0496 | [23 empty] | VV | 0
|  | odpočet sejmuté vrtsvy v jiné položce : -0,00000*1,00000*(0,10+0,43000)*1,00000*0,14000 | [25 empty] | VV | 0
|  | odpočet sejmuté vrtsvy v jiné položce : -1,00000*1,00000*(0,10+0,06)*1,00000*0,14000 |  | -0.0224 | [23 empty] | VV | 0
|  | odpočet sejmuté vrtsvy v jiné položce : -0,00000*1,00000*0,15*1,00000*0,14000 | [25 empty] | VV | 0
|  | odpočet sejmuté vrtsvy v jiné položce : -(4,00000-0,00000)*1,00000*0,15*1,00000*0,14000 |  | -0.084 | [23 empty] | VV | 0
|  | viz podélné profily a průměrná hloubka rýhy : 5,00000*1,49950*1,00000*0,00000*0,14000 | [25 empty] | VV | 0
|  | odpočet sejmuté vrtsvy v jiné položce : -0,00000*1,00000*(0,10+0,43000)*0,00000*0,14000 | [25 empty] | VV | 0
|  | odpočet sejmuté vrtsvy v jiné položce : -1,00000*1,00000*(0,10+0,06)*0,00000*0,14000 | [25 empty] | VV | 0
|  | odpočet sejmuté vrtsvy v jiné položce : -0,00000*1,00000*0,15*0,00000*0,14000 | [25 empty] | VV | 0
|  | odpočet sejmuté vrtsvy v jiné položce : -(4,00000-0,00000)*1,00000*0,15*0,00000*0,14000 | [25 empty] | VV | 0
|  | viz podélné profily a průměrná hloubka rýhy : 5,00000*1,49950*1,00000*1,00000*0,23000 |  | 1.7244 | [23 empty] | VV | 0
|  | odpočet sejmuté vrtsvy v jiné položce : -0,00000*1,00000*(0,10+0,43000)*1,00000*0,23000 | [25 empty] | VV | 0
|  | odpočet sejmuté vrtsvy v jiné položce : -1,00000*1,00000*(0,10+0,06)*1,00000*0,23000 |  | -0.0368 | [23 empty] | VV | 0
|  | odpočet sejmuté vrtsvy v jiné položce : -0,00000*1,00000*0,15*1,00000*0,23000 | [25 empty] | VV | 0
|  | odpočet sejmuté vrtsvy v jiné položce : -(4,00000-0,00000)*1,00000*0,15*1,00000*0,23000 |  | -0.138 | [23 empty] | VV | 0
|  | viz podélné profily a průměrná hloubka rýhy : 5,00000*1,49950*1,00000*0,00000*0,23000 | [25 empty] | VV | 0
|  | odpočet sejmuté vrtsvy v jiné položce : -0,00000*1,00000*(0,10+0,43000)*0,00000*0,23000 | [25 empty] | VV | 0
|  | odpočet sejmuté vrtsvy v jiné položce : -1,00000*1,00000*(0,10+0,06)*0,00000*0,23000 | [25 empty] | VV | 0
|  | odpočet sejmuté vrtsvy v jiné položce : -0,00000*1,00000*0,15*0,00000*0,23000 | [25 empty] | VV | 0
|  | odpočet sejmuté vrtsvy v jiné položce : -(4,00000-0,00000)*1,00000*0,15*0,00000*0,23000 | [25 empty] | VV | 0
|  | viz podélné profily a průměrná hloubka rýhy : 5,00000*1,49950*1,00000*0,50000 |  | 3.7487 | [23 empty] | VV | 0
|  | odpočet sejmuté vrtsvy v jiné položce : -0,00000*1,00000*(0,10+0,43000)*0,50000 | [25 empty] | VV | 0
|  | odpočet sejmuté vrtsvy v jiné položce : -1,00000*1,00000*(0,10+0,06)*0,50000 |  | -0.08 | [23 empty] | VV | 0
|  | odpočet sejmuté vrtsvy v jiné položce : -0,00000*1,00000*0,15*0,50000 | [25 empty] | VV | 0
|  | odpočet sejmuté vrtsvy v jiné položce : -(4,00000-0,00000)*1,00000*0,15*0,50000 |  | -0.3 | [23 empty] | VV | 0
|  | viz podélné profily a průměrná hloubka rýhy : 5,00000*1,49950*1,00000*0,06400 |  | 0.47984 | [23 empty] | VV | 0
|  | odpočet sejmuté vrtsvy v jiné položce : -0,00000*1,00000*(0,10+0,43000)*0,06400 | [25 empty] | VV | 0
|  | odpočet sejmuté vrtsvy v jiné položce : -1,00000*1,00000*(0,10+0,06)*0,06400 |  | -0.01024 | [23 empty] | VV | 0
|  | odpočet sejmuté vrtsvy v jiné položce : -0,00000*1,00000*0,15*0,06400 | [25 empty] | VV | 0
|  | odpočet sejmuté vrtsvy v jiné položce : -(4,00000-0,00000)*1,00000*0,15*0,06400 |  | -0.0384 | [23 empty] | VV | 0
|  | viz podélné profily a průměrná hloubka rýhy : 5,00000*1,49950*1,00000*0,06600 |  | 0.49484 | [23 empty] | VV | 0
|  | odpočet sejmuté vrtsvy v jiné položce : -0,00000*1,00000*(0,10+0,43000)*0,06600 | [25 empty] | VV | 0
|  | odpočet sejmuté vrtsvy v jiné položce : -1,00000*1,00000*(0,10+0,06)*0,06600 |  | -0.01056 | [23 empty] | VV | 0
|  | odpočet sejmuté vrtsvy v jiné položce : -0,00000*1,00000*0,15*0,06600 | [25 empty] | VV | 0
|  | odpočet sejmuté vrtsvy v jiné položce : -(4,00000-0,00000)*1,00000*0,15*0,06600 |  | -0.0396 | [23 empty] | VV | 0
|  | VYTLAČENÁ ZEMINA - RÝHY : -5,00000*(0,10462+0,32660+(Pi*0,01600^2)) |  | -2.1601 | [23 empty] | VV | 0
|  | VYTLAČENÁ ZEMINA - ŠACHTY : -0,00000*1,49950*1,1876*((5,00000+0,00000)/5,00000) | [25 empty] | VV | 0
|  | viz podélné profily a průměrná hloubka rýhy : 5,00000*1,00000*0,01000 |  | 0.05 | [23 empty] | VV | 0
|  | viz podélné profily a průměrná hloubka rýhy : 0,00000*1,50*1,50*0,01000 | [25 empty] | VV | 0
|  | VYTLAČENÁ ZEMINA - VPUSTĚ : 0,00000*(0,90*0,90*(0,60+0,18+0,59+0,59)) | [25 empty] | VV | 0
|  | VYTLAČENÁ ZEMINA - VPUSTĚ : -0,00000*(PI*0,30*0,30*(0,60+0,18+0,59+0,59)) | [25 empty] | VV | 0
|  | viz situace stavby a podélné profily - křížení a souběhy s podzemními inž. sítěmi : (6,00000+1,00000+0,00000)*0,50*0,50*1,00000 |  | 1.75 | [23 empty] | VV | 0
|  | viz situace stavby - rozšíření pro odbočky : (0,00000+0,00000)*0,50*0,50*1,00000 | [25 empty] | VV | 0
|  | viz situace stavby - ochrana kořenové soustavy stromů : 0,00000*0,50*0,50*1,00000 | [25 empty] | VV | 0
120 | 175101101R00 | Obsyp potrubí bez prohození sypaniny, bez dodávky obsypového materiálu | m3 | 1.633 |  | 0 |  | 0 |  | 0 | 21 | 0 | 0 | 0 | 0 | 0 | 800-1 | RTS 25/ I | RTS 24/ I | 1.587 | 2.59 |  | Práce | Běžná |  |  |  | POL1_1
|  | sypaninou z vhodných hornin tř. 1 - 4 nebo materiálem připraveným podél výkopu ve vzdálenosti do 3 m od jeho kraje, pro jakoukoliv hloubku výkopu a jakoukoliv míru zhutnění, | [25 empty] | SPI |  | sypaninou z vhodných hornin tř. 1 - 4 nebo materiálem připraveným podél výkopu ve vzdálenosti do 3 m od jeho kraje, pro jakoukoliv hloubku výkopu a jakoukoliv míru zhutnění,
|  | viz vzorové příčné řezy : 5,00000*0,32660 |  | 1.633 | [23 empty] | VV | 0
|  | viz vzorové příčné řezy : 0,00000*0,29322 | [25 empty] | VV | 0
122 | 180401211R00 | Založení trávníku luční trávník, výsevem, v rovině nebo na svahu do 1:5 | m2 | 16 |  | 0 |  | 0 |  | 0 | 21 | 0 | 0 | 0 | 0 | 0 | 823-1 | RTS 25/ I | RTS 24/ I | 0.021 | 0.34 |  | Práce | Běžná |  |  |  | POL1_1
|  | na půdě předem připravené s pokosením, naložením, odvozem odpadu do 20 km a se složením, | [25 empty] | SPI
|  | viz vzorové příčné řezy : 4,00000*1,00000 |  | 4 | [23 empty] | VV | 0
|  | viz vzorové příčné řezy : 0,00000*((0,60000+2*1,49950*0,35000)-1,00000) | [25 empty] | VV | 0
|  | JÁMY PROTLAKU : 0,00000*(6*3+3*3) | [25 empty] | VV | 0
|  | viz vzorové příčné řezy - DOPRAVNÍ PRUH : 4,00000*(0,50+2,50) |  | 12 | [23 empty] | VV | 0
123 | 181301102R00 | Rozprostření a urovnání ornice v rovině v souvislé ploše do 500 m2, tloušťka vrstvy přes 100 do 150 mm | m2 | 16 |  | 0 |  | 0 |  | 0 | 21 | 0 | 0 | 0 | 0 | 0 | 800-1 | RTS 25/ I | RTS 24/ I | 0.177 | 2.83 |  | Práce | Běžná |  |  |  | POL1_1
|  | s případným nutným přemístěním hromad nebo dočasných skládek na místo potřeby ze vzdálenosti do 30 m, v rovině nebo ve svahu do 1 : 5, | [25 empty] | SPI |  | s případným nutným přemístěním hromad nebo dočasných skládek na místo potřeby ze vzdálenosti do 30 m, v rovině nebo ve svahu do 1 : 5,
|  | viz vzorové příčné řezy : 4,00000*1,00000 |  | 4 | [23 empty] | VV | 0
|  | viz vzorové příčné řezy : 0,00000*((0,60000+2*0,00000*0,35000)-1,00000) | [25 empty] | VV | 0
|  | JÁMY PROTLAKU : 0,00000*(6*3+3*3) | [25 empty] | VV | 0
|  | viz vzorové příčné řezy - DOPRAVNÍ PRUH : 4,00000*(0,50+2,50) |  | 12 | [23 empty] | VV | 0
127 | 183554141R00 | Vodorovné přemístění produktů přemístění zelené hmoty, vzdálenost do 2 km, | t | 0.2 |  | 0 |  | 0 |  | 0 | 21 | 0 | 0 | 0 | 0 | 0 | 823-2 | RTS 25/ I | RTS 24/ I | 0 | 0 |  | Práce | Běžná |  |  |  | POL1_1
|  | viz situace stavby a podélné profily - stávající povrchy - RÝHY : 4,00000*1,00000*0,25*0,05 |  | 0.05 | [23 empty] | VV | 0
|  | ZÁŘEZY : 0,00000*((0,60000+2*0,00000*0,35000)-1,00000)*0,25*0,05 | [25 empty] | VV | 0
|  | JÁMY PROTLAKU : 0,00000*(6*3+3*3)*0,25*0,05 | [25 empty] | VV | 0
|  | DOPRAVNÍ PRUH : 4,00000*(0,50+2,50)*0,25*0,05 |  | 0.15 | [23 empty] | VV | 0
132 | 184802111R00 | Chemické odplevelení půdy před založením kultury postřikem naširoko, v rovině nebo na svahu do 1:5 | m2 | 16 |  | 0 |  | 0 |  | 0 | 21 | 0 | 0 | 0 | 0 | 0 | 823-1 | RTS 25/ I | RTS 24/ I | 0.0035 | 0.06 |  | Práce | Běžná |  |  |  | POL1_
|  | nebo trávníku nebo zpevněných ploch o výměře jednotlivě přes 20 m2, | [25 empty] | SPI
|  | Včetně dovozu vody do 10 km. | [25 empty] | POP
|  | viz vzorové příčné řezy : 4,00000*1,00000 |  | 4 | [23 empty] | VV | 0
|  | viz vzorové příčné řezy : 0,00000*((0,60000+2*0,00000*0,35000)-1,00000) | [25 empty] | VV | 0
|  | JÁMY PROTLAKU : 0,00000*(6*3+3*3) | [25 empty] | VV | 0
|  | viz vzorové příčné řezy - DOPRAVNÍ PRUH : 4,00000*(0,50+2,50) |  | 12 | [23 empty] | VV | 0
135 | 185803211R00 | Uválcování trávníku uválcování trávníku v rovině nebo na svahu do 1:5 | m2 | 16 |  | 0 |  | 0 |  | 0 | 21 | 0 | 0 | 0 | 0 | 0 | 823-1 | RTS 25/ I | RTS 24/ I | 0.002 | 0.03 |  | Práce | Běžná |  |  |  | POL1_
|  | viz vzorové příčné řezy : 4,00000*1,00000 |  | 4 | [23 empty] | VV | 0
|  | viz vzorové příčné řezy : 0,00000*((0,60000+2*0,00000*0,35000)-1,00000) | [25 empty] | VV | 0
|  | JÁMY PROTLAKU : 0,00000*(6*3+3*3) | [25 empty] | VV | 0
|  | viz vzorové příčné řezy - DOPRAVNÍ PRUH : 4,00000*(0,50+2,50) |  | 12 | [23 empty] | VV | 0
136 | 185804311R00 | Zalití rostlin vodou plocha do 20 m2, | m3 | 0.08 |  | 0 |  | 0 |  | 0 | 21 | 0 | 0 | 0 | 0 | 0 | 823-1 | RTS 25/ I | RTS 24/ I | 1.195 | 0.1 |  | Práce | Běžná |  |  |  | POL1_1
|  | viz situace stavby : 0,00000*20/1000 | [25 empty] | VV | 0
|  | viz situace stavby : 0,00000*20/1000 | [25 empty] | VV | 0
|  | viz vzorové příčné řezy : 4,00000*1,00000*5/1000 |  | 0.02 | [23 empty] | VV | 0
|  | viz vzorové příčné řezy : 0,00000*((0,60000+2*0,00000*0,35000)-1,00000)*5/1000 | [25 empty] | VV | 0
|  | JÁMY PROTLAKU : 0,00000*(6*3+3*3)*5/1000 | [25 empty] | VV | 0
|  | viz vzorové příčné řezy - DOPRAVNÍ PRUH : 4,00000*(0,50+2,50)*5/1000 |  | 0.06 | [23 empty] | VV | 0
137 | 185851111R00 | Dovoz vody pro zálivku rostlin dovoz vody pro zálivku rostlin na vzdálenost do 6000 m | m3 | 0.08 |  | 0 |  | 0 |  | 0 | 21 | 0 | 0 | 0 | 0 | 0 | 823-1 | RTS 25/ I | RTS 24/ I | 0.884 | 0.07 |  | Práce | Běžná |  |  |  | POL1_
|  | viz situace stavby : 0,00000*20/1000 | [25 empty] | VV | 0
|  | viz situace stavby : 0,00000*20/1000 | [25 empty] | VV | 0
|  | viz vzorové příčné řezy : 4,00000*1,00000*5/1000 |  | 0.02 | [23 empty] | VV | 0
|  | viz vzorové příčné řezy : 0,00000*((0,60000+2*0,00000*0,35000)-1,00000)*5/1000 | [25 empty] | VV | 0
|  | JÁMY PROTLAKU : 0,00000*(6*3+3*3)*5/1000 | [25 empty] | VV | 0
|  | viz vzorové příčné řezy - DOPRAVNÍ PRUH : 4,00000*(0,50+2,50)*5/1000 |  | 0.06 | [23 empty] | VV | 0
138 | 199000001R00 | Poplatky za skládku ornice, | m3 | 2.4 |  | 0 |  | 0 |  | 0 | 21 | 0 | 0 | 0 | 0 | 0 | 800-1 | RTS 25/ I | RTS 24/ I | 0 | 0 |  | Práce | Běžná |  |  |  | POL1_
|  | dočasné skládkování sejmuté ornice (do zpětného rozprostření) : | [25 empty] | VV | 0
|  | viz situace stavby a podélné profily - stávající povrchy - RÝHY : 4,00000*1,00000*0,15 |  | 0.6 | [23 empty] | VV | 0
|  | ZÁŘEZY : 0,00000*((0,60000+2*0,00000*0,35000)-1,00000)*0,15 | [25 empty] | VV | 0
|  | JÁMY PROTLAKU : 0,00000*(6*3+3*3)*0,15 | [25 empty] | VV | 0
|  | DOPRAVNÍ PRUH : 4,00000*(0,50+2,50)*0,15 |  | 1.8 | [23 empty] | VV | 0
139 | 199000002R00 | Poplatky za skládku horniny 1- 4, skupina 17 05 04 z Katalogu odpadů | m3 | 1.0092 |  | 0 |  | 0 |  | 0 | 21 | 0 | 0 | 0 | 0 | 0 | 800-1 | RTS 25/ I | RTS 24/ I | 0 | 0 |  | Práce | Běžná |  |  |  | POL1_1
|  | Cena dle Pískovny Černovice. www.piskovna-cernovice.cz | [25 empty] | POP
|  | VYTLAČENÁ ZEMINA RÝHY : 5,00000*(0,10462+0,32660+(Pi*0,01600^2))*(0,14000+0,23000) |  | 0.79923 | [23 empty] | VV | 0
|  | VYTLAČENÁ ZEMINA ZÁŘEZ : 0,00000*(0,29322+(Pi*0,01600^2))*(0,14000+0,23000) | [25 empty] | VV | 0
|  | VYTLAČENÁ ZEMINA ZÁŘEZ : 0,00000*(0,07505)*(0,14000+0,23000) | [25 empty] | VV | 0
|  | VYTLAČENÁ ZEMINA ŠACHTY : 0,00000*1,49950*1,1876*(0,14000+0,23000) | [25 empty] | VV | 0
|  | VYTLAČENÁ ZEMINA - ZÁSYP RÝHY - VÝMĚNA ZEMINY : (0,00000+1,00000)*0,56750*(0,14000+0,23000) |  | 0.20998 | [23 empty] | VV | 0
|  | VYTLAČENÁ ZEMINA - ZÁSYP ZÁŘEZU - VÝMĚNA ZEMINY : 0,00000*0,00000*(0,14000+0,23000) | [25 empty] | VV | 0
|  | VYTLAČENÁ ZEMINA - VPUSTĚ : 0,00000*(0,90*0,90*(0,60+0,18+0,59+0,59))*(0,14000+0,23000) | [25 empty] | VV | 0
|  | VYTLAČENÁ ZEMINA - VPUSTĚ : -0,00000*(PI*0,30*0,30*(0,60+0,18+0,59+0,59))*(0,14000+0,23000) | [25 empty] | VV | 0
140 | 199000003R00 | Poplatky za skládku horniny 5 - 7, skupina 17 05 04 z Katalogu odpadů | m3 | 1.7684 |  | 0 |  | 0 |  | 0 | 21 | 0 | 0 | 0 | 0 | 0 | 800-1 | RTS 25/ I | RTS 24/ I | 0 | 0 |  | Práce | Běžná |  |  |  | POL1_
|  | VYTLAČENÁ ZEMINA RÝHY : 5,00000*(0,10462+0,32660+(Pi*0,01600^2))*(0,50000) |  | 1.08 | [23 empty] | VV | 0
|  | VYTLAČENÁ ZEMINA ZÁŘEZ : 0,00000*(0,07505+0,29322+(Pi*0,01600^2))*(0,50000) | [25 empty] | VV | 0
|  | VYTLAČENÁ ZEMINA ŠACHTY : 0,00000*1,49950*1,1876*(0,50000) | [25 empty] | VV | 0
|  | VYTLAČENÁ ZEMINA RÝHY : 5,00000*(0,10462+0,32660+(Pi*0,01600^2))*(0,06400) |  | 0.13825 | [23 empty] | VV | 0
|  | VYTLAČENÁ ZEMINA ZÁŘEZ : 0,00000*(0,07505+0,29322+(Pi*0,01600^2))*(0,06400) | [25 empty] | VV | 0
|  | VYTLAČENÁ ZEMINA ŠACHTY : 0,00000*1,49950*1,1876*(0,06400) | [25 empty] | VV | 0
|  | VYTLAČENÁ ZEMINA RÝHY : 5,00000*(0,10462+0,32660+(Pi*0,01600^2))*(0,06600) |  | 0.14257 | [23 empty] | VV | 0
|  | VYTLAČENÁ ZEMINA ZÁŘEZ : 0,00000*(0,07505+0,29322+(Pi*0,01600^2))*(0,06600) | [25 empty] | VV | 0
|  | VYTLAČENÁ ZEMINA ŠACHTY : 0,00000*1,49950*1,1876*(0,06600) | [25 empty] | VV | 0
|  | VYTLAČENÁ ZEMINA RÝHY : 5,00000*1,00000*0,01000 |  | 0.05 | [23 empty] | VV | 0
|  | VYTLAČENÁ ZEMINA ŠACHTY : 0,00000*1,50*1,50*0,01000 | [25 empty] | VV | 0
|  | VYTLAČENÁ ZEMINA - ZÁSYP RÝHY - VÝMĚNA ZEMINY : (0,00000+1,00000)*0,56750*(0,50000+0,06400+0,06600) |  | 0.35753 | [23 empty] | VV | 0
|  | VYTLAČENÁ ZEMINA - ZÁSYP ZÁŘEZU - VÝMĚNA ZEMINY : 0,00000*0,00000*(0,50000+0,06400+0,06600) | [25 empty] | VV | 0
|  | VYTLAČENÁ ZEMINA - VPUSTĚ : 0,00000*(0,90*0,90*(0,60+0,18+0,59+0,59))*(0,50000+0,06400+0,06600) | [25 empty] | VV | 0
|  | VYTLAČENÁ ZEMINA - VPUSTĚ : -0,00000*(PI*0,30*0,30*(0,60+0,18+0,59+0,59))*(0,50000+0,06400+0,06600) | [25 empty] | VV | 0
141 | 00572460R | směs travní technická | kg | 0.096 |  | 0 |  | 0 |  | 0 | 21 | 0 | 0.001 | 0 | 0 | 0 | SPCM | RTS 25/ I | RTS 24/ I | 0 | 0 |  | Specifikace | Běžná |  |  |  | POL3_1
|  | viz vzorové příčné řezy : 4,00000*1,00000*0,003*2 |  | 0.024 | [23 empty] | VV | 0
|  | viz vzorové příčné řezy : 0,00000*((0,60000+2*1,49950*0,35000)-1,00000)*0,003*2 | [25 empty] | VV | 0
|  | JÁMY PROTLAKU : 0,00000*(6*3+3*3)*0,003*2 | [25 empty] | VV | 0
|  | viz vzorové příčné řezy - DOPRAVNÍ PRUH : 4,00000*(0,50+2,50)*0,003*2 |  | 0.072 | [23 empty] | VV | 0
150 | 25230502.AR | herbicid selektivní; účinná látka ethylhexylester kyseliny dichlorfenoxyoctové; hubení dvouděložných plevelů | l | 0.0008 |  | 0 |  | 0 |  | 0 | 21 | 0 | 0.001 | 0 | 0 | 0 | SPCM | RTS 25/ I | RTS 24/ I | 0 | 0 |  | Specifikace | Běžná |  |  |  | POL3_
|  | viz vzorové příčné řezy : 4,00000*1,00000/10000*0,5 |  | 0.0002 | [23 empty] | VV | 0
|  | viz vzorové příčné řezy : 0,00000*((0,60000+2*0,00000*0,35000)-1,00000)/10000*0,5 | [25 empty] | VV | 0
|  | JÁMY PROTLAKU : 0,00000*(6*3+3*3)/10000*0,5 | [25 empty] | VV | 0
|  | viz vzorové příčné řezy - DOPRAVNÍ PRUH : 4,00000*(0,50+2,50)/10000*0,5 |  | 0.0006 | [23 empty] | VV | 0
151 | 583322231R | Kamenivo stanovené přírodní; těžené; 0/22; OH = 2,57 Mg/m3; štěrkopísek | t | 2.8577 |  | 0 |  | 0 |  | 0 | 21 | 0 | 1 | 2.86 | 0 | 0 | SPCM | RTS 25/ I | RTS 24/ I | 0 | 0 |  | Specifikace | Běžná |  |  |  | POL3_1
|  | viz vzorové příčné řezy : 5,00000*0,32660*1,75 |  | 2.8577 | [23 empty] | VV | 0
|  | viz vzorové příčné řezy : 0,00000*0,29322*1,75 | [25 empty] | VV | 0
|  | VYTLAČENÁ ZEMINA - VPUSTĚ : 0,00000*(0,90*0,90*(0,60+0,18+0,59+0,59))*1,75 | [25 empty] | VV | 0
|  | VYTLAČENÁ ZEMINA - VPUSTĚ : -0,00000*(PI*0,30*0,30*(0,60+0,18+0,59+0,59))*1,75 | [25 empty] | VV | 0
152 | 583423241R | Kamenivo nestanovené drcené; frakce 0,0 až 32,0 mm | t | 0.99313 |  | 0 |  | 0 |  | 0 | 21 | 0 | 1 | 0.99 | 0 | 0 | SPCM | RTS 25/ I | RTS 24/ I | 0 | 0 |  | Specifikace | Běžná |  |  |  | POL3_1
|  | SPECIFIKACE MOŽNÉ ZÁMĚNY DRUHU ZÁSYPOVÉHO MATERIÁLU : | [25 empty] | VV | 0
|  | JE UVEDENA VE VZOROVÉM PŘÍČNÉM ŘEZU : | [25 empty] | VV | 0
|  | A DOKLADOVÉ ČÁSTI - STATICKÝ VÝPOČET : | [25 empty] | VV | 0
|  | POVOLENÝCH DEFORMACÍ POTRUBÍ : | [25 empty] | VV | 0
|  | viz vzorové příčné řezy - ZÁSYP RÝHY - VÝMĚNA ZEMINY : (0,00000+1,00000)*0,56750*1,75 |  | 0.99313 | [23 empty] | VV | 0
|  | viz vzorové příčné řezy - ZÁSYP ZÁŘEZU - VÝMĚNA ZEMINY : 0,00000*0,00000*1,75 | [25 empty] | VV | 0
Díl: | 11 | Přípravné a přidružené práce |  |  |  | 0 |  | 0 |  | 0 |  | 0 |  | 0 |  | 0 |  |  |  |  | 0 | [6 empty] | DIL
155 | 110002202T00 | Geodetické zaměření skutečného provedení objektu | m | 5 |  | 0 |  | 0 |  | 0 | 21 | 0 | 0 | 0 | 0 | 0 |  | Vlastní | M Projekt | 0 | 0 |  | Práce | Běžná |  |  |  | POL1_1
|  | viz. situace stavby - výpis délek potrubí : 5,00000 |  | 5 | [23 empty] | VV | 0
156 | 110002205T00 | Geometrický plán pro vyznačení rozs. věcn. břemene, k trase zřizovaného podzemního vedení | 100 m | 0.05 |  | 0 |  | 0 |  | 0 | 21 | 0 | 0 | 0 | 0 | 0 |  | Vlastní | M Projekt | 0 | 0 |  | Práce | Běžná |  |  |  | POL1_1
|  | viz. situace stavby - výpis délek potrubí : 5,00000/100 |  | 0.05 | [23 empty] | VV | 0
Díl: | 2 | Základy a zvláštní zakládání |  |  |  | 0 |  | 0 |  | 0 |  | 0 |  | 0.83 |  | 0 |  |  |  |  | 0.78 | [6 empty] | DIL
157 | 212792112R00 | Montáž trativodů z flexibilních trubek jakékoliv DN | m | 3.75 |  | 0 |  | 0 |  | 0 | 21 | 0 | 0.22107 | 0.83 | 0 | 0 | 827-1 | RTS 25/ I | RTS 24/ I | 0.185 | 0.69 |  | Práce | Běžná |  |  |  | POL1_1
|  | se zřízením štěrkopískového lože pod trubky a s jejich obsypem v průměrném celkovém množství do 0,15 m3/m, | [25 empty] | SPI |  | se zřízením štěrkopískového lože pod trubky a s jejich obsypem v průměrném celkovém množství do 0,15 m3/m,
|  | viz vzorové příčné řezy : (5,00000-0,00000-0,00000)*0,75 |  | 3.75 | [23 empty] | VV | 0
158 | 212971110R00 | Zřízení opláštění odvod. trativodů z geotextilie o sklonu do 2,5, | m2 | 1.1781 |  | 0 |  | 0 |  | 0 | 21 | 0 | 0.00017 | 0 | 0 | 0 | 800-2 | RTS 25/ I | RTS 24/ I | 0.075 | 0.09 |  | Práce | Běžná |  |  |  | POL1_
|  | v rýze nebo v zářezu se stěnami, | [25 empty] | SPI
|  | viz vzorové příčné řezy : (5,00000-0,00000-0,00000)*0,75*2*pi*0,05 |  | 1.1781 | [23 empty] | VV | 0
165 | 28611223.AR | Trubka plastová drenážní spoj: drážkový; potrubí: jednovrstvé; materiál: PVC; povrch: žebrovaný; ohebná; DN = 100; vsakovací plocha = 34,0 cm2/m | m | 4.0987 |  | 0 |  | 0 |  | 0 | 21 | 0 | 0.00048 | 0 | 0 | 0 | SPCM | RTS 25/ I | RTS 24/ I | 0 | 0 |  | Specifikace | Běžná |  |  |  | POL3_1
|  | viz vzorové příčné řezy : (5,00000-0,00000-0,00000)*0,75*1,093 |  | 4.0987 | [23 empty] | VV | 0
166 | 67352004R | Geosyntetika typ: geotextilie; netkaná; materiál: PET; plošná hmotnost = 300 g/m2; Pevnost v tahu podélně = 12,0 kN/m; Pevnost v tahu příčně = 16,0 kN/m | m2 | 1.3548 |  | 0 |  | 0 |  | 0 | 21 | 0 | 0.0003 | 0 | 0 | 0 | SPCM | RTS 25/ I | RTS 24/ I | 0 | 0 |  | Specifikace | Běžná |  |  |  | POL3_
|  | viz vzorové příčné řezy : (5,00000-0,00000-0,00000)*0,75*2*pi*0,05*1,15 |  | 1.3548 | [23 empty] | VV | 0
Díl: | 3 | Svislé a kompletní konstrukce |  |  |  | 0 |  | 0 |  | 0 |  | 0 |  | 0 |  | 0 |  |  |  |  | 1.47 | [6 empty] | DIL
169 | 359901111R00 | Vyčištění stok jakékoliv výšky | m | 5 |  | 0 |  | 0 |  | 0 | 21 | 0 | 0 | 0 | 0 | 0 | 827-1 | RTS 25/ I | RTS 24/ I | 0.293 | 1.47 |  | Práce | Běžná |  |  |  | POL1_1
|  | Konečné vyčištění stok před předáním a převzetím. | [25 empty] | POP
|  | viz. situace stavby - výpis délek potrubí : 5,00000 |  | 5 | [23 empty] | VV | 0
Díl: | 4 | Vodorovné konstrukce |  |  |  | 0 |  | 0 |  | 0 |  | 0 |  | 0.99 |  | 0 |  |  |  |  | 0.69 | [6 empty] | DIL
170 | 451573111R00 | Lože pod potrubí, stoky a drobné objekty z písku a štěrkopísku do 65 mm | m3 | 0.52308 |  | 0 |  | 0 |  | 0 | 21 | 0 | 1.8908 | 0.99 | 0 | 0 | 827-1 | RTS 25/ I | RTS 24/ I | 1.317 | 0.69 |  | Práce | Běžná |  |  |  | POL1_1
|  | v otevřeném výkopu, | [25 empty] | SPI
|  | viz vzorové příčné řezy : 5,00000*0,10462 |  | 0.52308 | [23 empty] | VV | 0
|  | viz vzorové příčné řezy : 0,00000*0,07505 | [25 empty] | VV | 0
Díl: | 5 | Komunikace |  |  |  | 0 |  | 0 |  | 0 |  | 0 |  | 0.78 |  | 0 |  |  |  |  | 4.55 | [6 empty] | DIL
175 | 564251111R00 | Podklad nebo podsyp ze štěrkopísku tloušťka po zhutnění 150 mm | m2 | 1 |  | 0 |  | 0 |  | 0 | 21 | 0 | 0.30361 | 0.3 | 0 | 0 | 822-1 | RTS 25/ I | RTS 24/ I | 0.016 | 0.02 |  | Práce | Běžná |  |  |  | POL1_1
|  | s rozprostřením, vlhčením a zhutněním | [25 empty] | SPI
|  | viz vzorové příčné řezy : 0,00000*1,00000 | [25 empty] | VV | 0
|  | viz vzorové příčné řezy : 1,00000*1,00000 |  | 1 | [23 empty] | VV | 0
|  | 0,00000*0,00000/(0,00000+0,000000001)*0,30*1,50*2 | [25 empty] | VV | 0
178 | 566901111R00 | Vyspravení podkladu po překopech kamenivem těženým nebo štěrkopískem | m3 | 0.065 |  | 0 |  | 0 |  | 0 | 21 | 0 | 1.6867 | 0.11 | 0 | 0 | 822-1 | RTS 25/ I | RTS 24/ I | 0.162 | 0.01 |  | Práce | Běžná |  |  |  | POL1_1
|  | pro inženýrské sítě, se zhutněním | [25 empty] | SPI
|  | viz vzorové příčné řezy - provizorní úprava : 0,00000*1,00000*0,05 | [25 empty] | VV | 0
|  | viz vzorové příčné řezy - provizorní úprava : 1,00000*1,00000*0,05 |  | 0.05 | [23 empty] | VV | 0
|  | viz vzorové příčné řezy - provizorní úprava - 1. dorovnávání do nivelety : 0,00000*1,00000*0,01 | [25 empty] | VV | 0
|  | viz vzorové příčné řezy - provizorní úprava - 1. dorovnávání do nivelety : 1,00000*1,00000*0,01 |  | 0.01 | [23 empty] | VV | 0
|  | viz vzorové příčné řezy - provizorní úprava - 2. dorovnávání do nivelety : 0,00000*1,00000*0,005 | [25 empty] | VV | 0
|  | viz vzorové příčné řezy - provizorní úprava - 2. dorovnávání do nivelety : 1,00000*1,00000*0,005 |  | 0.005 | [23 empty] | VV | 0
|  | viz vzorové příčné řezy - provizorní úprava : 0,00000*0,00000/(0,00000+0,000000001)*0,30*1,50*2*0,05 | [25 empty] | VV | 0
|  | viz vzorové příčné řezy - provizorní úprava - 1. dorovnávání do nivelety : 0,00000*0,00000/(0,00000+0,000000001)*0,30*1,50*2*0,01 | [25 empty] | VV | 0
|  | viz vzorové příčné řezy - provizorní úprava - 2. dorovnávání do nivelety : 0,00000*0,00000/(0,00000+0,000000001)*0,30*1,50*2*0,005 | [25 empty] | VV | 0
179 | 566903111R00 | Vyspravení podkladu po překopech kamenivem hrubým drceným | t | 0.148 |  | 0 |  | 0 |  | 0 | 21 | 0 | 1.1 | 0.16 | 0 | 0 | 822-1 | RTS 25/ I | RTS 24/ I | 0.163 | 0.02 |  | Práce | Běžná |  |  |  | POL1_1
|  | pro inženýrské sítě, se zhutněním | [25 empty] | SPI
|  | viz vzorové příčné řezy - provizorní úprava : 0,00000*1,00000*0,08*1,85 | [25 empty] | VV | 0
|  | viz vzorové příčné řezy - provizorní úprava : 1,00000*1,00000*0,08*1,85 |  | 0.148 | [23 empty] | VV | 0
|  | viz vzorové příčné řezy - provizorní úprava : 0,00000*0,00000/(0,00000+0,000000001)*0,30*1,50*2*0,08*1,85 | [25 empty] | VV | 0
186 | 596131111R00 | Kladení dlažby z mozaiky komunikací pro pěší do lože z vápenné malty, 1barva | m2 | 1 |  | 0 |  | 0 |  | 0 | 21 | 0 | 0.21242 | 0.21 | 0 | 0 | 822-1 | RTS 25/ I | RTS 24/ I | 0.801 | 0.8 |  | Práce | Běžná |  |  |  | POL1_1
|  | s provedením lože tl. do 40 mm, s vyplněním spár, s dvojím beraněním a se smetením přebytečného materiálu na vzdálenost do 3 m | [25 empty] | SPI |  | s provedením lože tl. do 40 mm, s vyplněním spár, s dvojím beraněním a se smetením přebytečného materiálu na vzdálenost do 3 m
|  | viz vzorové příčné řezy : 1,00000*1,00000 |  | 1 | [23 empty] | VV | 0
187 | 905 R00 | Hzs-revize provoz.souboru a st.obj. | h | 3.5 |  | 0 |  | 0 |  | 0 | 21 | 0 | 0 | 0 | 0 | 0 | Prav.M | RTS 25/ I | RTS 24/ I | 1 | 3.5 |  | HZS | Běžná |  |  |  | POL10_
|  | kontrola a přebírka obnažených podzemních inženýrských sítí : | [25 empty] | VV | 0
|  | jejich provozovatelem/správcem (0,5 hod./ks) : (6,00000+0,00000+1,00000)*0,5 |  | 3.5 | [23 empty] | VV | 0
|  | viz. E.x Dokladová část : | [25 empty] | VV | 0
188 | 909 R00 | Hzs-nezmeritelne stavebni prace | h | 0.2 |  | 0 |  | 0 |  | 0 | 21 | 0 | 0 | 0 | 0 | 0 | Prav.M | RTS 25/ I | RTS 24/ I | 1 | 0.2 |  | HZS | Běžná |  |  |  | POL10_0
|  | viz situace stavby - objekty v manipulačním pruhu : 5,00000/25 |  | 0.2 | [23 empty] | VV | 0
189 | 010130100100R | Rypadlo lopatové kolové CAT M 313 C | Sh | 0.2 |  | 0 |  | 0 |  | 0 | 21 | 0 | 0 | 0 | 0 | 0 | STROJ | RTS 25/ I | RTS 24/ I | 0 | 0 |  | Stroj | Běžná |  |  |  | POL6_1
|  | Velikost lžíce 0,28-0,72 m3 Výkon motoru 86 kW | [25 empty] | POP
|  | viz situace stavby - objekty v manipulačním pruhu : 5,00000/25 |  | 0.2 | [23 empty] | VV | 0
Díl: | 8 | Trubní vedení |  |  |  | 0 |  | 0 |  | 0 |  | 0 |  | 0.47 |  | 0 |  |  |  |  | 15.4 | [6 empty] | DIL
195 | 871161121R00 | Montáž potrubí z plastických hmot z tlakových trubek polyetylenových, vnějšího průměru 32 mm | m | 5 |  | 0 |  | 0 |  | 0 | 21 | 0 | 0 | 0 | 0 | 0 | 827-1 | RTS 25/ I | RTS 24/ I | 0.034 | 0.17 |  | Práce | Běžná |  |  |  | POL1_1
|  | v otevřeném výkopu, | [25 empty] | SPI
|  | viz. situace stavby - výpis délek potrubí : 5,00000 |  | 5 | [23 empty] | VV | 0
203 | 892372111R00 | Zabezpečení konců vodovodního potrubí při tlakových zkouškách DN do 300 mm | úsek | 1.05 |  | 0 |  | 0 |  | 0 | 21 | 0 | 0.03437 | 0.04 | 0 | 0 | 827-1 | RTS 25/ I | RTS 24/ I | 10.13 | 10.64 |  | Práce | Běžná |  |  |  | POL1_1
|  | montáž a demontáž výrobků nebo dílců pro zabezpečení dvou konců zkoušeného úseku potrubí pro jakýkoliv způsob zabezpečení, montáž a demontáž koncových tvarovek, montáž zaslepovací příruby, zaslepení odboček pro hydranty, vzdušníky a jiné armatury a odbočky pro odbočující řady, | [25 empty] | SPI |  | montáž a demontáž výrobků nebo dílců pro zabezpečení dvou konců zkoušeného úseku potrubí pro jakýkoliv způsob zabezpečení, montáž a demontáž koncových tvarovek, montáž zaslepovací příruby, zaslepení odboček pro hydranty, vzdušníky a jiné armatury a odbočky pro odbočující řady,
|  | viz. situace stavby - výpis délek potrubí : 5,00000/100+1 |  | 1.05 | [23 empty] | VV | 0
204 | 892233111R00 | Proplach a desinfekce vodovodního potrubí DN od 40 do 70 mm | m | 5 |  | 0 |  | 0 |  | 0 | 21 | 0 | 0 | 0 | 0 | 0 | 827-1 | RTS 25/ I | RTS 24/ I | 0.15 | 0.75 |  | Práce | Běžná |  |  |  | POL1_
|  | napuštění a vypuštění vody, dodání vody a desinfekčního prostředku, náklady na bakteriologický rozbor vody, | [25 empty] | SPI |  | napuštění a vypuštění vody, dodání vody a desinfekčního prostředku, náklady na bakteriologický rozbor vody,
|  | viz. C.xxx Situace stavby : 5,00000 |  | 5 | [23 empty] | VV | 0
215 | 899231111R00 | Výšková úprava uličního vstupu nebo vpustě do 20 cm zvýšením mříže | kus | 1 |  | 0 |  | 0 |  | 0 | 21 | 0 | 0.43382 | 0.43 | 0 | 0 | 822-1 | RTS 25/ I | RTS 24/ I | 3.839 | 3.84 |  | Práce | Běžná |  |  |  | POL1_1
|  | odbouráním dosavadního krytu, podkladu, nadezdívky nebo prstence s odklizením vybouraných hmot do 3 m, zarovnání plochy nadezdívky cementovou maltou, podbetonování nebo podezdění rámu, odstranění a znovuosazení rámu, poklopu, mříže, krycího hrnce nebo hydrantu, úpravy a doplnění krytu popř. podkladu vozovky v místě provedené výškové úpravy, | [25 empty] | SPI |  | odbouráním dosavadního krytu, podkladu, nadezdívky nebo prstence s odklizením vybouraných hmot do 3 m, zarovnání plochy nadezdívky cementovou maltou, podbetonování nebo podezdění rámu, odstranění a znovuosazení rámu, poklopu, mříže, krycího hrnce nebo hydrantu, úpravy a doplnění krytu popř. podkladu vozovky v místě provedené výškové úpravy,
|  | viz situace stavby : 1,00000 |  | 1 | [23 empty] | VV | 0
227 | 28613102.MR | Spojka plastová typ: přesuvná, jednoznačná; materiál: PE 100; DN = 25; DN2 = 25; de = 44,0 mm; de2 = 44,0 mm; PN 16; SDR 11,0 | kus | 2.5375 |  | 0 |  | 0 |  | 0 | 21 | 0 | 5e-05 | 0 | 0 | 0 | SPCM | RTS 25/ I | RTS 24/ I | 0 | 0 |  | Specifikace | Běžná |  |  |  | POL3_
|  | viz situace stavby a podélné profily: : 2*1,015 |  | 2.03 | [23 empty] | VV | 0
|  | 5,00000/10*1,015 |  | 0.5075 | [23 empty] | VV | 0
228 | 286136743R | Trubka plastová skladba: třívrstvá PE 100 RC; de = 32,0 mm; tl. stěny = 3,0 mm; SDR 11,0 | m | 5.465 |  | 0 |  | 0 |  | 0 | 21 | 0 | 0.00028 | 0 | 0 | 0 | SPCM | RTS 25/ I | RTS 24/ I | 0 | 0 |  | Specifikace | Běžná |  |  |  | POL3_9
|  | viz. situace stavby - výpis délek potrubí : 5,00000*1,093 |  | 5.465 | [23 empty] | VV | 0
|  | viz průvodní a souhrnná technická zpráva a technická zpráva : | [25 empty] | VV | 0
Díl: | 91 | Doplňující práce na komunikaci |  |  |  | 0 |  | 0 |  | 0 |  | 0 |  | 0.19 |  | 0 |  |  |  |  | 0.27 | [6 empty] | DIL
286 | 917862111R00 | Osazení silničního nebo chodníkového obrubníku stojatého, s boční opěrou z betonu prostého, do lože z betonu prostého C 12/15 | m | 1 |  | 0 |  | 0 |  | 0 | 21 | 0 | 0.188 | 0.19 | 0 | 0 | 822-1 | RTS 25/ I | RTS 24/ I | 0.272 | 0.27 |  | Práce | Běžná |  |  |  | POL1_1
|  | S dodáním hmot pro lože tl. 80-100 mm. | [25 empty] | SPI
|  | viz situace stavby a podélné profily - stávající povrchy : 1,00000 |  | 1 | [23 empty] | VV | 0
Díl: | 93 | Dokončovací práce inženýrských staveb |  |  |  | 0 |  | 0 |  | 0 |  | 0 |  | 0 |  | 0 |  |  |  |  | 0.02 | [6 empty] | DIL
293 | 938909311R00 | Odstranění bláta a nánosu z povrchu podkladu nebo krytu živičného nebo betonováho | m2 | 8 |  | 0 |  | 0 |  | 0 | 21 | 0 | 0 | 0 | 0 | 0 | 822-1 | RTS 25/ I | RTS 24/ I | 0.002 | 0.02 |  | Práce | Běžná |  |  |  | POL1_1
|  | viz situace stavby a podélné profily - stávající povrchy : 0,00000*(1,00000+3,00)*2 | [25 empty] | VV | 0
|  | 1,00000*(1,00000+3,00)*2 |  | 8 | [23 empty] | VV | 0
Díl: | 97 | Přesuny suti a vybouraných hmot |  |  |  | 0 |  | 0 |  | 0 |  | 0 |  | 0 |  | 0 |  |  |  |  | 0.28 | [6 empty] | DIL
298 | 979024441R00 | Očištění vybouraných obrubníků, dlaždic obrubníků, krajníků vybouraných z jakéhokoliv lože a s jakoukoliv výplní spár | m | 1 |  | 0 |  | 0 |  | 0 | 21 | 0 | 0 | 0 | 0 | 0 | 822-1 | RTS 25/ I | RTS 24/ I | 0.09 | 0.09 |  | Práce | Běžná |  |  |  | POL1_1
|  | krajníků, desek nebo panelů od spojovacího materiálu s odklizením a uložením očištěných hmot a spojovacího materiálu na skládku na vzdálenost do 10 m | [25 empty] | SPI |  | krajníků, desek nebo panelů od spojovacího materiálu s odklizením a uložením očištěných hmot a spojovacího materiálu na skládku na vzdálenost do 10 m
|  | viz situace stavby a podélné profily - stávající povrchy : 1,00000 |  | 1 | [23 empty] | VV | 0
299 | 979054441R00 | Očištění vybouraných obrubníků, dlaždic dlaždic, desek nebo tvarovek s původním vyplněním spár kamenivem těženým | m2 | 1 |  | 0 |  | 0 |  | 0 | 21 | 0 | 0 | 0 | 0 | 0 | 822-1 | RTS 25/ I | RTS 24/ I | 0.115 | 0.12 |  | Práce | Běžná |  |  |  | POL1_
|  | krajníků, desek nebo panelů od spojovacího materiálu s odklizením a uložením očištěných hmot a spojovacího materiálu na skládku na vzdálenost do 10 m | [25 empty] | SPI |  | krajníků, desek nebo panelů od spojovacího materiálu s odklizením a uložením očištěných hmot a spojovacího materiálu na skládku na vzdálenost do 10 m
|  | viz situace stavby a podélné profily - stávající povrchy : 1,00000*1,00000 |  | 1 | [23 empty] | VV | 0
300 | 979999978R00 | Poplatek za recyklaci, beton lehce vyztužený, kusovost do 1600 cm2, skupina 17 01 01 z Katalogu odpadů | t | 0.0826 |  | 0 |  | 0 |  | 0 | 21 | 0 | 0 | 0 | 0 | 0 | 801-3 | RTS 25/ I | RTS 24/ I | 0 | 0 |  | Práce | Běžná |  |  |  | POL1_1
|  | viz situace stavby a podélné profily - křížení a souběhy s podzemními inž. sítěmi : 0,00000*0,4*0,1*1,0*2,45*0,70 | [25 empty] | VV | 0
|  | viz situace stavby a podélné profily - stávající povrchy : 0,00000*(0,15*0,10+0,10*0,10)*2,45*0,70 | [25 empty] | VV | 0
|  | viz situace stavby a podélné profily - stávající povrchy : 1,00000*1,00000*0,118*0,70 |  | 0.0826 | [23 empty] | VV | 0
|  | viz situace stavby : 0,00000*(1,00000+1,5+1,5)*0,01000*0,70 | [25 empty] | VV | 0
|  | viz situace stavby : 0,00000*0,50*(1,00000+1,5+1,5)/0,10*1,5*0,04500*0,70 | [25 empty] | VV | 0
|  | viz situace stavby : 0,00000*0,50*(1,00000+1,5+1,5)*0,00925*0,70 | [25 empty] | VV | 0
301 | 979999982R00 | Poplatek za recyklaci, betonu, kusovost nad 1600 cm2, skupina 17 01 01 z Katalogu odpadů | t | 0.0354 |  | 0 |  | 0 |  | 0 | 21 | 0 | 0 | 0 | 0 | 0 | 801-3 | RTS 25/ I | RTS 24/ I | 0 | 0 |  | Práce | Běžná |  |  |  | POL1_
|  | viz situace stavby a podélné profily - křížení a souběhy s podzemními inž. sítěmi : 0,00000*0,4*0,1*1,0*2,45*0,30 | [25 empty] | VV | 0
|  | viz situace stavby a podélné profily - stávající povrchy : 0,00000*(0,15*0,10+0,10*0,10)*2,45*0,30 | [25 empty] | VV | 0
|  | viz situace stavby a podélné profily - stávající povrchy : 1,00000*1,00000*0,118*0,30 |  | 0.0354 | [23 empty] | VV | 0
|  | viz situace stavby : 0,00000*(1,00000+1,5+1,5)*0,01000*0,30 | [25 empty] | VV | 0
|  | viz situace stavby : 0,00000*0,50*(1,00000+1,5+1,5)/0,10*1,5*0,04500*0,30 | [25 empty] | VV | 0
|  | viz situace stavby : 0,00000*0,50*(1,00000+1,5+1,5)*0,00925*0,30 | [25 empty] | VV | 0
304 | 979999997R00 | Poplatek za recyklaci, směsi suti betonu, cihel, tašek a keramiky, kusovost do 1600 cm2, skupina 17 01 07 z Katalogu odpadů | t | 0.48825 |  | 0 |  | 0 |  | 0 | 21 | 0 | 0 | 0 | 0 | 0 | 801-3 | RTS 25/ I | RTS 24/ I | 0 | 0 |  | Práce | Běžná |  |  |  | POL1_1
|  | 17 107 | [25 empty] | POP
|  | VYTLAČENÁ ZEMINA PODKLAD DLAŽBY : 1,00000*1,00000*1,00000*0,220 |  | 0.22 | [23 empty] | VV | 0
|  | VYTLAČENÁ ZEMINA PODKLD ŠTĚRKY : 0,00000*1,00000*1,00000*0,440 | [25 empty] | VV | 0
|  | VYTLAČENÁ ZEMINA PODKLAD ASFALTY : 0,00000*1,00000*1,00000*0,990*0,43000/0,450 | [25 empty] | VV | 0
|  | VYTLAČENÁ ZEMINA PODKLAD DLAŽBY : 1,00000*1,00000*0,00000*0,220 | [25 empty] | VV | 0
|  | VYTLAČENÁ ZEMINA PODKLAD ŠTĚRKY : 0,00000*1,00000*0,00000*0,440 | [25 empty] | VV | 0
|  | VYTLAČENÁ ZEMINA PODKLAD ASFALTY : 0,00000*1,00000*0,00000*0,990*0,43000/0,450 | [25 empty] | VV | 0
|  | viz vzorové příčné řezy - provizorní úprava : 0,00000*1,00000*0,05*1,85 | [25 empty] | VV | 0
|  | viz vzorové příčné řezy - provizorní úprava : 1,00000*1,00000*0,05*1,85 |  | 0.0925 | [23 empty] | VV | 0
|  | viz vzorové příčné řezy - provizorní úprava - 1. dorovnávání do nivelety : 0,00000*1,00000*0,01*1,85 | [25 empty] | VV | 0
|  | viz vzorové příčné řezy - provizorní úprava - 1. dorovnávání do nivelety : 1,00000*1,00000*0,01*1,85 |  | 0.0185 | [23 empty] | VV | 0
|  | viz vzorové příčné řezy - provizorní úprava - 2. dorovnávání do nivelety : 0,00000*1,00000*0,005*1,85 | [25 empty] | VV | 0
|  | viz vzorové příčné řezy - provizorní úprava - 2. dorovnávání do nivelety : 1,00000*1,00000*0,005*1,85 |  | 0.00925 | [23 empty] | VV | 0
|  | viz vzorové příčné řezy - provizorní úprava : 0,00000*1,00000*0,08*1,85 | [25 empty] | VV | 0
|  | viz vzorové příčné řezy - provizorní úprava : 1,00000*1,00000*0,08*1,85 |  | 0.148 | [23 empty] | VV | 0
|  | VYTLAČENÁ ZEMINA PODKLAD ASFALTY : 0,00000*0,00000/(0,00000+0,00001)*0,30*1,50*2*1,00000*0,990*0,43000/0,450 | [25 empty] | VV | 0
|  | VYTLAČENÁ ZEMINA PODKLAD ASFALTY : 0,00000*0,00000/(0,00000+0,00001)*0,30*1,50*2*0,00000*0,990*0,43000/0,450 | [25 empty] | VV | 0
305 | 979087212R00 | suti | t | 0.75125 |  | 0 |  | 0 |  | 0 | 21 | 0 | 0 | 0 | 0 | 0 |  | RTS 25/ I | RTS 24/ I | 0.099 | 0.07 |  | Práce | Běžná |  |  |  | POL1_3
|  | viz situace stavby a podélné profily - stávající povrchy : 1,00000*1,00000*0,11800 |  | 0.118 | [23 empty] | VV | 0
|  | viz situace stavby a podélné profily - stávající povrchy : 1,00000*1,00000*1,00000*0,220 |  | 0.22 | [23 empty] | VV | 0
|  | viz situace stavby a podélné profily - stávající povrchy : 0,00000*1,00000*1,00000*0,440 | [25 empty] | VV | 0
|  | viz situace stavby a podélné profily - stávající povrchy : 0,00000*1,00000*1,00000*0,880*0,43000/0,400 | [25 empty] | VV | 0
|  | viz situace stavby a podélné profily - stávající povrchy : 0,00000*(1,00000)*1,00000*0,242 | [25 empty] | VV | 0
|  | viz situace stavby a podélné profily - stávající povrchy : 1,00000*1,00000*0,00000*0,220 | [25 empty] | VV | 0
|  | viz situace stavby a podélné profily - stávající povrchy : 0,00000*1,00000*0,00000*0,440 | [25 empty] | VV | 0
|  | viz situace stavby a podélné profily - stávající povrchy : 0,00000*1,00000*0,00000*0,880*0,43000/0,400 | [25 empty] | VV | 0
|  | viz situace stavby a podélné profily - stávající povrchy : 0,00000*(1,00000)*0,00000*0,242 | [25 empty] | VV | 0
|  | viz situace stavby a podélné profily - stávající povrchy : 0,00000*(1*2*0,50000)*0,242 | [25 empty] | VV | 0
|  | viz situace stavby a podélné profily - stávající povrchy : 0,00000*(1,00000+2*2*0,50000)*0,088 | [25 empty] | VV | 0
|  | viz vzorové příčné řezy - rozšíření: : | [25 empty] | VV | 0
|  | viz vzorové příčné řezy - provizorní úprava : 0,00000*1,00000*0,05*1,85 | [25 empty] | VV | 0
|  | viz vzorové příčné řezy - provizorní úprava : 1,00000*1,00000*0,05*1,85 |  | 0.0925 | [23 empty] | VV | 0
|  | viz vzorové příčné řezy - provizorní úprava - 1. dorovnávání do nivelety : 0,00000*1,00000*0,01*1,85 | [25 empty] | VV | 0
|  | viz vzorové příčné řezy - provizorní úprava - 1. dorovnávání do nivelety : 1,00000*1,00000*0,01*1,85 |  | 0.0185 | [23 empty] | VV | 0
|  | viz vzorové příčné řezy - provizorní úprava - 2. dorovnávání do nivelety : 0,00000*1,00000*0,005*1,85 | [25 empty] | VV | 0
|  | viz vzorové příčné řezy - provizorní úprava - 2. dorovnávání do nivelety : 1,00000*1,00000*0,005*1,85 |  | 0.00925 | [23 empty] | VV | 0
|  | viz vzorové příčné řezy - provizorní úprava : 0,00000*1,00000*0,08*1,85 | [25 empty] | VV | 0
|  | viz vzorové příčné řezy - provizorní úprava : 1,00000*1,00000*0,08*1,85 |  | 0.148 | [23 empty] | VV | 0
|  | viz situace stavby a podélné profily - stávající povrchy : 1,00000*0,14500 |  | 0.145 | [23 empty] | VV | 0
|  | viz situace stavby a podélné profily - křížení a souběhy s podzemními inž. sítěmi : 0,00000*0,4*0,1*1,0*2,44700 | [25 empty] | VV | 0
|  | viz situace stavby a podélné profily - stávající povrchy : 0,00000*(0,15*0,10+0,10*0,10)*2,44700 | [25 empty] | VV | 0
|  | viz situace stavby : 0,00000*(1,00000+1,5+1,5)*0,01000 | [25 empty] | VV | 0
|  | viz situace stavby : 0,00000*0,50*(1,00000+1,5+1,5)/0,10*1,5*0,04500 | [25 empty] | VV | 0
|  | viz situace stavby : 0,00000*0,50*(1,00000+1,5+1,5)*0,00925 | [25 empty] | VV | 0
|  | VYTLAČENÁ ZEMINA PODKLAD ASFALTY : 0,00000*0,00000/(0,00000+0,00001)*0,30*1,50*2*1,00000*0,990*0,43000/0,450 | [25 empty] | VV | 0
|  | VYTLAČENÁ ZEMINA PODKLAD ASFALTY : 0,00000*0,00000/(0,00000+0,00001)*0,30*1,50*2*0,00000*0,990*0,43000/0,450 | [25 empty] | VV | 0
|  | SITUACE STAVBY NAD KATASTRÁLNÍ MAPOU - ZÁSADY ORGANIZACE VÝSTAVBY : 0,00000/(0,00000+0,0000000000000000000000000000001)*(2+1)*0,06600 | [25 empty] | VV | 0
|  | a ZÁSADY ORGANIZACE VÝSTAVBY - TECHNICKÁ ZPRÁVA : 0,00000/(0,00000+0,0000000000000000000000000000001)*1*0,12700 | [25 empty] | VV | 0
|  | 0,00000/(0,00000+0,0000000000000000000000000000001)*0,13000 | [25 empty] | VV | 0
|  | 0,00000*0,00000/(0,00000+0,0000000000000001)*0,30*1,50*2*0,220*0,70 | [25 empty] | VV | 0
|  | 0,00000*0,00000/(0,00000+0,0000000000000001)*0,30*1,50*2*0,220*0,30 | [25 empty] | VV | 0
306 | 979093111R00 | bez zhutnění | t | 0.75125 |  | 0 |  | 0 |  | 0 | 21 | 0 | 0 | 0 | 0 | 0 |  | RTS 25/ I | RTS 24/ I | 0.006 | 0 |  | Práce | Běžná |  |  |  | POL1_3
|  | viz situace stavby a podélné profily - stávající povrchy : 1,00000*1,00000*0,11800 |  | 0.118 | [23 empty] | VV | 0
|  | viz situace stavby a podélné profily - stávající povrchy : 1,00000*1,00000*1,00000*0,220 |  | 0.22 | [23 empty] | VV | 0
|  | viz situace stavby a podélné profily - stávající povrchy : 0,00000*1,00000*1,00000*0,440 | [25 empty] | VV | 0
|  | viz situace stavby a podélné profily - stávající povrchy : 0,00000*1,00000*1,00000*0,880*0,43000/0,400 | [25 empty] | VV | 0
|  | viz situace stavby a podélné profily - stávající povrchy : 0,00000*(1,00000)*1,00000*0,242 | [25 empty] | VV | 0
|  | viz situace stavby a podélné profily - stávající povrchy : 1,00000*1,00000*0,00000*0,220 | [25 empty] | VV | 0
|  | viz situace stavby a podélné profily - stávající povrchy : 0,00000*1,00000*0,00000*0,440 | [25 empty] | VV | 0
|  | viz situace stavby a podélné profily - stávající povrchy : 0,00000*1,00000*0,00000*0,880*0,43000/0,400 | [25 empty] | VV | 0
|  | viz situace stavby a podélné profily - stávající povrchy : 0,00000*(1,00000)*0,00000*0,242 | [25 empty] | VV | 0
|  | viz situace stavby a podélné profily - stávající povrchy : 0,00000*(1*2*0,50000)*0,242 | [25 empty] | VV | 0
|  | viz situace stavby a podélné profily - stávající povrchy : 0,00000*(1,00000+2*2*0,50000)*0,088 | [25 empty] | VV | 0
|  | viz vzorové příčné řezy - rozšíření : | [25 empty] | VV | 0
|  | viz vzorové příčné řezy - provizorní úprava : 0,00000*1,00000*0,05*1,85 | [25 empty] | VV | 0
|  | viz vzorové příčné řezy - provizorní úprava : 1,00000*1,00000*0,05*1,85 |  | 0.0925 | [23 empty] | VV | 0
|  | viz vzorové příčné řezy - provizorní úprava - 1. dorovnávání do nivelety : 0,00000*1,00000*0,01*1,85 | [25 empty] | VV | 0
|  | viz vzorové příčné řezy - provizorní úprava - 1. dorovnávání do nivelety : 1,00000*1,00000*0,01*1,85 |  | 0.0185 | [23 empty] | VV | 0
|  | viz vzorové příčné řezy - provizorní úprava - 2. dorovnávání do nivelety : 0,00000*1,00000*0,005*1,85 | [25 empty] | VV | 0
|  | viz vzorové příčné řezy - provizorní úprava - 2. dorovnávání do nivelety : 1,00000*1,00000*0,005*1,85 |  | 0.00925 | [23 empty] | VV | 0
|  | viz vzorové příčné řezy - provizorní úprava : 0,00000*1,00000*0,08*1,85 | [25 empty] | VV | 0
|  | viz vzorové příčné řezy - provizorní úprava : 1,00000*1,00000*0,08*1,85 |  | 0.148 | [23 empty] | VV | 0
|  | viz situace stavby a podélné profily - stávající povrchy : 1,00000*0,14500 |  | 0.145 | [23 empty] | VV | 0
|  | viz situace stavby a podélné profily - křížení a souběhy s podzemními inž. sítěmi : 0,00000*0,4*0,1*1,0*2,44700 | [25 empty] | VV | 0
|  | viz situace stavby a podélné profily - stávající povrchy : 0,00000*(0,15*0,10+0,10*0,10)*2,44700 | [25 empty] | VV | 0
|  | viz situace stavby : 0,00000*(1,00000+1,5+1,5)*0,01000 | [25 empty] | VV | 0
|  | viz situace stavby : 0,00000*0,50*(1,00000+1,5+1,5)/0,10*1,5*0,04500 | [25 empty] | VV | 0
|  | viz situace stavby : 0,00000*0,50*(1,00000+1,5+1,5)*0,00925 | [25 empty] | VV | 0
|  | VYTLAČENÁ ZEMINA PODKLAD ASFALTY : 0,00000*0,00000/(0,00000+0,00001)*0,30*1,50*2*1,00000*0,990*0,43000/0,450 | [25 empty] | VV | 0
|  | VYTLAČENÁ ZEMINA PODKLAD ASFALTY : 0,00000*0,00000/(0,00000+0,00001)*0,30*1,50*2*0,00000*0,990*0,43000/0,450 | [25 empty] | VV | 0
|  | SITUACE STAVBY NAD KATASTRÁLNÍ MAPOU - ZÁSADY ORGANIZACE VÝSTAVBY : 0,00000/(0,00000+0,0000000000000000000000000000001)*(2+1)*0,06600 | [25 empty] | VV | 0
|  | a ZÁSADY ORGANIZACE VÝSTAVBY - TECHNICKÁ ZPRÁVA : 0,00000/(0,00000+0,0000000000000000000000000000001)*1*0,12700 | [25 empty] | VV | 0
|  | 0,00000/(0,00000+0,0000000000000000000000000000001)*0,13000 | [25 empty] | VV | 0
|  | 0,00000*0,00000/(0,00000+0,0000000000000001)*0,30*1,50*2*0,220*0,70 | [25 empty] | VV | 0
|  | 0,00000*0,00000/(0,00000+0,0000000000000001)*0,30*1,50*2*0,220*0,30 | [25 empty] | VV | 0
307 | 979990191R00 | za uložení, plastové výrobky, , skupina 17 02 03 z Katalogu odpadů | t | 0.00326 |  | 0 |  | 0 |  | 0 | 21 | 0 | 0 | 0 | 0 | 0 |  | RTS 25/ I | RTS 24/ I | 0 | 0 |  | Práce | Běžná |  |  |  | POL1_
|  | kategorie 17 02 03 plasty | [25 empty] | POP
|  | viz. situace stavby - výpis délek potrubí : 5,00000/6,000*0,093*0,042 |  | 0.00326 | [23 empty] | VV | 0
Díl: | 99 | Staveništní přesun hmot |  |  |  | 0 |  | 0 |  | 0 |  | 0 |  | 0 |  | 0 |  |  |  |  | 7.37 | [6 empty] | DIL
308 | 998276101R00 | Přesun hmot pro trubní vedení z trub plastových nebo sklolaminátových v otevřeném výkopu | t | 7.4922 |  | 0 |  | 0 |  | 0 | 21 | 0 | 0 | 0 | 0 | 0 | 827-1 | RTS 25/ I | RTS 24/ I | 0.2115 | 1.58 |  | Přesun hmot | Běžná |  |  |  | POL7_
|  | vodovodu nebo kanalizace ražené nebo hloubené (827 1.1, 827 1.9, 827 2.1, 827 2.9), drobných objektů | [25 empty] | SPI
|  | na vzdálenost 15 m od hrany výkopu nebo od okraje šachty | [25 empty] | POP
|  | Hmotnosti z položek s pořadovými čísly: : | [25 empty] | VV | 0
|  | 21,24,27,29,72,84,141,150,151,152,157,158,165,166,170,175,178,179,186,203,215,227,228,286, : | [25 empty] | VV | 0
|  | Součet: : 7,49220 |  | 7.4922 | [23 empty] | VV | 0
309 | 998276115R00 | Přesun hmot pro trubní vedení z trub plastových nebo sklolaminátových příplatek k cenám za zvětšený přesun přes vymezenou největší dopravní vzdálenost do 1 000 m | t | 7.4922 |  | 0 |  | 0 |  | 0 | 21 | 0 | 0 | 0 | 0 | 0 | 827-1 | RTS 25/ I | RTS 24/ I | 0.7734 | 5.79 |  | Přesun hmot | Běžná |  |  |  | POL7_
|  | vodovodu nebo kanalizace ražené nebo hloubené (827 1.1, 827 1.9, 827 2.1, 827 2.9), drobných objektů | [25 empty] | SPI
|  | Hmotnosti z položek s pořadovými čísly: : | [25 empty] | VV | 0
|  | 21,24,27,29,72,84,141,150,151,152,157,158,165,166,170,175,178,179,186,203,215,227,228,286, : | [25 empty] | VV | 0
|  | Součet: : 7,49220 |  | 7.4922 | [23 empty] | VV | 0
Díl: | M21 | Trubní vedení |  |  |  | 0 |  | 0 |  | 0 |  | 0 |  | 0 |  | 0 |  |  |  |  | 0.36 | [6 empty] | DIL
310 | 899721112R00 | Výstražné fólie výstražná fólie pro vodovod, šířka 30 cm | m | 5 |  | 0 |  | 0 |  | 0 | 21 | 0 | 0 | 0 | 0 | 0 | 827-1 | RTS 25/ I | RTS 24/ I | 0.026 | 0.13 |  | Práce | Běžná |  |  |  | POL1_
|  | viz situace stavby: : 5,00000 |  | 5 | [23 empty] | VV | 0
|  | (0,00000+0,00000+0,00000)*1,49950*2 | [25 empty] | VV | 0
311 | 210800526R00 | Montáž vodiče H07V-U (CY), 4 mm2, uloženého volně, | m | 5 |  | 0 |  | 0 |  | 0 | 21 | 0 | 0 | 0 | 0 | 0 | M21 | RTS 25/ I | RTS 24/ I | 0.04633 | 0.23 |  | Práce | Běžná |  |  |  | POL1_
|  | viz situace stavby: : 5,00000 |  | 5 | [23 empty] | VV | 0
|  | (0,00000+0,00000+0,00000)*1,49950*2 | [25 empty] | VV | 0
312 | 28314148R | fólie výstražná PE; pro vodu; bílá; š = 300,0 mm; tl. 0,09 mm; l = 250 m | m | 5.5 |  | 0 |  | 0 |  | 0 | 21 | 0 | 0 | 0 | 0 | 0 | SPCM | RTS 25/ I | RTS 24/ I | 0 | 0 |  | Specifikace | Běžná |  |  |  | POL3_
|  | viz situace stavby: : 5,00000*1,100 |  | 5.5 | [23 empty] | VV | 0
|  | (0,00000+0,00000+0,00000)*1,49950*2*1,100 | [25 empty] | VV | 0
313 | 34140925R | vodič CY; silový, propojovací jednožilový; pevné uložení; jádro Cu plné holé; počet žil 1; jmen.průřez jádra 4,00 mm2; vnější průměr 4,3 mm; izolace PVC; tl. izolace min 0,8 mm; odolnost proti šíření plamene | m | 5.5 |  | 0 |  | 0 |  | 0 | 21 | 0 | 4e-05 | 0 | 0 | 0 | SPCM | RTS 25/ I | RTS 24/ I | 0 | 0 |  | Specifikace | Běžná |  |  |  | POL3_
|  | viz situace stavby : 5,00000*1,100 |  | 5.5 | [23 empty] | VV | 0
|  | (0,00000+0,00000+0,00000)*1,49950*2*1,100 | [25 empty] | VV | 0
Díl: | 722 | Vnitřní vodovod |  |  |  | 0 |  | 0 |  | 0 |  | 0 |  | 0 |  | 0 |  |  |  |  | 0.15 | [6 empty] | DIL
317 | 722280106R00 | Tlakové zkoušky vodovodního potrubí do DN 32 | m | 5 |  | 0 |  | 0 |  | 0 | 21 | 0 | 0 | 0 | 0 | 0 | 800-721 | RTS 25/ I | RTS 24/ I | 0.029 | 0.15 |  | Práce | Běžná |  |  |  | POL1_1
|  | Včetně dodávky vody, uzavření a zabezpečení konců potrubí. | [25 empty] | POP
|  | viz. situace stavby - výpis délek potrubí : 5,00000 |  | 5 | [23 empty] | VV | 0
Díl: | 762 | Konstrukce tesařské |  |  |  | 0 |  | 0 |  | 0 |  | 0 |  | 0.61 |  | 0 |  |  |  |  | 35.04 | [6 empty] | DIL
319 | 348185111R00 | Zábradlí ze dřeva , dočasné, , zřízení | m | 28 |  | 0 |  | 0 |  | 0 | 21 | 0 | 0.02194 | 0.61 | 0 | 0 | 821-1 | RTS 25/ I | RTS 24/ I | 0.845 | 23.66 |  | Práce | Běžná |  |  |  | POL1_
|  | měkkého, trvalé, na mostech silničních a lávkách výšky do 1,10 m, hoblované, dočasné, | [25 empty] | SPI
|  | Včetně dvojnásobného ochranného nátěru proti hnilobě, opotřebení hmot a montáže zábradlí. | [25 empty] | POP
|  | viz situace stavby a podélné profily - křížení a souběhy s podzemními inž. sítěmi : 1,00000*2*(1,00000+2*0,50) |  | 4 | [23 empty] | VV | 0
|  | viz situace stavby a podélné profily - křížení a souběhy s podzemními inž. sítěmi : 0,00000*2*(1,00000+2*0,50) | [25 empty] | VV | 0
|  | viz situace stavby a podélné profily - křížení a souběhy s podzemními inž. sítěmi : 6,00000*2*(1,00000+2*0,50) |  | 24 | [23 empty] | VV | 0
320 | 348185211R00 | Zábradlí ze dřeva , dočasné, , odstranění | m | 28 |  | 0 |  | 0 |  | 0 | 21 | 0 | 0 | 0 | 0 | 0 | 821-1 | RTS 25/ I | RTS 24/ I | 0.368 | 10.3 |  | Práce | Běžná |  |  |  | POL1_
|  | měkkého, trvalé, na mostech silničních a lávkách výšky do 1,10 m, hoblované, dočasné, | [25 empty] | SPI
|  | Včetně dvojnásobného ochranného nátěru proti hnilobě. | [25 empty] | POP
|  | viz situace stavby a podélné profily - křížení a souběhy s podzemními inž. sítěmi : 1,00000*2*(1,00000+2*0,50) |  | 4 | [23 empty] | VV | 0
|  | viz situace stavby a podélné profily - křížení a souběhy s podzemními inž. sítěmi : 0,00000*2*(1,00000+2*0,50) | [25 empty] | VV | 0
|  | viz situace stavby a podélné profily - křížení a souběhy s podzemními inž. sítěmi : 6,00000*2*(1,00000+2*0,50) |  | 24 | [23 empty] | VV | 0
322 | 998762102R00 | Přesun hmot pro konstrukce tesařské v objektech výšky do 12 m | t | 0.61432 |  | 0 |  | 0 |  | 0 | 21 | 0 | 0 | 0 | 0 | 0 | 800-762 | RTS 25/ I | RTS 24/ I | 1.751 | 1.08 |  | Přesun hmot | Běžná |  |  |  | POL7_
|  | 50 m vodorovně | [25 empty] | SPI
|  | Hmotnosti z položek s pořadovými čísly: : | [25 empty] | VV | 0
|  | 319, : | [25 empty] | VV | 0
|  | Součet: : 0,61432 |  | 0.61432 | [23 empty] | VV | 0
Díl: | M23 | Montáže potrubí |  |  |  | 0 |  | 0 |  | 0 |  | 0 |  | 0 |  | 0 |  |  |  |  | 0 | [6 empty] | DIL
331 | 230120041R00 | Čištění potrubí profukováním nebo proplach. DN 32 | m | 5 |  | 0 |  | 0 |  | 0 | 21 | 0 | 0 | 0 | 0 | 0 |  | RTS 25/ I | RTS 24/ I | 0 | 0 |  | Práce | Běžná |  |  |  | POL1_1
|  | viz situace stavby : 5,00000 |  | 5 | [23 empty] | VV | 0
Díl: | M46 | Zemní práce při montážích |  |  |  | 0 |  | 0 |  | 0 |  | 0 |  | 0 |  | 0 |  |  |  |  | 0.1 | [6 empty] | DIL
335 | 460010024R00 | Vytýčení kabelové trasy v zastavěném prostoru | km | 0.025 |  | 0 |  | 0 |  | 0 | 21 | 0 | 0.03421 | 0 | 0 | 0 |  | RTS 25/ I | RTS 24/ I | 4.1 | 0.1 |  | Práce | Běžná |  |  |  | POL1_1
|  | viz. dokladová část a situace stavby : (5,00000-0,00000)/1000*5 |  | 0.025 | [23 empty] | VV | 0
|  | platí i pro ostatní podzemní inženýrské sítě !!! : | [25 empty] | VV | 0
Díl: | D96 | Přesuny suti a vybouraných hmot |  |  |  | 0 |  | 0 |  | 0 |  | 0 |  | 0 |  | 0 |  |  |  |  | 0.01 | [6 empty] | DIL
336 | 979082213R00 | Vodorovná doprava suti po suchu bez naložení, ale se složením a hrubým urovnáním na vzdálenost do 1 km | t | 0.7965 |  | 0 |  | 0 |  | 0 | 21 | 0 | 0 | 0 | 0 | 0 | 822-1 | RTS 25/ I | RTS 24/ I | 0.01 | 0.01 |  | Přesun suti | Běžná |  |  |  | POL8_
|  | Demontážní hmotnosti z položek s pořadovými čísly: : | [25 empty] | VV | 0
|  | 7,8,17,18,321,327, : | [25 empty] | VV | 0
|  | Součet: : 0,79650 |  | 0.7965 | [23 empty] | VV | 0
337 | 979082219R00 | Vodorovná doprava suti po suchu příplatek k ceně za každý další i započatý 1 km přes 1 km | t | 7.1685 |  | 0 |  | 0 |  | 0 | 21 | 0 | 0 | 0 | 0 | 0 | 822-1 | RTS 25/ I | RTS 24/ I | 0 | 0 |  | Přesun suti | Běžná |  |  |  | POL8_
|  | Demontážní hmotnosti z položek s pořadovými čísly: : | [25 empty] | VV | 0
|  | 7,8,17,18,321,327, : | [25 empty] | VV | 0
|  | Součet: : 7,16850 |  | 7.1685 | [23 empty] | VV | 0
[26 empty] | 15 | 21 | DPH
| Celkem |  |  |  |  | 0 | [19 empty] | 0 | 0 | SUM
JKSO:
| 827.13 | sítě vodovodní rozvodné | [25 empty] | JKSO
| 86 m | potrubí z trub z plastických hmot a sklolaminátu | [25 empty] | JKSOChar
|  | rekonstrukce a modernizace objektu s opravou | [25 empty] | JKSOAkce
END
Note on S6: Jedná se o informaci, zda se jedná o položku, která je do rozpočtu zadána z cenové soustavy RTS, nebo vlastní.
Note on T6: Jedná se o název CÚ, která je zadána u položky rozpočtu

## SO-01_PRIP SO-01-02 Pol
Položkový soupis prací a dodávek | [27 empty] | #TypZaznamu#
S: | 20211014 | ČESKÁ TŘEBOVÁ-OBNOVA VODOVOD ŘADU-SILNICE I/14-UL. RIEGEROVA I-ÚSEK UL. SMETANOVA-UL. NA SPLAVĚ | [25 empty] | STA
O: | SO-01_PRIP | VODOVODNÍ PŘÍPOJKY - VEŘEJNÁ ČÁST + PROPOJENÍ ŘADŮ | [22 empty] | STA |  |  | OBJ
R: | SO-01-02 | PŘEPOJENÍ VODOVODNÍ PŘÍPOJKY - VEŘEJNÁ ČÁST - PRO Č.P. 189 | [25 empty] | ROZ
P.č. | Číslo položky | Název položky | MJ | Množství | Cena / MJ | Celkem | Dodávka | Dodávka celk. | Montáž | Montáž celk. | DPH | Cena s DPH | Hmotnost / MJ | Hmotnost celk.(t) | Dem. hmotnost / MJ | Dem. hmotnost celk.(t) | Ceník | Cen. soustava / platnost | Cenová úroveň | Nhod / MJ | Nhod celk. | Dodavatel | Typ položky | Stav položky
Díl: | 1 | Zemní práce |  |  |  | 0 |  | 0 |  | 0 |  | 0 |  | 9.02 |  | 0.88 |  |  |  |  | 125.91 | [6 empty] | DIL
1 | 111101101R00 | Odstranění travin při celkové ploše do 0,1 ha | ha | 0.00476 |  | 0 |  | 0 |  | 0 | 21 | 0 | 0 | 0 | 0 | 0 | 800-1 | RTS 25/ I | RTS 24/ I | 111 | 0.53 |  | Práce | Běžná |  |  |  | POL1_1
|  | a rákosu s případným nutným přemístěním a uložením na hromady na vzdálenost do 50 m, | [25 empty] | SPI
|  | viz situace stavby a podélné profily - stávající povrchy - RÝHY : 11,90000*1,00000/10000 |  | 0.00119 | [23 empty] | VV | 0
|  | ZÁŘEZY : 0,00000*((0,60000+2*0,00000*0,35000)-1,00000)/10000 | [25 empty] | VV | 0
|  | JÁMY PROTLAKU : 0,00000*(6*3+3*3)/10000 | [25 empty] | VV | 0
|  | DOPRAVNÍ PRUH : 11,90000*(0,50+2,50)/10000 |  | 0.00357 | [23 empty] | VV | 0
7 | 113106111R00 | Rozebrání komunikací pro pěší s jakýmkoliv ložem a výplní spár z mozaiky | m2 | 1.1 |  | 0 |  | 0 |  | 0 | 21 | 0 | 0 | 0 | 0.118 | 0.13 | 822-1 | RTS 25/ I | RTS 24/ I | 0.16 | 0.18 |  | Práce | Běžná |  |  |  | POL1_1
|  | s přemístěním hmot na skládku na vzdálenost do 3 m nebo s naložením na dopravní prostředek | [25 empty] | SPI
|  | viz situace stavby a podélné profily - stávající povrchy : 1,10000*1,00000 |  | 1.1 | [23 empty] | VV | 0
8 | 113107310R00 | Odstranění podkladů nebo krytů z kameniva těženého, v ploše jednotlivě do 50 m2, tloušťka vrstvy 100 mm | m2 | 1.1 |  | 0 |  | 0 |  | 0 | 21 | 0 | 0 | 0 | 0.22 | 0.24 | 822-1 | RTS 25/ I | RTS 24/ I | 0.251 | 0.28 |  | Práce | Běžná |  |  |  | POL1_1
|  | viz situace stavby a podélné profily - stávající povrchy : 1,10000*1,00000*1,00000 |  | 1.1 | [23 empty] | VV | 0
17 | 113152112R00 | Odstranění podkladů zpevněných ploch kamenivo drcené | m3 | 0.1595 |  | 0 |  | 0 |  | 0 | 21 | 0 | 0 | 0 | 1.3 | 0.21 | 800-2 | RTS 25/ I | RTS 24/ I | 0.51 | 0.08 |  | Práce | Běžná |  |  |  | POL1_1
|  | s přemístěním na skládku na vzdálenost do 20 m nebo s naložením na dopravní prostředek, | [25 empty] | SPI
|  | viz vzorové příčné řezy - provizorní úprava : 0,00000*1,00000*0,05 | [25 empty] | VV | 0
|  | viz vzorové příčné řezy - provizorní úprava : 1,10000*1,00000*0,05 |  | 0.055 | [23 empty] | VV | 0
|  | viz vzorové příčné řezy - provizorní úprava - 1. dorovnávání do nivelety : 0,00000*1,00000*0,01 | [25 empty] | VV | 0
|  | viz vzorové příčné řezy - provizorní úprava - 1. dorovnávání do nivelety : 1,10000*1,00000*0,01 |  | 0.011 | [23 empty] | VV | 0
|  | viz vzorové příčné řezy - provizorní úprava - 2. dorovnávání do nivelety : 0,00000*1,00000*0,005 | [25 empty] | VV | 0
|  | viz vzorové příčné řezy - provizorní úprava - 2. dorovnávání do nivelety : 1,10000*1,00000*0,005 |  | 0.0055 | [23 empty] | VV | 0
|  | viz vzorové příčné řezy - provizorní úprava : 0,00000*1,00000*0,08 | [25 empty] | VV | 0
|  | viz vzorové příčné řezy - provizorní úprava : 1,10000*1,00000*0,08 |  | 0.088 | [23 empty] | VV | 0
18 | 113202111R00 | Vytrhání obrub z krajníků nebo obrubníků stojatých | m | 1.1 |  | 0 |  | 0 |  | 0 | 21 | 0 | 0 | 0 | 0.27 | 0.3 | 822-1 | RTS 25/ I | RTS 24/ I | 0.123 | 0.14 |  | Práce | Běžná |  |  |  | POL1_1
|  | s vybouráním lože, s přemístěním hmot na skládku na vzdálenost do 3 m nebo naložením na dopravní prostředek | [25 empty] | SPI |  | s vybouráním lože, s přemístěním hmot na skládku na vzdálenost do 3 m nebo naložením na dopravní prostředek
|  | viz situace stavby a podélné profily - stávající povrchy : 1,10000 |  | 1.1 | [23 empty] | VV | 0
19 | 114203301R00 | Třídění kamene nebo tvárnic podle druhu, velikosti nebo tvaru | m3 | 8.8507 |  | 0 |  | 0 |  | 0 | 21 | 0 | 0 | 0 | 0 | 0 | 800-1 | RTS 25/ I | RTS 24/ I | 1.092 | 9.67 |  | Práce | Běžná |  |  |  | POL1_1
|  | získaných při rozebrání dlažeb, záhozů, rovnanin a soustřeďovacích staveb. Uložení vytříděného lomového kamene nebo tvárnic na hromady podle druhu, velikosti nebo tvaru ve vzdálenosti do 3 m nebo na naložení na dopravní prostředek. | [25 empty] | SPI |  | získaných při rozebrání dlažeb, záhozů, rovnanin a soustřeďovacích staveb. Uložení vytříděného lomového kamene nebo tvárnic na hromady podle druhu, velikosti nebo tvaru ve vzdálenosti do 3 m nebo na naložení na dopravní prostředek.
|  | VYTLAČENÁ ZEMINA RÝHY : 13,00000*1,51250*1,00000*0,50000 |  | 9.8313 | [23 empty] | VV | 0
|  | viz situace stavby a podélné profily - stávající povrchy : -0,00000*1,00000*(0,10+0,43000)*0,50000 | [25 empty] | VV | 0
|  | viz situace stavby a podélné profily - stávající povrchy : -1,10000*1,00000*(0,10+0,06)*0,50000 |  | -0.088 | [23 empty] | VV | 0
|  | viz situace stavby a podélné profily - stávající povrchy : -0,00000*1,00000*0,15*0,50000 | [25 empty] | VV | 0
|  | viz situace stavby a podélné profily - stávající povrchy : -(11,90000-0,00000)*1,00000*0,15*0,50000 |  | -0.8925 | [23 empty] | VV | 0
|  | VYTLAČENÁ ZEMINA ZÁŘEZY : 0,00000*(2*0,60000+0,00000*0,35000*2)/2*0,00000*0,50000 | [25 empty] | VV | 0
|  | viz situace stavby a podélné profily - stávající povrchy : -0,00000*(0,60000+2*0,00000*0,35000)*0,15*0,50000 | [25 empty] | VV | 0
|  | VYTLAČENÁ ZEMINA JÁMY PROTLAKU : 0,00000*(6*3+3*3)*(1,51250+0,50)*0,50000 | [25 empty] | VV | 0
20 | 114203401R00 | Srovnání kamene nebo tvárnic s přemístěním na vzdálenost do 10 m | m3 | 0.066 |  | 0 |  | 0 |  | 0 | 21 | 0 | 0 | 0 | 0 | 0 | 800-1 | RTS 25/ I | RTS 24/ I | 0.612 | 0.04 |  | Práce | Běžná |  |  |  | POL1_
|  | do měřitelných figur, s přemístěním, | [25 empty] | SPI
|  | viz situace stavby a podélné profily - stávající povrchy : 1,10000*1,00000*0,060 |  | 0.066 | [23 empty] | VV | 0
21 | 115001101R00 | Převedení vody při průměru potrubí DN do 100 mm | m | 13 |  | 0 |  | 0 |  | 0 | 21 | 0 | 0.00692 | 0.09 | 0 | 0 | 800-1 | RTS 25/ I | RTS 24/ I | 0.502 | 6.53 |  | Práce | Běžná |  |  |  | POL1_
|  | získané při čerpání, potrubím nebo žlaby. Montáž, demontáž a opotřebení potrubí nebo žlabu a jeho utěsnění po dobu provozu. Včetně nutné podpěrné konstrukce. | [25 empty] | SPI |  | získané při čerpání, potrubím nebo žlaby. Montáž, demontáž a opotřebení potrubí nebo žlabu a jeho utěsnění po dobu provozu. Včetně nutné podpěrné konstrukce.
|  | viz. situace stavby : 13,00000 |  | 13 | [23 empty] | VV | 0
|  | viz souhrnná technická zpráva (hydrogeologické poměry) : | [25 empty] | VV | 0
23 | 115101201R00 | Čerpání vody na dopravní výšku do 10 m s uvažovaným průměrným přítokem do 500 l/min | h | 5.8012 |  | 0 |  | 0 |  | 0 | 21 | 0 | 0 | 0 | 0 | 0 | 800-1 | RTS 25/ I | RTS 24/ I | 0.203 | 1.18 |  | Práce | Běžná |  |  |  | POL1_1
|  | na vzdálenost od hladiny vody v jímce po výšku roviny proložené osou nejvyššího bodu výtlačného potrubí. Včetně odpadní potrubí v délce do 20 m. | [25 empty] | SPI |  | na vzdálenost od hladiny vody v jímce po výšku roviny proložené osou nejvyššího bodu výtlačného potrubí. Včetně odpadní potrubí v délce do 20 m.
|  | viz souhrnná technická zpráva (hydrogeologické poměry) : 13,00000/12,00000*8,5*(1-0,14000-0,23000) |  | 5.8012 | [23 empty] | VV | 0
24 | 115101202R00 | Čerpání vody na dopravní výšku do 10 m s uvažovaným průměrným přítokem přes 500 do 1 000 l/min | h | 3.4071 |  | 0 |  | 0 |  | 0 | 21 | 0 | 4e-05 | 0 | 0 | 0 | 800-1 | RTS 25/ I | RTS 24/ I | 0.303 | 1.03 |  | Práce | Běžná |  |  |  | POL1_1
|  | na vzdálenost od hladiny vody v jímce po výšku roviny proložené osou nejvyššího bodu výtlačného potrubí. Včetně odpadní potrubí v délce do 20 m. | [25 empty] | SPI |  | na vzdálenost od hladiny vody v jímce po výšku roviny proložené osou nejvyššího bodu výtlačného potrubí. Včetně odpadní potrubí v délce do 20 m.
|  | viz souhrnná technická zpráva (hydrogeologické poměry) : 13,00000/12,00000*8,5*(0,14000+0,23000) |  | 3.4071 | [23 empty] | VV | 0
25 | 115101301R00 | Pohotovost záložní čerpací soupravy na dopravní výšku do 10 m s uvažovaným průměrným přítokem do 500 l/min | den | 0.6825 |  | 0 |  | 0 |  | 0 | 21 | 0 | 0 | 0 | 0 | 0 | 800-1 | RTS 25/ I | RTS 24/ I | 0 | 0 |  | Práce | Běžná |  |  |  | POL1_1
|  | na vzdálenost (výšku) od hladiny vody v jímce po výšku roviny proložené osou nejvyššího bodu výtlačného potrubí. Včetně sacího a výtlačného potrubí, příp. odpadních žlabů, lešení pod čerpadlo a pod potrubí nebo pod odpadní žlaby a záložního zdroje energie. | [25 empty] | SPI |  | na vzdálenost (výšku) od hladiny vody v jímce po výšku roviny proložené osou nejvyššího bodu výtlačného potrubí. Včetně sacího a výtlačného potrubí, příp. odpadních žlabů, lešení pod čerpadlo a pod potrubí nebo pod odpadní žlaby a záložního zdroje energie.
|  | viz souhrnná technická zpráva (hydrogeologické poměry) : 13,00000/12,00000*(1-0,14000-0,23000) |  | 0.6825 | [23 empty] | VV | 0
26 | 115101302R00 | Pohotovost záložní čerpací soupravy na dopravní výšku do 10 m s uvažovaným průměrným přítokem přes 500 do 1 000 l/min | den | 0.40083 |  | 0 |  | 0 |  | 0 | 21 | 0 | 0 | 0 | 0 | 0 | 800-1 | RTS 25/ I | RTS 24/ I | 0 | 0 |  | Práce | Běžná |  |  |  | POL1_1
|  | na vzdálenost (výšku) od hladiny vody v jímce po výšku roviny proložené osou nejvyššího bodu výtlačného potrubí. Včetně sacího a výtlačného potrubí, příp. odpadních žlabů, lešení pod čerpadlo a pod potrubí nebo pod odpadní žlaby a záložního zdroje energie. | [25 empty] | SPI |  | na vzdálenost (výšku) od hladiny vody v jímce po výšku roviny proložené osou nejvyššího bodu výtlačného potrubí. Včetně sacího a výtlačného potrubí, příp. odpadních žlabů, lešení pod čerpadlo a pod potrubí nebo pod odpadní žlaby a záložního zdroje energie.
|  | viz souhrnná technická zpráva (hydrogeologické poměry) : 13,00000/12,00000*(0,14000+0,23000) |  | 0.40083 | [23 empty] | VV | 0
27 | 119001401R00 | Dočasné zajištění podzemního potrubí nebo vedení ocelového potrubí DN do 200 mm | m | 4 |  | 0 |  | 0 |  | 0 | 21 | 0 | 0.00868 | 0.03 | 0 | 0 | 800-1 | RTS 25/ I | RTS 24/ I | 0.703 | 2.81 |  | Práce | Běžná |  |  |  | POL1_1
|  | ve výkopišti ve stavu a poloze, ve kterých byla na začátku zemních prací, a to podepřením, vzepřením nebo vyvěšením, případně s ochranným bedněním, se zřízením a odstraněním zajišťovací konstrukce a včetně opotřebení použitých materiálů, | [25 empty] | SPI |  | ve výkopišti ve stavu a poloze, ve kterých byla na začátku zemních prací, a to podepřením, vzepřením nebo vyvěšením, případně s ochranným bedněním, se zřízením a odstraněním zajišťovací konstrukce a včetně opotřebení použitých materiálů,
|  | viz situace stavby a podélné profily - křížení a souběhy s podzemními inž. sítěmi : 2,00000*(1,00000+2*0,50) |  | 4 | [23 empty] | VV | 0
29 | 119001421R00 | Dočasné zajištění podzemního potrubí nebo vedení kabelů do 3 kabelů | m | 10 |  | 0 |  | 0 |  | 0 | 21 | 0 | 0.02478 | 0.25 | 0 | 0 | 800-1 | RTS 25/ I | RTS 24/ I | 0.547 | 5.47 |  | Práce | Běžná |  |  |  | POL1_1
|  | ve výkopišti ve stavu a poloze, ve kterých byla na začátku zemních prací, a to podepřením, vzepřením nebo vyvěšením, případně s ochranným bedněním, se zřízením a odstraněním zajišťovací konstrukce a včetně opotřebení použitých materiálů, | [25 empty] | SPI |  | ve výkopišti ve stavu a poloze, ve kterých byla na začátku zemních prací, a to podepřením, vzepřením nebo vyvěšením, případně s ochranným bedněním, se zřízením a odstraněním zajišťovací konstrukce a včetně opotřebení použitých materiálů,
|  | viz situace stavby a podélné profily - křížení a souběhy s podzemními inž. sítěmi : 5,00000*(1,00000+2*0,50) |  | 10 | [23 empty] | VV | 0
31 | 121101101R00 | Sejmutí ornice s přemístěním na vzdálenost do 50 m | m3 | 7.14 |  | 0 |  | 0 |  | 0 | 21 | 0 | 0 | 0 | 0 | 0 | 800-1 | RTS 25/ I | RTS 24/ I | 0.097 | 0.69 |  | Práce | Běžná |  |  |  | POL1_1
|  | nebo lesní půdy, s vodorovným přemístěním na hromady v místě upotřebení nebo na dočasné či trvalé skládky se složením | [25 empty] | SPI |  | nebo lesní půdy, s vodorovným přemístěním na hromady v místě upotřebení nebo na dočasné či trvalé skládky se složením
|  | viz situace stavby a podélné profily - stávající povrchy - RÝHY : 11,90000*1,00000*0,15 |  | 1.785 | [23 empty] | VV | 0
|  | ZÁŘEZY : 0,00000*((0,60000+2*0,00000*0,35000)-1,00000)*0,15 | [25 empty] | VV | 0
|  | JÁMY PROTLAKU : 0,00000*(6*3+3*3)*0,15 | [25 empty] | VV | 0
|  | DOPRAVNÍ PRUH : 11,90000*(0,50+2,50)*0,15 |  | 5.355 | [23 empty] | VV | 0
39 | 130001101R00 | Příplatek k cenám za ztížené vykopávky v horninách jakékoliv třídy | m3 | 13.5542 |  | 0 |  | 0 |  | 0 | 21 | 0 | 0 | 0 | 0 | 0 | 800-1 | RTS 25/ I | RTS 24/ I | 1.763 | 23.9 |  | Práce | Běžná |  |  |  | POL1_1
|  | Příplatek k cenám hloubených vykopávek za ztížení vykopávky v blízkosti podzemního vedení nebo výbušnin pro jakoukoliv třídu horniny. | [25 empty] | SPI |  | Příplatek k cenám hloubených vykopávek za ztížení vykopávky v blízkosti podzemního vedení nebo výbušnin pro jakoukoliv třídu horniny.
|  | viz situace stavby a podélné profily - křížení a souběhy s podzemními inž. sítěmi : 2,00000*1,00000*1,0*1,0*13,00000/13,00000 |  | 2 | [23 empty] | VV | 0
|  | 0,00000*1,00000*1,0*1,0*13,00000/13,00000 | [25 empty] | VV | 0
|  | 5,00000*1,00000*1,0*1,0*13,00000/13,00000 |  | 5 | [23 empty] | VV | 0
|  | viz situace stavby a podélné profily - křížení a souběhy s podzemními inž. sítěmi : 13,00000*1,00000*1/3*1,51250 |  | 6.5542 | [23 empty] | VV | 0
56 | 132101211R00 | Hloubení rýh šířky přes 60 do 200 cm do 100 m3, v hornině 1-2, hloubení strojně | m3 | 0.02753 |  | 0 |  | 0 |  | 0 | 21 | 0 | 0 | 0 | 0 | 0 | 800-1 | RTS 25/ I | RTS 24/ I | 0.18 | 0 |  | Práce | Běžná |  |  |  | POL1_1
|  | zapažených i nezapažených, s urovnáním dna do předepsaného profilu a spádu, s případně nutným přehozením výkopku na vzdálenost do 3 m ve výkopišti, s přehozením výkopku na přilehlém terénu na vzdálenost do 5 m od podélné osy rýhy nebo s naložením výkopku na dopravní prostředek. | [25 empty] | SPI |  | zapažených i nezapažených, s urovnáním dna do předepsaného profilu a spádu, s případně nutným přehozením výkopku na vzdálenost do 3 m ve výkopišti, s přehozením výkopku na přilehlém terénu na vzdálenost do 5 m od podélné osy rýhy nebo s naložením výkopku na dopravní prostředek.
|  | viz podélné profily a vzorové příčné řezy : (13,00000*0,01)*1,51250*1,00000*0,14000*1,00000 |  | 0.02753 | [23 empty] | VV | 0
58 | 132101291R00 | Hloubení rýh šířky přes 60 do 200 cm do 100 m3, v hornině 1-2, příplatek za hloubení ve vodě | m3 | 0.02753 |  | 0 |  | 0 |  | 0 | 21 | 0 | 0 | 0 | 0 | 0 | 800-1 | RTS 25/ I | RTS 24/ I | 0.29 | 0.01 |  | Práce | Běžná |  |  |  | POL1_
|  | zapažených i nezapažených, s urovnáním dna do předepsaného profilu a spádu, s případně nutným přehozením výkopku na vzdálenost do 3 m ve výkopišti, s přehozením výkopku na přilehlém terénu na vzdálenost do 5 m od podélné osy rýhy nebo s naložením výkopku na dopravní prostředek. | [25 empty] | SPI |  | zapažených i nezapažených, s urovnáním dna do předepsaného profilu a spádu, s případně nutným přehozením výkopku na vzdálenost do 3 m ve výkopišti, s přehozením výkopku na přilehlém terénu na vzdálenost do 5 m od podélné osy rýhy nebo s naložením výkopku na dopravní prostředek.
|  | viz podélné profily a vzorové příčné řezy : (13,00000*0,01)*1,51250*1,00000*0,14000*1,00000 |  | 0.02753 | [23 empty] | VV | 0
60 | 132201211R00 | Hloubení rýh šířky přes 60 do 200 cm do 100 m3, v hornině 3, hloubení strojně | m3 | 2.4507 |  | 0 |  | 0 |  | 0 | 21 | 0 | 0 | 0 | 0 | 0 | 800-1 | RTS 25/ I | RTS 24/ I | 0.2 | 0.49 |  | Práce | Běžná |  |  |  | POL1_1
|  | zapažených i nezapažených, s urovnáním dna do předepsaného profilu a spádu, s případně nutným přehozením výkopku na vzdálenost do 3 m ve výkopišti, s přehozením výkopku na přilehlém terénu na vzdálenost do 5 m od podélné osy rýhy nebo s naložením výkopku na dopravní prostředek. | [25 empty] | SPI |  | zapažených i nezapažených, s urovnáním dna do předepsaného profilu a spádu, s případně nutným přehozením výkopku na vzdálenost do 3 m ve výkopišti, s přehozením výkopku na přilehlém terénu na vzdálenost do 5 m od podélné osy rýhy nebo s naložením výkopku na dopravní prostředek.
|  | viz podélné profily a vzorové příčné řezy : (13,00000*0,99)*1,51250*1,00000*1,00000*0,14000 |  | 2.7252 | [23 empty] | VV | 0
|  | odpočet sejmuté vrtsvy v jiné položce : -0,00000*1,00000*(0,10+0,43000)*1,00000*0,14000 | [25 empty] | VV | 0
|  | odpočet sejmuté vrtsvy v jiné položce : -1,10000*1,00000*(0,10+0,06)*1,00000*0,14000 |  | -0.02464 | [23 empty] | VV | 0
|  | odpočet sejmuté vrtsvy v jiné položce : -0,00000*1,00000*0,15*1,00000*0,14000 | [25 empty] | VV | 0
|  | odpočet sejmuté vrtsvy v jiné položce : -(11,90000-0,00000)*1,00000*0,15*1,00000*0,14000 |  | -0.2499 | [23 empty] | VV | 0
62 | 132201219R00 | Hloubení rýh šířky přes 60 do 200 cm příplatek za lepivost, v hornině 3, | m3 | 2.4507 |  | 0 |  | 0 |  | 0 | 21 | 0 | 0 | 0 | 0 | 0 | 800-1 | RTS 25/ I | RTS 24/ I | 0.084 | 0.21 |  | Práce | Běžná |  |  |  | POL1_1
|  | zapažených i nezapažených, s urovnáním dna do předepsaného profilu a spádu, s případně nutným přehozením výkopku na vzdálenost do 3 m ve výkopišti, s přehozením výkopku na přilehlém terénu na vzdálenost do 5 m od podélné osy rýhy nebo s naložením výkopku na dopravní prostředek. | [25 empty] | SPI |  | zapažených i nezapažených, s urovnáním dna do předepsaného profilu a spádu, s případně nutným přehozením výkopku na vzdálenost do 3 m ve výkopišti, s přehozením výkopku na přilehlém terénu na vzdálenost do 5 m od podélné osy rýhy nebo s naložením výkopku na dopravní prostředek.
|  | viz podélné profily a vzorové příčné řezy : (13,00000*0,99)*1,51250*1,00000*0,14000 |  | 2.7252 | [23 empty] | VV | 0
|  | odpočet sejmuté vrtsvy v jiné položce : -0,00000*1,00000*(0,10+0,43000)*0,14000 | [25 empty] | VV | 0
|  | odpočet sejmuté vrtsvy v jiné položce : -1,10000*1,00000*(0,10+0,06)*0,14000 |  | -0.02464 | [23 empty] | VV | 0
|  | odpočet sejmuté vrtsvy v jiné položce : -0,00000*1,00000*0,15*0,14000 | [25 empty] | VV | 0
|  | odpočet sejmuté vrtsvy v jiné položce : -(11,90000-0,00000)*1,00000*0,15*0,14000 |  | -0.2499 | [23 empty] | VV | 0
63 | 132201291R00 | Hloubení rýh šířky přes 60 do 200 cm do 100 m3, v hornině 3, příplatek za hloubení ve vodě | m3 | 2.4507 |  | 0 |  | 0 |  | 0 | 21 | 0 | 0 | 0 | 0 | 0 | 800-1 | RTS 25/ I | RTS 24/ I | 0.54 | 1.32 |  | Práce | Běžná |  |  |  | POL1_
|  | zapažených i nezapažených, s urovnáním dna do předepsaného profilu a spádu, s případně nutným přehozením výkopku na vzdálenost do 3 m ve výkopišti, s přehozením výkopku na přilehlém terénu na vzdálenost do 5 m od podélné osy rýhy nebo s naložením výkopku na dopravní prostředek. | [25 empty] | SPI |  | zapažených i nezapažených, s urovnáním dna do předepsaného profilu a spádu, s případně nutným přehozením výkopku na vzdálenost do 3 m ve výkopišti, s přehozením výkopku na přilehlém terénu na vzdálenost do 5 m od podélné osy rýhy nebo s naložením výkopku na dopravní prostředek.
|  | viz podélné profily a vzorové příčné řezy : (13,00000*0,99)*1,51250*1,00000*1,00000*0,14000 |  | 2.7252 | [23 empty] | VV | 0
|  | odpočet sejmuté vrtsvy v jiné položce : -0,00000*1,00000*(0,10+0,43000)*1,00000*0,14000 | [25 empty] | VV | 0
|  | odpočet sejmuté vrtsvy v jiné položce : -1,10000*1,00000*(0,10+0,06)*1,00000*0,14000 |  | -0.02464 | [23 empty] | VV | 0
|  | odpočet sejmuté vrtsvy v jiné položce : -0,00000*1,00000*0,15*1,00000*0,14000 | [25 empty] | VV | 0
|  | odpočet sejmuté vrtsvy v jiné položce : -(11,90000-0,00000)*1,00000*0,15*1,00000*0,14000 |  | -0.2499 | [23 empty] | VV | 0
65 | 132301211R00 | Hloubení rýh šířky přes 60 do 200 cm do 100 m3, v hornině 4, hloubení strojně | m3 | 4.0713 |  | 0 |  | 0 |  | 0 | 21 | 0 | 0 | 0 | 0 | 0 | 800-1 | RTS 25/ I | RTS 24/ I | 0.35 | 1.42 |  | Práce | Běžná |  |  |  | POL1_1
|  | zapažených i nezapažených, s urovnáním dna do předepsaného profilu a spádu, s případně nutným přehozením výkopku na vzdálenost do 3 m ve výkopišti, s přehozením výkopku na přilehlém terénu na vzdálenost do 5 m od podélné osy rýhy nebo s naložením výkopku na dopravní prostředek. | [25 empty] | SPI |  | zapažených i nezapažených, s urovnáním dna do předepsaného profilu a spádu, s případně nutným přehozením výkopku na vzdálenost do 3 m ve výkopišti, s přehozením výkopku na přilehlém terénu na vzdálenost do 5 m od podélné osy rýhy nebo s naložením výkopku na dopravní prostředek.
|  | viz podélné profily a vzorové příčné řezy : 13,00000*1,51250*1,00000*1,00000*0,23000 |  | 4.5224 | [23 empty] | VV | 0
|  | odpočet sejmuté vrtsvy v jiné položce : -0,00000*1,00000*(0,10+0,43000)*1,00000*0,23000 | [25 empty] | VV | 0
|  | odpočet sejmuté vrtsvy v jiné položce : -1,10000*1,00000*(0,10+0,06)*1,00000*0,23000 |  | -0.04048 | [23 empty] | VV | 0
|  | odpočet sejmuté vrtsvy v jiné položce : -0,00000*1,00000*0,15*1,00000*0,23000 | [25 empty] | VV | 0
|  | odpočet sejmuté vrtsvy v jiné položce : -(11,90000-0,00000)*1,00000*0,15*1,00000*0,23000 |  | -0.41055 | [23 empty] | VV | 0
67 | 132301219R00 | Hloubení rýh šířky přes 60 do 200 cm příplatek za lepivost, v hornině 4, | m3 | 4.0713 |  | 0 |  | 0 |  | 0 | 21 | 0 | 0 | 0 | 0 | 0 | 800-1 | RTS 25/ I | RTS 24/ I | 0.1483 | 0.6 |  | Práce | Běžná |  |  |  | POL1_1
|  | zapažených i nezapažených, s urovnáním dna do předepsaného profilu a spádu, s případně nutným přehozením výkopku na vzdálenost do 3 m ve výkopišti, s přehozením výkopku na přilehlém terénu na vzdálenost do 5 m od podélné osy rýhy nebo s naložením výkopku na dopravní prostředek. | [25 empty] | SPI |  | zapažených i nezapažených, s urovnáním dna do předepsaného profilu a spádu, s případně nutným přehozením výkopku na vzdálenost do 3 m ve výkopišti, s přehozením výkopku na přilehlém terénu na vzdálenost do 5 m od podélné osy rýhy nebo s naložením výkopku na dopravní prostředek.
|  | viz podélné profily a vzorové příčné řezy : 13,00000*1,51250*1,00000*0,23000 |  | 4.5224 | [23 empty] | VV | 0
|  | odpočet sejmuté vrtsvy v jiné položce : -0,00000*1,00000*(0,10+0,43000)*0,23000 | [25 empty] | VV | 0
|  | odpočet sejmuté vrtsvy v jiné položce : -1,10000*1,00000*(0,10+0,06)*0,23000 |  | -0.04048 | [23 empty] | VV | 0
|  | odpočet sejmuté vrtsvy v jiné položce : -0,00000*1,00000*0,15*0,23000 | [25 empty] | VV | 0
|  | odpočet sejmuté vrtsvy v jiné položce : -(11,90000-0,00000)*1,00000*0,15*0,23000 |  | -0.41055 | [23 empty] | VV | 0
68 | 132301291R00 | Hloubení rýh šířky přes 60 do 200 cm do 100 m3, v hornině 4, příplatek za hloubení ve vodě | m3 | 4.0713 |  | 0 |  | 0 |  | 0 | 21 | 0 | 0 | 0 | 0 | 0 | 800-1 | RTS 25/ I | RTS 24/ I | 0.9 | 3.66 |  | Práce | Běžná |  |  |  | POL1_
|  | zapažených i nezapažených, s urovnáním dna do předepsaného profilu a spádu, s případně nutným přehozením výkopku na vzdálenost do 3 m ve výkopišti, s přehozením výkopku na přilehlém terénu na vzdálenost do 5 m od podélné osy rýhy nebo s naložením výkopku na dopravní prostředek. | [25 empty] | SPI |  | zapažených i nezapažených, s urovnáním dna do předepsaného profilu a spádu, s případně nutným přehozením výkopku na vzdálenost do 3 m ve výkopišti, s přehozením výkopku na přilehlém terénu na vzdálenost do 5 m od podélné osy rýhy nebo s naložením výkopku na dopravní prostředek.
|  | viz podélné profily a vzorové příčné řezy : 13,00000*1,51250*1,00000*1,00000*0,23000 |  | 4.5224 | [23 empty] | VV | 0
|  | odpočet sejmuté vrtsvy v jiné položce : -0,00000*1,00000*(0,10+0,43000)*1,00000*0,23000 | [25 empty] | VV | 0
|  | odpočet sejmuté vrtsvy v jiné položce : -1,10000*1,00000*(0,10+0,06)*1,00000*0,23000 |  | -0.04048 | [23 empty] | VV | 0
|  | odpočet sejmuté vrtsvy v jiné položce : -0,00000*1,00000*0,15*1,00000*0,23000 | [25 empty] | VV | 0
|  | odpočet sejmuté vrtsvy v jiné položce : -(11,90000-0,00000)*1,00000*0,15*1,00000*0,23000 |  | -0.41055 | [23 empty] | VV | 0
70 | 132401211R00 | Hloubení rýh šířky přes 60 do 200 cm jakékoliv množství, v hornině 5, hloubení strojně | m3 | 8.8507 |  | 0 |  | 0 |  | 0 | 21 | 0 | 0 | 0 | 0 | 0 | 800-1 | RTS 25/ I | RTS 24/ I | 0.47 | 4.16 |  | Práce | Běžná |  |  |  | POL1_1
|  | zapažených i nezapažených, s urovnáním dna do předepsaného profilu a spádu, s případně nutným přehozením výkopku na vzdálenost do 3 m ve výkopišti, s přehozením výkopku na přilehlém terénu na vzdálenost do 5 m od podélné osy rýhy nebo s naložením výkopku na dopravní prostředek. | [25 empty] | SPI |  | zapažených i nezapažených, s urovnáním dna do předepsaného profilu a spádu, s případně nutným přehozením výkopku na vzdálenost do 3 m ve výkopišti, s přehozením výkopku na přilehlém terénu na vzdálenost do 5 m od podélné osy rýhy nebo s naložením výkopku na dopravní prostředek.
|  | viz podélné profily a vzorové příčné řezy : 13,00000*1,51250*1,00000*0,50000 |  | 9.8313 | [23 empty] | VV | 0
|  | odpočet sejmuté vrtsvy v jiné položce : -0,00000*1,00000*(0,10+0,43000)*0,50000 | [25 empty] | VV | 0
|  | odpočet sejmuté vrtsvy v jiné položce : -1,10000*1,00000*(0,10+0,06)*0,50000 |  | -0.088 | [23 empty] | VV | 0
|  | odpočet sejmuté vrtsvy v jiné položce : -0,00000*1,00000*0,15*0,50000 | [25 empty] | VV | 0
|  | odpočet sejmuté vrtsvy v jiné položce : -(11,90000-0,00000)*1,00000*0,15*0,50000 |  | -0.8925 | [23 empty] | VV | 0
71 | 132501211R00 | Hloubení rýh šířky přes 60 do 200 cm jakékoliv množství, v hornině 6, skalní frézou | m3 | 1.1329 |  | 0 |  | 0 |  | 0 | 21 | 0 | 0 | 0 | 0 | 0 | 800-1 | RTS 25/ I | RTS 24/ I | 0.25 | 0.28 |  | Práce | Běžná |  |  |  | POL1_1
|  | zapažených i nezapažených, s urovnáním dna do předepsaného profilu a spádu, s případně nutným přehozením výkopku na vzdálenost do 3 m ve výkopišti, s přehozením výkopku na přilehlém terénu na vzdálenost do 5 m od podélné osy rýhy nebo s naložením výkopku na dopravní prostředek. | [25 empty] | SPI |  | zapažených i nezapažených, s urovnáním dna do předepsaného profilu a spádu, s případně nutným přehozením výkopku na vzdálenost do 3 m ve výkopišti, s přehozením výkopku na přilehlém terénu na vzdálenost do 5 m od podélné osy rýhy nebo s naložením výkopku na dopravní prostředek.
|  | viz podélné profily a vzorové příčné řezy : 13,00000*1,51250*1,00000*0,06400 |  | 1.2584 | [23 empty] | VV | 0
|  | odpočet sejmuté vrtsvy v jiné položce : -0,00000*1,00000*(0,10+0,43000)*0,06400 | [25 empty] | VV | 0
|  | odpočet sejmuté vrtsvy v jiné položce : -1,10000*1,00000*(0,10+0,06)*0,06400 |  | -0.01126 | [23 empty] | VV | 0
|  | odpočet sejmuté vrtsvy v jiné položce : -0,00000*1,00000*0,15*0,06400 | [25 empty] | VV | 0
|  | odpočet sejmuté vrtsvy v jiné položce : -(11,90000-0,00000)*1,00000*0,15*0,06400 |  | -0.11424 | [23 empty] | VV | 0
72 | 132601201R00 | Hloubení rýh šířky přes 60 do 200 cm jakékoliv množství, v hornině 7, hloubení ručně i strojně | m3 | 1.1683 |  | 0 |  | 0 |  | 0 | 21 | 0 | 0.01922 | 0.02 | 0 | 0 | 800-1 | RTS 25/ I | RTS 24/ I | 1.5863 | 1.85 |  | Práce | Běžná |  |  |  | POL1_1
|  | zapažených i nezapažených, s urovnáním dna do předepsaného profilu a spádu, s případně nutným přehozením výkopku na vzdálenost do 3 m ve výkopišti, s přehozením výkopku na přilehlém terénu na vzdálenost do 5 m od podélné osy rýhy nebo s naložením výkopku na dopravní prostředek. | [25 empty] | SPI |  | zapažených i nezapažených, s urovnáním dna do předepsaného profilu a spádu, s případně nutným přehozením výkopku na vzdálenost do 3 m ve výkopišti, s přehozením výkopku na přilehlém terénu na vzdálenost do 5 m od podélné osy rýhy nebo s naložením výkopku na dopravní prostředek.
|  | viz podélné profily a vzorové příčné řezy : 13,00000*1,51250*1,00000*0,06600 |  | 1.2977 | [23 empty] | VV | 0
|  | odpočet sejmuté vrtsvy v jiné položce : -0,00000*1,00000*(0,10+0,43000)*0,06600 | [25 empty] | VV | 0
|  | odpočet sejmuté vrtsvy v jiné položce : -1,10000*1,00000*(0,10+0,06)*0,06600 |  | -0.01162 | [23 empty] | VV | 0
|  | odpočet sejmuté vrtsvy v jiné položce : -0,00000*1,00000*0,15*0,06600 | [25 empty] | VV | 0
|  | odpočet sejmuté vrtsvy v jiné položce : -(11,90000-0,00000)*1,00000*0,15*0,06600 |  | -0.11781 | [23 empty] | VV | 0
75 | 138401201R00 | Dolamování hloubených vykopávek rýh ve vrstvě tloušťky do 500 mm v hornině 5 | m3 | 0.1131 |  | 0 |  | 0 |  | 0 | 21 | 0 | 0 | 0 | 0 | 0 | 800-1 | RTS 25/ I | RTS 24/ I | 7.522 | 0.85 |  | Práce | Běžná |  |  |  | POL1_
|  | zapažených i nezapažených v hornině tř. 5 - 7 s případným nutným přemístěním výkopku ve výkopišti, bez naložení, s přehozením výkopku na přilehlém terénu na vzdálenost do 3 m od okraje jámy nebo zářezu, nebo do 5 m od osy rýhy, nebo do 5 m od hrany šachty. | [25 empty] | SPI |  | zapažených i nezapažených v hornině tř. 5 - 7 s případným nutným přemístěním výkopku ve výkopišti, bez naložení, s přehozením výkopku na přilehlém terénu na vzdálenost do 3 m od okraje jámy nebo zářezu, nebo do 5 m od osy rýhy, nebo do 5 m od hrany šachty.
|  | viz podélné profily a vzorové příčné řezy : 13,00000*1,00000*0,01000*(0,14000+0,23000+0,50000) |  | 0.1131 | [23 empty] | VV | 0
76 | 138501201R00 | Dolamování hloubených vykopávek rýh ve vrstvě tloušťky do 500 mm v hornině 6 | m3 | 0.00832 |  | 0 |  | 0 |  | 0 | 21 | 0 | 0 | 0 | 0 | 0 | 800-1 | RTS 25/ I | RTS 24/ I | 10.583 | 0.09 |  | Práce | Běžná |  |  |  | POL1_1
|  | zapažených i nezapažených v hornině tř. 5 - 7 s případným nutným přemístěním výkopku ve výkopišti, bez naložení, s přehozením výkopku na přilehlém terénu na vzdálenost do 3 m od okraje jámy nebo zářezu, nebo do 5 m od osy rýhy, nebo do 5 m od hrany šachty. | [25 empty] | SPI |  | zapažených i nezapažených v hornině tř. 5 - 7 s případným nutným přemístěním výkopku ve výkopišti, bez naložení, s přehozením výkopku na přilehlém terénu na vzdálenost do 3 m od okraje jámy nebo zářezu, nebo do 5 m od osy rýhy, nebo do 5 m od hrany šachty.
|  | viz podélné profily a vzorové příčné řezy : 13,00000*1,00000*0,01000*0,06400 |  | 0.00832 | [23 empty] | VV | 0
77 | 138601201R00 | Dolamování hloubených vykopávek rýh ve vrstvě tloušťky do 500 mm v hornině 7 | m3 | 0.00858 |  | 0 |  | 0 |  | 0 | 21 | 0 | 0 | 0 | 0 | 0 | 800-1 | RTS 25/ I | RTS 24/ I | 19.922 | 0.17 |  | Práce | Běžná |  |  |  | POL1_
|  | zapažených i nezapažených v hornině tř. 5 - 7 s případným nutným přemístěním výkopku ve výkopišti, bez naložení, s přehozením výkopku na přilehlém terénu na vzdálenost do 3 m od okraje jámy nebo zářezu, nebo do 5 m od osy rýhy, nebo do 5 m od hrany šachty. | [25 empty] | SPI |  | zapažených i nezapažených v hornině tř. 5 - 7 s případným nutným přemístěním výkopku ve výkopišti, bez naložení, s přehozením výkopku na přilehlém terénu na vzdálenost do 3 m od okraje jámy nebo zářezu, nebo do 5 m od osy rýhy, nebo do 5 m od hrany šachty.
|  | viz podélné profily a vzorové příčné řezy : 13,00000*1,00000*0,01000*0,06600 |  | 0.00858 | [23 empty] | VV | 0
81 | 139601102R00 | Ruční výkop jam, rýh a šachet v hornině 3 | m3 | 0.245 |  | 0 |  | 0 |  | 0 | 21 | 0 | 0 | 0 | 0 | 0 | 800-1 | RTS 25/ I | RTS 24/ I | 3.533 | 0.87 |  | Práce | Běžná |  |  |  | POL1_1
|  | s přehozením na vzdálenost do 5 m nebo s naložením na ruční dopravní prostředek | [25 empty] | SPI
|  | viz situace stavby a podélné profily - křížení a souběhy s podzemními inž. sítěmi : (5,00000+2,00000+0,00000)*0,50*0,50*1,00000*0,14000 |  | 0.245 | [23 empty] | VV | 0
|  | viz situace stavby - rozšíření pro odbočky : (0,00000+0,00000)*0,50*0,50*1,00000*0,14000 | [25 empty] | VV | 0
|  | viz situace stavby - ochrana kořenové soustavy stromů : 0,00000*0,50*0,50*1,00000*0,14000 | [25 empty] | VV | 0
82 | 139601103R00 | Ruční výkop jam, rýh a šachet v hornině 4 | m3 | 1.505 |  | 0 |  | 0 |  | 0 | 21 | 0 | 0 | 0 | 0 | 0 | 800-1 | RTS 25/ I | RTS 24/ I | 4.655 | 7.01 |  | Práce | Běžná |  |  |  | POL1_1
|  | s přehozením na vzdálenost do 5 m nebo s naložením na ruční dopravní prostředek | [25 empty] | SPI
|  | viz situace stavby a podélné profily - křížení a souběhy s podzemními inž. sítěmi : (5,00000+2,00000+0,00000)*0,50*0,50*1,00000*(1-0,14000) |  | 1.505 | [23 empty] | VV | 0
|  | viz situace stavby - rozšíření pro odbočky : (0,00000+0,00000)*0,50*0,50*1,00000*(1-0,14000) | [25 empty] | VV | 0
|  | viz situace stavby - ochrana kořenové soustavy stromů : 0,00000*0,50*0,50*1,00000*(1-0,14000) | [25 empty] | VV | 0
86 | 151201101R00 | Zřízení pažení a rozepření stěn rýh zátažné, hloubky do 2 m | m2 | 39.325 |  | 0 |  | 0 |  | 0 | 21 | 0 | 0.00199 | 0.08 | 0 | 0 | 800-1 | RTS 25/ I | RTS 24/ I | 0.402 | 15.81 |  | Práce | Běžná |  |  |  | POL1_1
|  | pro podzemní vedení pro všechny šířky rýhy, | [25 empty] | SPI
|  | viz vzorové příčné řezy : 13,00000*1,51250*2*1,00000 |  | 39.325 | [23 empty] | VV | 0
91 | 151201111R00 | Odstranění pažení a rozepření rýh zátažné, hloubky do 2 m | m2 | 39.325 |  | 0 |  | 0 |  | 0 | 21 | 0 | 0 | 0 | 0 | 0 | 800-1 | RTS 25/ I | RTS 24/ I | 0.178 | 7 |  | Práce | Běžná |  |  |  | POL1_1
|  | pro podzemní vedení s uložením materiálu na vzdálenost do 3 m od kraje výkopu, | [25 empty] | SPI
|  | viz vzorové příčné řezy : 13,00000*1,51250*2*1,00000 |  | 39.325 | [23 empty] | VV | 0
100 | 161101101R00 | Svislé přemístění výkopku z horniny 1 až 4, při hloubce výkopu přes 1 do 2,5 m | m3 | 6.5496 |  | 0 |  | 0 |  | 0 | 21 | 0 | 0 | 0 | 0 | 0 | 800-1 | RTS 25/ I | RTS 24/ I | 0.345 | 2.26 |  | Práce | Běžná |  |  |  | POL1_1
|  | bez naložení do dopravní nádoby, ale s vyprázdněním dopravní nádoby na hromadu nebo na dopravní prostředek, | [25 empty] | SPI |  | bez naložení do dopravní nádoby, ale s vyprázdněním dopravní nádoby na hromadu nebo na dopravní prostředek,
|  | JÁMY PROTLAKU : 0,00000*(6*3+3*3)*(1,51250+0,50)*0,14000*1 | [25 empty] | VV | 0
|  | JÁMY PROTLAKU : 0,00000*(6*3+3*3)*((0,00000+1,51250)/2+0,50)*(0,23000) | [25 empty] | VV | 0
|  | viz podélné profily a průměrná hloubka rýhy : 13,00000*1,51250*1,00000*1,00000*0,14000*1,00000*1 |  | 2.7527 | [23 empty] | VV | 0
|  | odpočet sejmuté vrtsvy v jiné položce : -0,00000*1,00000*(0,10+0,43000)*1,00000*0,14000*1,00000*1 | [25 empty] | VV | 0
|  | odpočet sejmuté vrtsvy v jiné položce : -1,10000*1,00000*(0,10+0,06)*1,00000*0,14000*1,00000*1 |  | -0.02464 | [23 empty] | VV | 0
|  | odpočet sejmuté vrtsvy v jiné položce : -0,00000*1,00000*0,15*1,00000*0,14000*1,00000*1 | [25 empty] | VV | 0
|  | odpočet sejmuté vrtsvy v jiné položce : -(11,90000-0,00000)*1,00000*0,15*1,00000*0,14000*1,00000*1 |  | -0.2499 | [23 empty] | VV | 0
|  | viz podélné profily a průměrná hloubka rýhy : 13,00000*1,51250*1,00000*1,00000*0,23000*1,00000*1 |  | 4.5224 | [23 empty] | VV | 0
|  | odpočet sejmuté vrtsvy v jiné položce : -0,00000*1,00000*(0,10+0,43000)*1,00000*0,23000*1,00000*1 | [25 empty] | VV | 0
|  | odpočet sejmuté vrtsvy v jiné položce : -1,10000*1,00000*(0,10+0,06)*1,00000*0,23000*1,00000*1 |  | -0.04048 | [23 empty] | VV | 0
|  | odpočet sejmuté vrtsvy v jiné položce : -0,00000*1,00000*0,15*1,00000*0,23000*1,00000*1 | [25 empty] | VV | 0
|  | odpočet sejmuté vrtsvy v jiné položce : -(11,90000-0,00000)*1,00000*0,15*1,00000*0,23000*1,00000*1 |  | -0.41055 | [23 empty] | VV | 0
|  | viz podélné profily a průměrná hloubka rýhy : 13,00000*1,51250*1,00000*0,00000*0,14000*1,00000*0,50 | [25 empty] | VV | 0
|  | odpočet sejmuté vrtsvy v jiné položce : -0,00000*1,00000*(0,10+0,43000)*0,00000*0,14000*1,00000*,5 | [25 empty] | VV | 0
|  | odpočet sejmuté vrtsvy v jiné položce : -1,10000*1,00000*(0,10+0,06)*0,00000*0,14000*1,00000*0,50 | [25 empty] | VV | 0
|  | odpočet sejmuté vrtsvy v jiné položce : -0,00000*1,00000*0,15*0,00000*0,14000*1,00000*0,50 | [25 empty] | VV | 0
|  | odpočet sejmuté vrtsvy v jiné položce : -(11,90000-0,00000)*1,00000*0,15*0,00000*0,14000*1,00000*0,5 | [25 empty] | VV | 0
|  | viz podélné profily a průměrná hloubka rýhy : 13,00000*1,51250*1,00000*0,00000*0,23000*1,00000*0,50 | [25 empty] | VV | 0
|  | odpočet sejmuté vrtsvy v jiné položce : -0,00000*1,00000*(0,10+0,43000)*0,00000*0,23000*1,00000*,5 | [25 empty] | VV | 0
|  | odpočet sejmuté vrtsvy v jiné položce : -1,10000*1,00000*(0,10+0,06)*0,00000*0,23000*1,00000*0,50 | [25 empty] | VV | 0
|  | odpočet sejmuté vrtsvy v jiné položce : -0,00000*1,00000*0,15*0,00000*0,23000*1,00000*0,50 | [25 empty] | VV | 0
|  | odpočet sejmuté vrtsvy v jiné položce : -(11,90000-0,00000)*1,00000*0,15*0,00000*0,23000*1,00000*0,5 | [25 empty] | VV | 0
103 | 161101151R00 | Svislé přemístění výkopku z horniny 5 až 7, při hloubce výkopu přes 1 do 2,5 m | m3 | 11.217 |  | 0 |  | 0 |  | 0 | 21 | 0 | 0 | 0 | 0 | 0 | 800-1 | RTS 25/ I | RTS 24/ I | 0.484 | 5.43 |  | Práce | Běžná |  |  |  | POL1_1
|  | bez naložení do dopravní nádoby, ale s vyprázdněním dopravní nádoby na hromadu nebo na dopravní prostředek, | [25 empty] | SPI |  | bez naložení do dopravní nádoby, ale s vyprázdněním dopravní nádoby na hromadu nebo na dopravní prostředek,
|  | TŘÍDA TEŽITELNOSTI 5 : | [25 empty] | VV | 0
|  | JÁMY PROTLAKU : 0,00000*(6*3+3*3)*((0,00000+1,51250)/2+0,50)*(0,50000) | [25 empty] | VV | 0
|  | viz podélné profily a průměrná hloubka rýhy : 13,00000*1,51250*1,00000*0,50000*1,00000*1*1,00000 |  | 9.8313 | [23 empty] | VV | 0
|  | odpočet sejmuté vrtsvy v jiné položce : -0,00000*1,00000*(0,10+0,43000)*0,50000*1,00000*1*1,00000 | [25 empty] | VV | 0
|  | odpočet sejmuté vrtsvy v jiné položce : -1,10000*1,00000*(0,10+0,06)*0,50000*1,00000*1*1,00000 |  | -0.088 | [23 empty] | VV | 0
|  | odpočet sejmuté vrtsvy v jiné položce : -0,00000*1,00000*0,15*0,50000*1,00000*1*1,00000 | [25 empty] | VV | 0
|  | odpočet sejmuté vrtsvy v jiné položce : -(11,90000-0,00000)*1,00000*0,15*0,50000*1,00000*1*1,00000 |  | -0.8925 | [23 empty] | VV | 0
|  | viz podélné profily a průměrná hloubka rýhy : 13,00000*1,51250*1,00000*0,50000*1,00000*0,50*0,00000 | [25 empty] | VV | 0
|  | odpočet sejmuté vrtsvy v jiné položce : -0,00000*1,00000*(0,1+0,43000)*0,50000*1,00000*,50*0,00000 | [25 empty] | VV | 0
|  | odpočet sejmuté vrtsvy v jiné položce : -1,10000*1,00000*(0,10+0,06)*0,50000*1,00000*0,50*0,00000 | [25 empty] | VV | 0
|  | odpočet sejmuté vrtsvy v jiné položce : -0,00000*1,00000*0,15*0,50000*1,00000*0,50*0,00000 | [25 empty] | VV | 0
|  | odpočet sejmuté vrtsvy v jiné položce : -(11,90000-0,00000)*1,00000*0,15*0,50000*1,00000*,50*0,00000 | [25 empty] | VV | 0
|  | viz podélné profily a průměrná hloubka rýhy : 13,00000*1,00000*0,01000*1,00000*0,50*1,00000 |  | 0.065 | [23 empty] | VV | 0
|  | viz podélné profily a průměrná hloubka rýhy : 0,00000*1,50*1,50*0,01000*1,00000*0,50*1,00000 | [25 empty] | VV | 0
|  | TŘÍDA TEŽITELNOSTI 6 : | [25 empty] | VV | 0
|  | JÁMY PROTLAKU : 0,00000*(6*3+3*3)*((0,00000+1,51250)/2+0,50)*(0,06400) | [25 empty] | VV | 0
|  | viz podélné profily a průměrná hloubka rýhy : 13,00000*1,51250*1,00000*0,06400*1,00000*1*1,00000 |  | 1.2584 | [23 empty] | VV | 0
|  | odpočet sejmuté vrtsvy v jiné položce : -0,00000*1,00000*(0,10+0,43000)*0,06400*1,00000*1*1,00000 | [25 empty] | VV | 0
|  | odpočet sejmuté vrtsvy v jiné položce : -1,10000*1,00000*(0,10+0,06)*0,06400*1,00000*1*1,00000 |  | -0.01126 | [23 empty] | VV | 0
|  | odpočet sejmuté vrtsvy v jiné položce : -0,00000*1,00000*0,15*0,06400*1,00000*1*1,00000 | [25 empty] | VV | 0
|  | odpočet sejmuté vrtsvy v jiné položce : -(11,90000-0,00000)*1,00000*0,15*0,06400*1,00000*1*1,00000 |  | -0.11424 | [23 empty] | VV | 0
|  | viz podélné profily a průměrná hloubka rýhy : 13,00000*1,51250*1,00000*0,06400*1,00000*0,50*0,00000 | [25 empty] | VV | 0
|  | odpočet sejmuté vrtsvy v jiné položce : -0,00000*1,00000*(0,1+0,43000)*0,06400*1,00000*,50*0,00000 | [25 empty] | VV | 0
|  | odpočet sejmuté vrtsvy v jiné položce : -1,10000*1,00000*(0,10+0,06)*0,06400*1,00000*0,50*0,00000 | [25 empty] | VV | 0
|  | odpočet sejmuté vrtsvy v jiné položce : -0,00000*1,00000*0,15*0,06400*1,00000*0,50*0,00000 | [25 empty] | VV | 0
|  | odpočet sejmuté vrtsvy v jiné položce : -(11,90000-0,00000)*1,00000*0,15*0,06400*1,00000*,50*0,00000 | [25 empty] | VV | 0
|  | viz podélné profily a průměrná hloubka rýhy : 13,00000*1,00000*0,01000*1,00000*0,50*0,00000 | [25 empty] | VV | 0
|  | viz podélné profily a průměrná hloubka rýhy : 0,00000*1,50*1,50*0,01000*1,00000*0,50*0,00000 | [25 empty] | VV | 0
|  | TŘÍDA TEŽITELNOSTI 7 : | [25 empty] | VV | 0
|  | JÁMY PROTLAKU : 0,00000*(6*3+3*3)*((0,00000+1,51250)/2+0,50)*(0,06600) | [25 empty] | VV | 0
|  | viz podélné profily a průměrná hloubka rýhy : 13,00000*1,51250*1,00000*0,06600*1,00000*1*1,00000 |  | 1.2977 | [23 empty] | VV | 0
|  | odpočet sejmuté vrtsvy v jiné položce : -0,00000*1,00000*(0,10+0,43000)*0,06600*1,00000*1*1,00000 | [25 empty] | VV | 0
|  | odpočet sejmuté vrtsvy v jiné položce : -1,10000*1,00000*(0,10+0,06)*0,06600*1,00000*1*1,00000 |  | -0.01162 | [23 empty] | VV | 0
|  | odpočet sejmuté vrtsvy v jiné položce : -0,00000*1,00000*0,15*0,06600*1,00000*1*1,00000 | [25 empty] | VV | 0
|  | odpočet sejmuté vrtsvy v jiné položce : -(11,90000-0,00000)*1,00000*0,15*0,06600*1,00000*1*1,00000 |  | -0.11781 | [23 empty] | VV | 0
|  | viz podélné profily a průměrná hloubka rýhy : 13,00000*1,51250*1,00000*0,06600*1,00000*0,50*0,00000 | [25 empty] | VV | 0
|  | odpočet sejmuté vrtsvy v jiné položce : -0,00000*1,00000*(0,1+0,43000)*0,06600*1,00000*,50*0,00000 | [25 empty] | VV | 0
|  | odpočet sejmuté vrtsvy v jiné položce : -1,10000*1,00000*(0,10+0,06)*0,06600*1,00000*0,50*0,00000 | [25 empty] | VV | 0
|  | odpočet sejmuté vrtsvy v jiné položce : -0,00000*1,00000*0,15*0,06600*1,00000*0,50*0,00000 | [25 empty] | VV | 0
|  | odpočet sejmuté vrtsvy v jiné položce : -(11,90000-0,00000)*1,00000*0,15*0,06600*1,00000*,50*0,00000 | [25 empty] | VV | 0
107 | 162701105R00 | Vodorovné přemístění výkopku z horniny 1 až 4, na vzdálenost přes 9 000 do 10 000 m | m3 | 2.3143 |  | 0 |  | 0 |  | 0 | 21 | 0 | 0 | 0 | 0 | 0 | 800-1 | RTS 25/ I | RTS 24/ I | 0.011 | 0.03 |  | Práce | Běžná |  |  |  | POL1_1
|  | po suchu, bez naložení výkopku, avšak se složením bez rozhrnutí, zpáteční cesta vozidla. | [25 empty] | SPI
|  | VYTLAČENÁ ZEMINA - RÝHY : 13,00000*(0,10462+0,32660+(Pi*0,01600^2))*(0,14000+0,23000) |  | 2.078 | [23 empty] | VV | 0
|  | VYTLAČENÁ ZEMINA - ZÁŘEZY : 0,00000*(0,07505+0,29322+(Pi*0,01600^2))*(0,14000+0,23000) | [25 empty] | VV | 0
|  | VYTLAČENÁ ZEMINA - ŠACHTY : 0,00000*1,51250*1,1876*(0,14000+0,23000) | [25 empty] | VV | 0
|  | VYTLAČENÁ ZEMINA - ZÁSYP RÝHY - VÝMĚNA ZEMINY : (0,00000+1,10000)*0,58050*(0,14000+0,23000) |  | 0.23626 | [23 empty] | VV | 0
|  | VYTLAČENÁ ZEMINA - ZÁSYP ZÁŘEZU - VÝMĚNA ZEMINY : 0,00000*0,00000*(0,14000+0,23000) | [25 empty] | VV | 0
|  | VYTLAČENÁ ZEMINA - VPUSTĚ : 0,00000*(0,90*0,90*(0,60+0,18+0,59+0,59)) | [25 empty] | VV | 0
108 | 162701155R00 | Vodorovné přemístění výkopku z horniny 5 až 7, na vzdálenost přes 9 000 do 10 000 m | m3 | 4.0705 |  | 0 |  | 0 |  | 0 | 21 | 0 | 0 | 0 | 0 | 0 | 800-1 | RTS 25/ I | RTS 24/ I | 0.012 | 0.05 |  | Práce | Běžná |  |  |  | POL1_1
|  | po suchu, bez naložení výkopku, avšak se složením bez rozhrnutí, zpáteční cesta vozidla. | [25 empty] | SPI
|  | VYTLAČENÁ ZEMINA - RÝHY : 13,00000*(0,10462+0,32660+(Pi*0,01600^2))*(0,50000) |  | 2.8081 | [23 empty] | VV | 0
|  | VYTLAČENÁ ZEMINA - ZÁŘEZY : 0,00000*(0,07505+0,29322+(Pi*0,01600^2))*(0,50000) | [25 empty] | VV | 0
|  | VYTLAČENÁ ZEMINA - ŠACHTY : 0,00000*1,51250*1,1876*(0,50000) | [25 empty] | VV | 0
|  | VYTLAČENÁ ZEMINA - RÝHY : 13,00000*1,00000*0,01000 |  | 0.13 | [23 empty] | VV | 0
|  | VYTLAČENÁ ZEMINA - ŠACHTY : 0,00000*1,50*1,50*0,01000 | [25 empty] | VV | 0
|  | VYTLAČENÁ ZEMINA - RÝHY : 13,00000*(0,10462+0,32660+(Pi*0,01600^2))*(0,06400) |  | 0.35944 | [23 empty] | VV | 0
|  | VYTLAČENÁ ZEMINA - ZÁŘEZY : 0,00000*(0,07505+0,29322+(Pi*0,01600^2))*(0,06400) | [25 empty] | VV | 0
|  | VYTLAČENÁ ZEMINA - ŠACHTY : 0,00000*1,51250*1,1876*(0,06400) | [25 empty] | VV | 0
|  | VYTLAČENÁ ZEMINA - RÝHY : 13,00000*(0,10462+0,32660+(Pi*0,01600^2))*(0,06600) |  | 0.37067 | [23 empty] | VV | 0
|  | VYTLAČENÁ ZEMINA - ZÁŘEZY : 0,00000*(0,07505+0,29322+(Pi*0,01600^2))*(0,06600) | [25 empty] | VV | 0
|  | VYTLAČENÁ ZEMINA - ŠACHTY : 0,00000*1,51250*1,1876*(0,06600) | [25 empty] | VV | 0
|  | VYTLAČENÁ ZEMINA - ZÁSYP RÝHY - VÝMĚNA ZEMINY : (0,00000+1,10000)*0,58050*(0,50000+0,06400+0,06600) |  | 0.40229 | [23 empty] | VV | 0
|  | VYTLAČENÁ ZEMINA - ZÁSYP ZÁŘEZU - VÝMĚNA ZEMINY : 0,00000*0,00000*(0,50000+0,06400+0,06600) | [25 empty] | VV | 0
109 | 162701109R00 | Vodorovné přemístění výkopku příplatek k ceně za každých dalších i započatých 1 000 m přes 10 000 m z horniny 1 až 4 | m3 | 9.257 |  | 0 |  | 0 |  | 0 | 21 | 0 | 0 | 0 | 0 | 0 | 800-1 | RTS 25/ I | RTS 24/ I | 0 | 0 |  | Práce | Běžná |  |  |  | POL1_1
|  | po suchu, bez naložení výkopku, avšak se složením bez rozhrnutí, zpáteční cesta vozidla. | [25 empty] | SPI
|  | VYTLAČENÁ ZEMINA - RÝHY x VZDÁLENOST : 13,00000*(0,10462)*(0,14000+0,23000)*4,00000 |  | 2.0128 | [23 empty] | VV | 0
|  | VYTLAČENÁ ZEMINA - RÝHY x VZDÁLENOST : 13,00000*(0,32660+(Pi*0,01600^2))*(0,14000+0,23000)*4,00000 |  | 6.2992 | [23 empty] | VV | 0
|  | VYTLAČENÁ ZEMINA - ZÁŘEZY x VZDÁLENOST : 0,00000*(0,07505)*(0,14000+0,23000)*4,00000 | [25 empty] | VV | 0
|  | VYTLAČENÁ ZEMINA - ZÁŘEZY x VZDÁLENOST : 0,00000*(0,29322+(Pi*0,01600^2))*(0,14000+0,23000)*4,00000 | [25 empty] | VV | 0
|  | VYTLAČENÁ ZEMINA - ŠACHTY x VZDÁLENOST : 0,00000*1,51250*1,1876*(0,14000+0,23000)*4,00000 | [25 empty] | VV | 0
|  | VYTLAČENÁ ZEMINA - ZÁSYP RÝHY - VÝMĚNA ZEMINY : (0,00000+1,10000)*0,58050*(0,14000+0,23000)*4,00000 |  | 0.94505 | [23 empty] | VV | 0
|  | VYTLAČENÁ ZEMINA - ZÁSYP ZÁŘEZU - VÝMĚNA ZEMINY : 0,00000*0,00000*(0,14000+0,23000)*4,00000 | [25 empty] | VV | 0
|  | VYTLAČENÁ ZEMINA - VPUSTĚ : 0,00000*(0,90*0,90*(0,60+0,18+0,59+0,59))*4,00000 | [25 empty] | VV | 0
110 | 162701159R00 | Vodorovné přemístění výkopku příplatek k ceně za každých dalších i započatých 1 000 m přes 10 000 m z horniny 5 až 7 | m3 | 16.282 |  | 0 |  | 0 |  | 0 | 21 | 0 | 0 | 0 | 0 | 0 | 800-1 | RTS 25/ I | RTS 24/ I | 0 | 0 |  | Práce | Běžná |  |  |  | POL1_1
|  | po suchu, bez naložení výkopku, avšak se složením bez rozhrnutí, zpáteční cesta vozidla. | [25 empty] | SPI
|  | VYTLAČENÁ ZEMINA - RÝHY : 13,00000*(0,10462+0,32660+(Pi*0,01600^2))*(0,50000)*4,00000 |  | 11.2324 | [23 empty] | VV | 0
|  | VYTLAČENÁ ZEMINA - ZÁŘEZY : 0,00000*(0,07505+0,29322+(Pi*0,01600^2))*(0,50000)*4,00000 | [25 empty] | VV | 0
|  | VYTLAČENÁ ZEMINA - ŠACHTY : 0,00000*1,51250*1,1876*(0,50000)*4,00000 | [25 empty] | VV | 0
|  | VYTLAČENÁ ZEMINA - RÝHY : 13,00000*1,00000*0,01000*4,00000 |  | 0.52 | [23 empty] | VV | 0
|  | VYTLAČENÁ ZEMINA - ŠACHTY : 0,00000*1,50*1,50*0,01000*4,00000 | [25 empty] | VV | 0
|  | VYTLAČENÁ ZEMINA - RÝHY : 13,00000*(0,10462+0,32660+(Pi*0,01600^2))*(0,06400)*4,00000 |  | 1.4378 | [23 empty] | VV | 0
|  | VYTLAČENÁ ZEMINA - ZÁŘEZY : 0,00000*(0,07505+0,29322+(Pi*0,01600^2))*(0,06400)*4,00000 | [25 empty] | VV | 0
|  | VYTLAČENÁ ZEMINA - ŠACHTY : 0,00000*1,51250*1,1876*(0,06400)*4,00000 | [25 empty] | VV | 0
|  | VYTLAČENÁ ZEMINA - RÝHY : 13,00000*(0,10462+0,32660+(Pi*0,01600^2))*(0,06600)*4,00000 |  | 1.4827 | [23 empty] | VV | 0
|  | VYTLAČENÁ ZEMINA - ZÁŘEZY : 0,00000*(0,07505+0,29322+(Pi*0,01600^2))*(0,06600)*4,00000 | [25 empty] | VV | 0
|  | VYTLAČENÁ ZEMINA - ŠACHTY : 0,00000*1,51250*1,1876*(0,06600)*4,00000 | [25 empty] | VV | 0
|  | VYTLAČENÁ ZEMINA - ZÁSYP RÝHY - VÝMĚNA ZEMINY : (0,00000+1,10000)*0,58050*(0,50000+0,06400+0,06600)*4,00000 |  | 1.6092 | [23 empty] | VV | 0
|  | VYTLAČENÁ ZEMINA - ZÁSYP ZÁŘEZU - VÝMĚNA ZEMINY : 0,00000*0,00000*(0,50000+0,06400+0,06600)*4,00000 | [25 empty] | VV | 0
117 | 171201201R00 | Uložení sypaniny na dočasnou skládku tak, že na 1 m2 plochy připadá přes 2 m3 výkopku nebo ornice | m3 | 6.3848 |  | 0 |  | 0 |  | 0 | 21 | 0 | 0 | 0 | 0 | 0 | 800-1 | RTS 25/ I | RTS 24/ I | 0.009 | 0.06 |  | Práce | Běžná |  |  |  | POL1_1
|  | VYTLAČENÁ ZEMINA - RÝHY : 13,00000*(0,10462+0,32660+(Pi*0,01600^2))*(0,14000+0,23000) |  | 2.078 | [23 empty] | VV | 0
|  | VYTLAČENÁ ZEMINA - ZÁŘEZY : 0,00000*(0,07505+0,29322+(Pi*0,01600^2))*(0,14000+0,23000) | [25 empty] | VV | 0
|  | VYTLAČENÁ ZEMINA - ŠACHTY : 0,00000*1,51250*1,1876*(0,14000+0,23000) | [25 empty] | VV | 0
|  | VYTLAČENÁ ZEMINA - ZÁSYP RÝHY - VÝMĚNA ZEMINY : (0,00000+1,10000)*0,58050*(0,14000+0,23000) |  | 0.23626 | [23 empty] | VV | 0
|  | VYTLAČENÁ ZEMINA - ZÁSYP ZÁŘEZU - VÝMĚNA ZEMINY : 0,00000*0,00000*(0,14000+0,23000) | [25 empty] | VV | 0
|  | VYTLAČENÁ ZEMINA - RÝHY : 13,00000*(0,10462+0,32660+(Pi*0,01600^2))*(0,50000) |  | 2.8081 | [23 empty] | VV | 0
|  | VYTLAČENÁ ZEMINA - ZÁŘEZY : 0,00000*(0,07505+0,29322+(Pi*0,01600^2))*(0,50000) | [25 empty] | VV | 0
|  | VYTLAČENÁ ZEMINA - ŠACHTY : 0,00000*1,51250*1,1876*(0,50000) | [25 empty] | VV | 0
|  | VYTLAČENÁ ZEMINA - RÝHY : 13,00000*(0,10462+0,32660+(Pi*0,01600^2))*(0,06400) |  | 0.35944 | [23 empty] | VV | 0
|  | VYTLAČENÁ ZEMINA - ZÁŘEZY : 0,00000*(0,07505+0,29322+(Pi*0,01600^2))*(0,06400) | [25 empty] | VV | 0
|  | VYTLAČENÁ ZEMINA - ŠACHTY : 0,00000*1,51250*1,1876*(0,06400) | [25 empty] | VV | 0
|  | VYTLAČENÁ ZEMINA - RÝHY : 13,00000*(0,10462+0,32660+(Pi*0,01600^2))*(0,06600) |  | 0.37067 | [23 empty] | VV | 0
|  | VYTLAČENÁ ZEMINA - ZÁŘEZY : 0,00000*(0,07505+0,29322+(Pi*0,01600^2))*(0,06600) | [25 empty] | VV | 0
|  | VYTLAČENÁ ZEMINA - ŠACHTY : 0,00000*1,51250*1,1876*(0,06600) | [25 empty] | VV | 0
|  | VYTLAČENÁ ZEMINA - ZÁSYP RÝHY - VÝMĚNA ZEMINY : (0,00000+1,10000)*0,58050*(0,50000+0,06400+0,06600) |  | 0.40229 | [23 empty] | VV | 0
|  | VYTLAČENÁ ZEMINA - ZÁSYP ZÁŘEZU - VÝMĚNA ZEMINY : 0,00000*0,00000*(0,50000+0,06400+0,06600) | [25 empty] | VV | 0
|  | VYTLAČENÁ ZEMINA - RÝHY : 13,00000*1,00000*0,01000 |  | 0.13 | [23 empty] | VV | 0
|  | VYTLAČENÁ ZEMINA - ŠACHTY : 0,00000*1,50*1,50*0,01000 | [25 empty] | VV | 0
|  | VYTLAČENÁ ZEMINA - VPUSTĚ : 0,00000*(0,90*0,90*(0,60+0,18+0,59+0,59)) | [25 empty] | VV | 0
118 | 174101101R00 | Zásyp sypaninou se zhutněním jam, šachet, rýh nebo kolem objektů v těchto vykopávkách | m3 | 13.9653 |  | 0 |  | 0 |  | 0 | 21 | 0 | 0 | 0 | 0 | 0 | 800-1 | RTS 25/ I | RTS 24/ I | 0.202 | 2.82 |  | Práce | Běžná |  |  |  | POL1_1
|  | z jakékoliv horniny s uložením výkopku po vrstvách, | [25 empty] | SPI
|  | včetně strojního přemístění materiálu pro zásyp ze vzdálenosti do 10 m od okraje zásypu | [25 empty] | POP
|  | JÁMY PROTLAKU : 0,00000*(6*3+3*3)*(1,51250+0,50)*0,14000 | [25 empty] | VV | 0
|  | odpočet sejmuté vrtsvy v jiné položce : -0,00000*(6*3+3*3)*0,15 | [25 empty] | VV | 0
|  | JÁMY PROTLAKU : 0,00000*(6*3+3*3)*(1,51250+0,50)*0,23000 | [25 empty] | VV | 0
|  | viz podélné profily a průměrná hloubka rýhy : 13,00000*1,51250*1,00000*1,00000*0,14000 |  | 2.7527 | [23 empty] | VV | 0
|  | odpočet sejmuté vrtsvy v jiné položce : -0,00000*1,00000*(0,10+0,43000)*1,00000*0,14000 | [25 empty] | VV | 0
|  | odpočet sejmuté vrtsvy v jiné položce : -1,10000*1,00000*(0,10+0,06)*1,00000*0,14000 |  | -0.02464 | [23 empty] | VV | 0
|  | odpočet sejmuté vrtsvy v jiné položce : -0,00000*1,00000*0,15*1,00000*0,14000 | [25 empty] | VV | 0
|  | odpočet sejmuté vrtsvy v jiné položce : -(11,90000-0,00000)*1,00000*0,15*1,00000*0,14000 |  | -0.2499 | [23 empty] | VV | 0
|  | viz podélné profily a průměrná hloubka rýhy : 13,00000*1,51250*1,00000*0,00000*0,14000 | [25 empty] | VV | 0
|  | odpočet sejmuté vrtsvy v jiné položce : -0,00000*1,00000*(0,10+0,43000)*0,00000*0,14000 | [25 empty] | VV | 0
|  | odpočet sejmuté vrtsvy v jiné položce : -1,10000*1,00000*(0,10+0,06)*0,00000*0,14000 | [25 empty] | VV | 0
|  | odpočet sejmuté vrtsvy v jiné položce : -0,00000*1,00000*0,15*0,00000*0,14000 | [25 empty] | VV | 0
|  | odpočet sejmuté vrtsvy v jiné položce : -(11,90000-0,00000)*1,00000*0,15*0,00000*0,14000 | [25 empty] | VV | 0
|  | viz podélné profily a průměrná hloubka rýhy : 13,00000*1,51250*1,00000*1,00000*0,23000 |  | 4.5224 | [23 empty] | VV | 0
|  | odpočet sejmuté vrtsvy v jiné položce : -0,00000*1,00000*(0,10+0,43000)*1,00000*0,23000 | [25 empty] | VV | 0
|  | odpočet sejmuté vrtsvy v jiné položce : -1,10000*1,00000*(0,10+0,06)*1,00000*0,23000 |  | -0.04048 | [23 empty] | VV | 0
|  | odpočet sejmuté vrtsvy v jiné položce : -0,00000*1,00000*0,15*1,00000*0,23000 | [25 empty] | VV | 0
|  | odpočet sejmuté vrtsvy v jiné položce : -(11,90000-0,00000)*1,00000*0,15*1,00000*0,23000 |  | -0.41055 | [23 empty] | VV | 0
|  | viz podélné profily a průměrná hloubka rýhy : 13,00000*1,51250*1,00000*0,00000*0,23000 | [25 empty] | VV | 0
|  | odpočet sejmuté vrtsvy v jiné položce : -0,00000*1,00000*(0,10+0,43000)*0,00000*0,23000 | [25 empty] | VV | 0
|  | odpočet sejmuté vrtsvy v jiné položce : -1,10000*1,00000*(0,10+0,06)*0,00000*0,23000 | [25 empty] | VV | 0
|  | odpočet sejmuté vrtsvy v jiné položce : -0,00000*1,00000*0,15*0,00000*0,23000 | [25 empty] | VV | 0
|  | odpočet sejmuté vrtsvy v jiné položce : -(11,90000-0,00000)*1,00000*0,15*0,00000*0,23000 | [25 empty] | VV | 0
|  | viz podélné profily a průměrná hloubka rýhy : 13,00000*1,51250*1,00000*0,50000 |  | 9.8313 | [23 empty] | VV | 0
|  | odpočet sejmuté vrtsvy v jiné položce : -0,00000*1,00000*(0,10+0,43000)*0,50000 | [25 empty] | VV | 0
|  | odpočet sejmuté vrtsvy v jiné položce : -1,10000*1,00000*(0,10+0,06)*0,50000 |  | -0.088 | [23 empty] | VV | 0
|  | odpočet sejmuté vrtsvy v jiné položce : -0,00000*1,00000*0,15*0,50000 | [25 empty] | VV | 0
|  | odpočet sejmuté vrtsvy v jiné položce : -(11,90000-0,00000)*1,00000*0,15*0,50000 |  | -0.8925 | [23 empty] | VV | 0
|  | viz podélné profily a průměrná hloubka rýhy : 13,00000*1,51250*1,00000*0,06400 |  | 1.2584 | [23 empty] | VV | 0
|  | odpočet sejmuté vrtsvy v jiné položce : -0,00000*1,00000*(0,10+0,43000)*0,06400 | [25 empty] | VV | 0
|  | odpočet sejmuté vrtsvy v jiné položce : -1,10000*1,00000*(0,10+0,06)*0,06400 |  | -0.01126 | [23 empty] | VV | 0
|  | odpočet sejmuté vrtsvy v jiné položce : -0,00000*1,00000*0,15*0,06400 | [25 empty] | VV | 0
|  | odpočet sejmuté vrtsvy v jiné položce : -(11,90000-0,00000)*1,00000*0,15*0,06400 |  | -0.11424 | [23 empty] | VV | 0
|  | viz podélné profily a průměrná hloubka rýhy : 13,00000*1,51250*1,00000*0,06600 |  | 1.2977 | [23 empty] | VV | 0
|  | odpočet sejmuté vrtsvy v jiné položce : -0,00000*1,00000*(0,10+0,43000)*0,06600 | [25 empty] | VV | 0
|  | odpočet sejmuté vrtsvy v jiné položce : -1,10000*1,00000*(0,10+0,06)*0,06600 |  | -0.01162 | [23 empty] | VV | 0
|  | odpočet sejmuté vrtsvy v jiné položce : -0,00000*1,00000*0,15*0,06600 | [25 empty] | VV | 0
|  | odpočet sejmuté vrtsvy v jiné položce : -(11,90000-0,00000)*1,00000*0,15*0,06600 |  | -0.11781 | [23 empty] | VV | 0
|  | VYTLAČENÁ ZEMINA - RÝHY : -13,00000*(0,10462+0,32660+(Pi*0,01600^2)) |  | -5.6162 | [23 empty] | VV | 0
|  | VYTLAČENÁ ZEMINA - ŠACHTY : -0,00000*1,51250*1,1876*((13,00000+0,00000)/13,00000) | [25 empty] | VV | 0
|  | viz podélné profily a průměrná hloubka rýhy : 13,00000*1,00000*0,01000 |  | 0.13 | [23 empty] | VV | 0
|  | viz podélné profily a průměrná hloubka rýhy : 0,00000*1,50*1,50*0,01000 | [25 empty] | VV | 0
|  | VYTLAČENÁ ZEMINA - VPUSTĚ : 0,00000*(0,90*0,90*(0,60+0,18+0,59+0,59)) | [25 empty] | VV | 0
|  | VYTLAČENÁ ZEMINA - VPUSTĚ : -0,00000*(PI*0,30*0,30*(0,60+0,18+0,59+0,59)) | [25 empty] | VV | 0
|  | viz situace stavby a podélné profily - křížení a souběhy s podzemními inž. sítěmi : (5,00000+2,00000+0,00000)*0,50*0,50*1,00000 |  | 1.75 | [23 empty] | VV | 0
|  | viz situace stavby - rozšíření pro odbočky : (0,00000+0,00000)*0,50*0,50*1,00000 | [25 empty] | VV | 0
|  | viz situace stavby - ochrana kořenové soustavy stromů : 0,00000*0,50*0,50*1,00000 | [25 empty] | VV | 0
120 | 175101101R00 | Obsyp potrubí bez prohození sypaniny, bez dodávky obsypového materiálu | m3 | 4.2458 |  | 0 |  | 0 |  | 0 | 21 | 0 | 0 | 0 | 0 | 0 | 800-1 | RTS 25/ I | RTS 24/ I | 1.587 | 6.74 |  | Práce | Běžná |  |  |  | POL1_1
|  | sypaninou z vhodných hornin tř. 1 - 4 nebo materiálem připraveným podél výkopu ve vzdálenosti do 3 m od jeho kraje, pro jakoukoliv hloubku výkopu a jakoukoliv míru zhutnění, | [25 empty] | SPI |  | sypaninou z vhodných hornin tř. 1 - 4 nebo materiálem připraveným podél výkopu ve vzdálenosti do 3 m od jeho kraje, pro jakoukoliv hloubku výkopu a jakoukoliv míru zhutnění,
|  | viz vzorové příčné řezy : 13,00000*0,32660 |  | 4.2458 | [23 empty] | VV | 0
|  | viz vzorové příčné řezy : 0,00000*0,29322 | [25 empty] | VV | 0
122 | 180401211R00 | Založení trávníku luční trávník, výsevem, v rovině nebo na svahu do 1:5 | m2 | 47.6 |  | 0 |  | 0 |  | 0 | 21 | 0 | 0 | 0 | 0 | 0 | 823-1 | RTS 25/ I | RTS 24/ I | 0.021 | 1 |  | Práce | Běžná |  |  |  | POL1_1
|  | na půdě předem připravené s pokosením, naložením, odvozem odpadu do 20 km a se složením, | [25 empty] | SPI
|  | viz vzorové příčné řezy : 11,90000*1,00000 |  | 11.9 | [23 empty] | VV | 0
|  | viz vzorové příčné řezy : 0,00000*((0,60000+2*1,51250*0,35000)-1,00000) | [25 empty] | VV | 0
|  | JÁMY PROTLAKU : 0,00000*(6*3+3*3) | [25 empty] | VV | 0
|  | viz vzorové příčné řezy - DOPRAVNÍ PRUH : 11,90000*(0,50+2,50) |  | 35.7 | [23 empty] | VV | 0
123 | 181301102R00 | Rozprostření a urovnání ornice v rovině v souvislé ploše do 500 m2, tloušťka vrstvy přes 100 do 150 mm | m2 | 47.6 |  | 0 |  | 0 |  | 0 | 21 | 0 | 0 | 0 | 0 | 0 | 800-1 | RTS 25/ I | RTS 24/ I | 0.177 | 8.43 |  | Práce | Běžná |  |  |  | POL1_1
|  | s případným nutným přemístěním hromad nebo dočasných skládek na místo potřeby ze vzdálenosti do 30 m, v rovině nebo ve svahu do 1 : 5, | [25 empty] | SPI |  | s případným nutným přemístěním hromad nebo dočasných skládek na místo potřeby ze vzdálenosti do 30 m, v rovině nebo ve svahu do 1 : 5,
|  | viz vzorové příčné řezy : 11,90000*1,00000 |  | 11.9 | [23 empty] | VV | 0
|  | viz vzorové příčné řezy : 0,00000*((0,60000+2*0,00000*0,35000)-1,00000) | [25 empty] | VV | 0
|  | JÁMY PROTLAKU : 0,00000*(6*3+3*3) | [25 empty] | VV | 0
|  | viz vzorové příčné řezy - DOPRAVNÍ PRUH : 11,90000*(0,50+2,50) |  | 35.7 | [23 empty] | VV | 0
127 | 183554141R00 | Vodorovné přemístění produktů přemístění zelené hmoty, vzdálenost do 2 km, | t | 0.595 |  | 0 |  | 0 |  | 0 | 21 | 0 | 0 | 0 | 0 | 0 | 823-2 | RTS 25/ I | RTS 24/ I | 0 | 0 |  | Práce | Běžná |  |  |  | POL1_1
|  | viz situace stavby a podélné profily - stávající povrchy - RÝHY : 11,90000*1,00000*0,25*0,05 |  | 0.14875 | [23 empty] | VV | 0
|  | ZÁŘEZY : 0,00000*((0,60000+2*0,00000*0,35000)-1,00000)*0,25*0,05 | [25 empty] | VV | 0
|  | JÁMY PROTLAKU : 0,00000*(6*3+3*3)*0,25*0,05 | [25 empty] | VV | 0
|  | DOPRAVNÍ PRUH : 11,90000*(0,50+2,50)*0,25*0,05 |  | 0.44625 | [23 empty] | VV | 0
132 | 184802111R00 | Chemické odplevelení půdy před založením kultury postřikem naširoko, v rovině nebo na svahu do 1:5 | m2 | 47.6 |  | 0 |  | 0 |  | 0 | 21 | 0 | 0 | 0 | 0 | 0 | 823-1 | RTS 25/ I | RTS 24/ I | 0.0035 | 0.17 |  | Práce | Běžná |  |  |  | POL1_
|  | nebo trávníku nebo zpevněných ploch o výměře jednotlivě přes 20 m2, | [25 empty] | SPI
|  | Včetně dovozu vody do 10 km. | [25 empty] | POP
|  | viz vzorové příčné řezy : 11,90000*1,00000 |  | 11.9 | [23 empty] | VV | 0
|  | viz vzorové příčné řezy : 0,00000*((0,60000+2*0,00000*0,35000)-1,00000) | [25 empty] | VV | 0
|  | JÁMY PROTLAKU : 0,00000*(6*3+3*3) | [25 empty] | VV | 0
|  | viz vzorové příčné řezy - DOPRAVNÍ PRUH : 11,90000*(0,50+2,50) |  | 35.7 | [23 empty] | VV | 0
135 | 185803211R00 | Uválcování trávníku uválcování trávníku v rovině nebo na svahu do 1:5 | m2 | 47.6 |  | 0 |  | 0 |  | 0 | 21 | 0 | 0 | 0 | 0 | 0 | 823-1 | RTS 25/ I | RTS 24/ I | 0.002 | 0.1 |  | Práce | Běžná |  |  |  | POL1_
|  | viz vzorové příčné řezy : 11,90000*1,00000 |  | 11.9 | [23 empty] | VV | 0
|  | viz vzorové příčné řezy : 0,00000*((0,60000+2*0,00000*0,35000)-1,00000) | [25 empty] | VV | 0
|  | JÁMY PROTLAKU : 0,00000*(6*3+3*3) | [25 empty] | VV | 0
|  | viz vzorové příčné řezy - DOPRAVNÍ PRUH : 11,90000*(0,50+2,50) |  | 35.7 | [23 empty] | VV | 0
136 | 185804311R00 | Zalití rostlin vodou plocha do 20 m2, | m3 | 0.238 |  | 0 |  | 0 |  | 0 | 21 | 0 | 0 | 0 | 0 | 0 | 823-1 | RTS 25/ I | RTS 24/ I | 1.195 | 0.28 |  | Práce | Běžná |  |  |  | POL1_1
|  | viz situace stavby : 0,00000*20/1000 | [25 empty] | VV | 0
|  | viz situace stavby : 0,00000*20/1000 | [25 empty] | VV | 0
|  | viz vzorové příčné řezy : 11,90000*1,00000*5/1000 |  | 0.0595 | [23 empty] | VV | 0
|  | viz vzorové příčné řezy : 0,00000*((0,60000+2*0,00000*0,35000)-1,00000)*5/1000 | [25 empty] | VV | 0
|  | JÁMY PROTLAKU : 0,00000*(6*3+3*3)*5/1000 | [25 empty] | VV | 0
|  | viz vzorové příčné řezy - DOPRAVNÍ PRUH : 11,90000*(0,50+2,50)*5/1000 |  | 0.1785 | [23 empty] | VV | 0
137 | 185851111R00 | Dovoz vody pro zálivku rostlin dovoz vody pro zálivku rostlin na vzdálenost do 6000 m | m3 | 0.238 |  | 0 |  | 0 |  | 0 | 21 | 0 | 0 | 0 | 0 | 0 | 823-1 | RTS 25/ I | RTS 24/ I | 0.884 | 0.21 |  | Práce | Běžná |  |  |  | POL1_
|  | viz situace stavby : 0,00000*20/1000 | [25 empty] | VV | 0
|  | viz situace stavby : 0,00000*20/1000 | [25 empty] | VV | 0
|  | viz vzorové příčné řezy : 11,90000*1,00000*5/1000 |  | 0.0595 | [23 empty] | VV | 0
|  | viz vzorové příčné řezy : 0,00000*((0,60000+2*0,00000*0,35000)-1,00000)*5/1000 | [25 empty] | VV | 0
|  | JÁMY PROTLAKU : 0,00000*(6*3+3*3)*5/1000 | [25 empty] | VV | 0
|  | viz vzorové příčné řezy - DOPRAVNÍ PRUH : 11,90000*(0,50+2,50)*5/1000 |  | 0.1785 | [23 empty] | VV | 0
138 | 199000001R00 | Poplatky za skládku ornice, | m3 | 7.14 |  | 0 |  | 0 |  | 0 | 21 | 0 | 0 | 0 | 0 | 0 | 800-1 | RTS 25/ I | RTS 24/ I | 0 | 0 |  | Práce | Běžná |  |  |  | POL1_
|  | dočasné skládkování sejmuté ornice (do zpětného rozprostření) : | [25 empty] | VV | 0
|  | viz situace stavby a podélné profily - stávající povrchy - RÝHY : 11,90000*1,00000*0,15 |  | 1.785 | [23 empty] | VV | 0
|  | ZÁŘEZY : 0,00000*((0,60000+2*0,00000*0,35000)-1,00000)*0,15 | [25 empty] | VV | 0
|  | JÁMY PROTLAKU : 0,00000*(6*3+3*3)*0,15 | [25 empty] | VV | 0
|  | DOPRAVNÍ PRUH : 11,90000*(0,50+2,50)*0,15 |  | 5.355 | [23 empty] | VV | 0
139 | 199000002R00 | Poplatky za skládku horniny 1- 4, skupina 17 05 04 z Katalogu odpadů | m3 | 2.3143 |  | 0 |  | 0 |  | 0 | 21 | 0 | 0 | 0 | 0 | 0 | 800-1 | RTS 25/ I | RTS 24/ I | 0 | 0 |  | Práce | Běžná |  |  |  | POL1_1
|  | Cena dle Pískovny Černovice. www.piskovna-cernovice.cz | [25 empty] | POP
|  | VYTLAČENÁ ZEMINA RÝHY : 13,00000*(0,10462+0,32660+(Pi*0,01600^2))*(0,14000+0,23000) |  | 2.078 | [23 empty] | VV | 0
|  | VYTLAČENÁ ZEMINA ZÁŘEZ : 0,00000*(0,29322+(Pi*0,01600^2))*(0,14000+0,23000) | [25 empty] | VV | 0
|  | VYTLAČENÁ ZEMINA ZÁŘEZ : 0,00000*(0,07505)*(0,14000+0,23000) | [25 empty] | VV | 0
|  | VYTLAČENÁ ZEMINA ŠACHTY : 0,00000*1,51250*1,1876*(0,14000+0,23000) | [25 empty] | VV | 0
|  | VYTLAČENÁ ZEMINA - ZÁSYP RÝHY - VÝMĚNA ZEMINY : (0,00000+1,10000)*0,58050*(0,14000+0,23000) |  | 0.23626 | [23 empty] | VV | 0
|  | VYTLAČENÁ ZEMINA - ZÁSYP ZÁŘEZU - VÝMĚNA ZEMINY : 0,00000*0,00000*(0,14000+0,23000) | [25 empty] | VV | 0
|  | VYTLAČENÁ ZEMINA - VPUSTĚ : 0,00000*(0,90*0,90*(0,60+0,18+0,59+0,59))*(0,14000+0,23000) | [25 empty] | VV | 0
|  | VYTLAČENÁ ZEMINA - VPUSTĚ : -0,00000*(PI*0,30*0,30*(0,60+0,18+0,59+0,59))*(0,14000+0,23000) | [25 empty] | VV | 0
140 | 199000003R00 | Poplatky za skládku horniny 5 - 7, skupina 17 05 04 z Katalogu odpadů | m3 | 4.0705 |  | 0 |  | 0 |  | 0 | 21 | 0 | 0 | 0 | 0 | 0 | 800-1 | RTS 25/ I | RTS 24/ I | 0 | 0 |  | Práce | Běžná |  |  |  | POL1_
|  | VYTLAČENÁ ZEMINA RÝHY : 13,00000*(0,10462+0,32660+(Pi*0,01600^2))*(0,50000) |  | 2.8081 | [23 empty] | VV | 0
|  | VYTLAČENÁ ZEMINA ZÁŘEZ : 0,00000*(0,07505+0,29322+(Pi*0,01600^2))*(0,50000) | [25 empty] | VV | 0
|  | VYTLAČENÁ ZEMINA ŠACHTY : 0,00000*1,51250*1,1876*(0,50000) | [25 empty] | VV | 0
|  | VYTLAČENÁ ZEMINA RÝHY : 13,00000*(0,10462+0,32660+(Pi*0,01600^2))*(0,06400) |  | 0.35944 | [23 empty] | VV | 0
|  | VYTLAČENÁ ZEMINA ZÁŘEZ : 0,00000*(0,07505+0,29322+(Pi*0,01600^2))*(0,06400) | [25 empty] | VV | 0
|  | VYTLAČENÁ ZEMINA ŠACHTY : 0,00000*1,51250*1,1876*(0,06400) | [25 empty] | VV | 0
|  | VYTLAČENÁ ZEMINA RÝHY : 13,00000*(0,10462+0,32660+(Pi*0,01600^2))*(0,06600) |  | 0.37067 | [23 empty] | VV | 0
|  | VYTLAČENÁ ZEMINA ZÁŘEZ : 0,00000*(0,07505+0,29322+(Pi*0,01600^2))*(0,06600) | [25 empty] | VV | 0
|  | VYTLAČENÁ ZEMINA ŠACHTY : 0,00000*1,51250*1,1876*(0,06600) | [25 empty] | VV | 0
|  | VYTLAČENÁ ZEMINA RÝHY : 13,00000*1,00000*0,01000 |  | 0.13 | [23 empty] | VV | 0
|  | VYTLAČENÁ ZEMINA ŠACHTY : 0,00000*1,50*1,50*0,01000 | [25 empty] | VV | 0
|  | VYTLAČENÁ ZEMINA - ZÁSYP RÝHY - VÝMĚNA ZEMINY : (0,00000+1,10000)*0,58050*(0,50000+0,06400+0,06600) |  | 0.40229 | [23 empty] | VV | 0
|  | VYTLAČENÁ ZEMINA - ZÁSYP ZÁŘEZU - VÝMĚNA ZEMINY : 0,00000*0,00000*(0,50000+0,06400+0,06600) | [25 empty] | VV | 0
|  | VYTLAČENÁ ZEMINA - VPUSTĚ : 0,00000*(0,90*0,90*(0,60+0,18+0,59+0,59))*(0,50000+0,06400+0,06600) | [25 empty] | VV | 0
|  | VYTLAČENÁ ZEMINA - VPUSTĚ : -0,00000*(PI*0,30*0,30*(0,60+0,18+0,59+0,59))*(0,50000+0,06400+0,06600) | [25 empty] | VV | 0
141 | 00572460R | směs travní technická | kg | 0.2856 |  | 0 |  | 0 |  | 0 | 21 | 0 | 0.001 | 0 | 0 | 0 | SPCM | RTS 25/ I | RTS 24/ I | 0 | 0 |  | Specifikace | Běžná |  |  |  | POL3_1
|  | viz vzorové příčné řezy : 11,90000*1,00000*0,003*2 |  | 0.0714 | [23 empty] | VV | 0
|  | viz vzorové příčné řezy : 0,00000*((0,60000+2*1,51250*0,35000)-1,00000)*0,003*2 | [25 empty] | VV | 0
|  | JÁMY PROTLAKU : 0,00000*(6*3+3*3)*0,003*2 | [25 empty] | VV | 0
|  | viz vzorové příčné řezy - DOPRAVNÍ PRUH : 11,90000*(0,50+2,50)*0,003*2 |  | 0.2142 | [23 empty] | VV | 0
150 | 25230502.AR | herbicid selektivní; účinná látka ethylhexylester kyseliny dichlorfenoxyoctové; hubení dvouděložných plevelů | l | 0.00238 |  | 0 |  | 0 |  | 0 | 21 | 0 | 0.001 | 0 | 0 | 0 | SPCM | RTS 25/ I | RTS 24/ I | 0 | 0 |  | Specifikace | Běžná |  |  |  | POL3_
|  | viz vzorové příčné řezy : 11,90000*1,00000/10000*0,5 |  | 0.0006 | [23 empty] | VV | 0
|  | viz vzorové příčné řezy : 0,00000*((0,60000+2*0,00000*0,35000)-1,00000)/10000*0,5 | [25 empty] | VV | 0
|  | JÁMY PROTLAKU : 0,00000*(6*3+3*3)/10000*0,5 | [25 empty] | VV | 0
|  | viz vzorové příčné řezy - DOPRAVNÍ PRUH : 11,90000*(0,50+2,50)/10000*0,5 |  | 0.00179 | [23 empty] | VV | 0
151 | 583322231R | Kamenivo stanovené přírodní; těžené; 0/22; OH = 2,57 Mg/m3; štěrkopísek | t | 7.4301 |  | 0 |  | 0 |  | 0 | 21 | 0 | 1 | 7.43 | 0 | 0 | SPCM | RTS 25/ I | RTS 24/ I | 0 | 0 |  | Specifikace | Běžná |  |  |  | POL3_1
|  | viz vzorové příčné řezy : 13,00000*0,32660*1,75 |  | 7.4301 | [23 empty] | VV | 0
|  | viz vzorové příčné řezy : 0,00000*0,29322*1,75 | [25 empty] | VV | 0
|  | VYTLAČENÁ ZEMINA - VPUSTĚ : 0,00000*(0,90*0,90*(0,60+0,18+0,59+0,59))*1,75 | [25 empty] | VV | 0
|  | VYTLAČENÁ ZEMINA - VPUSTĚ : -0,00000*(PI*0,30*0,30*(0,60+0,18+0,59+0,59))*1,75 | [25 empty] | VV | 0
152 | 583423241R | Kamenivo nestanovené drcené; frakce 0,0 až 32,0 mm | t | 1.1175 |  | 0 |  | 0 |  | 0 | 21 | 0 | 1 | 1.12 | 0 | 0 | SPCM | RTS 25/ I | RTS 24/ I | 0 | 0 |  | Specifikace | Běžná |  |  |  | POL3_1
|  | SPECIFIKACE MOŽNÉ ZÁMĚNY DRUHU ZÁSYPOVÉHO MATERIÁLU : | [25 empty] | VV | 0
|  | JE UVEDENA VE VZOROVÉM PŘÍČNÉM ŘEZU : | [25 empty] | VV | 0
|  | A DOKLADOVÉ ČÁSTI - STATICKÝ VÝPOČET : | [25 empty] | VV | 0
|  | POVOLENÝCH DEFORMACÍ POTRUBÍ : | [25 empty] | VV | 0
|  | viz vzorové příčné řezy - ZÁSYP RÝHY - VÝMĚNA ZEMINY : (0,00000+1,10000)*0,58050*1,75 |  | 1.1175 | [23 empty] | VV | 0
|  | viz vzorové příčné řezy - ZÁSYP ZÁŘEZU - VÝMĚNA ZEMINY : 0,00000*0,00000*1,75 | [25 empty] | VV | 0
Díl: | 11 | Přípravné a přidružené práce |  |  |  | 0 |  | 0 |  | 0 |  | 0 |  | 0 |  | 0 |  |  |  |  | 0 | [6 empty] | DIL
155 | 110002202T00 | Geodetické zaměření skutečného provedení objektu | m | 13 |  | 0 |  | 0 |  | 0 | 21 | 0 | 0 | 0 | 0 | 0 |  | Vlastní | M Projekt | 0 | 0 |  | Práce | Běžná |  |  |  | POL1_1
|  | viz. situace stavby - výpis délek potrubí : 13,00000 |  | 13 | [23 empty] | VV | 0
156 | 110002205T00 | Geometrický plán pro vyznačení rozs. věcn. břemene, k trase zřizovaného podzemního vedení | 100 m | 0.13 |  | 0 |  | 0 |  | 0 | 21 | 0 | 0 | 0 | 0 | 0 |  | Vlastní | M Projekt | 0 | 0 |  | Práce | Běžná |  |  |  | POL1_1
|  | viz. situace stavby - výpis délek potrubí : 13,00000/100 |  | 0.13 | [23 empty] | VV | 0
Díl: | 2 | Základy a zvláštní zakládání |  |  |  | 0 |  | 0 |  | 0 |  | 0 |  | 2.17 |  | 0 |  |  |  |  | 2.03 | [6 empty] | DIL
157 | 212792112R00 | Montáž trativodů z flexibilních trubek jakékoliv DN | m | 9.75 |  | 0 |  | 0 |  | 0 | 21 | 0 | 0.22107 | 2.16 | 0 | 0 | 827-1 | RTS 25/ I | RTS 24/ I | 0.185 | 1.8 |  | Práce | Běžná |  |  |  | POL1_1
|  | se zřízením štěrkopískového lože pod trubky a s jejich obsypem v průměrném celkovém množství do 0,15 m3/m, | [25 empty] | SPI |  | se zřízením štěrkopískového lože pod trubky a s jejich obsypem v průměrném celkovém množství do 0,15 m3/m,
|  | viz vzorové příčné řezy : (13,00000-0,00000-0,00000)*0,75 |  | 9.75 | [23 empty] | VV | 0
158 | 212971110R00 | Zřízení opláštění odvod. trativodů z geotextilie o sklonu do 2,5, | m2 | 3.0631 |  | 0 |  | 0 |  | 0 | 21 | 0 | 0.00017 | 0 | 0 | 0 | 800-2 | RTS 25/ I | RTS 24/ I | 0.075 | 0.23 |  | Práce | Běžná |  |  |  | POL1_
|  | v rýze nebo v zářezu se stěnami, | [25 empty] | SPI
|  | viz vzorové příčné řezy : (13,00000-0,00000-0,00000)*0,75*2*pi*0,05 |  | 3.0631 | [23 empty] | VV | 0
165 | 28611223.AR | Trubka plastová drenážní spoj: drážkový; potrubí: jednovrstvé; materiál: PVC; povrch: žebrovaný; ohebná; DN = 100; vsakovací plocha = 34,0 cm2/m | m | 10.6568 |  | 0 |  | 0 |  | 0 | 21 | 0 | 0.00048 | 0.01 | 0 | 0 | SPCM | RTS 25/ I | RTS 24/ I | 0 | 0 |  | Specifikace | Běžná |  |  |  | POL3_1
|  | viz vzorové příčné řezy : (13,00000-0,00000-0,00000)*0,75*1,093 |  | 10.6568 | [23 empty] | VV | 0
166 | 67352004R | Geosyntetika typ: geotextilie; netkaná; materiál: PET; plošná hmotnost = 300 g/m2; Pevnost v tahu podélně = 12,0 kN/m; Pevnost v tahu příčně = 16,0 kN/m | m2 | 3.5225 |  | 0 |  | 0 |  | 0 | 21 | 0 | 0.0003 | 0 | 0 | 0 | SPCM | RTS 25/ I | RTS 24/ I | 0 | 0 |  | Specifikace | Běžná |  |  |  | POL3_
|  | viz vzorové příčné řezy : (13,00000-0,00000-0,00000)*0,75*2*pi*0,05*1,15 |  | 3.5225 | [23 empty] | VV | 0
Díl: | 3 | Svislé a kompletní konstrukce |  |  |  | 0 |  | 0 |  | 0 |  | 0 |  | 0 |  | 0 |  |  |  |  | 3.81 | [6 empty] | DIL
169 | 359901111R00 | Vyčištění stok jakékoliv výšky | m | 13 |  | 0 |  | 0 |  | 0 | 21 | 0 | 0 | 0 | 0 | 0 | 827-1 | RTS 25/ I | RTS 24/ I | 0.293 | 3.81 |  | Práce | Běžná |  |  |  | POL1_1
|  | Konečné vyčištění stok před předáním a převzetím. | [25 empty] | POP
|  | viz. situace stavby - výpis délek potrubí : 13,00000 |  | 13 | [23 empty] | VV | 0
Díl: | 4 | Vodorovné konstrukce |  |  |  | 0 |  | 0 |  | 0 |  | 0 |  | 2.57 |  | 0 |  |  |  |  | 1.79 | [6 empty] | DIL
170 | 451573111R00 | Lože pod potrubí, stoky a drobné objekty z písku a štěrkopísku do 65 mm | m3 | 1.36 |  | 0 |  | 0 |  | 0 | 21 | 0 | 1.8908 | 2.57 | 0 | 0 | 827-1 | RTS 25/ I | RTS 24/ I | 1.317 | 1.79 |  | Práce | Běžná |  |  |  | POL1_1
|  | v otevřeném výkopu, | [25 empty] | SPI
|  | viz vzorové příčné řezy : 13,00000*0,10462 |  | 1.36 | [23 empty] | VV | 0
|  | viz vzorové příčné řezy : 0,00000*0,07505 | [25 empty] | VV | 0
Díl: | 5 | Komunikace |  |  |  | 0 |  | 0 |  | 0 |  | 0 |  | 0.86 |  | 0 |  |  |  |  | 4.96 | [6 empty] | DIL
175 | 564251111R00 | Podklad nebo podsyp ze štěrkopísku tloušťka po zhutnění 150 mm | m2 | 1.1 |  | 0 |  | 0 |  | 0 | 21 | 0 | 0.30361 | 0.33 | 0 | 0 | 822-1 | RTS 25/ I | RTS 24/ I | 0.016 | 0.02 |  | Práce | Běžná |  |  |  | POL1_1
|  | s rozprostřením, vlhčením a zhutněním | [25 empty] | SPI
|  | viz vzorové příčné řezy : 0,00000*1,00000 | [25 empty] | VV | 0
|  | viz vzorové příčné řezy : 1,10000*1,00000 |  | 1.1 | [23 empty] | VV | 0
|  | 0,00000*0,00000/(0,00000+0,000000001)*0,30*1,50*2 | [25 empty] | VV | 0
178 | 566901111R00 | Vyspravení podkladu po překopech kamenivem těženým nebo štěrkopískem | m3 | 0.0715 |  | 0 |  | 0 |  | 0 | 21 | 0 | 1.6867 | 0.12 | 0 | 0 | 822-1 | RTS 25/ I | RTS 24/ I | 0.162 | 0.01 |  | Práce | Běžná |  |  |  | POL1_1
|  | pro inženýrské sítě, se zhutněním | [25 empty] | SPI
|  | viz vzorové příčné řezy - provizorní úprava : 0,00000*1,00000*0,05 | [25 empty] | VV | 0
|  | viz vzorové příčné řezy - provizorní úprava : 1,10000*1,00000*0,05 |  | 0.055 | [23 empty] | VV | 0
|  | viz vzorové příčné řezy - provizorní úprava - 1. dorovnávání do nivelety : 0,00000*1,00000*0,01 | [25 empty] | VV | 0
|  | viz vzorové příčné řezy - provizorní úprava - 1. dorovnávání do nivelety : 1,10000*1,00000*0,01 |  | 0.011 | [23 empty] | VV | 0
|  | viz vzorové příčné řezy - provizorní úprava - 2. dorovnávání do nivelety : 0,00000*1,00000*0,005 | [25 empty] | VV | 0
|  | viz vzorové příčné řezy - provizorní úprava - 2. dorovnávání do nivelety : 1,10000*1,00000*0,005 |  | 0.0055 | [23 empty] | VV | 0
|  | viz vzorové příčné řezy - provizorní úprava : 0,00000*0,00000/(0,00000+0,000000001)*0,30*1,50*2*0,05 | [25 empty] | VV | 0
|  | viz vzorové příčné řezy - provizorní úprava - 1. dorovnávání do nivelety : 0,00000*0,00000/(0,00000+0,000000001)*0,30*1,50*2*0,01 | [25 empty] | VV | 0
|  | viz vzorové příčné řezy - provizorní úprava - 2. dorovnávání do nivelety : 0,00000*0,00000/(0,00000+0,000000001)*0,30*1,50*2*0,005 | [25 empty] | VV | 0
179 | 566903111R00 | Vyspravení podkladu po překopech kamenivem hrubým drceným | t | 0.1628 |  | 0 |  | 0 |  | 0 | 21 | 0 | 1.1 | 0.18 | 0 | 0 | 822-1 | RTS 25/ I | RTS 24/ I | 0.163 | 0.03 |  | Práce | Běžná |  |  |  | POL1_1
|  | pro inženýrské sítě, se zhutněním | [25 empty] | SPI
|  | viz vzorové příčné řezy - provizorní úprava : 0,00000*1,00000*0,08*1,85 | [25 empty] | VV | 0
|  | viz vzorové příčné řezy - provizorní úprava : 1,10000*1,00000*0,08*1,85 |  | 0.1628 | [23 empty] | VV | 0
|  | viz vzorové příčné řezy - provizorní úprava : 0,00000*0,00000/(0,00000+0,000000001)*0,30*1,50*2*0,08*1,85 | [25 empty] | VV | 0
186 | 596131111R00 | Kladení dlažby z mozaiky komunikací pro pěší do lože z vápenné malty, 1barva | m2 | 1.1 |  | 0 |  | 0 |  | 0 | 21 | 0 | 0.21242 | 0.23 | 0 | 0 | 822-1 | RTS 25/ I | RTS 24/ I | 0.801 | 0.88 |  | Práce | Běžná |  |  |  | POL1_1
|  | s provedením lože tl. do 40 mm, s vyplněním spár, s dvojím beraněním a se smetením přebytečného materiálu na vzdálenost do 3 m | [25 empty] | SPI |  | s provedením lože tl. do 40 mm, s vyplněním spár, s dvojím beraněním a se smetením přebytečného materiálu na vzdálenost do 3 m
|  | viz vzorové příčné řezy : 1,10000*1,00000 |  | 1.1 | [23 empty] | VV | 0
187 | 905 R00 | Hzs-revize provoz.souboru a st.obj. | h | 3.5 |  | 0 |  | 0 |  | 0 | 21 | 0 | 0 | 0 | 0 | 0 | Prav.M | RTS 25/ I | RTS 24/ I | 1 | 3.5 |  | HZS | Běžná |  |  |  | POL10_
|  | kontrola a přebírka obnažených podzemních inženýrských sítí : | [25 empty] | VV | 0
|  | jejich provozovatelem/správcem (0,5 hod./ks) : (5,00000+0,00000+2,00000)*0,5 |  | 3.5 | [23 empty] | VV | 0
|  | viz. E.x Dokladová část : | [25 empty] | VV | 0
188 | 909 R00 | Hzs-nezmeritelne stavebni prace | h | 0.52 |  | 0 |  | 0 |  | 0 | 21 | 0 | 0 | 0 | 0 | 0 | Prav.M | RTS 25/ I | RTS 24/ I | 1 | 0.52 |  | HZS | Běžná |  |  |  | POL10_0
|  | viz situace stavby - objekty v manipulačním pruhu : 13,00000/25 |  | 0.52 | [23 empty] | VV | 0
189 | 010130100100R | Rypadlo lopatové kolové CAT M 313 C | Sh | 0.52 |  | 0 |  | 0 |  | 0 | 21 | 0 | 0 | 0 | 0 | 0 | STROJ | RTS 25/ I | RTS 24/ I | 0 | 0 |  | Stroj | Běžná |  |  |  | POL6_1
|  | Velikost lžíce 0,28-0,72 m3 Výkon motoru 86 kW | [25 empty] | POP
|  | viz situace stavby - objekty v manipulačním pruhu : 13,00000/25 |  | 0.52 | [23 empty] | VV | 0
Díl: | 8 | Trubní vedení |  |  |  | 0 |  | 0 |  | 0 |  | 0 |  | 0.9 |  | 0 |  |  |  |  | 21.5 | [6 empty] | DIL
195 | 871161121R00 | Montáž potrubí z plastických hmot z tlakových trubek polyetylenových, vnějšího průměru 32 mm | m | 13 |  | 0 |  | 0 |  | 0 | 21 | 0 | 0 | 0 | 0 | 0 | 827-1 | RTS 25/ I | RTS 24/ I | 0.034 | 0.44 |  | Práce | Běžná |  |  |  | POL1_1
|  | v otevřeném výkopu, | [25 empty] | SPI
|  | viz. situace stavby - výpis délek potrubí : 13,00000 |  | 13 | [23 empty] | VV | 0
203 | 892372111R00 | Zabezpečení konců vodovodního potrubí při tlakových zkouškách DN do 300 mm | úsek | 1.13 |  | 0 |  | 0 |  | 0 | 21 | 0 | 0.03437 | 0.04 | 0 | 0 | 827-1 | RTS 25/ I | RTS 24/ I | 10.13 | 11.45 |  | Práce | Běžná |  |  |  | POL1_1
|  | montáž a demontáž výrobků nebo dílců pro zabezpečení dvou konců zkoušeného úseku potrubí pro jakýkoliv způsob zabezpečení, montáž a demontáž koncových tvarovek, montáž zaslepovací příruby, zaslepení odboček pro hydranty, vzdušníky a jiné armatury a odbočky pro odbočující řady, | [25 empty] | SPI |  | montáž a demontáž výrobků nebo dílců pro zabezpečení dvou konců zkoušeného úseku potrubí pro jakýkoliv způsob zabezpečení, montáž a demontáž koncových tvarovek, montáž zaslepovací příruby, zaslepení odboček pro hydranty, vzdušníky a jiné armatury a odbočky pro odbočující řady,
|  | viz. situace stavby - výpis délek potrubí : 13,00000/100+1 |  | 1.13 | [23 empty] | VV | 0
204 | 892233111R00 | Proplach a desinfekce vodovodního potrubí DN od 40 do 70 mm | m | 13 |  | 0 |  | 0 |  | 0 | 21 | 0 | 0 | 0 | 0 | 0 | 827-1 | RTS 25/ I | RTS 24/ I | 0.15 | 1.95 |  | Práce | Běžná |  |  |  | POL1_
|  | napuštění a vypuštění vody, dodání vody a desinfekčního prostředku, náklady na bakteriologický rozbor vody, | [25 empty] | SPI |  | napuštění a vypuštění vody, dodání vody a desinfekčního prostředku, náklady na bakteriologický rozbor vody,
|  | viz. C.xxx Situace stavby : 13,00000 |  | 13 | [23 empty] | VV | 0
215 | 899231111R00 | Výšková úprava uličního vstupu nebo vpustě do 20 cm zvýšením mříže | kus | 1 |  | 0 |  | 0 |  | 0 | 21 | 0 | 0.43382 | 0.43 | 0 | 0 | 822-1 | RTS 25/ I | RTS 24/ I | 3.839 | 3.84 |  | Práce | Běžná |  |  |  | POL1_1
|  | odbouráním dosavadního krytu, podkladu, nadezdívky nebo prstence s odklizením vybouraných hmot do 3 m, zarovnání plochy nadezdívky cementovou maltou, podbetonování nebo podezdění rámu, odstranění a znovuosazení rámu, poklopu, mříže, krycího hrnce nebo hydrantu, úpravy a doplnění krytu popř. podkladu vozovky v místě provedené výškové úpravy, | [25 empty] | SPI |  | odbouráním dosavadního krytu, podkladu, nadezdívky nebo prstence s odklizením vybouraných hmot do 3 m, zarovnání plochy nadezdívky cementovou maltou, podbetonování nebo podezdění rámu, odstranění a znovuosazení rámu, poklopu, mříže, krycího hrnce nebo hydrantu, úpravy a doplnění krytu popř. podkladu vozovky v místě provedené výškové úpravy,
|  | viz situace stavby : 1,00000 |  | 1 | [23 empty] | VV | 0
216 | 899331111R00 | Výšková úprava uličního vstupu nebo vpustě do 20 cm zvýšením poklopu | kus | 1 |  | 0 |  | 0 |  | 0 | 21 | 0 | 0.43094 | 0.43 | 0 | 0 | 822-1 | RTS 25/ I | RTS 24/ I | 3.817 | 3.82 |  | Práce | Běžná |  |  |  | POL1_1
|  | odbouráním dosavadního krytu, podkladu, nadezdívky nebo prstence s odklizením vybouraných hmot do 3 m, zarovnání plochy nadezdívky cementovou maltou, podbetonování nebo podezdění rámu, odstranění a znovuosazení rámu, poklopu, mříže, krycího hrnce nebo hydrantu, úpravy a doplnění krytu popř. podkladu vozovky v místě provedené výškové úpravy, | [25 empty] | SPI |  | odbouráním dosavadního krytu, podkladu, nadezdívky nebo prstence s odklizením vybouraných hmot do 3 m, zarovnání plochy nadezdívky cementovou maltou, podbetonování nebo podezdění rámu, odstranění a znovuosazení rámu, poklopu, mříže, krycího hrnce nebo hydrantu, úpravy a doplnění krytu popř. podkladu vozovky v místě provedené výškové úpravy,
|  | viz situace stavby : 1,00000 |  | 1 | [23 empty] | VV | 0
227 | 28613102.MR | Spojka plastová typ: přesuvná, jednoznačná; materiál: PE 100; DN = 25; DN2 = 25; de = 44,0 mm; de2 = 44,0 mm; PN 16; SDR 11,0 | kus | 3.3495 |  | 0 |  | 0 |  | 0 | 21 | 0 | 5e-05 | 0 | 0 | 0 | SPCM | RTS 25/ I | RTS 24/ I | 0 | 0 |  | Specifikace | Běžná |  |  |  | POL3_
|  | viz situace stavby a podélné profily: : 2*1,015 |  | 2.03 | [23 empty] | VV | 0
|  | 13,00000/10*1,015 |  | 1.3195 | [23 empty] | VV | 0
228 | 286136743R | Trubka plastová skladba: třívrstvá PE 100 RC; de = 32,0 mm; tl. stěny = 3,0 mm; SDR 11,0 | m | 14.209 |  | 0 |  | 0 |  | 0 | 21 | 0 | 0.00028 | 0 | 0 | 0 | SPCM | RTS 25/ I | RTS 24/ I | 0 | 0 |  | Specifikace | Běžná |  |  |  | POL3_9
|  | viz. situace stavby - výpis délek potrubí : 13,00000*1,093 |  | 14.209 | [23 empty] | VV | 0
|  | viz průvodní a souhrnná technická zpráva a technická zpráva : | [25 empty] | VV | 0
Díl: | 91 | Doplňující práce na komunikaci |  |  |  | 0 |  | 0 |  | 0 |  | 0 |  | 0.21 |  | 0 |  |  |  |  | 0.3 | [6 empty] | DIL
286 | 917862111R00 | Osazení silničního nebo chodníkového obrubníku stojatého, s boční opěrou z betonu prostého, do lože z betonu prostého C 12/15 | m | 1.1 |  | 0 |  | 0 |  | 0 | 21 | 0 | 0.188 | 0.21 | 0 | 0 | 822-1 | RTS 25/ I | RTS 24/ I | 0.272 | 0.3 |  | Práce | Běžná |  |  |  | POL1_1
|  | S dodáním hmot pro lože tl. 80-100 mm. | [25 empty] | SPI
|  | viz situace stavby a podélné profily - stávající povrchy : 1,10000 |  | 1.1 | [23 empty] | VV | 0
Díl: | 93 | Dokončovací práce inženýrských staveb |  |  |  | 0 |  | 0 |  | 0 |  | 0 |  | 0 |  | 0 |  |  |  |  | 0.02 | [6 empty] | DIL
293 | 938909311R00 | Odstranění bláta a nánosu z povrchu podkladu nebo krytu živičného nebo betonováho | m2 | 8.8 |  | 0 |  | 0 |  | 0 | 21 | 0 | 0 | 0 | 0 | 0 | 822-1 | RTS 25/ I | RTS 24/ I | 0.002 | 0.02 |  | Práce | Běžná |  |  |  | POL1_1
|  | viz situace stavby a podélné profily - stávající povrchy : 0,00000*(1,00000+3,00)*2 | [25 empty] | VV | 0
|  | 1,10000*(1,00000+3,00)*2 |  | 8.8 | [23 empty] | VV | 0
Díl: | 97 | Přesuny suti a vybouraných hmot |  |  |  | 0 |  | 0 |  | 0 |  | 0 |  | 0 |  | 0 |  |  |  |  | 0.31 | [6 empty] | DIL
298 | 979024441R00 | Očištění vybouraných obrubníků, dlaždic obrubníků, krajníků vybouraných z jakéhokoliv lože a s jakoukoliv výplní spár | m | 1.1 |  | 0 |  | 0 |  | 0 | 21 | 0 | 0 | 0 | 0 | 0 | 822-1 | RTS 25/ I | RTS 24/ I | 0.09 | 0.1 |  | Práce | Běžná |  |  |  | POL1_1
|  | krajníků, desek nebo panelů od spojovacího materiálu s odklizením a uložením očištěných hmot a spojovacího materiálu na skládku na vzdálenost do 10 m | [25 empty] | SPI |  | krajníků, desek nebo panelů od spojovacího materiálu s odklizením a uložením očištěných hmot a spojovacího materiálu na skládku na vzdálenost do 10 m
|  | viz situace stavby a podélné profily - stávající povrchy : 1,10000 |  | 1.1 | [23 empty] | VV | 0
299 | 979054441R00 | Očištění vybouraných obrubníků, dlaždic dlaždic, desek nebo tvarovek s původním vyplněním spár kamenivem těženým | m2 | 1.1 |  | 0 |  | 0 |  | 0 | 21 | 0 | 0 | 0 | 0 | 0 | 822-1 | RTS 25/ I | RTS 24/ I | 0.115 | 0.13 |  | Práce | Běžná |  |  |  | POL1_
|  | krajníků, desek nebo panelů od spojovacího materiálu s odklizením a uložením očištěných hmot a spojovacího materiálu na skládku na vzdálenost do 10 m | [25 empty] | SPI |  | krajníků, desek nebo panelů od spojovacího materiálu s odklizením a uložením očištěných hmot a spojovacího materiálu na skládku na vzdálenost do 10 m
|  | viz situace stavby a podélné profily - stávající povrchy : 1,10000*1,00000 |  | 1.1 | [23 empty] | VV | 0
300 | 979999978R00 | Poplatek za recyklaci, beton lehce vyztužený, kusovost do 1600 cm2, skupina 17 01 01 z Katalogu odpadů | t | 0.09086 |  | 0 |  | 0 |  | 0 | 21 | 0 | 0 | 0 | 0 | 0 | 801-3 | RTS 25/ I | RTS 24/ I | 0 | 0 |  | Práce | Běžná |  |  |  | POL1_1
|  | viz situace stavby a podélné profily - křížení a souběhy s podzemními inž. sítěmi : 0,00000*0,4*0,1*1,0*2,45*0,70 | [25 empty] | VV | 0
|  | viz situace stavby a podélné profily - stávající povrchy : 0,00000*(0,15*0,10+0,10*0,10)*2,45*0,70 | [25 empty] | VV | 0
|  | viz situace stavby a podélné profily - stávající povrchy : 1,10000*1,00000*0,118*0,70 |  | 0.09086 | [23 empty] | VV | 0
|  | viz situace stavby : 0,00000*(1,00000+1,5+1,5)*0,01000*0,70 | [25 empty] | VV | 0
|  | viz situace stavby : 0,00000*0,50*(1,00000+1,5+1,5)/0,10*1,5*0,04500*0,70 | [25 empty] | VV | 0
|  | viz situace stavby : 0,00000*0,50*(1,00000+1,5+1,5)*0,00925*0,70 | [25 empty] | VV | 0
301 | 979999982R00 | Poplatek za recyklaci, betonu, kusovost nad 1600 cm2, skupina 17 01 01 z Katalogu odpadů | t | 0.03894 |  | 0 |  | 0 |  | 0 | 21 | 0 | 0 | 0 | 0 | 0 | 801-3 | RTS 25/ I | RTS 24/ I | 0 | 0 |  | Práce | Běžná |  |  |  | POL1_
|  | viz situace stavby a podélné profily - křížení a souběhy s podzemními inž. sítěmi : 0,00000*0,4*0,1*1,0*2,45*0,30 | [25 empty] | VV | 0
|  | viz situace stavby a podélné profily - stávající povrchy : 0,00000*(0,15*0,10+0,10*0,10)*2,45*0,30 | [25 empty] | VV | 0
|  | viz situace stavby a podélné profily - stávající povrchy : 1,10000*1,00000*0,118*0,30 |  | 0.03894 | [23 empty] | VV | 0
|  | viz situace stavby : 0,00000*(1,00000+1,5+1,5)*0,01000*0,30 | [25 empty] | VV | 0
|  | viz situace stavby : 0,00000*0,50*(1,00000+1,5+1,5)/0,10*1,5*0,04500*0,30 | [25 empty] | VV | 0
|  | viz situace stavby : 0,00000*0,50*(1,00000+1,5+1,5)*0,00925*0,30 | [25 empty] | VV | 0
304 | 979999997R00 | Poplatek za recyklaci, směsi suti betonu, cihel, tašek a keramiky, kusovost do 1600 cm2, skupina 17 01 07 z Katalogu odpadů | t | 0.53708 |  | 0 |  | 0 |  | 0 | 21 | 0 | 0 | 0 | 0 | 0 | 801-3 | RTS 25/ I | RTS 24/ I | 0 | 0 |  | Práce | Běžná |  |  |  | POL1_1
|  | 17 107 | [25 empty] | POP
|  | VYTLAČENÁ ZEMINA PODKLAD DLAŽBY : 1,10000*1,00000*1,00000*0,220 |  | 0.242 | [23 empty] | VV | 0
|  | VYTLAČENÁ ZEMINA PODKLD ŠTĚRKY : 0,00000*1,00000*1,00000*0,440 | [25 empty] | VV | 0
|  | VYTLAČENÁ ZEMINA PODKLAD ASFALTY : 0,00000*1,00000*1,00000*0,990*0,43000/0,450 | [25 empty] | VV | 0
|  | VYTLAČENÁ ZEMINA PODKLAD DLAŽBY : 1,10000*1,00000*0,00000*0,220 | [25 empty] | VV | 0
|  | VYTLAČENÁ ZEMINA PODKLAD ŠTĚRKY : 0,00000*1,00000*0,00000*0,440 | [25 empty] | VV | 0
|  | VYTLAČENÁ ZEMINA PODKLAD ASFALTY : 0,00000*1,00000*0,00000*0,990*0,43000/0,450 | [25 empty] | VV | 0
|  | viz vzorové příčné řezy - provizorní úprava : 0,00000*1,00000*0,05*1,85 | [25 empty] | VV | 0
|  | viz vzorové příčné řezy - provizorní úprava : 1,10000*1,00000*0,05*1,85 |  | 0.10175 | [23 empty] | VV | 0
|  | viz vzorové příčné řezy - provizorní úprava - 1. dorovnávání do nivelety : 0,00000*1,00000*0,01*1,85 | [25 empty] | VV | 0
|  | viz vzorové příčné řezy - provizorní úprava - 1. dorovnávání do nivelety : 1,10000*1,00000*0,01*1,85 |  | 0.02035 | [23 empty] | VV | 0
|  | viz vzorové příčné řezy - provizorní úprava - 2. dorovnávání do nivelety : 0,00000*1,00000*0,005*1,85 | [25 empty] | VV | 0
|  | viz vzorové příčné řezy - provizorní úprava - 2. dorovnávání do nivelety : 1,10000*1,00000*0,005*1,85 |  | 0.01018 | [23 empty] | VV | 0
|  | viz vzorové příčné řezy - provizorní úprava : 0,00000*1,00000*0,08*1,85 | [25 empty] | VV | 0
|  | viz vzorové příčné řezy - provizorní úprava : 1,10000*1,00000*0,08*1,85 |  | 0.1628 | [23 empty] | VV | 0
|  | VYTLAČENÁ ZEMINA PODKLAD ASFALTY : 0,00000*0,00000/(0,00000+0,00001)*0,30*1,50*2*1,00000*0,990*0,43000/0,450 | [25 empty] | VV | 0
|  | VYTLAČENÁ ZEMINA PODKLAD ASFALTY : 0,00000*0,00000/(0,00000+0,00001)*0,30*1,50*2*0,00000*0,990*0,43000/0,450 | [25 empty] | VV | 0
305 | 979087212R00 | suti | t | 0.82638 |  | 0 |  | 0 |  | 0 | 21 | 0 | 0 | 0 | 0 | 0 |  | RTS 25/ I | RTS 24/ I | 0.099 | 0.08 |  | Práce | Běžná |  |  |  | POL1_3
|  | viz situace stavby a podélné profily - stávající povrchy : 1,10000*1,00000*0,11800 |  | 0.1298 | [23 empty] | VV | 0
|  | viz situace stavby a podélné profily - stávající povrchy : 1,10000*1,00000*1,00000*0,220 |  | 0.242 | [23 empty] | VV | 0
|  | viz situace stavby a podélné profily - stávající povrchy : 0,00000*1,00000*1,00000*0,440 | [25 empty] | VV | 0
|  | viz situace stavby a podélné profily - stávající povrchy : 0,00000*1,00000*1,00000*0,880*0,43000/0,400 | [25 empty] | VV | 0
|  | viz situace stavby a podélné profily - stávající povrchy : 0,00000*(1,00000)*1,00000*0,242 | [25 empty] | VV | 0
|  | viz situace stavby a podélné profily - stávající povrchy : 1,10000*1,00000*0,00000*0,220 | [25 empty] | VV | 0
|  | viz situace stavby a podélné profily - stávající povrchy : 0,00000*1,00000*0,00000*0,440 | [25 empty] | VV | 0
|  | viz situace stavby a podélné profily - stávající povrchy : 0,00000*1,00000*0,00000*0,880*0,43000/0,400 | [25 empty] | VV | 0
|  | viz situace stavby a podélné profily - stávající povrchy : 0,00000*(1,00000)*0,00000*0,242 | [25 empty] | VV | 0
|  | viz situace stavby a podélné profily - stávající povrchy : 0,00000*(1*2*0,50000)*0,242 | [25 empty] | VV | 0
|  | viz situace stavby a podélné profily - stávající povrchy : 0,00000*(1,00000+2*2*0,50000)*0,088 | [25 empty] | VV | 0
|  | viz vzorové příčné řezy - rozšíření: : | [25 empty] | VV | 0
|  | viz vzorové příčné řezy - provizorní úprava : 0,00000*1,00000*0,05*1,85 | [25 empty] | VV | 0
|  | viz vzorové příčné řezy - provizorní úprava : 1,10000*1,00000*0,05*1,85 |  | 0.10175 | [23 empty] | VV | 0
|  | viz vzorové příčné řezy - provizorní úprava - 1. dorovnávání do nivelety : 0,00000*1,00000*0,01*1,85 | [25 empty] | VV | 0
|  | viz vzorové příčné řezy - provizorní úprava - 1. dorovnávání do nivelety : 1,10000*1,00000*0,01*1,85 |  | 0.02035 | [23 empty] | VV | 0
|  | viz vzorové příčné řezy - provizorní úprava - 2. dorovnávání do nivelety : 0,00000*1,00000*0,005*1,85 | [25 empty] | VV | 0
|  | viz vzorové příčné řezy - provizorní úprava - 2. dorovnávání do nivelety : 1,10000*1,00000*0,005*1,85 |  | 0.01018 | [23 empty] | VV | 0
|  | viz vzorové příčné řezy - provizorní úprava : 0,00000*1,00000*0,08*1,85 | [25 empty] | VV | 0
|  | viz vzorové příčné řezy - provizorní úprava : 1,10000*1,00000*0,08*1,85 |  | 0.1628 | [23 empty] | VV | 0
|  | viz situace stavby a podélné profily - stávající povrchy : 1,10000*0,14500 |  | 0.1595 | [23 empty] | VV | 0
|  | viz situace stavby a podélné profily - křížení a souběhy s podzemními inž. sítěmi : 0,00000*0,4*0,1*1,0*2,44700 | [25 empty] | VV | 0
|  | viz situace stavby a podélné profily - stávající povrchy : 0,00000*(0,15*0,10+0,10*0,10)*2,44700 | [25 empty] | VV | 0
|  | viz situace stavby : 0,00000*(1,00000+1,5+1,5)*0,01000 | [25 empty] | VV | 0
|  | viz situace stavby : 0,00000*0,50*(1,00000+1,5+1,5)/0,10*1,5*0,04500 | [25 empty] | VV | 0
|  | viz situace stavby : 0,00000*0,50*(1,00000+1,5+1,5)*0,00925 | [25 empty] | VV | 0
|  | VYTLAČENÁ ZEMINA PODKLAD ASFALTY : 0,00000*0,00000/(0,00000+0,00001)*0,30*1,50*2*1,00000*0,990*0,43000/0,450 | [25 empty] | VV | 0
|  | VYTLAČENÁ ZEMINA PODKLAD ASFALTY : 0,00000*0,00000/(0,00000+0,00001)*0,30*1,50*2*0,00000*0,990*0,43000/0,450 | [25 empty] | VV | 0
|  | SITUACE STAVBY NAD KATASTRÁLNÍ MAPOU - ZÁSADY ORGANIZACE VÝSTAVBY : 0,00000/(0,00000+0,0000000000000000000000000000001)*(2+1)*0,06600 | [25 empty] | VV | 0
|  | a ZÁSADY ORGANIZACE VÝSTAVBY - TECHNICKÁ ZPRÁVA : 0,00000/(0,00000+0,0000000000000000000000000000001)*1*0,12700 | [25 empty] | VV | 0
|  | 0,00000/(0,00000+0,0000000000000000000000000000001)*0,13000 | [25 empty] | VV | 0
|  | 0,00000*0,00000/(0,00000+0,0000000000000001)*0,30*1,50*2*0,220*0,70 | [25 empty] | VV | 0
|  | 0,00000*0,00000/(0,00000+0,0000000000000001)*0,30*1,50*2*0,220*0,30 | [25 empty] | VV | 0
306 | 979093111R00 | bez zhutnění | t | 0.82638 |  | 0 |  | 0 |  | 0 | 21 | 0 | 0 | 0 | 0 | 0 |  | RTS 25/ I | RTS 24/ I | 0.006 | 0 |  | Práce | Běžná |  |  |  | POL1_3
|  | viz situace stavby a podélné profily - stávající povrchy : 1,10000*1,00000*0,11800 |  | 0.1298 | [23 empty] | VV | 0
|  | viz situace stavby a podélné profily - stávající povrchy : 1,10000*1,00000*1,00000*0,220 |  | 0.242 | [23 empty] | VV | 0
|  | viz situace stavby a podélné profily - stávající povrchy : 0,00000*1,00000*1,00000*0,440 | [25 empty] | VV | 0
|  | viz situace stavby a podélné profily - stávající povrchy : 0,00000*1,00000*1,00000*0,880*0,43000/0,400 | [25 empty] | VV | 0
|  | viz situace stavby a podélné profily - stávající povrchy : 0,00000*(1,00000)*1,00000*0,242 | [25 empty] | VV | 0
|  | viz situace stavby a podélné profily - stávající povrchy : 1,10000*1,00000*0,00000*0,220 | [25 empty] | VV | 0
|  | viz situace stavby a podélné profily - stávající povrchy : 0,00000*1,00000*0,00000*0,440 | [25 empty] | VV | 0
|  | viz situace stavby a podélné profily - stávající povrchy : 0,00000*1,00000*0,00000*0,880*0,43000/0,400 | [25 empty] | VV | 0
|  | viz situace stavby a podélné profily - stávající povrchy : 0,00000*(1,00000)*0,00000*0,242 | [25 empty] | VV | 0
|  | viz situace stavby a podélné profily - stávající povrchy : 0,00000*(1*2*0,50000)*0,242 | [25 empty] | VV | 0
|  | viz situace stavby a podélné profily - stávající povrchy : 0,00000*(1,00000+2*2*0,50000)*0,088 | [25 empty] | VV | 0
|  | viz vzorové příčné řezy - rozšíření : | [25 empty] | VV | 0
|  | viz vzorové příčné řezy - provizorní úprava : 0,00000*1,00000*0,05*1,85 | [25 empty] | VV | 0
|  | viz vzorové příčné řezy - provizorní úprava : 1,10000*1,00000*0,05*1,85 |  | 0.10175 | [23 empty] | VV | 0
|  | viz vzorové příčné řezy - provizorní úprava - 1. dorovnávání do nivelety : 0,00000*1,00000*0,01*1,85 | [25 empty] | VV | 0
|  | viz vzorové příčné řezy - provizorní úprava - 1. dorovnávání do nivelety : 1,10000*1,00000*0,01*1,85 |  | 0.02035 | [23 empty] | VV | 0
|  | viz vzorové příčné řezy - provizorní úprava - 2. dorovnávání do nivelety : 0,00000*1,00000*0,005*1,85 | [25 empty] | VV | 0
|  | viz vzorové příčné řezy - provizorní úprava - 2. dorovnávání do nivelety : 1,10000*1,00000*0,005*1,85 |  | 0.01018 | [23 empty] | VV | 0
|  | viz vzorové příčné řezy - provizorní úprava : 0,00000*1,00000*0,08*1,85 | [25 empty] | VV | 0
|  | viz vzorové příčné řezy - provizorní úprava : 1,10000*1,00000*0,08*1,85 |  | 0.1628 | [23 empty] | VV | 0
|  | viz situace stavby a podélné profily - stávající povrchy : 1,10000*0,14500 |  | 0.1595 | [23 empty] | VV | 0
|  | viz situace stavby a podélné profily - křížení a souběhy s podzemními inž. sítěmi : 0,00000*0,4*0,1*1,0*2,44700 | [25 empty] | VV | 0
|  | viz situace stavby a podélné profily - stávající povrchy : 0,00000*(0,15*0,10+0,10*0,10)*2,44700 | [25 empty] | VV | 0
|  | viz situace stavby : 0,00000*(1,00000+1,5+1,5)*0,01000 | [25 empty] | VV | 0
|  | viz situace stavby : 0,00000*0,50*(1,00000+1,5+1,5)/0,10*1,5*0,04500 | [25 empty] | VV | 0
|  | viz situace stavby : 0,00000*0,50*(1,00000+1,5+1,5)*0,00925 | [25 empty] | VV | 0
|  | VYTLAČENÁ ZEMINA PODKLAD ASFALTY : 0,00000*0,00000/(0,00000+0,00001)*0,30*1,50*2*1,00000*0,990*0,43000/0,450 | [25 empty] | VV | 0
|  | VYTLAČENÁ ZEMINA PODKLAD ASFALTY : 0,00000*0,00000/(0,00000+0,00001)*0,30*1,50*2*0,00000*0,990*0,43000/0,450 | [25 empty] | VV | 0
|  | SITUACE STAVBY NAD KATASTRÁLNÍ MAPOU - ZÁSADY ORGANIZACE VÝSTAVBY : 0,00000/(0,00000+0,0000000000000000000000000000001)*(2+1)*0,06600 | [25 empty] | VV | 0
|  | a ZÁSADY ORGANIZACE VÝSTAVBY - TECHNICKÁ ZPRÁVA : 0,00000/(0,00000+0,0000000000000000000000000000001)*1*0,12700 | [25 empty] | VV | 0
|  | 0,00000/(0,00000+0,0000000000000000000000000000001)*0,13000 | [25 empty] | VV | 0
|  | 0,00000*0,00000/(0,00000+0,0000000000000001)*0,30*1,50*2*0,220*0,70 | [25 empty] | VV | 0
|  | 0,00000*0,00000/(0,00000+0,0000000000000001)*0,30*1,50*2*0,220*0,30 | [25 empty] | VV | 0
307 | 979990191R00 | za uložení, plastové výrobky, , skupina 17 02 03 z Katalogu odpadů | t | 0.00846 |  | 0 |  | 0 |  | 0 | 21 | 0 | 0 | 0 | 0 | 0 |  | RTS 25/ I | RTS 24/ I | 0 | 0 |  | Práce | Běžná |  |  |  | POL1_
|  | kategorie 17 02 03 plasty | [25 empty] | POP
|  | viz. situace stavby - výpis délek potrubí : 13,00000/6,000*0,093*0,042 |  | 0.00846 | [23 empty] | VV | 0
Díl: | 99 | Staveništní přesun hmot |  |  |  | 0 |  | 0 |  | 0 |  | 0 |  | 0 |  | 0 |  |  |  |  | 15.5 | [6 empty] | DIL
308 | 998276101R00 | Přesun hmot pro trubní vedení z trub plastových nebo sklolaminátových v otevřeném výkopu | t | 15.7366 |  | 0 |  | 0 |  | 0 | 21 | 0 | 0 | 0 | 0 | 0 | 827-1 | RTS 25/ I | RTS 24/ I | 0.2115 | 3.33 |  | Přesun hmot | Běžná |  |  |  | POL7_
|  | vodovodu nebo kanalizace ražené nebo hloubené (827 1.1, 827 1.9, 827 2.1, 827 2.9), drobných objektů | [25 empty] | SPI
|  | na vzdálenost 15 m od hrany výkopu nebo od okraje šachty | [25 empty] | POP
|  | Hmotnosti z položek s pořadovými čísly: : | [25 empty] | VV | 0
|  | 21,24,27,29,72,86,141,150,151,152,157,158,165,166,170,175,178,179,186,203,215,216,227,228,286, : | [25 empty] | VV | 0
|  | Součet: : 15,73658 |  | 15.7366 | [23 empty] | VV | 0
309 | 998276115R00 | Přesun hmot pro trubní vedení z trub plastových nebo sklolaminátových příplatek k cenám za zvětšený přesun přes vymezenou největší dopravní vzdálenost do 1 000 m | t | 15.7366 |  | 0 |  | 0 |  | 0 | 21 | 0 | 0 | 0 | 0 | 0 | 827-1 | RTS 25/ I | RTS 24/ I | 0.7734 | 12.17 |  | Přesun hmot | Běžná |  |  |  | POL7_
|  | vodovodu nebo kanalizace ražené nebo hloubené (827 1.1, 827 1.9, 827 2.1, 827 2.9), drobných objektů | [25 empty] | SPI
|  | Hmotnosti z položek s pořadovými čísly: : | [25 empty] | VV | 0
|  | 21,24,27,29,72,86,141,150,151,152,157,158,165,166,170,175,178,179,186,203,215,216,227,228,286, : | [25 empty] | VV | 0
|  | Součet: : 15,73658 |  | 15.7366 | [23 empty] | VV | 0
Díl: | 722 | Vnitřní vodovod |  |  |  | 0 |  | 0 |  | 0 |  | 0 |  | 0 |  | 0 |  |  |  |  | 0.38 | [6 empty] | DIL
313 | 722280106R00 | Tlakové zkoušky vodovodního potrubí do DN 32 | m | 13 |  | 0 |  | 0 |  | 0 | 21 | 0 | 0 | 0 | 0 | 0 | 800-721 | RTS 25/ I | RTS 24/ I | 0.029 | 0.38 |  | Práce | Běžná |  |  |  | POL1_1
|  | Včetně dodávky vody, uzavření a zabezpečení konců potrubí. | [25 empty] | POP
|  | viz. situace stavby - výpis délek potrubí : 13,00000 |  | 13 | [23 empty] | VV | 0
Díl: | 762 | Konstrukce tesařské |  |  |  | 0 |  | 0 |  | 0 |  | 0 |  | 0.61 |  | 0 |  |  |  |  | 35.04 | [6 empty] | DIL
315 | 348185111R00 | Zábradlí ze dřeva , dočasné, , zřízení | m | 28 |  | 0 |  | 0 |  | 0 | 21 | 0 | 0.02194 | 0.61 | 0 | 0 | 821-1 | RTS 25/ I | RTS 24/ I | 0.845 | 23.66 |  | Práce | Běžná |  |  |  | POL1_
|  | měkkého, trvalé, na mostech silničních a lávkách výšky do 1,10 m, hoblované, dočasné, | [25 empty] | SPI
|  | Včetně dvojnásobného ochranného nátěru proti hnilobě, opotřebení hmot a montáže zábradlí. | [25 empty] | POP
|  | viz situace stavby a podélné profily - křížení a souběhy s podzemními inž. sítěmi : 2,00000*2*(1,00000+2*0,50) |  | 8 | [23 empty] | VV | 0
|  | viz situace stavby a podélné profily - křížení a souběhy s podzemními inž. sítěmi : 0,00000*2*(1,00000+2*0,50) | [25 empty] | VV | 0
|  | viz situace stavby a podélné profily - křížení a souběhy s podzemními inž. sítěmi : 5,00000*2*(1,00000+2*0,50) |  | 20 | [23 empty] | VV | 0
316 | 348185211R00 | Zábradlí ze dřeva , dočasné, , odstranění | m | 28 |  | 0 |  | 0 |  | 0 | 21 | 0 | 0 | 0 | 0 | 0 | 821-1 | RTS 25/ I | RTS 24/ I | 0.368 | 10.3 |  | Práce | Běžná |  |  |  | POL1_
|  | měkkého, trvalé, na mostech silničních a lávkách výšky do 1,10 m, hoblované, dočasné, | [25 empty] | SPI
|  | Včetně dvojnásobného ochranného nátěru proti hnilobě. | [25 empty] | POP
|  | viz situace stavby a podélné profily - křížení a souběhy s podzemními inž. sítěmi : 2,00000*2*(1,00000+2*0,50) |  | 8 | [23 empty] | VV | 0
|  | viz situace stavby a podélné profily - křížení a souběhy s podzemními inž. sítěmi : 0,00000*2*(1,00000+2*0,50) | [25 empty] | VV | 0
|  | viz situace stavby a podélné profily - křížení a souběhy s podzemními inž. sítěmi : 5,00000*2*(1,00000+2*0,50) |  | 20 | [23 empty] | VV | 0
318 | 998762102R00 | Přesun hmot pro konstrukce tesařské v objektech výšky do 12 m | t | 0.61432 |  | 0 |  | 0 |  | 0 | 21 | 0 | 0 | 0 | 0 | 0 | 800-762 | RTS 25/ I | RTS 24/ I | 1.751 | 1.08 |  | Přesun hmot | Běžná |  |  |  | POL7_
|  | 50 m vodorovně | [25 empty] | SPI
|  | Hmotnosti z položek s pořadovými čísly: : | [25 empty] | VV | 0
|  | 315, : | [25 empty] | VV | 0
|  | Součet: : 0,61432 |  | 0.61432 | [23 empty] | VV | 0
Díl: | M21 | Elektromontáže |  |  |  | 0 |  | 0 |  | 0 |  | 0 |  | 0 |  | 0 |  |  |  |  | 0.94 | [6 empty] | DIL
326 | 899721112R00 | Výstražné fólie výstražná fólie pro vodovod, šířka 30 cm | m | 13 |  | 0 |  | 0 |  | 0 | 21 | 0 | 0 | 0 | 0 | 0 | 827-1 | RTS 25/ I | RTS 24/ I | 0.026 | 0.34 |  | Práce | Běžná |  |  |  | POL1_
|  | viz situace stavby: : 13,00000 |  | 13 | [23 empty] | VV | 0
|  | (0,00000+0,00000+0,00000)*1,51250*2 | [25 empty] | VV | 0
327 | 210800526R00 | Montáž vodiče H07V-U (CY), 4 mm2, uloženého volně, | m | 13 |  | 0 |  | 0 |  | 0 | 21 | 0 | 0 | 0 | 0 | 0 | M21 | RTS 25/ I | RTS 24/ I | 0.04633 | 0.6 |  | Práce | Běžná |  |  |  | POL1_
|  | viz situace stavby: : 13,00000 |  | 13 | [23 empty] | VV | 0
|  | (0,00000+0,00000+0,00000)*1,51250*2 | [25 empty] | VV | 0
328 | 28314148R | fólie výstražná PE; pro vodu; bílá; š = 300,0 mm; tl. 0,09 mm; l = 250 m | m | 14.3 |  | 0 |  | 0 |  | 0 | 21 | 0 | 0 | 0 | 0 | 0 | SPCM | RTS 25/ I | RTS 24/ I | 0 | 0 |  | Specifikace | Běžná |  |  |  | POL3_
|  | viz situace stavby: : 13,00000*1,100 |  | 14.3 | [23 empty] | VV | 0
|  | (0,00000+0,00000+0,00000)*1,51250*2*1,100 | [25 empty] | VV | 0
329 | 34140925R | vodič CY; silový, propojovací jednožilový; pevné uložení; jádro Cu plné holé; počet žil 1; jmen.průřez jádra 4,00 mm2; vnější průměr 4,3 mm; izolace PVC; tl. izolace min 0,8 mm; odolnost proti šíření plamene | m | 14.3 |  | 0 |  | 0 |  | 0 | 21 | 0 | 4e-05 | 0 | 0 | 0 | SPCM | RTS 25/ I | RTS 24/ I | 0 | 0 |  | Specifikace | Běžná |  |  |  | POL3_
|  | viz situace stavby : 13,00000*1,100 |  | 14.3 | [23 empty] | VV | 0
|  | (0,00000+0,00000+0,00000)*1,51250*2*1,100 | [25 empty] | VV | 0
Díl: | M23 | Montáže potrubí |  |  |  | 0 |  | 0 |  | 0 |  | 0 |  | 0 |  | 0 |  |  |  |  | 0 | [6 empty] | DIL
331 | 230120041R00 | Čištění potrubí profukováním nebo proplach. DN 32 | m | 13 |  | 0 |  | 0 |  | 0 | 21 | 0 | 0 | 0 | 0 | 0 |  | RTS 25/ I | RTS 24/ I | 0 | 0 |  | Práce | Běžná |  |  |  | POL1_1
|  | viz situace stavby : 13,00000 |  | 13 | [23 empty] | VV | 0
Díl: | M46 | Zemní práce při montážích |  |  |  | 0 |  | 0 |  | 0 |  | 0 |  | 0 |  | 0 |  |  |  |  | 0.27 | [6 empty] | DIL
335 | 460010024R00 | Vytýčení kabelové trasy v zastavěném prostoru | km | 0.065 |  | 0 |  | 0 |  | 0 | 21 | 0 | 0.03421 | 0 | 0 | 0 |  | RTS 25/ I | RTS 24/ I | 4.1 | 0.27 |  | Práce | Běžná |  |  |  | POL1_1
|  | viz. dokladová část a situace stavby : (13,00000-0,00000)/1000*5 |  | 0.065 | [23 empty] | VV | 0
|  | platí i pro ostatní podzemní inženýrské sítě !!! : | [25 empty] | VV | 0
Díl: | D96 | Přesuny suti a vybouraných hmot |  |  |  | 0 |  | 0 |  | 0 |  | 0 |  | 0 |  | 0 |  |  |  |  | 0.01 | [6 empty] | DIL
336 | 979082213R00 | Vodorovná doprava suti po suchu bez naložení, ale se složením a hrubým urovnáním na vzdálenost do 1 km | t | 0.87615 |  | 0 |  | 0 |  | 0 | 21 | 0 | 0 | 0 | 0 | 0 | 822-1 | RTS 25/ I | RTS 24/ I | 0.01 | 0.01 |  | Přesun suti | Běžná |  |  |  | POL8_
|  | Demontážní hmotnosti z položek s pořadovými čísly: : | [25 empty] | VV | 0
|  | 7,8,17,18,317,323, : | [25 empty] | VV | 0
|  | Součet: : 0,87615 |  | 0.87615 | [23 empty] | VV | 0
337 | 979082219R00 | Vodorovná doprava suti po suchu příplatek k ceně za každý další i započatý 1 km přes 1 km | t | 7.8853 |  | 0 |  | 0 |  | 0 | 21 | 0 | 0 | 0 | 0 | 0 | 822-1 | RTS 25/ I | RTS 24/ I | 0 | 0 |  | Přesun suti | Běžná |  |  |  | POL8_
|  | Demontážní hmotnosti z položek s pořadovými čísly: : | [25 empty] | VV | 0
|  | 7,8,17,18,317,323, : | [25 empty] | VV | 0
|  | Součet: : 7,88535 |  | 7.8853 | [23 empty] | VV | 0
[26 empty] | 15 | 21 | DPH
| Celkem |  |  |  |  | 0 | [19 empty] | 0 | 0 | SUM
JKSO:
| 827.13 | sítě vodovodní rozvodné | [25 empty] | JKSO
| 86 m | potrubí z trub z plastických hmot a sklolaminátu | [25 empty] | JKSOChar
|  | rekonstrukce a modernizace objektu s opravou | [25 empty] | JKSOAkce
END
Note on S6: Jedná se o informaci, zda se jedná o položku, která je do rozpočtu zadána z cenové soustavy RTS, nebo vlastní.
Note on T6: Jedná se o název CÚ, která je zadána u položky rozpočtu

## SO-01_PRIP SO-01-03 Pol
Položkový soupis prací a dodávek | [27 empty] | #TypZaznamu#
S: | 20211014 | ČESKÁ TŘEBOVÁ-OBNOVA VODOVOD ŘADU-SILNICE I/14-UL. RIEGEROVA I-ÚSEK UL. SMETANOVA-UL. NA SPLAVĚ | [25 empty] | STA
O: | SO-01_PRIP | VODOVODNÍ PŘÍPOJKY - VEŘEJNÁ ČÁST + PROPOJENÍ ŘADŮ | [22 empty] | STA |  |  | OBJ
R: | SO-01-03 | PŘEPOJENÍ VODOVODNÍ PŘÍPOJKY - VEŘEJNÁ ČÁST - PRO Č.P. 283 | [25 empty] | ROZ
P.č. | Číslo položky | Název položky | MJ | Množství | Cena / MJ | Celkem | Dodávka | Dodávka celk. | Montáž | Montáž celk. | DPH | Cena s DPH | Hmotnost / MJ | Hmotnost celk.(t) | Dem. hmotnost / MJ | Dem. hmotnost celk.(t) | Ceník | Cen. soustava / platnost | Cenová úroveň | Nhod / MJ | Nhod celk. | Dodavatel | Typ položky | Stav položky
Díl: | 1 | Zemní práce |  |  |  | 0 |  | 0 |  | 0 |  | 0 |  | 19.61 |  | 8.84 |  |  |  |  | 113.23 | [6 empty] | DIL
1 | 111101101R00 | Odstranění travin při celkové ploše do 0,1 ha | ha | 0.00036 |  | 0 |  | 0 |  | 0 | 21 | 0 | 0 | 0 | 0 | 0 | 800-1 | RTS 25/ I | RTS 24/ I | 111 | 0.04 |  | Práce | Běžná |  |  |  | POL1_1
|  | a rákosu s případným nutným přemístěním a uložením na hromady na vzdálenost do 50 m, | [25 empty] | SPI
|  | viz situace stavby a podélné profily - stávající povrchy - RÝHY : 0,90000*1,00000/10000 |  | 9e-05 | [23 empty] | VV | 0
|  | ZÁŘEZY : 0,00000*((0,60000+2*0,00000*0,35000)-1,00000)/10000 | [25 empty] | VV | 0
|  | JÁMY PROTLAKU : 0,00000*(6*3+3*3)/10000 | [25 empty] | VV | 0
|  | DOPRAVNÍ PRUH : 0,90000*(0,50+2,50)/10000 |  | 0.00027 | [23 empty] | VV | 0
7 | 113106111R00 | Rozebrání komunikací pro pěší s jakýmkoliv ložem a výplní spár z mozaiky | m2 | 11.1 |  | 0 |  | 0 |  | 0 | 21 | 0 | 0 | 0 | 0.118 | 1.31 | 822-1 | RTS 25/ I | RTS 24/ I | 0.16 | 1.78 |  | Práce | Běžná |  |  |  | POL1_1
|  | s přemístěním hmot na skládku na vzdálenost do 3 m nebo s naložením na dopravní prostředek | [25 empty] | SPI
|  | viz situace stavby a podélné profily - stávající povrchy : 11,10000*1,00000 |  | 11.1 | [23 empty] | VV | 0
8 | 113107310R00 | Odstranění podkladů nebo krytů z kameniva těženého, v ploše jednotlivě do 50 m2, tloušťka vrstvy 100 mm | m2 | 11.1 |  | 0 |  | 0 |  | 0 | 21 | 0 | 0 | 0 | 0.22 | 2.44 | 822-1 | RTS 25/ I | RTS 24/ I | 0.251 | 2.79 |  | Práce | Běžná |  |  |  | POL1_1
|  | viz situace stavby a podélné profily - stávající povrchy : 11,10000*1,00000*1,00000 |  | 11.1 | [23 empty] | VV | 0
17 | 113152112R00 | Odstranění podkladů zpevněných ploch kamenivo drcené | m3 | 1.6095 |  | 0 |  | 0 |  | 0 | 21 | 0 | 0 | 0 | 1.3 | 2.09 | 800-2 | RTS 25/ I | RTS 24/ I | 0.51 | 0.82 |  | Práce | Běžná |  |  |  | POL1_1
|  | s přemístěním na skládku na vzdálenost do 20 m nebo s naložením na dopravní prostředek, | [25 empty] | SPI
|  | viz vzorové příčné řezy - provizorní úprava : 0,00000*1,00000*0,05 | [25 empty] | VV | 0
|  | viz vzorové příčné řezy - provizorní úprava : 11,10000*1,00000*0,05 |  | 0.555 | [23 empty] | VV | 0
|  | viz vzorové příčné řezy - provizorní úprava - 1. dorovnávání do nivelety : 0,00000*1,00000*0,01 | [25 empty] | VV | 0
|  | viz vzorové příčné řezy - provizorní úprava - 1. dorovnávání do nivelety : 11,10000*1,00000*0,01 |  | 0.111 | [23 empty] | VV | 0
|  | viz vzorové příčné řezy - provizorní úprava - 2. dorovnávání do nivelety : 0,00000*1,00000*0,005 | [25 empty] | VV | 0
|  | viz vzorové příčné řezy - provizorní úprava - 2. dorovnávání do nivelety : 11,10000*1,00000*0,005 |  | 0.0555 | [23 empty] | VV | 0
|  | viz vzorové příčné řezy - provizorní úprava : 0,00000*1,00000*0,08 | [25 empty] | VV | 0
|  | viz vzorové příčné řezy - provizorní úprava : 11,10000*1,00000*0,08 |  | 0.888 | [23 empty] | VV | 0
18 | 113202111R00 | Vytrhání obrub z krajníků nebo obrubníků stojatých | m | 11.1 |  | 0 |  | 0 |  | 0 | 21 | 0 | 0 | 0 | 0.27 | 3 | 822-1 | RTS 25/ I | RTS 24/ I | 0.123 | 1.37 |  | Práce | Běžná |  |  |  | POL1_1
|  | s vybouráním lože, s přemístěním hmot na skládku na vzdálenost do 3 m nebo naložením na dopravní prostředek | [25 empty] | SPI |  | s vybouráním lože, s přemístěním hmot na skládku na vzdálenost do 3 m nebo naložením na dopravní prostředek
|  | viz situace stavby a podélné profily - stávající povrchy : 11,10000 |  | 11.1 | [23 empty] | VV | 0
19 | 114203301R00 | Třídění kamene nebo tvárnic podle druhu, velikosti nebo tvaru | m3 | 8.4375 |  | 0 |  | 0 |  | 0 | 21 | 0 | 0 | 0 | 0 | 0 | 800-1 | RTS 25/ I | RTS 24/ I | 1.092 | 9.21 |  | Práce | Běžná |  |  |  | POL1_1
|  | získaných při rozebrání dlažeb, záhozů, rovnanin a soustřeďovacích staveb. Uložení vytříděného lomového kamene nebo tvárnic na hromady podle druhu, velikosti nebo tvaru ve vzdálenosti do 3 m nebo na naložení na dopravní prostředek. | [25 empty] | SPI |  | získaných při rozebrání dlažeb, záhozů, rovnanin a soustřeďovacích staveb. Uložení vytříděného lomového kamene nebo tvárnic na hromady podle druhu, velikosti nebo tvaru ve vzdálenosti do 3 m nebo na naložení na dopravní prostředek.
|  | VYTLAČENÁ ZEMINA RÝHY : 12,00000*1,56550*1,00000*0,50000 |  | 9.393 | [23 empty] | VV | 0
|  | viz situace stavby a podélné profily - stávající povrchy : -0,00000*1,00000*(0,10+0,43000)*0,50000 | [25 empty] | VV | 0
|  | viz situace stavby a podélné profily - stávající povrchy : -11,10000*1,00000*(0,10+0,06)*0,50000 |  | -0.888 | [23 empty] | VV | 0
|  | viz situace stavby a podélné profily - stávající povrchy : -0,00000*1,00000*0,15*0,50000 | [25 empty] | VV | 0
|  | viz situace stavby a podélné profily - stávající povrchy : -(0,90000-0,00000)*1,00000*0,15*0,50000 |  | -0.0675 | [23 empty] | VV | 0
|  | VYTLAČENÁ ZEMINA ZÁŘEZY : 0,00000*(2*0,60000+0,00000*0,35000*2)/2*0,00000*0,50000 | [25 empty] | VV | 0
|  | viz situace stavby a podélné profily - stávající povrchy : -0,00000*(0,60000+2*0,00000*0,35000)*0,15*0,50000 | [25 empty] | VV | 0
|  | VYTLAČENÁ ZEMINA JÁMY PROTLAKU : 0,00000*(6*3+3*3)*(1,56550+0,50)*0,50000 | [25 empty] | VV | 0
20 | 114203401R00 | Srovnání kamene nebo tvárnic s přemístěním na vzdálenost do 10 m | m3 | 0.666 |  | 0 |  | 0 |  | 0 | 21 | 0 | 0 | 0 | 0 | 0 | 800-1 | RTS 25/ I | RTS 24/ I | 0.612 | 0.41 |  | Práce | Běžná |  |  |  | POL1_
|  | do měřitelných figur, s přemístěním, | [25 empty] | SPI
|  | viz situace stavby a podélné profily - stávající povrchy : 11,10000*1,00000*0,060 |  | 0.666 | [23 empty] | VV | 0
21 | 115001101R00 | Převedení vody při průměru potrubí DN do 100 mm | m | 12 |  | 0 |  | 0 |  | 0 | 21 | 0 | 0.00692 | 0.08 | 0 | 0 | 800-1 | RTS 25/ I | RTS 24/ I | 0.502 | 6.02 |  | Práce | Běžná |  |  |  | POL1_
|  | získané při čerpání, potrubím nebo žlaby. Montáž, demontáž a opotřebení potrubí nebo žlabu a jeho utěsnění po dobu provozu. Včetně nutné podpěrné konstrukce. | [25 empty] | SPI |  | získané při čerpání, potrubím nebo žlaby. Montáž, demontáž a opotřebení potrubí nebo žlabu a jeho utěsnění po dobu provozu. Včetně nutné podpěrné konstrukce.
|  | viz. situace stavby : 12,00000 |  | 12 | [23 empty] | VV | 0
|  | viz souhrnná technická zpráva (hydrogeologické poměry) : | [25 empty] | VV | 0
23 | 115101201R00 | Čerpání vody na dopravní výšku do 10 m s uvažovaným průměrným přítokem do 500 l/min | h | 5.355 |  | 0 |  | 0 |  | 0 | 21 | 0 | 0 | 0 | 0 | 0 | 800-1 | RTS 25/ I | RTS 24/ I | 0.203 | 1.09 |  | Práce | Běžná |  |  |  | POL1_1
|  | na vzdálenost od hladiny vody v jímce po výšku roviny proložené osou nejvyššího bodu výtlačného potrubí. Včetně odpadní potrubí v délce do 20 m. | [25 empty] | SPI |  | na vzdálenost od hladiny vody v jímce po výšku roviny proložené osou nejvyššího bodu výtlačného potrubí. Včetně odpadní potrubí v délce do 20 m.
|  | viz souhrnná technická zpráva (hydrogeologické poměry) : 12,00000/12,00000*8,5*(1-0,14000-0,23000) |  | 5.355 | [23 empty] | VV | 0
24 | 115101202R00 | Čerpání vody na dopravní výšku do 10 m s uvažovaným průměrným přítokem přes 500 do 1 000 l/min | h | 3.145 |  | 0 |  | 0 |  | 0 | 21 | 0 | 4e-05 | 0 | 0 | 0 | 800-1 | RTS 25/ I | RTS 24/ I | 0.303 | 0.95 |  | Práce | Běžná |  |  |  | POL1_1
|  | na vzdálenost od hladiny vody v jímce po výšku roviny proložené osou nejvyššího bodu výtlačného potrubí. Včetně odpadní potrubí v délce do 20 m. | [25 empty] | SPI |  | na vzdálenost od hladiny vody v jímce po výšku roviny proložené osou nejvyššího bodu výtlačného potrubí. Včetně odpadní potrubí v délce do 20 m.
|  | viz souhrnná technická zpráva (hydrogeologické poměry) : 12,00000/12,00000*8,5*(0,14000+0,23000) |  | 3.145 | [23 empty] | VV | 0
25 | 115101301R00 | Pohotovost záložní čerpací soupravy na dopravní výšku do 10 m s uvažovaným průměrným přítokem do 500 l/min | den | 0.63 |  | 0 |  | 0 |  | 0 | 21 | 0 | 0 | 0 | 0 | 0 | 800-1 | RTS 25/ I | RTS 24/ I | 0 | 0 |  | Práce | Běžná |  |  |  | POL1_1
|  | na vzdálenost (výšku) od hladiny vody v jímce po výšku roviny proložené osou nejvyššího bodu výtlačného potrubí. Včetně sacího a výtlačného potrubí, příp. odpadních žlabů, lešení pod čerpadlo a pod potrubí nebo pod odpadní žlaby a záložního zdroje energie. | [25 empty] | SPI |  | na vzdálenost (výšku) od hladiny vody v jímce po výšku roviny proložené osou nejvyššího bodu výtlačného potrubí. Včetně sacího a výtlačného potrubí, příp. odpadních žlabů, lešení pod čerpadlo a pod potrubí nebo pod odpadní žlaby a záložního zdroje energie.
|  | viz souhrnná technická zpráva (hydrogeologické poměry) : 12,00000/12,00000*(1-0,14000-0,23000) |  | 0.63 | [23 empty] | VV | 0
26 | 115101302R00 | Pohotovost záložní čerpací soupravy na dopravní výšku do 10 m s uvažovaným průměrným přítokem přes 500 do 1 000 l/min | den | 0.37 |  | 0 |  | 0 |  | 0 | 21 | 0 | 0 | 0 | 0 | 0 | 800-1 | RTS 25/ I | RTS 24/ I | 0 | 0 |  | Práce | Běžná |  |  |  | POL1_1
|  | na vzdálenost (výšku) od hladiny vody v jímce po výšku roviny proložené osou nejvyššího bodu výtlačného potrubí. Včetně sacího a výtlačného potrubí, příp. odpadních žlabů, lešení pod čerpadlo a pod potrubí nebo pod odpadní žlaby a záložního zdroje energie. | [25 empty] | SPI |  | na vzdálenost (výšku) od hladiny vody v jímce po výšku roviny proložené osou nejvyššího bodu výtlačného potrubí. Včetně sacího a výtlačného potrubí, příp. odpadních žlabů, lešení pod čerpadlo a pod potrubí nebo pod odpadní žlaby a záložního zdroje energie.
|  | viz souhrnná technická zpráva (hydrogeologické poměry) : 12,00000/12,00000*(0,14000+0,23000) |  | 0.37 | [23 empty] | VV | 0
27 | 119001401R00 | Dočasné zajištění podzemního potrubí nebo vedení ocelového potrubí DN do 200 mm | m | 2 |  | 0 |  | 0 |  | 0 | 21 | 0 | 0.00868 | 0.02 | 0 | 0 | 800-1 | RTS 25/ I | RTS 24/ I | 0.703 | 1.41 |  | Práce | Běžná |  |  |  | POL1_1
|  | ve výkopišti ve stavu a poloze, ve kterých byla na začátku zemních prací, a to podepřením, vzepřením nebo vyvěšením, případně s ochranným bedněním, se zřízením a odstraněním zajišťovací konstrukce a včetně opotřebení použitých materiálů, | [25 empty] | SPI |  | ve výkopišti ve stavu a poloze, ve kterých byla na začátku zemních prací, a to podepřením, vzepřením nebo vyvěšením, případně s ochranným bedněním, se zřízením a odstraněním zajišťovací konstrukce a včetně opotřebení použitých materiálů,
|  | viz situace stavby a podélné profily - křížení a souběhy s podzemními inž. sítěmi : 1,00000*(1,00000+2*0,50) |  | 2 | [23 empty] | VV | 0
29 | 119001421R00 | Dočasné zajištění podzemního potrubí nebo vedení kabelů do 3 kabelů | m | 10 |  | 0 |  | 0 |  | 0 | 21 | 0 | 0.02478 | 0.25 | 0 | 0 | 800-1 | RTS 25/ I | RTS 24/ I | 0.547 | 5.47 |  | Práce | Běžná |  |  |  | POL1_1
|  | ve výkopišti ve stavu a poloze, ve kterých byla na začátku zemních prací, a to podepřením, vzepřením nebo vyvěšením, případně s ochranným bedněním, se zřízením a odstraněním zajišťovací konstrukce a včetně opotřebení použitých materiálů, | [25 empty] | SPI |  | ve výkopišti ve stavu a poloze, ve kterých byla na začátku zemních prací, a to podepřením, vzepřením nebo vyvěšením, případně s ochranným bedněním, se zřízením a odstraněním zajišťovací konstrukce a včetně opotřebení použitých materiálů,
|  | viz situace stavby a podélné profily - křížení a souběhy s podzemními inž. sítěmi : 5,00000*(1,00000+2*0,50) |  | 10 | [23 empty] | VV | 0
31 | 121101101R00 | Sejmutí ornice s přemístěním na vzdálenost do 50 m | m3 | 0.54 |  | 0 |  | 0 |  | 0 | 21 | 0 | 0 | 0 | 0 | 0 | 800-1 | RTS 25/ I | RTS 24/ I | 0.097 | 0.05 |  | Práce | Běžná |  |  |  | POL1_1
|  | nebo lesní půdy, s vodorovným přemístěním na hromady v místě upotřebení nebo na dočasné či trvalé skládky se složením | [25 empty] | SPI |  | nebo lesní půdy, s vodorovným přemístěním na hromady v místě upotřebení nebo na dočasné či trvalé skládky se složením
|  | viz situace stavby a podélné profily - stávající povrchy - RÝHY : 0,90000*1,00000*0,15 |  | 0.135 | [23 empty] | VV | 0
|  | ZÁŘEZY : 0,00000*((0,60000+2*0,00000*0,35000)-1,00000)*0,15 | [25 empty] | VV | 0
|  | JÁMY PROTLAKU : 0,00000*(6*3+3*3)*0,15 | [25 empty] | VV | 0
|  | DOPRAVNÍ PRUH : 0,90000*(0,50+2,50)*0,15 |  | 0.405 | [23 empty] | VV | 0
39 | 130001101R00 | Příplatek k cenám za ztížené vykopávky v horninách jakékoliv třídy | m3 | 12.262 |  | 0 |  | 0 |  | 0 | 21 | 0 | 0 | 0 | 0 | 0 | 800-1 | RTS 25/ I | RTS 24/ I | 1.763 | 21.62 |  | Práce | Běžná |  |  |  | POL1_1
|  | Příplatek k cenám hloubených vykopávek za ztížení vykopávky v blízkosti podzemního vedení nebo výbušnin pro jakoukoliv třídu horniny. | [25 empty] | SPI |  | Příplatek k cenám hloubených vykopávek za ztížení vykopávky v blízkosti podzemního vedení nebo výbušnin pro jakoukoliv třídu horniny.
|  | viz situace stavby a podélné profily - křížení a souběhy s podzemními inž. sítěmi : 1,00000*1,00000*1,0*1,0*12,00000/12,00000 |  | 1 | [23 empty] | VV | 0
|  | 0,00000*1,00000*1,0*1,0*12,00000/12,00000 | [25 empty] | VV | 0
|  | 5,00000*1,00000*1,0*1,0*12,00000/12,00000 |  | 5 | [23 empty] | VV | 0
|  | viz situace stavby a podélné profily - křížení a souběhy s podzemními inž. sítěmi : 12,00000*1,00000*1/3*1,56550 |  | 6.262 | [23 empty] | VV | 0
56 | 132101211R00 | Hloubení rýh šířky přes 60 do 200 cm do 100 m3, v hornině 1-2, hloubení strojně | m3 | 0.0263 |  | 0 |  | 0 |  | 0 | 21 | 0 | 0 | 0 | 0 | 0 | 800-1 | RTS 25/ I | RTS 24/ I | 0.18 | 0 |  | Práce | Běžná |  |  |  | POL1_1
|  | zapažených i nezapažených, s urovnáním dna do předepsaného profilu a spádu, s případně nutným přehozením výkopku na vzdálenost do 3 m ve výkopišti, s přehozením výkopku na přilehlém terénu na vzdálenost do 5 m od podélné osy rýhy nebo s naložením výkopku na dopravní prostředek. | [25 empty] | SPI |  | zapažených i nezapažených, s urovnáním dna do předepsaného profilu a spádu, s případně nutným přehozením výkopku na vzdálenost do 3 m ve výkopišti, s přehozením výkopku na přilehlém terénu na vzdálenost do 5 m od podélné osy rýhy nebo s naložením výkopku na dopravní prostředek.
|  | viz podélné profily a vzorové příčné řezy : (12,00000*0,01)*1,56550*1,00000*0,14000*1,00000 |  | 0.0263 | [23 empty] | VV | 0
58 | 132101291R00 | Hloubení rýh šířky přes 60 do 200 cm do 100 m3, v hornině 1-2, příplatek za hloubení ve vodě | m3 | 0.0263 |  | 0 |  | 0 |  | 0 | 21 | 0 | 0 | 0 | 0 | 0 | 800-1 | RTS 25/ I | RTS 24/ I | 0.29 | 0.01 |  | Práce | Běžná |  |  |  | POL1_
|  | zapažených i nezapažených, s urovnáním dna do předepsaného profilu a spádu, s případně nutným přehozením výkopku na vzdálenost do 3 m ve výkopišti, s přehozením výkopku na přilehlém terénu na vzdálenost do 5 m od podélné osy rýhy nebo s naložením výkopku na dopravní prostředek. | [25 empty] | SPI |  | zapažených i nezapažených, s urovnáním dna do předepsaného profilu a spádu, s případně nutným přehozením výkopku na vzdálenost do 3 m ve výkopišti, s přehozením výkopku na přilehlém terénu na vzdálenost do 5 m od podélné osy rýhy nebo s naložením výkopku na dopravní prostředek.
|  | viz podélné profily a vzorové příčné řezy : (12,00000*0,01)*1,56550*1,00000*0,14000*1,00000 |  | 0.0263 | [23 empty] | VV | 0
60 | 132201211R00 | Hloubení rýh šířky přes 60 do 200 cm do 100 m3, v hornině 3, hloubení strojně | m3 | 2.3362 |  | 0 |  | 0 |  | 0 | 21 | 0 | 0 | 0 | 0 | 0 | 800-1 | RTS 25/ I | RTS 24/ I | 0.2 | 0.47 |  | Práce | Běžná |  |  |  | POL1_1
|  | zapažených i nezapažených, s urovnáním dna do předepsaného profilu a spádu, s případně nutným přehozením výkopku na vzdálenost do 3 m ve výkopišti, s přehozením výkopku na přilehlém terénu na vzdálenost do 5 m od podélné osy rýhy nebo s naložením výkopku na dopravní prostředek. | [25 empty] | SPI |  | zapažených i nezapažených, s urovnáním dna do předepsaného profilu a spádu, s případně nutným přehozením výkopku na vzdálenost do 3 m ve výkopišti, s přehozením výkopku na přilehlém terénu na vzdálenost do 5 m od podélné osy rýhy nebo s naložením výkopku na dopravní prostředek.
|  | viz podélné profily a vzorové příčné řezy : (12,00000*0,99)*1,56550*1,00000*1,00000*0,14000 |  | 2.6037 | [23 empty] | VV | 0
|  | odpočet sejmuté vrtsvy v jiné položce : -0,00000*1,00000*(0,10+0,43000)*1,00000*0,14000 | [25 empty] | VV | 0
|  | odpočet sejmuté vrtsvy v jiné položce : -11,10000*1,00000*(0,10+0,06)*1,00000*0,14000 |  | -0.24864 | [23 empty] | VV | 0
|  | odpočet sejmuté vrtsvy v jiné položce : -0,00000*1,00000*0,15*1,00000*0,14000 | [25 empty] | VV | 0
|  | odpočet sejmuté vrtsvy v jiné položce : -(0,90000-0,00000)*1,00000*0,15*1,00000*0,14000 |  | -0.0189 | [23 empty] | VV | 0
62 | 132201219R00 | Hloubení rýh šířky přes 60 do 200 cm příplatek za lepivost, v hornině 3, | m3 | 2.3362 |  | 0 |  | 0 |  | 0 | 21 | 0 | 0 | 0 | 0 | 0 | 800-1 | RTS 25/ I | RTS 24/ I | 0.084 | 0.2 |  | Práce | Běžná |  |  |  | POL1_1
|  | zapažených i nezapažených, s urovnáním dna do předepsaného profilu a spádu, s případně nutným přehozením výkopku na vzdálenost do 3 m ve výkopišti, s přehozením výkopku na přilehlém terénu na vzdálenost do 5 m od podélné osy rýhy nebo s naložením výkopku na dopravní prostředek. | [25 empty] | SPI |  | zapažených i nezapažených, s urovnáním dna do předepsaného profilu a spádu, s případně nutným přehozením výkopku na vzdálenost do 3 m ve výkopišti, s přehozením výkopku na přilehlém terénu na vzdálenost do 5 m od podélné osy rýhy nebo s naložením výkopku na dopravní prostředek.
|  | viz podélné profily a vzorové příčné řezy : (12,00000*0,99)*1,56550*1,00000*0,14000 |  | 2.6037 | [23 empty] | VV | 0
|  | odpočet sejmuté vrtsvy v jiné položce : -0,00000*1,00000*(0,10+0,43000)*0,14000 | [25 empty] | VV | 0
|  | odpočet sejmuté vrtsvy v jiné položce : -11,10000*1,00000*(0,10+0,06)*0,14000 |  | -0.24864 | [23 empty] | VV | 0
|  | odpočet sejmuté vrtsvy v jiné položce : -0,00000*1,00000*0,15*0,14000 | [25 empty] | VV | 0
|  | odpočet sejmuté vrtsvy v jiné položce : -(0,90000-0,00000)*1,00000*0,15*0,14000 |  | -0.0189 | [23 empty] | VV | 0
63 | 132201291R00 | Hloubení rýh šířky přes 60 do 200 cm do 100 m3, v hornině 3, příplatek za hloubení ve vodě | m3 | 2.3362 |  | 0 |  | 0 |  | 0 | 21 | 0 | 0 | 0 | 0 | 0 | 800-1 | RTS 25/ I | RTS 24/ I | 0.54 | 1.26 |  | Práce | Běžná |  |  |  | POL1_
|  | zapažených i nezapažených, s urovnáním dna do předepsaného profilu a spádu, s případně nutným přehozením výkopku na vzdálenost do 3 m ve výkopišti, s přehozením výkopku na přilehlém terénu na vzdálenost do 5 m od podélné osy rýhy nebo s naložením výkopku na dopravní prostředek. | [25 empty] | SPI |  | zapažených i nezapažených, s urovnáním dna do předepsaného profilu a spádu, s případně nutným přehozením výkopku na vzdálenost do 3 m ve výkopišti, s přehozením výkopku na přilehlém terénu na vzdálenost do 5 m od podélné osy rýhy nebo s naložením výkopku na dopravní prostředek.
|  | viz podélné profily a vzorové příčné řezy : (12,00000*0,99)*1,56550*1,00000*1,00000*0,14000 |  | 2.6037 | [23 empty] | VV | 0
|  | odpočet sejmuté vrtsvy v jiné položce : -0,00000*1,00000*(0,10+0,43000)*1,00000*0,14000 | [25 empty] | VV | 0
|  | odpočet sejmuté vrtsvy v jiné položce : -11,10000*1,00000*(0,10+0,06)*1,00000*0,14000 |  | -0.24864 | [23 empty] | VV | 0
|  | odpočet sejmuté vrtsvy v jiné položce : -0,00000*1,00000*0,15*1,00000*0,14000 | [25 empty] | VV | 0
|  | odpočet sejmuté vrtsvy v jiné položce : -(0,90000-0,00000)*1,00000*0,15*1,00000*0,14000 |  | -0.0189 | [23 empty] | VV | 0
65 | 132301211R00 | Hloubení rýh šířky přes 60 do 200 cm do 100 m3, v hornině 4, hloubení strojně | m3 | 3.8813 |  | 0 |  | 0 |  | 0 | 21 | 0 | 0 | 0 | 0 | 0 | 800-1 | RTS 25/ I | RTS 24/ I | 0.35 | 1.36 |  | Práce | Běžná |  |  |  | POL1_1
|  | zapažených i nezapažených, s urovnáním dna do předepsaného profilu a spádu, s případně nutným přehozením výkopku na vzdálenost do 3 m ve výkopišti, s přehozením výkopku na přilehlém terénu na vzdálenost do 5 m od podélné osy rýhy nebo s naložením výkopku na dopravní prostředek. | [25 empty] | SPI |  | zapažených i nezapažených, s urovnáním dna do předepsaného profilu a spádu, s případně nutným přehozením výkopku na vzdálenost do 3 m ve výkopišti, s přehozením výkopku na přilehlém terénu na vzdálenost do 5 m od podélné osy rýhy nebo s naložením výkopku na dopravní prostředek.
|  | viz podélné profily a vzorové příčné řezy : 12,00000*1,56550*1,00000*1,00000*0,23000 |  | 4.3208 | [23 empty] | VV | 0
|  | odpočet sejmuté vrtsvy v jiné položce : -0,00000*1,00000*(0,10+0,43000)*1,00000*0,23000 | [25 empty] | VV | 0
|  | odpočet sejmuté vrtsvy v jiné položce : -11,10000*1,00000*(0,10+0,06)*1,00000*0,23000 |  | -0.40848 | [23 empty] | VV | 0
|  | odpočet sejmuté vrtsvy v jiné položce : -0,00000*1,00000*0,15*1,00000*0,23000 | [25 empty] | VV | 0
|  | odpočet sejmuté vrtsvy v jiné položce : -(0,90000-0,00000)*1,00000*0,15*1,00000*0,23000 |  | -0.03105 | [23 empty] | VV | 0
67 | 132301219R00 | Hloubení rýh šířky přes 60 do 200 cm příplatek za lepivost, v hornině 4, | m3 | 3.8813 |  | 0 |  | 0 |  | 0 | 21 | 0 | 0 | 0 | 0 | 0 | 800-1 | RTS 25/ I | RTS 24/ I | 0.1483 | 0.58 |  | Práce | Běžná |  |  |  | POL1_1
|  | zapažených i nezapažených, s urovnáním dna do předepsaného profilu a spádu, s případně nutným přehozením výkopku na vzdálenost do 3 m ve výkopišti, s přehozením výkopku na přilehlém terénu na vzdálenost do 5 m od podélné osy rýhy nebo s naložením výkopku na dopravní prostředek. | [25 empty] | SPI |  | zapažených i nezapažených, s urovnáním dna do předepsaného profilu a spádu, s případně nutným přehozením výkopku na vzdálenost do 3 m ve výkopišti, s přehozením výkopku na přilehlém terénu na vzdálenost do 5 m od podélné osy rýhy nebo s naložením výkopku na dopravní prostředek.
|  | viz podélné profily a vzorové příčné řezy : 12,00000*1,56550*1,00000*0,23000 |  | 4.3208 | [23 empty] | VV | 0
|  | odpočet sejmuté vrtsvy v jiné položce : -0,00000*1,00000*(0,10+0,43000)*0,23000 | [25 empty] | VV | 0
|  | odpočet sejmuté vrtsvy v jiné položce : -11,10000*1,00000*(0,10+0,06)*0,23000 |  | -0.40848 | [23 empty] | VV | 0
|  | odpočet sejmuté vrtsvy v jiné položce : -0,00000*1,00000*0,15*0,23000 | [25 empty] | VV | 0
|  | odpočet sejmuté vrtsvy v jiné položce : -(0,90000-0,00000)*1,00000*0,15*0,23000 |  | -0.03105 | [23 empty] | VV | 0
68 | 132301291R00 | Hloubení rýh šířky přes 60 do 200 cm do 100 m3, v hornině 4, příplatek za hloubení ve vodě | m3 | 3.8813 |  | 0 |  | 0 |  | 0 | 21 | 0 | 0 | 0 | 0 | 0 | 800-1 | RTS 25/ I | RTS 24/ I | 0.9 | 3.49 |  | Práce | Běžná |  |  |  | POL1_
|  | zapažených i nezapažených, s urovnáním dna do předepsaného profilu a spádu, s případně nutným přehozením výkopku na vzdálenost do 3 m ve výkopišti, s přehozením výkopku na přilehlém terénu na vzdálenost do 5 m od podélné osy rýhy nebo s naložením výkopku na dopravní prostředek. | [25 empty] | SPI |  | zapažených i nezapažených, s urovnáním dna do předepsaného profilu a spádu, s případně nutným přehozením výkopku na vzdálenost do 3 m ve výkopišti, s přehozením výkopku na přilehlém terénu na vzdálenost do 5 m od podélné osy rýhy nebo s naložením výkopku na dopravní prostředek.
|  | viz podélné profily a vzorové příčné řezy : 12,00000*1,56550*1,00000*1,00000*0,23000 |  | 4.3208 | [23 empty] | VV | 0
|  | odpočet sejmuté vrtsvy v jiné položce : -0,00000*1,00000*(0,10+0,43000)*1,00000*0,23000 | [25 empty] | VV | 0
|  | odpočet sejmuté vrtsvy v jiné položce : -11,10000*1,00000*(0,10+0,06)*1,00000*0,23000 |  | -0.40848 | [23 empty] | VV | 0
|  | odpočet sejmuté vrtsvy v jiné položce : -0,00000*1,00000*0,15*1,00000*0,23000 | [25 empty] | VV | 0
|  | odpočet sejmuté vrtsvy v jiné položce : -(0,90000-0,00000)*1,00000*0,15*1,00000*0,23000 |  | -0.03105 | [23 empty] | VV | 0
70 | 132401211R00 | Hloubení rýh šířky přes 60 do 200 cm jakékoliv množství, v hornině 5, hloubení strojně | m3 | 8.4375 |  | 0 |  | 0 |  | 0 | 21 | 0 | 0 | 0 | 0 | 0 | 800-1 | RTS 25/ I | RTS 24/ I | 0.47 | 3.97 |  | Práce | Běžná |  |  |  | POL1_1
|  | zapažených i nezapažených, s urovnáním dna do předepsaného profilu a spádu, s případně nutným přehozením výkopku na vzdálenost do 3 m ve výkopišti, s přehozením výkopku na přilehlém terénu na vzdálenost do 5 m od podélné osy rýhy nebo s naložením výkopku na dopravní prostředek. | [25 empty] | SPI |  | zapažených i nezapažených, s urovnáním dna do předepsaného profilu a spádu, s případně nutným přehozením výkopku na vzdálenost do 3 m ve výkopišti, s přehozením výkopku na přilehlém terénu na vzdálenost do 5 m od podélné osy rýhy nebo s naložením výkopku na dopravní prostředek.
|  | viz podélné profily a vzorové příčné řezy : 12,00000*1,56550*1,00000*0,50000 |  | 9.393 | [23 empty] | VV | 0
|  | odpočet sejmuté vrtsvy v jiné položce : -0,00000*1,00000*(0,10+0,43000)*0,50000 | [25 empty] | VV | 0
|  | odpočet sejmuté vrtsvy v jiné položce : -11,10000*1,00000*(0,10+0,06)*0,50000 |  | -0.888 | [23 empty] | VV | 0
|  | odpočet sejmuté vrtsvy v jiné položce : -0,00000*1,00000*0,15*0,50000 | [25 empty] | VV | 0
|  | odpočet sejmuté vrtsvy v jiné položce : -(0,90000-0,00000)*1,00000*0,15*0,50000 |  | -0.0675 | [23 empty] | VV | 0
71 | 132501211R00 | Hloubení rýh šířky přes 60 do 200 cm jakékoliv množství, v hornině 6, skalní frézou | m3 | 1.08 |  | 0 |  | 0 |  | 0 | 21 | 0 | 0 | 0 | 0 | 0 | 800-1 | RTS 25/ I | RTS 24/ I | 0.25 | 0.27 |  | Práce | Běžná |  |  |  | POL1_1
|  | zapažených i nezapažených, s urovnáním dna do předepsaného profilu a spádu, s případně nutným přehozením výkopku na vzdálenost do 3 m ve výkopišti, s přehozením výkopku na přilehlém terénu na vzdálenost do 5 m od podélné osy rýhy nebo s naložením výkopku na dopravní prostředek. | [25 empty] | SPI |  | zapažených i nezapažených, s urovnáním dna do předepsaného profilu a spádu, s případně nutným přehozením výkopku na vzdálenost do 3 m ve výkopišti, s přehozením výkopku na přilehlém terénu na vzdálenost do 5 m od podélné osy rýhy nebo s naložením výkopku na dopravní prostředek.
|  | viz podélné profily a vzorové příčné řezy : 12,00000*1,56550*1,00000*0,06400 |  | 1.2023 | [23 empty] | VV | 0
|  | odpočet sejmuté vrtsvy v jiné položce : -0,00000*1,00000*(0,10+0,43000)*0,06400 | [25 empty] | VV | 0
|  | odpočet sejmuté vrtsvy v jiné položce : -11,10000*1,00000*(0,10+0,06)*0,06400 |  | -0.11366 | [23 empty] | VV | 0
|  | odpočet sejmuté vrtsvy v jiné položce : -0,00000*1,00000*0,15*0,06400 | [25 empty] | VV | 0
|  | odpočet sejmuté vrtsvy v jiné položce : -(0,90000-0,00000)*1,00000*0,15*0,06400 |  | -0.00864 | [23 empty] | VV | 0
72 | 132601201R00 | Hloubení rýh šířky přes 60 do 200 cm jakékoliv množství, v hornině 7, hloubení ručně i strojně | m3 | 1.1138 |  | 0 |  | 0 |  | 0 | 21 | 0 | 0.01922 | 0.02 | 0 | 0 | 800-1 | RTS 25/ I | RTS 24/ I | 1.5863 | 1.77 |  | Práce | Běžná |  |  |  | POL1_1
|  | zapažených i nezapažených, s urovnáním dna do předepsaného profilu a spádu, s případně nutným přehozením výkopku na vzdálenost do 3 m ve výkopišti, s přehozením výkopku na přilehlém terénu na vzdálenost do 5 m od podélné osy rýhy nebo s naložením výkopku na dopravní prostředek. | [25 empty] | SPI |  | zapažených i nezapažených, s urovnáním dna do předepsaného profilu a spádu, s případně nutným přehozením výkopku na vzdálenost do 3 m ve výkopišti, s přehozením výkopku na přilehlém terénu na vzdálenost do 5 m od podélné osy rýhy nebo s naložením výkopku na dopravní prostředek.
|  | viz podélné profily a vzorové příčné řezy : 12,00000*1,56550*1,00000*0,06600 |  | 1.2399 | [23 empty] | VV | 0
|  | odpočet sejmuté vrtsvy v jiné položce : -0,00000*1,00000*(0,10+0,43000)*0,06600 | [25 empty] | VV | 0
|  | odpočet sejmuté vrtsvy v jiné položce : -11,10000*1,00000*(0,10+0,06)*0,06600 |  | -0.11722 | [23 empty] | VV | 0
|  | odpočet sejmuté vrtsvy v jiné položce : -0,00000*1,00000*0,15*0,06600 | [25 empty] | VV | 0
|  | odpočet sejmuté vrtsvy v jiné položce : -(0,90000-0,00000)*1,00000*0,15*0,06600 |  | -0.00891 | [23 empty] | VV | 0
75 | 138401201R00 | Dolamování hloubených vykopávek rýh ve vrstvě tloušťky do 500 mm v hornině 5 | m3 | 0.1044 |  | 0 |  | 0 |  | 0 | 21 | 0 | 0 | 0 | 0 | 0 | 800-1 | RTS 25/ I | RTS 24/ I | 7.522 | 0.79 |  | Práce | Běžná |  |  |  | POL1_
|  | zapažených i nezapažených v hornině tř. 5 - 7 s případným nutným přemístěním výkopku ve výkopišti, bez naložení, s přehozením výkopku na přilehlém terénu na vzdálenost do 3 m od okraje jámy nebo zářezu, nebo do 5 m od osy rýhy, nebo do 5 m od hrany šachty. | [25 empty] | SPI |  | zapažených i nezapažených v hornině tř. 5 - 7 s případným nutným přemístěním výkopku ve výkopišti, bez naložení, s přehozením výkopku na přilehlém terénu na vzdálenost do 3 m od okraje jámy nebo zářezu, nebo do 5 m od osy rýhy, nebo do 5 m od hrany šachty.
|  | viz podélné profily a vzorové příčné řezy : 12,00000*1,00000*0,01000*(0,14000+0,23000+0,50000) |  | 0.1044 | [23 empty] | VV | 0
76 | 138501201R00 | Dolamování hloubených vykopávek rýh ve vrstvě tloušťky do 500 mm v hornině 6 | m3 | 0.00768 |  | 0 |  | 0 |  | 0 | 21 | 0 | 0 | 0 | 0 | 0 | 800-1 | RTS 25/ I | RTS 24/ I | 10.583 | 0.08 |  | Práce | Běžná |  |  |  | POL1_1
|  | zapažených i nezapažených v hornině tř. 5 - 7 s případným nutným přemístěním výkopku ve výkopišti, bez naložení, s přehozením výkopku na přilehlém terénu na vzdálenost do 3 m od okraje jámy nebo zářezu, nebo do 5 m od osy rýhy, nebo do 5 m od hrany šachty. | [25 empty] | SPI |  | zapažených i nezapažených v hornině tř. 5 - 7 s případným nutným přemístěním výkopku ve výkopišti, bez naložení, s přehozením výkopku na přilehlém terénu na vzdálenost do 3 m od okraje jámy nebo zářezu, nebo do 5 m od osy rýhy, nebo do 5 m od hrany šachty.
|  | viz podélné profily a vzorové příčné řezy : 12,00000*1,00000*0,01000*0,06400 |  | 0.00768 | [23 empty] | VV | 0
77 | 138601201R00 | Dolamování hloubených vykopávek rýh ve vrstvě tloušťky do 500 mm v hornině 7 | m3 | 0.00792 |  | 0 |  | 0 |  | 0 | 21 | 0 | 0 | 0 | 0 | 0 | 800-1 | RTS 25/ I | RTS 24/ I | 19.922 | 0.16 |  | Práce | Běžná |  |  |  | POL1_
|  | zapažených i nezapažených v hornině tř. 5 - 7 s případným nutným přemístěním výkopku ve výkopišti, bez naložení, s přehozením výkopku na přilehlém terénu na vzdálenost do 3 m od okraje jámy nebo zářezu, nebo do 5 m od osy rýhy, nebo do 5 m od hrany šachty. | [25 empty] | SPI |  | zapažených i nezapažených v hornině tř. 5 - 7 s případným nutným přemístěním výkopku ve výkopišti, bez naložení, s přehozením výkopku na přilehlém terénu na vzdálenost do 3 m od okraje jámy nebo zářezu, nebo do 5 m od osy rýhy, nebo do 5 m od hrany šachty.
|  | viz podélné profily a vzorové příčné řezy : 12,00000*1,00000*0,01000*0,06600 |  | 0.00792 | [23 empty] | VV | 0
81 | 139601102R00 | Ruční výkop jam, rýh a šachet v hornině 3 | m3 | 0.21 |  | 0 |  | 0 |  | 0 | 21 | 0 | 0 | 0 | 0 | 0 | 800-1 | RTS 25/ I | RTS 24/ I | 3.533 | 0.74 |  | Práce | Běžná |  |  |  | POL1_1
|  | s přehozením na vzdálenost do 5 m nebo s naložením na ruční dopravní prostředek | [25 empty] | SPI
|  | viz situace stavby a podélné profily - křížení a souběhy s podzemními inž. sítěmi : (5,00000+1,00000+0,00000)*0,50*0,50*1,00000*0,14000 |  | 0.21 | [23 empty] | VV | 0
|  | viz situace stavby - rozšíření pro odbočky : (0,00000+0,00000)*0,50*0,50*1,00000*0,14000 | [25 empty] | VV | 0
|  | viz situace stavby - ochrana kořenové soustavy stromů : 0,00000*0,50*0,50*1,00000*0,14000 | [25 empty] | VV | 0
82 | 139601103R00 | Ruční výkop jam, rýh a šachet v hornině 4 | m3 | 1.29 |  | 0 |  | 0 |  | 0 | 21 | 0 | 0 | 0 | 0 | 0 | 800-1 | RTS 25/ I | RTS 24/ I | 4.655 | 6 |  | Práce | Běžná |  |  |  | POL1_1
|  | s přehozením na vzdálenost do 5 m nebo s naložením na ruční dopravní prostředek | [25 empty] | SPI
|  | viz situace stavby a podélné profily - křížení a souběhy s podzemními inž. sítěmi : (5,00000+1,00000+0,00000)*0,50*0,50*1,00000*(1-0,14000) |  | 1.29 | [23 empty] | VV | 0
|  | viz situace stavby - rozšíření pro odbočky : (0,00000+0,00000)*0,50*0,50*1,00000*(1-0,14000) | [25 empty] | VV | 0
|  | viz situace stavby - ochrana kořenové soustavy stromů : 0,00000*0,50*0,50*1,00000*(1-0,14000) | [25 empty] | VV | 0
86 | 151201101R00 | Zřízení pažení a rozepření stěn rýh zátažné, hloubky do 2 m | m2 | 37.572 |  | 0 |  | 0 |  | 0 | 21 | 0 | 0.00199 | 0.07 | 0 | 0 | 800-1 | RTS 25/ I | RTS 24/ I | 0.402 | 15.1 |  | Práce | Běžná |  |  |  | POL1_1
|  | pro podzemní vedení pro všechny šířky rýhy, | [25 empty] | SPI
|  | viz vzorové příčné řezy : 12,00000*1,56550*2*1,00000 |  | 37.572 | [23 empty] | VV | 0
91 | 151201111R00 | Odstranění pažení a rozepření rýh zátažné, hloubky do 2 m | m2 | 37.572 |  | 0 |  | 0 |  | 0 | 21 | 0 | 0 | 0 | 0 | 0 | 800-1 | RTS 25/ I | RTS 24/ I | 0.178 | 6.69 |  | Práce | Běžná |  |  |  | POL1_1
|  | pro podzemní vedení s uložením materiálu na vzdálenost do 3 m od kraje výkopu, | [25 empty] | SPI
|  | viz vzorové příčné řezy : 12,00000*1,56550*2*1,00000 |  | 37.572 | [23 empty] | VV | 0
100 | 161101101R00 | Svislé přemístění výkopku z horniny 1 až 4, při hloubce výkopu přes 1 do 2,5 m | m3 | 6.2438 |  | 0 |  | 0 |  | 0 | 21 | 0 | 0 | 0 | 0 | 0 | 800-1 | RTS 25/ I | RTS 24/ I | 0.345 | 2.15 |  | Práce | Běžná |  |  |  | POL1_1
|  | bez naložení do dopravní nádoby, ale s vyprázdněním dopravní nádoby na hromadu nebo na dopravní prostředek, | [25 empty] | SPI |  | bez naložení do dopravní nádoby, ale s vyprázdněním dopravní nádoby na hromadu nebo na dopravní prostředek,
|  | JÁMY PROTLAKU : 0,00000*(6*3+3*3)*(1,56550+0,50)*0,14000*1 | [25 empty] | VV | 0
|  | JÁMY PROTLAKU : 0,00000*(6*3+3*3)*((0,00000+1,56550)/2+0,50)*(0,23000) | [25 empty] | VV | 0
|  | viz podélné profily a průměrná hloubka rýhy : 12,00000*1,56550*1,00000*1,00000*0,14000*1,00000*1 |  | 2.63 | [23 empty] | VV | 0
|  | odpočet sejmuté vrtsvy v jiné položce : -0,00000*1,00000*(0,10+0,43000)*1,00000*0,14000*1,00000*1 | [25 empty] | VV | 0
|  | odpočet sejmuté vrtsvy v jiné položce : -11,10000*1,00000*(0,10+0,06)*1,00000*0,14000*1,00000*1 |  | -0.24864 | [23 empty] | VV | 0
|  | odpočet sejmuté vrtsvy v jiné položce : -0,00000*1,00000*0,15*1,00000*0,14000*1,00000*1 | [25 empty] | VV | 0
|  | odpočet sejmuté vrtsvy v jiné položce : -(0,90000-0,00000)*1,00000*0,15*1,00000*0,14000*1,00000*1 |  | -0.0189 | [23 empty] | VV | 0
|  | viz podélné profily a průměrná hloubka rýhy : 12,00000*1,56550*1,00000*1,00000*0,23000*1,00000*1 |  | 4.3208 | [23 empty] | VV | 0
|  | odpočet sejmuté vrtsvy v jiné položce : -0,00000*1,00000*(0,10+0,43000)*1,00000*0,23000*1,00000*1 | [25 empty] | VV | 0
|  | odpočet sejmuté vrtsvy v jiné položce : -11,10000*1,00000*(0,10+0,06)*1,00000*0,23000*1,00000*1 |  | -0.40848 | [23 empty] | VV | 0
|  | odpočet sejmuté vrtsvy v jiné položce : -0,00000*1,00000*0,15*1,00000*0,23000*1,00000*1 | [25 empty] | VV | 0
|  | odpočet sejmuté vrtsvy v jiné položce : -(0,90000-0,00000)*1,00000*0,15*1,00000*0,23000*1,00000*1 |  | -0.03105 | [23 empty] | VV | 0
|  | viz podélné profily a průměrná hloubka rýhy : 12,00000*1,56550*1,00000*0,00000*0,14000*1,00000*0,50 | [25 empty] | VV | 0
|  | odpočet sejmuté vrtsvy v jiné položce : -0,00000*1,00000*(0,10+0,43000)*0,00000*0,14000*1,00000*,5 | [25 empty] | VV | 0
|  | odpočet sejmuté vrtsvy v jiné položce : -11,10000*1,00000*(0,10+0,06)*0,00000*0,14000*1,00000*0,50 | [25 empty] | VV | 0
|  | odpočet sejmuté vrtsvy v jiné položce : -0,00000*1,00000*0,15*0,00000*0,14000*1,00000*0,50 | [25 empty] | VV | 0
|  | odpočet sejmuté vrtsvy v jiné položce : -(0,90000-0,00000)*1,00000*0,15*0,00000*0,14000*1,00000*0,5 | [25 empty] | VV | 0
|  | viz podélné profily a průměrná hloubka rýhy : 12,00000*1,56550*1,00000*0,00000*0,23000*1,00000*0,50 | [25 empty] | VV | 0
|  | odpočet sejmuté vrtsvy v jiné položce : -0,00000*1,00000*(0,10+0,43000)*0,00000*0,23000*1,00000*,5 | [25 empty] | VV | 0
|  | odpočet sejmuté vrtsvy v jiné položce : -11,10000*1,00000*(0,10+0,06)*0,00000*0,23000*1,00000*0,50 | [25 empty] | VV | 0
|  | odpočet sejmuté vrtsvy v jiné položce : -0,00000*1,00000*0,15*0,00000*0,23000*1,00000*0,50 | [25 empty] | VV | 0
|  | odpočet sejmuté vrtsvy v jiné položce : -(0,90000-0,00000)*1,00000*0,15*0,00000*0,23000*1,00000*0,5 | [25 empty] | VV | 0
103 | 161101151R00 | Svislé přemístění výkopku z horniny 5 až 7, při hloubce výkopu přes 1 do 2,5 m | m3 | 10.6913 |  | 0 |  | 0 |  | 0 | 21 | 0 | 0 | 0 | 0 | 0 | 800-1 | RTS 25/ I | RTS 24/ I | 0.484 | 5.17 |  | Práce | Běžná |  |  |  | POL1_1
|  | bez naložení do dopravní nádoby, ale s vyprázdněním dopravní nádoby na hromadu nebo na dopravní prostředek, | [25 empty] | SPI |  | bez naložení do dopravní nádoby, ale s vyprázdněním dopravní nádoby na hromadu nebo na dopravní prostředek,
|  | TŘÍDA TEŽITELNOSTI 5 : | [25 empty] | VV | 0
|  | JÁMY PROTLAKU : 0,00000*(6*3+3*3)*((0,00000+1,56550)/2+0,50)*(0,50000) | [25 empty] | VV | 0
|  | viz podélné profily a průměrná hloubka rýhy : 12,00000*1,56550*1,00000*0,50000*1,00000*1*1,00000 |  | 9.393 | [23 empty] | VV | 0
|  | odpočet sejmuté vrtsvy v jiné položce : -0,00000*1,00000*(0,10+0,43000)*0,50000*1,00000*1*1,00000 | [25 empty] | VV | 0
|  | odpočet sejmuté vrtsvy v jiné položce : -11,10000*1,00000*(0,10+0,06)*0,50000*1,00000*1*1,00000 |  | -0.888 | [23 empty] | VV | 0
|  | odpočet sejmuté vrtsvy v jiné položce : -0,00000*1,00000*0,15*0,50000*1,00000*1*1,00000 | [25 empty] | VV | 0
|  | odpočet sejmuté vrtsvy v jiné položce : -(0,90000-0,00000)*1,00000*0,15*0,50000*1,00000*1*1,00000 |  | -0.0675 | [23 empty] | VV | 0
|  | viz podélné profily a průměrná hloubka rýhy : 12,00000*1,56550*1,00000*0,50000*1,00000*0,50*0,00000 | [25 empty] | VV | 0
|  | odpočet sejmuté vrtsvy v jiné položce : -0,00000*1,00000*(0,1+0,43000)*0,50000*1,00000*,50*0,00000 | [25 empty] | VV | 0
|  | odpočet sejmuté vrtsvy v jiné položce : -11,10000*1,00000*(0,10+0,06)*0,50000*1,00000*0,50*0,00000 | [25 empty] | VV | 0
|  | odpočet sejmuté vrtsvy v jiné položce : -0,00000*1,00000*0,15*0,50000*1,00000*0,50*0,00000 | [25 empty] | VV | 0
|  | odpočet sejmuté vrtsvy v jiné položce : -(0,90000-0,00000)*1,00000*0,15*0,50000*1,00000*,50*0,00000 | [25 empty] | VV | 0
|  | viz podélné profily a průměrná hloubka rýhy : 12,00000*1,00000*0,01000*1,00000*0,50*1,00000 |  | 0.06 | [23 empty] | VV | 0
|  | viz podélné profily a průměrná hloubka rýhy : 0,00000*1,50*1,50*0,01000*1,00000*0,50*1,00000 | [25 empty] | VV | 0
|  | TŘÍDA TEŽITELNOSTI 6 : | [25 empty] | VV | 0
|  | JÁMY PROTLAKU : 0,00000*(6*3+3*3)*((0,00000+1,56550)/2+0,50)*(0,06400) | [25 empty] | VV | 0
|  | viz podélné profily a průměrná hloubka rýhy : 12,00000*1,56550*1,00000*0,06400*1,00000*1*1,00000 |  | 1.2023 | [23 empty] | VV | 0
|  | odpočet sejmuté vrtsvy v jiné položce : -0,00000*1,00000*(0,10+0,43000)*0,06400*1,00000*1*1,00000 | [25 empty] | VV | 0
|  | odpočet sejmuté vrtsvy v jiné položce : -11,10000*1,00000*(0,10+0,06)*0,06400*1,00000*1*1,00000 |  | -0.11366 | [23 empty] | VV | 0
|  | odpočet sejmuté vrtsvy v jiné položce : -0,00000*1,00000*0,15*0,06400*1,00000*1*1,00000 | [25 empty] | VV | 0
|  | odpočet sejmuté vrtsvy v jiné položce : -(0,90000-0,00000)*1,00000*0,15*0,06400*1,00000*1*1,00000 |  | -0.00864 | [23 empty] | VV | 0
|  | viz podélné profily a průměrná hloubka rýhy : 12,00000*1,56550*1,00000*0,06400*1,00000*0,50*0,00000 | [25 empty] | VV | 0
|  | odpočet sejmuté vrtsvy v jiné položce : -0,00000*1,00000*(0,1+0,43000)*0,06400*1,00000*,50*0,00000 | [25 empty] | VV | 0
|  | odpočet sejmuté vrtsvy v jiné položce : -11,10000*1,00000*(0,10+0,06)*0,06400*1,00000*0,50*0,00000 | [25 empty] | VV | 0
|  | odpočet sejmuté vrtsvy v jiné položce : -0,00000*1,00000*0,15*0,06400*1,00000*0,50*0,00000 | [25 empty] | VV | 0
|  | odpočet sejmuté vrtsvy v jiné položce : -(0,90000-0,00000)*1,00000*0,15*0,06400*1,00000*,50*0,00000 | [25 empty] | VV | 0
|  | viz podélné profily a průměrná hloubka rýhy : 12,00000*1,00000*0,01000*1,00000*0,50*0,00000 | [25 empty] | VV | 0
|  | viz podélné profily a průměrná hloubka rýhy : 0,00000*1,50*1,50*0,01000*1,00000*0,50*0,00000 | [25 empty] | VV | 0
|  | TŘÍDA TEŽITELNOSTI 7 : | [25 empty] | VV | 0
|  | JÁMY PROTLAKU : 0,00000*(6*3+3*3)*((0,00000+1,56550)/2+0,50)*(0,06600) | [25 empty] | VV | 0
|  | viz podélné profily a průměrná hloubka rýhy : 12,00000*1,56550*1,00000*0,06600*1,00000*1*1,00000 |  | 1.2399 | [23 empty] | VV | 0
|  | odpočet sejmuté vrtsvy v jiné položce : -0,00000*1,00000*(0,10+0,43000)*0,06600*1,00000*1*1,00000 | [25 empty] | VV | 0
|  | odpočet sejmuté vrtsvy v jiné položce : -11,10000*1,00000*(0,10+0,06)*0,06600*1,00000*1*1,00000 |  | -0.11722 | [23 empty] | VV | 0
|  | odpočet sejmuté vrtsvy v jiné položce : -0,00000*1,00000*0,15*0,06600*1,00000*1*1,00000 | [25 empty] | VV | 0
|  | odpočet sejmuté vrtsvy v jiné položce : -(0,90000-0,00000)*1,00000*0,15*0,06600*1,00000*1*1,00000 |  | -0.00891 | [23 empty] | VV | 0
|  | viz podélné profily a průměrná hloubka rýhy : 12,00000*1,56550*1,00000*0,06600*1,00000*0,50*0,00000 | [25 empty] | VV | 0
|  | odpočet sejmuté vrtsvy v jiné položce : -0,00000*1,00000*(0,1+0,43000)*0,06600*1,00000*,50*0,00000 | [25 empty] | VV | 0
|  | odpočet sejmuté vrtsvy v jiné položce : -11,10000*1,00000*(0,10+0,06)*0,06600*1,00000*0,50*0,00000 | [25 empty] | VV | 0
|  | odpočet sejmuté vrtsvy v jiné položce : -0,00000*1,00000*0,15*0,06600*1,00000*0,50*0,00000 | [25 empty] | VV | 0
|  | odpočet sejmuté vrtsvy v jiné položce : -(0,90000-0,00000)*1,00000*0,15*0,06600*1,00000*,50*0,00000 | [25 empty] | VV | 0
107 | 162701105R00 | Vodorovné přemístění výkopku z horniny 1 až 4, na vzdálenost přes 9 000 do 10 000 m | m3 | 4.5199 |  | 0 |  | 0 |  | 0 | 21 | 0 | 0 | 0 | 0 | 0 | 800-1 | RTS 25/ I | RTS 24/ I | 0.011 | 0.05 |  | Práce | Běžná |  |  |  | POL1_1
|  | po suchu, bez naložení výkopku, avšak se složením bez rozhrnutí, zpáteční cesta vozidla. | [25 empty] | SPI
|  | VYTLAČENÁ ZEMINA - RÝHY : 12,00000*(0,10462+0,32660+(Pi*0,01600^2))*(0,14000+0,23000) |  | 1.9182 | [23 empty] | VV | 0
|  | VYTLAČENÁ ZEMINA - ZÁŘEZY : 0,00000*(0,07505+0,29322+(Pi*0,01600^2))*(0,14000+0,23000) | [25 empty] | VV | 0
|  | VYTLAČENÁ ZEMINA - ŠACHTY : 0,00000*1,56550*1,1876*(0,14000+0,23000) | [25 empty] | VV | 0
|  | VYTLAČENÁ ZEMINA - ZÁSYP RÝHY - VÝMĚNA ZEMINY : (0,00000+11,10000)*0,63350*(0,14000+0,23000) |  | 2.6018 | [23 empty] | VV | 0
|  | VYTLAČENÁ ZEMINA - ZÁSYP ZÁŘEZU - VÝMĚNA ZEMINY : 0,00000*0,00000*(0,14000+0,23000) | [25 empty] | VV | 0
|  | VYTLAČENÁ ZEMINA - VPUSTĚ : 0,00000*(0,90*0,90*(0,60+0,18+0,59+0,59)) | [25 empty] | VV | 0
108 | 162701155R00 | Vodorovné přemístění výkopku z horniny 5 až 7, na vzdálenost přes 9 000 do 10 000 m | m3 | 7.8161 |  | 0 |  | 0 |  | 0 | 21 | 0 | 0 | 0 | 0 | 0 | 800-1 | RTS 25/ I | RTS 24/ I | 0.012 | 0.09 |  | Práce | Běžná |  |  |  | POL1_1
|  | po suchu, bez naložení výkopku, avšak se složením bez rozhrnutí, zpáteční cesta vozidla. | [25 empty] | SPI
|  | VYTLAČENÁ ZEMINA - RÝHY : 12,00000*(0,10462+0,32660+(Pi*0,01600^2))*(0,50000) |  | 2.5921 | [23 empty] | VV | 0
|  | VYTLAČENÁ ZEMINA - ZÁŘEZY : 0,00000*(0,07505+0,29322+(Pi*0,01600^2))*(0,50000) | [25 empty] | VV | 0
|  | VYTLAČENÁ ZEMINA - ŠACHTY : 0,00000*1,56550*1,1876*(0,50000) | [25 empty] | VV | 0
|  | VYTLAČENÁ ZEMINA - RÝHY : 12,00000*1,00000*0,01000 |  | 0.12 | [23 empty] | VV | 0
|  | VYTLAČENÁ ZEMINA - ŠACHTY : 0,00000*1,50*1,50*0,01000 | [25 empty] | VV | 0
|  | VYTLAČENÁ ZEMINA - RÝHY : 12,00000*(0,10462+0,32660+(Pi*0,01600^2))*(0,06400) |  | 0.33179 | [23 empty] | VV | 0
|  | VYTLAČENÁ ZEMINA - ZÁŘEZY : 0,00000*(0,07505+0,29322+(Pi*0,01600^2))*(0,06400) | [25 empty] | VV | 0
|  | VYTLAČENÁ ZEMINA - ŠACHTY : 0,00000*1,56550*1,1876*(0,06400) | [25 empty] | VV | 0
|  | VYTLAČENÁ ZEMINA - RÝHY : 12,00000*(0,10462+0,32660+(Pi*0,01600^2))*(0,06600) |  | 0.34216 | [23 empty] | VV | 0
|  | VYTLAČENÁ ZEMINA - ZÁŘEZY : 0,00000*(0,07505+0,29322+(Pi*0,01600^2))*(0,06600) | [25 empty] | VV | 0
|  | VYTLAČENÁ ZEMINA - ŠACHTY : 0,00000*1,56550*1,1876*(0,06600) | [25 empty] | VV | 0
|  | VYTLAČENÁ ZEMINA - ZÁSYP RÝHY - VÝMĚNA ZEMINY : (0,00000+11,10000)*0,63350*(0,50000+0,06400+0,06600) |  | 4.4301 | [23 empty] | VV | 0
|  | VYTLAČENÁ ZEMINA - ZÁSYP ZÁŘEZU - VÝMĚNA ZEMINY : 0,00000*0,00000*(0,50000+0,06400+0,06600) | [25 empty] | VV | 0
109 | 162701109R00 | Vodorovné přemístění výkopku příplatek k ceně za každých dalších i započatých 1 000 m přes 10 000 m z horniny 1 až 4 | m3 | 18.0798 |  | 0 |  | 0 |  | 0 | 21 | 0 | 0 | 0 | 0 | 0 | 800-1 | RTS 25/ I | RTS 24/ I | 0 | 0 |  | Práce | Běžná |  |  |  | POL1_1
|  | po suchu, bez naložení výkopku, avšak se složením bez rozhrnutí, zpáteční cesta vozidla. | [25 empty] | SPI
|  | VYTLAČENÁ ZEMINA - RÝHY x VZDÁLENOST : 12,00000*(0,10462)*(0,14000+0,23000)*4,00000 |  | 1.858 | [23 empty] | VV | 0
|  | VYTLAČENÁ ZEMINA - RÝHY x VZDÁLENOST : 12,00000*(0,32660+(Pi*0,01600^2))*(0,14000+0,23000)*4,00000 |  | 5.8146 | [23 empty] | VV | 0
|  | VYTLAČENÁ ZEMINA - ZÁŘEZY x VZDÁLENOST : 0,00000*(0,07505)*(0,14000+0,23000)*4,00000 | [25 empty] | VV | 0
|  | VYTLAČENÁ ZEMINA - ZÁŘEZY x VZDÁLENOST : 0,00000*(0,29322+(Pi*0,01600^2))*(0,14000+0,23000)*4,00000 | [25 empty] | VV | 0
|  | VYTLAČENÁ ZEMINA - ŠACHTY x VZDÁLENOST : 0,00000*1,56550*1,1876*(0,14000+0,23000)*4,00000 | [25 empty] | VV | 0
|  | VYTLAČENÁ ZEMINA - ZÁSYP RÝHY - VÝMĚNA ZEMINY : (0,00000+11,10000)*0,63350*(0,14000+0,23000)*4,00000 |  | 10.4071 | [23 empty] | VV | 0
|  | VYTLAČENÁ ZEMINA - ZÁSYP ZÁŘEZU - VÝMĚNA ZEMINY : 0,00000*0,00000*(0,14000+0,23000)*4,00000 | [25 empty] | VV | 0
|  | VYTLAČENÁ ZEMINA - VPUSTĚ : 0,00000*(0,90*0,90*(0,60+0,18+0,59+0,59))*4,00000 | [25 empty] | VV | 0
110 | 162701159R00 | Vodorovné přemístění výkopku příplatek k ceně za každých dalších i započatých 1 000 m přes 10 000 m z horniny 5 až 7 | m3 | 31.2644 |  | 0 |  | 0 |  | 0 | 21 | 0 | 0 | 0 | 0 | 0 | 800-1 | RTS 25/ I | RTS 24/ I | 0 | 0 |  | Práce | Běžná |  |  |  | POL1_1
|  | po suchu, bez naložení výkopku, avšak se složením bez rozhrnutí, zpáteční cesta vozidla. | [25 empty] | SPI
|  | VYTLAČENÁ ZEMINA - RÝHY : 12,00000*(0,10462+0,32660+(Pi*0,01600^2))*(0,50000)*4,00000 |  | 10.3684 | [23 empty] | VV | 0
|  | VYTLAČENÁ ZEMINA - ZÁŘEZY : 0,00000*(0,07505+0,29322+(Pi*0,01600^2))*(0,50000)*4,00000 | [25 empty] | VV | 0
|  | VYTLAČENÁ ZEMINA - ŠACHTY : 0,00000*1,56550*1,1876*(0,50000)*4,00000 | [25 empty] | VV | 0
|  | VYTLAČENÁ ZEMINA - RÝHY : 12,00000*1,00000*0,01000*4,00000 |  | 0.48 | [23 empty] | VV | 0
|  | VYTLAČENÁ ZEMINA - ŠACHTY : 0,00000*1,50*1,50*0,01000*4,00000 | [25 empty] | VV | 0
|  | VYTLAČENÁ ZEMINA - RÝHY : 12,00000*(0,10462+0,32660+(Pi*0,01600^2))*(0,06400)*4,00000 |  | 1.3272 | [23 empty] | VV | 0
|  | VYTLAČENÁ ZEMINA - ZÁŘEZY : 0,00000*(0,07505+0,29322+(Pi*0,01600^2))*(0,06400)*4,00000 | [25 empty] | VV | 0
|  | VYTLAČENÁ ZEMINA - ŠACHTY : 0,00000*1,56550*1,1876*(0,06400)*4,00000 | [25 empty] | VV | 0
|  | VYTLAČENÁ ZEMINA - RÝHY : 12,00000*(0,10462+0,32660+(Pi*0,01600^2))*(0,06600)*4,00000 |  | 1.3686 | [23 empty] | VV | 0
|  | VYTLAČENÁ ZEMINA - ZÁŘEZY : 0,00000*(0,07505+0,29322+(Pi*0,01600^2))*(0,06600)*4,00000 | [25 empty] | VV | 0
|  | VYTLAČENÁ ZEMINA - ŠACHTY : 0,00000*1,56550*1,1876*(0,06600)*4,00000 | [25 empty] | VV | 0
|  | VYTLAČENÁ ZEMINA - ZÁSYP RÝHY - VÝMĚNA ZEMINY : (0,00000+11,10000)*0,63350*(0,50000+0,06400+0,06600)*4,00000 |  | 17.7203 | [23 empty] | VV | 0
|  | VYTLAČENÁ ZEMINA - ZÁSYP ZÁŘEZU - VÝMĚNA ZEMINY : 0,00000*0,00000*(0,50000+0,06400+0,06600)*4,00000 | [25 empty] | VV | 0
117 | 171201201R00 | Uložení sypaniny na dočasnou skládku tak, že na 1 m2 plochy připadá přes 2 m3 výkopku nebo ornice | m3 | 12.336 |  | 0 |  | 0 |  | 0 | 21 | 0 | 0 | 0 | 0 | 0 | 800-1 | RTS 25/ I | RTS 24/ I | 0.009 | 0.11 |  | Práce | Běžná |  |  |  | POL1_1
|  | VYTLAČENÁ ZEMINA - RÝHY : 12,00000*(0,10462+0,32660+(Pi*0,01600^2))*(0,14000+0,23000) |  | 1.9182 | [23 empty] | VV | 0
|  | VYTLAČENÁ ZEMINA - ZÁŘEZY : 0,00000*(0,07505+0,29322+(Pi*0,01600^2))*(0,14000+0,23000) | [25 empty] | VV | 0
|  | VYTLAČENÁ ZEMINA - ŠACHTY : 0,00000*1,56550*1,1876*(0,14000+0,23000) | [25 empty] | VV | 0
|  | VYTLAČENÁ ZEMINA - ZÁSYP RÝHY - VÝMĚNA ZEMINY : (0,00000+11,10000)*0,63350*(0,14000+0,23000) |  | 2.6018 | [23 empty] | VV | 0
|  | VYTLAČENÁ ZEMINA - ZÁSYP ZÁŘEZU - VÝMĚNA ZEMINY : 0,00000*0,00000*(0,14000+0,23000) | [25 empty] | VV | 0
|  | VYTLAČENÁ ZEMINA - RÝHY : 12,00000*(0,10462+0,32660+(Pi*0,01600^2))*(0,50000) |  | 2.5921 | [23 empty] | VV | 0
|  | VYTLAČENÁ ZEMINA - ZÁŘEZY : 0,00000*(0,07505+0,29322+(Pi*0,01600^2))*(0,50000) | [25 empty] | VV | 0
|  | VYTLAČENÁ ZEMINA - ŠACHTY : 0,00000*1,56550*1,1876*(0,50000) | [25 empty] | VV | 0
|  | VYTLAČENÁ ZEMINA - RÝHY : 12,00000*(0,10462+0,32660+(Pi*0,01600^2))*(0,06400) |  | 0.33179 | [23 empty] | VV | 0
|  | VYTLAČENÁ ZEMINA - ZÁŘEZY : 0,00000*(0,07505+0,29322+(Pi*0,01600^2))*(0,06400) | [25 empty] | VV | 0
|  | VYTLAČENÁ ZEMINA - ŠACHTY : 0,00000*1,56550*1,1876*(0,06400) | [25 empty] | VV | 0
|  | VYTLAČENÁ ZEMINA - RÝHY : 12,00000*(0,10462+0,32660+(Pi*0,01600^2))*(0,06600) |  | 0.34216 | [23 empty] | VV | 0
|  | VYTLAČENÁ ZEMINA - ZÁŘEZY : 0,00000*(0,07505+0,29322+(Pi*0,01600^2))*(0,06600) | [25 empty] | VV | 0
|  | VYTLAČENÁ ZEMINA - ŠACHTY : 0,00000*1,56550*1,1876*(0,06600) | [25 empty] | VV | 0
|  | VYTLAČENÁ ZEMINA - ZÁSYP RÝHY - VÝMĚNA ZEMINY : (0,00000+11,10000)*0,63350*(0,50000+0,06400+0,06600) |  | 4.4301 | [23 empty] | VV | 0
|  | VYTLAČENÁ ZEMINA - ZÁSYP ZÁŘEZU - VÝMĚNA ZEMINY : 0,00000*0,00000*(0,50000+0,06400+0,06600) | [25 empty] | VV | 0
|  | VYTLAČENÁ ZEMINA - RÝHY : 12,00000*1,00000*0,01000 |  | 0.12 | [23 empty] | VV | 0
|  | VYTLAČENÁ ZEMINA - ŠACHTY : 0,00000*1,50*1,50*0,01000 | [25 empty] | VV | 0
|  | VYTLAČENÁ ZEMINA - VPUSTĚ : 0,00000*(0,90*0,90*(0,60+0,18+0,59+0,59)) | [25 empty] | VV | 0
118 | 174101101R00 | Zásyp sypaninou se zhutněním jam, šachet, rýh nebo kolem objektů v těchto vykopávkách | m3 | 13.3108 |  | 0 |  | 0 |  | 0 | 21 | 0 | 0 | 0 | 0 | 0 | 800-1 | RTS 25/ I | RTS 24/ I | 0.202 | 2.69 |  | Práce | Běžná |  |  |  | POL1_1
|  | z jakékoliv horniny s uložením výkopku po vrstvách, | [25 empty] | SPI
|  | včetně strojního přemístění materiálu pro zásyp ze vzdálenosti do 10 m od okraje zásypu | [25 empty] | POP
|  | JÁMY PROTLAKU : 0,00000*(6*3+3*3)*(1,56550+0,50)*0,14000 | [25 empty] | VV | 0
|  | odpočet sejmuté vrtsvy v jiné položce : -0,00000*(6*3+3*3)*0,15 | [25 empty] | VV | 0
|  | JÁMY PROTLAKU : 0,00000*(6*3+3*3)*(1,56550+0,50)*0,23000 | [25 empty] | VV | 0
|  | viz podélné profily a průměrná hloubka rýhy : 12,00000*1,56550*1,00000*1,00000*0,14000 |  | 2.63 | [23 empty] | VV | 0
|  | odpočet sejmuté vrtsvy v jiné položce : -0,00000*1,00000*(0,10+0,43000)*1,00000*0,14000 | [25 empty] | VV | 0
|  | odpočet sejmuté vrtsvy v jiné položce : -11,10000*1,00000*(0,10+0,06)*1,00000*0,14000 |  | -0.24864 | [23 empty] | VV | 0
|  | odpočet sejmuté vrtsvy v jiné položce : -0,00000*1,00000*0,15*1,00000*0,14000 | [25 empty] | VV | 0
|  | odpočet sejmuté vrtsvy v jiné položce : -(0,90000-0,00000)*1,00000*0,15*1,00000*0,14000 |  | -0.0189 | [23 empty] | VV | 0
|  | viz podélné profily a průměrná hloubka rýhy : 12,00000*1,56550*1,00000*0,00000*0,14000 | [25 empty] | VV | 0
|  | odpočet sejmuté vrtsvy v jiné položce : -0,00000*1,00000*(0,10+0,43000)*0,00000*0,14000 | [25 empty] | VV | 0
|  | odpočet sejmuté vrtsvy v jiné položce : -11,10000*1,00000*(0,10+0,06)*0,00000*0,14000 | [25 empty] | VV | 0
|  | odpočet sejmuté vrtsvy v jiné položce : -0,00000*1,00000*0,15*0,00000*0,14000 | [25 empty] | VV | 0
|  | odpočet sejmuté vrtsvy v jiné položce : -(0,90000-0,00000)*1,00000*0,15*0,00000*0,14000 | [25 empty] | VV | 0
|  | viz podélné profily a průměrná hloubka rýhy : 12,00000*1,56550*1,00000*1,00000*0,23000 |  | 4.3208 | [23 empty] | VV | 0
|  | odpočet sejmuté vrtsvy v jiné položce : -0,00000*1,00000*(0,10+0,43000)*1,00000*0,23000 | [25 empty] | VV | 0
|  | odpočet sejmuté vrtsvy v jiné položce : -11,10000*1,00000*(0,10+0,06)*1,00000*0,23000 |  | -0.40848 | [23 empty] | VV | 0
|  | odpočet sejmuté vrtsvy v jiné položce : -0,00000*1,00000*0,15*1,00000*0,23000 | [25 empty] | VV | 0
|  | odpočet sejmuté vrtsvy v jiné položce : -(0,90000-0,00000)*1,00000*0,15*1,00000*0,23000 |  | -0.03105 | [23 empty] | VV | 0
|  | viz podélné profily a průměrná hloubka rýhy : 12,00000*1,56550*1,00000*0,00000*0,23000 | [25 empty] | VV | 0
|  | odpočet sejmuté vrtsvy v jiné položce : -0,00000*1,00000*(0,10+0,43000)*0,00000*0,23000 | [25 empty] | VV | 0
|  | odpočet sejmuté vrtsvy v jiné položce : -11,10000*1,00000*(0,10+0,06)*0,00000*0,23000 | [25 empty] | VV | 0
|  | odpočet sejmuté vrtsvy v jiné položce : -0,00000*1,00000*0,15*0,00000*0,23000 | [25 empty] | VV | 0
|  | odpočet sejmuté vrtsvy v jiné položce : -(0,90000-0,00000)*1,00000*0,15*0,00000*0,23000 | [25 empty] | VV | 0
|  | viz podélné profily a průměrná hloubka rýhy : 12,00000*1,56550*1,00000*0,50000 |  | 9.393 | [23 empty] | VV | 0
|  | odpočet sejmuté vrtsvy v jiné položce : -0,00000*1,00000*(0,10+0,43000)*0,50000 | [25 empty] | VV | 0
|  | odpočet sejmuté vrtsvy v jiné položce : -11,10000*1,00000*(0,10+0,06)*0,50000 |  | -0.888 | [23 empty] | VV | 0
|  | odpočet sejmuté vrtsvy v jiné položce : -0,00000*1,00000*0,15*0,50000 | [25 empty] | VV | 0
|  | odpočet sejmuté vrtsvy v jiné položce : -(0,90000-0,00000)*1,00000*0,15*0,50000 |  | -0.0675 | [23 empty] | VV | 0
|  | viz podélné profily a průměrná hloubka rýhy : 12,00000*1,56550*1,00000*0,06400 |  | 1.2023 | [23 empty] | VV | 0
|  | odpočet sejmuté vrtsvy v jiné položce : -0,00000*1,00000*(0,10+0,43000)*0,06400 | [25 empty] | VV | 0
|  | odpočet sejmuté vrtsvy v jiné položce : -11,10000*1,00000*(0,10+0,06)*0,06400 |  | -0.11366 | [23 empty] | VV | 0
|  | odpočet sejmuté vrtsvy v jiné položce : -0,00000*1,00000*0,15*0,06400 | [25 empty] | VV | 0
|  | odpočet sejmuté vrtsvy v jiné položce : -(0,90000-0,00000)*1,00000*0,15*0,06400 |  | -0.00864 | [23 empty] | VV | 0
|  | viz podélné profily a průměrná hloubka rýhy : 12,00000*1,56550*1,00000*0,06600 |  | 1.2399 | [23 empty] | VV | 0
|  | odpočet sejmuté vrtsvy v jiné položce : -0,00000*1,00000*(0,10+0,43000)*0,06600 | [25 empty] | VV | 0
|  | odpočet sejmuté vrtsvy v jiné položce : -11,10000*1,00000*(0,10+0,06)*0,06600 |  | -0.11722 | [23 empty] | VV | 0
|  | odpočet sejmuté vrtsvy v jiné položce : -0,00000*1,00000*0,15*0,06600 | [25 empty] | VV | 0
|  | odpočet sejmuté vrtsvy v jiné položce : -(0,90000-0,00000)*1,00000*0,15*0,06600 |  | -0.00891 | [23 empty] | VV | 0
|  | VYTLAČENÁ ZEMINA - RÝHY : -12,00000*(0,10462+0,32660+(Pi*0,01600^2)) |  | -5.1842 | [23 empty] | VV | 0
|  | VYTLAČENÁ ZEMINA - ŠACHTY : -0,00000*1,56550*1,1876*((12,00000+0,00000)/12,00000) | [25 empty] | VV | 0
|  | viz podélné profily a průměrná hloubka rýhy : 12,00000*1,00000*0,01000 |  | 0.12 | [23 empty] | VV | 0
|  | viz podélné profily a průměrná hloubka rýhy : 0,00000*1,50*1,50*0,01000 | [25 empty] | VV | 0
|  | VYTLAČENÁ ZEMINA - VPUSTĚ : 0,00000*(0,90*0,90*(0,60+0,18+0,59+0,59)) | [25 empty] | VV | 0
|  | VYTLAČENÁ ZEMINA - VPUSTĚ : -0,00000*(PI*0,30*0,30*(0,60+0,18+0,59+0,59)) | [25 empty] | VV | 0
|  | viz situace stavby a podélné profily - křížení a souběhy s podzemními inž. sítěmi : (5,00000+1,00000+0,00000)*0,50*0,50*1,00000 |  | 1.5 | [23 empty] | VV | 0
|  | viz situace stavby - rozšíření pro odbočky : (0,00000+0,00000)*0,50*0,50*1,00000 | [25 empty] | VV | 0
|  | viz situace stavby - ochrana kořenové soustavy stromů : 0,00000*0,50*0,50*1,00000 | [25 empty] | VV | 0
120 | 175101101R00 | Obsyp potrubí bez prohození sypaniny, bez dodávky obsypového materiálu | m3 | 3.9192 |  | 0 |  | 0 |  | 0 | 21 | 0 | 0 | 0 | 0 | 0 | 800-1 | RTS 25/ I | RTS 24/ I | 1.587 | 6.22 |  | Práce | Běžná |  |  |  | POL1_1
|  | sypaninou z vhodných hornin tř. 1 - 4 nebo materiálem připraveným podél výkopu ve vzdálenosti do 3 m od jeho kraje, pro jakoukoliv hloubku výkopu a jakoukoliv míru zhutnění, | [25 empty] | SPI |  | sypaninou z vhodných hornin tř. 1 - 4 nebo materiálem připraveným podél výkopu ve vzdálenosti do 3 m od jeho kraje, pro jakoukoliv hloubku výkopu a jakoukoliv míru zhutnění,
|  | viz vzorové příčné řezy : 12,00000*0,32660 |  | 3.9192 | [23 empty] | VV | 0
|  | viz vzorové příčné řezy : 0,00000*0,29322 | [25 empty] | VV | 0
122 | 180401211R00 | Založení trávníku luční trávník, výsevem, v rovině nebo na svahu do 1:5 | m2 | 3.6 |  | 0 |  | 0 |  | 0 | 21 | 0 | 0 | 0 | 0 | 0 | 823-1 | RTS 25/ I | RTS 24/ I | 0.021 | 0.08 |  | Práce | Běžná |  |  |  | POL1_1
|  | na půdě předem připravené s pokosením, naložením, odvozem odpadu do 20 km a se složením, | [25 empty] | SPI
|  | viz vzorové příčné řezy : 0,90000*1,00000 |  | 0.9 | [23 empty] | VV | 0
|  | viz vzorové příčné řezy : 0,00000*((0,60000+2*1,56550*0,35000)-1,00000) | [25 empty] | VV | 0
|  | JÁMY PROTLAKU : 0,00000*(6*3+3*3) | [25 empty] | VV | 0
|  | viz vzorové příčné řezy - DOPRAVNÍ PRUH : 0,90000*(0,50+2,50) |  | 2.7 | [23 empty] | VV | 0
123 | 181301102R00 | Rozprostření a urovnání ornice v rovině v souvislé ploše do 500 m2, tloušťka vrstvy přes 100 do 150 mm | m2 | 3.6 |  | 0 |  | 0 |  | 0 | 21 | 0 | 0 | 0 | 0 | 0 | 800-1 | RTS 25/ I | RTS 24/ I | 0.177 | 0.64 |  | Práce | Běžná |  |  |  | POL1_1
|  | s případným nutným přemístěním hromad nebo dočasných skládek na místo potřeby ze vzdálenosti do 30 m, v rovině nebo ve svahu do 1 : 5, | [25 empty] | SPI |  | s případným nutným přemístěním hromad nebo dočasných skládek na místo potřeby ze vzdálenosti do 30 m, v rovině nebo ve svahu do 1 : 5,
|  | viz vzorové příčné řezy : 0,90000*1,00000 |  | 0.9 | [23 empty] | VV | 0
|  | viz vzorové příčné řezy : 0,00000*((0,60000+2*0,00000*0,35000)-1,00000) | [25 empty] | VV | 0
|  | JÁMY PROTLAKU : 0,00000*(6*3+3*3) | [25 empty] | VV | 0
|  | viz vzorové příčné řezy - DOPRAVNÍ PRUH : 0,90000*(0,50+2,50) |  | 2.7 | [23 empty] | VV | 0
127 | 183554141R00 | Vodorovné přemístění produktů přemístění zelené hmoty, vzdálenost do 2 km, | t | 0.045 |  | 0 |  | 0 |  | 0 | 21 | 0 | 0 | 0 | 0 | 0 | 823-2 | RTS 25/ I | RTS 24/ I | 0 | 0 |  | Práce | Běžná |  |  |  | POL1_1
|  | viz situace stavby a podélné profily - stávající povrchy - RÝHY : 0,90000*1,00000*0,25*0,05 |  | 0.01125 | [23 empty] | VV | 0
|  | ZÁŘEZY : 0,00000*((0,60000+2*0,00000*0,35000)-1,00000)*0,25*0,05 | [25 empty] | VV | 0
|  | JÁMY PROTLAKU : 0,00000*(6*3+3*3)*0,25*0,05 | [25 empty] | VV | 0
|  | DOPRAVNÍ PRUH : 0,90000*(0,50+2,50)*0,25*0,05 |  | 0.03375 | [23 empty] | VV | 0
132 | 184802111R00 | Chemické odplevelení půdy před založením kultury postřikem naširoko, v rovině nebo na svahu do 1:5 | m2 | 3.6 |  | 0 |  | 0 |  | 0 | 21 | 0 | 0 | 0 | 0 | 0 | 823-1 | RTS 25/ I | RTS 24/ I | 0.0035 | 0.01 |  | Práce | Běžná |  |  |  | POL1_
|  | nebo trávníku nebo zpevněných ploch o výměře jednotlivě přes 20 m2, | [25 empty] | SPI
|  | Včetně dovozu vody do 10 km. | [25 empty] | POP
|  | viz vzorové příčné řezy : 0,90000*1,00000 |  | 0.9 | [23 empty] | VV | 0
|  | viz vzorové příčné řezy : 0,00000*((0,60000+2*0,00000*0,35000)-1,00000) | [25 empty] | VV | 0
|  | JÁMY PROTLAKU : 0,00000*(6*3+3*3) | [25 empty] | VV | 0
|  | viz vzorové příčné řezy - DOPRAVNÍ PRUH : 0,90000*(0,50+2,50) |  | 2.7 | [23 empty] | VV | 0
135 | 185803211R00 | Uválcování trávníku uválcování trávníku v rovině nebo na svahu do 1:5 | m2 | 3.6 |  | 0 |  | 0 |  | 0 | 21 | 0 | 0 | 0 | 0 | 0 | 823-1 | RTS 25/ I | RTS 24/ I | 0.002 | 0.01 |  | Práce | Běžná |  |  |  | POL1_
|  | viz vzorové příčné řezy : 0,90000*1,00000 |  | 0.9 | [23 empty] | VV | 0
|  | viz vzorové příčné řezy : 0,00000*((0,60000+2*0,00000*0,35000)-1,00000) | [25 empty] | VV | 0
|  | JÁMY PROTLAKU : 0,00000*(6*3+3*3) | [25 empty] | VV | 0
|  | viz vzorové příčné řezy - DOPRAVNÍ PRUH : 0,90000*(0,50+2,50) |  | 2.7 | [23 empty] | VV | 0
136 | 185804311R00 | Zalití rostlin vodou plocha do 20 m2, | m3 | 0.018 |  | 0 |  | 0 |  | 0 | 21 | 0 | 0 | 0 | 0 | 0 | 823-1 | RTS 25/ I | RTS 24/ I | 1.195 | 0.02 |  | Práce | Běžná |  |  |  | POL1_1
|  | viz situace stavby : 0,00000*20/1000 | [25 empty] | VV | 0
|  | viz situace stavby : 0,00000*20/1000 | [25 empty] | VV | 0
|  | viz vzorové příčné řezy : 0,90000*1,00000*5/1000 |  | 0.0045 | [23 empty] | VV | 0
|  | viz vzorové příčné řezy : 0,00000*((0,60000+2*0,00000*0,35000)-1,00000)*5/1000 | [25 empty] | VV | 0
|  | JÁMY PROTLAKU : 0,00000*(6*3+3*3)*5/1000 | [25 empty] | VV | 0
|  | viz vzorové příčné řezy - DOPRAVNÍ PRUH : 0,90000*(0,50+2,50)*5/1000 |  | 0.0135 | [23 empty] | VV | 0
137 | 185851111R00 | Dovoz vody pro zálivku rostlin dovoz vody pro zálivku rostlin na vzdálenost do 6000 m | m3 | 0.018 |  | 0 |  | 0 |  | 0 | 21 | 0 | 0 | 0 | 0 | 0 | 823-1 | RTS 25/ I | RTS 24/ I | 0.884 | 0.02 |  | Práce | Běžná |  |  |  | POL1_
|  | viz situace stavby : 0,00000*20/1000 | [25 empty] | VV | 0
|  | viz situace stavby : 0,00000*20/1000 | [25 empty] | VV | 0
|  | viz vzorové příčné řezy : 0,90000*1,00000*5/1000 |  | 0.0045 | [23 empty] | VV | 0
|  | viz vzorové příčné řezy : 0,00000*((0,60000+2*0,00000*0,35000)-1,00000)*5/1000 | [25 empty] | VV | 0
|  | JÁMY PROTLAKU : 0,00000*(6*3+3*3)*5/1000 | [25 empty] | VV | 0
|  | viz vzorové příčné řezy - DOPRAVNÍ PRUH : 0,90000*(0,50+2,50)*5/1000 |  | 0.0135 | [23 empty] | VV | 0
138 | 199000001R00 | Poplatky za skládku ornice, | m3 | 0.54 |  | 0 |  | 0 |  | 0 | 21 | 0 | 0 | 0 | 0 | 0 | 800-1 | RTS 25/ I | RTS 24/ I | 0 | 0 |  | Práce | Běžná |  |  |  | POL1_
|  | dočasné skládkování sejmuté ornice (do zpětného rozprostření) : | [25 empty] | VV | 0
|  | viz situace stavby a podélné profily - stávající povrchy - RÝHY : 0,90000*1,00000*0,15 |  | 0.135 | [23 empty] | VV | 0
|  | ZÁŘEZY : 0,00000*((0,60000+2*0,00000*0,35000)-1,00000)*0,15 | [25 empty] | VV | 0
|  | JÁMY PROTLAKU : 0,00000*(6*3+3*3)*0,15 | [25 empty] | VV | 0
|  | DOPRAVNÍ PRUH : 0,90000*(0,50+2,50)*0,15 |  | 0.405 | [23 empty] | VV | 0
139 | 199000002R00 | Poplatky za skládku horniny 1- 4, skupina 17 05 04 z Katalogu odpadů | m3 | 4.5199 |  | 0 |  | 0 |  | 0 | 21 | 0 | 0 | 0 | 0 | 0 | 800-1 | RTS 25/ I | RTS 24/ I | 0 | 0 |  | Práce | Běžná |  |  |  | POL1_1
|  | Cena dle Pískovny Černovice. www.piskovna-cernovice.cz | [25 empty] | POP
|  | VYTLAČENÁ ZEMINA RÝHY : 12,00000*(0,10462+0,32660+(Pi*0,01600^2))*(0,14000+0,23000) |  | 1.9182 | [23 empty] | VV | 0
|  | VYTLAČENÁ ZEMINA ZÁŘEZ : 0,00000*(0,29322+(Pi*0,01600^2))*(0,14000+0,23000) | [25 empty] | VV | 0
|  | VYTLAČENÁ ZEMINA ZÁŘEZ : 0,00000*(0,07505)*(0,14000+0,23000) | [25 empty] | VV | 0
|  | VYTLAČENÁ ZEMINA ŠACHTY : 0,00000*1,56550*1,1876*(0,14000+0,23000) | [25 empty] | VV | 0
|  | VYTLAČENÁ ZEMINA - ZÁSYP RÝHY - VÝMĚNA ZEMINY : (0,00000+11,10000)*0,63350*(0,14000+0,23000) |  | 2.6018 | [23 empty] | VV | 0
|  | VYTLAČENÁ ZEMINA - ZÁSYP ZÁŘEZU - VÝMĚNA ZEMINY : 0,00000*0,00000*(0,14000+0,23000) | [25 empty] | VV | 0
|  | VYTLAČENÁ ZEMINA - VPUSTĚ : 0,00000*(0,90*0,90*(0,60+0,18+0,59+0,59))*(0,14000+0,23000) | [25 empty] | VV | 0
|  | VYTLAČENÁ ZEMINA - VPUSTĚ : -0,00000*(PI*0,30*0,30*(0,60+0,18+0,59+0,59))*(0,14000+0,23000) | [25 empty] | VV | 0
140 | 199000003R00 | Poplatky za skládku horniny 5 - 7, skupina 17 05 04 z Katalogu odpadů | m3 | 7.8161 |  | 0 |  | 0 |  | 0 | 21 | 0 | 0 | 0 | 0 | 0 | 800-1 | RTS 25/ I | RTS 24/ I | 0 | 0 |  | Práce | Běžná |  |  |  | POL1_
|  | VYTLAČENÁ ZEMINA RÝHY : 12,00000*(0,10462+0,32660+(Pi*0,01600^2))*(0,50000) |  | 2.5921 | [23 empty] | VV | 0
|  | VYTLAČENÁ ZEMINA ZÁŘEZ : 0,00000*(0,07505+0,29322+(Pi*0,01600^2))*(0,50000) | [25 empty] | VV | 0
|  | VYTLAČENÁ ZEMINA ŠACHTY : 0,00000*1,56550*1,1876*(0,50000) | [25 empty] | VV | 0
|  | VYTLAČENÁ ZEMINA RÝHY : 12,00000*(0,10462+0,32660+(Pi*0,01600^2))*(0,06400) |  | 0.33179 | [23 empty] | VV | 0
|  | VYTLAČENÁ ZEMINA ZÁŘEZ : 0,00000*(0,07505+0,29322+(Pi*0,01600^2))*(0,06400) | [25 empty] | VV | 0
|  | VYTLAČENÁ ZEMINA ŠACHTY : 0,00000*1,56550*1,1876*(0,06400) | [25 empty] | VV | 0
|  | VYTLAČENÁ ZEMINA RÝHY : 12,00000*(0,10462+0,32660+(Pi*0,01600^2))*(0,06600) |  | 0.34216 | [23 empty] | VV | 0
|  | VYTLAČENÁ ZEMINA ZÁŘEZ : 0,00000*(0,07505+0,29322+(Pi*0,01600^2))*(0,06600) | [25 empty] | VV | 0
|  | VYTLAČENÁ ZEMINA ŠACHTY : 0,00000*1,56550*1,1876*(0,06600) | [25 empty] | VV | 0
|  | VYTLAČENÁ ZEMINA RÝHY : 12,00000*1,00000*0,01000 |  | 0.12 | [23 empty] | VV | 0
|  | VYTLAČENÁ ZEMINA ŠACHTY : 0,00000*1,50*1,50*0,01000 | [25 empty] | VV | 0
|  | VYTLAČENÁ ZEMINA - ZÁSYP RÝHY - VÝMĚNA ZEMINY : (0,00000+11,10000)*0,63350*(0,50000+0,06400+0,06600) |  | 4.4301 | [23 empty] | VV | 0
|  | VYTLAČENÁ ZEMINA - ZÁSYP ZÁŘEZU - VÝMĚNA ZEMINY : 0,00000*0,00000*(0,50000+0,06400+0,06600) | [25 empty] | VV | 0
|  | VYTLAČENÁ ZEMINA - VPUSTĚ : 0,00000*(0,90*0,90*(0,60+0,18+0,59+0,59))*(0,50000+0,06400+0,06600) | [25 empty] | VV | 0
|  | VYTLAČENÁ ZEMINA - VPUSTĚ : -0,00000*(PI*0,30*0,30*(0,60+0,18+0,59+0,59))*(0,50000+0,06400+0,06600) | [25 empty] | VV | 0
141 | 00572460R | směs travní technická | kg | 0.0216 |  | 0 |  | 0 |  | 0 | 21 | 0 | 0.001 | 0 | 0 | 0 | SPCM | RTS 25/ I | RTS 24/ I | 0 | 0 |  | Specifikace | Běžná |  |  |  | POL3_1
|  | viz vzorové příčné řezy : 0,90000*1,00000*0,003*2 |  | 0.0054 | [23 empty] | VV | 0
|  | viz vzorové příčné řezy : 0,00000*((0,60000+2*1,56550*0,35000)-1,00000)*0,003*2 | [25 empty] | VV | 0
|  | JÁMY PROTLAKU : 0,00000*(6*3+3*3)*0,003*2 | [25 empty] | VV | 0
|  | viz vzorové příčné řezy - DOPRAVNÍ PRUH : 0,90000*(0,50+2,50)*0,003*2 |  | 0.0162 | [23 empty] | VV | 0
150 | 25230502.AR | herbicid selektivní; účinná látka ethylhexylester kyseliny dichlorfenoxyoctové; hubení dvouděložných plevelů | l | 0.00018 |  | 0 |  | 0 |  | 0 | 21 | 0 | 0.001 | 0 | 0 | 0 | SPCM | RTS 25/ I | RTS 24/ I | 0 | 0 |  | Specifikace | Běžná |  |  |  | POL3_
|  | viz vzorové příčné řezy : 0,90000*1,00000/10000*0,5 |  | 5e-05 | [23 empty] | VV | 0
|  | viz vzorové příčné řezy : 0,00000*((0,60000+2*0,00000*0,35000)-1,00000)/10000*0,5 | [25 empty] | VV | 0
|  | JÁMY PROTLAKU : 0,00000*(6*3+3*3)/10000*0,5 | [25 empty] | VV | 0
|  | viz vzorové příčné řezy - DOPRAVNÍ PRUH : 0,90000*(0,50+2,50)/10000*0,5 |  | 0.00014 | [23 empty] | VV | 0
151 | 583322231R | Kamenivo stanovené přírodní; těžené; 0/22; OH = 2,57 Mg/m3; štěrkopísek | t | 6.8585 |  | 0 |  | 0 |  | 0 | 21 | 0 | 1 | 6.86 | 0 | 0 | SPCM | RTS 25/ I | RTS 24/ I | 0 | 0 |  | Specifikace | Běžná |  |  |  | POL3_1
|  | viz vzorové příčné řezy : 12,00000*0,32660*1,75 |  | 6.8585 | [23 empty] | VV | 0
|  | viz vzorové příčné řezy : 0,00000*0,29322*1,75 | [25 empty] | VV | 0
|  | VYTLAČENÁ ZEMINA - VPUSTĚ : 0,00000*(0,90*0,90*(0,60+0,18+0,59+0,59))*1,75 | [25 empty] | VV | 0
|  | VYTLAČENÁ ZEMINA - VPUSTĚ : -0,00000*(PI*0,30*0,30*(0,60+0,18+0,59+0,59))*1,75 | [25 empty] | VV | 0
152 | 583423241R | Kamenivo nestanovené drcené; frakce 0,0 až 32,0 mm | t | 12.3057 |  | 0 |  | 0 |  | 0 | 21 | 0 | 1 | 12.31 | 0 | 0 | SPCM | RTS 25/ I | RTS 24/ I | 0 | 0 |  | Specifikace | Běžná |  |  |  | POL3_1
|  | SPECIFIKACE MOŽNÉ ZÁMĚNY DRUHU ZÁSYPOVÉHO MATERIÁLU : | [25 empty] | VV | 0
|  | JE UVEDENA VE VZOROVÉM PŘÍČNÉM ŘEZU : | [25 empty] | VV | 0
|  | A DOKLADOVÉ ČÁSTI - STATICKÝ VÝPOČET : | [25 empty] | VV | 0
|  | POVOLENÝCH DEFORMACÍ POTRUBÍ : | [25 empty] | VV | 0
|  | viz vzorové příčné řezy - ZÁSYP RÝHY - VÝMĚNA ZEMINY : (0,00000+11,10000)*0,63350*1,75 |  | 12.3057 | [23 empty] | VV | 0
|  | viz vzorové příčné řezy - ZÁSYP ZÁŘEZU - VÝMĚNA ZEMINY : 0,00000*0,00000*1,75 | [25 empty] | VV | 0
Díl: | 11 | Přípravné a přidružené práce |  |  |  | 0 |  | 0 |  | 0 |  | 0 |  | 0 |  | 0 |  |  |  |  | 0 | [6 empty] | DIL
155 | 110002202T00 | Geodetické zaměření skutečného provedení objektu | m | 12 |  | 0 |  | 0 |  | 0 | 21 | 0 | 0 | 0 | 0 | 0 |  | Vlastní | M Projekt | 0 | 0 |  | Práce | Běžná |  |  |  | POL1_1
|  | viz. situace stavby - výpis délek potrubí : 12,00000 |  | 12 | [23 empty] | VV | 0
156 | 110002205T00 | Geometrický plán pro vyznačení rozs. věcn. břemene, k trase zřizovaného podzemního vedení | 100 m | 0.12 |  | 0 |  | 0 |  | 0 | 21 | 0 | 0 | 0 | 0 | 0 |  | Vlastní | M Projekt | 0 | 0 |  | Práce | Běžná |  |  |  | POL1_1
|  | viz. situace stavby - výpis délek potrubí : 12,00000/100 |  | 0.12 | [23 empty] | VV | 0
Díl: | 2 | Základy a zvláštní zakládání |  |  |  | 0 |  | 0 |  | 0 |  | 0 |  | 1.99 |  | 0 |  |  |  |  | 1.88 | [6 empty] | DIL
157 | 212792112R00 | Montáž trativodů z flexibilních trubek jakékoliv DN | m | 9 |  | 0 |  | 0 |  | 0 | 21 | 0 | 0.22107 | 1.99 | 0 | 0 | 827-1 | RTS 25/ I | RTS 24/ I | 0.185 | 1.67 |  | Práce | Běžná |  |  |  | POL1_1
|  | se zřízením štěrkopískového lože pod trubky a s jejich obsypem v průměrném celkovém množství do 0,15 m3/m, | [25 empty] | SPI |  | se zřízením štěrkopískového lože pod trubky a s jejich obsypem v průměrném celkovém množství do 0,15 m3/m,
|  | viz vzorové příčné řezy : (12,00000-0,00000-0,00000)*0,75 |  | 9 | [23 empty] | VV | 0
158 | 212971110R00 | Zřízení opláštění odvod. trativodů z geotextilie o sklonu do 2,5, | m2 | 2.8274 |  | 0 |  | 0 |  | 0 | 21 | 0 | 0.00017 | 0 | 0 | 0 | 800-2 | RTS 25/ I | RTS 24/ I | 0.075 | 0.21 |  | Práce | Běžná |  |  |  | POL1_
|  | v rýze nebo v zářezu se stěnami, | [25 empty] | SPI
|  | viz vzorové příčné řezy : (12,00000-0,00000-0,00000)*0,75*2*pi*0,05 |  | 2.8274 | [23 empty] | VV | 0
165 | 28611223.AR | Trubka plastová drenážní spoj: drážkový; potrubí: jednovrstvé; materiál: PVC; povrch: žebrovaný; ohebná; DN = 100; vsakovací plocha = 34,0 cm2/m | m | 9.837 |  | 0 |  | 0 |  | 0 | 21 | 0 | 0.00048 | 0 | 0 | 0 | SPCM | RTS 25/ I | RTS 24/ I | 0 | 0 |  | Specifikace | Běžná |  |  |  | POL3_1
|  | viz vzorové příčné řezy : (12,00000-0,00000-0,00000)*0,75*1,093 |  | 9.837 | [23 empty] | VV | 0
166 | 67352004R | Geosyntetika typ: geotextilie; netkaná; materiál: PET; plošná hmotnost = 300 g/m2; Pevnost v tahu podélně = 12,0 kN/m; Pevnost v tahu příčně = 16,0 kN/m | m2 | 3.2515 |  | 0 |  | 0 |  | 0 | 21 | 0 | 0.0003 | 0 | 0 | 0 | SPCM | RTS 25/ I | RTS 24/ I | 0 | 0 |  | Specifikace | Běžná |  |  |  | POL3_
|  | viz vzorové příčné řezy : (12,00000-0,00000-0,00000)*0,75*2*pi*0,05*1,15 |  | 3.2515 | [23 empty] | VV | 0
Díl: | 3 | Svislé a kompletní konstrukce |  |  |  | 0 |  | 0 |  | 0 |  | 0 |  | 0 |  | 0 |  |  |  |  | 3.52 | [6 empty] | DIL
169 | 359901111R00 | Vyčištění stok jakékoliv výšky | m | 12 |  | 0 |  | 0 |  | 0 | 21 | 0 | 0 | 0 | 0 | 0 | 827-1 | RTS 25/ I | RTS 24/ I | 0.293 | 3.52 |  | Práce | Běžná |  |  |  | POL1_1
|  | Konečné vyčištění stok před předáním a převzetím. | [25 empty] | POP
|  | viz. situace stavby - výpis délek potrubí : 12,00000 |  | 12 | [23 empty] | VV | 0
Díl: | 4 | Vodorovné konstrukce |  |  |  | 0 |  | 0 |  | 0 |  | 0 |  | 2.37 |  | 0 |  |  |  |  | 1.65 | [6 empty] | DIL
170 | 451573111R00 | Lože pod potrubí, stoky a drobné objekty z písku a štěrkopísku do 65 mm | m3 | 1.2554 |  | 0 |  | 0 |  | 0 | 21 | 0 | 1.8908 | 2.37 | 0 | 0 | 827-1 | RTS 25/ I | RTS 24/ I | 1.317 | 1.65 |  | Práce | Běžná |  |  |  | POL1_1
|  | v otevřeném výkopu, | [25 empty] | SPI
|  | viz vzorové příčné řezy : 12,00000*0,10462 |  | 1.2554 | [23 empty] | VV | 0
|  | viz vzorové příčné řezy : 0,00000*0,07505 | [25 empty] | VV | 0
Díl: | 5 | Komunikace |  |  |  | 0 |  | 0 |  | 0 |  | 0 |  | 8.76 |  | 0 |  |  |  |  | 12.94 | [6 empty] | DIL
175 | 564251111R00 | Podklad nebo podsyp ze štěrkopísku tloušťka po zhutnění 150 mm | m2 | 11.1 |  | 0 |  | 0 |  | 0 | 21 | 0 | 0.30361 | 3.37 | 0 | 0 | 822-1 | RTS 25/ I | RTS 24/ I | 0.016 | 0.18 |  | Práce | Běžná |  |  |  | POL1_1
|  | s rozprostřením, vlhčením a zhutněním | [25 empty] | SPI
|  | viz vzorové příčné řezy : 0,00000*1,00000 | [25 empty] | VV | 0
|  | viz vzorové příčné řezy : 11,10000*1,00000 |  | 11.1 | [23 empty] | VV | 0
|  | 0,00000*0,00000/(0,00000+0,000000001)*0,30*1,50*2 | [25 empty] | VV | 0
178 | 566901111R00 | Vyspravení podkladu po překopech kamenivem těženým nebo štěrkopískem | m3 | 0.7215 |  | 0 |  | 0 |  | 0 | 21 | 0 | 1.6867 | 1.22 | 0 | 0 | 822-1 | RTS 25/ I | RTS 24/ I | 0.162 | 0.12 |  | Práce | Běžná |  |  |  | POL1_1
|  | pro inženýrské sítě, se zhutněním | [25 empty] | SPI
|  | viz vzorové příčné řezy - provizorní úprava : 0,00000*1,00000*0,05 | [25 empty] | VV | 0
|  | viz vzorové příčné řezy - provizorní úprava : 11,10000*1,00000*0,05 |  | 0.555 | [23 empty] | VV | 0
|  | viz vzorové příčné řezy - provizorní úprava - 1. dorovnávání do nivelety : 0,00000*1,00000*0,01 | [25 empty] | VV | 0
|  | viz vzorové příčné řezy - provizorní úprava - 1. dorovnávání do nivelety : 11,10000*1,00000*0,01 |  | 0.111 | [23 empty] | VV | 0
|  | viz vzorové příčné řezy - provizorní úprava - 2. dorovnávání do nivelety : 0,00000*1,00000*0,005 | [25 empty] | VV | 0
|  | viz vzorové příčné řezy - provizorní úprava - 2. dorovnávání do nivelety : 11,10000*1,00000*0,005 |  | 0.0555 | [23 empty] | VV | 0
|  | viz vzorové příčné řezy - provizorní úprava : 0,00000*0,00000/(0,00000+0,000000001)*0,30*1,50*2*0,05 | [25 empty] | VV | 0
|  | viz vzorové příčné řezy - provizorní úprava - 1. dorovnávání do nivelety : 0,00000*0,00000/(0,00000+0,000000001)*0,30*1,50*2*0,01 | [25 empty] | VV | 0
|  | viz vzorové příčné řezy - provizorní úprava - 2. dorovnávání do nivelety : 0,00000*0,00000/(0,00000+0,000000001)*0,30*1,50*2*0,005 | [25 empty] | VV | 0
179 | 566903111R00 | Vyspravení podkladu po překopech kamenivem hrubým drceným | t | 1.6428 |  | 0 |  | 0 |  | 0 | 21 | 0 | 1.1 | 1.81 | 0 | 0 | 822-1 | RTS 25/ I | RTS 24/ I | 0.163 | 0.27 |  | Práce | Běžná |  |  |  | POL1_1
|  | pro inženýrské sítě, se zhutněním | [25 empty] | SPI
|  | viz vzorové příčné řezy - provizorní úprava : 0,00000*1,00000*0,08*1,85 | [25 empty] | VV | 0
|  | viz vzorové příčné řezy - provizorní úprava : 11,10000*1,00000*0,08*1,85 |  | 1.6428 | [23 empty] | VV | 0
|  | viz vzorové příčné řezy - provizorní úprava : 0,00000*0,00000/(0,00000+0,000000001)*0,30*1,50*2*0,08*1,85 | [25 empty] | VV | 0
186 | 596131111R00 | Kladení dlažby z mozaiky komunikací pro pěší do lože z vápenné malty, 1barva | m2 | 11.1 |  | 0 |  | 0 |  | 0 | 21 | 0 | 0.21242 | 2.36 | 0 | 0 | 822-1 | RTS 25/ I | RTS 24/ I | 0.801 | 8.89 |  | Práce | Běžná |  |  |  | POL1_1
|  | s provedením lože tl. do 40 mm, s vyplněním spár, s dvojím beraněním a se smetením přebytečného materiálu na vzdálenost do 3 m | [25 empty] | SPI |  | s provedením lože tl. do 40 mm, s vyplněním spár, s dvojím beraněním a se smetením přebytečného materiálu na vzdálenost do 3 m
|  | viz vzorové příčné řezy : 11,10000*1,00000 |  | 11.1 | [23 empty] | VV | 0
187 | 905 R00 | Hzs-revize provoz.souboru a st.obj. | h | 3 |  | 0 |  | 0 |  | 0 | 21 | 0 | 0 | 0 | 0 | 0 | Prav.M | RTS 25/ I | RTS 24/ I | 1 | 3 |  | HZS | Běžná |  |  |  | POL10_
|  | kontrola a přebírka obnažených podzemních inženýrských sítí : | [25 empty] | VV | 0
|  | jejich provozovatelem/správcem (0,5 hod./ks) : (5,00000+0,00000+1,00000)*0,5 |  | 3 | [23 empty] | VV | 0
|  | viz. E.x Dokladová část : | [25 empty] | VV | 0
188 | 909 R00 | Hzs-nezmeritelne stavebni prace | h | 0.48 |  | 0 |  | 0 |  | 0 | 21 | 0 | 0 | 0 | 0 | 0 | Prav.M | RTS 25/ I | RTS 24/ I | 1 | 0.48 |  | HZS | Běžná |  |  |  | POL10_0
|  | viz situace stavby - objekty v manipulačním pruhu : 12,00000/25 |  | 0.48 | [23 empty] | VV | 0
189 | 010130100100R | Rypadlo lopatové kolové CAT M 313 C | Sh | 0.48 |  | 0 |  | 0 |  | 0 | 21 | 0 | 0 | 0 | 0 | 0 | STROJ | RTS 25/ I | RTS 24/ I | 0 | 0 |  | Stroj | Běžná |  |  |  | POL6_1
|  | Velikost lžíce 0,28-0,72 m3 Výkon motoru 86 kW | [25 empty] | POP
|  | viz situace stavby - objekty v manipulačním pruhu : 12,00000/25 |  | 0.48 | [23 empty] | VV | 0
Díl: | 8 | Trubní vedení |  |  |  | 0 |  | 0 |  | 0 |  | 0 |  | 0.04 |  | 0 |  |  |  |  | 13.56 | [6 empty] | DIL
195 | 871161121R00 | Montáž potrubí z plastických hmot z tlakových trubek polyetylenových, vnějšího průměru 32 mm | m | 12 |  | 0 |  | 0 |  | 0 | 21 | 0 | 0 | 0 | 0 | 0 | 827-1 | RTS 25/ I | RTS 24/ I | 0.034 | 0.41 |  | Práce | Běžná |  |  |  | POL1_1
|  | v otevřeném výkopu, | [25 empty] | SPI
|  | viz. situace stavby - výpis délek potrubí : 12,00000 |  | 12 | [23 empty] | VV | 0
203 | 892372111R00 | Zabezpečení konců vodovodního potrubí při tlakových zkouškách DN do 300 mm | úsek | 1.12 |  | 0 |  | 0 |  | 0 | 21 | 0 | 0.03437 | 0.04 | 0 | 0 | 827-1 | RTS 25/ I | RTS 24/ I | 10.13 | 11.35 |  | Práce | Běžná |  |  |  | POL1_1
|  | montáž a demontáž výrobků nebo dílců pro zabezpečení dvou konců zkoušeného úseku potrubí pro jakýkoliv způsob zabezpečení, montáž a demontáž koncových tvarovek, montáž zaslepovací příruby, zaslepení odboček pro hydranty, vzdušníky a jiné armatury a odbočky pro odbočující řady, | [25 empty] | SPI |  | montáž a demontáž výrobků nebo dílců pro zabezpečení dvou konců zkoušeného úseku potrubí pro jakýkoliv způsob zabezpečení, montáž a demontáž koncových tvarovek, montáž zaslepovací příruby, zaslepení odboček pro hydranty, vzdušníky a jiné armatury a odbočky pro odbočující řady,
|  | viz. situace stavby - výpis délek potrubí : 12,00000/100+1 |  | 1.12 | [23 empty] | VV | 0
204 | 892233111R00 | Proplach a desinfekce vodovodního potrubí DN od 40 do 70 mm | m | 12 |  | 0 |  | 0 |  | 0 | 21 | 0 | 0 | 0 | 0 | 0 | 827-1 | RTS 25/ I | RTS 24/ I | 0.15 | 1.8 |  | Práce | Běžná |  |  |  | POL1_
|  | napuštění a vypuštění vody, dodání vody a desinfekčního prostředku, náklady na bakteriologický rozbor vody, | [25 empty] | SPI |  | napuštění a vypuštění vody, dodání vody a desinfekčního prostředku, náklady na bakteriologický rozbor vody,
|  | viz. C.xxx Situace stavby : 12,00000 |  | 12 | [23 empty] | VV | 0
227 | 28613102.MR | Spojka plastová typ: přesuvná, jednoznačná; materiál: PE 100; DN = 25; DN2 = 25; de = 44,0 mm; de2 = 44,0 mm; PN 16; SDR 11,0 | kus | 3.248 |  | 0 |  | 0 |  | 0 | 21 | 0 | 5e-05 | 0 | 0 | 0 | SPCM | RTS 25/ I | RTS 24/ I | 0 | 0 |  | Specifikace | Běžná |  |  |  | POL3_
|  | viz situace stavby a podélné profily: : 2*1,015 |  | 2.03 | [23 empty] | VV | 0
|  | 12,00000/10*1,015 |  | 1.218 | [23 empty] | VV | 0
228 | 286136743R | Trubka plastová skladba: třívrstvá PE 100 RC; de = 32,0 mm; tl. stěny = 3,0 mm; SDR 11,0 | m | 13.116 |  | 0 |  | 0 |  | 0 | 21 | 0 | 0.00028 | 0 | 0 | 0 | SPCM | RTS 25/ I | RTS 24/ I | 0 | 0 |  | Specifikace | Běžná |  |  |  | POL3_9
|  | viz. situace stavby - výpis délek potrubí : 12,00000*1,093 |  | 13.116 | [23 empty] | VV | 0
|  | viz průvodní a souhrnná technická zpráva a technická zpráva : | [25 empty] | VV | 0
Díl: | 91 | Doplňující práce na komunikaci |  |  |  | 0 |  | 0 |  | 0 |  | 0 |  | 2.09 |  | 0 |  |  |  |  | 3.02 | [6 empty] | DIL
286 | 917862111R00 | Osazení silničního nebo chodníkového obrubníku stojatého, s boční opěrou z betonu prostého, do lože z betonu prostého C 12/15 | m | 11.1 |  | 0 |  | 0 |  | 0 | 21 | 0 | 0.188 | 2.09 | 0 | 0 | 822-1 | RTS 25/ I | RTS 24/ I | 0.272 | 3.02 |  | Práce | Běžná |  |  |  | POL1_1
|  | S dodáním hmot pro lože tl. 80-100 mm. | [25 empty] | SPI
|  | viz situace stavby a podélné profily - stávající povrchy : 11,10000 |  | 11.1 | [23 empty] | VV | 0
Díl: | 93 | Dokončovací práce inženýrských staveb |  |  |  | 0 |  | 0 |  | 0 |  | 0 |  | 0 |  | 0 |  |  |  |  | 0.18 | [6 empty] | DIL
293 | 938909311R00 | Odstranění bláta a nánosu z povrchu podkladu nebo krytu živičného nebo betonováho | m2 | 88.8 |  | 0 |  | 0 |  | 0 | 21 | 0 | 0 | 0 | 0 | 0 | 822-1 | RTS 25/ I | RTS 24/ I | 0.002 | 0.18 |  | Práce | Běžná |  |  |  | POL1_1
|  | viz situace stavby a podélné profily - stávající povrchy : 0,00000*(1,00000+3,00)*2 | [25 empty] | VV | 0
|  | 11,10000*(1,00000+3,00)*2 |  | 88.8 | [23 empty] | VV | 0
Díl: | 97 | Přesuny suti a vybouraných hmot |  |  |  | 0 |  | 0 |  | 0 |  | 0 |  | 0 |  | 0 |  |  |  |  | 3.16 | [6 empty] | DIL
298 | 979024441R00 | Očištění vybouraných obrubníků, dlaždic obrubníků, krajníků vybouraných z jakéhokoliv lože a s jakoukoliv výplní spár | m | 11.1 |  | 0 |  | 0 |  | 0 | 21 | 0 | 0 | 0 | 0 | 0 | 822-1 | RTS 25/ I | RTS 24/ I | 0.09 | 1 |  | Práce | Běžná |  |  |  | POL1_1
|  | krajníků, desek nebo panelů od spojovacího materiálu s odklizením a uložením očištěných hmot a spojovacího materiálu na skládku na vzdálenost do 10 m | [25 empty] | SPI |  | krajníků, desek nebo panelů od spojovacího materiálu s odklizením a uložením očištěných hmot a spojovacího materiálu na skládku na vzdálenost do 10 m
|  | viz situace stavby a podélné profily - stávající povrchy : 11,10000 |  | 11.1 | [23 empty] | VV | 0
299 | 979054441R00 | Očištění vybouraných obrubníků, dlaždic dlaždic, desek nebo tvarovek s původním vyplněním spár kamenivem těženým | m2 | 11.1 |  | 0 |  | 0 |  | 0 | 21 | 0 | 0 | 0 | 0 | 0 | 822-1 | RTS 25/ I | RTS 24/ I | 0.115 | 1.28 |  | Práce | Běžná |  |  |  | POL1_
|  | krajníků, desek nebo panelů od spojovacího materiálu s odklizením a uložením očištěných hmot a spojovacího materiálu na skládku na vzdálenost do 10 m | [25 empty] | SPI |  | krajníků, desek nebo panelů od spojovacího materiálu s odklizením a uložením očištěných hmot a spojovacího materiálu na skládku na vzdálenost do 10 m
|  | viz situace stavby a podélné profily - stávající povrchy : 11,10000*1,00000 |  | 11.1 | [23 empty] | VV | 0
300 | 979999978R00 | Poplatek za recyklaci, beton lehce vyztužený, kusovost do 1600 cm2, skupina 17 01 01 z Katalogu odpadů | t | 0.91686 |  | 0 |  | 0 |  | 0 | 21 | 0 | 0 | 0 | 0 | 0 | 801-3 | RTS 25/ I | RTS 24/ I | 0 | 0 |  | Práce | Běžná |  |  |  | POL1_1
|  | viz situace stavby a podélné profily - křížení a souběhy s podzemními inž. sítěmi : 0,00000*0,4*0,1*1,0*2,45*0,70 | [25 empty] | VV | 0
|  | viz situace stavby a podélné profily - stávající povrchy : 0,00000*(0,15*0,10+0,10*0,10)*2,45*0,70 | [25 empty] | VV | 0
|  | viz situace stavby a podélné profily - stávající povrchy : 11,10000*1,00000*0,118*0,70 |  | 0.91686 | [23 empty] | VV | 0
|  | viz situace stavby : 0,00000*(1,00000+1,5+1,5)*0,01000*0,70 | [25 empty] | VV | 0
|  | viz situace stavby : 0,00000*0,50*(1,00000+1,5+1,5)/0,10*1,5*0,04500*0,70 | [25 empty] | VV | 0
|  | viz situace stavby : 0,00000*0,50*(1,00000+1,5+1,5)*0,00925*0,70 | [25 empty] | VV | 0
301 | 979999982R00 | Poplatek za recyklaci, betonu, kusovost nad 1600 cm2, skupina 17 01 01 z Katalogu odpadů | t | 0.39294 |  | 0 |  | 0 |  | 0 | 21 | 0 | 0 | 0 | 0 | 0 | 801-3 | RTS 25/ I | RTS 24/ I | 0 | 0 |  | Práce | Běžná |  |  |  | POL1_
|  | viz situace stavby a podélné profily - křížení a souběhy s podzemními inž. sítěmi : 0,00000*0,4*0,1*1,0*2,45*0,30 | [25 empty] | VV | 0
|  | viz situace stavby a podélné profily - stávající povrchy : 0,00000*(0,15*0,10+0,10*0,10)*2,45*0,30 | [25 empty] | VV | 0
|  | viz situace stavby a podélné profily - stávající povrchy : 11,10000*1,00000*0,118*0,30 |  | 0.39294 | [23 empty] | VV | 0
|  | viz situace stavby : 0,00000*(1,00000+1,5+1,5)*0,01000*0,30 | [25 empty] | VV | 0
|  | viz situace stavby : 0,00000*0,50*(1,00000+1,5+1,5)/0,10*1,5*0,04500*0,30 | [25 empty] | VV | 0
|  | viz situace stavby : 0,00000*0,50*(1,00000+1,5+1,5)*0,00925*0,30 | [25 empty] | VV | 0
304 | 979999997R00 | Poplatek za recyklaci, směsi suti betonu, cihel, tašek a keramiky, kusovost do 1600 cm2, skupina 17 01 07 z Katalogu odpadů | t | 5.4196 |  | 0 |  | 0 |  | 0 | 21 | 0 | 0 | 0 | 0 | 0 | 801-3 | RTS 25/ I | RTS 24/ I | 0 | 0 |  | Práce | Běžná |  |  |  | POL1_1
|  | 17 107 | [25 empty] | POP
|  | VYTLAČENÁ ZEMINA PODKLAD DLAŽBY : 11,10000*1,00000*1,00000*0,220 |  | 2.442 | [23 empty] | VV | 0
|  | VYTLAČENÁ ZEMINA PODKLD ŠTĚRKY : 0,00000*1,00000*1,00000*0,440 | [25 empty] | VV | 0
|  | VYTLAČENÁ ZEMINA PODKLAD ASFALTY : 0,00000*1,00000*1,00000*0,990*0,43000/0,450 | [25 empty] | VV | 0
|  | VYTLAČENÁ ZEMINA PODKLAD DLAŽBY : 11,10000*1,00000*0,00000*0,220 | [25 empty] | VV | 0
|  | VYTLAČENÁ ZEMINA PODKLAD ŠTĚRKY : 0,00000*1,00000*0,00000*0,440 | [25 empty] | VV | 0
|  | VYTLAČENÁ ZEMINA PODKLAD ASFALTY : 0,00000*1,00000*0,00000*0,990*0,43000/0,450 | [25 empty] | VV | 0
|  | viz vzorové příčné řezy - provizorní úprava : 0,00000*1,00000*0,05*1,85 | [25 empty] | VV | 0
|  | viz vzorové příčné řezy - provizorní úprava : 11,10000*1,00000*0,05*1,85 |  | 1.0268 | [23 empty] | VV | 0
|  | viz vzorové příčné řezy - provizorní úprava - 1. dorovnávání do nivelety : 0,00000*1,00000*0,01*1,85 | [25 empty] | VV | 0
|  | viz vzorové příčné řezy - provizorní úprava - 1. dorovnávání do nivelety : 11,10000*1,00000*0,01*1,85 |  | 0.20535 | [23 empty] | VV | 0
|  | viz vzorové příčné řezy - provizorní úprava - 2. dorovnávání do nivelety : 0,00000*1,00000*0,005*1,85 | [25 empty] | VV | 0
|  | viz vzorové příčné řezy - provizorní úprava - 2. dorovnávání do nivelety : 11,10000*1,00000*0,005*1,85 |  | 0.10268 | [23 empty] | VV | 0
|  | viz vzorové příčné řezy - provizorní úprava : 0,00000*1,00000*0,08*1,85 | [25 empty] | VV | 0
|  | viz vzorové příčné řezy - provizorní úprava : 11,10000*1,00000*0,08*1,85 |  | 1.6428 | [23 empty] | VV | 0
|  | VYTLAČENÁ ZEMINA PODKLAD ASFALTY : 0,00000*0,00000/(0,00000+0,00001)*0,30*1,50*2*1,00000*0,990*0,43000/0,450 | [25 empty] | VV | 0
|  | VYTLAČENÁ ZEMINA PODKLAD ASFALTY : 0,00000*0,00000/(0,00000+0,00001)*0,30*1,50*2*0,00000*0,990*0,43000/0,450 | [25 empty] | VV | 0
305 | 979087212R00 | suti | t | 8.3389 |  | 0 |  | 0 |  | 0 | 21 | 0 | 0 | 0 | 0 | 0 |  | RTS 25/ I | RTS 24/ I | 0.099 | 0.83 |  | Práce | Běžná |  |  |  | POL1_3
|  | viz situace stavby a podélné profily - stávající povrchy : 11,10000*1,00000*0,11800 |  | 1.3098 | [23 empty] | VV | 0
|  | viz situace stavby a podélné profily - stávající povrchy : 11,10000*1,00000*1,00000*0,220 |  | 2.442 | [23 empty] | VV | 0
|  | viz situace stavby a podélné profily - stávající povrchy : 0,00000*1,00000*1,00000*0,440 | [25 empty] | VV | 0
|  | viz situace stavby a podélné profily - stávající povrchy : 0,00000*1,00000*1,00000*0,880*0,43000/0,400 | [25 empty] | VV | 0
|  | viz situace stavby a podélné profily - stávající povrchy : 0,00000*(1,00000)*1,00000*0,242 | [25 empty] | VV | 0
|  | viz situace stavby a podélné profily - stávající povrchy : 11,10000*1,00000*0,00000*0,220 | [25 empty] | VV | 0
|  | viz situace stavby a podélné profily - stávající povrchy : 0,00000*1,00000*0,00000*0,440 | [25 empty] | VV | 0
|  | viz situace stavby a podélné profily - stávající povrchy : 0,00000*1,00000*0,00000*0,880*0,43000/0,400 | [25 empty] | VV | 0
|  | viz situace stavby a podélné profily - stávající povrchy : 0,00000*(1,00000)*0,00000*0,242 | [25 empty] | VV | 0
|  | viz situace stavby a podélné profily - stávající povrchy : 0,00000*(1*2*0,50000)*0,242 | [25 empty] | VV | 0
|  | viz situace stavby a podélné profily - stávající povrchy : 0,00000*(1,00000+2*2*0,50000)*0,088 | [25 empty] | VV | 0
|  | viz vzorové příčné řezy - rozšíření: : | [25 empty] | VV | 0
|  | viz vzorové příčné řezy - provizorní úprava : 0,00000*1,00000*0,05*1,85 | [25 empty] | VV | 0
|  | viz vzorové příčné řezy - provizorní úprava : 11,10000*1,00000*0,05*1,85 |  | 1.0268 | [23 empty] | VV | 0
|  | viz vzorové příčné řezy - provizorní úprava - 1. dorovnávání do nivelety : 0,00000*1,00000*0,01*1,85 | [25 empty] | VV | 0
|  | viz vzorové příčné řezy - provizorní úprava - 1. dorovnávání do nivelety : 11,10000*1,00000*0,01*1,85 |  | 0.20535 | [23 empty] | VV | 0
|  | viz vzorové příčné řezy - provizorní úprava - 2. dorovnávání do nivelety : 0,00000*1,00000*0,005*1,85 | [25 empty] | VV | 0
|  | viz vzorové příčné řezy - provizorní úprava - 2. dorovnávání do nivelety : 11,10000*1,00000*0,005*1,85 |  | 0.10268 | [23 empty] | VV | 0
|  | viz vzorové příčné řezy - provizorní úprava : 0,00000*1,00000*0,08*1,85 | [25 empty] | VV | 0
|  | viz vzorové příčné řezy - provizorní úprava : 11,10000*1,00000*0,08*1,85 |  | 1.6428 | [23 empty] | VV | 0
|  | viz situace stavby a podélné profily - stávající povrchy : 11,10000*0,14500 |  | 1.6095 | [23 empty] | VV | 0
|  | viz situace stavby a podélné profily - křížení a souběhy s podzemními inž. sítěmi : 0,00000*0,4*0,1*1,0*2,44700 | [25 empty] | VV | 0
|  | viz situace stavby a podélné profily - stávající povrchy : 0,00000*(0,15*0,10+0,10*0,10)*2,44700 | [25 empty] | VV | 0
|  | viz situace stavby : 0,00000*(1,00000+1,5+1,5)*0,01000 | [25 empty] | VV | 0
|  | viz situace stavby : 0,00000*0,50*(1,00000+1,5+1,5)/0,10*1,5*0,04500 | [25 empty] | VV | 0
|  | viz situace stavby : 0,00000*0,50*(1,00000+1,5+1,5)*0,00925 | [25 empty] | VV | 0
|  | VYTLAČENÁ ZEMINA PODKLAD ASFALTY : 0,00000*0,00000/(0,00000+0,00001)*0,30*1,50*2*1,00000*0,990*0,43000/0,450 | [25 empty] | VV | 0
|  | VYTLAČENÁ ZEMINA PODKLAD ASFALTY : 0,00000*0,00000/(0,00000+0,00001)*0,30*1,50*2*0,00000*0,990*0,43000/0,450 | [25 empty] | VV | 0
|  | SITUACE STAVBY NAD KATASTRÁLNÍ MAPOU - ZÁSADY ORGANIZACE VÝSTAVBY : 0,00000/(0,00000+0,0000000000000000000000000000001)*(2+1)*0,06600 | [25 empty] | VV | 0
|  | a ZÁSADY ORGANIZACE VÝSTAVBY - TECHNICKÁ ZPRÁVA : 0,00000/(0,00000+0,0000000000000000000000000000001)*1*0,12700 | [25 empty] | VV | 0
|  | 0,00000/(0,00000+0,0000000000000000000000000000001)*0,13000 | [25 empty] | VV | 0
|  | 0,00000*0,00000/(0,00000+0,0000000000000001)*0,30*1,50*2*0,220*0,70 | [25 empty] | VV | 0
|  | 0,00000*0,00000/(0,00000+0,0000000000000001)*0,30*1,50*2*0,220*0,30 | [25 empty] | VV | 0
306 | 979093111R00 | bez zhutnění | t | 8.3389 |  | 0 |  | 0 |  | 0 | 21 | 0 | 0 | 0 | 0 | 0 |  | RTS 25/ I | RTS 24/ I | 0.006 | 0.05 |  | Práce | Běžná |  |  |  | POL1_3
|  | viz situace stavby a podélné profily - stávající povrchy : 11,10000*1,00000*0,11800 |  | 1.3098 | [23 empty] | VV | 0
|  | viz situace stavby a podélné profily - stávající povrchy : 11,10000*1,00000*1,00000*0,220 |  | 2.442 | [23 empty] | VV | 0
|  | viz situace stavby a podélné profily - stávající povrchy : 0,00000*1,00000*1,00000*0,440 | [25 empty] | VV | 0
|  | viz situace stavby a podélné profily - stávající povrchy : 0,00000*1,00000*1,00000*0,880*0,43000/0,400 | [25 empty] | VV | 0
|  | viz situace stavby a podélné profily - stávající povrchy : 0,00000*(1,00000)*1,00000*0,242 | [25 empty] | VV | 0
|  | viz situace stavby a podélné profily - stávající povrchy : 11,10000*1,00000*0,00000*0,220 | [25 empty] | VV | 0
|  | viz situace stavby a podélné profily - stávající povrchy : 0,00000*1,00000*0,00000*0,440 | [25 empty] | VV | 0
|  | viz situace stavby a podélné profily - stávající povrchy : 0,00000*1,00000*0,00000*0,880*0,43000/0,400 | [25 empty] | VV | 0
|  | viz situace stavby a podélné profily - stávající povrchy : 0,00000*(1,00000)*0,00000*0,242 | [25 empty] | VV | 0
|  | viz situace stavby a podélné profily - stávající povrchy : 0,00000*(1*2*0,50000)*0,242 | [25 empty] | VV | 0
|  | viz situace stavby a podélné profily - stávající povrchy : 0,00000*(1,00000+2*2*0,50000)*0,088 | [25 empty] | VV | 0
|  | viz vzorové příčné řezy - rozšíření : | [25 empty] | VV | 0
|  | viz vzorové příčné řezy - provizorní úprava : 0,00000*1,00000*0,05*1,85 | [25 empty] | VV | 0
|  | viz vzorové příčné řezy - provizorní úprava : 11,10000*1,00000*0,05*1,85 |  | 1.0268 | [23 empty] | VV | 0
|  | viz vzorové příčné řezy - provizorní úprava - 1. dorovnávání do nivelety : 0,00000*1,00000*0,01*1,85 | [25 empty] | VV | 0
|  | viz vzorové příčné řezy - provizorní úprava - 1. dorovnávání do nivelety : 11,10000*1,00000*0,01*1,85 |  | 0.20535 | [23 empty] | VV | 0
|  | viz vzorové příčné řezy - provizorní úprava - 2. dorovnávání do nivelety : 0,00000*1,00000*0,005*1,85 | [25 empty] | VV | 0
|  | viz vzorové příčné řezy - provizorní úprava - 2. dorovnávání do nivelety : 11,10000*1,00000*0,005*1,85 |  | 0.10268 | [23 empty] | VV | 0
|  | viz vzorové příčné řezy - provizorní úprava : 0,00000*1,00000*0,08*1,85 | [25 empty] | VV | 0
|  | viz vzorové příčné řezy - provizorní úprava : 11,10000*1,00000*0,08*1,85 |  | 1.6428 | [23 empty] | VV | 0
|  | viz situace stavby a podélné profily - stávající povrchy : 11,10000*0,14500 |  | 1.6095 | [23 empty] | VV | 0
|  | viz situace stavby a podélné profily - křížení a souběhy s podzemními inž. sítěmi : 0,00000*0,4*0,1*1,0*2,44700 | [25 empty] | VV | 0
|  | viz situace stavby a podélné profily - stávající povrchy : 0,00000*(0,15*0,10+0,10*0,10)*2,44700 | [25 empty] | VV | 0
|  | viz situace stavby : 0,00000*(1,00000+1,5+1,5)*0,01000 | [25 empty] | VV | 0
|  | viz situace stavby : 0,00000*0,50*(1,00000+1,5+1,5)/0,10*1,5*0,04500 | [25 empty] | VV | 0
|  | viz situace stavby : 0,00000*0,50*(1,00000+1,5+1,5)*0,00925 | [25 empty] | VV | 0
|  | VYTLAČENÁ ZEMINA PODKLAD ASFALTY : 0,00000*0,00000/(0,00000+0,00001)*0,30*1,50*2*1,00000*0,990*0,43000/0,450 | [25 empty] | VV | 0
|  | VYTLAČENÁ ZEMINA PODKLAD ASFALTY : 0,00000*0,00000/(0,00000+0,00001)*0,30*1,50*2*0,00000*0,990*0,43000/0,450 | [25 empty] | VV | 0
|  | SITUACE STAVBY NAD KATASTRÁLNÍ MAPOU - ZÁSADY ORGANIZACE VÝSTAVBY : 0,00000/(0,00000+0,0000000000000000000000000000001)*(2+1)*0,06600 | [25 empty] | VV | 0
|  | a ZÁSADY ORGANIZACE VÝSTAVBY - TECHNICKÁ ZPRÁVA : 0,00000/(0,00000+0,0000000000000000000000000000001)*1*0,12700 | [25 empty] | VV | 0
|  | 0,00000/(0,00000+0,0000000000000000000000000000001)*0,13000 | [25 empty] | VV | 0
|  | 0,00000*0,00000/(0,00000+0,0000000000000001)*0,30*1,50*2*0,220*0,70 | [25 empty] | VV | 0
|  | 0,00000*0,00000/(0,00000+0,0000000000000001)*0,30*1,50*2*0,220*0,30 | [25 empty] | VV | 0
307 | 979990191R00 | za uložení, plastové výrobky, , skupina 17 02 03 z Katalogu odpadů | t | 0.00781 |  | 0 |  | 0 |  | 0 | 21 | 0 | 0 | 0 | 0 | 0 |  | RTS 25/ I | RTS 24/ I | 0 | 0 |  | Práce | Běžná |  |  |  | POL1_
|  | kategorie 17 02 03 plasty | [25 empty] | POP
|  | viz. situace stavby - výpis délek potrubí : 12,00000/6,000*0,093*0,042 |  | 0.00781 | [23 empty] | VV | 0
Díl: | 99 | Staveništní přesun hmot |  |  |  | 0 |  | 0 |  | 0 |  | 0 |  | 0 |  | 0 |  |  |  |  | 34.33 | [6 empty] | DIL
308 | 998276101R00 | Přesun hmot pro trubní vedení z trub plastových nebo sklolaminátových v otevřeném výkopu | t | 34.8593 |  | 0 |  | 0 |  | 0 | 21 | 0 | 0 | 0 | 0 | 0 | 827-1 | RTS 25/ I | RTS 24/ I | 0.2115 | 7.37 |  | Přesun hmot | Běžná |  |  |  | POL7_
|  | vodovodu nebo kanalizace ražené nebo hloubené (827 1.1, 827 1.9, 827 2.1, 827 2.9), drobných objektů | [25 empty] | SPI
|  | na vzdálenost 15 m od hrany výkopu nebo od okraje šachty | [25 empty] | POP
|  | Hmotnosti z položek s pořadovými čísly: : | [25 empty] | VV | 0
|  | 21,24,27,29,72,86,141,150,151,152,157,158,165,166,170,175,178,179,186,203,227,228,286, : | [25 empty] | VV | 0
|  | Součet: : 34,85934 |  | 34.8593 | [23 empty] | VV | 0
309 | 998276115R00 | Přesun hmot pro trubní vedení z trub plastových nebo sklolaminátových příplatek k cenám za zvětšený přesun přes vymezenou největší dopravní vzdálenost do 1 000 m | t | 34.8593 |  | 0 |  | 0 |  | 0 | 21 | 0 | 0 | 0 | 0 | 0 | 827-1 | RTS 25/ I | RTS 24/ I | 0.7734 | 26.96 |  | Přesun hmot | Běžná |  |  |  | POL7_
|  | vodovodu nebo kanalizace ražené nebo hloubené (827 1.1, 827 1.9, 827 2.1, 827 2.9), drobných objektů | [25 empty] | SPI
|  | Hmotnosti z položek s pořadovými čísly: : | [25 empty] | VV | 0
|  | 21,24,27,29,72,86,141,150,151,152,157,158,165,166,170,175,178,179,186,203,227,228,286, : | [25 empty] | VV | 0
|  | Součet: : 34,85934 |  | 34.8593 | [23 empty] | VV | 0
Díl: | M21 | Elektromontáže |  |  |  | 0 |  | 0 |  | 0 |  | 0 |  | 0 |  | 0 |  |  |  |  | 0.92 | [6 empty] | DIL
310 | 899721112R00 | Výstražné fólie výstražná fólie pro vodovod, šířka 30 cm | m | 12 |  | 0 |  | 0 |  | 0 | 21 | 0 | 0 | 0 | 0 | 0 | 827-1 | RTS 25/ I | RTS 24/ I | 0.03 | 0.36 |  | Práce | Běžná |  |  |  | POL1_
|  | viz situace stavby: : 12,00000 |  | 12 | [23 empty] | VV | 0
|  | (0,00000+0,00000+0,00000)*1,56550*2 | [25 empty] | VV | 0
311 | 210800526R00 | Montáž vodiče H07V-U (CY), 4 mm2, uloženého volně, | m | 12 |  | 0 |  | 0 |  | 0 | 21 | 0 | 0 | 0 | 0 | 0 | M21 | RTS 25/ I | RTS 24/ I | 0.04633 | 0.56 |  | Práce | Běžná |  |  |  | POL1_
|  | viz situace stavby: : 12,00000 |  | 12 | [23 empty] | VV | 0
|  | (0,00000+0,00000+0,00000)*1,56550*2 | [25 empty] | VV | 0
312 | 28314148R | fólie výstražná PE; pro vodu; bílá; š = 300,0 mm; tl. 0,09 mm; l = 250 m | m | 13.2 |  | 0 |  | 0 |  | 0 | 21 | 0 | 0 | 0 | 0 | 0 | SPCM | RTS 25/ I | RTS 24/ I | 0 | 0 |  | Specifikace | Běžná |  |  |  | POL3_
|  | viz situace stavby: : 12,00000*1,100 |  | 13.2 | [23 empty] | VV | 0
|  | (0,00000+0,00000+0,00000)*1,56550*2*1,100 | [25 empty] | VV | 0
313 | 34140925R | vodič CY; silový, propojovací jednožilový; pevné uložení; jádro Cu plné holé; počet žil 1; jmen.průřez jádra 4,00 mm2; vnější průměr 4,3 mm; izolace PVC; tl. izolace min 0,8 mm; odolnost proti šíření plamene | m | 13.2 |  | 0 |  | 0 |  | 0 | 21 | 0 | 4e-05 | 0 | 0 | 0 | SPCM | RTS 25/ I | RTS 24/ I | 0 | 0 |  | Specifikace | Běžná |  |  |  | POL3_
|  | viz situace stavby : 12,00000*1,100 |  | 13.2 | [23 empty] | VV | 0
|  | (0,00000+0,00000+0,00000)*1,56550*2*1,100 | [25 empty] | VV | 0
Díl: | 722 | Vnitřní vodovod |  |  |  | 0 |  | 0 |  | 0 |  | 0 |  | 0 |  | 0 |  |  |  |  | 0.35 | [6 empty] | DIL
317 | 722280106R00 | Tlakové zkoušky vodovodního potrubí do DN 32 | m | 12 |  | 0 |  | 0 |  | 0 | 21 | 0 | 0 | 0 | 0 | 0 | 800-721 | RTS 25/ I | RTS 24/ I | 0.029 | 0.35 |  | Práce | Běžná |  |  |  | POL1_1
|  | Včetně dodávky vody, uzavření a zabezpečení konců potrubí. | [25 empty] | POP
|  | viz. situace stavby - výpis délek potrubí : 12,00000 |  | 12 | [23 empty] | VV | 0
Díl: | 762 | Konstrukce tesařské |  |  |  | 0 |  | 0 |  | 0 |  | 0 |  | 0.53 |  | 0 |  |  |  |  | 30.03 | [6 empty] | DIL
319 | 348185111R00 | Zábradlí ze dřeva , dočasné, , zřízení | m | 24 |  | 0 |  | 0 |  | 0 | 21 | 0 | 0.02194 | 0.53 | 0 | 0 | 821-1 | RTS 25/ I | RTS 24/ I | 0.845 | 20.28 |  | Práce | Běžná |  |  |  | POL1_
|  | měkkého, trvalé, na mostech silničních a lávkách výšky do 1,10 m, hoblované, dočasné, | [25 empty] | SPI
|  | Včetně dvojnásobného ochranného nátěru proti hnilobě, opotřebení hmot a montáže zábradlí. | [25 empty] | POP
|  | viz situace stavby a podélné profily - křížení a souběhy s podzemními inž. sítěmi : 1,00000*2*(1,00000+2*0,50) |  | 4 | [23 empty] | VV | 0
|  | viz situace stavby a podélné profily - křížení a souběhy s podzemními inž. sítěmi : 0,00000*2*(1,00000+2*0,50) | [25 empty] | VV | 0
|  | viz situace stavby a podélné profily - křížení a souběhy s podzemními inž. sítěmi : 5,00000*2*(1,00000+2*0,50) |  | 20 | [23 empty] | VV | 0
320 | 348185211R00 | Zábradlí ze dřeva , dočasné, , odstranění | m | 24 |  | 0 |  | 0 |  | 0 | 21 | 0 | 0 | 0 | 0 | 0 | 821-1 | RTS 25/ I | RTS 24/ I | 0.368 | 8.83 |  | Práce | Běžná |  |  |  | POL1_
|  | měkkého, trvalé, na mostech silničních a lávkách výšky do 1,10 m, hoblované, dočasné, | [25 empty] | SPI
|  | Včetně dvojnásobného ochranného nátěru proti hnilobě. | [25 empty] | POP
|  | viz situace stavby a podélné profily - křížení a souběhy s podzemními inž. sítěmi : 1,00000*2*(1,00000+2*0,50) |  | 4 | [23 empty] | VV | 0
|  | viz situace stavby a podélné profily - křížení a souběhy s podzemními inž. sítěmi : 0,00000*2*(1,00000+2*0,50) | [25 empty] | VV | 0
|  | viz situace stavby a podélné profily - křížení a souběhy s podzemními inž. sítěmi : 5,00000*2*(1,00000+2*0,50) |  | 20 | [23 empty] | VV | 0
322 | 998762102R00 | Přesun hmot pro konstrukce tesařské v objektech výšky do 12 m | t | 0.52656 |  | 0 |  | 0 |  | 0 | 21 | 0 | 0 | 0 | 0 | 0 | 800-762 | RTS 25/ I | RTS 24/ I | 1.751 | 0.92 |  | Přesun hmot | Běžná |  |  |  | POL7_
|  | 50 m vodorovně | [25 empty] | SPI
|  | Hmotnosti z položek s pořadovými čísly: : | [25 empty] | VV | 0
|  | 319, : | [25 empty] | VV | 0
|  | Součet: : 0,52656 |  | 0.52656 | [23 empty] | VV | 0
Díl: | M23 | Montáže potrubí |  |  |  | 0 |  | 0 |  | 0 |  | 0 |  | 0 |  | 0 |  |  |  |  | 0 | [6 empty] | DIL
331 | 230120041R00 | Čištění potrubí profukováním nebo proplach. DN 32 | m | 12 |  | 0 |  | 0 |  | 0 | 21 | 0 | 0 | 0 | 0 | 0 |  | RTS 25/ I | RTS 24/ I | 0 | 0 |  | Práce | Běžná |  |  |  | POL1_1
|  | viz situace stavby : 12,00000 |  | 12 | [23 empty] | VV | 0
Díl: | M46 | Zemní práce při montážích |  |  |  | 0 |  | 0 |  | 0 |  | 0 |  | 0 |  | 0 |  |  |  |  | 0.25 | [6 empty] | DIL
335 | 460010024R00 | Vytýčení kabelové trasy v zastavěném prostoru | km | 0.06 |  | 0 |  | 0 |  | 0 | 21 | 0 | 0.03421 | 0 | 0 | 0 |  | RTS 25/ I | RTS 24/ I | 4.1 | 0.25 |  | Práce | Běžná |  |  |  | POL1_1
|  | viz. dokladová část a situace stavby : (12,00000-0,00000)/1000*5 |  | 0.06 | [23 empty] | VV | 0
|  | platí i pro ostatní podzemní inženýrské sítě !!! : | [25 empty] | VV | 0
Díl: | D96 | Přesuny suti a vybouraných hmot |  |  |  | 0 |  | 0 |  | 0 |  | 0 |  | 0 |  | 0 |  |  |  |  | 0.09 | [6 empty] | DIL
336 | 979082213R00 | Vodorovná doprava suti po suchu bez naložení, ale se složením a hrubým urovnáním na vzdálenost do 1 km | t | 8.8412 |  | 0 |  | 0 |  | 0 | 21 | 0 | 0 | 0 | 0 | 0 | 822-1 | RTS 25/ I | RTS 24/ I | 0.01 | 0.09 |  | Přesun suti | Běžná |  |  |  | POL8_
|  | Demontážní hmotnosti z položek s pořadovými čísly: : | [25 empty] | VV | 0
|  | 7,8,17,18,321,327, : | [25 empty] | VV | 0
|  | Součet: : 8,84115 |  | 8.8412 | [23 empty] | VV | 0
337 | 979082219R00 | Vodorovná doprava suti po suchu příplatek k ceně za každý další i započatý 1 km přes 1 km | t | 79.5704 |  | 0 |  | 0 |  | 0 | 21 | 0 | 0 | 0 | 0 | 0 | 822-1 | RTS 25/ I | RTS 24/ I | 0 | 0 |  | Přesun suti | Běžná |  |  |  | POL8_
|  | Demontážní hmotnosti z položek s pořadovými čísly: : | [25 empty] | VV | 0
|  | 7,8,17,18,321,327, : | [25 empty] | VV | 0
|  | Součet: : 79,57035 |  | 79.5704 | [23 empty] | VV | 0
[26 empty] | 15 | 21 | DPH
| Celkem |  |  |  |  | 0 | [19 empty] | 0 | 0 | SUM
JKSO:
| 827.13 | sítě vodovodní rozvodné | [25 empty] | JKSO
| 86 m | potrubí z trub z plastických hmot a sklolaminátu | [25 empty] | JKSOChar
|  | rekonstrukce a modernizace objektu s opravou | [25 empty] | JKSOAkce
END
Note on S6: Jedná se o informaci, zda se jedná o položku, která je do rozpočtu zadána z cenové soustavy RTS, nebo vlastní.
Note on T6: Jedná se o název CÚ, která je zadána u položky rozpočtu

## SO-01_PRIP SO-01-04 Pol
Položkový soupis prací a dodávek | [27 empty] | #TypZaznamu#
S: | 20211014 | ČESKÁ TŘEBOVÁ-OBNOVA VODOVOD ŘADU-SILNICE I/14-UL. RIEGEROVA I-ÚSEK UL. SMETANOVA-UL. NA SPLAVĚ | [25 empty] | STA
O: | SO-01_PRIP | VODOVODNÍ PŘÍPOJKY - VEŘEJNÁ ČÁST + PROPOJENÍ ŘADŮ | [22 empty] | STA |  |  | OBJ
R: | SO-01-04 | PŘEPOJENÍ VODOVODNÍ PŘÍPOJKY - VEŘEJNÁ ČÁST - PRO Č.P. 5669 | [25 empty] | ROZ
P.č. | Číslo položky | Název položky | MJ | Množství | Cena / MJ | Celkem | Dodávka | Dodávka celk. | Montáž | Montáž celk. | DPH | Cena s DPH | Hmotnost / MJ | Hmotnost celk.(t) | Dem. hmotnost / MJ | Dem. hmotnost celk.(t) | Ceník | Cen. soustava / platnost | Cenová úroveň | Nhod / MJ | Nhod celk. | Dodavatel | Typ položky | Stav položky
Díl: | 1 | Zemní práce |  |  |  | 0 |  | 0 |  | 0 |  | 0 |  | 19.86 |  | 9.71 |  |  |  |  | 106.47 | [6 empty] | DIL
1 | 111101101R00 | Odstranění travin při celkové ploše do 0,1 ha | ha | 0.00032 |  | 0 |  | 0 |  | 0 | 21 | 0 | 0 | 0 | 0 | 0 | 800-1 | RTS 25/ I | RTS 24/ I | 111 | 0.04 |  | Práce | Běžná |  |  |  | POL1_1
|  | a rákosu s případným nutným přemístěním a uložením na hromady na vzdálenost do 50 m, | [25 empty] | SPI
|  | viz situace stavby a podélné profily - stávající povrchy - RÝHY : 0,80000*1,00000/10000 |  | 8e-05 | [23 empty] | VV | 0
|  | ZÁŘEZY : 0,00000*((0,60000+2*0,00000*0,35000)-1,00000)/10000 | [25 empty] | VV | 0
|  | JÁMY PROTLAKU : 0,00000*(6*3+3*3)/10000 | [25 empty] | VV | 0
|  | DOPRAVNÍ PRUH : 0,80000*(0,50+2,50)/10000 |  | 0.00024 | [23 empty] | VV | 0
7 | 113106111R00 | Rozebrání komunikací pro pěší s jakýmkoliv ložem a výplní spár z mozaiky | m2 | 12.2 |  | 0 |  | 0 |  | 0 | 21 | 0 | 0 | 0 | 0.118 | 1.44 | 822-1 | RTS 25/ I | RTS 24/ I | 0.16 | 1.95 |  | Práce | Běžná |  |  |  | POL1_1
|  | s přemístěním hmot na skládku na vzdálenost do 3 m nebo s naložením na dopravní prostředek | [25 empty] | SPI
|  | viz situace stavby a podélné profily - stávající povrchy : 12,20000*1,00000 |  | 12.2 | [23 empty] | VV | 0
8 | 113107310R00 | Odstranění podkladů nebo krytů z kameniva těženého, v ploše jednotlivě do 50 m2, tloušťka vrstvy 100 mm | m2 | 12.2 |  | 0 |  | 0 |  | 0 | 21 | 0 | 0 | 0 | 0.22 | 2.68 | 822-1 | RTS 25/ I | RTS 24/ I | 0.251 | 3.06 |  | Práce | Běžná |  |  |  | POL1_1
|  | viz situace stavby a podélné profily - stávající povrchy : 12,20000*1,00000*1,00000 |  | 12.2 | [23 empty] | VV | 0
17 | 113152112R00 | Odstranění podkladů zpevněných ploch kamenivo drcené | m3 | 1.769 |  | 0 |  | 0 |  | 0 | 21 | 0 | 0 | 0 | 1.3 | 2.3 | 800-2 | RTS 25/ I | RTS 24/ I | 0.51 | 0.9 |  | Práce | Běžná |  |  |  | POL1_1
|  | s přemístěním na skládku na vzdálenost do 20 m nebo s naložením na dopravní prostředek, | [25 empty] | SPI
|  | viz vzorové příčné řezy - provizorní úprava : 0,00000*1,00000*0,05 | [25 empty] | VV | 0
|  | viz vzorové příčné řezy - provizorní úprava : 12,20000*1,00000*0,05 |  | 0.61 | [23 empty] | VV | 0
|  | viz vzorové příčné řezy - provizorní úprava - 1. dorovnávání do nivelety : 0,00000*1,00000*0,01 | [25 empty] | VV | 0
|  | viz vzorové příčné řezy - provizorní úprava - 1. dorovnávání do nivelety : 12,20000*1,00000*0,01 |  | 0.122 | [23 empty] | VV | 0
|  | viz vzorové příčné řezy - provizorní úprava - 2. dorovnávání do nivelety : 0,00000*1,00000*0,005 | [25 empty] | VV | 0
|  | viz vzorové příčné řezy - provizorní úprava - 2. dorovnávání do nivelety : 12,20000*1,00000*0,005 |  | 0.061 | [23 empty] | VV | 0
|  | viz vzorové příčné řezy - provizorní úprava : 0,00000*1,00000*0,08 | [25 empty] | VV | 0
|  | viz vzorové příčné řezy - provizorní úprava : 12,20000*1,00000*0,08 |  | 0.976 | [23 empty] | VV | 0
18 | 113202111R00 | Vytrhání obrub z krajníků nebo obrubníků stojatých | m | 12.2 |  | 0 |  | 0 |  | 0 | 21 | 0 | 0 | 0 | 0.27 | 3.29 | 822-1 | RTS 25/ I | RTS 24/ I | 0.123 | 1.5 |  | Práce | Běžná |  |  |  | POL1_1
|  | s vybouráním lože, s přemístěním hmot na skládku na vzdálenost do 3 m nebo naložením na dopravní prostředek | [25 empty] | SPI |  | s vybouráním lože, s přemístěním hmot na skládku na vzdálenost do 3 m nebo naložením na dopravní prostředek
|  | viz situace stavby a podélné profily - stávající povrchy : 12,20000 |  | 12.2 | [23 empty] | VV | 0
19 | 114203301R00 | Třídění kamene nebo tvárnic podle druhu, velikosti nebo tvaru | m3 | 8.6783 |  | 0 |  | 0 |  | 0 | 21 | 0 | 0 | 0 | 0 | 0 | 800-1 | RTS 25/ I | RTS 24/ I | 1.092 | 9.48 |  | Práce | Běžná |  |  |  | POL1_1
|  | získaných při rozebrání dlažeb, záhozů, rovnanin a soustřeďovacích staveb. Uložení vytříděného lomového kamene nebo tvárnic na hromady podle druhu, velikosti nebo tvaru ve vzdálenosti do 3 m nebo na naložení na dopravní prostředek. | [25 empty] | SPI |  | získaných při rozebrání dlažeb, záhozů, rovnanin a soustřeďovacích staveb. Uložení vytříděného lomového kamene nebo tvárnic na hromady podle druhu, velikosti nebo tvaru ve vzdálenosti do 3 m nebo na naložení na dopravní prostředek.
|  | VYTLAČENÁ ZEMINA RÝHY : 13,00000*1,49450*1,00000*0,50000 |  | 9.7142 | [23 empty] | VV | 0
|  | viz situace stavby a podélné profily - stávající povrchy : -0,00000*1,00000*(0,10+0,43000)*0,50000 | [25 empty] | VV | 0
|  | viz situace stavby a podélné profily - stávající povrchy : -12,20000*1,00000*(0,10+0,06)*0,50000 |  | -0.976 | [23 empty] | VV | 0
|  | viz situace stavby a podélné profily - stávající povrchy : -0,00000*1,00000*0,15*0,50000 | [25 empty] | VV | 0
|  | viz situace stavby a podélné profily - stávající povrchy : -(0,80000-0,00000)*1,00000*0,15*0,50000 |  | -0.06 | [23 empty] | VV | 0
|  | VYTLAČENÁ ZEMINA ZÁŘEZY : 0,00000*(2*0,60000+0,00000*0,35000*2)/2*0,00000*0,50000 | [25 empty] | VV | 0
|  | viz situace stavby a podélné profily - stávající povrchy : -0,00000*(0,60000+2*0,00000*0,35000)*0,15*0,50000 | [25 empty] | VV | 0
|  | VYTLAČENÁ ZEMINA JÁMY PROTLAKU : 0,00000*(6*3+3*3)*(1,49450+0,50)*0,50000 | [25 empty] | VV | 0
20 | 114203401R00 | Srovnání kamene nebo tvárnic s přemístěním na vzdálenost do 10 m | m3 | 0.732 |  | 0 |  | 0 |  | 0 | 21 | 0 | 0 | 0 | 0 | 0 | 800-1 | RTS 25/ I | RTS 24/ I | 0.612 | 0.45 |  | Práce | Běžná |  |  |  | POL1_
|  | do měřitelných figur, s přemístěním, | [25 empty] | SPI
|  | viz situace stavby a podélné profily - stávající povrchy : 12,20000*1,00000*0,060 |  | 0.732 | [23 empty] | VV | 0
21 | 115001101R00 | Převedení vody při průměru potrubí DN do 100 mm | m | 13 |  | 0 |  | 0 |  | 0 | 21 | 0 | 0.00692 | 0.09 | 0 | 0 | 800-1 | RTS 25/ I | RTS 24/ I | 0.502 | 6.53 |  | Práce | Běžná |  |  |  | POL1_
|  | získané při čerpání, potrubím nebo žlaby. Montáž, demontáž a opotřebení potrubí nebo žlabu a jeho utěsnění po dobu provozu. Včetně nutné podpěrné konstrukce. | [25 empty] | SPI |  | získané při čerpání, potrubím nebo žlaby. Montáž, demontáž a opotřebení potrubí nebo žlabu a jeho utěsnění po dobu provozu. Včetně nutné podpěrné konstrukce.
|  | viz. situace stavby : 13,00000 |  | 13 | [23 empty] | VV | 0
|  | viz souhrnná technická zpráva (hydrogeologické poměry) : | [25 empty] | VV | 0
23 | 115101201R00 | Čerpání vody na dopravní výšku do 10 m s uvažovaným průměrným přítokem do 500 l/min | h | 5.8012 |  | 0 |  | 0 |  | 0 | 21 | 0 | 0 | 0 | 0 | 0 | 800-1 | RTS 25/ I | RTS 24/ I | 0.203 | 1.18 |  | Práce | Běžná |  |  |  | POL1_1
|  | na vzdálenost od hladiny vody v jímce po výšku roviny proložené osou nejvyššího bodu výtlačného potrubí. Včetně odpadní potrubí v délce do 20 m. | [25 empty] | SPI |  | na vzdálenost od hladiny vody v jímce po výšku roviny proložené osou nejvyššího bodu výtlačného potrubí. Včetně odpadní potrubí v délce do 20 m.
|  | viz souhrnná technická zpráva (hydrogeologické poměry) : 13,00000/12,00000*8,5*(1-0,14000-0,23000) |  | 5.8012 | [23 empty] | VV | 0
24 | 115101202R00 | Čerpání vody na dopravní výšku do 10 m s uvažovaným průměrným přítokem přes 500 do 1 000 l/min | h | 3.4071 |  | 0 |  | 0 |  | 0 | 21 | 0 | 4e-05 | 0 | 0 | 0 | 800-1 | RTS 25/ I | RTS 24/ I | 0.303 | 1.03 |  | Práce | Běžná |  |  |  | POL1_1
|  | na vzdálenost od hladiny vody v jímce po výšku roviny proložené osou nejvyššího bodu výtlačného potrubí. Včetně odpadní potrubí v délce do 20 m. | [25 empty] | SPI |  | na vzdálenost od hladiny vody v jímce po výšku roviny proložené osou nejvyššího bodu výtlačného potrubí. Včetně odpadní potrubí v délce do 20 m.
|  | viz souhrnná technická zpráva (hydrogeologické poměry) : 13,00000/12,00000*8,5*(0,14000+0,23000) |  | 3.4071 | [23 empty] | VV | 0
25 | 115101301R00 | Pohotovost záložní čerpací soupravy na dopravní výšku do 10 m s uvažovaným průměrným přítokem do 500 l/min | den | 0.6825 |  | 0 |  | 0 |  | 0 | 21 | 0 | 0 | 0 | 0 | 0 | 800-1 | RTS 25/ I | RTS 24/ I | 0 | 0 |  | Práce | Běžná |  |  |  | POL1_1
|  | na vzdálenost (výšku) od hladiny vody v jímce po výšku roviny proložené osou nejvyššího bodu výtlačného potrubí. Včetně sacího a výtlačného potrubí, příp. odpadních žlabů, lešení pod čerpadlo a pod potrubí nebo pod odpadní žlaby a záložního zdroje energie. | [25 empty] | SPI |  | na vzdálenost (výšku) od hladiny vody v jímce po výšku roviny proložené osou nejvyššího bodu výtlačného potrubí. Včetně sacího a výtlačného potrubí, příp. odpadních žlabů, lešení pod čerpadlo a pod potrubí nebo pod odpadní žlaby a záložního zdroje energie.
|  | viz souhrnná technická zpráva (hydrogeologické poměry) : 13,00000/12,00000*(1-0,14000-0,23000) |  | 0.6825 | [23 empty] | VV | 0
26 | 115101302R00 | Pohotovost záložní čerpací soupravy na dopravní výšku do 10 m s uvažovaným průměrným přítokem přes 500 do 1 000 l/min | den | 0.40083 |  | 0 |  | 0 |  | 0 | 21 | 0 | 0 | 0 | 0 | 0 | 800-1 | RTS 25/ I | RTS 24/ I | 0 | 0 |  | Práce | Běžná |  |  |  | POL1_1
|  | na vzdálenost (výšku) od hladiny vody v jímce po výšku roviny proložené osou nejvyššího bodu výtlačného potrubí. Včetně sacího a výtlačného potrubí, příp. odpadních žlabů, lešení pod čerpadlo a pod potrubí nebo pod odpadní žlaby a záložního zdroje energie. | [25 empty] | SPI |  | na vzdálenost (výšku) od hladiny vody v jímce po výšku roviny proložené osou nejvyššího bodu výtlačného potrubí. Včetně sacího a výtlačného potrubí, příp. odpadních žlabů, lešení pod čerpadlo a pod potrubí nebo pod odpadní žlaby a záložního zdroje energie.
|  | viz souhrnná technická zpráva (hydrogeologické poměry) : 13,00000/12,00000*(0,14000+0,23000) |  | 0.40083 | [23 empty] | VV | 0
27 | 119001401R00 | Dočasné zajištění podzemního potrubí nebo vedení ocelového potrubí DN do 200 mm | m | 2 |  | 0 |  | 0 |  | 0 | 21 | 0 | 0.00868 | 0.02 | 0 | 0 | 800-1 | RTS 25/ I | RTS 24/ I | 0.703 | 1.41 |  | Práce | Běžná |  |  |  | POL1_1
|  | ve výkopišti ve stavu a poloze, ve kterých byla na začátku zemních prací, a to podepřením, vzepřením nebo vyvěšením, případně s ochranným bedněním, se zřízením a odstraněním zajišťovací konstrukce a včetně opotřebení použitých materiálů, | [25 empty] | SPI |  | ve výkopišti ve stavu a poloze, ve kterých byla na začátku zemních prací, a to podepřením, vzepřením nebo vyvěšením, případně s ochranným bedněním, se zřízením a odstraněním zajišťovací konstrukce a včetně opotřebení použitých materiálů,
|  | viz situace stavby a podélné profily - křížení a souběhy s podzemními inž. sítěmi : 1,00000*(1,00000+2*0,50) |  | 2 | [23 empty] | VV | 0
29 | 119001421R00 | Dočasné zajištění podzemního potrubí nebo vedení kabelů do 3 kabelů | m | 10 |  | 0 |  | 0 |  | 0 | 21 | 0 | 0.02478 | 0.25 | 0 | 0 | 800-1 | RTS 25/ I | RTS 24/ I | 0.547 | 5.47 |  | Práce | Běžná |  |  |  | POL1_1
|  | ve výkopišti ve stavu a poloze, ve kterých byla na začátku zemních prací, a to podepřením, vzepřením nebo vyvěšením, případně s ochranným bedněním, se zřízením a odstraněním zajišťovací konstrukce a včetně opotřebení použitých materiálů, | [25 empty] | SPI |  | ve výkopišti ve stavu a poloze, ve kterých byla na začátku zemních prací, a to podepřením, vzepřením nebo vyvěšením, případně s ochranným bedněním, se zřízením a odstraněním zajišťovací konstrukce a včetně opotřebení použitých materiálů,
|  | viz situace stavby a podélné profily - křížení a souběhy s podzemními inž. sítěmi : 5,00000*(1,00000+2*0,50) |  | 10 | [23 empty] | VV | 0
31 | 121101101R00 | Sejmutí ornice s přemístěním na vzdálenost do 50 m | m3 | 0.48 |  | 0 |  | 0 |  | 0 | 21 | 0 | 0 | 0 | 0 | 0 | 800-1 | RTS 25/ I | RTS 24/ I | 0.097 | 0.05 |  | Práce | Běžná |  |  |  | POL1_1
|  | nebo lesní půdy, s vodorovným přemístěním na hromady v místě upotřebení nebo na dočasné či trvalé skládky se složením | [25 empty] | SPI |  | nebo lesní půdy, s vodorovným přemístěním na hromady v místě upotřebení nebo na dočasné či trvalé skládky se složením
|  | viz situace stavby a podélné profily - stávající povrchy - RÝHY : 0,80000*1,00000*0,15 |  | 0.12 | [23 empty] | VV | 0
|  | ZÁŘEZY : 0,00000*((0,60000+2*0,00000*0,35000)-1,00000)*0,15 | [25 empty] | VV | 0
|  | JÁMY PROTLAKU : 0,00000*(6*3+3*3)*0,15 | [25 empty] | VV | 0
|  | DOPRAVNÍ PRUH : 0,80000*(0,50+2,50)*0,15 |  | 0.36 | [23 empty] | VV | 0
39 | 130001101R00 | Příplatek k cenám za ztížené vykopávky v horninách jakékoliv třídy | m3 | 12.4762 |  | 0 |  | 0 |  | 0 | 21 | 0 | 0 | 0 | 0 | 0 | 800-1 | RTS 25/ I | RTS 24/ I | 1.763 | 22 |  | Práce | Běžná |  |  |  | POL1_1
|  | Příplatek k cenám hloubených vykopávek za ztížení vykopávky v blízkosti podzemního vedení nebo výbušnin pro jakoukoliv třídu horniny. | [25 empty] | SPI |  | Příplatek k cenám hloubených vykopávek za ztížení vykopávky v blízkosti podzemního vedení nebo výbušnin pro jakoukoliv třídu horniny.
|  | viz situace stavby a podélné profily - křížení a souběhy s podzemními inž. sítěmi : 1,00000*1,00000*1,0*1,0*13,00000/13,00000 |  | 1 | [23 empty] | VV | 0
|  | 0,00000*1,00000*1,0*1,0*13,00000/13,00000 | [25 empty] | VV | 0
|  | 5,00000*1,00000*1,0*1,0*13,00000/13,00000 |  | 5 | [23 empty] | VV | 0
|  | viz situace stavby a podélné profily - křížení a souběhy s podzemními inž. sítěmi : 13,00000*1,00000*1/3*1,49450 |  | 6.4762 | [23 empty] | VV | 0
56 | 132101211R00 | Hloubení rýh šířky přes 60 do 200 cm do 100 m3, v hornině 1-2, hloubení strojně | m3 | 0.0272 |  | 0 |  | 0 |  | 0 | 21 | 0 | 0 | 0 | 0 | 0 | 800-1 | RTS 25/ I | RTS 24/ I | 0.18 | 0 |  | Práce | Běžná |  |  |  | POL1_1
|  | zapažených i nezapažených, s urovnáním dna do předepsaného profilu a spádu, s případně nutným přehozením výkopku na vzdálenost do 3 m ve výkopišti, s přehozením výkopku na přilehlém terénu na vzdálenost do 5 m od podélné osy rýhy nebo s naložením výkopku na dopravní prostředek. | [25 empty] | SPI |  | zapažených i nezapažených, s urovnáním dna do předepsaného profilu a spádu, s případně nutným přehozením výkopku na vzdálenost do 3 m ve výkopišti, s přehozením výkopku na přilehlém terénu na vzdálenost do 5 m od podélné osy rýhy nebo s naložením výkopku na dopravní prostředek.
|  | viz podélné profily a vzorové příčné řezy : (13,00000*0,01)*1,49450*1,00000*0,14000*1,00000 |  | 0.0272 | [23 empty] | VV | 0
58 | 132101291R00 | Hloubení rýh šířky přes 60 do 200 cm do 100 m3, v hornině 1-2, příplatek za hloubení ve vodě | m3 | 0.0272 |  | 0 |  | 0 |  | 0 | 21 | 0 | 0 | 0 | 0 | 0 | 800-1 | RTS 25/ I | RTS 24/ I | 0.29 | 0.01 |  | Práce | Běžná |  |  |  | POL1_
|  | zapažených i nezapažených, s urovnáním dna do předepsaného profilu a spádu, s případně nutným přehozením výkopku na vzdálenost do 3 m ve výkopišti, s přehozením výkopku na přilehlém terénu na vzdálenost do 5 m od podélné osy rýhy nebo s naložením výkopku na dopravní prostředek. | [25 empty] | SPI |  | zapažených i nezapažených, s urovnáním dna do předepsaného profilu a spádu, s případně nutným přehozením výkopku na vzdálenost do 3 m ve výkopišti, s přehozením výkopku na přilehlém terénu na vzdálenost do 5 m od podélné osy rýhy nebo s naložením výkopku na dopravní prostředek.
|  | viz podélné profily a vzorové příčné řezy : (13,00000*0,01)*1,49450*1,00000*0,14000*1,00000 |  | 0.0272 | [23 empty] | VV | 0
60 | 132201211R00 | Hloubení rýh šířky přes 60 do 200 cm do 100 m3, v hornině 3, hloubení strojně | m3 | 2.4027 |  | 0 |  | 0 |  | 0 | 21 | 0 | 0 | 0 | 0 | 0 | 800-1 | RTS 25/ I | RTS 24/ I | 0.2 | 0.48 |  | Práce | Běžná |  |  |  | POL1_1
|  | zapažených i nezapažených, s urovnáním dna do předepsaného profilu a spádu, s případně nutným přehozením výkopku na vzdálenost do 3 m ve výkopišti, s přehozením výkopku na přilehlém terénu na vzdálenost do 5 m od podélné osy rýhy nebo s naložením výkopku na dopravní prostředek. | [25 empty] | SPI |  | zapažených i nezapažených, s urovnáním dna do předepsaného profilu a spádu, s případně nutným přehozením výkopku na vzdálenost do 3 m ve výkopišti, s přehozením výkopku na přilehlém terénu na vzdálenost do 5 m od podélné osy rýhy nebo s naložením výkopku na dopravní prostředek.
|  | viz podélné profily a vzorové příčné řezy : (13,00000*0,99)*1,49450*1,00000*1,00000*0,14000 |  | 2.6928 | [23 empty] | VV | 0
|  | odpočet sejmuté vrtsvy v jiné položce : -0,00000*1,00000*(0,10+0,43000)*1,00000*0,14000 | [25 empty] | VV | 0
|  | odpočet sejmuté vrtsvy v jiné položce : -12,20000*1,00000*(0,10+0,06)*1,00000*0,14000 |  | -0.27328 | [23 empty] | VV | 0
|  | odpočet sejmuté vrtsvy v jiné položce : -0,00000*1,00000*0,15*1,00000*0,14000 | [25 empty] | VV | 0
|  | odpočet sejmuté vrtsvy v jiné položce : -(0,80000-0,00000)*1,00000*0,15*1,00000*0,14000 |  | -0.0168 | [23 empty] | VV | 0
62 | 132201219R00 | Hloubení rýh šířky přes 60 do 200 cm příplatek za lepivost, v hornině 3, | m3 | 2.4027 |  | 0 |  | 0 |  | 0 | 21 | 0 | 0 | 0 | 0 | 0 | 800-1 | RTS 25/ I | RTS 24/ I | 0.084 | 0.2 |  | Práce | Běžná |  |  |  | POL1_1
|  | zapažených i nezapažených, s urovnáním dna do předepsaného profilu a spádu, s případně nutným přehozením výkopku na vzdálenost do 3 m ve výkopišti, s přehozením výkopku na přilehlém terénu na vzdálenost do 5 m od podélné osy rýhy nebo s naložením výkopku na dopravní prostředek. | [25 empty] | SPI |  | zapažených i nezapažených, s urovnáním dna do předepsaného profilu a spádu, s případně nutným přehozením výkopku na vzdálenost do 3 m ve výkopišti, s přehozením výkopku na přilehlém terénu na vzdálenost do 5 m od podélné osy rýhy nebo s naložením výkopku na dopravní prostředek.
|  | viz podélné profily a vzorové příčné řezy : (13,00000*0,99)*1,49450*1,00000*0,14000 |  | 2.6928 | [23 empty] | VV | 0
|  | odpočet sejmuté vrtsvy v jiné položce : -0,00000*1,00000*(0,10+0,43000)*0,14000 | [25 empty] | VV | 0
|  | odpočet sejmuté vrtsvy v jiné položce : -12,20000*1,00000*(0,10+0,06)*0,14000 |  | -0.27328 | [23 empty] | VV | 0
|  | odpočet sejmuté vrtsvy v jiné položce : -0,00000*1,00000*0,15*0,14000 | [25 empty] | VV | 0
|  | odpočet sejmuté vrtsvy v jiné položce : -(0,80000-0,00000)*1,00000*0,15*0,14000 |  | -0.0168 | [23 empty] | VV | 0
63 | 132201291R00 | Hloubení rýh šířky přes 60 do 200 cm do 100 m3, v hornině 3, příplatek za hloubení ve vodě | m3 | 2.4027 |  | 0 |  | 0 |  | 0 | 21 | 0 | 0 | 0 | 0 | 0 | 800-1 | RTS 25/ I | RTS 24/ I | 0.54 | 1.3 |  | Práce | Běžná |  |  |  | POL1_
|  | zapažených i nezapažených, s urovnáním dna do předepsaného profilu a spádu, s případně nutným přehozením výkopku na vzdálenost do 3 m ve výkopišti, s přehozením výkopku na přilehlém terénu na vzdálenost do 5 m od podélné osy rýhy nebo s naložením výkopku na dopravní prostředek. | [25 empty] | SPI |  | zapažených i nezapažených, s urovnáním dna do předepsaného profilu a spádu, s případně nutným přehozením výkopku na vzdálenost do 3 m ve výkopišti, s přehozením výkopku na přilehlém terénu na vzdálenost do 5 m od podélné osy rýhy nebo s naložením výkopku na dopravní prostředek.
|  | viz podélné profily a vzorové příčné řezy : (13,00000*0,99)*1,49450*1,00000*1,00000*0,14000 |  | 2.6928 | [23 empty] | VV | 0
|  | odpočet sejmuté vrtsvy v jiné položce : -0,00000*1,00000*(0,10+0,43000)*1,00000*0,14000 | [25 empty] | VV | 0
|  | odpočet sejmuté vrtsvy v jiné položce : -12,20000*1,00000*(0,10+0,06)*1,00000*0,14000 |  | -0.27328 | [23 empty] | VV | 0
|  | odpočet sejmuté vrtsvy v jiné položce : -0,00000*1,00000*0,15*1,00000*0,14000 | [25 empty] | VV | 0
|  | odpočet sejmuté vrtsvy v jiné položce : -(0,80000-0,00000)*1,00000*0,15*1,00000*0,14000 |  | -0.0168 | [23 empty] | VV | 0
65 | 132301211R00 | Hloubení rýh šířky přes 60 do 200 cm do 100 m3, v hornině 4, hloubení strojně | m3 | 3.992 |  | 0 |  | 0 |  | 0 | 21 | 0 | 0 | 0 | 0 | 0 | 800-1 | RTS 25/ I | RTS 24/ I | 0.35 | 1.4 |  | Práce | Běžná |  |  |  | POL1_1
|  | zapažených i nezapažených, s urovnáním dna do předepsaného profilu a spádu, s případně nutným přehozením výkopku na vzdálenost do 3 m ve výkopišti, s přehozením výkopku na přilehlém terénu na vzdálenost do 5 m od podélné osy rýhy nebo s naložením výkopku na dopravní prostředek. | [25 empty] | SPI |  | zapažených i nezapažených, s urovnáním dna do předepsaného profilu a spádu, s případně nutným přehozením výkopku na vzdálenost do 3 m ve výkopišti, s přehozením výkopku na přilehlém terénu na vzdálenost do 5 m od podélné osy rýhy nebo s naložením výkopku na dopravní prostředek.
|  | viz podélné profily a vzorové příčné řezy : 13,00000*1,49450*1,00000*1,00000*0,23000 |  | 4.4686 | [23 empty] | VV | 0
|  | odpočet sejmuté vrtsvy v jiné položce : -0,00000*1,00000*(0,10+0,43000)*1,00000*0,23000 | [25 empty] | VV | 0
|  | odpočet sejmuté vrtsvy v jiné položce : -12,20000*1,00000*(0,10+0,06)*1,00000*0,23000 |  | -0.44896 | [23 empty] | VV | 0
|  | odpočet sejmuté vrtsvy v jiné položce : -0,00000*1,00000*0,15*1,00000*0,23000 | [25 empty] | VV | 0
|  | odpočet sejmuté vrtsvy v jiné položce : -(0,80000-0,00000)*1,00000*0,15*1,00000*0,23000 |  | -0.0276 | [23 empty] | VV | 0
67 | 132301219R00 | Hloubení rýh šířky přes 60 do 200 cm příplatek za lepivost, v hornině 4, | m3 | 3.992 |  | 0 |  | 0 |  | 0 | 21 | 0 | 0 | 0 | 0 | 0 | 800-1 | RTS 25/ I | RTS 24/ I | 0.1483 | 0.59 |  | Práce | Běžná |  |  |  | POL1_1
|  | zapažených i nezapažených, s urovnáním dna do předepsaného profilu a spádu, s případně nutným přehozením výkopku na vzdálenost do 3 m ve výkopišti, s přehozením výkopku na přilehlém terénu na vzdálenost do 5 m od podélné osy rýhy nebo s naložením výkopku na dopravní prostředek. | [25 empty] | SPI |  | zapažených i nezapažených, s urovnáním dna do předepsaného profilu a spádu, s případně nutným přehozením výkopku na vzdálenost do 3 m ve výkopišti, s přehozením výkopku na přilehlém terénu na vzdálenost do 5 m od podélné osy rýhy nebo s naložením výkopku na dopravní prostředek.
|  | viz podélné profily a vzorové příčné řezy : 13,00000*1,49450*1,00000*0,23000 |  | 4.4686 | [23 empty] | VV | 0
|  | odpočet sejmuté vrtsvy v jiné položce : -0,00000*1,00000*(0,10+0,43000)*0,23000 | [25 empty] | VV | 0
|  | odpočet sejmuté vrtsvy v jiné položce : -12,20000*1,00000*(0,10+0,06)*0,23000 |  | -0.44896 | [23 empty] | VV | 0
|  | odpočet sejmuté vrtsvy v jiné položce : -0,00000*1,00000*0,15*0,23000 | [25 empty] | VV | 0
|  | odpočet sejmuté vrtsvy v jiné položce : -(0,80000-0,00000)*1,00000*0,15*0,23000 |  | -0.0276 | [23 empty] | VV | 0
68 | 132301291R00 | Hloubení rýh šířky přes 60 do 200 cm do 100 m3, v hornině 4, příplatek za hloubení ve vodě | m3 | 3.992 |  | 0 |  | 0 |  | 0 | 21 | 0 | 0 | 0 | 0 | 0 | 800-1 | RTS 25/ I | RTS 24/ I | 0.9 | 3.59 |  | Práce | Běžná |  |  |  | POL1_
|  | zapažených i nezapažených, s urovnáním dna do předepsaného profilu a spádu, s případně nutným přehozením výkopku na vzdálenost do 3 m ve výkopišti, s přehozením výkopku na přilehlém terénu na vzdálenost do 5 m od podélné osy rýhy nebo s naložením výkopku na dopravní prostředek. | [25 empty] | SPI |  | zapažených i nezapažených, s urovnáním dna do předepsaného profilu a spádu, s případně nutným přehozením výkopku na vzdálenost do 3 m ve výkopišti, s přehozením výkopku na přilehlém terénu na vzdálenost do 5 m od podélné osy rýhy nebo s naložením výkopku na dopravní prostředek.
|  | viz podélné profily a vzorové příčné řezy : 13,00000*1,49450*1,00000*1,00000*0,23000 |  | 4.4686 | [23 empty] | VV | 0
|  | odpočet sejmuté vrtsvy v jiné položce : -0,00000*1,00000*(0,10+0,43000)*1,00000*0,23000 | [25 empty] | VV | 0
|  | odpočet sejmuté vrtsvy v jiné položce : -12,20000*1,00000*(0,10+0,06)*1,00000*0,23000 |  | -0.44896 | [23 empty] | VV | 0
|  | odpočet sejmuté vrtsvy v jiné položce : -0,00000*1,00000*0,15*1,00000*0,23000 | [25 empty] | VV | 0
|  | odpočet sejmuté vrtsvy v jiné položce : -(0,80000-0,00000)*1,00000*0,15*1,00000*0,23000 |  | -0.0276 | [23 empty] | VV | 0
70 | 132401211R00 | Hloubení rýh šířky přes 60 do 200 cm jakékoliv množství, v hornině 5, hloubení strojně | m3 | 8.6783 |  | 0 |  | 0 |  | 0 | 21 | 0 | 0 | 0 | 0 | 0 | 800-1 | RTS 25/ I | RTS 24/ I | 0.47 | 4.08 |  | Práce | Běžná |  |  |  | POL1_1
|  | zapažených i nezapažených, s urovnáním dna do předepsaného profilu a spádu, s případně nutným přehozením výkopku na vzdálenost do 3 m ve výkopišti, s přehozením výkopku na přilehlém terénu na vzdálenost do 5 m od podélné osy rýhy nebo s naložením výkopku na dopravní prostředek. | [25 empty] | SPI |  | zapažených i nezapažených, s urovnáním dna do předepsaného profilu a spádu, s případně nutným přehozením výkopku na vzdálenost do 3 m ve výkopišti, s přehozením výkopku na přilehlém terénu na vzdálenost do 5 m od podélné osy rýhy nebo s naložením výkopku na dopravní prostředek.
|  | viz podélné profily a vzorové příčné řezy : 13,00000*1,49450*1,00000*0,50000 |  | 9.7142 | [23 empty] | VV | 0
|  | odpočet sejmuté vrtsvy v jiné položce : -0,00000*1,00000*(0,10+0,43000)*0,50000 | [25 empty] | VV | 0
|  | odpočet sejmuté vrtsvy v jiné položce : -12,20000*1,00000*(0,10+0,06)*0,50000 |  | -0.976 | [23 empty] | VV | 0
|  | odpočet sejmuté vrtsvy v jiné položce : -0,00000*1,00000*0,15*0,50000 | [25 empty] | VV | 0
|  | odpočet sejmuté vrtsvy v jiné položce : -(0,80000-0,00000)*1,00000*0,15*0,50000 |  | -0.06 | [23 empty] | VV | 0
71 | 132501211R00 | Hloubení rýh šířky přes 60 do 200 cm jakékoliv množství, v hornině 6, skalní frézou | m3 | 1.1108 |  | 0 |  | 0 |  | 0 | 21 | 0 | 0 | 0 | 0 | 0 | 800-1 | RTS 25/ I | RTS 24/ I | 0.25 | 0.28 |  | Práce | Běžná |  |  |  | POL1_1
|  | zapažených i nezapažených, s urovnáním dna do předepsaného profilu a spádu, s případně nutným přehozením výkopku na vzdálenost do 3 m ve výkopišti, s přehozením výkopku na přilehlém terénu na vzdálenost do 5 m od podélné osy rýhy nebo s naložením výkopku na dopravní prostředek. | [25 empty] | SPI |  | zapažených i nezapažených, s urovnáním dna do předepsaného profilu a spádu, s případně nutným přehozením výkopku na vzdálenost do 3 m ve výkopišti, s přehozením výkopku na přilehlém terénu na vzdálenost do 5 m od podélné osy rýhy nebo s naložením výkopku na dopravní prostředek.
|  | viz podélné profily a vzorové příčné řezy : 13,00000*1,49450*1,00000*0,06400 |  | 1.2434 | [23 empty] | VV | 0
|  | odpočet sejmuté vrtsvy v jiné položce : -0,00000*1,00000*(0,10+0,43000)*0,06400 | [25 empty] | VV | 0
|  | odpočet sejmuté vrtsvy v jiné položce : -12,20000*1,00000*(0,10+0,06)*0,06400 |  | -0.12493 | [23 empty] | VV | 0
|  | odpočet sejmuté vrtsvy v jiné položce : -0,00000*1,00000*0,15*0,06400 | [25 empty] | VV | 0
|  | odpočet sejmuté vrtsvy v jiné položce : -(0,80000-0,00000)*1,00000*0,15*0,06400 |  | -0.00768 | [23 empty] | VV | 0
72 | 132601201R00 | Hloubení rýh šířky přes 60 do 200 cm jakékoliv množství, v hornině 7, hloubení ručně i strojně | m3 | 1.1455 |  | 0 |  | 0 |  | 0 | 21 | 0 | 0.01922 | 0.02 | 0 | 0 | 800-1 | RTS 25/ I | RTS 24/ I | 1.5863 | 1.82 |  | Práce | Běžná |  |  |  | POL1_1
|  | zapažených i nezapažených, s urovnáním dna do předepsaného profilu a spádu, s případně nutným přehozením výkopku na vzdálenost do 3 m ve výkopišti, s přehozením výkopku na přilehlém terénu na vzdálenost do 5 m od podélné osy rýhy nebo s naložením výkopku na dopravní prostředek. | [25 empty] | SPI |  | zapažených i nezapažených, s urovnáním dna do předepsaného profilu a spádu, s případně nutným přehozením výkopku na vzdálenost do 3 m ve výkopišti, s přehozením výkopku na přilehlém terénu na vzdálenost do 5 m od podélné osy rýhy nebo s naložením výkopku na dopravní prostředek.
|  | viz podélné profily a vzorové příčné řezy : 13,00000*1,49450*1,00000*0,06600 |  | 1.2823 | [23 empty] | VV | 0
|  | odpočet sejmuté vrtsvy v jiné položce : -0,00000*1,00000*(0,10+0,43000)*0,06600 | [25 empty] | VV | 0
|  | odpočet sejmuté vrtsvy v jiné položce : -12,20000*1,00000*(0,10+0,06)*0,06600 |  | -0.12883 | [23 empty] | VV | 0
|  | odpočet sejmuté vrtsvy v jiné položce : -0,00000*1,00000*0,15*0,06600 | [25 empty] | VV | 0
|  | odpočet sejmuté vrtsvy v jiné položce : -(0,80000-0,00000)*1,00000*0,15*0,06600 |  | -0.00792 | [23 empty] | VV | 0
75 | 138401201R00 | Dolamování hloubených vykopávek rýh ve vrstvě tloušťky do 500 mm v hornině 5 | m3 | 0.1131 |  | 0 |  | 0 |  | 0 | 21 | 0 | 0 | 0 | 0 | 0 | 800-1 | RTS 25/ I | RTS 24/ I | 7.522 | 0.85 |  | Práce | Běžná |  |  |  | POL1_
|  | zapažených i nezapažených v hornině tř. 5 - 7 s případným nutným přemístěním výkopku ve výkopišti, bez naložení, s přehozením výkopku na přilehlém terénu na vzdálenost do 3 m od okraje jámy nebo zářezu, nebo do 5 m od osy rýhy, nebo do 5 m od hrany šachty. | [25 empty] | SPI |  | zapažených i nezapažených v hornině tř. 5 - 7 s případným nutným přemístěním výkopku ve výkopišti, bez naložení, s přehozením výkopku na přilehlém terénu na vzdálenost do 3 m od okraje jámy nebo zářezu, nebo do 5 m od osy rýhy, nebo do 5 m od hrany šachty.
|  | viz podélné profily a vzorové příčné řezy : 13,00000*1,00000*0,01000*(0,14000+0,23000+0,50000) |  | 0.1131 | [23 empty] | VV | 0
76 | 138501201R00 | Dolamování hloubených vykopávek rýh ve vrstvě tloušťky do 500 mm v hornině 6 | m3 | 0.00832 |  | 0 |  | 0 |  | 0 | 21 | 0 | 0 | 0 | 0 | 0 | 800-1 | RTS 25/ I | RTS 24/ I | 10.583 | 0.09 |  | Práce | Běžná |  |  |  | POL1_1
|  | zapažených i nezapažených v hornině tř. 5 - 7 s případným nutným přemístěním výkopku ve výkopišti, bez naložení, s přehozením výkopku na přilehlém terénu na vzdálenost do 3 m od okraje jámy nebo zářezu, nebo do 5 m od osy rýhy, nebo do 5 m od hrany šachty. | [25 empty] | SPI |  | zapažených i nezapažených v hornině tř. 5 - 7 s případným nutným přemístěním výkopku ve výkopišti, bez naložení, s přehozením výkopku na přilehlém terénu na vzdálenost do 3 m od okraje jámy nebo zářezu, nebo do 5 m od osy rýhy, nebo do 5 m od hrany šachty.
|  | viz podélné profily a vzorové příčné řezy : 13,00000*1,00000*0,01000*0,06400 |  | 0.00832 | [23 empty] | VV | 0
77 | 138601201R00 | Dolamování hloubených vykopávek rýh ve vrstvě tloušťky do 500 mm v hornině 7 | m3 | 0.00858 |  | 0 |  | 0 |  | 0 | 21 | 0 | 0 | 0 | 0 | 0 | 800-1 | RTS 25/ I | RTS 24/ I | 19.922 | 0.17 |  | Práce | Běžná |  |  |  | POL1_
|  | zapažených i nezapažených v hornině tř. 5 - 7 s případným nutným přemístěním výkopku ve výkopišti, bez naložení, s přehozením výkopku na přilehlém terénu na vzdálenost do 3 m od okraje jámy nebo zářezu, nebo do 5 m od osy rýhy, nebo do 5 m od hrany šachty. | [25 empty] | SPI |  | zapažených i nezapažených v hornině tř. 5 - 7 s případným nutným přemístěním výkopku ve výkopišti, bez naložení, s přehozením výkopku na přilehlém terénu na vzdálenost do 3 m od okraje jámy nebo zářezu, nebo do 5 m od osy rýhy, nebo do 5 m od hrany šachty.
|  | viz podélné profily a vzorové příčné řezy : 13,00000*1,00000*0,01000*0,06600 |  | 0.00858 | [23 empty] | VV | 0
81 | 139601102R00 | Ruční výkop jam, rýh a šachet v hornině 3 | m3 | 0.21 |  | 0 |  | 0 |  | 0 | 21 | 0 | 0 | 0 | 0 | 0 | 800-1 | RTS 25/ I | RTS 24/ I | 3.533 | 0.74 |  | Práce | Běžná |  |  |  | POL1_1
|  | s přehozením na vzdálenost do 5 m nebo s naložením na ruční dopravní prostředek | [25 empty] | SPI
|  | viz situace stavby a podélné profily - křížení a souběhy s podzemními inž. sítěmi : (5,00000+1,00000+0,00000)*0,50*0,50*1,00000*0,14000 |  | 0.21 | [23 empty] | VV | 0
|  | viz situace stavby - rozšíření pro odbočky : (0,00000+0,00000)*0,50*0,50*1,00000*0,14000 | [25 empty] | VV | 0
|  | viz situace stavby - ochrana kořenové soustavy stromů : 0,00000*0,50*0,50*1,00000*0,14000 | [25 empty] | VV | 0
82 | 139601103R00 | Ruční výkop jam, rýh a šachet v hornině 4 | m3 | 1.29 |  | 0 |  | 0 |  | 0 | 21 | 0 | 0 | 0 | 0 | 0 | 800-1 | RTS 25/ I | RTS 24/ I | 4.655 | 6 |  | Práce | Běžná |  |  |  | POL1_1
|  | s přehozením na vzdálenost do 5 m nebo s naložením na ruční dopravní prostředek | [25 empty] | SPI
|  | viz situace stavby a podélné profily - křížení a souběhy s podzemními inž. sítěmi : (5,00000+1,00000+0,00000)*0,50*0,50*1,00000*(1-0,14000) |  | 1.29 | [23 empty] | VV | 0
|  | viz situace stavby - rozšíření pro odbočky : (0,00000+0,00000)*0,50*0,50*1,00000*(1-0,14000) | [25 empty] | VV | 0
|  | viz situace stavby - ochrana kořenové soustavy stromů : 0,00000*0,50*0,50*1,00000*(1-0,14000) | [25 empty] | VV | 0
84 | 151101101R00 | Zřízení pažení a rozepření stěn rýh příložné pro jakoukoliv mezerovitost, hloubky do 2 m | m2 | 38.857 |  | 0 |  | 0 |  | 0 | 21 | 0 | 0.00098 | 0.04 | 0 | 0 | 800-1 | RTS 25/ I | RTS 24/ I | 0.236 | 9.17 |  | Práce | Běžná |  |  |  | POL1_1
|  | pro podzemní vedení pro všechny šířky rýhy, | [25 empty] | SPI
|  | viz vzorové příčné řezy : 13,00000*1,49450*2*(1-0,00000) |  | 38.857 | [23 empty] | VV | 0
89 | 151101111R00 | Odstranění pažení a rozepření rýh příložné , hloubky do 2 m | m2 | 38.857 |  | 0 |  | 0 |  | 0 | 21 | 0 | 0 | 0 | 0 | 0 | 800-1 | RTS 25/ I | RTS 24/ I | 0.07 | 2.72 |  | Práce | Běžná |  |  |  | POL1_1
|  | pro podzemní vedení s uložením materiálu na vzdálenost do 3 m od kraje výkopu, | [25 empty] | SPI
|  | viz vzorové příčné řezy : 13,00000*1,49450*2*(1-0,00000) |  | 38.857 | [23 empty] | VV | 0
100 | 161101101R00 | Svislé přemístění výkopku z horniny 1 až 4, při hloubce výkopu přes 1 do 2,5 m | m3 | 6.4219 |  | 0 |  | 0 |  | 0 | 21 | 0 | 0 | 0 | 0 | 0 | 800-1 | RTS 25/ I | RTS 24/ I | 0.345 | 2.22 |  | Práce | Běžná |  |  |  | POL1_1
|  | bez naložení do dopravní nádoby, ale s vyprázdněním dopravní nádoby na hromadu nebo na dopravní prostředek, | [25 empty] | SPI |  | bez naložení do dopravní nádoby, ale s vyprázdněním dopravní nádoby na hromadu nebo na dopravní prostředek,
|  | JÁMY PROTLAKU : 0,00000*(6*3+3*3)*(1,49450+0,50)*0,14000*1 | [25 empty] | VV | 0
|  | JÁMY PROTLAKU : 0,00000*(6*3+3*3)*((0,00000+1,49450)/2+0,50)*(0,23000) | [25 empty] | VV | 0
|  | viz podélné profily a průměrná hloubka rýhy : 13,00000*1,49450*1,00000*1,00000*0,14000*1,00000*1 |  | 2.72 | [23 empty] | VV | 0
|  | odpočet sejmuté vrtsvy v jiné položce : -0,00000*1,00000*(0,10+0,43000)*1,00000*0,14000*1,00000*1 | [25 empty] | VV | 0
|  | odpočet sejmuté vrtsvy v jiné položce : -12,20000*1,00000*(0,10+0,06)*1,00000*0,14000*1,00000*1 |  | -0.27328 | [23 empty] | VV | 0
|  | odpočet sejmuté vrtsvy v jiné položce : -0,00000*1,00000*0,15*1,00000*0,14000*1,00000*1 | [25 empty] | VV | 0
|  | odpočet sejmuté vrtsvy v jiné položce : -(0,80000-0,00000)*1,00000*0,15*1,00000*0,14000*1,00000*1 |  | -0.0168 | [23 empty] | VV | 0
|  | viz podélné profily a průměrná hloubka rýhy : 13,00000*1,49450*1,00000*1,00000*0,23000*1,00000*1 |  | 4.4686 | [23 empty] | VV | 0
|  | odpočet sejmuté vrtsvy v jiné položce : -0,00000*1,00000*(0,10+0,43000)*1,00000*0,23000*1,00000*1 | [25 empty] | VV | 0
|  | odpočet sejmuté vrtsvy v jiné položce : -12,20000*1,00000*(0,10+0,06)*1,00000*0,23000*1,00000*1 |  | -0.44896 | [23 empty] | VV | 0
|  | odpočet sejmuté vrtsvy v jiné položce : -0,00000*1,00000*0,15*1,00000*0,23000*1,00000*1 | [25 empty] | VV | 0
|  | odpočet sejmuté vrtsvy v jiné položce : -(0,80000-0,00000)*1,00000*0,15*1,00000*0,23000*1,00000*1 |  | -0.0276 | [23 empty] | VV | 0
|  | viz podélné profily a průměrná hloubka rýhy : 13,00000*1,49450*1,00000*0,00000*0,14000*1,00000*0,50 | [25 empty] | VV | 0
|  | odpočet sejmuté vrtsvy v jiné položce : -0,00000*1,00000*(0,10+0,43000)*0,00000*0,14000*1,00000*,5 | [25 empty] | VV | 0
|  | odpočet sejmuté vrtsvy v jiné položce : -12,20000*1,00000*(0,10+0,06)*0,00000*0,14000*1,00000*0,50 | [25 empty] | VV | 0
|  | odpočet sejmuté vrtsvy v jiné položce : -0,00000*1,00000*0,15*0,00000*0,14000*1,00000*0,50 | [25 empty] | VV | 0
|  | odpočet sejmuté vrtsvy v jiné položce : -(0,80000-0,00000)*1,00000*0,15*0,00000*0,14000*1,00000*0,5 | [25 empty] | VV | 0
|  | viz podélné profily a průměrná hloubka rýhy : 13,00000*1,49450*1,00000*0,00000*0,23000*1,00000*0,50 | [25 empty] | VV | 0
|  | odpočet sejmuté vrtsvy v jiné položce : -0,00000*1,00000*(0,10+0,43000)*0,00000*0,23000*1,00000*,5 | [25 empty] | VV | 0
|  | odpočet sejmuté vrtsvy v jiné položce : -12,20000*1,00000*(0,10+0,06)*0,00000*0,23000*1,00000*0,50 | [25 empty] | VV | 0
|  | odpočet sejmuté vrtsvy v jiné položce : -0,00000*1,00000*0,15*0,00000*0,23000*1,00000*0,50 | [25 empty] | VV | 0
|  | odpočet sejmuté vrtsvy v jiné položce : -(0,80000-0,00000)*1,00000*0,15*0,00000*0,23000*1,00000*0,5 | [25 empty] | VV | 0
103 | 161101151R00 | Svislé přemístění výkopku z horniny 5 až 7, při hloubce výkopu přes 1 do 2,5 m | m3 | 10.9996 |  | 0 |  | 0 |  | 0 | 21 | 0 | 0 | 0 | 0 | 0 | 800-1 | RTS 25/ I | RTS 24/ I | 0.484 | 5.32 |  | Práce | Běžná |  |  |  | POL1_1
|  | bez naložení do dopravní nádoby, ale s vyprázdněním dopravní nádoby na hromadu nebo na dopravní prostředek, | [25 empty] | SPI |  | bez naložení do dopravní nádoby, ale s vyprázdněním dopravní nádoby na hromadu nebo na dopravní prostředek,
|  | TŘÍDA TEŽITELNOSTI 5 : | [25 empty] | VV | 0
|  | JÁMY PROTLAKU : 0,00000*(6*3+3*3)*((0,00000+1,49450)/2+0,50)*(0,50000) | [25 empty] | VV | 0
|  | viz podélné profily a průměrná hloubka rýhy : 13,00000*1,49450*1,00000*0,50000*1,00000*1*1,00000 |  | 9.7142 | [23 empty] | VV | 0
|  | odpočet sejmuté vrtsvy v jiné položce : -0,00000*1,00000*(0,10+0,43000)*0,50000*1,00000*1*1,00000 | [25 empty] | VV | 0
|  | odpočet sejmuté vrtsvy v jiné položce : -12,20000*1,00000*(0,10+0,06)*0,50000*1,00000*1*1,00000 |  | -0.976 | [23 empty] | VV | 0
|  | odpočet sejmuté vrtsvy v jiné položce : -0,00000*1,00000*0,15*0,50000*1,00000*1*1,00000 | [25 empty] | VV | 0
|  | odpočet sejmuté vrtsvy v jiné položce : -(0,80000-0,00000)*1,00000*0,15*0,50000*1,00000*1*1,00000 |  | -0.06 | [23 empty] | VV | 0
|  | viz podélné profily a průměrná hloubka rýhy : 13,00000*1,49450*1,00000*0,50000*1,00000*0,50*0,00000 | [25 empty] | VV | 0
|  | odpočet sejmuté vrtsvy v jiné položce : -0,00000*1,00000*(0,1+0,43000)*0,50000*1,00000*,50*0,00000 | [25 empty] | VV | 0
|  | odpočet sejmuté vrtsvy v jiné položce : -12,20000*1,00000*(0,10+0,06)*0,50000*1,00000*0,50*0,00000 | [25 empty] | VV | 0
|  | odpočet sejmuté vrtsvy v jiné položce : -0,00000*1,00000*0,15*0,50000*1,00000*0,50*0,00000 | [25 empty] | VV | 0
|  | odpočet sejmuté vrtsvy v jiné položce : -(0,80000-0,00000)*1,00000*0,15*0,50000*1,00000*,50*0,00000 | [25 empty] | VV | 0
|  | viz podélné profily a průměrná hloubka rýhy : 13,00000*1,00000*0,01000*1,00000*0,50*1,00000 |  | 0.065 | [23 empty] | VV | 0
|  | viz podélné profily a průměrná hloubka rýhy : 0,00000*1,50*1,50*0,01000*1,00000*0,50*1,00000 | [25 empty] | VV | 0
|  | TŘÍDA TEŽITELNOSTI 6 : | [25 empty] | VV | 0
|  | JÁMY PROTLAKU : 0,00000*(6*3+3*3)*((0,00000+1,49450)/2+0,50)*(0,06400) | [25 empty] | VV | 0
|  | viz podélné profily a průměrná hloubka rýhy : 13,00000*1,49450*1,00000*0,06400*1,00000*1*1,00000 |  | 1.2434 | [23 empty] | VV | 0
|  | odpočet sejmuté vrtsvy v jiné položce : -0,00000*1,00000*(0,10+0,43000)*0,06400*1,00000*1*1,00000 | [25 empty] | VV | 0
|  | odpočet sejmuté vrtsvy v jiné položce : -12,20000*1,00000*(0,10+0,06)*0,06400*1,00000*1*1,00000 |  | -0.12493 | [23 empty] | VV | 0
|  | odpočet sejmuté vrtsvy v jiné položce : -0,00000*1,00000*0,15*0,06400*1,00000*1*1,00000 | [25 empty] | VV | 0
|  | odpočet sejmuté vrtsvy v jiné položce : -(0,80000-0,00000)*1,00000*0,15*0,06400*1,00000*1*1,00000 |  | -0.00768 | [23 empty] | VV | 0
|  | viz podélné profily a průměrná hloubka rýhy : 13,00000*1,49450*1,00000*0,06400*1,00000*0,50*0,00000 | [25 empty] | VV | 0
|  | odpočet sejmuté vrtsvy v jiné položce : -0,00000*1,00000*(0,1+0,43000)*0,06400*1,00000*,50*0,00000 | [25 empty] | VV | 0
|  | odpočet sejmuté vrtsvy v jiné položce : -12,20000*1,00000*(0,10+0,06)*0,06400*1,00000*0,50*0,00000 | [25 empty] | VV | 0
|  | odpočet sejmuté vrtsvy v jiné položce : -0,00000*1,00000*0,15*0,06400*1,00000*0,50*0,00000 | [25 empty] | VV | 0
|  | odpočet sejmuté vrtsvy v jiné položce : -(0,80000-0,00000)*1,00000*0,15*0,06400*1,00000*,50*0,00000 | [25 empty] | VV | 0
|  | viz podélné profily a průměrná hloubka rýhy : 13,00000*1,00000*0,01000*1,00000*0,50*0,00000 | [25 empty] | VV | 0
|  | viz podélné profily a průměrná hloubka rýhy : 0,00000*1,50*1,50*0,01000*1,00000*0,50*0,00000 | [25 empty] | VV | 0
|  | TŘÍDA TEŽITELNOSTI 7 : | [25 empty] | VV | 0
|  | JÁMY PROTLAKU : 0,00000*(6*3+3*3)*((0,00000+1,49450)/2+0,50)*(0,06600) | [25 empty] | VV | 0
|  | viz podélné profily a průměrná hloubka rýhy : 13,00000*1,49450*1,00000*0,06600*1,00000*1*1,00000 |  | 1.2823 | [23 empty] | VV | 0
|  | odpočet sejmuté vrtsvy v jiné položce : -0,00000*1,00000*(0,10+0,43000)*0,06600*1,00000*1*1,00000 | [25 empty] | VV | 0
|  | odpočet sejmuté vrtsvy v jiné položce : -12,20000*1,00000*(0,10+0,06)*0,06600*1,00000*1*1,00000 |  | -0.12883 | [23 empty] | VV | 0
|  | odpočet sejmuté vrtsvy v jiné položce : -0,00000*1,00000*0,15*0,06600*1,00000*1*1,00000 | [25 empty] | VV | 0
|  | odpočet sejmuté vrtsvy v jiné položce : -(0,80000-0,00000)*1,00000*0,15*0,06600*1,00000*1*1,00000 |  | -0.00792 | [23 empty] | VV | 0
|  | viz podélné profily a průměrná hloubka rýhy : 13,00000*1,49450*1,00000*0,06600*1,00000*0,50*0,00000 | [25 empty] | VV | 0
|  | odpočet sejmuté vrtsvy v jiné položce : -0,00000*1,00000*(0,1+0,43000)*0,06600*1,00000*,50*0,00000 | [25 empty] | VV | 0
|  | odpočet sejmuté vrtsvy v jiné položce : -12,20000*1,00000*(0,10+0,06)*0,06600*1,00000*0,50*0,00000 | [25 empty] | VV | 0
|  | odpočet sejmuté vrtsvy v jiné položce : -0,00000*1,00000*0,15*0,06600*1,00000*0,50*0,00000 | [25 empty] | VV | 0
|  | odpočet sejmuté vrtsvy v jiné položce : -(0,80000-0,00000)*1,00000*0,15*0,06600*1,00000*,50*0,00000 | [25 empty] | VV | 0
107 | 162701105R00 | Vodorovné přemístění výkopku z horniny 1 až 4, na vzdálenost přes 9 000 do 10 000 m | m3 | 4.6171 |  | 0 |  | 0 |  | 0 | 21 | 0 | 0 | 0 | 0 | 0 | 800-1 | RTS 25/ I | RTS 24/ I | 0.011 | 0.05 |  | Práce | Běžná |  |  |  | POL1_1
|  | po suchu, bez naložení výkopku, avšak se složením bez rozhrnutí, zpáteční cesta vozidla. | [25 empty] | SPI
|  | VYTLAČENÁ ZEMINA - RÝHY : 13,00000*(0,10462+0,32660+(Pi*0,01600^2))*(0,14000+0,23000) |  | 2.078 | [23 empty] | VV | 0
|  | VYTLAČENÁ ZEMINA - ZÁŘEZY : 0,00000*(0,07505+0,29322+(Pi*0,01600^2))*(0,14000+0,23000) | [25 empty] | VV | 0
|  | VYTLAČENÁ ZEMINA - ŠACHTY : 0,00000*1,49450*1,1876*(0,14000+0,23000) | [25 empty] | VV | 0
|  | VYTLAČENÁ ZEMINA - ZÁSYP RÝHY - VÝMĚNA ZEMINY : (0,00000+12,20000)*0,56250*(0,14000+0,23000) |  | 2.5391 | [23 empty] | VV | 0
|  | VYTLAČENÁ ZEMINA - ZÁSYP ZÁŘEZU - VÝMĚNA ZEMINY : 0,00000*0,00000*(0,14000+0,23000) | [25 empty] | VV | 0
|  | VYTLAČENÁ ZEMINA - VPUSTĚ : 0,00000*(0,90*0,90*(0,60+0,18+0,59+0,59)) | [25 empty] | VV | 0
108 | 162701155R00 | Vodorovné přemístění výkopku z horniny 5 až 7, na vzdálenost přes 9 000 do 10 000 m | m3 | 7.9916 |  | 0 |  | 0 |  | 0 | 21 | 0 | 0 | 0 | 0 | 0 | 800-1 | RTS 25/ I | RTS 24/ I | 0.012 | 0.1 |  | Práce | Běžná |  |  |  | POL1_1
|  | po suchu, bez naložení výkopku, avšak se složením bez rozhrnutí, zpáteční cesta vozidla. | [25 empty] | SPI
|  | VYTLAČENÁ ZEMINA - RÝHY : 13,00000*(0,10462+0,32660+(Pi*0,01600^2))*(0,50000) |  | 2.8081 | [23 empty] | VV | 0
|  | VYTLAČENÁ ZEMINA - ZÁŘEZY : 0,00000*(0,07505+0,29322+(Pi*0,01600^2))*(0,50000) | [25 empty] | VV | 0
|  | VYTLAČENÁ ZEMINA - ŠACHTY : 0,00000*1,49450*1,1876*(0,50000) | [25 empty] | VV | 0
|  | VYTLAČENÁ ZEMINA - RÝHY : 13,00000*1,00000*0,01000 |  | 0.13 | [23 empty] | VV | 0
|  | VYTLAČENÁ ZEMINA - ŠACHTY : 0,00000*1,50*1,50*0,01000 | [25 empty] | VV | 0
|  | VYTLAČENÁ ZEMINA - RÝHY : 13,00000*(0,10462+0,32660+(Pi*0,01600^2))*(0,06400) |  | 0.35944 | [23 empty] | VV | 0
|  | VYTLAČENÁ ZEMINA - ZÁŘEZY : 0,00000*(0,07505+0,29322+(Pi*0,01600^2))*(0,06400) | [25 empty] | VV | 0
|  | VYTLAČENÁ ZEMINA - ŠACHTY : 0,00000*1,49450*1,1876*(0,06400) | [25 empty] | VV | 0
|  | VYTLAČENÁ ZEMINA - RÝHY : 13,00000*(0,10462+0,32660+(Pi*0,01600^2))*(0,06600) |  | 0.37067 | [23 empty] | VV | 0
|  | VYTLAČENÁ ZEMINA - ZÁŘEZY : 0,00000*(0,07505+0,29322+(Pi*0,01600^2))*(0,06600) | [25 empty] | VV | 0
|  | VYTLAČENÁ ZEMINA - ŠACHTY : 0,00000*1,49450*1,1876*(0,06600) | [25 empty] | VV | 0
|  | VYTLAČENÁ ZEMINA - ZÁSYP RÝHY - VÝMĚNA ZEMINY : (0,00000+12,20000)*0,56250*(0,50000+0,06400+0,06600) |  | 4.3234 | [23 empty] | VV | 0
|  | VYTLAČENÁ ZEMINA - ZÁSYP ZÁŘEZU - VÝMĚNA ZEMINY : 0,00000*0,00000*(0,50000+0,06400+0,06600) | [25 empty] | VV | 0
109 | 162701109R00 | Vodorovné přemístění výkopku příplatek k ceně za každých dalších i započatých 1 000 m přes 10 000 m z horniny 1 až 4 | m3 | 18.4685 |  | 0 |  | 0 |  | 0 | 21 | 0 | 0 | 0 | 0 | 0 | 800-1 | RTS 25/ I | RTS 24/ I | 0 | 0 |  | Práce | Běžná |  |  |  | POL1_1
|  | po suchu, bez naložení výkopku, avšak se složením bez rozhrnutí, zpáteční cesta vozidla. | [25 empty] | SPI
|  | VYTLAČENÁ ZEMINA - RÝHY x VZDÁLENOST : 13,00000*(0,10462)*(0,14000+0,23000)*4,00000 |  | 2.0128 | [23 empty] | VV | 0
|  | VYTLAČENÁ ZEMINA - RÝHY x VZDÁLENOST : 13,00000*(0,32660+(Pi*0,01600^2))*(0,14000+0,23000)*4,00000 |  | 6.2992 | [23 empty] | VV | 0
|  | VYTLAČENÁ ZEMINA - ZÁŘEZY x VZDÁLENOST : 0,00000*(0,07505)*(0,14000+0,23000)*4,00000 | [25 empty] | VV | 0
|  | VYTLAČENÁ ZEMINA - ZÁŘEZY x VZDÁLENOST : 0,00000*(0,29322+(Pi*0,01600^2))*(0,14000+0,23000)*4,00000 | [25 empty] | VV | 0
|  | VYTLAČENÁ ZEMINA - ŠACHTY x VZDÁLENOST : 0,00000*1,49450*1,1876*(0,14000+0,23000)*4,00000 | [25 empty] | VV | 0
|  | VYTLAČENÁ ZEMINA - ZÁSYP RÝHY - VÝMĚNA ZEMINY : (0,00000+12,20000)*0,56250*(0,14000+0,23000)*4,00000 |  | 10.1565 | [23 empty] | VV | 0
|  | VYTLAČENÁ ZEMINA - ZÁSYP ZÁŘEZU - VÝMĚNA ZEMINY : 0,00000*0,00000*(0,14000+0,23000)*4,00000 | [25 empty] | VV | 0
|  | VYTLAČENÁ ZEMINA - VPUSTĚ : 0,00000*(0,90*0,90*(0,60+0,18+0,59+0,59))*4,00000 | [25 empty] | VV | 0
110 | 162701159R00 | Vodorovné přemístění výkopku příplatek k ceně za každých dalších i započatých 1 000 m přes 10 000 m z horniny 5 až 7 | m3 | 31.9663 |  | 0 |  | 0 |  | 0 | 21 | 0 | 0 | 0 | 0 | 0 | 800-1 | RTS 25/ I | RTS 24/ I | 0 | 0 |  | Práce | Běžná |  |  |  | POL1_1
|  | po suchu, bez naložení výkopku, avšak se složením bez rozhrnutí, zpáteční cesta vozidla. | [25 empty] | SPI
|  | VYTLAČENÁ ZEMINA - RÝHY : 13,00000*(0,10462+0,32660+(Pi*0,01600^2))*(0,50000)*4,00000 |  | 11.2324 | [23 empty] | VV | 0
|  | VYTLAČENÁ ZEMINA - ZÁŘEZY : 0,00000*(0,07505+0,29322+(Pi*0,01600^2))*(0,50000)*4,00000 | [25 empty] | VV | 0
|  | VYTLAČENÁ ZEMINA - ŠACHTY : 0,00000*1,49450*1,1876*(0,50000)*4,00000 | [25 empty] | VV | 0
|  | VYTLAČENÁ ZEMINA - RÝHY : 13,00000*1,00000*0,01000*4,00000 |  | 0.52 | [23 empty] | VV | 0
|  | VYTLAČENÁ ZEMINA - ŠACHTY : 0,00000*1,50*1,50*0,01000*4,00000 | [25 empty] | VV | 0
|  | VYTLAČENÁ ZEMINA - RÝHY : 13,00000*(0,10462+0,32660+(Pi*0,01600^2))*(0,06400)*4,00000 |  | 1.4378 | [23 empty] | VV | 0
|  | VYTLAČENÁ ZEMINA - ZÁŘEZY : 0,00000*(0,07505+0,29322+(Pi*0,01600^2))*(0,06400)*4,00000 | [25 empty] | VV | 0
|  | VYTLAČENÁ ZEMINA - ŠACHTY : 0,00000*1,49450*1,1876*(0,06400)*4,00000 | [25 empty] | VV | 0
|  | VYTLAČENÁ ZEMINA - RÝHY : 13,00000*(0,10462+0,32660+(Pi*0,01600^2))*(0,06600)*4,00000 |  | 1.4827 | [23 empty] | VV | 0
|  | VYTLAČENÁ ZEMINA - ZÁŘEZY : 0,00000*(0,07505+0,29322+(Pi*0,01600^2))*(0,06600)*4,00000 | [25 empty] | VV | 0
|  | VYTLAČENÁ ZEMINA - ŠACHTY : 0,00000*1,49450*1,1876*(0,06600)*4,00000 | [25 empty] | VV | 0
|  | VYTLAČENÁ ZEMINA - ZÁSYP RÝHY - VÝMĚNA ZEMINY : (0,00000+12,20000)*0,56250*(0,50000+0,06400+0,06600)*4,00000 |  | 17.2935 | [23 empty] | VV | 0
|  | VYTLAČENÁ ZEMINA - ZÁSYP ZÁŘEZU - VÝMĚNA ZEMINY : 0,00000*0,00000*(0,50000+0,06400+0,06600)*4,00000 | [25 empty] | VV | 0
117 | 171201201R00 | Uložení sypaniny na dočasnou skládku tak, že na 1 m2 plochy připadá přes 2 m3 výkopku nebo ornice | m3 | 12.6087 |  | 0 |  | 0 |  | 0 | 21 | 0 | 0 | 0 | 0 | 0 | 800-1 | RTS 25/ I | RTS 24/ I | 0.009 | 0.11 |  | Práce | Běžná |  |  |  | POL1_1
|  | VYTLAČENÁ ZEMINA - RÝHY : 13,00000*(0,10462+0,32660+(Pi*0,01600^2))*(0,14000+0,23000) |  | 2.078 | [23 empty] | VV | 0
|  | VYTLAČENÁ ZEMINA - ZÁŘEZY : 0,00000*(0,07505+0,29322+(Pi*0,01600^2))*(0,14000+0,23000) | [25 empty] | VV | 0
|  | VYTLAČENÁ ZEMINA - ŠACHTY : 0,00000*1,49450*1,1876*(0,14000+0,23000) | [25 empty] | VV | 0
|  | VYTLAČENÁ ZEMINA - ZÁSYP RÝHY - VÝMĚNA ZEMINY : (0,00000+12,20000)*0,56250*(0,14000+0,23000) |  | 2.5391 | [23 empty] | VV | 0
|  | VYTLAČENÁ ZEMINA - ZÁSYP ZÁŘEZU - VÝMĚNA ZEMINY : 0,00000*0,00000*(0,14000+0,23000) | [25 empty] | VV | 0
|  | VYTLAČENÁ ZEMINA - RÝHY : 13,00000*(0,10462+0,32660+(Pi*0,01600^2))*(0,50000) |  | 2.8081 | [23 empty] | VV | 0
|  | VYTLAČENÁ ZEMINA - ZÁŘEZY : 0,00000*(0,07505+0,29322+(Pi*0,01600^2))*(0,50000) | [25 empty] | VV | 0
|  | VYTLAČENÁ ZEMINA - ŠACHTY : 0,00000*1,49450*1,1876*(0,50000) | [25 empty] | VV | 0
|  | VYTLAČENÁ ZEMINA - RÝHY : 13,00000*(0,10462+0,32660+(Pi*0,01600^2))*(0,06400) |  | 0.35944 | [23 empty] | VV | 0
|  | VYTLAČENÁ ZEMINA - ZÁŘEZY : 0,00000*(0,07505+0,29322+(Pi*0,01600^2))*(0,06400) | [25 empty] | VV | 0
|  | VYTLAČENÁ ZEMINA - ŠACHTY : 0,00000*1,49450*1,1876*(0,06400) | [25 empty] | VV | 0
|  | VYTLAČENÁ ZEMINA - RÝHY : 13,00000*(0,10462+0,32660+(Pi*0,01600^2))*(0,06600) |  | 0.37067 | [23 empty] | VV | 0
|  | VYTLAČENÁ ZEMINA - ZÁŘEZY : 0,00000*(0,07505+0,29322+(Pi*0,01600^2))*(0,06600) | [25 empty] | VV | 0
|  | VYTLAČENÁ ZEMINA - ŠACHTY : 0,00000*1,49450*1,1876*(0,06600) | [25 empty] | VV | 0
|  | VYTLAČENÁ ZEMINA - ZÁSYP RÝHY - VÝMĚNA ZEMINY : (0,00000+12,20000)*0,56250*(0,50000+0,06400+0,06600) |  | 4.3234 | [23 empty] | VV | 0
|  | VYTLAČENÁ ZEMINA - ZÁSYP ZÁŘEZU - VÝMĚNA ZEMINY : 0,00000*0,00000*(0,50000+0,06400+0,06600) | [25 empty] | VV | 0
|  | VYTLAČENÁ ZEMINA - RÝHY : 13,00000*1,00000*0,01000 |  | 0.13 | [23 empty] | VV | 0
|  | VYTLAČENÁ ZEMINA - ŠACHTY : 0,00000*1,50*1,50*0,01000 | [25 empty] | VV | 0
|  | VYTLAČENÁ ZEMINA - VPUSTĚ : 0,00000*(0,90*0,90*(0,60+0,18+0,59+0,59)) | [25 empty] | VV | 0
118 | 174101101R00 | Zásyp sypaninou se zhutněním jam, šachet, rýh nebo kolem objektů v těchto vykopávkách | m3 | 13.3703 |  | 0 |  | 0 |  | 0 | 21 | 0 | 0 | 0 | 0 | 0 | 800-1 | RTS 25/ I | RTS 24/ I | 0.202 | 2.7 |  | Práce | Běžná |  |  |  | POL1_1
|  | z jakékoliv horniny s uložením výkopku po vrstvách, | [25 empty] | SPI
|  | včetně strojního přemístění materiálu pro zásyp ze vzdálenosti do 10 m od okraje zásypu | [25 empty] | POP
|  | JÁMY PROTLAKU : 0,00000*(6*3+3*3)*(1,49450+0,50)*0,14000 | [25 empty] | VV | 0
|  | odpočet sejmuté vrtsvy v jiné položce : -0,00000*(6*3+3*3)*0,15 | [25 empty] | VV | 0
|  | JÁMY PROTLAKU : 0,00000*(6*3+3*3)*(1,49450+0,50)*0,23000 | [25 empty] | VV | 0
|  | viz podélné profily a průměrná hloubka rýhy : 13,00000*1,49450*1,00000*1,00000*0,14000 |  | 2.72 | [23 empty] | VV | 0
|  | odpočet sejmuté vrtsvy v jiné položce : -0,00000*1,00000*(0,10+0,43000)*1,00000*0,14000 | [25 empty] | VV | 0
|  | odpočet sejmuté vrtsvy v jiné položce : -12,20000*1,00000*(0,10+0,06)*1,00000*0,14000 |  | -0.27328 | [23 empty] | VV | 0
|  | odpočet sejmuté vrtsvy v jiné položce : -0,00000*1,00000*0,15*1,00000*0,14000 | [25 empty] | VV | 0
|  | odpočet sejmuté vrtsvy v jiné položce : -(0,80000-0,00000)*1,00000*0,15*1,00000*0,14000 |  | -0.0168 | [23 empty] | VV | 0
|  | viz podélné profily a průměrná hloubka rýhy : 13,00000*1,49450*1,00000*0,00000*0,14000 | [25 empty] | VV | 0
|  | odpočet sejmuté vrtsvy v jiné položce : -0,00000*1,00000*(0,10+0,43000)*0,00000*0,14000 | [25 empty] | VV | 0
|  | odpočet sejmuté vrtsvy v jiné položce : -12,20000*1,00000*(0,10+0,06)*0,00000*0,14000 | [25 empty] | VV | 0
|  | odpočet sejmuté vrtsvy v jiné položce : -0,00000*1,00000*0,15*0,00000*0,14000 | [25 empty] | VV | 0
|  | odpočet sejmuté vrtsvy v jiné položce : -(0,80000-0,00000)*1,00000*0,15*0,00000*0,14000 | [25 empty] | VV | 0
|  | viz podélné profily a průměrná hloubka rýhy : 13,00000*1,49450*1,00000*1,00000*0,23000 |  | 4.4686 | [23 empty] | VV | 0
|  | odpočet sejmuté vrtsvy v jiné položce : -0,00000*1,00000*(0,10+0,43000)*1,00000*0,23000 | [25 empty] | VV | 0
|  | odpočet sejmuté vrtsvy v jiné položce : -12,20000*1,00000*(0,10+0,06)*1,00000*0,23000 |  | -0.44896 | [23 empty] | VV | 0
|  | odpočet sejmuté vrtsvy v jiné položce : -0,00000*1,00000*0,15*1,00000*0,23000 | [25 empty] | VV | 0
|  | odpočet sejmuté vrtsvy v jiné položce : -(0,80000-0,00000)*1,00000*0,15*1,00000*0,23000 |  | -0.0276 | [23 empty] | VV | 0
|  | viz podélné profily a průměrná hloubka rýhy : 13,00000*1,49450*1,00000*0,00000*0,23000 | [25 empty] | VV | 0
|  | odpočet sejmuté vrtsvy v jiné položce : -0,00000*1,00000*(0,10+0,43000)*0,00000*0,23000 | [25 empty] | VV | 0
|  | odpočet sejmuté vrtsvy v jiné položce : -12,20000*1,00000*(0,10+0,06)*0,00000*0,23000 | [25 empty] | VV | 0
|  | odpočet sejmuté vrtsvy v jiné položce : -0,00000*1,00000*0,15*0,00000*0,23000 | [25 empty] | VV | 0
|  | odpočet sejmuté vrtsvy v jiné položce : -(0,80000-0,00000)*1,00000*0,15*0,00000*0,23000 | [25 empty] | VV | 0
|  | viz podélné profily a průměrná hloubka rýhy : 13,00000*1,49450*1,00000*0,50000 |  | 9.7142 | [23 empty] | VV | 0
|  | odpočet sejmuté vrtsvy v jiné položce : -0,00000*1,00000*(0,10+0,43000)*0,50000 | [25 empty] | VV | 0
|  | odpočet sejmuté vrtsvy v jiné položce : -12,20000*1,00000*(0,10+0,06)*0,50000 |  | -0.976 | [23 empty] | VV | 0
|  | odpočet sejmuté vrtsvy v jiné položce : -0,00000*1,00000*0,15*0,50000 | [25 empty] | VV | 0
|  | odpočet sejmuté vrtsvy v jiné položce : -(0,80000-0,00000)*1,00000*0,15*0,50000 |  | -0.06 | [23 empty] | VV | 0
|  | viz podélné profily a průměrná hloubka rýhy : 13,00000*1,49450*1,00000*0,06400 |  | 1.2434 | [23 empty] | VV | 0
|  | odpočet sejmuté vrtsvy v jiné položce : -0,00000*1,00000*(0,10+0,43000)*0,06400 | [25 empty] | VV | 0
|  | odpočet sejmuté vrtsvy v jiné položce : -12,20000*1,00000*(0,10+0,06)*0,06400 |  | -0.12493 | [23 empty] | VV | 0
|  | odpočet sejmuté vrtsvy v jiné položce : -0,00000*1,00000*0,15*0,06400 | [25 empty] | VV | 0
|  | odpočet sejmuté vrtsvy v jiné položce : -(0,80000-0,00000)*1,00000*0,15*0,06400 |  | -0.00768 | [23 empty] | VV | 0
|  | viz podélné profily a průměrná hloubka rýhy : 13,00000*1,49450*1,00000*0,06600 |  | 1.2823 | [23 empty] | VV | 0
|  | odpočet sejmuté vrtsvy v jiné položce : -0,00000*1,00000*(0,10+0,43000)*0,06600 | [25 empty] | VV | 0
|  | odpočet sejmuté vrtsvy v jiné položce : -12,20000*1,00000*(0,10+0,06)*0,06600 |  | -0.12883 | [23 empty] | VV | 0
|  | odpočet sejmuté vrtsvy v jiné položce : -0,00000*1,00000*0,15*0,06600 | [25 empty] | VV | 0
|  | odpočet sejmuté vrtsvy v jiné položce : -(0,80000-0,00000)*1,00000*0,15*0,06600 |  | -0.00792 | [23 empty] | VV | 0
|  | VYTLAČENÁ ZEMINA - RÝHY : -13,00000*(0,10462+0,32660+(Pi*0,01600^2)) |  | -5.6162 | [23 empty] | VV | 0
|  | VYTLAČENÁ ZEMINA - ŠACHTY : -0,00000*1,49450*1,1876*((13,00000+0,00000)/13,00000) | [25 empty] | VV | 0
|  | viz podélné profily a průměrná hloubka rýhy : 13,00000*1,00000*0,01000 |  | 0.13 | [23 empty] | VV | 0
|  | viz podélné profily a průměrná hloubka rýhy : 0,00000*1,50*1,50*0,01000 | [25 empty] | VV | 0
|  | VYTLAČENÁ ZEMINA - VPUSTĚ : 0,00000*(0,90*0,90*(0,60+0,18+0,59+0,59)) | [25 empty] | VV | 0
|  | VYTLAČENÁ ZEMINA - VPUSTĚ : -0,00000*(PI*0,30*0,30*(0,60+0,18+0,59+0,59)) | [25 empty] | VV | 0
|  | viz situace stavby a podélné profily - křížení a souběhy s podzemními inž. sítěmi : (5,00000+1,00000+0,00000)*0,50*0,50*1,00000 |  | 1.5 | [23 empty] | VV | 0
|  | viz situace stavby - rozšíření pro odbočky : (0,00000+0,00000)*0,50*0,50*1,00000 | [25 empty] | VV | 0
|  | viz situace stavby - ochrana kořenové soustavy stromů : 0,00000*0,50*0,50*1,00000 | [25 empty] | VV | 0
120 | 175101101R00 | Obsyp potrubí bez prohození sypaniny, bez dodávky obsypového materiálu | m3 | 4.2458 |  | 0 |  | 0 |  | 0 | 21 | 0 | 0 | 0 | 0 | 0 | 800-1 | RTS 25/ I | RTS 24/ I | 1.587 | 6.74 |  | Práce | Běžná |  |  |  | POL1_1
|  | sypaninou z vhodných hornin tř. 1 - 4 nebo materiálem připraveným podél výkopu ve vzdálenosti do 3 m od jeho kraje, pro jakoukoliv hloubku výkopu a jakoukoliv míru zhutnění, | [25 empty] | SPI |  | sypaninou z vhodných hornin tř. 1 - 4 nebo materiálem připraveným podél výkopu ve vzdálenosti do 3 m od jeho kraje, pro jakoukoliv hloubku výkopu a jakoukoliv míru zhutnění,
|  | viz vzorové příčné řezy : 13,00000*0,32660 |  | 4.2458 | [23 empty] | VV | 0
|  | viz vzorové příčné řezy : 0,00000*0,29322 | [25 empty] | VV | 0
122 | 180401211R00 | Založení trávníku luční trávník, výsevem, v rovině nebo na svahu do 1:5 | m2 | 3.2 |  | 0 |  | 0 |  | 0 | 21 | 0 | 0 | 0 | 0 | 0 | 823-1 | RTS 25/ I | RTS 24/ I | 0.021 | 0.07 |  | Práce | Běžná |  |  |  | POL1_1
|  | na půdě předem připravené s pokosením, naložením, odvozem odpadu do 20 km a se složením, | [25 empty] | SPI
|  | viz vzorové příčné řezy : 0,80000*1,00000 |  | 0.8 | [23 empty] | VV | 0
|  | viz vzorové příčné řezy : 0,00000*((0,60000+2*1,49450*0,35000)-1,00000) | [25 empty] | VV | 0
|  | JÁMY PROTLAKU : 0,00000*(6*3+3*3) | [25 empty] | VV | 0
|  | viz vzorové příčné řezy - DOPRAVNÍ PRUH : 0,80000*(0,50+2,50) |  | 2.4 | [23 empty] | VV | 0
123 | 181301102R00 | Rozprostření a urovnání ornice v rovině v souvislé ploše do 500 m2, tloušťka vrstvy přes 100 do 150 mm | m2 | 3.2 |  | 0 |  | 0 |  | 0 | 21 | 0 | 0 | 0 | 0 | 0 | 800-1 | RTS 25/ I | RTS 24/ I | 0.177 | 0.57 |  | Práce | Běžná |  |  |  | POL1_1
|  | s případným nutným přemístěním hromad nebo dočasných skládek na místo potřeby ze vzdálenosti do 30 m, v rovině nebo ve svahu do 1 : 5, | [25 empty] | SPI |  | s případným nutným přemístěním hromad nebo dočasných skládek na místo potřeby ze vzdálenosti do 30 m, v rovině nebo ve svahu do 1 : 5,
|  | viz vzorové příčné řezy : 0,80000*1,00000 |  | 0.8 | [23 empty] | VV | 0
|  | viz vzorové příčné řezy : 0,00000*((0,60000+2*0,00000*0,35000)-1,00000) | [25 empty] | VV | 0
|  | JÁMY PROTLAKU : 0,00000*(6*3+3*3) | [25 empty] | VV | 0
|  | viz vzorové příčné řezy - DOPRAVNÍ PRUH : 0,80000*(0,50+2,50) |  | 2.4 | [23 empty] | VV | 0
127 | 183554141R00 | Vodorovné přemístění produktů přemístění zelené hmoty, vzdálenost do 2 km, | t | 0.04 |  | 0 |  | 0 |  | 0 | 21 | 0 | 0 | 0 | 0 | 0 | 823-2 | RTS 25/ I | RTS 24/ I | 0 | 0 |  | Práce | Běžná |  |  |  | POL1_1
|  | viz situace stavby a podélné profily - stávající povrchy - RÝHY : 0,80000*1,00000*0,25*0,05 |  | 0.01 | [23 empty] | VV | 0
|  | ZÁŘEZY : 0,00000*((0,60000+2*0,00000*0,35000)-1,00000)*0,25*0,05 | [25 empty] | VV | 0
|  | JÁMY PROTLAKU : 0,00000*(6*3+3*3)*0,25*0,05 | [25 empty] | VV | 0
|  | DOPRAVNÍ PRUH : 0,80000*(0,50+2,50)*0,25*0,05 |  | 0.03 | [23 empty] | VV | 0
132 | 184802111R00 | Chemické odplevelení půdy před založením kultury postřikem naširoko, v rovině nebo na svahu do 1:5 | m2 | 3.2 |  | 0 |  | 0 |  | 0 | 21 | 0 | 0 | 0 | 0 | 0 | 823-1 | RTS 25/ I | RTS 24/ I | 0.0035 | 0.01 |  | Práce | Běžná |  |  |  | POL1_
|  | nebo trávníku nebo zpevněných ploch o výměře jednotlivě přes 20 m2, | [25 empty] | SPI
|  | Včetně dovozu vody do 10 km. | [25 empty] | POP
|  | viz vzorové příčné řezy : 0,80000*1,00000 |  | 0.8 | [23 empty] | VV | 0
|  | viz vzorové příčné řezy : 0,00000*((0,60000+2*0,00000*0,35000)-1,00000) | [25 empty] | VV | 0
|  | JÁMY PROTLAKU : 0,00000*(6*3+3*3) | [25 empty] | VV | 0
|  | viz vzorové příčné řezy - DOPRAVNÍ PRUH : 0,80000*(0,50+2,50) |  | 2.4 | [23 empty] | VV | 0
135 | 185803211R00 | Uválcování trávníku uválcování trávníku v rovině nebo na svahu do 1:5 | m2 | 3.2 |  | 0 |  | 0 |  | 0 | 21 | 0 | 0 | 0 | 0 | 0 | 823-1 | RTS 25/ I | RTS 24/ I | 0.002 | 0.01 |  | Práce | Běžná |  |  |  | POL1_
|  | viz vzorové příčné řezy : 0,80000*1,00000 |  | 0.8 | [23 empty] | VV | 0
|  | viz vzorové příčné řezy : 0,00000*((0,60000+2*0,00000*0,35000)-1,00000) | [25 empty] | VV | 0
|  | JÁMY PROTLAKU : 0,00000*(6*3+3*3) | [25 empty] | VV | 0
|  | viz vzorové příčné řezy - DOPRAVNÍ PRUH : 0,80000*(0,50+2,50) |  | 2.4 | [23 empty] | VV | 0
136 | 185804311R00 | Zalití rostlin vodou plocha do 20 m2, | m3 | 0.016 |  | 0 |  | 0 |  | 0 | 21 | 0 | 0 | 0 | 0 | 0 | 823-1 | RTS 25/ I | RTS 24/ I | 1.195 | 0.02 |  | Práce | Běžná |  |  |  | POL1_1
|  | viz situace stavby : 0,00000*20/1000 | [25 empty] | VV | 0
|  | viz situace stavby : 0,00000*20/1000 | [25 empty] | VV | 0
|  | viz vzorové příčné řezy : 0,80000*1,00000*5/1000 |  | 0.004 | [23 empty] | VV | 0
|  | viz vzorové příčné řezy : 0,00000*((0,60000+2*0,00000*0,35000)-1,00000)*5/1000 | [25 empty] | VV | 0
|  | JÁMY PROTLAKU : 0,00000*(6*3+3*3)*5/1000 | [25 empty] | VV | 0
|  | viz vzorové příčné řezy - DOPRAVNÍ PRUH : 0,80000*(0,50+2,50)*5/1000 |  | 0.012 | [23 empty] | VV | 0
137 | 185851111R00 | Dovoz vody pro zálivku rostlin dovoz vody pro zálivku rostlin na vzdálenost do 6000 m | m3 | 0.016 |  | 0 |  | 0 |  | 0 | 21 | 0 | 0 | 0 | 0 | 0 | 823-1 | RTS 25/ I | RTS 24/ I | 0.884 | 0.01 |  | Práce | Běžná |  |  |  | POL1_
|  | viz situace stavby : 0,00000*20/1000 | [25 empty] | VV | 0
|  | viz situace stavby : 0,00000*20/1000 | [25 empty] | VV | 0
|  | viz vzorové příčné řezy : 0,80000*1,00000*5/1000 |  | 0.004 | [23 empty] | VV | 0
|  | viz vzorové příčné řezy : 0,00000*((0,60000+2*0,00000*0,35000)-1,00000)*5/1000 | [25 empty] | VV | 0
|  | JÁMY PROTLAKU : 0,00000*(6*3+3*3)*5/1000 | [25 empty] | VV | 0
|  | viz vzorové příčné řezy - DOPRAVNÍ PRUH : 0,80000*(0,50+2,50)*5/1000 |  | 0.012 | [23 empty] | VV | 0
138 | 199000001R00 | Poplatky za skládku ornice, | m3 | 0.48 |  | 0 |  | 0 |  | 0 | 21 | 0 | 0 | 0 | 0 | 0 | 800-1 | RTS 25/ I | RTS 24/ I | 0 | 0 |  | Práce | Běžná |  |  |  | POL1_
|  | dočasné skládkování sejmuté ornice (do zpětného rozprostření) : | [25 empty] | VV | 0
|  | viz situace stavby a podélné profily - stávající povrchy - RÝHY : 0,80000*1,00000*0,15 |  | 0.12 | [23 empty] | VV | 0
|  | ZÁŘEZY : 0,00000*((0,60000+2*0,00000*0,35000)-1,00000)*0,15 | [25 empty] | VV | 0
|  | JÁMY PROTLAKU : 0,00000*(6*3+3*3)*0,15 | [25 empty] | VV | 0
|  | DOPRAVNÍ PRUH : 0,80000*(0,50+2,50)*0,15 |  | 0.36 | [23 empty] | VV | 0
139 | 199000002R00 | Poplatky za skládku horniny 1- 4, skupina 17 05 04 z Katalogu odpadů | m3 | 4.6171 |  | 0 |  | 0 |  | 0 | 21 | 0 | 0 | 0 | 0 | 0 | 800-1 | RTS 25/ I | RTS 24/ I | 0 | 0 |  | Práce | Běžná |  |  |  | POL1_1
|  | Cena dle Pískovny Černovice. www.piskovna-cernovice.cz | [25 empty] | POP
|  | VYTLAČENÁ ZEMINA RÝHY : 13,00000*(0,10462+0,32660+(Pi*0,01600^2))*(0,14000+0,23000) |  | 2.078 | [23 empty] | VV | 0
|  | VYTLAČENÁ ZEMINA ZÁŘEZ : 0,00000*(0,29322+(Pi*0,01600^2))*(0,14000+0,23000) | [25 empty] | VV | 0
|  | VYTLAČENÁ ZEMINA ZÁŘEZ : 0,00000*(0,07505)*(0,14000+0,23000) | [25 empty] | VV | 0
|  | VYTLAČENÁ ZEMINA ŠACHTY : 0,00000*1,49450*1,1876*(0,14000+0,23000) | [25 empty] | VV | 0
|  | VYTLAČENÁ ZEMINA - ZÁSYP RÝHY - VÝMĚNA ZEMINY : (0,00000+12,20000)*0,56250*(0,14000+0,23000) |  | 2.5391 | [23 empty] | VV | 0
|  | VYTLAČENÁ ZEMINA - ZÁSYP ZÁŘEZU - VÝMĚNA ZEMINY : 0,00000*0,00000*(0,14000+0,23000) | [25 empty] | VV | 0
|  | VYTLAČENÁ ZEMINA - VPUSTĚ : 0,00000*(0,90*0,90*(0,60+0,18+0,59+0,59))*(0,14000+0,23000) | [25 empty] | VV | 0
|  | VYTLAČENÁ ZEMINA - VPUSTĚ : -0,00000*(PI*0,30*0,30*(0,60+0,18+0,59+0,59))*(0,14000+0,23000) | [25 empty] | VV | 0
140 | 199000003R00 | Poplatky za skládku horniny 5 - 7, skupina 17 05 04 z Katalogu odpadů | m3 | 7.9916 |  | 0 |  | 0 |  | 0 | 21 | 0 | 0 | 0 | 0 | 0 | 800-1 | RTS 25/ I | RTS 24/ I | 0 | 0 |  | Práce | Běžná |  |  |  | POL1_
|  | VYTLAČENÁ ZEMINA RÝHY : 13,00000*(0,10462+0,32660+(Pi*0,01600^2))*(0,50000) |  | 2.8081 | [23 empty] | VV | 0
|  | VYTLAČENÁ ZEMINA ZÁŘEZ : 0,00000*(0,07505+0,29322+(Pi*0,01600^2))*(0,50000) | [25 empty] | VV | 0
|  | VYTLAČENÁ ZEMINA ŠACHTY : 0,00000*1,49450*1,1876*(0,50000) | [25 empty] | VV | 0
|  | VYTLAČENÁ ZEMINA RÝHY : 13,00000*(0,10462+0,32660+(Pi*0,01600^2))*(0,06400) |  | 0.35944 | [23 empty] | VV | 0
|  | VYTLAČENÁ ZEMINA ZÁŘEZ : 0,00000*(0,07505+0,29322+(Pi*0,01600^2))*(0,06400) | [25 empty] | VV | 0
|  | VYTLAČENÁ ZEMINA ŠACHTY : 0,00000*1,49450*1,1876*(0,06400) | [25 empty] | VV | 0
|  | VYTLAČENÁ ZEMINA RÝHY : 13,00000*(0,10462+0,32660+(Pi*0,01600^2))*(0,06600) |  | 0.37067 | [23 empty] | VV | 0
|  | VYTLAČENÁ ZEMINA ZÁŘEZ : 0,00000*(0,07505+0,29322+(Pi*0,01600^2))*(0,06600) | [25 empty] | VV | 0
|  | VYTLAČENÁ ZEMINA ŠACHTY : 0,00000*1,49450*1,1876*(0,06600) | [25 empty] | VV | 0
|  | VYTLAČENÁ ZEMINA RÝHY : 13,00000*1,00000*0,01000 |  | 0.13 | [23 empty] | VV | 0
|  | VYTLAČENÁ ZEMINA ŠACHTY : 0,00000*1,50*1,50*0,01000 | [25 empty] | VV | 0
|  | VYTLAČENÁ ZEMINA - ZÁSYP RÝHY - VÝMĚNA ZEMINY : (0,00000+12,20000)*0,56250*(0,50000+0,06400+0,06600) |  | 4.3234 | [23 empty] | VV | 0
|  | VYTLAČENÁ ZEMINA - ZÁSYP ZÁŘEZU - VÝMĚNA ZEMINY : 0,00000*0,00000*(0,50000+0,06400+0,06600) | [25 empty] | VV | 0
|  | VYTLAČENÁ ZEMINA - VPUSTĚ : 0,00000*(0,90*0,90*(0,60+0,18+0,59+0,59))*(0,50000+0,06400+0,06600) | [25 empty] | VV | 0
|  | VYTLAČENÁ ZEMINA - VPUSTĚ : -0,00000*(PI*0,30*0,30*(0,60+0,18+0,59+0,59))*(0,50000+0,06400+0,06600) | [25 empty] | VV | 0
141 | 00572460R | směs travní technická | kg | 0.0192 |  | 0 |  | 0 |  | 0 | 21 | 0 | 0.001 | 0 | 0 | 0 | SPCM | RTS 25/ I | RTS 24/ I | 0 | 0 |  | Specifikace | Běžná |  |  |  | POL3_1
|  | viz vzorové příčné řezy : 0,80000*1,00000*0,003*2 |  | 0.0048 | [23 empty] | VV | 0
|  | viz vzorové příčné řezy : 0,00000*((0,60000+2*1,49450*0,35000)-1,00000)*0,003*2 | [25 empty] | VV | 0
|  | JÁMY PROTLAKU : 0,00000*(6*3+3*3)*0,003*2 | [25 empty] | VV | 0
|  | viz vzorové příčné řezy - DOPRAVNÍ PRUH : 0,80000*(0,50+2,50)*0,003*2 |  | 0.0144 | [23 empty] | VV | 0
150 | 25230502.AR | herbicid selektivní; účinná látka ethylhexylester kyseliny dichlorfenoxyoctové; hubení dvouděložných plevelů | l | 0.00016 |  | 0 |  | 0 |  | 0 | 21 | 0 | 0.001 | 0 | 0 | 0 | SPCM | RTS 25/ I | RTS 24/ I | 0 | 0 |  | Specifikace | Běžná |  |  |  | POL3_
|  | viz vzorové příčné řezy : 0,80000*1,00000/10000*0,5 |  | 4e-05 | [23 empty] | VV | 0
|  | viz vzorové příčné řezy : 0,00000*((0,60000+2*0,00000*0,35000)-1,00000)/10000*0,5 | [25 empty] | VV | 0
|  | JÁMY PROTLAKU : 0,00000*(6*3+3*3)/10000*0,5 | [25 empty] | VV | 0
|  | viz vzorové příčné řezy - DOPRAVNÍ PRUH : 0,80000*(0,50+2,50)/10000*0,5 |  | 0.00012 | [23 empty] | VV | 0
151 | 583322231R | Kamenivo stanovené přírodní; těžené; 0/22; OH = 2,57 Mg/m3; štěrkopísek | t | 7.4301 |  | 0 |  | 0 |  | 0 | 21 | 0 | 1 | 7.43 | 0 | 0 | SPCM | RTS 25/ I | RTS 24/ I | 0 | 0 |  | Specifikace | Běžná |  |  |  | POL3_1
|  | viz vzorové příčné řezy : 13,00000*0,32660*1,75 |  | 7.4301 | [23 empty] | VV | 0
|  | viz vzorové příčné řezy : 0,00000*0,29322*1,75 | [25 empty] | VV | 0
|  | VYTLAČENÁ ZEMINA - VPUSTĚ : 0,00000*(0,90*0,90*(0,60+0,18+0,59+0,59))*1,75 | [25 empty] | VV | 0
|  | VYTLAČENÁ ZEMINA - VPUSTĚ : -0,00000*(PI*0,30*0,30*(0,60+0,18+0,59+0,59))*1,75 | [25 empty] | VV | 0
152 | 583423241R | Kamenivo nestanovené drcené; frakce 0,0 až 32,0 mm | t | 12.0094 |  | 0 |  | 0 |  | 0 | 21 | 0 | 1 | 12.01 | 0 | 0 | SPCM | RTS 25/ I | RTS 24/ I | 0 | 0 |  | Specifikace | Běžná |  |  |  | POL3_1
|  | SPECIFIKACE MOŽNÉ ZÁMĚNY DRUHU ZÁSYPOVÉHO MATERIÁLU : | [25 empty] | VV | 0
|  | JE UVEDENA VE VZOROVÉM PŘÍČNÉM ŘEZU : | [25 empty] | VV | 0
|  | A DOKLADOVÉ ČÁSTI - STATICKÝ VÝPOČET : | [25 empty] | VV | 0
|  | POVOLENÝCH DEFORMACÍ POTRUBÍ : | [25 empty] | VV | 0
|  | viz vzorové příčné řezy - ZÁSYP RÝHY - VÝMĚNA ZEMINY : (0,00000+12,20000)*0,56250*1,75 |  | 12.0094 | [23 empty] | VV | 0
|  | viz vzorové příčné řezy - ZÁSYP ZÁŘEZU - VÝMĚNA ZEMINY : 0,00000*0,00000*1,75 | [25 empty] | VV | 0
Díl: | 11 | Přípravné a přidružené práce |  |  |  | 0 |  | 0 |  | 0 |  | 0 |  | 0 |  | 0 |  |  |  |  | 0 | [6 empty] | DIL
155 | 110002202T00 | Geodetické zaměření skutečného provedení objektu | m | 13 |  | 0 |  | 0 |  | 0 | 21 | 0 | 0 | 0 | 0 | 0 |  | Vlastní | M Projekt | 0 | 0 |  | Práce | Běžná |  |  |  | POL1_1
|  | viz. situace stavby - výpis délek potrubí : 13,00000 |  | 13 | [23 empty] | VV | 0
156 | 110002205T00 | Geometrický plán pro vyznačení rozs. věcn. břemene, k trase zřizovaného podzemního vedení | 100 m | 0.13 |  | 0 |  | 0 |  | 0 | 21 | 0 | 0 | 0 | 0 | 0 |  | Vlastní | M Projekt | 0 | 0 |  | Práce | Běžná |  |  |  | POL1_1
|  | viz. situace stavby - výpis délek potrubí : 13,00000/100 |  | 0.13 | [23 empty] | VV | 0
Díl: | 2 | Základy a zvláštní zakládání |  |  |  | 0 |  | 0 |  | 0 |  | 0 |  | 2.17 |  | 0 |  |  |  |  | 2.03 | [6 empty] | DIL
157 | 212792112R00 | Montáž trativodů z flexibilních trubek jakékoliv DN | m | 9.75 |  | 0 |  | 0 |  | 0 | 21 | 0 | 0.22107 | 2.16 | 0 | 0 | 827-1 | RTS 25/ I | RTS 24/ I | 0.185 | 1.8 |  | Práce | Běžná |  |  |  | POL1_1
|  | se zřízením štěrkopískového lože pod trubky a s jejich obsypem v průměrném celkovém množství do 0,15 m3/m, | [25 empty] | SPI |  | se zřízením štěrkopískového lože pod trubky a s jejich obsypem v průměrném celkovém množství do 0,15 m3/m,
|  | viz vzorové příčné řezy : (13,00000-0,00000-0,00000)*0,75 |  | 9.75 | [23 empty] | VV | 0
158 | 212971110R00 | Zřízení opláštění odvod. trativodů z geotextilie o sklonu do 2,5, | m2 | 3.0631 |  | 0 |  | 0 |  | 0 | 21 | 0 | 0.00017 | 0 | 0 | 0 | 800-2 | RTS 25/ I | RTS 24/ I | 0.075 | 0.23 |  | Práce | Běžná |  |  |  | POL1_
|  | v rýze nebo v zářezu se stěnami, | [25 empty] | SPI
|  | viz vzorové příčné řezy : (13,00000-0,00000-0,00000)*0,75*2*pi*0,05 |  | 3.0631 | [23 empty] | VV | 0
165 | 28611223.AR | Trubka plastová drenážní spoj: drážkový; potrubí: jednovrstvé; materiál: PVC; povrch: žebrovaný; ohebná; DN = 100; vsakovací plocha = 34,0 cm2/m | m | 10.6568 |  | 0 |  | 0 |  | 0 | 21 | 0 | 0.00048 | 0.01 | 0 | 0 | SPCM | RTS 25/ I | RTS 24/ I | 0 | 0 |  | Specifikace | Běžná |  |  |  | POL3_1
|  | viz vzorové příčné řezy : (13,00000-0,00000-0,00000)*0,75*1,093 |  | 10.6568 | [23 empty] | VV | 0
166 | 67352004R | Geosyntetika typ: geotextilie; netkaná; materiál: PET; plošná hmotnost = 300 g/m2; Pevnost v tahu podélně = 12,0 kN/m; Pevnost v tahu příčně = 16,0 kN/m | m2 | 3.5225 |  | 0 |  | 0 |  | 0 | 21 | 0 | 0.0003 | 0 | 0 | 0 | SPCM | RTS 25/ I | RTS 24/ I | 0 | 0 |  | Specifikace | Běžná |  |  |  | POL3_
|  | viz vzorové příčné řezy : (13,00000-0,00000-0,00000)*0,75*2*pi*0,05*1,15 |  | 3.5225 | [23 empty] | VV | 0
Díl: | 3 | Svislé a kompletní konstrukce |  |  |  | 0 |  | 0 |  | 0 |  | 0 |  | 0 |  | 0 |  |  |  |  | 3.81 | [6 empty] | DIL
169 | 359901111R00 | Vyčištění stok jakékoliv výšky | m | 13 |  | 0 |  | 0 |  | 0 | 21 | 0 | 0 | 0 | 0 | 0 | 827-1 | RTS 25/ I | RTS 24/ I | 0.293 | 3.81 |  | Práce | Běžná |  |  |  | POL1_1
|  | Konečné vyčištění stok před předáním a převzetím. | [25 empty] | POP
|  | viz. situace stavby - výpis délek potrubí : 13,00000 |  | 13 | [23 empty] | VV | 0
Díl: | 4 | Vodorovné konstrukce |  |  |  | 0 |  | 0 |  | 0 |  | 0 |  | 2.57 |  | 0 |  |  |  |  | 1.79 | [6 empty] | DIL
170 | 451573111R00 | Lože pod potrubí, stoky a drobné objekty z písku a štěrkopísku do 65 mm | m3 | 1.36 |  | 0 |  | 0 |  | 0 | 21 | 0 | 1.8908 | 2.57 | 0 | 0 | 827-1 | RTS 25/ I | RTS 24/ I | 1.317 | 1.79 |  | Práce | Běžná |  |  |  | POL1_1
|  | v otevřeném výkopu, | [25 empty] | SPI
|  | viz vzorové příčné řezy : 13,00000*0,10462 |  | 1.36 | [23 empty] | VV | 0
|  | viz vzorové příčné řezy : 0,00000*0,07505 | [25 empty] | VV | 0
Díl: | 5 | Komunikace |  |  |  | 0 |  | 0 |  | 0 |  | 0 |  | 9.62 |  | 0 |  |  |  |  | 13.91 | [6 empty] | DIL
175 | 564251111R00 | Podklad nebo podsyp ze štěrkopísku tloušťka po zhutnění 150 mm | m2 | 12.2 |  | 0 |  | 0 |  | 0 | 21 | 0 | 0.30361 | 3.7 | 0 | 0 | 822-1 | RTS 25/ I | RTS 24/ I | 0.016 | 0.2 |  | Práce | Běžná |  |  |  | POL1_1
|  | s rozprostřením, vlhčením a zhutněním | [25 empty] | SPI
|  | viz vzorové příčné řezy : 0,00000*1,00000 | [25 empty] | VV | 0
|  | viz vzorové příčné řezy : 12,20000*1,00000 |  | 12.2 | [23 empty] | VV | 0
|  | 0,00000*0,00000/(0,00000+0,000000001)*0,30*1,50*2 | [25 empty] | VV | 0
178 | 566901111R00 | Vyspravení podkladu po překopech kamenivem těženým nebo štěrkopískem | m3 | 0.793 |  | 0 |  | 0 |  | 0 | 21 | 0 | 1.6867 | 1.34 | 0 | 0 | 822-1 | RTS 25/ I | RTS 24/ I | 0.162 | 0.13 |  | Práce | Běžná |  |  |  | POL1_1
|  | pro inženýrské sítě, se zhutněním | [25 empty] | SPI
|  | viz vzorové příčné řezy - provizorní úprava : 0,00000*1,00000*0,05 | [25 empty] | VV | 0
|  | viz vzorové příčné řezy - provizorní úprava : 12,20000*1,00000*0,05 |  | 0.61 | [23 empty] | VV | 0
|  | viz vzorové příčné řezy - provizorní úprava - 1. dorovnávání do nivelety : 0,00000*1,00000*0,01 | [25 empty] | VV | 0
|  | viz vzorové příčné řezy - provizorní úprava - 1. dorovnávání do nivelety : 12,20000*1,00000*0,01 |  | 0.122 | [23 empty] | VV | 0
|  | viz vzorové příčné řezy - provizorní úprava - 2. dorovnávání do nivelety : 0,00000*1,00000*0,005 | [25 empty] | VV | 0
|  | viz vzorové příčné řezy - provizorní úprava - 2. dorovnávání do nivelety : 12,20000*1,00000*0,005 |  | 0.061 | [23 empty] | VV | 0
|  | viz vzorové příčné řezy - provizorní úprava : 0,00000*0,00000/(0,00000+0,000000001)*0,30*1,50*2*0,05 | [25 empty] | VV | 0
|  | viz vzorové příčné řezy - provizorní úprava - 1. dorovnávání do nivelety : 0,00000*0,00000/(0,00000+0,000000001)*0,30*1,50*2*0,01 | [25 empty] | VV | 0
|  | viz vzorové příčné řezy - provizorní úprava - 2. dorovnávání do nivelety : 0,00000*0,00000/(0,00000+0,000000001)*0,30*1,50*2*0,005 | [25 empty] | VV | 0
179 | 566903111R00 | Vyspravení podkladu po překopech kamenivem hrubým drceným | t | 1.8056 |  | 0 |  | 0 |  | 0 | 21 | 0 | 1.1 | 1.99 | 0 | 0 | 822-1 | RTS 25/ I | RTS 24/ I | 0.163 | 0.29 |  | Práce | Běžná |  |  |  | POL1_1
|  | pro inženýrské sítě, se zhutněním | [25 empty] | SPI
|  | viz vzorové příčné řezy - provizorní úprava : 0,00000*1,00000*0,08*1,85 | [25 empty] | VV | 0
|  | viz vzorové příčné řezy - provizorní úprava : 12,20000*1,00000*0,08*1,85 |  | 1.8056 | [23 empty] | VV | 0
|  | viz vzorové příčné řezy - provizorní úprava : 0,00000*0,00000/(0,00000+0,000000001)*0,30*1,50*2*0,08*1,85 | [25 empty] | VV | 0
186 | 596131111R00 | Kladení dlažby z mozaiky komunikací pro pěší do lože z vápenné malty, 1barva | m2 | 12.2 |  | 0 |  | 0 |  | 0 | 21 | 0 | 0.21242 | 2.59 | 0 | 0 | 822-1 | RTS 25/ I | RTS 24/ I | 0.801 | 9.77 |  | Práce | Běžná |  |  |  | POL1_1
|  | s provedením lože tl. do 40 mm, s vyplněním spár, s dvojím beraněním a se smetením přebytečného materiálu na vzdálenost do 3 m | [25 empty] | SPI |  | s provedením lože tl. do 40 mm, s vyplněním spár, s dvojím beraněním a se smetením přebytečného materiálu na vzdálenost do 3 m
|  | viz vzorové příčné řezy : 12,20000*1,00000 |  | 12.2 | [23 empty] | VV | 0
187 | 905 R00 | Hzs-revize provoz.souboru a st.obj. | h | 3 |  | 0 |  | 0 |  | 0 | 21 | 0 | 0 | 0 | 0 | 0 | Prav.M | RTS 25/ I | RTS 24/ I | 1 | 3 |  | HZS | Běžná |  |  |  | POL10_
|  | kontrola a přebírka obnažených podzemních inženýrských sítí : | [25 empty] | VV | 0
|  | jejich provozovatelem/správcem (0,5 hod./ks) : (5,00000+0,00000+1,00000)*0,5 |  | 3 | [23 empty] | VV | 0
|  | viz. E.x Dokladová část : | [25 empty] | VV | 0
188 | 909 R00 | Hzs-nezmeritelne stavebni prace | h | 0.52 |  | 0 |  | 0 |  | 0 | 21 | 0 | 0 | 0 | 0 | 0 | Prav.M | RTS 25/ I | RTS 24/ I | 1 | 0.52 |  | HZS | Běžná |  |  |  | POL10_0
|  | viz situace stavby - objekty v manipulačním pruhu : 13,00000/25 |  | 0.52 | [23 empty] | VV | 0
189 | 010130100100R | Rypadlo lopatové kolové CAT M 313 C | Sh | 0.52 |  | 0 |  | 0 |  | 0 | 21 | 0 | 0 | 0 | 0 | 0 | STROJ | RTS 25/ I | RTS 24/ I | 0 | 0 |  | Stroj | Běžná |  |  |  | POL6_1
|  | Velikost lžíce 0,28-0,72 m3 Výkon motoru 86 kW | [25 empty] | POP
|  | viz situace stavby - objekty v manipulačním pruhu : 13,00000/25 |  | 0.52 | [23 empty] | VV | 0
Díl: | 8 | Trubní vedení |  |  |  | 0 |  | 0 |  | 0 |  | 0 |  | 0.47 |  | 0 |  |  |  |  | 17.68 | [6 empty] | DIL
195 | 871161121R00 | Montáž potrubí z plastických hmot z tlakových trubek polyetylenových, vnějšího průměru 32 mm | m | 13 |  | 0 |  | 0 |  | 0 | 21 | 0 | 0 | 0 | 0 | 0 | 827-1 | RTS 25/ I | RTS 24/ I | 0.034 | 0.44 |  | Práce | Běžná |  |  |  | POL1_1
|  | v otevřeném výkopu, | [25 empty] | SPI
|  | viz. situace stavby - výpis délek potrubí : 13,00000 |  | 13 | [23 empty] | VV | 0
203 | 892372111R00 | Zabezpečení konců vodovodního potrubí při tlakových zkouškách DN do 300 mm | úsek | 1.13 |  | 0 |  | 0 |  | 0 | 21 | 0 | 0.03437 | 0.04 | 0 | 0 | 827-1 | RTS 25/ I | RTS 24/ I | 10.13 | 11.45 |  | Práce | Běžná |  |  |  | POL1_1
|  | montáž a demontáž výrobků nebo dílců pro zabezpečení dvou konců zkoušeného úseku potrubí pro jakýkoliv způsob zabezpečení, montáž a demontáž koncových tvarovek, montáž zaslepovací příruby, zaslepení odboček pro hydranty, vzdušníky a jiné armatury a odbočky pro odbočující řady, | [25 empty] | SPI |  | montáž a demontáž výrobků nebo dílců pro zabezpečení dvou konců zkoušeného úseku potrubí pro jakýkoliv způsob zabezpečení, montáž a demontáž koncových tvarovek, montáž zaslepovací příruby, zaslepení odboček pro hydranty, vzdušníky a jiné armatury a odbočky pro odbočující řady,
|  | viz. situace stavby - výpis délek potrubí : 13,00000/100+1 |  | 1.13 | [23 empty] | VV | 0
204 | 892233111R00 | Proplach a desinfekce vodovodního potrubí DN od 40 do 70 mm | m | 13 |  | 0 |  | 0 |  | 0 | 21 | 0 | 0 | 0 | 0 | 0 | 827-1 | RTS 25/ I | RTS 24/ I | 0.15 | 1.95 |  | Práce | Běžná |  |  |  | POL1_
|  | napuštění a vypuštění vody, dodání vody a desinfekčního prostředku, náklady na bakteriologický rozbor vody, | [25 empty] | SPI |  | napuštění a vypuštění vody, dodání vody a desinfekčního prostředku, náklady na bakteriologický rozbor vody,
|  | viz. C.xxx Situace stavby : 13,00000 |  | 13 | [23 empty] | VV | 0
215 | 899231111R00 | Výšková úprava uličního vstupu nebo vpustě do 20 cm zvýšením mříže | kus | 1 |  | 0 |  | 0 |  | 0 | 21 | 0 | 0.43382 | 0.43 | 0 | 0 | 822-1 | RTS 25/ I | RTS 24/ I | 3.839 | 3.84 |  | Práce | Běžná |  |  |  | POL1_1
|  | odbouráním dosavadního krytu, podkladu, nadezdívky nebo prstence s odklizením vybouraných hmot do 3 m, zarovnání plochy nadezdívky cementovou maltou, podbetonování nebo podezdění rámu, odstranění a znovuosazení rámu, poklopu, mříže, krycího hrnce nebo hydrantu, úpravy a doplnění krytu popř. podkladu vozovky v místě provedené výškové úpravy, | [25 empty] | SPI |  | odbouráním dosavadního krytu, podkladu, nadezdívky nebo prstence s odklizením vybouraných hmot do 3 m, zarovnání plochy nadezdívky cementovou maltou, podbetonování nebo podezdění rámu, odstranění a znovuosazení rámu, poklopu, mříže, krycího hrnce nebo hydrantu, úpravy a doplnění krytu popř. podkladu vozovky v místě provedené výškové úpravy,
|  | viz situace stavby : 1,00000 |  | 1 | [23 empty] | VV | 0
227 | 28613102.MR | Spojka plastová typ: přesuvná, jednoznačná; materiál: PE 100; DN = 25; DN2 = 25; de = 44,0 mm; de2 = 44,0 mm; PN 16; SDR 11,0 | kus | 3.3495 |  | 0 |  | 0 |  | 0 | 21 | 0 | 5e-05 | 0 | 0 | 0 | SPCM | RTS 25/ I | RTS 24/ I | 0 | 0 |  | Specifikace | Běžná |  |  |  | POL3_
|  | viz situace stavby a podélné profily: : 2*1,015 |  | 2.03 | [23 empty] | VV | 0
|  | 13,00000/10*1,015 |  | 1.3195 | [23 empty] | VV | 0
228 | 286136743R | Trubka plastová skladba: třívrstvá PE 100 RC; de = 32,0 mm; tl. stěny = 3,0 mm; SDR 11,0 | m | 14.209 |  | 0 |  | 0 |  | 0 | 21 | 0 | 0.00028 | 0 | 0 | 0 | SPCM | RTS 25/ I | RTS 24/ I | 0 | 0 |  | Specifikace | Běžná |  |  |  | POL3_9
|  | viz. situace stavby - výpis délek potrubí : 13,00000*1,093 |  | 14.209 | [23 empty] | VV | 0
|  | viz průvodní a souhrnná technická zpráva a technická zpráva : | [25 empty] | VV | 0
Díl: | 91 | Doplňující práce na komunikaci |  |  |  | 0 |  | 0 |  | 0 |  | 0 |  | 2.29 |  | 0 |  |  |  |  | 3.32 | [6 empty] | DIL
286 | 917862111R00 | Osazení silničního nebo chodníkového obrubníku stojatého, s boční opěrou z betonu prostého, do lože z betonu prostého C 12/15 | m | 12.2 |  | 0 |  | 0 |  | 0 | 21 | 0 | 0.188 | 2.29 | 0 | 0 | 822-1 | RTS 25/ I | RTS 24/ I | 0.272 | 3.32 |  | Práce | Běžná |  |  |  | POL1_1
|  | S dodáním hmot pro lože tl. 80-100 mm. | [25 empty] | SPI
|  | viz situace stavby a podélné profily - stávající povrchy : 12,20000 |  | 12.2 | [23 empty] | VV | 0
Díl: | 93 | Dokončovací práce inženýrských staveb |  |  |  | 0 |  | 0 |  | 0 |  | 0 |  | 0 |  | 0 |  |  |  |  | 0.2 | [6 empty] | DIL
293 | 938909311R00 | Odstranění bláta a nánosu z povrchu podkladu nebo krytu živičného nebo betonováho | m2 | 97.6 |  | 0 |  | 0 |  | 0 | 21 | 0 | 0 | 0 | 0 | 0 | 822-1 | RTS 25/ I | RTS 24/ I | 0.002 | 0.2 |  | Práce | Běžná |  |  |  | POL1_1
|  | viz situace stavby a podélné profily - stávající povrchy : 0,00000*(1,00000+3,00)*2 | [25 empty] | VV | 0
|  | 12,20000*(1,00000+3,00)*2 |  | 97.6 | [23 empty] | VV | 0
Díl: | 97 | Přesuny suti a vybouraných hmot |  |  |  | 0 |  | 0 |  | 0 |  | 0 |  | 0 |  | 0 |  |  |  |  | 3.46 | [6 empty] | DIL
298 | 979024441R00 | Očištění vybouraných obrubníků, dlaždic obrubníků, krajníků vybouraných z jakéhokoliv lože a s jakoukoliv výplní spár | m | 12.2 |  | 0 |  | 0 |  | 0 | 21 | 0 | 0 | 0 | 0 | 0 | 822-1 | RTS 25/ I | RTS 24/ I | 0.09 | 1.1 |  | Práce | Běžná |  |  |  | POL1_1
|  | krajníků, desek nebo panelů od spojovacího materiálu s odklizením a uložením očištěných hmot a spojovacího materiálu na skládku na vzdálenost do 10 m | [25 empty] | SPI |  | krajníků, desek nebo panelů od spojovacího materiálu s odklizením a uložením očištěných hmot a spojovacího materiálu na skládku na vzdálenost do 10 m
|  | viz situace stavby a podélné profily - stávající povrchy : 12,20000 |  | 12.2 | [23 empty] | VV | 0
299 | 979054441R00 | Očištění vybouraných obrubníků, dlaždic dlaždic, desek nebo tvarovek s původním vyplněním spár kamenivem těženým | m2 | 12.2 |  | 0 |  | 0 |  | 0 | 21 | 0 | 0 | 0 | 0 | 0 | 822-1 | RTS 25/ I | RTS 24/ I | 0.115 | 1.4 |  | Práce | Běžná |  |  |  | POL1_
|  | krajníků, desek nebo panelů od spojovacího materiálu s odklizením a uložením očištěných hmot a spojovacího materiálu na skládku na vzdálenost do 10 m | [25 empty] | SPI |  | krajníků, desek nebo panelů od spojovacího materiálu s odklizením a uložením očištěných hmot a spojovacího materiálu na skládku na vzdálenost do 10 m
|  | viz situace stavby a podélné profily - stávající povrchy : 12,20000*1,00000 |  | 12.2 | [23 empty] | VV | 0
300 | 979999978R00 | Poplatek za recyklaci, beton lehce vyztužený, kusovost do 1600 cm2, skupina 17 01 01 z Katalogu odpadů | t | 1.0077 |  | 0 |  | 0 |  | 0 | 21 | 0 | 0 | 0 | 0 | 0 | 801-3 | RTS 25/ I | RTS 24/ I | 0 | 0 |  | Práce | Běžná |  |  |  | POL1_1
|  | viz situace stavby a podélné profily - křížení a souběhy s podzemními inž. sítěmi : 0,00000*0,4*0,1*1,0*2,45*0,70 | [25 empty] | VV | 0
|  | viz situace stavby a podélné profily - stávající povrchy : 0,00000*(0,15*0,10+0,10*0,10)*2,45*0,70 | [25 empty] | VV | 0
|  | viz situace stavby a podélné profily - stávající povrchy : 12,20000*1,00000*0,118*0,70 |  | 1.0077 | [23 empty] | VV | 0
|  | viz situace stavby : 0,00000*(1,00000+1,5+1,5)*0,01000*0,70 | [25 empty] | VV | 0
|  | viz situace stavby : 0,00000*0,50*(1,00000+1,5+1,5)/0,10*1,5*0,04500*0,70 | [25 empty] | VV | 0
|  | viz situace stavby : 0,00000*0,50*(1,00000+1,5+1,5)*0,00925*0,70 | [25 empty] | VV | 0
301 | 979999982R00 | Poplatek za recyklaci, betonu, kusovost nad 1600 cm2, skupina 17 01 01 z Katalogu odpadů | t | 0.43188 |  | 0 |  | 0 |  | 0 | 21 | 0 | 0 | 0 | 0 | 0 | 801-3 | RTS 25/ I | RTS 24/ I | 0 | 0 |  | Práce | Běžná |  |  |  | POL1_
|  | viz situace stavby a podélné profily - křížení a souběhy s podzemními inž. sítěmi : 0,00000*0,4*0,1*1,0*2,45*0,30 | [25 empty] | VV | 0
|  | viz situace stavby a podélné profily - stávající povrchy : 0,00000*(0,15*0,10+0,10*0,10)*2,45*0,30 | [25 empty] | VV | 0
|  | viz situace stavby a podélné profily - stávající povrchy : 12,20000*1,00000*0,118*0,30 |  | 0.43188 | [23 empty] | VV | 0
|  | viz situace stavby : 0,00000*(1,00000+1,5+1,5)*0,01000*0,30 | [25 empty] | VV | 0
|  | viz situace stavby : 0,00000*0,50*(1,00000+1,5+1,5)/0,10*1,5*0,04500*0,30 | [25 empty] | VV | 0
|  | viz situace stavby : 0,00000*0,50*(1,00000+1,5+1,5)*0,00925*0,30 | [25 empty] | VV | 0
304 | 979999997R00 | Poplatek za recyklaci, směsi suti betonu, cihel, tašek a keramiky, kusovost do 1600 cm2, skupina 17 01 07 z Katalogu odpadů | t | 5.9566 |  | 0 |  | 0 |  | 0 | 21 | 0 | 0 | 0 | 0 | 0 | 801-3 | RTS 25/ I | RTS 24/ I | 0 | 0 |  | Práce | Běžná |  |  |  | POL1_1
|  | 17 107 | [25 empty] | POP
|  | VYTLAČENÁ ZEMINA PODKLAD DLAŽBY : 12,20000*1,00000*1,00000*0,220 |  | 2.684 | [23 empty] | VV | 0
|  | VYTLAČENÁ ZEMINA PODKLD ŠTĚRKY : 0,00000*1,00000*1,00000*0,440 | [25 empty] | VV | 0
|  | VYTLAČENÁ ZEMINA PODKLAD ASFALTY : 0,00000*1,00000*1,00000*0,990*0,43000/0,450 | [25 empty] | VV | 0
|  | VYTLAČENÁ ZEMINA PODKLAD DLAŽBY : 12,20000*1,00000*0,00000*0,220 | [25 empty] | VV | 0
|  | VYTLAČENÁ ZEMINA PODKLAD ŠTĚRKY : 0,00000*1,00000*0,00000*0,440 | [25 empty] | VV | 0
|  | VYTLAČENÁ ZEMINA PODKLAD ASFALTY : 0,00000*1,00000*0,00000*0,990*0,43000/0,450 | [25 empty] | VV | 0
|  | viz vzorové příčné řezy - provizorní úprava : 0,00000*1,00000*0,05*1,85 | [25 empty] | VV | 0
|  | viz vzorové příčné řezy - provizorní úprava : 12,20000*1,00000*0,05*1,85 |  | 1.1285 | [23 empty] | VV | 0
|  | viz vzorové příčné řezy - provizorní úprava - 1. dorovnávání do nivelety : 0,00000*1,00000*0,01*1,85 | [25 empty] | VV | 0
|  | viz vzorové příčné řezy - provizorní úprava - 1. dorovnávání do nivelety : 12,20000*1,00000*0,01*1,85 |  | 0.2257 | [23 empty] | VV | 0
|  | viz vzorové příčné řezy - provizorní úprava - 2. dorovnávání do nivelety : 0,00000*1,00000*0,005*1,85 | [25 empty] | VV | 0
|  | viz vzorové příčné řezy - provizorní úprava - 2. dorovnávání do nivelety : 12,20000*1,00000*0,005*1,85 |  | 0.11285 | [23 empty] | VV | 0
|  | viz vzorové příčné řezy - provizorní úprava : 0,00000*1,00000*0,08*1,85 | [25 empty] | VV | 0
|  | viz vzorové příčné řezy - provizorní úprava : 12,20000*1,00000*0,08*1,85 |  | 1.8056 | [23 empty] | VV | 0
|  | VYTLAČENÁ ZEMINA PODKLAD ASFALTY : 0,00000*0,00000/(0,00000+0,00001)*0,30*1,50*2*1,00000*0,990*0,43000/0,450 | [25 empty] | VV | 0
|  | VYTLAČENÁ ZEMINA PODKLAD ASFALTY : 0,00000*0,00000/(0,00000+0,00001)*0,30*1,50*2*0,00000*0,990*0,43000/0,450 | [25 empty] | VV | 0
305 | 979087212R00 | suti | t | 9.1653 |  | 0 |  | 0 |  | 0 | 21 | 0 | 0 | 0 | 0 | 0 |  | RTS 25/ I | RTS 24/ I | 0.099 | 0.91 |  | Práce | Běžná |  |  |  | POL1_3
|  | viz situace stavby a podélné profily - stávající povrchy : 12,20000*1,00000*0,11800 |  | 1.4396 | [23 empty] | VV | 0
|  | viz situace stavby a podélné profily - stávající povrchy : 12,20000*1,00000*1,00000*0,220 |  | 2.684 | [23 empty] | VV | 0
|  | viz situace stavby a podélné profily - stávající povrchy : 0,00000*1,00000*1,00000*0,440 | [25 empty] | VV | 0
|  | viz situace stavby a podélné profily - stávající povrchy : 0,00000*1,00000*1,00000*0,880*0,43000/0,400 | [25 empty] | VV | 0
|  | viz situace stavby a podélné profily - stávající povrchy : 0,00000*(1,00000)*1,00000*0,242 | [25 empty] | VV | 0
|  | viz situace stavby a podélné profily - stávající povrchy : 12,20000*1,00000*0,00000*0,220 | [25 empty] | VV | 0
|  | viz situace stavby a podélné profily - stávající povrchy : 0,00000*1,00000*0,00000*0,440 | [25 empty] | VV | 0
|  | viz situace stavby a podélné profily - stávající povrchy : 0,00000*1,00000*0,00000*0,880*0,43000/0,400 | [25 empty] | VV | 0
|  | viz situace stavby a podélné profily - stávající povrchy : 0,00000*(1,00000)*0,00000*0,242 | [25 empty] | VV | 0
|  | viz situace stavby a podélné profily - stávající povrchy : 0,00000*(1*2*0,50000)*0,242 | [25 empty] | VV | 0
|  | viz situace stavby a podélné profily - stávající povrchy : 0,00000*(1,00000+2*2*0,50000)*0,088 | [25 empty] | VV | 0
|  | viz vzorové příčné řezy - rozšíření: : | [25 empty] | VV | 0
|  | viz vzorové příčné řezy - provizorní úprava : 0,00000*1,00000*0,05*1,85 | [25 empty] | VV | 0
|  | viz vzorové příčné řezy - provizorní úprava : 12,20000*1,00000*0,05*1,85 |  | 1.1285 | [23 empty] | VV | 0
|  | viz vzorové příčné řezy - provizorní úprava - 1. dorovnávání do nivelety : 0,00000*1,00000*0,01*1,85 | [25 empty] | VV | 0
|  | viz vzorové příčné řezy - provizorní úprava - 1. dorovnávání do nivelety : 12,20000*1,00000*0,01*1,85 |  | 0.2257 | [23 empty] | VV | 0
|  | viz vzorové příčné řezy - provizorní úprava - 2. dorovnávání do nivelety : 0,00000*1,00000*0,005*1,85 | [25 empty] | VV | 0
|  | viz vzorové příčné řezy - provizorní úprava - 2. dorovnávání do nivelety : 12,20000*1,00000*0,005*1,85 |  | 0.11285 | [23 empty] | VV | 0
|  | viz vzorové příčné řezy - provizorní úprava : 0,00000*1,00000*0,08*1,85 | [25 empty] | VV | 0
|  | viz vzorové příčné řezy - provizorní úprava : 12,20000*1,00000*0,08*1,85 |  | 1.8056 | [23 empty] | VV | 0
|  | viz situace stavby a podélné profily - stávající povrchy : 12,20000*0,14500 |  | 1.769 | [23 empty] | VV | 0
|  | viz situace stavby a podélné profily - křížení a souběhy s podzemními inž. sítěmi : 0,00000*0,4*0,1*1,0*2,44700 | [25 empty] | VV | 0
|  | viz situace stavby a podélné profily - stávající povrchy : 0,00000*(0,15*0,10+0,10*0,10)*2,44700 | [25 empty] | VV | 0
|  | viz situace stavby : 0,00000*(1,00000+1,5+1,5)*0,01000 | [25 empty] | VV | 0
|  | viz situace stavby : 0,00000*0,50*(1,00000+1,5+1,5)/0,10*1,5*0,04500 | [25 empty] | VV | 0
|  | viz situace stavby : 0,00000*0,50*(1,00000+1,5+1,5)*0,00925 | [25 empty] | VV | 0
|  | VYTLAČENÁ ZEMINA PODKLAD ASFALTY : 0,00000*0,00000/(0,00000+0,00001)*0,30*1,50*2*1,00000*0,990*0,43000/0,450 | [25 empty] | VV | 0
|  | VYTLAČENÁ ZEMINA PODKLAD ASFALTY : 0,00000*0,00000/(0,00000+0,00001)*0,30*1,50*2*0,00000*0,990*0,43000/0,450 | [25 empty] | VV | 0
|  | SITUACE STAVBY NAD KATASTRÁLNÍ MAPOU - ZÁSADY ORGANIZACE VÝSTAVBY : 0,00000/(0,00000+0,0000000000000000000000000000001)*(2+1)*0,06600 | [25 empty] | VV | 0
|  | a ZÁSADY ORGANIZACE VÝSTAVBY - TECHNICKÁ ZPRÁVA : 0,00000/(0,00000+0,0000000000000000000000000000001)*1*0,12700 | [25 empty] | VV | 0
|  | 0,00000/(0,00000+0,0000000000000000000000000000001)*0,13000 | [25 empty] | VV | 0
|  | 0,00000*0,00000/(0,00000+0,0000000000000001)*0,30*1,50*2*0,220*0,70 | [25 empty] | VV | 0
|  | 0,00000*0,00000/(0,00000+0,0000000000000001)*0,30*1,50*2*0,220*0,30 | [25 empty] | VV | 0
306 | 979093111R00 | bez zhutnění | t | 9.1653 |  | 0 |  | 0 |  | 0 | 21 | 0 | 0 | 0 | 0 | 0 |  | RTS 25/ I | RTS 24/ I | 0.006 | 0.05 |  | Práce | Běžná |  |  |  | POL1_3
|  | viz situace stavby a podélné profily - stávající povrchy : 12,20000*1,00000*0,11800 |  | 1.4396 | [23 empty] | VV | 0
|  | viz situace stavby a podélné profily - stávající povrchy : 12,20000*1,00000*1,00000*0,220 |  | 2.684 | [23 empty] | VV | 0
|  | viz situace stavby a podélné profily - stávající povrchy : 0,00000*1,00000*1,00000*0,440 | [25 empty] | VV | 0
|  | viz situace stavby a podélné profily - stávající povrchy : 0,00000*1,00000*1,00000*0,880*0,43000/0,400 | [25 empty] | VV | 0
|  | viz situace stavby a podélné profily - stávající povrchy : 0,00000*(1,00000)*1,00000*0,242 | [25 empty] | VV | 0
|  | viz situace stavby a podélné profily - stávající povrchy : 12,20000*1,00000*0,00000*0,220 | [25 empty] | VV | 0
|  | viz situace stavby a podélné profily - stávající povrchy : 0,00000*1,00000*0,00000*0,440 | [25 empty] | VV | 0
|  | viz situace stavby a podélné profily - stávající povrchy : 0,00000*1,00000*0,00000*0,880*0,43000/0,400 | [25 empty] | VV | 0
|  | viz situace stavby a podélné profily - stávající povrchy : 0,00000*(1,00000)*0,00000*0,242 | [25 empty] | VV | 0
|  | viz situace stavby a podélné profily - stávající povrchy : 0,00000*(1*2*0,50000)*0,242 | [25 empty] | VV | 0
|  | viz situace stavby a podélné profily - stávající povrchy : 0,00000*(1,00000+2*2*0,50000)*0,088 | [25 empty] | VV | 0
|  | viz vzorové příčné řezy - rozšíření : | [25 empty] | VV | 0
|  | viz vzorové příčné řezy - provizorní úprava : 0,00000*1,00000*0,05*1,85 | [25 empty] | VV | 0
|  | viz vzorové příčné řezy - provizorní úprava : 12,20000*1,00000*0,05*1,85 |  | 1.1285 | [23 empty] | VV | 0
|  | viz vzorové příčné řezy - provizorní úprava - 1. dorovnávání do nivelety : 0,00000*1,00000*0,01*1,85 | [25 empty] | VV | 0
|  | viz vzorové příčné řezy - provizorní úprava - 1. dorovnávání do nivelety : 12,20000*1,00000*0,01*1,85 |  | 0.2257 | [23 empty] | VV | 0
|  | viz vzorové příčné řezy - provizorní úprava - 2. dorovnávání do nivelety : 0,00000*1,00000*0,005*1,85 | [25 empty] | VV | 0
|  | viz vzorové příčné řezy - provizorní úprava - 2. dorovnávání do nivelety : 12,20000*1,00000*0,005*1,85 |  | 0.11285 | [23 empty] | VV | 0
|  | viz vzorové příčné řezy - provizorní úprava : 0,00000*1,00000*0,08*1,85 | [25 empty] | VV | 0
|  | viz vzorové příčné řezy - provizorní úprava : 12,20000*1,00000*0,08*1,85 |  | 1.8056 | [23 empty] | VV | 0
|  | viz situace stavby a podélné profily - stávající povrchy : 12,20000*0,14500 |  | 1.769 | [23 empty] | VV | 0
|  | viz situace stavby a podélné profily - křížení a souběhy s podzemními inž. sítěmi : 0,00000*0,4*0,1*1,0*2,44700 | [25 empty] | VV | 0
|  | viz situace stavby a podélné profily - stávající povrchy : 0,00000*(0,15*0,10+0,10*0,10)*2,44700 | [25 empty] | VV | 0
|  | viz situace stavby : 0,00000*(1,00000+1,5+1,5)*0,01000 | [25 empty] | VV | 0
|  | viz situace stavby : 0,00000*0,50*(1,00000+1,5+1,5)/0,10*1,5*0,04500 | [25 empty] | VV | 0
|  | viz situace stavby : 0,00000*0,50*(1,00000+1,5+1,5)*0,00925 | [25 empty] | VV | 0
|  | VYTLAČENÁ ZEMINA PODKLAD ASFALTY : 0,00000*0,00000/(0,00000+0,00001)*0,30*1,50*2*1,00000*0,990*0,43000/0,450 | [25 empty] | VV | 0
|  | VYTLAČENÁ ZEMINA PODKLAD ASFALTY : 0,00000*0,00000/(0,00000+0,00001)*0,30*1,50*2*0,00000*0,990*0,43000/0,450 | [25 empty] | VV | 0
|  | SITUACE STAVBY NAD KATASTRÁLNÍ MAPOU - ZÁSADY ORGANIZACE VÝSTAVBY : 0,00000/(0,00000+0,0000000000000000000000000000001)*(2+1)*0,06600 | [25 empty] | VV | 0
|  | a ZÁSADY ORGANIZACE VÝSTAVBY - TECHNICKÁ ZPRÁVA : 0,00000/(0,00000+0,0000000000000000000000000000001)*1*0,12700 | [25 empty] | VV | 0
|  | 0,00000/(0,00000+0,0000000000000000000000000000001)*0,13000 | [25 empty] | VV | 0
|  | 0,00000*0,00000/(0,00000+0,0000000000000001)*0,30*1,50*2*0,220*0,70 | [25 empty] | VV | 0
|  | 0,00000*0,00000/(0,00000+0,0000000000000001)*0,30*1,50*2*0,220*0,30 | [25 empty] | VV | 0
307 | 979990191R00 | za uložení, plastové výrobky, , skupina 17 02 03 z Katalogu odpadů | t | 0.00846 |  | 0 |  | 0 |  | 0 | 21 | 0 | 0 | 0 | 0 | 0 |  | RTS 25/ I | RTS 24/ I | 0 | 0 |  | Práce | Běžná |  |  |  | POL1_
|  | kategorie 17 02 03 plasty | [25 empty] | POP
|  | viz. situace stavby - výpis délek potrubí : 13,00000/6,000*0,093*0,042 |  | 0.00846 | [23 empty] | VV | 0
Díl: | 99 | Staveništní přesun hmot |  |  |  | 0 |  | 0 |  | 0 |  | 0 |  | 0 |  | 0 |  |  |  |  | 36.42 | [6 empty] | DIL
308 | 998276101R00 | Přesun hmot pro trubní vedení z trub plastových nebo sklolaminátových v otevřeném výkopu | t | 36.9781 |  | 0 |  | 0 |  | 0 | 21 | 0 | 0 | 0 | 0 | 0 | 827-1 | RTS 25/ I | RTS 24/ I | 0.2115 | 7.82 |  | Přesun hmot | Běžná |  |  |  | POL7_
|  | vodovodu nebo kanalizace ražené nebo hloubené (827 1.1, 827 1.9, 827 2.1, 827 2.9), drobných objektů | [25 empty] | SPI
|  | na vzdálenost 15 m od hrany výkopu nebo od okraje šachty | [25 empty] | POP
|  | Hmotnosti z položek s pořadovými čísly: : | [25 empty] | VV | 0
|  | 21,24,27,29,72,84,141,150,151,152,157,158,165,166,170,175,178,179,186,203,215,227,228,286, : | [25 empty] | VV | 0
|  | Součet: : 36,97809 |  | 36.9781 | [23 empty] | VV | 0
309 | 998276115R00 | Přesun hmot pro trubní vedení z trub plastových nebo sklolaminátových příplatek k cenám za zvětšený přesun přes vymezenou největší dopravní vzdálenost do 1 000 m | t | 36.9781 |  | 0 |  | 0 |  | 0 | 21 | 0 | 0 | 0 | 0 | 0 | 827-1 | RTS 25/ I | RTS 24/ I | 0.7734 | 28.6 |  | Přesun hmot | Běžná |  |  |  | POL7_
|  | vodovodu nebo kanalizace ražené nebo hloubené (827 1.1, 827 1.9, 827 2.1, 827 2.9), drobných objektů | [25 empty] | SPI
|  | Hmotnosti z položek s pořadovými čísly: : | [25 empty] | VV | 0
|  | 21,24,27,29,72,84,141,150,151,152,157,158,165,166,170,175,178,179,186,203,215,227,228,286, : | [25 empty] | VV | 0
|  | Součet: : 36,97809 |  | 36.9781 | [23 empty] | VV | 0
Díl: | 722 | Vnitřní vodovod |  |  |  | 0 |  | 0 |  | 0 |  | 0 |  | 0 |  | 0 |  |  |  |  | 0.38 | [6 empty] | DIL
313 | 722280106R00 | Tlakové zkoušky vodovodního potrubí do DN 32 | m | 13 |  | 0 |  | 0 |  | 0 | 21 | 0 | 0 | 0 | 0 | 0 | 800-721 | RTS 25/ I | RTS 24/ I | 0.029 | 0.38 |  | Práce | Běžná |  |  |  | POL1_1
|  | Včetně dodávky vody, uzavření a zabezpečení konců potrubí. | [25 empty] | POP
|  | viz. situace stavby - výpis délek potrubí : 13,00000 |  | 13 | [23 empty] | VV | 0
Díl: | 762 | Konstrukce tesařské |  |  |  | 0 |  | 0 |  | 0 |  | 0 |  | 0.53 |  | 0 |  |  |  |  | 30.03 | [6 empty] | DIL
315 | 348185111R00 | Zábradlí ze dřeva , dočasné, , zřízení | m | 24 |  | 0 |  | 0 |  | 0 | 21 | 0 | 0.02194 | 0.53 | 0 | 0 | 821-1 | RTS 25/ I | RTS 24/ I | 0.845 | 20.28 |  | Práce | Běžná |  |  |  | POL1_
|  | měkkého, trvalé, na mostech silničních a lávkách výšky do 1,10 m, hoblované, dočasné, | [25 empty] | SPI
|  | Včetně dvojnásobného ochranného nátěru proti hnilobě, opotřebení hmot a montáže zábradlí. | [25 empty] | POP
|  | viz situace stavby a podélné profily - křížení a souběhy s podzemními inž. sítěmi : 1,00000*2*(1,00000+2*0,50) |  | 4 | [23 empty] | VV | 0
|  | viz situace stavby a podélné profily - křížení a souběhy s podzemními inž. sítěmi : 0,00000*2*(1,00000+2*0,50) | [25 empty] | VV | 0
|  | viz situace stavby a podélné profily - křížení a souběhy s podzemními inž. sítěmi : 5,00000*2*(1,00000+2*0,50) |  | 20 | [23 empty] | VV | 0
316 | 348185211R00 | Zábradlí ze dřeva , dočasné, , odstranění | m | 24 |  | 0 |  | 0 |  | 0 | 21 | 0 | 0 | 0 | 0 | 0 | 821-1 | RTS 25/ I | RTS 24/ I | 0.368 | 8.83 |  | Práce | Běžná |  |  |  | POL1_
|  | měkkého, trvalé, na mostech silničních a lávkách výšky do 1,10 m, hoblované, dočasné, | [25 empty] | SPI
|  | Včetně dvojnásobného ochranného nátěru proti hnilobě. | [25 empty] | POP
|  | viz situace stavby a podélné profily - křížení a souběhy s podzemními inž. sítěmi : 1,00000*2*(1,00000+2*0,50) |  | 4 | [23 empty] | VV | 0
|  | viz situace stavby a podélné profily - křížení a souběhy s podzemními inž. sítěmi : 0,00000*2*(1,00000+2*0,50) | [25 empty] | VV | 0
|  | viz situace stavby a podélné profily - křížení a souběhy s podzemními inž. sítěmi : 5,00000*2*(1,00000+2*0,50) |  | 20 | [23 empty] | VV | 0
318 | 998762102R00 | Přesun hmot pro konstrukce tesařské v objektech výšky do 12 m | t | 0.52656 |  | 0 |  | 0 |  | 0 | 21 | 0 | 0 | 0 | 0 | 0 | 800-762 | RTS 25/ I | RTS 24/ I | 1.751 | 0.92 |  | Přesun hmot | Běžná |  |  |  | POL7_
|  | 50 m vodorovně | [25 empty] | SPI
|  | Hmotnosti z položek s pořadovými čísly: : | [25 empty] | VV | 0
|  | 315, : | [25 empty] | VV | 0
|  | Součet: : 0,52656 |  | 0.52656 | [23 empty] | VV | 0
Díl: | M21 | Elektromontáže |  |  |  | 0 |  | 0 |  | 0 |  | 0 |  | 0 |  | 0 |  |  |  |  | 0.94 | [6 empty] | DIL
326 | 899721112R00 | Výstražné fólie výstražná fólie pro vodovod, šířka 30 cm | m | 13 |  | 0 |  | 0 |  | 0 | 21 | 0 | 0 | 0 | 0 | 0 | 827-1 | RTS 25/ I | RTS 24/ I | 0.026 | 0.34 |  | Práce | Běžná |  |  |  | POL1_
|  | viz situace stavby: : 13,00000 |  | 13 | [23 empty] | VV | 0
|  | (0,00000+0,00000+0,00000)*1,49450*2 | [25 empty] | VV | 0
327 | 210800526R00 | Montáž vodiče H07V-U (CY), 4 mm2, uloženého volně, | m | 13 |  | 0 |  | 0 |  | 0 | 21 | 0 | 0 | 0 | 0 | 0 | M21 | RTS 25/ I | RTS 24/ I | 0.04633 | 0.6 |  | Práce | Běžná |  |  |  | POL1_
|  | viz situace stavby: : 13,00000 |  | 13 | [23 empty] | VV | 0
|  | (0,00000+0,00000+0,00000)*1,49450*2 | [25 empty] | VV | 0
328 | 28314148R | fólie výstražná PE; pro vodu; bílá; š = 300,0 mm; tl. 0,09 mm; l = 250 m | m | 14.3 |  | 0 |  | 0 |  | 0 | 21 | 0 | 0 | 0 | 0 | 0 | SPCM | RTS 25/ I | RTS 24/ I | 0 | 0 |  | Specifikace | Běžná |  |  |  | POL3_
|  | viz situace stavby: : 13,00000*1,100 |  | 14.3 | [23 empty] | VV | 0
|  | (0,00000+0,00000+0,00000)*1,49450*2*1,100 | [25 empty] | VV | 0
329 | 34140925R | vodič CY; silový, propojovací jednožilový; pevné uložení; jádro Cu plné holé; počet žil 1; jmen.průřez jádra 4,00 mm2; vnější průměr 4,3 mm; izolace PVC; tl. izolace min 0,8 mm; odolnost proti šíření plamene | m | 14.3 |  | 0 |  | 0 |  | 0 | 21 | 0 | 4e-05 | 0 | 0 | 0 | SPCM | RTS 25/ I | RTS 24/ I | 0 | 0 |  | Specifikace | Běžná |  |  |  | POL3_
|  | viz situace stavby : 13,00000*1,100 |  | 14.3 | [23 empty] | VV | 0
|  | (0,00000+0,00000+0,00000)*1,49450*2*1,100 | [25 empty] | VV | 0
Díl: | M23 | Montáže potrubí |  |  |  | 0 |  | 0 |  | 0 |  | 0 |  | 0 |  | 0 |  |  |  |  | 0 | [6 empty] | DIL
331 | 230120041R00 | Čištění potrubí profukováním nebo proplach. DN 32 | m | 13 |  | 0 |  | 0 |  | 0 | 21 | 0 | 0 | 0 | 0 | 0 |  | RTS 25/ I | RTS 24/ I | 0 | 0 |  | Práce | Běžná |  |  |  | POL1_1
|  | viz situace stavby : 13,00000 |  | 13 | [23 empty] | VV | 0
Díl: | M46 | Zemní práce při montážích |  |  |  | 0 |  | 0 |  | 0 |  | 0 |  | 0 |  | 0 |  |  |  |  | 0.27 | [6 empty] | DIL
335 | 460010024R00 | Vytýčení kabelové trasy v zastavěném prostoru | km | 0.065 |  | 0 |  | 0 |  | 0 | 21 | 0 | 0.03421 | 0 | 0 | 0 |  | RTS 25/ I | RTS 24/ I | 4.1 | 0.27 |  | Práce | Běžná |  |  |  | POL1_1
|  | viz. dokladová část a situace stavby : (13,00000-0,00000)/1000*5 |  | 0.065 | [23 empty] | VV | 0
|  | platí i pro ostatní podzemní inženýrské sítě !!! : | [25 empty] | VV | 0
Díl: | D96 | Přesuny suti a vybouraných hmot |  |  |  | 0 |  | 0 |  | 0 |  | 0 |  | 0 |  | 0 |  |  |  |  | 0.1 | [6 empty] | DIL
336 | 979082213R00 | Vodorovná doprava suti po suchu bez naložení, ale se složením a hrubým urovnáním na vzdálenost do 1 km | t | 9.7173 |  | 0 |  | 0 |  | 0 | 21 | 0 | 0 | 0 | 0 | 0 | 822-1 | RTS 25/ I | RTS 24/ I | 0.01 | 0.1 |  | Přesun suti | Běžná |  |  |  | POL8_
|  | Demontážní hmotnosti z položek s pořadovými čísly: : | [25 empty] | VV | 0
|  | 7,8,17,18,317,323, : | [25 empty] | VV | 0
|  | Součet: : 9,71730 |  | 9.7173 | [23 empty] | VV | 0
337 | 979082219R00 | Vodorovná doprava suti po suchu příplatek k ceně za každý další i započatý 1 km přes 1 km | t | 87.4557 |  | 0 |  | 0 |  | 0 | 21 | 0 | 0 | 0 | 0 | 0 | 822-1 | RTS 25/ I | RTS 24/ I | 0 | 0 |  | Přesun suti | Běžná |  |  |  | POL8_
|  | Demontážní hmotnosti z položek s pořadovými čísly: : | [25 empty] | VV | 0
|  | 7,8,17,18,317,323, : | [25 empty] | VV | 0
|  | Součet: : 87,45570 |  | 87.4557 | [23 empty] | VV | 0
[26 empty] | 15 | 21 | DPH
| Celkem |  |  |  |  | 0 | [19 empty] | 0 | 0 | SUM
JKSO:
| 827.13 | sítě vodovodní rozvodné | [25 empty] | JKSO
| 86 m | potrubí z trub z plastických hmot a sklolaminátu | [25 empty] | JKSOChar
|  | rekonstrukce a modernizace objektu s opravou | [25 empty] | JKSOAkce
END
Note on S6: Jedná se o informaci, zda se jedná o položku, která je do rozpočtu zadána z cenové soustavy RTS, nebo vlastní.
Note on T6: Jedná se o název CÚ, která je zadána u položky rozpočtu

## SO-01_PRIP SO-01-05 Pol
Položkový soupis prací a dodávek | [27 empty] | #TypZaznamu#
S: | 20211014 | ČESKÁ TŘEBOVÁ-OBNOVA VODOVOD ŘADU-SILNICE I/14-UL. RIEGEROVA I-ÚSEK UL. SMETANOVA-UL. NA SPLAVĚ | [25 empty] | STA
O: | SO-01_PRIP | VODOVODNÍ PŘÍPOJKY - VEŘEJNÁ ČÁST + PROPOJENÍ ŘADŮ | [22 empty] | STA |  |  | OBJ
R: | SO-01-05 | PŘEPOJENÍ VODOVODNÍ PŘÍPOJKY - VEŘEJNÁ ČÁST - "ke garážím" | [25 empty] | ROZ
P.č. | Číslo položky | Název položky | MJ | Množství | Cena / MJ | Celkem | Dodávka | Dodávka celk. | Montáž | Montáž celk. | DPH | Cena s DPH | Hmotnost / MJ | Hmotnost celk.(t) | Dem. hmotnost / MJ | Dem. hmotnost celk.(t) | Ceník | Cen. soustava / platnost | Cenová úroveň | Nhod / MJ | Nhod celk. | Dodavatel | Typ položky | Stav položky
Díl: | 1 | Zemní práce |  |  |  | 0 |  | 0 |  | 0 |  | 0 |  | 22.66 |  | 11.15 |  |  |  |  | 126.08 | [6 empty] | DIL
7 | 113106111R00 | Rozebrání komunikací pro pěší s jakýmkoliv ložem a výplní spár z mozaiky | m2 | 14 |  | 0 |  | 0 |  | 0 | 21 | 0 | 0 | 0 | 0.118 | 1.65 | 822-1 | RTS 25/ I | RTS 24/ I | 0.16 | 2.24 |  | Práce | Běžná |  |  |  | POL1_1
|  | s přemístěním hmot na skládku na vzdálenost do 3 m nebo s naložením na dopravní prostředek | [25 empty] | SPI
|  | viz situace stavby a podélné profily - stávající povrchy : 14,00000*1,00000 |  | 14 | [23 empty] | VV | 0
8 | 113107310R00 | Odstranění podkladů nebo krytů z kameniva těženého, v ploše jednotlivě do 50 m2, tloušťka vrstvy 100 mm | m2 | 14 |  | 0 |  | 0 |  | 0 | 21 | 0 | 0 | 0 | 0.22 | 3.08 | 822-1 | RTS 25/ I | RTS 24/ I | 0.251 | 3.51 |  | Práce | Běžná |  |  |  | POL1_1
|  | viz situace stavby a podélné profily - stávající povrchy : 14,00000*1,00000*1,00000 |  | 14 | [23 empty] | VV | 0
17 | 113152112R00 | Odstranění podkladů zpevněných ploch kamenivo drcené | m3 | 2.03 |  | 0 |  | 0 |  | 0 | 21 | 0 | 0 | 0 | 1.3 | 2.64 | 800-2 | RTS 25/ I | RTS 24/ I | 0.51 | 1.04 |  | Práce | Běžná |  |  |  | POL1_1
|  | s přemístěním na skládku na vzdálenost do 20 m nebo s naložením na dopravní prostředek, | [25 empty] | SPI
|  | viz vzorové příčné řezy - provizorní úprava : 0,00000*1,00000*0,05 | [25 empty] | VV | 0
|  | viz vzorové příčné řezy - provizorní úprava : 14,00000*1,00000*0,05 |  | 0.7 | [23 empty] | VV | 0
|  | viz vzorové příčné řezy - provizorní úprava - 1. dorovnávání do nivelety : 0,00000*1,00000*0,01 | [25 empty] | VV | 0
|  | viz vzorové příčné řezy - provizorní úprava - 1. dorovnávání do nivelety : 14,00000*1,00000*0,01 |  | 0.14 | [23 empty] | VV | 0
|  | viz vzorové příčné řezy - provizorní úprava - 2. dorovnávání do nivelety : 0,00000*1,00000*0,005 | [25 empty] | VV | 0
|  | viz vzorové příčné řezy - provizorní úprava - 2. dorovnávání do nivelety : 14,00000*1,00000*0,005 |  | 0.07 | [23 empty] | VV | 0
|  | viz vzorové příčné řezy - provizorní úprava : 0,00000*1,00000*0,08 | [25 empty] | VV | 0
|  | viz vzorové příčné řezy - provizorní úprava : 14,00000*1,00000*0,08 |  | 1.12 | [23 empty] | VV | 0
18 | 113202111R00 | Vytrhání obrub z krajníků nebo obrubníků stojatých | m | 14 |  | 0 |  | 0 |  | 0 | 21 | 0 | 0 | 0 | 0.27 | 3.78 | 822-1 | RTS 25/ I | RTS 24/ I | 0.123 | 1.72 |  | Práce | Běžná |  |  |  | POL1_1
|  | s vybouráním lože, s přemístěním hmot na skládku na vzdálenost do 3 m nebo naložením na dopravní prostředek | [25 empty] | SPI |  | s vybouráním lože, s přemístěním hmot na skládku na vzdálenost do 3 m nebo naložením na dopravní prostředek
|  | viz situace stavby a podélné profily - stávající povrchy : 14,00000 |  | 14 | [23 empty] | VV | 0
19 | 114203301R00 | Třídění kamene nebo tvárnic podle druhu, velikosti nebo tvaru | m3 | 9.464 |  | 0 |  | 0 |  | 0 | 21 | 0 | 0 | 0 | 0 | 0 | 800-1 | RTS 25/ I | RTS 24/ I | 1.092 | 10.33 |  | Práce | Běžná |  |  |  | POL1_1
|  | získaných při rozebrání dlažeb, záhozů, rovnanin a soustřeďovacích staveb. Uložení vytříděného lomového kamene nebo tvárnic na hromady podle druhu, velikosti nebo tvaru ve vzdálenosti do 3 m nebo na naložení na dopravní prostředek. | [25 empty] | SPI |  | získaných při rozebrání dlažeb, záhozů, rovnanin a soustřeďovacích staveb. Uložení vytříděného lomového kamene nebo tvárnic na hromady podle druhu, velikosti nebo tvaru ve vzdálenosti do 3 m nebo na naložení na dopravní prostředek.
|  | VYTLAČENÁ ZEMINA RÝHY : 14,00000*1,51200*1,00000*0,50000 |  | 10.584 | [23 empty] | VV | 0
|  | viz situace stavby a podélné profily - stávající povrchy : -0,00000*1,00000*(0,10+0,43000)*0,50000 | [25 empty] | VV | 0
|  | viz situace stavby a podélné profily - stávající povrchy : -14,00000*1,00000*(0,10+0,06)*0,50000 |  | -1.12 | [23 empty] | VV | 0
|  | viz situace stavby a podélné profily - stávající povrchy : -0,00000*1,00000*0,15*0,50000 | [25 empty] | VV | 0
|  | viz situace stavby a podélné profily - stávající povrchy : -(0,00000-0,00000)*1,00000*0,15*0,50000 | [25 empty] | VV | 0
|  | VYTLAČENÁ ZEMINA ZÁŘEZY : 0,00000*(2*0,60000+0,00000*0,35000*2)/2*0,00000*0,50000 | [25 empty] | VV | 0
|  | viz situace stavby a podélné profily - stávající povrchy : -0,00000*(0,60000+2*0,00000*0,35000)*0,15*0,50000 | [25 empty] | VV | 0
|  | VYTLAČENÁ ZEMINA JÁMY PROTLAKU : 0,00000*(6*3+3*3)*(1,51200+0,50)*0,50000 | [25 empty] | VV | 0
20 | 114203401R00 | Srovnání kamene nebo tvárnic s přemístěním na vzdálenost do 10 m | m3 | 0.84 |  | 0 |  | 0 |  | 0 | 21 | 0 | 0 | 0 | 0 | 0 | 800-1 | RTS 25/ I | RTS 24/ I | 0.612 | 0.51 |  | Práce | Běžná |  |  |  | POL1_
|  | do měřitelných figur, s přemístěním, | [25 empty] | SPI
|  | viz situace stavby a podélné profily - stávající povrchy : 14,00000*1,00000*0,060 |  | 0.84 | [23 empty] | VV | 0
21 | 115001101R00 | Převedení vody při průměru potrubí DN do 100 mm | m | 14 |  | 0 |  | 0 |  | 0 | 21 | 0 | 0.00692 | 0.1 | 0 | 0 | 800-1 | RTS 25/ I | RTS 24/ I | 0.502 | 7.03 |  | Práce | Běžná |  |  |  | POL1_
|  | získané při čerpání, potrubím nebo žlaby. Montáž, demontáž a opotřebení potrubí nebo žlabu a jeho utěsnění po dobu provozu. Včetně nutné podpěrné konstrukce. | [25 empty] | SPI |  | získané při čerpání, potrubím nebo žlaby. Montáž, demontáž a opotřebení potrubí nebo žlabu a jeho utěsnění po dobu provozu. Včetně nutné podpěrné konstrukce.
|  | viz. situace stavby : 14,00000 |  | 14 | [23 empty] | VV | 0
|  | viz souhrnná technická zpráva (hydrogeologické poměry) : | [25 empty] | VV | 0
23 | 115101201R00 | Čerpání vody na dopravní výšku do 10 m s uvažovaným průměrným přítokem do 500 l/min | h | 6.2475 |  | 0 |  | 0 |  | 0 | 21 | 0 | 0 | 0 | 0 | 0 | 800-1 | RTS 25/ I | RTS 24/ I | 0.203 | 1.27 |  | Práce | Běžná |  |  |  | POL1_1
|  | na vzdálenost od hladiny vody v jímce po výšku roviny proložené osou nejvyššího bodu výtlačného potrubí. Včetně odpadní potrubí v délce do 20 m. | [25 empty] | SPI |  | na vzdálenost od hladiny vody v jímce po výšku roviny proložené osou nejvyššího bodu výtlačného potrubí. Včetně odpadní potrubí v délce do 20 m.
|  | viz souhrnná technická zpráva (hydrogeologické poměry) : 14,00000/12,00000*8,5*(1-0,14000-0,23000) |  | 6.2475 | [23 empty] | VV | 0
24 | 115101202R00 | Čerpání vody na dopravní výšku do 10 m s uvažovaným průměrným přítokem přes 500 do 1 000 l/min | h | 3.6692 |  | 0 |  | 0 |  | 0 | 21 | 0 | 4e-05 | 0 | 0 | 0 | 800-1 | RTS 25/ I | RTS 24/ I | 0.303 | 1.11 |  | Práce | Běžná |  |  |  | POL1_1
|  | na vzdálenost od hladiny vody v jímce po výšku roviny proložené osou nejvyššího bodu výtlačného potrubí. Včetně odpadní potrubí v délce do 20 m. | [25 empty] | SPI |  | na vzdálenost od hladiny vody v jímce po výšku roviny proložené osou nejvyššího bodu výtlačného potrubí. Včetně odpadní potrubí v délce do 20 m.
|  | viz souhrnná technická zpráva (hydrogeologické poměry) : 14,00000/12,00000*8,5*(0,14000+0,23000) |  | 3.6692 | [23 empty] | VV | 0
25 | 115101301R00 | Pohotovost záložní čerpací soupravy na dopravní výšku do 10 m s uvažovaným průměrným přítokem do 500 l/min | den | 0.735 |  | 0 |  | 0 |  | 0 | 21 | 0 | 0 | 0 | 0 | 0 | 800-1 | RTS 25/ I | RTS 24/ I | 0 | 0 |  | Práce | Běžná |  |  |  | POL1_1
|  | na vzdálenost (výšku) od hladiny vody v jímce po výšku roviny proložené osou nejvyššího bodu výtlačného potrubí. Včetně sacího a výtlačného potrubí, příp. odpadních žlabů, lešení pod čerpadlo a pod potrubí nebo pod odpadní žlaby a záložního zdroje energie. | [25 empty] | SPI |  | na vzdálenost (výšku) od hladiny vody v jímce po výšku roviny proložené osou nejvyššího bodu výtlačného potrubí. Včetně sacího a výtlačného potrubí, příp. odpadních žlabů, lešení pod čerpadlo a pod potrubí nebo pod odpadní žlaby a záložního zdroje energie.
|  | viz souhrnná technická zpráva (hydrogeologické poměry) : 14,00000/12,00000*(1-0,14000-0,23000) |  | 0.735 | [23 empty] | VV | 0
26 | 115101302R00 | Pohotovost záložní čerpací soupravy na dopravní výšku do 10 m s uvažovaným průměrným přítokem přes 500 do 1 000 l/min | den | 0.43167 |  | 0 |  | 0 |  | 0 | 21 | 0 | 0 | 0 | 0 | 0 | 800-1 | RTS 25/ I | RTS 24/ I | 0 | 0 |  | Práce | Běžná |  |  |  | POL1_1
|  | na vzdálenost (výšku) od hladiny vody v jímce po výšku roviny proložené osou nejvyššího bodu výtlačného potrubí. Včetně sacího a výtlačného potrubí, příp. odpadních žlabů, lešení pod čerpadlo a pod potrubí nebo pod odpadní žlaby a záložního zdroje energie. | [25 empty] | SPI |  | na vzdálenost (výšku) od hladiny vody v jímce po výšku roviny proložené osou nejvyššího bodu výtlačného potrubí. Včetně sacího a výtlačného potrubí, příp. odpadních žlabů, lešení pod čerpadlo a pod potrubí nebo pod odpadní žlaby a záložního zdroje energie.
|  | viz souhrnná technická zpráva (hydrogeologické poměry) : 14,00000/12,00000*(0,14000+0,23000) |  | 0.43167 | [23 empty] | VV | 0
27 | 119001401R00 | Dočasné zajištění podzemního potrubí nebo vedení ocelového potrubí DN do 200 mm | m | 2 |  | 0 |  | 0 |  | 0 | 21 | 0 | 0.00868 | 0.02 | 0 | 0 | 800-1 | RTS 25/ I | RTS 24/ I | 0.703 | 1.41 |  | Práce | Běžná |  |  |  | POL1_1
|  | ve výkopišti ve stavu a poloze, ve kterých byla na začátku zemních prací, a to podepřením, vzepřením nebo vyvěšením, případně s ochranným bedněním, se zřízením a odstraněním zajišťovací konstrukce a včetně opotřebení použitých materiálů, | [25 empty] | SPI |  | ve výkopišti ve stavu a poloze, ve kterých byla na začátku zemních prací, a to podepřením, vzepřením nebo vyvěšením, případně s ochranným bedněním, se zřízením a odstraněním zajišťovací konstrukce a včetně opotřebení použitých materiálů,
|  | viz situace stavby a podélné profily - křížení a souběhy s podzemními inž. sítěmi : 1,00000*(1,00000+2*0,50) |  | 2 | [23 empty] | VV | 0
28 | 119001412R00 | Dočasné zajištění podzemního potrubí nebo vedení betonového potrubí DN přes 200 do 500 mm | m | 2 |  | 0 |  | 0 |  | 0 | 21 | 0 | 0.01269 | 0.03 | 0 | 0 | 800-1 | RTS 25/ I | RTS 24/ I | 1.153 | 2.31 |  | Práce | Běžná |  |  |  | POL1_1
|  | ve výkopišti ve stavu a poloze, ve kterých byla na začátku zemních prací, a to podepřením, vzepřením nebo vyvěšením, případně s ochranným bedněním, se zřízením a odstraněním zajišťovací konstrukce a včetně opotřebení použitých materiálů, | [25 empty] | SPI |  | ve výkopišti ve stavu a poloze, ve kterých byla na začátku zemních prací, a to podepřením, vzepřením nebo vyvěšením, případně s ochranným bedněním, se zřízením a odstraněním zajišťovací konstrukce a včetně opotřebení použitých materiálů,
|  | viz situace stavby a podélné profily - křížení a souběhy s podzemními inž. sítěmi : 1,00000*(1,00000+2*0,50) |  | 2 | [23 empty] | VV | 0
29 | 119001421R00 | Dočasné zajištění podzemního potrubí nebo vedení kabelů do 3 kabelů | m | 8 |  | 0 |  | 0 |  | 0 | 21 | 0 | 0.02478 | 0.2 | 0 | 0 | 800-1 | RTS 25/ I | RTS 24/ I | 0.547 | 4.38 |  | Práce | Běžná |  |  |  | POL1_1
|  | ve výkopišti ve stavu a poloze, ve kterých byla na začátku zemních prací, a to podepřením, vzepřením nebo vyvěšením, případně s ochranným bedněním, se zřízením a odstraněním zajišťovací konstrukce a včetně opotřebení použitých materiálů, | [25 empty] | SPI |  | ve výkopišti ve stavu a poloze, ve kterých byla na začátku zemních prací, a to podepřením, vzepřením nebo vyvěšením, případně s ochranným bedněním, se zřízením a odstraněním zajišťovací konstrukce a včetně opotřebení použitých materiálů,
|  | viz situace stavby a podélné profily - křížení a souběhy s podzemními inž. sítěmi : 4,00000*(1,00000+2*0,50) |  | 8 | [23 empty] | VV | 0
39 | 130001101R00 | Příplatek k cenám za ztížené vykopávky v horninách jakékoliv třídy | m3 | 13.056 |  | 0 |  | 0 |  | 0 | 21 | 0 | 0 | 0 | 0 | 0 | 800-1 | RTS 25/ I | RTS 24/ I | 1.763 | 23.02 |  | Práce | Běžná |  |  |  | POL1_1
|  | Příplatek k cenám hloubených vykopávek za ztížení vykopávky v blízkosti podzemního vedení nebo výbušnin pro jakoukoliv třídu horniny. | [25 empty] | SPI |  | Příplatek k cenám hloubených vykopávek za ztížení vykopávky v blízkosti podzemního vedení nebo výbušnin pro jakoukoliv třídu horniny.
|  | viz situace stavby a podélné profily - křížení a souběhy s podzemními inž. sítěmi : 1,00000*1,00000*1,0*1,0*14,00000/14,00000 |  | 1 | [23 empty] | VV | 0
|  | 1,00000*1,00000*1,0*1,0*14,00000/14,00000 |  | 1 | [23 empty] | VV | 0
|  | 4,00000*1,00000*1,0*1,0*14,00000/14,00000 |  | 4 | [23 empty] | VV | 0
|  | viz situace stavby a podélné profily - křížení a souběhy s podzemními inž. sítěmi : 14,00000*1,00000*1/3*1,51200 |  | 7.056 | [23 empty] | VV | 0
56 | 132101211R00 | Hloubení rýh šířky přes 60 do 200 cm do 100 m3, v hornině 1-2, hloubení strojně | m3 | 0.02964 |  | 0 |  | 0 |  | 0 | 21 | 0 | 0 | 0 | 0 | 0 | 800-1 | RTS 25/ I | RTS 24/ I | 0.18 | 0.01 |  | Práce | Běžná |  |  |  | POL1_1
|  | zapažených i nezapažených, s urovnáním dna do předepsaného profilu a spádu, s případně nutným přehozením výkopku na vzdálenost do 3 m ve výkopišti, s přehozením výkopku na přilehlém terénu na vzdálenost do 5 m od podélné osy rýhy nebo s naložením výkopku na dopravní prostředek. | [25 empty] | SPI |  | zapažených i nezapažených, s urovnáním dna do předepsaného profilu a spádu, s případně nutným přehozením výkopku na vzdálenost do 3 m ve výkopišti, s přehozením výkopku na přilehlém terénu na vzdálenost do 5 m od podélné osy rýhy nebo s naložením výkopku na dopravní prostředek.
|  | viz podélné profily a vzorové příčné řezy : (14,00000*0,01)*1,51200*1,00000*0,14000*1,00000 |  | 0.02964 | [23 empty] | VV | 0
58 | 132101291R00 | Hloubení rýh šířky přes 60 do 200 cm do 100 m3, v hornině 1-2, příplatek za hloubení ve vodě | m3 | 0.02964 |  | 0 |  | 0 |  | 0 | 21 | 0 | 0 | 0 | 0 | 0 | 800-1 | RTS 25/ I | RTS 24/ I | 0.29 | 0.01 |  | Práce | Běžná |  |  |  | POL1_
|  | zapažených i nezapažených, s urovnáním dna do předepsaného profilu a spádu, s případně nutným přehozením výkopku na vzdálenost do 3 m ve výkopišti, s přehozením výkopku na přilehlém terénu na vzdálenost do 5 m od podélné osy rýhy nebo s naložením výkopku na dopravní prostředek. | [25 empty] | SPI |  | zapažených i nezapažených, s urovnáním dna do předepsaného profilu a spádu, s případně nutným přehozením výkopku na vzdálenost do 3 m ve výkopišti, s přehozením výkopku na přilehlém terénu na vzdálenost do 5 m od podélné osy rýhy nebo s naložením výkopku na dopravní prostředek.
|  | viz podélné profily a vzorové příčné řezy : (14,00000*0,01)*1,51200*1,00000*0,14000*1,00000 |  | 0.02964 | [23 empty] | VV | 0
60 | 132201211R00 | Hloubení rýh šířky přes 60 do 200 cm do 100 m3, v hornině 3, hloubení strojně | m3 | 2.6203 |  | 0 |  | 0 |  | 0 | 21 | 0 | 0 | 0 | 0 | 0 | 800-1 | RTS 25/ I | RTS 24/ I | 0.2 | 0.52 |  | Práce | Běžná |  |  |  | POL1_1
|  | zapažených i nezapažených, s urovnáním dna do předepsaného profilu a spádu, s případně nutným přehozením výkopku na vzdálenost do 3 m ve výkopišti, s přehozením výkopku na přilehlém terénu na vzdálenost do 5 m od podélné osy rýhy nebo s naložením výkopku na dopravní prostředek. | [25 empty] | SPI |  | zapažených i nezapažených, s urovnáním dna do předepsaného profilu a spádu, s případně nutným přehozením výkopku na vzdálenost do 3 m ve výkopišti, s přehozením výkopku na přilehlém terénu na vzdálenost do 5 m od podélné osy rýhy nebo s naložením výkopku na dopravní prostředek.
|  | viz podélné profily a vzorové příčné řezy : (14,00000*0,99)*1,51200*1,00000*1,00000*0,14000 |  | 2.9339 | [23 empty] | VV | 0
|  | odpočet sejmuté vrtsvy v jiné položce : -0,00000*1,00000*(0,10+0,43000)*1,00000*0,14000 | [25 empty] | VV | 0
|  | odpočet sejmuté vrtsvy v jiné položce : -14,00000*1,00000*(0,10+0,06)*1,00000*0,14000 |  | -0.3136 | [23 empty] | VV | 0
|  | odpočet sejmuté vrtsvy v jiné položce : -0,00000*1,00000*0,15*1,00000*0,14000 | [25 empty] | VV | 0
|  | odpočet sejmuté vrtsvy v jiné položce : -(0,00000-0,00000)*1,00000*0,15*1,00000*0,14000 | [25 empty] | VV | 0
62 | 132201219R00 | Hloubení rýh šířky přes 60 do 200 cm příplatek za lepivost, v hornině 3, | m3 | 2.6203 |  | 0 |  | 0 |  | 0 | 21 | 0 | 0 | 0 | 0 | 0 | 800-1 | RTS 25/ I | RTS 24/ I | 0.084 | 0.22 |  | Práce | Běžná |  |  |  | POL1_1
|  | zapažených i nezapažených, s urovnáním dna do předepsaného profilu a spádu, s případně nutným přehozením výkopku na vzdálenost do 3 m ve výkopišti, s přehozením výkopku na přilehlém terénu na vzdálenost do 5 m od podélné osy rýhy nebo s naložením výkopku na dopravní prostředek. | [25 empty] | SPI |  | zapažených i nezapažených, s urovnáním dna do předepsaného profilu a spádu, s případně nutným přehozením výkopku na vzdálenost do 3 m ve výkopišti, s přehozením výkopku na přilehlém terénu na vzdálenost do 5 m od podélné osy rýhy nebo s naložením výkopku na dopravní prostředek.
|  | viz podélné profily a vzorové příčné řezy : (14,00000*0,99)*1,51200*1,00000*0,14000 |  | 2.9339 | [23 empty] | VV | 0
|  | odpočet sejmuté vrtsvy v jiné položce : -0,00000*1,00000*(0,10+0,43000)*0,14000 | [25 empty] | VV | 0
|  | odpočet sejmuté vrtsvy v jiné položce : -14,00000*1,00000*(0,10+0,06)*0,14000 |  | -0.3136 | [23 empty] | VV | 0
|  | odpočet sejmuté vrtsvy v jiné položce : -0,00000*1,00000*0,15*0,14000 | [25 empty] | VV | 0
|  | odpočet sejmuté vrtsvy v jiné položce : -(0,00000-0,00000)*1,00000*0,15*0,14000 | [25 empty] | VV | 0
63 | 132201291R00 | Hloubení rýh šířky přes 60 do 200 cm do 100 m3, v hornině 3, příplatek za hloubení ve vodě | m3 | 2.6203 |  | 0 |  | 0 |  | 0 | 21 | 0 | 0 | 0 | 0 | 0 | 800-1 | RTS 25/ I | RTS 24/ I | 0.54 | 1.41 |  | Práce | Běžná |  |  |  | POL1_
|  | zapažených i nezapažených, s urovnáním dna do předepsaného profilu a spádu, s případně nutným přehozením výkopku na vzdálenost do 3 m ve výkopišti, s přehozením výkopku na přilehlém terénu na vzdálenost do 5 m od podélné osy rýhy nebo s naložením výkopku na dopravní prostředek. | [25 empty] | SPI |  | zapažených i nezapažených, s urovnáním dna do předepsaného profilu a spádu, s případně nutným přehozením výkopku na vzdálenost do 3 m ve výkopišti, s přehozením výkopku na přilehlém terénu na vzdálenost do 5 m od podélné osy rýhy nebo s naložením výkopku na dopravní prostředek.
|  | viz podélné profily a vzorové příčné řezy : (14,00000*0,99)*1,51200*1,00000*1,00000*0,14000 |  | 2.9339 | [23 empty] | VV | 0
|  | odpočet sejmuté vrtsvy v jiné položce : -0,00000*1,00000*(0,10+0,43000)*1,00000*0,14000 | [25 empty] | VV | 0
|  | odpočet sejmuté vrtsvy v jiné položce : -14,00000*1,00000*(0,10+0,06)*1,00000*0,14000 |  | -0.3136 | [23 empty] | VV | 0
|  | odpočet sejmuté vrtsvy v jiné položce : -0,00000*1,00000*0,15*1,00000*0,14000 | [25 empty] | VV | 0
|  | odpočet sejmuté vrtsvy v jiné položce : -(0,00000-0,00000)*1,00000*0,15*1,00000*0,14000 | [25 empty] | VV | 0
65 | 132301211R00 | Hloubení rýh šířky přes 60 do 200 cm do 100 m3, v hornině 4, hloubení strojně | m3 | 4.3534 |  | 0 |  | 0 |  | 0 | 21 | 0 | 0 | 0 | 0 | 0 | 800-1 | RTS 25/ I | RTS 24/ I | 0.35 | 1.52 |  | Práce | Běžná |  |  |  | POL1_1
|  | zapažených i nezapažených, s urovnáním dna do předepsaného profilu a spádu, s případně nutným přehozením výkopku na vzdálenost do 3 m ve výkopišti, s přehozením výkopku na přilehlém terénu na vzdálenost do 5 m od podélné osy rýhy nebo s naložením výkopku na dopravní prostředek. | [25 empty] | SPI |  | zapažených i nezapažených, s urovnáním dna do předepsaného profilu a spádu, s případně nutným přehozením výkopku na vzdálenost do 3 m ve výkopišti, s přehozením výkopku na přilehlém terénu na vzdálenost do 5 m od podélné osy rýhy nebo s naložením výkopku na dopravní prostředek.
|  | viz podélné profily a vzorové příčné řezy : 14,00000*1,51200*1,00000*1,00000*0,23000 |  | 4.8686 | [23 empty] | VV | 0
|  | odpočet sejmuté vrtsvy v jiné položce : -0,00000*1,00000*(0,10+0,43000)*1,00000*0,23000 | [25 empty] | VV | 0
|  | odpočet sejmuté vrtsvy v jiné položce : -14,00000*1,00000*(0,10+0,06)*1,00000*0,23000 |  | -0.5152 | [23 empty] | VV | 0
|  | odpočet sejmuté vrtsvy v jiné položce : -0,00000*1,00000*0,15*1,00000*0,23000 | [25 empty] | VV | 0
|  | odpočet sejmuté vrtsvy v jiné položce : -(0,00000-0,00000)*1,00000*0,15*1,00000*0,23000 | [25 empty] | VV | 0
67 | 132301219R00 | Hloubení rýh šířky přes 60 do 200 cm příplatek za lepivost, v hornině 4, | m3 | 4.3534 |  | 0 |  | 0 |  | 0 | 21 | 0 | 0 | 0 | 0 | 0 | 800-1 | RTS 25/ I | RTS 24/ I | 0.1483 | 0.65 |  | Práce | Běžná |  |  |  | POL1_1
|  | zapažených i nezapažených, s urovnáním dna do předepsaného profilu a spádu, s případně nutným přehozením výkopku na vzdálenost do 3 m ve výkopišti, s přehozením výkopku na přilehlém terénu na vzdálenost do 5 m od podélné osy rýhy nebo s naložením výkopku na dopravní prostředek. | [25 empty] | SPI |  | zapažených i nezapažených, s urovnáním dna do předepsaného profilu a spádu, s případně nutným přehozením výkopku na vzdálenost do 3 m ve výkopišti, s přehozením výkopku na přilehlém terénu na vzdálenost do 5 m od podélné osy rýhy nebo s naložením výkopku na dopravní prostředek.
|  | viz podélné profily a vzorové příčné řezy : 14,00000*1,51200*1,00000*0,23000 |  | 4.8686 | [23 empty] | VV | 0
|  | odpočet sejmuté vrtsvy v jiné položce : -0,00000*1,00000*(0,10+0,43000)*0,23000 | [25 empty] | VV | 0
|  | odpočet sejmuté vrtsvy v jiné položce : -14,00000*1,00000*(0,10+0,06)*0,23000 |  | -0.5152 | [23 empty] | VV | 0
|  | odpočet sejmuté vrtsvy v jiné položce : -0,00000*1,00000*0,15*0,23000 | [25 empty] | VV | 0
|  | odpočet sejmuté vrtsvy v jiné položce : -(0,00000-0,00000)*1,00000*0,15*0,23000 | [25 empty] | VV | 0
68 | 132301291R00 | Hloubení rýh šířky přes 60 do 200 cm do 100 m3, v hornině 4, příplatek za hloubení ve vodě | m3 | 4.3534 |  | 0 |  | 0 |  | 0 | 21 | 0 | 0 | 0 | 0 | 0 | 800-1 | RTS 25/ I | RTS 24/ I | 0.9 | 3.92 |  | Práce | Běžná |  |  |  | POL1_
|  | zapažených i nezapažených, s urovnáním dna do předepsaného profilu a spádu, s případně nutným přehozením výkopku na vzdálenost do 3 m ve výkopišti, s přehozením výkopku na přilehlém terénu na vzdálenost do 5 m od podélné osy rýhy nebo s naložením výkopku na dopravní prostředek. | [25 empty] | SPI |  | zapažených i nezapažených, s urovnáním dna do předepsaného profilu a spádu, s případně nutným přehozením výkopku na vzdálenost do 3 m ve výkopišti, s přehozením výkopku na přilehlém terénu na vzdálenost do 5 m od podélné osy rýhy nebo s naložením výkopku na dopravní prostředek.
|  | viz podélné profily a vzorové příčné řezy : 14,00000*1,51200*1,00000*1,00000*0,23000 |  | 4.8686 | [23 empty] | VV | 0
|  | odpočet sejmuté vrtsvy v jiné položce : -0,00000*1,00000*(0,10+0,43000)*1,00000*0,23000 | [25 empty] | VV | 0
|  | odpočet sejmuté vrtsvy v jiné položce : -14,00000*1,00000*(0,10+0,06)*1,00000*0,23000 |  | -0.5152 | [23 empty] | VV | 0
|  | odpočet sejmuté vrtsvy v jiné položce : -0,00000*1,00000*0,15*1,00000*0,23000 | [25 empty] | VV | 0
|  | odpočet sejmuté vrtsvy v jiné položce : -(0,00000-0,00000)*1,00000*0,15*1,00000*0,23000 | [25 empty] | VV | 0
70 | 132401211R00 | Hloubení rýh šířky přes 60 do 200 cm jakékoliv množství, v hornině 5, hloubení strojně | m3 | 9.464 |  | 0 |  | 0 |  | 0 | 21 | 0 | 0 | 0 | 0 | 0 | 800-1 | RTS 25/ I | RTS 24/ I | 0.47 | 4.45 |  | Práce | Běžná |  |  |  | POL1_1
|  | zapažených i nezapažených, s urovnáním dna do předepsaného profilu a spádu, s případně nutným přehozením výkopku na vzdálenost do 3 m ve výkopišti, s přehozením výkopku na přilehlém terénu na vzdálenost do 5 m od podélné osy rýhy nebo s naložením výkopku na dopravní prostředek. | [25 empty] | SPI |  | zapažených i nezapažených, s urovnáním dna do předepsaného profilu a spádu, s případně nutným přehozením výkopku na vzdálenost do 3 m ve výkopišti, s přehozením výkopku na přilehlém terénu na vzdálenost do 5 m od podélné osy rýhy nebo s naložením výkopku na dopravní prostředek.
|  | viz podélné profily a vzorové příčné řezy : 14,00000*1,51200*1,00000*0,50000 |  | 10.584 | [23 empty] | VV | 0
|  | odpočet sejmuté vrtsvy v jiné položce : -0,00000*1,00000*(0,10+0,43000)*0,50000 | [25 empty] | VV | 0
|  | odpočet sejmuté vrtsvy v jiné položce : -14,00000*1,00000*(0,10+0,06)*0,50000 |  | -1.12 | [23 empty] | VV | 0
|  | odpočet sejmuté vrtsvy v jiné položce : -0,00000*1,00000*0,15*0,50000 | [25 empty] | VV | 0
|  | odpočet sejmuté vrtsvy v jiné položce : -(0,00000-0,00000)*1,00000*0,15*0,50000 | [25 empty] | VV | 0
71 | 132501211R00 | Hloubení rýh šířky přes 60 do 200 cm jakékoliv množství, v hornině 6, skalní frézou | m3 | 1.2114 |  | 0 |  | 0 |  | 0 | 21 | 0 | 0 | 0 | 0 | 0 | 800-1 | RTS 25/ I | RTS 24/ I | 0.25 | 0.3 |  | Práce | Běžná |  |  |  | POL1_1
|  | zapažených i nezapažených, s urovnáním dna do předepsaného profilu a spádu, s případně nutným přehozením výkopku na vzdálenost do 3 m ve výkopišti, s přehozením výkopku na přilehlém terénu na vzdálenost do 5 m od podélné osy rýhy nebo s naložením výkopku na dopravní prostředek. | [25 empty] | SPI |  | zapažených i nezapažených, s urovnáním dna do předepsaného profilu a spádu, s případně nutným přehozením výkopku na vzdálenost do 3 m ve výkopišti, s přehozením výkopku na přilehlém terénu na vzdálenost do 5 m od podélné osy rýhy nebo s naložením výkopku na dopravní prostředek.
|  | viz podélné profily a vzorové příčné řezy : 14,00000*1,51200*1,00000*0,06400 |  | 1.3547 | [23 empty] | VV | 0
|  | odpočet sejmuté vrtsvy v jiné položce : -0,00000*1,00000*(0,10+0,43000)*0,06400 | [25 empty] | VV | 0
|  | odpočet sejmuté vrtsvy v jiné položce : -14,00000*1,00000*(0,10+0,06)*0,06400 |  | -0.14336 | [23 empty] | VV | 0
|  | odpočet sejmuté vrtsvy v jiné položce : -0,00000*1,00000*0,15*0,06400 | [25 empty] | VV | 0
|  | odpočet sejmuté vrtsvy v jiné položce : -(0,00000-0,00000)*1,00000*0,15*0,06400 | [25 empty] | VV | 0
72 | 132601201R00 | Hloubení rýh šířky přes 60 do 200 cm jakékoliv množství, v hornině 7, hloubení ručně i strojně | m3 | 1.2492 |  | 0 |  | 0 |  | 0 | 21 | 0 | 0.01922 | 0.02 | 0 | 0 | 800-1 | RTS 25/ I | RTS 24/ I | 1.5863 | 1.98 |  | Práce | Běžná |  |  |  | POL1_1
|  | zapažených i nezapažených, s urovnáním dna do předepsaného profilu a spádu, s případně nutným přehozením výkopku na vzdálenost do 3 m ve výkopišti, s přehozením výkopku na přilehlém terénu na vzdálenost do 5 m od podélné osy rýhy nebo s naložením výkopku na dopravní prostředek. | [25 empty] | SPI |  | zapažených i nezapažených, s urovnáním dna do předepsaného profilu a spádu, s případně nutným přehozením výkopku na vzdálenost do 3 m ve výkopišti, s přehozením výkopku na přilehlém terénu na vzdálenost do 5 m od podélné osy rýhy nebo s naložením výkopku na dopravní prostředek.
|  | viz podélné profily a vzorové příčné řezy : 14,00000*1,51200*1,00000*0,06600 |  | 1.3971 | [23 empty] | VV | 0
|  | odpočet sejmuté vrtsvy v jiné položce : -0,00000*1,00000*(0,10+0,43000)*0,06600 | [25 empty] | VV | 0
|  | odpočet sejmuté vrtsvy v jiné položce : -14,00000*1,00000*(0,10+0,06)*0,06600 |  | -0.14784 | [23 empty] | VV | 0
|  | odpočet sejmuté vrtsvy v jiné položce : -0,00000*1,00000*0,15*0,06600 | [25 empty] | VV | 0
|  | odpočet sejmuté vrtsvy v jiné položce : -(0,00000-0,00000)*1,00000*0,15*0,06600 | [25 empty] | VV | 0
75 | 138401201R00 | Dolamování hloubených vykopávek rýh ve vrstvě tloušťky do 500 mm v hornině 5 | m3 | 0.1218 |  | 0 |  | 0 |  | 0 | 21 | 0 | 0 | 0 | 0 | 0 | 800-1 | RTS 25/ I | RTS 24/ I | 7.522 | 0.92 |  | Práce | Běžná |  |  |  | POL1_
|  | zapažených i nezapažených v hornině tř. 5 - 7 s případným nutným přemístěním výkopku ve výkopišti, bez naložení, s přehozením výkopku na přilehlém terénu na vzdálenost do 3 m od okraje jámy nebo zářezu, nebo do 5 m od osy rýhy, nebo do 5 m od hrany šachty. | [25 empty] | SPI |  | zapažených i nezapažených v hornině tř. 5 - 7 s případným nutným přemístěním výkopku ve výkopišti, bez naložení, s přehozením výkopku na přilehlém terénu na vzdálenost do 3 m od okraje jámy nebo zářezu, nebo do 5 m od osy rýhy, nebo do 5 m od hrany šachty.
|  | viz podélné profily a vzorové příčné řezy : 14,00000*1,00000*0,01000*(0,14000+0,23000+0,50000) |  | 0.1218 | [23 empty] | VV | 0
76 | 138501201R00 | Dolamování hloubených vykopávek rýh ve vrstvě tloušťky do 500 mm v hornině 6 | m3 | 0.00896 |  | 0 |  | 0 |  | 0 | 21 | 0 | 0 | 0 | 0 | 0 | 800-1 | RTS 25/ I | RTS 24/ I | 10.583 | 0.09 |  | Práce | Běžná |  |  |  | POL1_1
|  | zapažených i nezapažených v hornině tř. 5 - 7 s případným nutným přemístěním výkopku ve výkopišti, bez naložení, s přehozením výkopku na přilehlém terénu na vzdálenost do 3 m od okraje jámy nebo zářezu, nebo do 5 m od osy rýhy, nebo do 5 m od hrany šachty. | [25 empty] | SPI |  | zapažených i nezapažených v hornině tř. 5 - 7 s případným nutným přemístěním výkopku ve výkopišti, bez naložení, s přehozením výkopku na přilehlém terénu na vzdálenost do 3 m od okraje jámy nebo zářezu, nebo do 5 m od osy rýhy, nebo do 5 m od hrany šachty.
|  | viz podélné profily a vzorové příčné řezy : 14,00000*1,00000*0,01000*0,06400 |  | 0.00896 | [23 empty] | VV | 0
77 | 138601201R00 | Dolamování hloubených vykopávek rýh ve vrstvě tloušťky do 500 mm v hornině 7 | m3 | 0.00924 |  | 0 |  | 0 |  | 0 | 21 | 0 | 0 | 0 | 0 | 0 | 800-1 | RTS 25/ I | RTS 24/ I | 19.922 | 0.18 |  | Práce | Běžná |  |  |  | POL1_
|  | zapažených i nezapažených v hornině tř. 5 - 7 s případným nutným přemístěním výkopku ve výkopišti, bez naložení, s přehozením výkopku na přilehlém terénu na vzdálenost do 3 m od okraje jámy nebo zářezu, nebo do 5 m od osy rýhy, nebo do 5 m od hrany šachty. | [25 empty] | SPI |  | zapažených i nezapažených v hornině tř. 5 - 7 s případným nutným přemístěním výkopku ve výkopišti, bez naložení, s přehozením výkopku na přilehlém terénu na vzdálenost do 3 m od okraje jámy nebo zářezu, nebo do 5 m od osy rýhy, nebo do 5 m od hrany šachty.
|  | viz podélné profily a vzorové příčné řezy : 14,00000*1,00000*0,01000*0,06600 |  | 0.00924 | [23 empty] | VV | 0
81 | 139601102R00 | Ruční výkop jam, rýh a šachet v hornině 3 | m3 | 0.21 |  | 0 |  | 0 |  | 0 | 21 | 0 | 0 | 0 | 0 | 0 | 800-1 | RTS 25/ I | RTS 24/ I | 3.533 | 0.74 |  | Práce | Běžná |  |  |  | POL1_1
|  | s přehozením na vzdálenost do 5 m nebo s naložením na ruční dopravní prostředek | [25 empty] | SPI
|  | viz situace stavby a podélné profily - křížení a souběhy s podzemními inž. sítěmi : (4,00000+1,00000+1,00000)*0,50*0,50*1,00000*0,14000 |  | 0.21 | [23 empty] | VV | 0
|  | viz situace stavby - rozšíření pro odbočky : (0,00000+0,00000)*0,50*0,50*1,00000*0,14000 | [25 empty] | VV | 0
|  | viz situace stavby - ochrana kořenové soustavy stromů : 0,00000*0,50*0,50*1,00000*0,14000 | [25 empty] | VV | 0
82 | 139601103R00 | Ruční výkop jam, rýh a šachet v hornině 4 | m3 | 1.29 |  | 0 |  | 0 |  | 0 | 21 | 0 | 0 | 0 | 0 | 0 | 800-1 | RTS 25/ I | RTS 24/ I | 4.655 | 6 |  | Práce | Běžná |  |  |  | POL1_1
|  | s přehozením na vzdálenost do 5 m nebo s naložením na ruční dopravní prostředek | [25 empty] | SPI
|  | viz situace stavby a podélné profily - křížení a souběhy s podzemními inž. sítěmi : (4,00000+1,00000+1,00000)*0,50*0,50*1,00000*(1-0,14000) |  | 1.29 | [23 empty] | VV | 0
|  | viz situace stavby - rozšíření pro odbočky : (0,00000+0,00000)*0,50*0,50*1,00000*(1-0,14000) | [25 empty] | VV | 0
|  | viz situace stavby - ochrana kořenové soustavy stromů : 0,00000*0,50*0,50*1,00000*(1-0,14000) | [25 empty] | VV | 0
86 | 151201101R00 | Zřízení pažení a rozepření stěn rýh zátažné, hloubky do 2 m | m2 | 42.336 |  | 0 |  | 0 |  | 0 | 21 | 0 | 0.00199 | 0.08 | 0 | 0 | 800-1 | RTS 25/ I | RTS 24/ I | 0.402 | 17.02 |  | Práce | Běžná |  |  |  | POL1_1
|  | pro podzemní vedení pro všechny šířky rýhy, | [25 empty] | SPI
|  | viz vzorové příčné řezy : 14,00000*1,51200*2*1,00000 |  | 42.336 | [23 empty] | VV | 0
91 | 151201111R00 | Odstranění pažení a rozepření rýh zátažné, hloubky do 2 m | m2 | 42.336 |  | 0 |  | 0 |  | 0 | 21 | 0 | 0 | 0 | 0 | 0 | 800-1 | RTS 25/ I | RTS 24/ I | 0.178 | 7.54 |  | Práce | Běžná |  |  |  | POL1_1
|  | pro podzemní vedení s uložením materiálu na vzdálenost do 3 m od kraje výkopu, | [25 empty] | SPI
|  | viz vzorové příčné řezy : 14,00000*1,51200*2*1,00000 |  | 42.336 | [23 empty] | VV | 0
100 | 161101101R00 | Svislé přemístění výkopku z horniny 1 až 4, při hloubce výkopu přes 1 do 2,5 m | m3 | 7.0034 |  | 0 |  | 0 |  | 0 | 21 | 0 | 0 | 0 | 0 | 0 | 800-1 | RTS 25/ I | RTS 24/ I | 0.345 | 2.42 |  | Práce | Běžná |  |  |  | POL1_1
|  | bez naložení do dopravní nádoby, ale s vyprázdněním dopravní nádoby na hromadu nebo na dopravní prostředek, | [25 empty] | SPI |  | bez naložení do dopravní nádoby, ale s vyprázdněním dopravní nádoby na hromadu nebo na dopravní prostředek,
|  | JÁMY PROTLAKU : 0,00000*(6*3+3*3)*(1,51200+0,50)*0,14000*1 | [25 empty] | VV | 0
|  | JÁMY PROTLAKU : 0,00000*(6*3+3*3)*((0,00000+1,51200)/2+0,50)*(0,23000) | [25 empty] | VV | 0
|  | viz podélné profily a průměrná hloubka rýhy : 14,00000*1,51200*1,00000*1,00000*0,14000*1,00000*1 |  | 2.9635 | [23 empty] | VV | 0
|  | odpočet sejmuté vrtsvy v jiné položce : -0,00000*1,00000*(0,10+0,43000)*1,00000*0,14000*1,00000*1 | [25 empty] | VV | 0
|  | odpočet sejmuté vrtsvy v jiné položce : -14,00000*1,00000*(0,10+0,06)*1,00000*0,14000*1,00000*1 |  | -0.3136 | [23 empty] | VV | 0
|  | odpočet sejmuté vrtsvy v jiné položce : -0,00000*1,00000*0,15*1,00000*0,14000*1,00000*1 | [25 empty] | VV | 0
|  | odpočet sejmuté vrtsvy v jiné položce : -(0,00000-0,00000)*1,00000*0,15*1,00000*0,14000*1,00000*1 | [25 empty] | VV | 0
|  | viz podélné profily a průměrná hloubka rýhy : 14,00000*1,51200*1,00000*1,00000*0,23000*1,00000*1 |  | 4.8686 | [23 empty] | VV | 0
|  | odpočet sejmuté vrtsvy v jiné položce : -0,00000*1,00000*(0,10+0,43000)*1,00000*0,23000*1,00000*1 | [25 empty] | VV | 0
|  | odpočet sejmuté vrtsvy v jiné položce : -14,00000*1,00000*(0,10+0,06)*1,00000*0,23000*1,00000*1 |  | -0.5152 | [23 empty] | VV | 0
|  | odpočet sejmuté vrtsvy v jiné položce : -0,00000*1,00000*0,15*1,00000*0,23000*1,00000*1 | [25 empty] | VV | 0
|  | odpočet sejmuté vrtsvy v jiné položce : -(0,00000-0,00000)*1,00000*0,15*1,00000*0,23000*1,00000*1 | [25 empty] | VV | 0
|  | viz podélné profily a průměrná hloubka rýhy : 14,00000*1,51200*1,00000*0,00000*0,14000*1,00000*0,50 | [25 empty] | VV | 0
|  | odpočet sejmuté vrtsvy v jiné položce : -0,00000*1,00000*(0,10+0,43000)*0,00000*0,14000*1,00000*,5 | [25 empty] | VV | 0
|  | odpočet sejmuté vrtsvy v jiné položce : -14,00000*1,00000*(0,10+0,06)*0,00000*0,14000*1,00000*0,50 | [25 empty] | VV | 0
|  | odpočet sejmuté vrtsvy v jiné položce : -0,00000*1,00000*0,15*0,00000*0,14000*1,00000*0,50 | [25 empty] | VV | 0
|  | odpočet sejmuté vrtsvy v jiné položce : -(0,00000-0,00000)*1,00000*0,15*0,00000*0,14000*1,00000*0,5 | [25 empty] | VV | 0
|  | viz podélné profily a průměrná hloubka rýhy : 14,00000*1,51200*1,00000*0,00000*0,23000*1,00000*0,50 | [25 empty] | VV | 0
|  | odpočet sejmuté vrtsvy v jiné položce : -0,00000*1,00000*(0,10+0,43000)*0,00000*0,23000*1,00000*,5 | [25 empty] | VV | 0
|  | odpočet sejmuté vrtsvy v jiné položce : -14,00000*1,00000*(0,10+0,06)*0,00000*0,23000*1,00000*0,50 | [25 empty] | VV | 0
|  | odpočet sejmuté vrtsvy v jiné položce : -0,00000*1,00000*0,15*0,00000*0,23000*1,00000*0,50 | [25 empty] | VV | 0
|  | odpočet sejmuté vrtsvy v jiné položce : -(0,00000-0,00000)*1,00000*0,15*0,00000*0,23000*1,00000*0,5 | [25 empty] | VV | 0
103 | 161101151R00 | Svislé přemístění výkopku z horniny 5 až 7, při hloubce výkopu přes 1 do 2,5 m | m3 | 11.9946 |  | 0 |  | 0 |  | 0 | 21 | 0 | 0 | 0 | 0 | 0 | 800-1 | RTS 25/ I | RTS 24/ I | 0.484 | 5.81 |  | Práce | Běžná |  |  |  | POL1_1
|  | bez naložení do dopravní nádoby, ale s vyprázdněním dopravní nádoby na hromadu nebo na dopravní prostředek, | [25 empty] | SPI |  | bez naložení do dopravní nádoby, ale s vyprázdněním dopravní nádoby na hromadu nebo na dopravní prostředek,
|  | TŘÍDA TEŽITELNOSTI 5 : | [25 empty] | VV | 0
|  | JÁMY PROTLAKU : 0,00000*(6*3+3*3)*((0,00000+1,51200)/2+0,50)*(0,50000) | [25 empty] | VV | 0
|  | viz podélné profily a průměrná hloubka rýhy : 14,00000*1,51200*1,00000*0,50000*1,00000*1*1,00000 |  | 10.584 | [23 empty] | VV | 0
|  | odpočet sejmuté vrtsvy v jiné položce : -0,00000*1,00000*(0,10+0,43000)*0,50000*1,00000*1*1,00000 | [25 empty] | VV | 0
|  | odpočet sejmuté vrtsvy v jiné položce : -14,00000*1,00000*(0,10+0,06)*0,50000*1,00000*1*1,00000 |  | -1.12 | [23 empty] | VV | 0
|  | odpočet sejmuté vrtsvy v jiné položce : -0,00000*1,00000*0,15*0,50000*1,00000*1*1,00000 | [25 empty] | VV | 0
|  | odpočet sejmuté vrtsvy v jiné položce : -(0,00000-0,00000)*1,00000*0,15*0,50000*1,00000*1*1,00000 | [25 empty] | VV | 0
|  | viz podélné profily a průměrná hloubka rýhy : 14,00000*1,51200*1,00000*0,50000*1,00000*0,50*0,00000 | [25 empty] | VV | 0
|  | odpočet sejmuté vrtsvy v jiné položce : -0,00000*1,00000*(0,1+0,43000)*0,50000*1,00000*,50*0,00000 | [25 empty] | VV | 0
|  | odpočet sejmuté vrtsvy v jiné položce : -14,00000*1,00000*(0,10+0,06)*0,50000*1,00000*0,50*0,00000 | [25 empty] | VV | 0
|  | odpočet sejmuté vrtsvy v jiné položce : -0,00000*1,00000*0,15*0,50000*1,00000*0,50*0,00000 | [25 empty] | VV | 0
|  | odpočet sejmuté vrtsvy v jiné položce : -(0,00000-0,00000)*1,00000*0,15*0,50000*1,00000*,50*0,00000 | [25 empty] | VV | 0
|  | viz podélné profily a průměrná hloubka rýhy : 14,00000*1,00000*0,01000*1,00000*0,50*1,00000 |  | 0.07 | [23 empty] | VV | 0
|  | viz podélné profily a průměrná hloubka rýhy : 0,00000*1,50*1,50*0,01000*1,00000*0,50*1,00000 | [25 empty] | VV | 0
|  | TŘÍDA TEŽITELNOSTI 6 : | [25 empty] | VV | 0
|  | JÁMY PROTLAKU : 0,00000*(6*3+3*3)*((0,00000+1,51200)/2+0,50)*(0,06400) | [25 empty] | VV | 0
|  | viz podélné profily a průměrná hloubka rýhy : 14,00000*1,51200*1,00000*0,06400*1,00000*1*1,00000 |  | 1.3547 | [23 empty] | VV | 0
|  | odpočet sejmuté vrtsvy v jiné položce : -0,00000*1,00000*(0,10+0,43000)*0,06400*1,00000*1*1,00000 | [25 empty] | VV | 0
|  | odpočet sejmuté vrtsvy v jiné položce : -14,00000*1,00000*(0,10+0,06)*0,06400*1,00000*1*1,00000 |  | -0.14336 | [23 empty] | VV | 0
|  | odpočet sejmuté vrtsvy v jiné položce : -0,00000*1,00000*0,15*0,06400*1,00000*1*1,00000 | [25 empty] | VV | 0
|  | odpočet sejmuté vrtsvy v jiné položce : -(0,00000-0,00000)*1,00000*0,15*0,06400*1,00000*1*1,00000 | [25 empty] | VV | 0
|  | viz podélné profily a průměrná hloubka rýhy : 14,00000*1,51200*1,00000*0,06400*1,00000*0,50*0,00000 | [25 empty] | VV | 0
|  | odpočet sejmuté vrtsvy v jiné položce : -0,00000*1,00000*(0,1+0,43000)*0,06400*1,00000*,50*0,00000 | [25 empty] | VV | 0
|  | odpočet sejmuté vrtsvy v jiné položce : -14,00000*1,00000*(0,10+0,06)*0,06400*1,00000*0,50*0,00000 | [25 empty] | VV | 0
|  | odpočet sejmuté vrtsvy v jiné položce : -0,00000*1,00000*0,15*0,06400*1,00000*0,50*0,00000 | [25 empty] | VV | 0
|  | odpočet sejmuté vrtsvy v jiné položce : -(0,00000-0,00000)*1,00000*0,15*0,06400*1,00000*,50*0,00000 | [25 empty] | VV | 0
|  | viz podélné profily a průměrná hloubka rýhy : 14,00000*1,00000*0,01000*1,00000*0,50*0,00000 | [25 empty] | VV | 0
|  | viz podélné profily a průměrná hloubka rýhy : 0,00000*1,50*1,50*0,01000*1,00000*0,50*0,00000 | [25 empty] | VV | 0
|  | TŘÍDA TEŽITELNOSTI 7 : | [25 empty] | VV | 0
|  | JÁMY PROTLAKU : 0,00000*(6*3+3*3)*((0,00000+1,51200)/2+0,50)*(0,06600) | [25 empty] | VV | 0
|  | viz podélné profily a průměrná hloubka rýhy : 14,00000*1,51200*1,00000*0,06600*1,00000*1*1,00000 |  | 1.3971 | [23 empty] | VV | 0
|  | odpočet sejmuté vrtsvy v jiné položce : -0,00000*1,00000*(0,10+0,43000)*0,06600*1,00000*1*1,00000 | [25 empty] | VV | 0
|  | odpočet sejmuté vrtsvy v jiné položce : -14,00000*1,00000*(0,10+0,06)*0,06600*1,00000*1*1,00000 |  | -0.14784 | [23 empty] | VV | 0
|  | odpočet sejmuté vrtsvy v jiné položce : -0,00000*1,00000*0,15*0,06600*1,00000*1*1,00000 | [25 empty] | VV | 0
|  | odpočet sejmuté vrtsvy v jiné položce : -(0,00000-0,00000)*1,00000*0,15*0,06600*1,00000*1*1,00000 | [25 empty] | VV | 0
|  | viz podélné profily a průměrná hloubka rýhy : 14,00000*1,51200*1,00000*0,06600*1,00000*0,50*0,00000 | [25 empty] | VV | 0
|  | odpočet sejmuté vrtsvy v jiné položce : -0,00000*1,00000*(0,1+0,43000)*0,06600*1,00000*,50*0,00000 | [25 empty] | VV | 0
|  | odpočet sejmuté vrtsvy v jiné položce : -14,00000*1,00000*(0,10+0,06)*0,06600*1,00000*0,50*0,00000 | [25 empty] | VV | 0
|  | odpočet sejmuté vrtsvy v jiné položce : -0,00000*1,00000*0,15*0,06600*1,00000*0,50*0,00000 | [25 empty] | VV | 0
|  | odpočet sejmuté vrtsvy v jiné položce : -(0,00000-0,00000)*1,00000*0,15*0,06600*1,00000*,50*0,00000 | [25 empty] | VV | 0
107 | 162701105R00 | Vodorovné přemístění výkopku z horniny 1 až 4, na vzdálenost přes 9 000 do 10 000 m | m3 | 5.2422 |  | 0 |  | 0 |  | 0 | 21 | 0 | 0 | 0 | 0 | 0 | 800-1 | RTS 25/ I | RTS 24/ I | 0.011 | 0.06 |  | Práce | Běžná |  |  |  | POL1_1
|  | po suchu, bez naložení výkopku, avšak se složením bez rozhrnutí, zpáteční cesta vozidla. | [25 empty] | SPI
|  | VYTLAČENÁ ZEMINA - RÝHY : 14,00000*(0,10462+0,32660+(Pi*0,01600^2))*(0,14000+0,23000) |  | 2.2378 | [23 empty] | VV | 0
|  | VYTLAČENÁ ZEMINA - ZÁŘEZY : 0,00000*(0,07505+0,29322+(Pi*0,01600^2))*(0,14000+0,23000) | [25 empty] | VV | 0
|  | VYTLAČENÁ ZEMINA - ŠACHTY : 0,00000*1,51200*1,1876*(0,14000+0,23000) | [25 empty] | VV | 0
|  | VYTLAČENÁ ZEMINA - ZÁSYP RÝHY - VÝMĚNA ZEMINY : (0,00000+14,00000)*0,58000*(0,14000+0,23000) |  | 3.0044 | [23 empty] | VV | 0
|  | VYTLAČENÁ ZEMINA - ZÁSYP ZÁŘEZU - VÝMĚNA ZEMINY : 0,00000*0,00000*(0,14000+0,23000) | [25 empty] | VV | 0
|  | VYTLAČENÁ ZEMINA - VPUSTĚ : 0,00000*(0,90*0,90*(0,60+0,18+0,59+0,59)) | [25 empty] | VV | 0
108 | 162701155R00 | Vodorovné přemístění výkopku z horniny 5 až 7, na vzdálenost přes 9 000 do 10 000 m | m3 | 9.066 |  | 0 |  | 0 |  | 0 | 21 | 0 | 0 | 0 | 0 | 0 | 800-1 | RTS 25/ I | RTS 24/ I | 0.012 | 0.11 |  | Práce | Běžná |  |  |  | POL1_1
|  | po suchu, bez naložení výkopku, avšak se složením bez rozhrnutí, zpáteční cesta vozidla. | [25 empty] | SPI
|  | VYTLAČENÁ ZEMINA - RÝHY : 14,00000*(0,10462+0,32660+(Pi*0,01600^2))*(0,50000) |  | 3.0241 | [23 empty] | VV | 0
|  | VYTLAČENÁ ZEMINA - ZÁŘEZY : 0,00000*(0,07505+0,29322+(Pi*0,01600^2))*(0,50000) | [25 empty] | VV | 0
|  | VYTLAČENÁ ZEMINA - ŠACHTY : 0,00000*1,51200*1,1876*(0,50000) | [25 empty] | VV | 0
|  | VYTLAČENÁ ZEMINA - RÝHY : 14,00000*1,00000*0,01000 |  | 0.14 | [23 empty] | VV | 0
|  | VYTLAČENÁ ZEMINA - ŠACHTY : 0,00000*1,50*1,50*0,01000 | [25 empty] | VV | 0
|  | VYTLAČENÁ ZEMINA - RÝHY : 14,00000*(0,10462+0,32660+(Pi*0,01600^2))*(0,06400) |  | 0.38709 | [23 empty] | VV | 0
|  | VYTLAČENÁ ZEMINA - ZÁŘEZY : 0,00000*(0,07505+0,29322+(Pi*0,01600^2))*(0,06400) | [25 empty] | VV | 0
|  | VYTLAČENÁ ZEMINA - ŠACHTY : 0,00000*1,51200*1,1876*(0,06400) | [25 empty] | VV | 0
|  | VYTLAČENÁ ZEMINA - RÝHY : 14,00000*(0,10462+0,32660+(Pi*0,01600^2))*(0,06600) |  | 0.39918 | [23 empty] | VV | 0
|  | VYTLAČENÁ ZEMINA - ZÁŘEZY : 0,00000*(0,07505+0,29322+(Pi*0,01600^2))*(0,06600) | [25 empty] | VV | 0
|  | VYTLAČENÁ ZEMINA - ŠACHTY : 0,00000*1,51200*1,1876*(0,06600) | [25 empty] | VV | 0
|  | VYTLAČENÁ ZEMINA - ZÁSYP RÝHY - VÝMĚNA ZEMINY : (0,00000+14,00000)*0,58000*(0,50000+0,06400+0,06600) |  | 5.1156 | [23 empty] | VV | 0
|  | VYTLAČENÁ ZEMINA - ZÁSYP ZÁŘEZU - VÝMĚNA ZEMINY : 0,00000*0,00000*(0,50000+0,06400+0,06600) | [25 empty] | VV | 0
109 | 162701109R00 | Vodorovné přemístění výkopku příplatek k ceně za každých dalších i započatých 1 000 m přes 10 000 m z horniny 1 až 4 | m3 | 20.969 |  | 0 |  | 0 |  | 0 | 21 | 0 | 0 | 0 | 0 | 0 | 800-1 | RTS 25/ I | RTS 24/ I | 0 | 0 |  | Práce | Běžná |  |  |  | POL1_1
|  | po suchu, bez naložení výkopku, avšak se složením bez rozhrnutí, zpáteční cesta vozidla. | [25 empty] | SPI
|  | VYTLAČENÁ ZEMINA - RÝHY x VZDÁLENOST : 14,00000*(0,10462)*(0,14000+0,23000)*4,00000 |  | 2.1676 | [23 empty] | VV | 0
|  | VYTLAČENÁ ZEMINA - RÝHY x VZDÁLENOST : 14,00000*(0,32660+(Pi*0,01600^2))*(0,14000+0,23000)*4,00000 |  | 6.7837 | [23 empty] | VV | 0
|  | VYTLAČENÁ ZEMINA - ZÁŘEZY x VZDÁLENOST : 0,00000*(0,07505)*(0,14000+0,23000)*4,00000 | [25 empty] | VV | 0
|  | VYTLAČENÁ ZEMINA - ZÁŘEZY x VZDÁLENOST : 0,00000*(0,29322+(Pi*0,01600^2))*(0,14000+0,23000)*4,00000 | [25 empty] | VV | 0
|  | VYTLAČENÁ ZEMINA - ŠACHTY x VZDÁLENOST : 0,00000*1,51200*1,1876*(0,14000+0,23000)*4,00000 | [25 empty] | VV | 0
|  | VYTLAČENÁ ZEMINA - ZÁSYP RÝHY - VÝMĚNA ZEMINY : (0,00000+14,00000)*0,58000*(0,14000+0,23000)*4,00000 |  | 12.0176 | [23 empty] | VV | 0
|  | VYTLAČENÁ ZEMINA - ZÁSYP ZÁŘEZU - VÝMĚNA ZEMINY : 0,00000*0,00000*(0,14000+0,23000)*4,00000 | [25 empty] | VV | 0
|  | VYTLAČENÁ ZEMINA - VPUSTĚ : 0,00000*(0,90*0,90*(0,60+0,18+0,59+0,59))*4,00000 | [25 empty] | VV | 0
110 | 162701159R00 | Vodorovné přemístění výkopku příplatek k ceně za každých dalších i započatých 1 000 m přes 10 000 m z horniny 5 až 7 | m3 | 36.2639 |  | 0 |  | 0 |  | 0 | 21 | 0 | 0 | 0 | 0 | 0 | 800-1 | RTS 25/ I | RTS 24/ I | 0 | 0 |  | Práce | Běžná |  |  |  | POL1_1
|  | po suchu, bez naložení výkopku, avšak se složením bez rozhrnutí, zpáteční cesta vozidla. | [25 empty] | SPI
|  | VYTLAČENÁ ZEMINA - RÝHY : 14,00000*(0,10462+0,32660+(Pi*0,01600^2))*(0,50000)*4,00000 |  | 12.0965 | [23 empty] | VV | 0
|  | VYTLAČENÁ ZEMINA - ZÁŘEZY : 0,00000*(0,07505+0,29322+(Pi*0,01600^2))*(0,50000)*4,00000 | [25 empty] | VV | 0
|  | VYTLAČENÁ ZEMINA - ŠACHTY : 0,00000*1,51200*1,1876*(0,50000)*4,00000 | [25 empty] | VV | 0
|  | VYTLAČENÁ ZEMINA - RÝHY : 14,00000*1,00000*0,01000*4,00000 |  | 0.56 | [23 empty] | VV | 0
|  | VYTLAČENÁ ZEMINA - ŠACHTY : 0,00000*1,50*1,50*0,01000*4,00000 | [25 empty] | VV | 0
|  | VYTLAČENÁ ZEMINA - RÝHY : 14,00000*(0,10462+0,32660+(Pi*0,01600^2))*(0,06400)*4,00000 |  | 1.5483 | [23 empty] | VV | 0
|  | VYTLAČENÁ ZEMINA - ZÁŘEZY : 0,00000*(0,07505+0,29322+(Pi*0,01600^2))*(0,06400)*4,00000 | [25 empty] | VV | 0
|  | VYTLAČENÁ ZEMINA - ŠACHTY : 0,00000*1,51200*1,1876*(0,06400)*4,00000 | [25 empty] | VV | 0
|  | VYTLAČENÁ ZEMINA - RÝHY : 14,00000*(0,10462+0,32660+(Pi*0,01600^2))*(0,06600)*4,00000 |  | 1.5967 | [23 empty] | VV | 0
|  | VYTLAČENÁ ZEMINA - ZÁŘEZY : 0,00000*(0,07505+0,29322+(Pi*0,01600^2))*(0,06600)*4,00000 | [25 empty] | VV | 0
|  | VYTLAČENÁ ZEMINA - ŠACHTY : 0,00000*1,51200*1,1876*(0,06600)*4,00000 | [25 empty] | VV | 0
|  | VYTLAČENÁ ZEMINA - ZÁSYP RÝHY - VÝMĚNA ZEMINY : (0,00000+14,00000)*0,58000*(0,50000+0,06400+0,06600)*4,00000 |  | 20.4624 | [23 empty] | VV | 0
|  | VYTLAČENÁ ZEMINA - ZÁSYP ZÁŘEZU - VÝMĚNA ZEMINY : 0,00000*0,00000*(0,50000+0,06400+0,06600)*4,00000 | [25 empty] | VV | 0
117 | 171201201R00 | Uložení sypaniny na dočasnou skládku tak, že na 1 m2 plochy připadá přes 2 m3 výkopku nebo ornice | m3 | 14.3082 |  | 0 |  | 0 |  | 0 | 21 | 0 | 0 | 0 | 0 | 0 | 800-1 | RTS 25/ I | RTS 24/ I | 0.009 | 0.13 |  | Práce | Běžná |  |  |  | POL1_1
|  | VYTLAČENÁ ZEMINA - RÝHY : 14,00000*(0,10462+0,32660+(Pi*0,01600^2))*(0,14000+0,23000) |  | 2.2378 | [23 empty] | VV | 0
|  | VYTLAČENÁ ZEMINA - ZÁŘEZY : 0,00000*(0,07505+0,29322+(Pi*0,01600^2))*(0,14000+0,23000) | [25 empty] | VV | 0
|  | VYTLAČENÁ ZEMINA - ŠACHTY : 0,00000*1,51200*1,1876*(0,14000+0,23000) | [25 empty] | VV | 0
|  | VYTLAČENÁ ZEMINA - ZÁSYP RÝHY - VÝMĚNA ZEMINY : (0,00000+14,00000)*0,58000*(0,14000+0,23000) |  | 3.0044 | [23 empty] | VV | 0
|  | VYTLAČENÁ ZEMINA - ZÁSYP ZÁŘEZU - VÝMĚNA ZEMINY : 0,00000*0,00000*(0,14000+0,23000) | [25 empty] | VV | 0
|  | VYTLAČENÁ ZEMINA - RÝHY : 14,00000*(0,10462+0,32660+(Pi*0,01600^2))*(0,50000) |  | 3.0241 | [23 empty] | VV | 0
|  | VYTLAČENÁ ZEMINA - ZÁŘEZY : 0,00000*(0,07505+0,29322+(Pi*0,01600^2))*(0,50000) | [25 empty] | VV | 0
|  | VYTLAČENÁ ZEMINA - ŠACHTY : 0,00000*1,51200*1,1876*(0,50000) | [25 empty] | VV | 0
|  | VYTLAČENÁ ZEMINA - RÝHY : 14,00000*(0,10462+0,32660+(Pi*0,01600^2))*(0,06400) |  | 0.38709 | [23 empty] | VV | 0
|  | VYTLAČENÁ ZEMINA - ZÁŘEZY : 0,00000*(0,07505+0,29322+(Pi*0,01600^2))*(0,06400) | [25 empty] | VV | 0
|  | VYTLAČENÁ ZEMINA - ŠACHTY : 0,00000*1,51200*1,1876*(0,06400) | [25 empty] | VV | 0
|  | VYTLAČENÁ ZEMINA - RÝHY : 14,00000*(0,10462+0,32660+(Pi*0,01600^2))*(0,06600) |  | 0.39918 | [23 empty] | VV | 0
|  | VYTLAČENÁ ZEMINA - ZÁŘEZY : 0,00000*(0,07505+0,29322+(Pi*0,01600^2))*(0,06600) | [25 empty] | VV | 0
|  | VYTLAČENÁ ZEMINA - ŠACHTY : 0,00000*1,51200*1,1876*(0,06600) | [25 empty] | VV | 0
|  | VYTLAČENÁ ZEMINA - ZÁSYP RÝHY - VÝMĚNA ZEMINY : (0,00000+14,00000)*0,58000*(0,50000+0,06400+0,06600) |  | 5.1156 | [23 empty] | VV | 0
|  | VYTLAČENÁ ZEMINA - ZÁSYP ZÁŘEZU - VÝMĚNA ZEMINY : 0,00000*0,00000*(0,50000+0,06400+0,06600) | [25 empty] | VV | 0
|  | VYTLAČENÁ ZEMINA - RÝHY : 14,00000*1,00000*0,01000 |  | 0.14 | [23 empty] | VV | 0
|  | VYTLAČENÁ ZEMINA - ŠACHTY : 0,00000*1,50*1,50*0,01000 | [25 empty] | VV | 0
|  | VYTLAČENÁ ZEMINA - VPUSTĚ : 0,00000*(0,90*0,90*(0,60+0,18+0,59+0,59)) | [25 empty] | VV | 0
118 | 174101101R00 | Zásyp sypaninou se zhutněním jam, šachet, rýh nebo kolem objektů v těchto vykopávkách | m3 | 14.5198 |  | 0 |  | 0 |  | 0 | 21 | 0 | 0 | 0 | 0 | 0 | 800-1 | RTS 25/ I | RTS 24/ I | 0.202 | 2.93 |  | Práce | Běžná |  |  |  | POL1_1
|  | z jakékoliv horniny s uložením výkopku po vrstvách, | [25 empty] | SPI
|  | včetně strojního přemístění materiálu pro zásyp ze vzdálenosti do 10 m od okraje zásypu | [25 empty] | POP
|  | JÁMY PROTLAKU : 0,00000*(6*3+3*3)*(1,51200+0,50)*0,14000 | [25 empty] | VV | 0
|  | odpočet sejmuté vrtsvy v jiné položce : -0,00000*(6*3+3*3)*0,15 | [25 empty] | VV | 0
|  | JÁMY PROTLAKU : 0,00000*(6*3+3*3)*(1,51200+0,50)*0,23000 | [25 empty] | VV | 0
|  | viz podélné profily a průměrná hloubka rýhy : 14,00000*1,51200*1,00000*1,00000*0,14000 |  | 2.9635 | [23 empty] | VV | 0
|  | odpočet sejmuté vrtsvy v jiné položce : -0,00000*1,00000*(0,10+0,43000)*1,00000*0,14000 | [25 empty] | VV | 0
|  | odpočet sejmuté vrtsvy v jiné položce : -14,00000*1,00000*(0,10+0,06)*1,00000*0,14000 |  | -0.3136 | [23 empty] | VV | 0
|  | odpočet sejmuté vrtsvy v jiné položce : -0,00000*1,00000*0,15*1,00000*0,14000 | [25 empty] | VV | 0
|  | odpočet sejmuté vrtsvy v jiné položce : -(0,00000-0,00000)*1,00000*0,15*1,00000*0,14000 | [25 empty] | VV | 0
|  | viz podélné profily a průměrná hloubka rýhy : 14,00000*1,51200*1,00000*0,00000*0,14000 | [25 empty] | VV | 0
|  | odpočet sejmuté vrtsvy v jiné položce : -0,00000*1,00000*(0,10+0,43000)*0,00000*0,14000 | [25 empty] | VV | 0
|  | odpočet sejmuté vrtsvy v jiné položce : -14,00000*1,00000*(0,10+0,06)*0,00000*0,14000 | [25 empty] | VV | 0
|  | odpočet sejmuté vrtsvy v jiné položce : -0,00000*1,00000*0,15*0,00000*0,14000 | [25 empty] | VV | 0
|  | odpočet sejmuté vrtsvy v jiné položce : -(0,00000-0,00000)*1,00000*0,15*0,00000*0,14000 | [25 empty] | VV | 0
|  | viz podélné profily a průměrná hloubka rýhy : 14,00000*1,51200*1,00000*1,00000*0,23000 |  | 4.8686 | [23 empty] | VV | 0
|  | odpočet sejmuté vrtsvy v jiné položce : -0,00000*1,00000*(0,10+0,43000)*1,00000*0,23000 | [25 empty] | VV | 0
|  | odpočet sejmuté vrtsvy v jiné položce : -14,00000*1,00000*(0,10+0,06)*1,00000*0,23000 |  | -0.5152 | [23 empty] | VV | 0
|  | odpočet sejmuté vrtsvy v jiné položce : -0,00000*1,00000*0,15*1,00000*0,23000 | [25 empty] | VV | 0
|  | odpočet sejmuté vrtsvy v jiné položce : -(0,00000-0,00000)*1,00000*0,15*1,00000*0,23000 | [25 empty] | VV | 0
|  | viz podélné profily a průměrná hloubka rýhy : 14,00000*1,51200*1,00000*0,00000*0,23000 | [25 empty] | VV | 0
|  | odpočet sejmuté vrtsvy v jiné položce : -0,00000*1,00000*(0,10+0,43000)*0,00000*0,23000 | [25 empty] | VV | 0
|  | odpočet sejmuté vrtsvy v jiné položce : -14,00000*1,00000*(0,10+0,06)*0,00000*0,23000 | [25 empty] | VV | 0
|  | odpočet sejmuté vrtsvy v jiné položce : -0,00000*1,00000*0,15*0,00000*0,23000 | [25 empty] | VV | 0
|  | odpočet sejmuté vrtsvy v jiné položce : -(0,00000-0,00000)*1,00000*0,15*0,00000*0,23000 | [25 empty] | VV | 0
|  | viz podélné profily a průměrná hloubka rýhy : 14,00000*1,51200*1,00000*0,50000 |  | 10.584 | [23 empty] | VV | 0
|  | odpočet sejmuté vrtsvy v jiné položce : -0,00000*1,00000*(0,10+0,43000)*0,50000 | [25 empty] | VV | 0
|  | odpočet sejmuté vrtsvy v jiné položce : -14,00000*1,00000*(0,10+0,06)*0,50000 |  | -1.12 | [23 empty] | VV | 0
|  | odpočet sejmuté vrtsvy v jiné položce : -0,00000*1,00000*0,15*0,50000 | [25 empty] | VV | 0
|  | odpočet sejmuté vrtsvy v jiné položce : -(0,00000-0,00000)*1,00000*0,15*0,50000 | [25 empty] | VV | 0
|  | viz podélné profily a průměrná hloubka rýhy : 14,00000*1,51200*1,00000*0,06400 |  | 1.3547 | [23 empty] | VV | 0
|  | odpočet sejmuté vrtsvy v jiné položce : -0,00000*1,00000*(0,10+0,43000)*0,06400 | [25 empty] | VV | 0
|  | odpočet sejmuté vrtsvy v jiné položce : -14,00000*1,00000*(0,10+0,06)*0,06400 |  | -0.14336 | [23 empty] | VV | 0
|  | odpočet sejmuté vrtsvy v jiné položce : -0,00000*1,00000*0,15*0,06400 | [25 empty] | VV | 0
|  | odpočet sejmuté vrtsvy v jiné položce : -(0,00000-0,00000)*1,00000*0,15*0,06400 | [25 empty] | VV | 0
|  | viz podélné profily a průměrná hloubka rýhy : 14,00000*1,51200*1,00000*0,06600 |  | 1.3971 | [23 empty] | VV | 0
|  | odpočet sejmuté vrtsvy v jiné položce : -0,00000*1,00000*(0,10+0,43000)*0,06600 | [25 empty] | VV | 0
|  | odpočet sejmuté vrtsvy v jiné položce : -14,00000*1,00000*(0,10+0,06)*0,06600 |  | -0.14784 | [23 empty] | VV | 0
|  | odpočet sejmuté vrtsvy v jiné položce : -0,00000*1,00000*0,15*0,06600 | [25 empty] | VV | 0
|  | odpočet sejmuté vrtsvy v jiné položce : -(0,00000-0,00000)*1,00000*0,15*0,06600 | [25 empty] | VV | 0
|  | VYTLAČENÁ ZEMINA - RÝHY : -14,00000*(0,10462+0,32660+(Pi*0,01600^2)) |  | -6.0482 | [23 empty] | VV | 0
|  | VYTLAČENÁ ZEMINA - ŠACHTY : -0,00000*1,51200*1,1876*((14,00000+0,00000)/14,00000) | [25 empty] | VV | 0
|  | viz podélné profily a průměrná hloubka rýhy : 14,00000*1,00000*0,01000 |  | 0.14 | [23 empty] | VV | 0
|  | viz podélné profily a průměrná hloubka rýhy : 0,00000*1,50*1,50*0,01000 | [25 empty] | VV | 0
|  | VYTLAČENÁ ZEMINA - VPUSTĚ : 0,00000*(0,90*0,90*(0,60+0,18+0,59+0,59)) | [25 empty] | VV | 0
|  | VYTLAČENÁ ZEMINA - VPUSTĚ : -0,00000*(PI*0,30*0,30*(0,60+0,18+0,59+0,59)) | [25 empty] | VV | 0
|  | viz situace stavby a podélné profily - křížení a souběhy s podzemními inž. sítěmi : (4,00000+1,00000+1,00000)*0,50*0,50*1,00000 |  | 1.5 | [23 empty] | VV | 0
|  | viz situace stavby - rozšíření pro odbočky : (0,00000+0,00000)*0,50*0,50*1,00000 | [25 empty] | VV | 0
|  | viz situace stavby - ochrana kořenové soustavy stromů : 0,00000*0,50*0,50*1,00000 | [25 empty] | VV | 0
120 | 175101101R00 | Obsyp potrubí bez prohození sypaniny, bez dodávky obsypového materiálu | m3 | 4.5723 |  | 0 |  | 0 |  | 0 | 21 | 0 | 0 | 0 | 0 | 0 | 800-1 | RTS 25/ I | RTS 24/ I | 1.587 | 7.26 |  | Práce | Běžná |  |  |  | POL1_1
|  | sypaninou z vhodných hornin tř. 1 - 4 nebo materiálem připraveným podél výkopu ve vzdálenosti do 3 m od jeho kraje, pro jakoukoliv hloubku výkopu a jakoukoliv míru zhutnění, | [25 empty] | SPI |  | sypaninou z vhodných hornin tř. 1 - 4 nebo materiálem připraveným podél výkopu ve vzdálenosti do 3 m od jeho kraje, pro jakoukoliv hloubku výkopu a jakoukoliv míru zhutnění,
|  | viz vzorové příčné řezy : 14,00000*0,32660 |  | 4.5723 | [23 empty] | VV | 0
|  | viz vzorové příčné řezy : 0,00000*0,29322 | [25 empty] | VV | 0
139 | 199000002R00 | Poplatky za skládku horniny 1- 4, skupina 17 05 04 z Katalogu odpadů | m3 | 5.2422 |  | 0 |  | 0 |  | 0 | 21 | 0 | 0 | 0 | 0 | 0 | 800-1 | RTS 25/ I | RTS 24/ I | 0 | 0 |  | Práce | Běžná |  |  |  | POL1_1
|  | Cena dle Pískovny Černovice. www.piskovna-cernovice.cz | [25 empty] | POP
|  | VYTLAČENÁ ZEMINA RÝHY : 14,00000*(0,10462+0,32660+(Pi*0,01600^2))*(0,14000+0,23000) |  | 2.2378 | [23 empty] | VV | 0
|  | VYTLAČENÁ ZEMINA ZÁŘEZ : 0,00000*(0,29322+(Pi*0,01600^2))*(0,14000+0,23000) | [25 empty] | VV | 0
|  | VYTLAČENÁ ZEMINA ZÁŘEZ : 0,00000*(0,07505)*(0,14000+0,23000) | [25 empty] | VV | 0
|  | VYTLAČENÁ ZEMINA ŠACHTY : 0,00000*1,51200*1,1876*(0,14000+0,23000) | [25 empty] | VV | 0
|  | VYTLAČENÁ ZEMINA - ZÁSYP RÝHY - VÝMĚNA ZEMINY : (0,00000+14,00000)*0,58000*(0,14000+0,23000) |  | 3.0044 | [23 empty] | VV | 0
|  | VYTLAČENÁ ZEMINA - ZÁSYP ZÁŘEZU - VÝMĚNA ZEMINY : 0,00000*0,00000*(0,14000+0,23000) | [25 empty] | VV | 0
|  | VYTLAČENÁ ZEMINA - VPUSTĚ : 0,00000*(0,90*0,90*(0,60+0,18+0,59+0,59))*(0,14000+0,23000) | [25 empty] | VV | 0
|  | VYTLAČENÁ ZEMINA - VPUSTĚ : -0,00000*(PI*0,30*0,30*(0,60+0,18+0,59+0,59))*(0,14000+0,23000) | [25 empty] | VV | 0
140 | 199000003R00 | Poplatky za skládku horniny 5 - 7, skupina 17 05 04 z Katalogu odpadů | m3 | 9.066 |  | 0 |  | 0 |  | 0 | 21 | 0 | 0 | 0 | 0 | 0 | 800-1 | RTS 25/ I | RTS 24/ I | 0 | 0 |  | Práce | Běžná |  |  |  | POL1_
|  | VYTLAČENÁ ZEMINA RÝHY : 14,00000*(0,10462+0,32660+(Pi*0,01600^2))*(0,50000) |  | 3.0241 | [23 empty] | VV | 0
|  | VYTLAČENÁ ZEMINA ZÁŘEZ : 0,00000*(0,07505+0,29322+(Pi*0,01600^2))*(0,50000) | [25 empty] | VV | 0
|  | VYTLAČENÁ ZEMINA ŠACHTY : 0,00000*1,51200*1,1876*(0,50000) | [25 empty] | VV | 0
|  | VYTLAČENÁ ZEMINA RÝHY : 14,00000*(0,10462+0,32660+(Pi*0,01600^2))*(0,06400) |  | 0.38709 | [23 empty] | VV | 0
|  | VYTLAČENÁ ZEMINA ZÁŘEZ : 0,00000*(0,07505+0,29322+(Pi*0,01600^2))*(0,06400) | [25 empty] | VV | 0
|  | VYTLAČENÁ ZEMINA ŠACHTY : 0,00000*1,51200*1,1876*(0,06400) | [25 empty] | VV | 0
|  | VYTLAČENÁ ZEMINA RÝHY : 14,00000*(0,10462+0,32660+(Pi*0,01600^2))*(0,06600) |  | 0.39918 | [23 empty] | VV | 0
|  | VYTLAČENÁ ZEMINA ZÁŘEZ : 0,00000*(0,07505+0,29322+(Pi*0,01600^2))*(0,06600) | [25 empty] | VV | 0
|  | VYTLAČENÁ ZEMINA ŠACHTY : 0,00000*1,51200*1,1876*(0,06600) | [25 empty] | VV | 0
|  | VYTLAČENÁ ZEMINA RÝHY : 14,00000*1,00000*0,01000 |  | 0.14 | [23 empty] | VV | 0
|  | VYTLAČENÁ ZEMINA ŠACHTY : 0,00000*1,50*1,50*0,01000 | [25 empty] | VV | 0
|  | VYTLAČENÁ ZEMINA - ZÁSYP RÝHY - VÝMĚNA ZEMINY : (0,00000+14,00000)*0,58000*(0,50000+0,06400+0,06600) |  | 5.1156 | [23 empty] | VV | 0
|  | VYTLAČENÁ ZEMINA - ZÁSYP ZÁŘEZU - VÝMĚNA ZEMINY : 0,00000*0,00000*(0,50000+0,06400+0,06600) | [25 empty] | VV | 0
|  | VYTLAČENÁ ZEMINA - VPUSTĚ : 0,00000*(0,90*0,90*(0,60+0,18+0,59+0,59))*(0,50000+0,06400+0,06600) | [25 empty] | VV | 0
|  | VYTLAČENÁ ZEMINA - VPUSTĚ : -0,00000*(PI*0,30*0,30*(0,60+0,18+0,59+0,59))*(0,50000+0,06400+0,06600) | [25 empty] | VV | 0
151 | 583322231R | Kamenivo stanovené přírodní; těžené; 0/22; OH = 2,57 Mg/m3; štěrkopísek | t | 8.0016 |  | 0 |  | 0 |  | 0 | 21 | 0 | 1 | 8 | 0 | 0 | SPCM | RTS 25/ I | RTS 24/ I | 0 | 0 |  | Specifikace | Běžná |  |  |  | POL3_1
|  | viz vzorové příčné řezy : 14,00000*0,32660*1,75 |  | 8.0016 | [23 empty] | VV | 0
|  | viz vzorové příčné řezy : 0,00000*0,29322*1,75 | [25 empty] | VV | 0
|  | VYTLAČENÁ ZEMINA - VPUSTĚ : 0,00000*(0,90*0,90*(0,60+0,18+0,59+0,59))*1,75 | [25 empty] | VV | 0
|  | VYTLAČENÁ ZEMINA - VPUSTĚ : -0,00000*(PI*0,30*0,30*(0,60+0,18+0,59+0,59))*1,75 | [25 empty] | VV | 0
152 | 583423241R | Kamenivo nestanovené drcené; frakce 0,0 až 32,0 mm | t | 14.21 |  | 0 |  | 0 |  | 0 | 21 | 0 | 1 | 14.21 | 0 | 0 | SPCM | RTS 25/ I | RTS 24/ I | 0 | 0 |  | Specifikace | Běžná |  |  |  | POL3_1
|  | SPECIFIKACE MOŽNÉ ZÁMĚNY DRUHU ZÁSYPOVÉHO MATERIÁLU : | [25 empty] | VV | 0
|  | JE UVEDENA VE VZOROVÉM PŘÍČNÉM ŘEZU : | [25 empty] | VV | 0
|  | A DOKLADOVÉ ČÁSTI - STATICKÝ VÝPOČET : | [25 empty] | VV | 0
|  | POVOLENÝCH DEFORMACÍ POTRUBÍ : | [25 empty] | VV | 0
|  | viz vzorové příčné řezy - ZÁSYP RÝHY - VÝMĚNA ZEMINY : (0,00000+14,00000)*0,58000*1,75 |  | 14.21 | [23 empty] | VV | 0
|  | viz vzorové příčné řezy - ZÁSYP ZÁŘEZU - VÝMĚNA ZEMINY : 0,00000*0,00000*1,75 | [25 empty] | VV | 0
Díl: | 11 | Přípravné a přidružené práce |  |  |  | 0 |  | 0 |  | 0 |  | 0 |  | 0 |  | 0 |  |  |  |  | 0 | [6 empty] | DIL
155 | 110002202T00 | Geodetické zaměření skutečného provedení objektu | m | 14 |  | 0 |  | 0 |  | 0 | 21 | 0 | 0 | 0 | 0 | 0 |  | Vlastní | M Projekt | 0 | 0 |  | Práce | Běžná |  |  |  | POL1_1
|  | viz. situace stavby - výpis délek potrubí : 14,00000 |  | 14 | [23 empty] | VV | 0
156 | 110002205T00 | Geometrický plán pro vyznačení rozs. věcn. břemene, k trase zřizovaného podzemního vedení | 100 m | 0.14 |  | 0 |  | 0 |  | 0 | 21 | 0 | 0 | 0 | 0 | 0 |  | Vlastní | M Projekt | 0 | 0 |  | Práce | Běžná |  |  |  | POL1_1
|  | viz. situace stavby - výpis délek potrubí : 14,00000/100 |  | 0.14 | [23 empty] | VV | 0
Díl: | 2 | Základy a zvláštní zakládání |  |  |  | 0 |  | 0 |  | 0 |  | 0 |  | 2.33 |  | 0 |  |  |  |  | 2.19 | [6 empty] | DIL
157 | 212792112R00 | Montáž trativodů z flexibilních trubek jakékoliv DN | m | 10.5 |  | 0 |  | 0 |  | 0 | 21 | 0 | 0.22107 | 2.32 | 0 | 0 | 827-1 | RTS 25/ I | RTS 24/ I | 0.185 | 1.94 |  | Práce | Běžná |  |  |  | POL1_1
|  | se zřízením štěrkopískového lože pod trubky a s jejich obsypem v průměrném celkovém množství do 0,15 m3/m, | [25 empty] | SPI |  | se zřízením štěrkopískového lože pod trubky a s jejich obsypem v průměrném celkovém množství do 0,15 m3/m,
|  | viz vzorové příčné řezy : (14,00000-0,00000-0,00000)*0,75 |  | 10.5 | [23 empty] | VV | 0
158 | 212971110R00 | Zřízení opláštění odvod. trativodů z geotextilie o sklonu do 2,5, | m2 | 3.2987 |  | 0 |  | 0 |  | 0 | 21 | 0 | 0.00017 | 0 | 0 | 0 | 800-2 | RTS 25/ I | RTS 24/ I | 0.075 | 0.25 |  | Práce | Běžná |  |  |  | POL1_
|  | v rýze nebo v zářezu se stěnami, | [25 empty] | SPI
|  | viz vzorové příčné řezy : (14,00000-0,00000-0,00000)*0,75*2*pi*0,05 |  | 3.2987 | [23 empty] | VV | 0
165 | 28611223.AR | Trubka plastová drenážní spoj: drážkový; potrubí: jednovrstvé; materiál: PVC; povrch: žebrovaný; ohebná; DN = 100; vsakovací plocha = 34,0 cm2/m | m | 11.4765 |  | 0 |  | 0 |  | 0 | 21 | 0 | 0.00048 | 0.01 | 0 | 0 | SPCM | RTS 25/ I | RTS 24/ I | 0 | 0 |  | Specifikace | Běžná |  |  |  | POL3_1
|  | viz vzorové příčné řezy : (14,00000-0,00000-0,00000)*0,75*1,093 |  | 11.4765 | [23 empty] | VV | 0
166 | 67352004R | Geosyntetika typ: geotextilie; netkaná; materiál: PET; plošná hmotnost = 300 g/m2; Pevnost v tahu podélně = 12,0 kN/m; Pevnost v tahu příčně = 16,0 kN/m | m2 | 3.7935 |  | 0 |  | 0 |  | 0 | 21 | 0 | 0.0003 | 0 | 0 | 0 | SPCM | RTS 25/ I | RTS 24/ I | 0 | 0 |  | Specifikace | Běžná |  |  |  | POL3_
|  | viz vzorové příčné řezy : (14,00000-0,00000-0,00000)*0,75*2*pi*0,05*1,15 |  | 3.7935 | [23 empty] | VV | 0
Díl: | 3 | Svislé a kompletní konstrukce |  |  |  | 0 |  | 0 |  | 0 |  | 0 |  | 0 |  | 0 |  |  |  |  | 4.1 | [6 empty] | DIL
169 | 359901111R00 | Vyčištění stok jakékoliv výšky | m | 14 |  | 0 |  | 0 |  | 0 | 21 | 0 | 0 | 0 | 0 | 0 | 827-1 | RTS 25/ I | RTS 24/ I | 0.293 | 4.1 |  | Práce | Běžná |  |  |  | POL1_1
|  | Konečné vyčištění stok před předáním a převzetím. | [25 empty] | POP
|  | viz. situace stavby - výpis délek potrubí : 14,00000 |  | 14 | [23 empty] | VV | 0
Díl: | 4 | Vodorovné konstrukce |  |  |  | 0 |  | 0 |  | 0 |  | 0 |  | 2.77 |  | 0 |  |  |  |  | 1.93 | [6 empty] | DIL
170 | 451573111R00 | Lože pod potrubí, stoky a drobné objekty z písku a štěrkopísku do 65 mm | m3 | 1.4646 |  | 0 |  | 0 |  | 0 | 21 | 0 | 1.8908 | 2.77 | 0 | 0 | 827-1 | RTS 25/ I | RTS 24/ I | 1.317 | 1.93 |  | Práce | Běžná |  |  |  | POL1_1
|  | v otevřeném výkopu, | [25 empty] | SPI
|  | viz vzorové příčné řezy : 14,00000*0,10462 |  | 1.4646 | [23 empty] | VV | 0
|  | viz vzorové příčné řezy : 0,00000*0,07505 | [25 empty] | VV | 0
Díl: | 5 | Komunikace |  |  |  | 0 |  | 0 |  | 0 |  | 0 |  | 11.03 |  | 0 |  |  |  |  | 15.48 | [6 empty] | DIL
175 | 564251111R00 | Podklad nebo podsyp ze štěrkopísku tloušťka po zhutnění 150 mm | m2 | 14 |  | 0 |  | 0 |  | 0 | 21 | 0 | 0.30361 | 4.25 | 0 | 0 | 822-1 | RTS 25/ I | RTS 24/ I | 0.016 | 0.22 |  | Práce | Běžná |  |  |  | POL1_1
|  | s rozprostřením, vlhčením a zhutněním | [25 empty] | SPI
|  | viz vzorové příčné řezy : 0,00000*1,00000 | [25 empty] | VV | 0
|  | viz vzorové příčné řezy : 14,00000*1,00000 |  | 14 | [23 empty] | VV | 0
|  | 0,00000*0,00000/(0,00000+0,000000001)*0,30*1,50*2 | [25 empty] | VV | 0
178 | 566901111R00 | Vyspravení podkladu po překopech kamenivem těženým nebo štěrkopískem | m3 | 0.91 |  | 0 |  | 0 |  | 0 | 21 | 0 | 1.6867 | 1.53 | 0 | 0 | 822-1 | RTS 25/ I | RTS 24/ I | 0.162 | 0.15 |  | Práce | Běžná |  |  |  | POL1_1
|  | pro inženýrské sítě, se zhutněním | [25 empty] | SPI
|  | viz vzorové příčné řezy - provizorní úprava : 0,00000*1,00000*0,05 | [25 empty] | VV | 0
|  | viz vzorové příčné řezy - provizorní úprava : 14,00000*1,00000*0,05 |  | 0.7 | [23 empty] | VV | 0
|  | viz vzorové příčné řezy - provizorní úprava - 1. dorovnávání do nivelety : 0,00000*1,00000*0,01 | [25 empty] | VV | 0
|  | viz vzorové příčné řezy - provizorní úprava - 1. dorovnávání do nivelety : 14,00000*1,00000*0,01 |  | 0.14 | [23 empty] | VV | 0
|  | viz vzorové příčné řezy - provizorní úprava - 2. dorovnávání do nivelety : 0,00000*1,00000*0,005 | [25 empty] | VV | 0
|  | viz vzorové příčné řezy - provizorní úprava - 2. dorovnávání do nivelety : 14,00000*1,00000*0,005 |  | 0.07 | [23 empty] | VV | 0
|  | viz vzorové příčné řezy - provizorní úprava : 0,00000*0,00000/(0,00000+0,000000001)*0,30*1,50*2*0,05 | [25 empty] | VV | 0
|  | viz vzorové příčné řezy - provizorní úprava - 1. dorovnávání do nivelety : 0,00000*0,00000/(0,00000+0,000000001)*0,30*1,50*2*0,01 | [25 empty] | VV | 0
|  | viz vzorové příčné řezy - provizorní úprava - 2. dorovnávání do nivelety : 0,00000*0,00000/(0,00000+0,000000001)*0,30*1,50*2*0,005 | [25 empty] | VV | 0
179 | 566903111R00 | Vyspravení podkladu po překopech kamenivem hrubým drceným | t | 2.072 |  | 0 |  | 0 |  | 0 | 21 | 0 | 1.1 | 2.28 | 0 | 0 | 822-1 | RTS 25/ I | RTS 24/ I | 0.163 | 0.34 |  | Práce | Běžná |  |  |  | POL1_1
|  | pro inženýrské sítě, se zhutněním | [25 empty] | SPI
|  | viz vzorové příčné řezy - provizorní úprava : 0,00000*1,00000*0,08*1,85 | [25 empty] | VV | 0
|  | viz vzorové příčné řezy - provizorní úprava : 14,00000*1,00000*0,08*1,85 |  | 2.072 | [23 empty] | VV | 0
|  | viz vzorové příčné řezy - provizorní úprava : 0,00000*0,00000/(0,00000+0,000000001)*0,30*1,50*2*0,08*1,85 | [25 empty] | VV | 0
186 | 596131111R00 | Kladení dlažby z mozaiky komunikací pro pěší do lože z vápenné malty, 1barva | m2 | 14 |  | 0 |  | 0 |  | 0 | 21 | 0 | 0.21242 | 2.97 | 0 | 0 | 822-1 | RTS 25/ I | RTS 24/ I | 0.801 | 11.21 |  | Práce | Běžná |  |  |  | POL1_1
|  | s provedením lože tl. do 40 mm, s vyplněním spár, s dvojím beraněním a se smetením přebytečného materiálu na vzdálenost do 3 m | [25 empty] | SPI |  | s provedením lože tl. do 40 mm, s vyplněním spár, s dvojím beraněním a se smetením přebytečného materiálu na vzdálenost do 3 m
|  | viz vzorové příčné řezy : 14,00000*1,00000 |  | 14 | [23 empty] | VV | 0
187 | 905 R00 | Hzs-revize provoz.souboru a st.obj. | h | 3 |  | 0 |  | 0 |  | 0 | 21 | 0 | 0 | 0 | 0 | 0 | Prav.M | RTS 25/ I | RTS 24/ I | 1 | 3 |  | HZS | Běžná |  |  |  | POL10_
|  | kontrola a přebírka obnažených podzemních inženýrských sítí : | [25 empty] | VV | 0
|  | jejich provozovatelem/správcem (0,5 hod./ks) : (4,00000+1,00000+1,00000)*0,5 |  | 3 | [23 empty] | VV | 0
|  | viz. E.x Dokladová část : | [25 empty] | VV | 0
188 | 909 R00 | Hzs-nezmeritelne stavebni prace | h | 0.56 |  | 0 |  | 0 |  | 0 | 21 | 0 | 0 | 0 | 0 | 0 | Prav.M | RTS 25/ I | RTS 24/ I | 1 | 0.56 |  | HZS | Běžná |  |  |  | POL10_0
|  | viz situace stavby - objekty v manipulačním pruhu : 14,00000/25 |  | 0.56 | [23 empty] | VV | 0
189 | 010130100100R | Rypadlo lopatové kolové CAT M 313 C | Sh | 0.56 |  | 0 |  | 0 |  | 0 | 21 | 0 | 0 | 0 | 0 | 0 | STROJ | RTS 25/ I | RTS 24/ I | 0 | 0 |  | Stroj | Běžná |  |  |  | POL6_1
|  | Velikost lžíce 0,28-0,72 m3 Výkon motoru 86 kW | [25 empty] | POP
|  | viz situace stavby - objekty v manipulačním pruhu : 14,00000/25 |  | 0.56 | [23 empty] | VV | 0
Díl: | 8 | Trubní vedení |  |  |  | 0 |  | 0 |  | 0 |  | 0 |  | 0.47 |  | 0 |  |  |  |  | 17.95 | [6 empty] | DIL
195 | 871161121R00 | Montáž potrubí z plastických hmot z tlakových trubek polyetylenových, vnějšího průměru 32 mm | m | 14 |  | 0 |  | 0 |  | 0 | 21 | 0 | 0 | 0 | 0 | 0 | 827-1 | RTS 25/ I | RTS 24/ I | 0.034 | 0.48 |  | Práce | Běžná |  |  |  | POL1_1
|  | v otevřeném výkopu, | [25 empty] | SPI
|  | viz. situace stavby - výpis délek potrubí : 14,00000 |  | 14 | [23 empty] | VV | 0
203 | 892372111R00 | Zabezpečení konců vodovodního potrubí při tlakových zkouškách DN do 300 mm | úsek | 1.14 |  | 0 |  | 0 |  | 0 | 21 | 0 | 0.03437 | 0.04 | 0 | 0 | 827-1 | RTS 25/ I | RTS 24/ I | 10.13 | 11.55 |  | Práce | Běžná |  |  |  | POL1_1
|  | montáž a demontáž výrobků nebo dílců pro zabezpečení dvou konců zkoušeného úseku potrubí pro jakýkoliv způsob zabezpečení, montáž a demontáž koncových tvarovek, montáž zaslepovací příruby, zaslepení odboček pro hydranty, vzdušníky a jiné armatury a odbočky pro odbočující řady, | [25 empty] | SPI |  | montáž a demontáž výrobků nebo dílců pro zabezpečení dvou konců zkoušeného úseku potrubí pro jakýkoliv způsob zabezpečení, montáž a demontáž koncových tvarovek, montáž zaslepovací příruby, zaslepení odboček pro hydranty, vzdušníky a jiné armatury a odbočky pro odbočující řady,
|  | viz. situace stavby - výpis délek potrubí : 14,00000/100+1 |  | 1.14 | [23 empty] | VV | 0
204 | 892233111R00 | Proplach a desinfekce vodovodního potrubí DN od 40 do 70 mm | m | 14 |  | 0 |  | 0 |  | 0 | 21 | 0 | 0 | 0 | 0 | 0 | 827-1 | RTS 25/ I | RTS 24/ I | 0.15 | 2.1 |  | Práce | Běžná |  |  |  | POL1_
|  | napuštění a vypuštění vody, dodání vody a desinfekčního prostředku, náklady na bakteriologický rozbor vody, | [25 empty] | SPI |  | napuštění a vypuštění vody, dodání vody a desinfekčního prostředku, náklady na bakteriologický rozbor vody,
|  | viz. C.xxx Situace stavby : 14,00000 |  | 14 | [23 empty] | VV | 0
216 | 899331111R00 | Výšková úprava uličního vstupu nebo vpustě do 20 cm zvýšením poklopu | kus | 1 |  | 0 |  | 0 |  | 0 | 21 | 0 | 0.43094 | 0.43 | 0 | 0 | 822-1 | RTS 25/ I | RTS 24/ I | 3.817 | 3.82 |  | Práce | Běžná |  |  |  | POL1_1
|  | odbouráním dosavadního krytu, podkladu, nadezdívky nebo prstence s odklizením vybouraných hmot do 3 m, zarovnání plochy nadezdívky cementovou maltou, podbetonování nebo podezdění rámu, odstranění a znovuosazení rámu, poklopu, mříže, krycího hrnce nebo hydrantu, úpravy a doplnění krytu popř. podkladu vozovky v místě provedené výškové úpravy, | [25 empty] | SPI |  | odbouráním dosavadního krytu, podkladu, nadezdívky nebo prstence s odklizením vybouraných hmot do 3 m, zarovnání plochy nadezdívky cementovou maltou, podbetonování nebo podezdění rámu, odstranění a znovuosazení rámu, poklopu, mříže, krycího hrnce nebo hydrantu, úpravy a doplnění krytu popř. podkladu vozovky v místě provedené výškové úpravy,
|  | viz situace stavby : 1,00000 |  | 1 | [23 empty] | VV | 0
227 | 28613102.MR | Spojka plastová typ: přesuvná, jednoznačná; materiál: PE 100; DN = 25; DN2 = 25; de = 44,0 mm; de2 = 44,0 mm; PN 16; SDR 11,0 | kus | 3.451 |  | 0 |  | 0 |  | 0 | 21 | 0 | 5e-05 | 0 | 0 | 0 | SPCM | RTS 25/ I | RTS 24/ I | 0 | 0 |  | Specifikace | Běžná |  |  |  | POL3_
|  | viz situace stavby a podélné profily: : 2*1,015 |  | 2.03 | [23 empty] | VV | 0
|  | 14,00000/10*1,015 |  | 1.421 | [23 empty] | VV | 0
228 | 286136743R | Trubka plastová skladba: třívrstvá PE 100 RC; de = 32,0 mm; tl. stěny = 3,0 mm; SDR 11,0 | m | 15.302 |  | 0 |  | 0 |  | 0 | 21 | 0 | 0.00028 | 0 | 0 | 0 | SPCM | RTS 25/ I | RTS 24/ I | 0 | 0 |  | Specifikace | Běžná |  |  |  | POL3_9
|  | viz. situace stavby - výpis délek potrubí : 14,00000*1,093 |  | 15.302 | [23 empty] | VV | 0
|  | viz průvodní a souhrnná technická zpráva a technická zpráva : | [25 empty] | VV | 0
Díl: | 91 | Doplňující práce na komunikaci |  |  |  | 0 |  | 0 |  | 0 |  | 0 |  | 2.63 |  | 0 |  |  |  |  | 3.81 | [6 empty] | DIL
286 | 917862111R00 | Osazení silničního nebo chodníkového obrubníku stojatého, s boční opěrou z betonu prostého, do lože z betonu prostého C 12/15 | m | 14 |  | 0 |  | 0 |  | 0 | 21 | 0 | 0.188 | 2.63 | 0 | 0 | 822-1 | RTS 25/ I | RTS 24/ I | 0.272 | 3.81 |  | Práce | Běžná |  |  |  | POL1_1
|  | S dodáním hmot pro lože tl. 80-100 mm. | [25 empty] | SPI
|  | viz situace stavby a podélné profily - stávající povrchy : 14,00000 |  | 14 | [23 empty] | VV | 0
Díl: | 93 | Dokončovací práce inženýrských staveb |  |  |  | 0 |  | 0 |  | 0 |  | 0 |  | 0 |  | 0 |  |  |  |  | 0.22 | [6 empty] | DIL
293 | 938909311R00 | Odstranění bláta a nánosu z povrchu podkladu nebo krytu živičného nebo betonováho | m2 | 112 |  | 0 |  | 0 |  | 0 | 21 | 0 | 0 | 0 | 0 | 0 | 822-1 | RTS 25/ I | RTS 24/ I | 0.002 | 0.22 |  | Práce | Běžná |  |  |  | POL1_1
|  | viz situace stavby a podélné profily - stávající povrchy : 0,00000*(1,00000+3,00)*2 | [25 empty] | VV | 0
|  | 14,00000*(1,00000+3,00)*2 |  | 112 | [23 empty] | VV | 0
Díl: | 96 | Bourání konstrukcí |  |  |  | 0 |  | 0 |  | 0 |  | 0 |  | 0 |  | 0.1 |  |  |  |  | 0.31 | [6 empty] | DIL
296 | 960111221R00 | Bourání konstrukcí vodních staveb dílce prefabrikované betonové a železobetonové | m3 | 0.04 |  | 0 |  | 0 |  | 0 | 21 | 0 | 0.00233 | 0 | 2.447 | 0.1 | 832-1 | RTS 25/ I | RTS 24/ I | 7.856 | 0.31 |  | Práce | Běžná |  |  |  | POL1_1
|  | s naložením vybouraných hmot a suti na dopravní prostředek nebo s odklizením na hromady do vzdálenosti 20 m | [25 empty] | SPI |  | s naložením vybouraných hmot a suti na dopravní prostředek nebo s odklizením na hromady do vzdálenosti 20 m
|  | Včetně bourání geotextilií, výplně otvorů tvárnic, drenáží, trubek a dilatačních prvků apod. zabudovaných v bouraných konstrukcích. | [25 empty] | POP |  | Včetně bourání geotextilií, výplně otvorů tvárnic, drenáží, trubek a dilatačních prvků apod. zabudovaných v bouraných konstrukcích.
|  | viz situace stavby a podélné profily - křížení a souběhy s podzemními inž. sítěmi : 1,00000*0,4*0,1*1,0 |  | 0.04 | [23 empty] | VV | 0
|  | viz situace stavby a podélné profily - stávající povrchy : 0,00000*(0,15*0,10+0,10*0,10) | [25 empty] | VV | 0
Díl: | 97 | Přesuny suti a vybouraných hmot |  |  |  | 0 |  | 0 |  | 0 |  | 0 |  | 0 |  | 0 |  |  |  |  | 3.98 | [6 empty] | DIL
298 | 979024441R00 | Očištění vybouraných obrubníků, dlaždic obrubníků, krajníků vybouraných z jakéhokoliv lože a s jakoukoliv výplní spár | m | 14 |  | 0 |  | 0 |  | 0 | 21 | 0 | 0 | 0 | 0 | 0 | 822-1 | RTS 25/ I | RTS 24/ I | 0.09 | 1.26 |  | Práce | Běžná |  |  |  | POL1_1
|  | krajníků, desek nebo panelů od spojovacího materiálu s odklizením a uložením očištěných hmot a spojovacího materiálu na skládku na vzdálenost do 10 m | [25 empty] | SPI |  | krajníků, desek nebo panelů od spojovacího materiálu s odklizením a uložením očištěných hmot a spojovacího materiálu na skládku na vzdálenost do 10 m
|  | viz situace stavby a podélné profily - stávající povrchy : 14,00000 |  | 14 | [23 empty] | VV | 0
299 | 979054441R00 | Očištění vybouraných obrubníků, dlaždic dlaždic, desek nebo tvarovek s původním vyplněním spár kamenivem těženým | m2 | 14 |  | 0 |  | 0 |  | 0 | 21 | 0 | 0 | 0 | 0 | 0 | 822-1 | RTS 25/ I | RTS 24/ I | 0.115 | 1.61 |  | Práce | Běžná |  |  |  | POL1_
|  | krajníků, desek nebo panelů od spojovacího materiálu s odklizením a uložením očištěných hmot a spojovacího materiálu na skládku na vzdálenost do 10 m | [25 empty] | SPI |  | krajníků, desek nebo panelů od spojovacího materiálu s odklizením a uložením očištěných hmot a spojovacího materiálu na skládku na vzdálenost do 10 m
|  | viz situace stavby a podélné profily - stávající povrchy : 14,00000*1,00000 |  | 14 | [23 empty] | VV | 0
300 | 979999978R00 | Poplatek za recyklaci, beton lehce vyztužený, kusovost do 1600 cm2, skupina 17 01 01 z Katalogu odpadů | t | 1.225 |  | 0 |  | 0 |  | 0 | 21 | 0 | 0 | 0 | 0 | 0 | 801-3 | RTS 25/ I | RTS 24/ I | 0 | 0 |  | Práce | Běžná |  |  |  | POL1_1
|  | viz situace stavby a podélné profily - křížení a souběhy s podzemními inž. sítěmi : 1,00000*0,4*0,1*1,0*2,45*0,70 |  | 0.0686 | [23 empty] | VV | 0
|  | viz situace stavby a podélné profily - stávající povrchy : 0,00000*(0,15*0,10+0,10*0,10)*2,45*0,70 | [25 empty] | VV | 0
|  | viz situace stavby a podélné profily - stávající povrchy : 14,00000*1,00000*0,118*0,70 |  | 1.1564 | [23 empty] | VV | 0
|  | viz situace stavby : 0,00000*(1,00000+1,5+1,5)*0,01000*0,70 | [25 empty] | VV | 0
|  | viz situace stavby : 0,00000*0,50*(1,00000+1,5+1,5)/0,10*1,5*0,04500*0,70 | [25 empty] | VV | 0
|  | viz situace stavby : 0,00000*0,50*(1,00000+1,5+1,5)*0,00925*0,70 | [25 empty] | VV | 0
301 | 979999982R00 | Poplatek za recyklaci, betonu, kusovost nad 1600 cm2, skupina 17 01 01 z Katalogu odpadů | t | 0.525 |  | 0 |  | 0 |  | 0 | 21 | 0 | 0 | 0 | 0 | 0 | 801-3 | RTS 25/ I | RTS 24/ I | 0 | 0 |  | Práce | Běžná |  |  |  | POL1_
|  | viz situace stavby a podélné profily - křížení a souběhy s podzemními inž. sítěmi : 1,00000*0,4*0,1*1,0*2,45*0,30 |  | 0.0294 | [23 empty] | VV | 0
|  | viz situace stavby a podélné profily - stávající povrchy : 0,00000*(0,15*0,10+0,10*0,10)*2,45*0,30 | [25 empty] | VV | 0
|  | viz situace stavby a podélné profily - stávající povrchy : 14,00000*1,00000*0,118*0,30 |  | 0.4956 | [23 empty] | VV | 0
|  | viz situace stavby : 0,00000*(1,00000+1,5+1,5)*0,01000*0,30 | [25 empty] | VV | 0
|  | viz situace stavby : 0,00000*0,50*(1,00000+1,5+1,5)/0,10*1,5*0,04500*0,30 | [25 empty] | VV | 0
|  | viz situace stavby : 0,00000*0,50*(1,00000+1,5+1,5)*0,00925*0,30 | [25 empty] | VV | 0
304 | 979999997R00 | Poplatek za recyklaci, směsi suti betonu, cihel, tašek a keramiky, kusovost do 1600 cm2, skupina 17 01 07 z Katalogu odpadů | t | 6.8355 |  | 0 |  | 0 |  | 0 | 21 | 0 | 0 | 0 | 0 | 0 | 801-3 | RTS 25/ I | RTS 24/ I | 0 | 0 |  | Práce | Běžná |  |  |  | POL1_1
|  | 17 107 | [25 empty] | POP
|  | VYTLAČENÁ ZEMINA PODKLAD DLAŽBY : 14,00000*1,00000*1,00000*0,220 |  | 3.08 | [23 empty] | VV | 0
|  | VYTLAČENÁ ZEMINA PODKLD ŠTĚRKY : 0,00000*1,00000*1,00000*0,440 | [25 empty] | VV | 0
|  | VYTLAČENÁ ZEMINA PODKLAD ASFALTY : 0,00000*1,00000*1,00000*0,990*0,43000/0,450 | [25 empty] | VV | 0
|  | VYTLAČENÁ ZEMINA PODKLAD DLAŽBY : 14,00000*1,00000*0,00000*0,220 | [25 empty] | VV | 0
|  | VYTLAČENÁ ZEMINA PODKLAD ŠTĚRKY : 0,00000*1,00000*0,00000*0,440 | [25 empty] | VV | 0
|  | VYTLAČENÁ ZEMINA PODKLAD ASFALTY : 0,00000*1,00000*0,00000*0,990*0,43000/0,450 | [25 empty] | VV | 0
|  | viz vzorové příčné řezy - provizorní úprava : 0,00000*1,00000*0,05*1,85 | [25 empty] | VV | 0
|  | viz vzorové příčné řezy - provizorní úprava : 14,00000*1,00000*0,05*1,85 |  | 1.295 | [23 empty] | VV | 0
|  | viz vzorové příčné řezy - provizorní úprava - 1. dorovnávání do nivelety : 0,00000*1,00000*0,01*1,85 | [25 empty] | VV | 0
|  | viz vzorové příčné řezy - provizorní úprava - 1. dorovnávání do nivelety : 14,00000*1,00000*0,01*1,85 |  | 0.259 | [23 empty] | VV | 0
|  | viz vzorové příčné řezy - provizorní úprava - 2. dorovnávání do nivelety : 0,00000*1,00000*0,005*1,85 | [25 empty] | VV | 0
|  | viz vzorové příčné řezy - provizorní úprava - 2. dorovnávání do nivelety : 14,00000*1,00000*0,005*1,85 |  | 0.1295 | [23 empty] | VV | 0
|  | viz vzorové příčné řezy - provizorní úprava : 0,00000*1,00000*0,08*1,85 | [25 empty] | VV | 0
|  | viz vzorové příčné řezy - provizorní úprava : 14,00000*1,00000*0,08*1,85 |  | 2.072 | [23 empty] | VV | 0
|  | VYTLAČENÁ ZEMINA PODKLAD ASFALTY : 0,00000*0,00000/(0,00000+0,00001)*0,30*1,50*2*1,00000*0,990*0,43000/0,450 | [25 empty] | VV | 0
|  | VYTLAČENÁ ZEMINA PODKLAD ASFALTY : 0,00000*0,00000/(0,00000+0,00001)*0,30*1,50*2*0,00000*0,990*0,43000/0,450 | [25 empty] | VV | 0
305 | 979087212R00 | suti | t | 10.6154 |  | 0 |  | 0 |  | 0 | 21 | 0 | 0 | 0 | 0 | 0 |  | RTS 25/ I | RTS 24/ I | 0.099 | 1.05 |  | Práce | Běžná |  |  |  | POL1_3
|  | viz situace stavby a podélné profily - stávající povrchy : 14,00000*1,00000*0,11800 |  | 1.652 | [23 empty] | VV | 0
|  | viz situace stavby a podélné profily - stávající povrchy : 14,00000*1,00000*1,00000*0,220 |  | 3.08 | [23 empty] | VV | 0
|  | viz situace stavby a podélné profily - stávající povrchy : 0,00000*1,00000*1,00000*0,440 | [25 empty] | VV | 0
|  | viz situace stavby a podélné profily - stávající povrchy : 0,00000*1,00000*1,00000*0,880*0,43000/0,400 | [25 empty] | VV | 0
|  | viz situace stavby a podélné profily - stávající povrchy : 0,00000*(1,00000)*1,00000*0,242 | [25 empty] | VV | 0
|  | viz situace stavby a podélné profily - stávající povrchy : 14,00000*1,00000*0,00000*0,220 | [25 empty] | VV | 0
|  | viz situace stavby a podélné profily - stávající povrchy : 0,00000*1,00000*0,00000*0,440 | [25 empty] | VV | 0
|  | viz situace stavby a podélné profily - stávající povrchy : 0,00000*1,00000*0,00000*0,880*0,43000/0,400 | [25 empty] | VV | 0
|  | viz situace stavby a podélné profily - stávající povrchy : 0,00000*(1,00000)*0,00000*0,242 | [25 empty] | VV | 0
|  | viz situace stavby a podélné profily - stávající povrchy : 0,00000*(1*2*0,50000)*0,242 | [25 empty] | VV | 0
|  | viz situace stavby a podélné profily - stávající povrchy : 0,00000*(1,00000+2*2*0,50000)*0,088 | [25 empty] | VV | 0
|  | viz vzorové příčné řezy - rozšíření: : | [25 empty] | VV | 0
|  | viz vzorové příčné řezy - provizorní úprava : 0,00000*1,00000*0,05*1,85 | [25 empty] | VV | 0
|  | viz vzorové příčné řezy - provizorní úprava : 14,00000*1,00000*0,05*1,85 |  | 1.295 | [23 empty] | VV | 0
|  | viz vzorové příčné řezy - provizorní úprava - 1. dorovnávání do nivelety : 0,00000*1,00000*0,01*1,85 | [25 empty] | VV | 0
|  | viz vzorové příčné řezy - provizorní úprava - 1. dorovnávání do nivelety : 14,00000*1,00000*0,01*1,85 |  | 0.259 | [23 empty] | VV | 0
|  | viz vzorové příčné řezy - provizorní úprava - 2. dorovnávání do nivelety : 0,00000*1,00000*0,005*1,85 | [25 empty] | VV | 0
|  | viz vzorové příčné řezy - provizorní úprava - 2. dorovnávání do nivelety : 14,00000*1,00000*0,005*1,85 |  | 0.1295 | [23 empty] | VV | 0
|  | viz vzorové příčné řezy - provizorní úprava : 0,00000*1,00000*0,08*1,85 | [25 empty] | VV | 0
|  | viz vzorové příčné řezy - provizorní úprava : 14,00000*1,00000*0,08*1,85 |  | 2.072 | [23 empty] | VV | 0
|  | viz situace stavby a podélné profily - stávající povrchy : 14,00000*0,14500 |  | 2.03 | [23 empty] | VV | 0
|  | viz situace stavby a podélné profily - křížení a souběhy s podzemními inž. sítěmi : 1,00000*0,4*0,1*1,0*2,44700 |  | 0.09788 | [23 empty] | VV | 0
|  | viz situace stavby a podélné profily - stávající povrchy : 0,00000*(0,15*0,10+0,10*0,10)*2,44700 | [25 empty] | VV | 0
|  | viz situace stavby : 0,00000*(1,00000+1,5+1,5)*0,01000 | [25 empty] | VV | 0
|  | viz situace stavby : 0,00000*0,50*(1,00000+1,5+1,5)/0,10*1,5*0,04500 | [25 empty] | VV | 0
|  | viz situace stavby : 0,00000*0,50*(1,00000+1,5+1,5)*0,00925 | [25 empty] | VV | 0
|  | VYTLAČENÁ ZEMINA PODKLAD ASFALTY : 0,00000*0,00000/(0,00000+0,00001)*0,30*1,50*2*1,00000*0,990*0,43000/0,450 | [25 empty] | VV | 0
|  | VYTLAČENÁ ZEMINA PODKLAD ASFALTY : 0,00000*0,00000/(0,00000+0,00001)*0,30*1,50*2*0,00000*0,990*0,43000/0,450 | [25 empty] | VV | 0
|  | SITUACE STAVBY NAD KATASTRÁLNÍ MAPOU - ZÁSADY ORGANIZACE VÝSTAVBY : 0,00000/(0,00000+0,0000000000000000000000000000001)*(2+1)*0,06600 | [25 empty] | VV | 0
|  | a ZÁSADY ORGANIZACE VÝSTAVBY - TECHNICKÁ ZPRÁVA : 0,00000/(0,00000+0,0000000000000000000000000000001)*1*0,12700 | [25 empty] | VV | 0
|  | 0,00000/(0,00000+0,0000000000000000000000000000001)*0,13000 | [25 empty] | VV | 0
|  | 0,00000*0,00000/(0,00000+0,0000000000000001)*0,30*1,50*2*0,220*0,70 | [25 empty] | VV | 0
|  | 0,00000*0,00000/(0,00000+0,0000000000000001)*0,30*1,50*2*0,220*0,30 | [25 empty] | VV | 0
306 | 979093111R00 | bez zhutnění | t | 10.6154 |  | 0 |  | 0 |  | 0 | 21 | 0 | 0 | 0 | 0 | 0 |  | RTS 25/ I | RTS 24/ I | 0.006 | 0.06 |  | Práce | Běžná |  |  |  | POL1_3
|  | viz situace stavby a podélné profily - stávající povrchy : 14,00000*1,00000*0,11800 |  | 1.652 | [23 empty] | VV | 0
|  | viz situace stavby a podélné profily - stávající povrchy : 14,00000*1,00000*1,00000*0,220 |  | 3.08 | [23 empty] | VV | 0
|  | viz situace stavby a podélné profily - stávající povrchy : 0,00000*1,00000*1,00000*0,440 | [25 empty] | VV | 0
|  | viz situace stavby a podélné profily - stávající povrchy : 0,00000*1,00000*1,00000*0,880*0,43000/0,400 | [25 empty] | VV | 0
|  | viz situace stavby a podélné profily - stávající povrchy : 0,00000*(1,00000)*1,00000*0,242 | [25 empty] | VV | 0
|  | viz situace stavby a podélné profily - stávající povrchy : 14,00000*1,00000*0,00000*0,220 | [25 empty] | VV | 0
|  | viz situace stavby a podélné profily - stávající povrchy : 0,00000*1,00000*0,00000*0,440 | [25 empty] | VV | 0
|  | viz situace stavby a podélné profily - stávající povrchy : 0,00000*1,00000*0,00000*0,880*0,43000/0,400 | [25 empty] | VV | 0
|  | viz situace stavby a podélné profily - stávající povrchy : 0,00000*(1,00000)*0,00000*0,242 | [25 empty] | VV | 0
|  | viz situace stavby a podélné profily - stávající povrchy : 0,00000*(1*2*0,50000)*0,242 | [25 empty] | VV | 0
|  | viz situace stavby a podélné profily - stávající povrchy : 0,00000*(1,00000+2*2*0,50000)*0,088 | [25 empty] | VV | 0
|  | viz vzorové příčné řezy - rozšíření : | [25 empty] | VV | 0
|  | viz vzorové příčné řezy - provizorní úprava : 0,00000*1,00000*0,05*1,85 | [25 empty] | VV | 0
|  | viz vzorové příčné řezy - provizorní úprava : 14,00000*1,00000*0,05*1,85 |  | 1.295 | [23 empty] | VV | 0
|  | viz vzorové příčné řezy - provizorní úprava - 1. dorovnávání do nivelety : 0,00000*1,00000*0,01*1,85 | [25 empty] | VV | 0
|  | viz vzorové příčné řezy - provizorní úprava - 1. dorovnávání do nivelety : 14,00000*1,00000*0,01*1,85 |  | 0.259 | [23 empty] | VV | 0
|  | viz vzorové příčné řezy - provizorní úprava - 2. dorovnávání do nivelety : 0,00000*1,00000*0,005*1,85 | [25 empty] | VV | 0
|  | viz vzorové příčné řezy - provizorní úprava - 2. dorovnávání do nivelety : 14,00000*1,00000*0,005*1,85 |  | 0.1295 | [23 empty] | VV | 0
|  | viz vzorové příčné řezy - provizorní úprava : 0,00000*1,00000*0,08*1,85 | [25 empty] | VV | 0
|  | viz vzorové příčné řezy - provizorní úprava : 14,00000*1,00000*0,08*1,85 |  | 2.072 | [23 empty] | VV | 0
|  | viz situace stavby a podélné profily - stávající povrchy : 14,00000*0,14500 |  | 2.03 | [23 empty] | VV | 0
|  | viz situace stavby a podélné profily - křížení a souběhy s podzemními inž. sítěmi : 1,00000*0,4*0,1*1,0*2,44700 |  | 0.09788 | [23 empty] | VV | 0
|  | viz situace stavby a podélné profily - stávající povrchy : 0,00000*(0,15*0,10+0,10*0,10)*2,44700 | [25 empty] | VV | 0
|  | viz situace stavby : 0,00000*(1,00000+1,5+1,5)*0,01000 | [25 empty] | VV | 0
|  | viz situace stavby : 0,00000*0,50*(1,00000+1,5+1,5)/0,10*1,5*0,04500 | [25 empty] | VV | 0
|  | viz situace stavby : 0,00000*0,50*(1,00000+1,5+1,5)*0,00925 | [25 empty] | VV | 0
|  | VYTLAČENÁ ZEMINA PODKLAD ASFALTY : 0,00000*0,00000/(0,00000+0,00001)*0,30*1,50*2*1,00000*0,990*0,43000/0,450 | [25 empty] | VV | 0
|  | VYTLAČENÁ ZEMINA PODKLAD ASFALTY : 0,00000*0,00000/(0,00000+0,00001)*0,30*1,50*2*0,00000*0,990*0,43000/0,450 | [25 empty] | VV | 0
|  | SITUACE STAVBY NAD KATASTRÁLNÍ MAPOU - ZÁSADY ORGANIZACE VÝSTAVBY : 0,00000/(0,00000+0,0000000000000000000000000000001)*(2+1)*0,06600 | [25 empty] | VV | 0
|  | a ZÁSADY ORGANIZACE VÝSTAVBY - TECHNICKÁ ZPRÁVA : 0,00000/(0,00000+0,0000000000000000000000000000001)*1*0,12700 | [25 empty] | VV | 0
|  | 0,00000/(0,00000+0,0000000000000000000000000000001)*0,13000 | [25 empty] | VV | 0
|  | 0,00000*0,00000/(0,00000+0,0000000000000001)*0,30*1,50*2*0,220*0,70 | [25 empty] | VV | 0
|  | 0,00000*0,00000/(0,00000+0,0000000000000001)*0,30*1,50*2*0,220*0,30 | [25 empty] | VV | 0
307 | 979990191R00 | za uložení, plastové výrobky, , skupina 17 02 03 z Katalogu odpadů | t | 0.00911 |  | 0 |  | 0 |  | 0 | 21 | 0 | 0 | 0 | 0 | 0 |  | RTS 25/ I | RTS 24/ I | 0 | 0 |  | Práce | Běžná |  |  |  | POL1_
|  | kategorie 17 02 03 plasty | [25 empty] | POP
|  | viz. situace stavby - výpis délek potrubí : 14,00000/6,000*0,093*0,042 |  | 0.00911 | [23 empty] | VV | 0
Díl: | 99 | Staveništní přesun hmot |  |  |  | 0 |  | 0 |  | 0 |  | 0 |  | 0 |  | 0 |  |  |  |  | 41.27 | [6 empty] | DIL
308 | 998276101R00 | Přesun hmot pro trubní vedení z trub plastových nebo sklolaminátových v otevřeném výkopu | t | 41.9008 |  | 0 |  | 0 |  | 0 | 21 | 0 | 0 | 0 | 0 | 0 | 827-1 | RTS 25/ I | RTS 24/ I | 0.2115 | 8.86 |  | Přesun hmot | Běžná |  |  |  | POL7_
|  | vodovodu nebo kanalizace ražené nebo hloubené (827 1.1, 827 1.9, 827 2.1, 827 2.9), drobných objektů | [25 empty] | SPI
|  | na vzdálenost 15 m od hrany výkopu nebo od okraje šachty | [25 empty] | POP
|  | Hmotnosti z položek s pořadovými čísly: : | [25 empty] | VV | 0
|  | 21,24,27,28,29,72,86,151,152,157,158,165,166,170,175,178,179,186,203,216,227,228,286,296, : | [25 empty] | VV | 0
|  | Součet: : 41,90076 |  | 41.9008 | [23 empty] | VV | 0
309 | 998276115R00 | Přesun hmot pro trubní vedení z trub plastových nebo sklolaminátových příplatek k cenám za zvětšený přesun přes vymezenou největší dopravní vzdálenost do 1 000 m | t | 41.9008 |  | 0 |  | 0 |  | 0 | 21 | 0 | 0 | 0 | 0 | 0 | 827-1 | RTS 25/ I | RTS 24/ I | 0.7734 | 32.41 |  | Přesun hmot | Běžná |  |  |  | POL7_
|  | vodovodu nebo kanalizace ražené nebo hloubené (827 1.1, 827 1.9, 827 2.1, 827 2.9), drobných objektů | [25 empty] | SPI
|  | Hmotnosti z položek s pořadovými čísly: : | [25 empty] | VV | 0
|  | 21,24,27,28,29,72,86,151,152,157,158,165,166,170,175,178,179,186,203,216,227,228,286,296, : | [25 empty] | VV | 0
|  | Součet: : 41,90076 |  | 41.9008 | [23 empty] | VV | 0
Díl: | 722 | Vnitřní vodovod |  |  |  | 0 |  | 0 |  | 0 |  | 0 |  | 0 |  | 0 |  |  |  |  | 0.41 | [6 empty] | DIL
313 | 722280106R00 | Tlakové zkoušky vodovodního potrubí do DN 32 | m | 14 |  | 0 |  | 0 |  | 0 | 21 | 0 | 0 | 0 | 0 | 0 | 800-721 | RTS 25/ I | RTS 24/ I | 0.029 | 0.41 |  | Práce | Běžná |  |  |  | POL1_1
|  | Včetně dodávky vody, uzavření a zabezpečení konců potrubí. | [25 empty] | POP
|  | viz. situace stavby - výpis délek potrubí : 14,00000 |  | 14 | [23 empty] | VV | 0
Díl: | 762 | Konstrukce tesařské |  |  |  | 0 |  | 0 |  | 0 |  | 0 |  | 0.53 |  | 0 |  |  |  |  | 30.03 | [6 empty] | DIL
315 | 348185111R00 | Zábradlí ze dřeva , dočasné, , zřízení | m | 24 |  | 0 |  | 0 |  | 0 | 21 | 0 | 0.02194 | 0.53 | 0 | 0 | 821-1 | RTS 25/ I | RTS 24/ I | 0.845 | 20.28 |  | Práce | Běžná |  |  |  | POL1_
|  | měkkého, trvalé, na mostech silničních a lávkách výšky do 1,10 m, hoblované, dočasné, | [25 empty] | SPI
|  | Včetně dvojnásobného ochranného nátěru proti hnilobě, opotřebení hmot a montáže zábradlí. | [25 empty] | POP
|  | viz situace stavby a podélné profily - křížení a souběhy s podzemními inž. sítěmi : 1,00000*2*(1,00000+2*0,50) |  | 4 | [23 empty] | VV | 0
|  | viz situace stavby a podélné profily - křížení a souběhy s podzemními inž. sítěmi : 1,00000*2*(1,00000+2*0,50) |  | 4 | [23 empty] | VV | 0
|  | viz situace stavby a podélné profily - křížení a souběhy s podzemními inž. sítěmi : 4,00000*2*(1,00000+2*0,50) |  | 16 | [23 empty] | VV | 0
316 | 348185211R00 | Zábradlí ze dřeva , dočasné, , odstranění | m | 24 |  | 0 |  | 0 |  | 0 | 21 | 0 | 0 | 0 | 0 | 0 | 821-1 | RTS 25/ I | RTS 24/ I | 0.368 | 8.83 |  | Práce | Běžná |  |  |  | POL1_
|  | měkkého, trvalé, na mostech silničních a lávkách výšky do 1,10 m, hoblované, dočasné, | [25 empty] | SPI
|  | Včetně dvojnásobného ochranného nátěru proti hnilobě. | [25 empty] | POP
|  | viz situace stavby a podélné profily - křížení a souběhy s podzemními inž. sítěmi : 1,00000*2*(1,00000+2*0,50) |  | 4 | [23 empty] | VV | 0
|  | viz situace stavby a podélné profily - křížení a souběhy s podzemními inž. sítěmi : 1,00000*2*(1,00000+2*0,50) |  | 4 | [23 empty] | VV | 0
|  | viz situace stavby a podélné profily - křížení a souběhy s podzemními inž. sítěmi : 4,00000*2*(1,00000+2*0,50) |  | 16 | [23 empty] | VV | 0
318 | 998762102R00 | Přesun hmot pro konstrukce tesařské v objektech výšky do 12 m | t | 0.52656 |  | 0 |  | 0 |  | 0 | 21 | 0 | 0 | 0 | 0 | 0 | 800-762 | RTS 25/ I | RTS 24/ I | 1.751 | 0.92 |  | Přesun hmot | Běžná |  |  |  | POL7_
|  | 50 m vodorovně | [25 empty] | SPI
|  | Hmotnosti z položek s pořadovými čísly: : | [25 empty] | VV | 0
|  | 315, : | [25 empty] | VV | 0
|  | Součet: : 0,52656 |  | 0.52656 | [23 empty] | VV | 0
Díl: | M21 | Elektromontáže |  |  |  | 0 |  | 0 |  | 0 |  | 0 |  | 0 |  | 0 |  |  |  |  | 1.07 | [6 empty] | DIL
326 | 899721112R00 | Výstražné fólie výstražná fólie pro vodovod, šířka 30 cm | m | 14 |  | 0 |  | 0 |  | 0 | 21 | 0 | 0 | 0 | 0 | 0 | 827-1 | RTS 25/ I | RTS 24/ I | 0.03 | 0.42 |  | Práce | Běžná |  |  |  | POL1_
|  | viz situace stavby: : 14,00000 |  | 14 | [23 empty] | VV | 0
|  | (0,00000+0,00000+0,00000)*1,51200*2 | [25 empty] | VV | 0
327 | 210800526R00 | Montáž vodiče H07V-U (CY), 4 mm2, uloženého volně, | m | 14 |  | 0 |  | 0 |  | 0 | 21 | 0 | 0 | 0 | 0 | 0 | M21 | RTS 25/ I | RTS 24/ I | 0.04633 | 0.65 |  | Práce | Běžná |  |  |  | POL1_
|  | viz situace stavby: : 14,00000 |  | 14 | [23 empty] | VV | 0
|  | (0,00000+0,00000+0,00000)*1,51200*2 | [25 empty] | VV | 0
328 | 28314148R | fólie výstražná PE; pro vodu; bílá; š = 300,0 mm; tl. 0,09 mm; l = 250 m | m | 15.4 |  | 0 |  | 0 |  | 0 | 21 | 0 | 0 | 0 | 0 | 0 | SPCM | RTS 25/ I | RTS 24/ I | 0 | 0 |  | Specifikace | Běžná |  |  |  | POL3_
|  | viz situace stavby: : 14,00000*1,100 |  | 15.4 | [23 empty] | VV | 0
|  | (0,00000+0,00000+0,00000)*1,51200*2*1,100 | [25 empty] | VV | 0
329 | 34140925R | vodič CY; silový, propojovací jednožilový; pevné uložení; jádro Cu plné holé; počet žil 1; jmen.průřez jádra 4,00 mm2; vnější průměr 4,3 mm; izolace PVC; tl. izolace min 0,8 mm; odolnost proti šíření plamene | m | 15.4 |  | 0 |  | 0 |  | 0 | 21 | 0 | 4e-05 | 0 | 0 | 0 | SPCM | RTS 25/ I | RTS 24/ I | 0 | 0 |  | Specifikace | Běžná |  |  |  | POL3_
|  | viz situace stavby : 14,00000*1,100 |  | 15.4 | [23 empty] | VV | 0
|  | (0,00000+0,00000+0,00000)*1,51200*2*1,100 | [25 empty] | VV | 0
Díl: | M23 | Montáže potrubí |  |  |  | 0 |  | 0 |  | 0 |  | 0 |  | 0 |  | 0 |  |  |  |  | 0 | [6 empty] | DIL
331 | 230120041R00 | Čištění potrubí profukováním nebo proplach. DN 32 | m | 14 |  | 0 |  | 0 |  | 0 | 21 | 0 | 0 | 0 | 0 | 0 |  | RTS 25/ I | RTS 24/ I | 0 | 0 |  | Práce | Běžná |  |  |  | POL1_1
|  | viz situace stavby : 14,00000 |  | 14 | [23 empty] | VV | 0
Díl: | M46 | Zemní práce při montážích |  |  |  | 0 |  | 0 |  | 0 |  | 0 |  | 0 |  | 0 |  |  |  |  | 0.29 | [6 empty] | DIL
335 | 460010024R00 | Vytýčení kabelové trasy v zastavěném prostoru | km | 0.07 |  | 0 |  | 0 |  | 0 | 21 | 0 | 0.03421 | 0 | 0 | 0 |  | RTS 25/ I | RTS 24/ I | 4.1 | 0.29 |  | Práce | Běžná |  |  |  | POL1_1
|  | viz. dokladová část a situace stavby : (14,00000-0,00000)/1000*5 |  | 0.07 | [23 empty] | VV | 0
|  | platí i pro ostatní podzemní inženýrské sítě !!! : | [25 empty] | VV | 0
Díl: | D96 | Přesuny suti a vybouraných hmot |  |  |  | 0 |  | 0 |  | 0 |  | 0 |  | 0 |  | 0 |  |  |  |  | 0.11 | [6 empty] | DIL
336 | 979082213R00 | Vodorovná doprava suti po suchu bez naložení, ale se složením a hrubým urovnáním na vzdálenost do 1 km | t | 11.2489 |  | 0 |  | 0 |  | 0 | 21 | 0 | 0 | 0 | 0 | 0 | 822-1 | RTS 25/ I | RTS 24/ I | 0.01 | 0.11 |  | Přesun suti | Běžná |  |  |  | POL8_
|  | Demontážní hmotnosti z položek s pořadovými čísly: : | [25 empty] | VV | 0
|  | 7,8,17,18,296,317,323, : | [25 empty] | VV | 0
|  | Součet: : 11,24888 |  | 11.2489 | [23 empty] | VV | 0
337 | 979082219R00 | Vodorovná doprava suti po suchu příplatek k ceně za každý další i započatý 1 km přes 1 km | t | 101.2399 |  | 0 |  | 0 |  | 0 | 21 | 0 | 0 | 0 | 0 | 0 | 822-1 | RTS 25/ I | RTS 24/ I | 0 | 0 |  | Přesun suti | Běžná |  |  |  | POL8_
|  | Demontážní hmotnosti z položek s pořadovými čísly: : | [25 empty] | VV | 0
|  | 7,8,17,18,296,317,323, : | [25 empty] | VV | 0
|  | Součet: : 101,23992 |  | 101.2399 | [23 empty] | VV | 0
[26 empty] | 15 | 21 | DPH
| Celkem |  |  |  |  | 0 | [19 empty] | 0 | 0 | SUM
JKSO:
| 827.13 | sítě vodovodní rozvodné | [25 empty] | JKSO
| 86 m | potrubí z trub z plastických hmot a sklolaminátu | [25 empty] | JKSOChar
|  | rekonstrukce a modernizace objektu s opravou | [25 empty] | JKSOAkce
END
Note on S6: Jedná se o informaci, zda se jedná o položku, která je do rozpočtu zadána z cenové soustavy RTS, nebo vlastní.
Note on T6: Jedná se o název CÚ, která je zadána u položky rozpočtu

## SO-01_PRIP SO-01-06 Pol
Položkový soupis prací a dodávek | [27 empty] | #TypZaznamu#
S: | 20211014 | ČESKÁ TŘEBOVÁ-OBNOVA VODOVOD ŘADU-SILNICE I/14-UL. RIEGEROVA I-ÚSEK UL. SMETANOVA-UL. NA SPLAVĚ | [25 empty] | STA
O: | SO-01_PRIP | VODOVODNÍ PŘÍPOJKY - VEŘEJNÁ ČÁST + PROPOJENÍ ŘADŮ | [22 empty] | STA |  |  | OBJ
R: | SO-01-06 | PŘEPOJENÍ VODOVODNÍ PŘÍPOJKY - VEŘEJNÁ ČÁST - PRO Č.P. 495 | [25 empty] | ROZ
P.č. | Číslo položky | Název položky | MJ | Množství | Cena / MJ | Celkem | Dodávka | Dodávka celk. | Montáž | Montáž celk. | DPH | Cena s DPH | Hmotnost / MJ | Hmotnost celk.(t) | Dem. hmotnost / MJ | Dem. hmotnost celk.(t) | Ceník | Cen. soustava / platnost | Cenová úroveň | Nhod / MJ | Nhod celk. | Dodavatel | Typ položky | Stav položky
Díl: | 1 | Zemní práce |  |  |  | 0 |  | 0 |  | 0 |  | 0 |  | 23.28 |  | 11.95 |  |  |  |  | 123.08 | [6 empty] | DIL
7 | 113106111R00 | Rozebrání komunikací pro pěší s jakýmkoliv ložem a výplní spár z mozaiky | m2 | 15 |  | 0 |  | 0 |  | 0 | 21 | 0 | 0 | 0 | 0.118 | 1.77 | 822-1 | RTS 25/ I | RTS 24/ I | 0.16 | 2.4 |  | Práce | Běžná |  |  |  | POL1_1
|  | s přemístěním hmot na skládku na vzdálenost do 3 m nebo s naložením na dopravní prostředek | [25 empty] | SPI
|  | viz situace stavby a podélné profily - stávající povrchy : 15,00000*1,00000 |  | 15 | [23 empty] | VV | 0
8 | 113107310R00 | Odstranění podkladů nebo krytů z kameniva těženého, v ploše jednotlivě do 50 m2, tloušťka vrstvy 100 mm | m2 | 15 |  | 0 |  | 0 |  | 0 | 21 | 0 | 0 | 0 | 0.22 | 3.3 | 822-1 | RTS 25/ I | RTS 24/ I | 0.251 | 3.77 |  | Práce | Běžná |  |  |  | POL1_1
|  | viz situace stavby a podélné profily - stávající povrchy : 15,00000*1,00000*1,00000 |  | 15 | [23 empty] | VV | 0
17 | 113152112R00 | Odstranění podkladů zpevněných ploch kamenivo drcené | m3 | 2.175 |  | 0 |  | 0 |  | 0 | 21 | 0 | 0 | 0 | 1.3 | 2.83 | 800-2 | RTS 25/ I | RTS 24/ I | 0.51 | 1.11 |  | Práce | Běžná |  |  |  | POL1_1
|  | s přemístěním na skládku na vzdálenost do 20 m nebo s naložením na dopravní prostředek, | [25 empty] | SPI
|  | viz vzorové příčné řezy - provizorní úprava : 0,00000*1,00000*0,05 | [25 empty] | VV | 0
|  | viz vzorové příčné řezy - provizorní úprava : 15,00000*1,00000*0,05 |  | 0.75 | [23 empty] | VV | 0
|  | viz vzorové příčné řezy - provizorní úprava - 1. dorovnávání do nivelety : 0,00000*1,00000*0,01 | [25 empty] | VV | 0
|  | viz vzorové příčné řezy - provizorní úprava - 1. dorovnávání do nivelety : 15,00000*1,00000*0,01 |  | 0.15 | [23 empty] | VV | 0
|  | viz vzorové příčné řezy - provizorní úprava - 2. dorovnávání do nivelety : 0,00000*1,00000*0,005 | [25 empty] | VV | 0
|  | viz vzorové příčné řezy - provizorní úprava - 2. dorovnávání do nivelety : 15,00000*1,00000*0,005 |  | 0.075 | [23 empty] | VV | 0
|  | viz vzorové příčné řezy - provizorní úprava : 0,00000*1,00000*0,08 | [25 empty] | VV | 0
|  | viz vzorové příčné řezy - provizorní úprava : 15,00000*1,00000*0,08 |  | 1.2 | [23 empty] | VV | 0
18 | 113202111R00 | Vytrhání obrub z krajníků nebo obrubníků stojatých | m | 15 |  | 0 |  | 0 |  | 0 | 21 | 0 | 0 | 0 | 0.27 | 4.05 | 822-1 | RTS 25/ I | RTS 24/ I | 0.123 | 1.85 |  | Práce | Běžná |  |  |  | POL1_1
|  | s vybouráním lože, s přemístěním hmot na skládku na vzdálenost do 3 m nebo naložením na dopravní prostředek | [25 empty] | SPI |  | s vybouráním lože, s přemístěním hmot na skládku na vzdálenost do 3 m nebo naložením na dopravní prostředek
|  | viz situace stavby a podélné profily - stávající povrchy : 15,00000 |  | 15 | [23 empty] | VV | 0
19 | 114203301R00 | Třídění kamene nebo tvárnic podle druhu, velikosti nebo tvaru | m3 | 9.8588 |  | 0 |  | 0 |  | 0 | 21 | 0 | 0 | 0 | 0 | 0 | 800-1 | RTS 25/ I | RTS 24/ I | 1.092 | 10.77 |  | Práce | Běžná |  |  |  | POL1_1
|  | získaných při rozebrání dlažeb, záhozů, rovnanin a soustřeďovacích staveb. Uložení vytříděného lomového kamene nebo tvárnic na hromady podle druhu, velikosti nebo tvaru ve vzdálenosti do 3 m nebo na naložení na dopravní prostředek. | [25 empty] | SPI |  | získaných při rozebrání dlažeb, záhozů, rovnanin a soustřeďovacích staveb. Uložení vytříděného lomového kamene nebo tvárnic na hromady podle druhu, velikosti nebo tvaru ve vzdálenosti do 3 m nebo na naložení na dopravní prostředek.
|  | VYTLAČENÁ ZEMINA RÝHY : 15,00000*1,47450*1,00000*0,50000 |  | 11.0587 | [23 empty] | VV | 0
|  | viz situace stavby a podélné profily - stávající povrchy : -0,00000*1,00000*(0,10+0,43000)*0,50000 | [25 empty] | VV | 0
|  | viz situace stavby a podélné profily - stávající povrchy : -15,00000*1,00000*(0,10+0,06)*0,50000 |  | -1.2 | [23 empty] | VV | 0
|  | viz situace stavby a podélné profily - stávající povrchy : -0,00000*1,00000*0,15*0,50000 | [25 empty] | VV | 0
|  | viz situace stavby a podélné profily - stávající povrchy : -(0,00000-0,00000)*1,00000*0,15*0,50000 | [25 empty] | VV | 0
|  | VYTLAČENÁ ZEMINA ZÁŘEZY : 0,00000*(2*0,60000+0,00000*0,35000*2)/2*0,00000*0,50000 | [25 empty] | VV | 0
|  | viz situace stavby a podélné profily - stávající povrchy : -0,00000*(0,60000+2*0,00000*0,35000)*0,15*0,50000 | [25 empty] | VV | 0
|  | VYTLAČENÁ ZEMINA JÁMY PROTLAKU : 0,00000*(6*3+3*3)*(1,47450+0,50)*0,50000 | [25 empty] | VV | 0
20 | 114203401R00 | Srovnání kamene nebo tvárnic s přemístěním na vzdálenost do 10 m | m3 | 0.9 |  | 0 |  | 0 |  | 0 | 21 | 0 | 0 | 0 | 0 | 0 | 800-1 | RTS 25/ I | RTS 24/ I | 0.612 | 0.55 |  | Práce | Běžná |  |  |  | POL1_
|  | do měřitelných figur, s přemístěním, | [25 empty] | SPI
|  | viz situace stavby a podélné profily - stávající povrchy : 15,00000*1,00000*0,060 |  | 0.9 | [23 empty] | VV | 0
21 | 115001101R00 | Převedení vody při průměru potrubí DN do 100 mm | m | 15 |  | 0 |  | 0 |  | 0 | 21 | 0 | 0.00692 | 0.1 | 0 | 0 | 800-1 | RTS 25/ I | RTS 24/ I | 0.502 | 7.53 |  | Práce | Běžná |  |  |  | POL1_
|  | získané při čerpání, potrubím nebo žlaby. Montáž, demontáž a opotřebení potrubí nebo žlabu a jeho utěsnění po dobu provozu. Včetně nutné podpěrné konstrukce. | [25 empty] | SPI |  | získané při čerpání, potrubím nebo žlaby. Montáž, demontáž a opotřebení potrubí nebo žlabu a jeho utěsnění po dobu provozu. Včetně nutné podpěrné konstrukce.
|  | viz. situace stavby : 15,00000 |  | 15 | [23 empty] | VV | 0
|  | viz souhrnná technická zpráva (hydrogeologické poměry) : | [25 empty] | VV | 0
23 | 115101201R00 | Čerpání vody na dopravní výšku do 10 m s uvažovaným průměrným přítokem do 500 l/min | h | 6.6937 |  | 0 |  | 0 |  | 0 | 21 | 0 | 0 | 0 | 0 | 0 | 800-1 | RTS 25/ I | RTS 24/ I | 0.203 | 1.36 |  | Práce | Běžná |  |  |  | POL1_1
|  | na vzdálenost od hladiny vody v jímce po výšku roviny proložené osou nejvyššího bodu výtlačného potrubí. Včetně odpadní potrubí v délce do 20 m. | [25 empty] | SPI |  | na vzdálenost od hladiny vody v jímce po výšku roviny proložené osou nejvyššího bodu výtlačného potrubí. Včetně odpadní potrubí v délce do 20 m.
|  | viz souhrnná technická zpráva (hydrogeologické poměry) : 15,00000/12,00000*8,5*(1-0,14000-0,23000) |  | 6.6937 | [23 empty] | VV | 0
24 | 115101202R00 | Čerpání vody na dopravní výšku do 10 m s uvažovaným průměrným přítokem přes 500 do 1 000 l/min | h | 3.9312 |  | 0 |  | 0 |  | 0 | 21 | 0 | 4e-05 | 0 | 0 | 0 | 800-1 | RTS 25/ I | RTS 24/ I | 0.303 | 1.19 |  | Práce | Běžná |  |  |  | POL1_1
|  | na vzdálenost od hladiny vody v jímce po výšku roviny proložené osou nejvyššího bodu výtlačného potrubí. Včetně odpadní potrubí v délce do 20 m. | [25 empty] | SPI |  | na vzdálenost od hladiny vody v jímce po výšku roviny proložené osou nejvyššího bodu výtlačného potrubí. Včetně odpadní potrubí v délce do 20 m.
|  | viz souhrnná technická zpráva (hydrogeologické poměry) : 15,00000/12,00000*8,5*(0,14000+0,23000) |  | 3.9312 | [23 empty] | VV | 0
25 | 115101301R00 | Pohotovost záložní čerpací soupravy na dopravní výšku do 10 m s uvažovaným průměrným přítokem do 500 l/min | den | 0.7875 |  | 0 |  | 0 |  | 0 | 21 | 0 | 0 | 0 | 0 | 0 | 800-1 | RTS 25/ I | RTS 24/ I | 0 | 0 |  | Práce | Běžná |  |  |  | POL1_1
|  | na vzdálenost (výšku) od hladiny vody v jímce po výšku roviny proložené osou nejvyššího bodu výtlačného potrubí. Včetně sacího a výtlačného potrubí, příp. odpadních žlabů, lešení pod čerpadlo a pod potrubí nebo pod odpadní žlaby a záložního zdroje energie. | [25 empty] | SPI |  | na vzdálenost (výšku) od hladiny vody v jímce po výšku roviny proložené osou nejvyššího bodu výtlačného potrubí. Včetně sacího a výtlačného potrubí, příp. odpadních žlabů, lešení pod čerpadlo a pod potrubí nebo pod odpadní žlaby a záložního zdroje energie.
|  | viz souhrnná technická zpráva (hydrogeologické poměry) : 15,00000/12,00000*(1-0,14000-0,23000) |  | 0.7875 | [23 empty] | VV | 0
26 | 115101302R00 | Pohotovost záložní čerpací soupravy na dopravní výšku do 10 m s uvažovaným průměrným přítokem přes 500 do 1 000 l/min | den | 0.4625 |  | 0 |  | 0 |  | 0 | 21 | 0 | 0 | 0 | 0 | 0 | 800-1 | RTS 25/ I | RTS 24/ I | 0 | 0 |  | Práce | Běžná |  |  |  | POL1_1
|  | na vzdálenost (výšku) od hladiny vody v jímce po výšku roviny proložené osou nejvyššího bodu výtlačného potrubí. Včetně sacího a výtlačného potrubí, příp. odpadních žlabů, lešení pod čerpadlo a pod potrubí nebo pod odpadní žlaby a záložního zdroje energie. | [25 empty] | SPI |  | na vzdálenost (výšku) od hladiny vody v jímce po výšku roviny proložené osou nejvyššího bodu výtlačného potrubí. Včetně sacího a výtlačného potrubí, příp. odpadních žlabů, lešení pod čerpadlo a pod potrubí nebo pod odpadní žlaby a záložního zdroje energie.
|  | viz souhrnná technická zpráva (hydrogeologické poměry) : 15,00000/12,00000*(0,14000+0,23000) |  | 0.4625 | [23 empty] | VV | 0
27 | 119001401R00 | Dočasné zajištění podzemního potrubí nebo vedení ocelového potrubí DN do 200 mm | m | 2 |  | 0 |  | 0 |  | 0 | 21 | 0 | 0.00868 | 0.02 | 0 | 0 | 800-1 | RTS 25/ I | RTS 24/ I | 0.703 | 1.41 |  | Práce | Běžná |  |  |  | POL1_1
|  | ve výkopišti ve stavu a poloze, ve kterých byla na začátku zemních prací, a to podepřením, vzepřením nebo vyvěšením, případně s ochranným bedněním, se zřízením a odstraněním zajišťovací konstrukce a včetně opotřebení použitých materiálů, | [25 empty] | SPI |  | ve výkopišti ve stavu a poloze, ve kterých byla na začátku zemních prací, a to podepřením, vzepřením nebo vyvěšením, případně s ochranným bedněním, se zřízením a odstraněním zajišťovací konstrukce a včetně opotřebení použitých materiálů,
|  | viz situace stavby a podélné profily - křížení a souběhy s podzemními inž. sítěmi : 1,00000*(1,00000+2*0,50) |  | 2 | [23 empty] | VV | 0
28 | 119001412R00 | Dočasné zajištění podzemního potrubí nebo vedení betonového potrubí DN přes 200 do 500 mm | m | 2 |  | 0 |  | 0 |  | 0 | 21 | 0 | 0.01269 | 0.03 | 0 | 0 | 800-1 | RTS 25/ I | RTS 24/ I | 1.153 | 2.31 |  | Práce | Běžná |  |  |  | POL1_1
|  | ve výkopišti ve stavu a poloze, ve kterých byla na začátku zemních prací, a to podepřením, vzepřením nebo vyvěšením, případně s ochranným bedněním, se zřízením a odstraněním zajišťovací konstrukce a včetně opotřebení použitých materiálů, | [25 empty] | SPI |  | ve výkopišti ve stavu a poloze, ve kterých byla na začátku zemních prací, a to podepřením, vzepřením nebo vyvěšením, případně s ochranným bedněním, se zřízením a odstraněním zajišťovací konstrukce a včetně opotřebení použitých materiálů,
|  | viz situace stavby a podélné profily - křížení a souběhy s podzemními inž. sítěmi : 1,00000*(1,00000+2*0,50) |  | 2 | [23 empty] | VV | 0
29 | 119001421R00 | Dočasné zajištění podzemního potrubí nebo vedení kabelů do 3 kabelů | m | 10 |  | 0 |  | 0 |  | 0 | 21 | 0 | 0.02478 | 0.25 | 0 | 0 | 800-1 | RTS 25/ I | RTS 24/ I | 0.547 | 5.47 |  | Práce | Běžná |  |  |  | POL1_1
|  | ve výkopišti ve stavu a poloze, ve kterých byla na začátku zemních prací, a to podepřením, vzepřením nebo vyvěšením, případně s ochranným bedněním, se zřízením a odstraněním zajišťovací konstrukce a včetně opotřebení použitých materiálů, | [25 empty] | SPI |  | ve výkopišti ve stavu a poloze, ve kterých byla na začátku zemních prací, a to podepřením, vzepřením nebo vyvěšením, případně s ochranným bedněním, se zřízením a odstraněním zajišťovací konstrukce a včetně opotřebení použitých materiálů,
|  | viz situace stavby a podélné profily - křížení a souběhy s podzemními inž. sítěmi : 5,00000*(1,00000+2*0,50) |  | 10 | [23 empty] | VV | 0
39 | 130001101R00 | Příplatek k cenám za ztížené vykopávky v horninách jakékoliv třídy | m3 | 14.3725 |  | 0 |  | 0 |  | 0 | 21 | 0 | 0 | 0 | 0 | 0 | 800-1 | RTS 25/ I | RTS 24/ I | 1.763 | 25.34 |  | Práce | Běžná |  |  |  | POL1_1
|  | Příplatek k cenám hloubených vykopávek za ztížení vykopávky v blízkosti podzemního vedení nebo výbušnin pro jakoukoliv třídu horniny. | [25 empty] | SPI |  | Příplatek k cenám hloubených vykopávek za ztížení vykopávky v blízkosti podzemního vedení nebo výbušnin pro jakoukoliv třídu horniny.
|  | viz situace stavby a podélné profily - křížení a souběhy s podzemními inž. sítěmi : 1,00000*1,00000*1,0*1,0*15,00000/15,00000 |  | 1 | [23 empty] | VV | 0
|  | 1,00000*1,00000*1,0*1,0*15,00000/15,00000 |  | 1 | [23 empty] | VV | 0
|  | 5,00000*1,00000*1,0*1,0*15,00000/15,00000 |  | 5 | [23 empty] | VV | 0
|  | viz situace stavby a podélné profily - křížení a souběhy s podzemními inž. sítěmi : 15,00000*1,00000*1/3*1,47450 |  | 7.3725 | [23 empty] | VV | 0
56 | 132101211R00 | Hloubení rýh šířky přes 60 do 200 cm do 100 m3, v hornině 1-2, hloubení strojně | m3 | 0.03096 |  | 0 |  | 0 |  | 0 | 21 | 0 | 0 | 0 | 0 | 0 | 800-1 | RTS 25/ I | RTS 24/ I | 0.18 | 0.01 |  | Práce | Běžná |  |  |  | POL1_1
|  | zapažených i nezapažených, s urovnáním dna do předepsaného profilu a spádu, s případně nutným přehozením výkopku na vzdálenost do 3 m ve výkopišti, s přehozením výkopku na přilehlém terénu na vzdálenost do 5 m od podélné osy rýhy nebo s naložením výkopku na dopravní prostředek. | [25 empty] | SPI |  | zapažených i nezapažených, s urovnáním dna do předepsaného profilu a spádu, s případně nutným přehozením výkopku na vzdálenost do 3 m ve výkopišti, s přehozením výkopku na přilehlém terénu na vzdálenost do 5 m od podélné osy rýhy nebo s naložením výkopku na dopravní prostředek.
|  | viz podélné profily a vzorové příčné řezy : (15,00000*0,01)*1,47450*1,00000*0,14000*1,00000 |  | 0.03096 | [23 empty] | VV | 0
58 | 132101291R00 | Hloubení rýh šířky přes 60 do 200 cm do 100 m3, v hornině 1-2, příplatek za hloubení ve vodě | m3 | 0.03096 |  | 0 |  | 0 |  | 0 | 21 | 0 | 0 | 0 | 0 | 0 | 800-1 | RTS 25/ I | RTS 24/ I | 0.29 | 0.01 |  | Práce | Běžná |  |  |  | POL1_
|  | zapažených i nezapažených, s urovnáním dna do předepsaného profilu a spádu, s případně nutným přehozením výkopku na vzdálenost do 3 m ve výkopišti, s přehozením výkopku na přilehlém terénu na vzdálenost do 5 m od podélné osy rýhy nebo s naložením výkopku na dopravní prostředek. | [25 empty] | SPI |  | zapažených i nezapažených, s urovnáním dna do předepsaného profilu a spádu, s případně nutným přehozením výkopku na vzdálenost do 3 m ve výkopišti, s přehozením výkopku na přilehlém terénu na vzdálenost do 5 m od podélné osy rýhy nebo s naložením výkopku na dopravní prostředek.
|  | viz podélné profily a vzorové příčné řezy : (15,00000*0,01)*1,47450*1,00000*0,14000*1,00000 |  | 0.03096 | [23 empty] | VV | 0
60 | 132201211R00 | Hloubení rýh šířky přes 60 do 200 cm do 100 m3, v hornině 3, hloubení strojně | m3 | 2.7295 |  | 0 |  | 0 |  | 0 | 21 | 0 | 0 | 0 | 0 | 0 | 800-1 | RTS 25/ I | RTS 24/ I | 0.2 | 0.55 |  | Práce | Běžná |  |  |  | POL1_1
|  | zapažených i nezapažených, s urovnáním dna do předepsaného profilu a spádu, s případně nutným přehozením výkopku na vzdálenost do 3 m ve výkopišti, s přehozením výkopku na přilehlém terénu na vzdálenost do 5 m od podélné osy rýhy nebo s naložením výkopku na dopravní prostředek. | [25 empty] | SPI |  | zapažených i nezapažených, s urovnáním dna do předepsaného profilu a spádu, s případně nutným přehozením výkopku na vzdálenost do 3 m ve výkopišti, s přehozením výkopku na přilehlém terénu na vzdálenost do 5 m od podélné osy rýhy nebo s naložením výkopku na dopravní prostředek.
|  | viz podélné profily a vzorové příčné řezy : (15,00000*0,99)*1,47450*1,00000*1,00000*0,14000 |  | 3.0655 | [23 empty] | VV | 0
|  | odpočet sejmuté vrtsvy v jiné položce : -0,00000*1,00000*(0,10+0,43000)*1,00000*0,14000 | [25 empty] | VV | 0
|  | odpočet sejmuté vrtsvy v jiné položce : -15,00000*1,00000*(0,10+0,06)*1,00000*0,14000 |  | -0.336 | [23 empty] | VV | 0
|  | odpočet sejmuté vrtsvy v jiné položce : -0,00000*1,00000*0,15*1,00000*0,14000 | [25 empty] | VV | 0
|  | odpočet sejmuté vrtsvy v jiné položce : -(0,00000-0,00000)*1,00000*0,15*1,00000*0,14000 | [25 empty] | VV | 0
62 | 132201219R00 | Hloubení rýh šířky přes 60 do 200 cm příplatek za lepivost, v hornině 3, | m3 | 2.7295 |  | 0 |  | 0 |  | 0 | 21 | 0 | 0 | 0 | 0 | 0 | 800-1 | RTS 25/ I | RTS 24/ I | 0.084 | 0.23 |  | Práce | Běžná |  |  |  | POL1_1
|  | zapažených i nezapažených, s urovnáním dna do předepsaného profilu a spádu, s případně nutným přehozením výkopku na vzdálenost do 3 m ve výkopišti, s přehozením výkopku na přilehlém terénu na vzdálenost do 5 m od podélné osy rýhy nebo s naložením výkopku na dopravní prostředek. | [25 empty] | SPI |  | zapažených i nezapažených, s urovnáním dna do předepsaného profilu a spádu, s případně nutným přehozením výkopku na vzdálenost do 3 m ve výkopišti, s přehozením výkopku na přilehlém terénu na vzdálenost do 5 m od podélné osy rýhy nebo s naložením výkopku na dopravní prostředek.
|  | viz podélné profily a vzorové příčné řezy : (15,00000*0,99)*1,47450*1,00000*0,14000 |  | 3.0655 | [23 empty] | VV | 0
|  | odpočet sejmuté vrtsvy v jiné položce : -0,00000*1,00000*(0,10+0,43000)*0,14000 | [25 empty] | VV | 0
|  | odpočet sejmuté vrtsvy v jiné položce : -15,00000*1,00000*(0,10+0,06)*0,14000 |  | -0.336 | [23 empty] | VV | 0
|  | odpočet sejmuté vrtsvy v jiné položce : -0,00000*1,00000*0,15*0,14000 | [25 empty] | VV | 0
|  | odpočet sejmuté vrtsvy v jiné položce : -(0,00000-0,00000)*1,00000*0,15*0,14000 | [25 empty] | VV | 0
63 | 132201291R00 | Hloubení rýh šířky přes 60 do 200 cm do 100 m3, v hornině 3, příplatek za hloubení ve vodě | m3 | 2.7295 |  | 0 |  | 0 |  | 0 | 21 | 0 | 0 | 0 | 0 | 0 | 800-1 | RTS 25/ I | RTS 24/ I | 0.54 | 1.47 |  | Práce | Běžná |  |  |  | POL1_
|  | zapažených i nezapažených, s urovnáním dna do předepsaného profilu a spádu, s případně nutným přehozením výkopku na vzdálenost do 3 m ve výkopišti, s přehozením výkopku na přilehlém terénu na vzdálenost do 5 m od podélné osy rýhy nebo s naložením výkopku na dopravní prostředek. | [25 empty] | SPI |  | zapažených i nezapažených, s urovnáním dna do předepsaného profilu a spádu, s případně nutným přehozením výkopku na vzdálenost do 3 m ve výkopišti, s přehozením výkopku na přilehlém terénu na vzdálenost do 5 m od podélné osy rýhy nebo s naložením výkopku na dopravní prostředek.
|  | viz podélné profily a vzorové příčné řezy : (15,00000*0,99)*1,47450*1,00000*1,00000*0,14000 |  | 3.0655 | [23 empty] | VV | 0
|  | odpočet sejmuté vrtsvy v jiné položce : -0,00000*1,00000*(0,10+0,43000)*1,00000*0,14000 | [25 empty] | VV | 0
|  | odpočet sejmuté vrtsvy v jiné položce : -15,00000*1,00000*(0,10+0,06)*1,00000*0,14000 |  | -0.336 | [23 empty] | VV | 0
|  | odpočet sejmuté vrtsvy v jiné položce : -0,00000*1,00000*0,15*1,00000*0,14000 | [25 empty] | VV | 0
|  | odpočet sejmuté vrtsvy v jiné položce : -(0,00000-0,00000)*1,00000*0,15*1,00000*0,14000 | [25 empty] | VV | 0
65 | 132301211R00 | Hloubení rýh šířky přes 60 do 200 cm do 100 m3, v hornině 4, hloubení strojně | m3 | 4.535 |  | 0 |  | 0 |  | 0 | 21 | 0 | 0 | 0 | 0 | 0 | 800-1 | RTS 25/ I | RTS 24/ I | 0.35 | 1.59 |  | Práce | Běžná |  |  |  | POL1_1
|  | zapažených i nezapažených, s urovnáním dna do předepsaného profilu a spádu, s případně nutným přehozením výkopku na vzdálenost do 3 m ve výkopišti, s přehozením výkopku na přilehlém terénu na vzdálenost do 5 m od podélné osy rýhy nebo s naložením výkopku na dopravní prostředek. | [25 empty] | SPI |  | zapažených i nezapažených, s urovnáním dna do předepsaného profilu a spádu, s případně nutným přehozením výkopku na vzdálenost do 3 m ve výkopišti, s přehozením výkopku na přilehlém terénu na vzdálenost do 5 m od podélné osy rýhy nebo s naložením výkopku na dopravní prostředek.
|  | viz podélné profily a vzorové příčné řezy : 15,00000*1,47450*1,00000*1,00000*0,23000 |  | 5.087 | [23 empty] | VV | 0
|  | odpočet sejmuté vrtsvy v jiné položce : -0,00000*1,00000*(0,10+0,43000)*1,00000*0,23000 | [25 empty] | VV | 0
|  | odpočet sejmuté vrtsvy v jiné položce : -15,00000*1,00000*(0,10+0,06)*1,00000*0,23000 |  | -0.552 | [23 empty] | VV | 0
|  | odpočet sejmuté vrtsvy v jiné položce : -0,00000*1,00000*0,15*1,00000*0,23000 | [25 empty] | VV | 0
|  | odpočet sejmuté vrtsvy v jiné položce : -(0,00000-0,00000)*1,00000*0,15*1,00000*0,23000 | [25 empty] | VV | 0
67 | 132301219R00 | Hloubení rýh šířky přes 60 do 200 cm příplatek za lepivost, v hornině 4, | m3 | 4.535 |  | 0 |  | 0 |  | 0 | 21 | 0 | 0 | 0 | 0 | 0 | 800-1 | RTS 25/ I | RTS 24/ I | 0.1483 | 0.67 |  | Práce | Běžná |  |  |  | POL1_1
|  | zapažených i nezapažených, s urovnáním dna do předepsaného profilu a spádu, s případně nutným přehozením výkopku na vzdálenost do 3 m ve výkopišti, s přehozením výkopku na přilehlém terénu na vzdálenost do 5 m od podélné osy rýhy nebo s naložením výkopku na dopravní prostředek. | [25 empty] | SPI |  | zapažených i nezapažených, s urovnáním dna do předepsaného profilu a spádu, s případně nutným přehozením výkopku na vzdálenost do 3 m ve výkopišti, s přehozením výkopku na přilehlém terénu na vzdálenost do 5 m od podélné osy rýhy nebo s naložením výkopku na dopravní prostředek.
|  | viz podélné profily a vzorové příčné řezy : 15,00000*1,47450*1,00000*0,23000 |  | 5.087 | [23 empty] | VV | 0
|  | odpočet sejmuté vrtsvy v jiné položce : -0,00000*1,00000*(0,10+0,43000)*0,23000 | [25 empty] | VV | 0
|  | odpočet sejmuté vrtsvy v jiné položce : -15,00000*1,00000*(0,10+0,06)*0,23000 |  | -0.552 | [23 empty] | VV | 0
|  | odpočet sejmuté vrtsvy v jiné položce : -0,00000*1,00000*0,15*0,23000 | [25 empty] | VV | 0
|  | odpočet sejmuté vrtsvy v jiné položce : -(0,00000-0,00000)*1,00000*0,15*0,23000 | [25 empty] | VV | 0
68 | 132301291R00 | Hloubení rýh šířky přes 60 do 200 cm do 100 m3, v hornině 4, příplatek za hloubení ve vodě | m3 | 4.535 |  | 0 |  | 0 |  | 0 | 21 | 0 | 0 | 0 | 0 | 0 | 800-1 | RTS 25/ I | RTS 24/ I | 0.9 | 4.08 |  | Práce | Běžná |  |  |  | POL1_
|  | zapažených i nezapažených, s urovnáním dna do předepsaného profilu a spádu, s případně nutným přehozením výkopku na vzdálenost do 3 m ve výkopišti, s přehozením výkopku na přilehlém terénu na vzdálenost do 5 m od podélné osy rýhy nebo s naložením výkopku na dopravní prostředek. | [25 empty] | SPI |  | zapažených i nezapažených, s urovnáním dna do předepsaného profilu a spádu, s případně nutným přehozením výkopku na vzdálenost do 3 m ve výkopišti, s přehozením výkopku na přilehlém terénu na vzdálenost do 5 m od podélné osy rýhy nebo s naložením výkopku na dopravní prostředek.
|  | viz podélné profily a vzorové příčné řezy : 15,00000*1,47450*1,00000*1,00000*0,23000 |  | 5.087 | [23 empty] | VV | 0
|  | odpočet sejmuté vrtsvy v jiné položce : -0,00000*1,00000*(0,10+0,43000)*1,00000*0,23000 | [25 empty] | VV | 0
|  | odpočet sejmuté vrtsvy v jiné položce : -15,00000*1,00000*(0,10+0,06)*1,00000*0,23000 |  | -0.552 | [23 empty] | VV | 0
|  | odpočet sejmuté vrtsvy v jiné položce : -0,00000*1,00000*0,15*1,00000*0,23000 | [25 empty] | VV | 0
|  | odpočet sejmuté vrtsvy v jiné položce : -(0,00000-0,00000)*1,00000*0,15*1,00000*0,23000 | [25 empty] | VV | 0
70 | 132401211R00 | Hloubení rýh šířky přes 60 do 200 cm jakékoliv množství, v hornině 5, hloubení strojně | m3 | 9.8588 |  | 0 |  | 0 |  | 0 | 21 | 0 | 0 | 0 | 0 | 0 | 800-1 | RTS 25/ I | RTS 24/ I | 0.47 | 4.63 |  | Práce | Běžná |  |  |  | POL1_1
|  | zapažených i nezapažených, s urovnáním dna do předepsaného profilu a spádu, s případně nutným přehozením výkopku na vzdálenost do 3 m ve výkopišti, s přehozením výkopku na přilehlém terénu na vzdálenost do 5 m od podélné osy rýhy nebo s naložením výkopku na dopravní prostředek. | [25 empty] | SPI |  | zapažených i nezapažených, s urovnáním dna do předepsaného profilu a spádu, s případně nutným přehozením výkopku na vzdálenost do 3 m ve výkopišti, s přehozením výkopku na přilehlém terénu na vzdálenost do 5 m od podélné osy rýhy nebo s naložením výkopku na dopravní prostředek.
|  | viz podélné profily a vzorové příčné řezy : 15,00000*1,47450*1,00000*0,50000 |  | 11.0587 | [23 empty] | VV | 0
|  | odpočet sejmuté vrtsvy v jiné položce : -0,00000*1,00000*(0,10+0,43000)*0,50000 | [25 empty] | VV | 0
|  | odpočet sejmuté vrtsvy v jiné položce : -15,00000*1,00000*(0,10+0,06)*0,50000 |  | -1.2 | [23 empty] | VV | 0
|  | odpočet sejmuté vrtsvy v jiné položce : -0,00000*1,00000*0,15*0,50000 | [25 empty] | VV | 0
|  | odpočet sejmuté vrtsvy v jiné položce : -(0,00000-0,00000)*1,00000*0,15*0,50000 | [25 empty] | VV | 0
71 | 132501211R00 | Hloubení rýh šířky přes 60 do 200 cm jakékoliv množství, v hornině 6, skalní frézou | m3 | 1.2619 |  | 0 |  | 0 |  | 0 | 21 | 0 | 0 | 0 | 0 | 0 | 800-1 | RTS 25/ I | RTS 24/ I | 0.25 | 0.32 |  | Práce | Běžná |  |  |  | POL1_1
|  | zapažených i nezapažených, s urovnáním dna do předepsaného profilu a spádu, s případně nutným přehozením výkopku na vzdálenost do 3 m ve výkopišti, s přehozením výkopku na přilehlém terénu na vzdálenost do 5 m od podélné osy rýhy nebo s naložením výkopku na dopravní prostředek. | [25 empty] | SPI |  | zapažených i nezapažených, s urovnáním dna do předepsaného profilu a spádu, s případně nutným přehozením výkopku na vzdálenost do 3 m ve výkopišti, s přehozením výkopku na přilehlém terénu na vzdálenost do 5 m od podélné osy rýhy nebo s naložením výkopku na dopravní prostředek.
|  | viz podélné profily a vzorové příčné řezy : 15,00000*1,47450*1,00000*0,06400 |  | 1.4155 | [23 empty] | VV | 0
|  | odpočet sejmuté vrtsvy v jiné položce : -0,00000*1,00000*(0,10+0,43000)*0,06400 | [25 empty] | VV | 0
|  | odpočet sejmuté vrtsvy v jiné položce : -15,00000*1,00000*(0,10+0,06)*0,06400 |  | -0.1536 | [23 empty] | VV | 0
|  | odpočet sejmuté vrtsvy v jiné položce : -0,00000*1,00000*0,15*0,06400 | [25 empty] | VV | 0
|  | odpočet sejmuté vrtsvy v jiné položce : -(0,00000-0,00000)*1,00000*0,15*0,06400 | [25 empty] | VV | 0
72 | 132601201R00 | Hloubení rýh šířky přes 60 do 200 cm jakékoliv množství, v hornině 7, hloubení ručně i strojně | m3 | 1.3014 |  | 0 |  | 0 |  | 0 | 21 | 0 | 0.01922 | 0.03 | 0 | 0 | 800-1 | RTS 25/ I | RTS 24/ I | 1.5863 | 2.06 |  | Práce | Běžná |  |  |  | POL1_1
|  | zapažených i nezapažených, s urovnáním dna do předepsaného profilu a spádu, s případně nutným přehozením výkopku na vzdálenost do 3 m ve výkopišti, s přehozením výkopku na přilehlém terénu na vzdálenost do 5 m od podélné osy rýhy nebo s naložením výkopku na dopravní prostředek. | [25 empty] | SPI |  | zapažených i nezapažených, s urovnáním dna do předepsaného profilu a spádu, s případně nutným přehozením výkopku na vzdálenost do 3 m ve výkopišti, s přehozením výkopku na přilehlém terénu na vzdálenost do 5 m od podélné osy rýhy nebo s naložením výkopku na dopravní prostředek.
|  | viz podélné profily a vzorové příčné řezy : 15,00000*1,47450*1,00000*0,06600 |  | 1.4598 | [23 empty] | VV | 0
|  | odpočet sejmuté vrtsvy v jiné položce : -0,00000*1,00000*(0,10+0,43000)*0,06600 | [25 empty] | VV | 0
|  | odpočet sejmuté vrtsvy v jiné položce : -15,00000*1,00000*(0,10+0,06)*0,06600 |  | -0.1584 | [23 empty] | VV | 0
|  | odpočet sejmuté vrtsvy v jiné položce : -0,00000*1,00000*0,15*0,06600 | [25 empty] | VV | 0
|  | odpočet sejmuté vrtsvy v jiné položce : -(0,00000-0,00000)*1,00000*0,15*0,06600 | [25 empty] | VV | 0
75 | 138401201R00 | Dolamování hloubených vykopávek rýh ve vrstvě tloušťky do 500 mm v hornině 5 | m3 | 0.1305 |  | 0 |  | 0 |  | 0 | 21 | 0 | 0 | 0 | 0 | 0 | 800-1 | RTS 25/ I | RTS 24/ I | 7.522 | 0.98 |  | Práce | Běžná |  |  |  | POL1_
|  | zapažených i nezapažených v hornině tř. 5 - 7 s případným nutným přemístěním výkopku ve výkopišti, bez naložení, s přehozením výkopku na přilehlém terénu na vzdálenost do 3 m od okraje jámy nebo zářezu, nebo do 5 m od osy rýhy, nebo do 5 m od hrany šachty. | [25 empty] | SPI |  | zapažených i nezapažených v hornině tř. 5 - 7 s případným nutným přemístěním výkopku ve výkopišti, bez naložení, s přehozením výkopku na přilehlém terénu na vzdálenost do 3 m od okraje jámy nebo zářezu, nebo do 5 m od osy rýhy, nebo do 5 m od hrany šachty.
|  | viz podélné profily a vzorové příčné řezy : 15,00000*1,00000*0,01000*(0,14000+0,23000+0,50000) |  | 0.1305 | [23 empty] | VV | 0
76 | 138501201R00 | Dolamování hloubených vykopávek rýh ve vrstvě tloušťky do 500 mm v hornině 6 | m3 | 0.0096 |  | 0 |  | 0 |  | 0 | 21 | 0 | 0 | 0 | 0 | 0 | 800-1 | RTS 25/ I | RTS 24/ I | 10.583 | 0.1 |  | Práce | Běžná |  |  |  | POL1_1
|  | zapažených i nezapažených v hornině tř. 5 - 7 s případným nutným přemístěním výkopku ve výkopišti, bez naložení, s přehozením výkopku na přilehlém terénu na vzdálenost do 3 m od okraje jámy nebo zářezu, nebo do 5 m od osy rýhy, nebo do 5 m od hrany šachty. | [25 empty] | SPI |  | zapažených i nezapažených v hornině tř. 5 - 7 s případným nutným přemístěním výkopku ve výkopišti, bez naložení, s přehozením výkopku na přilehlém terénu na vzdálenost do 3 m od okraje jámy nebo zářezu, nebo do 5 m od osy rýhy, nebo do 5 m od hrany šachty.
|  | viz podélné profily a vzorové příčné řezy : 15,00000*1,00000*0,01000*0,06400 |  | 0.0096 | [23 empty] | VV | 0
77 | 138601201R00 | Dolamování hloubených vykopávek rýh ve vrstvě tloušťky do 500 mm v hornině 7 | m3 | 0.0099 |  | 0 |  | 0 |  | 0 | 21 | 0 | 0 | 0 | 0 | 0 | 800-1 | RTS 25/ I | RTS 24/ I | 19.922 | 0.2 |  | Práce | Běžná |  |  |  | POL1_
|  | zapažených i nezapažených v hornině tř. 5 - 7 s případným nutným přemístěním výkopku ve výkopišti, bez naložení, s přehozením výkopku na přilehlém terénu na vzdálenost do 3 m od okraje jámy nebo zářezu, nebo do 5 m od osy rýhy, nebo do 5 m od hrany šachty. | [25 empty] | SPI |  | zapažených i nezapažených v hornině tř. 5 - 7 s případným nutným přemístěním výkopku ve výkopišti, bez naložení, s přehozením výkopku na přilehlém terénu na vzdálenost do 3 m od okraje jámy nebo zářezu, nebo do 5 m od osy rýhy, nebo do 5 m od hrany šachty.
|  | viz podélné profily a vzorové příčné řezy : 15,00000*1,00000*0,01000*0,06600 |  | 0.0099 | [23 empty] | VV | 0
81 | 139601102R00 | Ruční výkop jam, rýh a šachet v hornině 3 | m3 | 0.245 |  | 0 |  | 0 |  | 0 | 21 | 0 | 0 | 0 | 0 | 0 | 800-1 | RTS 25/ I | RTS 24/ I | 3.533 | 0.87 |  | Práce | Běžná |  |  |  | POL1_1
|  | s přehozením na vzdálenost do 5 m nebo s naložením na ruční dopravní prostředek | [25 empty] | SPI
|  | viz situace stavby a podélné profily - křížení a souběhy s podzemními inž. sítěmi : (5,00000+1,00000+1,00000)*0,50*0,50*1,00000*0,14000 |  | 0.245 | [23 empty] | VV | 0
|  | viz situace stavby - rozšíření pro odbočky : (0,00000+0,00000)*0,50*0,50*1,00000*0,14000 | [25 empty] | VV | 0
|  | viz situace stavby - ochrana kořenové soustavy stromů : 0,00000*0,50*0,50*1,00000*0,14000 | [25 empty] | VV | 0
82 | 139601103R00 | Ruční výkop jam, rýh a šachet v hornině 4 | m3 | 1.505 |  | 0 |  | 0 |  | 0 | 21 | 0 | 0 | 0 | 0 | 0 | 800-1 | RTS 25/ I | RTS 24/ I | 4.655 | 7.01 |  | Práce | Běžná |  |  |  | POL1_1
|  | s přehozením na vzdálenost do 5 m nebo s naložením na ruční dopravní prostředek | [25 empty] | SPI
|  | viz situace stavby a podélné profily - křížení a souběhy s podzemními inž. sítěmi : (5,00000+1,00000+1,00000)*0,50*0,50*1,00000*(1-0,14000) |  | 1.505 | [23 empty] | VV | 0
|  | viz situace stavby - rozšíření pro odbočky : (0,00000+0,00000)*0,50*0,50*1,00000*(1-0,14000) | [25 empty] | VV | 0
|  | viz situace stavby - ochrana kořenové soustavy stromů : 0,00000*0,50*0,50*1,00000*(1-0,14000) | [25 empty] | VV | 0
84 | 151101101R00 | Zřízení pažení a rozepření stěn rýh příložné pro jakoukoliv mezerovitost, hloubky do 2 m | m2 | 44.235 |  | 0 |  | 0 |  | 0 | 21 | 0 | 0.00098 | 0.04 | 0 | 0 | 800-1 | RTS 25/ I | RTS 24/ I | 0.236 | 10.44 |  | Práce | Běžná |  |  |  | POL1_1
|  | pro podzemní vedení pro všechny šířky rýhy, | [25 empty] | SPI
|  | viz vzorové příčné řezy : 15,00000*1,47450*2*(1-0,00000) |  | 44.235 | [23 empty] | VV | 0
89 | 151101111R00 | Odstranění pažení a rozepření rýh příložné , hloubky do 2 m | m2 | 44.235 |  | 0 |  | 0 |  | 0 | 21 | 0 | 0 | 0 | 0 | 0 | 800-1 | RTS 25/ I | RTS 24/ I | 0.07 | 3.1 |  | Práce | Běžná |  |  |  | POL1_1
|  | pro podzemní vedení s uložením materiálu na vzdálenost do 3 m od kraje výkopu, | [25 empty] | SPI
|  | viz vzorové příčné řezy : 15,00000*1,47450*2*(1-0,00000) |  | 44.235 | [23 empty] | VV | 0
100 | 161101101R00 | Svislé přemístění výkopku z horniny 1 až 4, při hloubce výkopu přes 1 do 2,5 m | m3 | 7.2955 |  | 0 |  | 0 |  | 0 | 21 | 0 | 0 | 0 | 0 | 0 | 800-1 | RTS 25/ I | RTS 24/ I | 0.345 | 2.52 |  | Práce | Běžná |  |  |  | POL1_1
|  | bez naložení do dopravní nádoby, ale s vyprázdněním dopravní nádoby na hromadu nebo na dopravní prostředek, | [25 empty] | SPI |  | bez naložení do dopravní nádoby, ale s vyprázdněním dopravní nádoby na hromadu nebo na dopravní prostředek,
|  | JÁMY PROTLAKU : 0,00000*(6*3+3*3)*(1,47450+0,50)*0,14000*1 | [25 empty] | VV | 0
|  | JÁMY PROTLAKU : 0,00000*(6*3+3*3)*((0,00000+1,47450)/2+0,50)*(0,23000) | [25 empty] | VV | 0
|  | viz podélné profily a průměrná hloubka rýhy : 15,00000*1,47450*1,00000*1,00000*0,14000*1,00000*1 |  | 3.0964 | [23 empty] | VV | 0
|  | odpočet sejmuté vrtsvy v jiné položce : -0,00000*1,00000*(0,10+0,43000)*1,00000*0,14000*1,00000*1 | [25 empty] | VV | 0
|  | odpočet sejmuté vrtsvy v jiné položce : -15,00000*1,00000*(0,10+0,06)*1,00000*0,14000*1,00000*1 |  | -0.336 | [23 empty] | VV | 0
|  | odpočet sejmuté vrtsvy v jiné položce : -0,00000*1,00000*0,15*1,00000*0,14000*1,00000*1 | [25 empty] | VV | 0
|  | odpočet sejmuté vrtsvy v jiné položce : -(0,00000-0,00000)*1,00000*0,15*1,00000*0,14000*1,00000*1 | [25 empty] | VV | 0
|  | viz podélné profily a průměrná hloubka rýhy : 15,00000*1,47450*1,00000*1,00000*0,23000*1,00000*1 |  | 5.087 | [23 empty] | VV | 0
|  | odpočet sejmuté vrtsvy v jiné položce : -0,00000*1,00000*(0,10+0,43000)*1,00000*0,23000*1,00000*1 | [25 empty] | VV | 0
|  | odpočet sejmuté vrtsvy v jiné položce : -15,00000*1,00000*(0,10+0,06)*1,00000*0,23000*1,00000*1 |  | -0.552 | [23 empty] | VV | 0
|  | odpočet sejmuté vrtsvy v jiné položce : -0,00000*1,00000*0,15*1,00000*0,23000*1,00000*1 | [25 empty] | VV | 0
|  | odpočet sejmuté vrtsvy v jiné položce : -(0,00000-0,00000)*1,00000*0,15*1,00000*0,23000*1,00000*1 | [25 empty] | VV | 0
|  | viz podélné profily a průměrná hloubka rýhy : 15,00000*1,47450*1,00000*0,00000*0,14000*1,00000*0,50 | [25 empty] | VV | 0
|  | odpočet sejmuté vrtsvy v jiné položce : -0,00000*1,00000*(0,10+0,43000)*0,00000*0,14000*1,00000*,5 | [25 empty] | VV | 0
|  | odpočet sejmuté vrtsvy v jiné položce : -15,00000*1,00000*(0,10+0,06)*0,00000*0,14000*1,00000*0,50 | [25 empty] | VV | 0
|  | odpočet sejmuté vrtsvy v jiné položce : -0,00000*1,00000*0,15*0,00000*0,14000*1,00000*0,50 | [25 empty] | VV | 0
|  | odpočet sejmuté vrtsvy v jiné položce : -(0,00000-0,00000)*1,00000*0,15*0,00000*0,14000*1,00000*0,5 | [25 empty] | VV | 0
|  | viz podélné profily a průměrná hloubka rýhy : 15,00000*1,47450*1,00000*0,00000*0,23000*1,00000*0,50 | [25 empty] | VV | 0
|  | odpočet sejmuté vrtsvy v jiné položce : -0,00000*1,00000*(0,10+0,43000)*0,00000*0,23000*1,00000*,5 | [25 empty] | VV | 0
|  | odpočet sejmuté vrtsvy v jiné položce : -15,00000*1,00000*(0,10+0,06)*0,00000*0,23000*1,00000*0,50 | [25 empty] | VV | 0
|  | odpočet sejmuté vrtsvy v jiné položce : -0,00000*1,00000*0,15*0,00000*0,23000*1,00000*0,50 | [25 empty] | VV | 0
|  | odpočet sejmuté vrtsvy v jiné položce : -(0,00000-0,00000)*1,00000*0,15*0,00000*0,23000*1,00000*0,5 | [25 empty] | VV | 0
103 | 161101151R00 | Svislé přemístění výkopku z horniny 5 až 7, při hloubce výkopu přes 1 do 2,5 m | m3 | 12.497 |  | 0 |  | 0 |  | 0 | 21 | 0 | 0 | 0 | 0 | 0 | 800-1 | RTS 25/ I | RTS 24/ I | 0.484 | 6.05 |  | Práce | Běžná |  |  |  | POL1_1
|  | bez naložení do dopravní nádoby, ale s vyprázdněním dopravní nádoby na hromadu nebo na dopravní prostředek, | [25 empty] | SPI |  | bez naložení do dopravní nádoby, ale s vyprázdněním dopravní nádoby na hromadu nebo na dopravní prostředek,
|  | TŘÍDA TEŽITELNOSTI 5 : | [25 empty] | VV | 0
|  | JÁMY PROTLAKU : 0,00000*(6*3+3*3)*((0,00000+1,47450)/2+0,50)*(0,50000) | [25 empty] | VV | 0
|  | viz podélné profily a průměrná hloubka rýhy : 15,00000*1,47450*1,00000*0,50000*1,00000*1*1,00000 |  | 11.0587 | [23 empty] | VV | 0
|  | odpočet sejmuté vrtsvy v jiné položce : -0,00000*1,00000*(0,10+0,43000)*0,50000*1,00000*1*1,00000 | [25 empty] | VV | 0
|  | odpočet sejmuté vrtsvy v jiné položce : -15,00000*1,00000*(0,10+0,06)*0,50000*1,00000*1*1,00000 |  | -1.2 | [23 empty] | VV | 0
|  | odpočet sejmuté vrtsvy v jiné položce : -0,00000*1,00000*0,15*0,50000*1,00000*1*1,00000 | [25 empty] | VV | 0
|  | odpočet sejmuté vrtsvy v jiné položce : -(0,00000-0,00000)*1,00000*0,15*0,50000*1,00000*1*1,00000 | [25 empty] | VV | 0
|  | viz podélné profily a průměrná hloubka rýhy : 15,00000*1,47450*1,00000*0,50000*1,00000*0,50*0,00000 | [25 empty] | VV | 0
|  | odpočet sejmuté vrtsvy v jiné položce : -0,00000*1,00000*(0,1+0,43000)*0,50000*1,00000*,50*0,00000 | [25 empty] | VV | 0
|  | odpočet sejmuté vrtsvy v jiné položce : -15,00000*1,00000*(0,10+0,06)*0,50000*1,00000*0,50*0,00000 | [25 empty] | VV | 0
|  | odpočet sejmuté vrtsvy v jiné položce : -0,00000*1,00000*0,15*0,50000*1,00000*0,50*0,00000 | [25 empty] | VV | 0
|  | odpočet sejmuté vrtsvy v jiné položce : -(0,00000-0,00000)*1,00000*0,15*0,50000*1,00000*,50*0,00000 | [25 empty] | VV | 0
|  | viz podélné profily a průměrná hloubka rýhy : 15,00000*1,00000*0,01000*1,00000*0,50*1,00000 |  | 0.075 | [23 empty] | VV | 0
|  | viz podélné profily a průměrná hloubka rýhy : 0,00000*1,50*1,50*0,01000*1,00000*0,50*1,00000 | [25 empty] | VV | 0
|  | TŘÍDA TEŽITELNOSTI 6 : | [25 empty] | VV | 0
|  | JÁMY PROTLAKU : 0,00000*(6*3+3*3)*((0,00000+1,47450)/2+0,50)*(0,06400) | [25 empty] | VV | 0
|  | viz podélné profily a průměrná hloubka rýhy : 15,00000*1,47450*1,00000*0,06400*1,00000*1*1,00000 |  | 1.4155 | [23 empty] | VV | 0
|  | odpočet sejmuté vrtsvy v jiné položce : -0,00000*1,00000*(0,10+0,43000)*0,06400*1,00000*1*1,00000 | [25 empty] | VV | 0
|  | odpočet sejmuté vrtsvy v jiné položce : -15,00000*1,00000*(0,10+0,06)*0,06400*1,00000*1*1,00000 |  | -0.1536 | [23 empty] | VV | 0
|  | odpočet sejmuté vrtsvy v jiné položce : -0,00000*1,00000*0,15*0,06400*1,00000*1*1,00000 | [25 empty] | VV | 0
|  | odpočet sejmuté vrtsvy v jiné položce : -(0,00000-0,00000)*1,00000*0,15*0,06400*1,00000*1*1,00000 | [25 empty] | VV | 0
|  | viz podélné profily a průměrná hloubka rýhy : 15,00000*1,47450*1,00000*0,06400*1,00000*0,50*0,00000 | [25 empty] | VV | 0
|  | odpočet sejmuté vrtsvy v jiné položce : -0,00000*1,00000*(0,1+0,43000)*0,06400*1,00000*,50*0,00000 | [25 empty] | VV | 0
|  | odpočet sejmuté vrtsvy v jiné položce : -15,00000*1,00000*(0,10+0,06)*0,06400*1,00000*0,50*0,00000 | [25 empty] | VV | 0
|  | odpočet sejmuté vrtsvy v jiné položce : -0,00000*1,00000*0,15*0,06400*1,00000*0,50*0,00000 | [25 empty] | VV | 0
|  | odpočet sejmuté vrtsvy v jiné položce : -(0,00000-0,00000)*1,00000*0,15*0,06400*1,00000*,50*0,00000 | [25 empty] | VV | 0
|  | viz podélné profily a průměrná hloubka rýhy : 15,00000*1,00000*0,01000*1,00000*0,50*0,00000 | [25 empty] | VV | 0
|  | viz podélné profily a průměrná hloubka rýhy : 0,00000*1,50*1,50*0,01000*1,00000*0,50*0,00000 | [25 empty] | VV | 0
|  | TŘÍDA TEŽITELNOSTI 7 : | [25 empty] | VV | 0
|  | JÁMY PROTLAKU : 0,00000*(6*3+3*3)*((0,00000+1,47450)/2+0,50)*(0,06600) | [25 empty] | VV | 0
|  | viz podélné profily a průměrná hloubka rýhy : 15,00000*1,47450*1,00000*0,06600*1,00000*1*1,00000 |  | 1.4598 | [23 empty] | VV | 0
|  | odpočet sejmuté vrtsvy v jiné položce : -0,00000*1,00000*(0,10+0,43000)*0,06600*1,00000*1*1,00000 | [25 empty] | VV | 0
|  | odpočet sejmuté vrtsvy v jiné položce : -15,00000*1,00000*(0,10+0,06)*0,06600*1,00000*1*1,00000 |  | -0.1584 | [23 empty] | VV | 0
|  | odpočet sejmuté vrtsvy v jiné položce : -0,00000*1,00000*0,15*0,06600*1,00000*1*1,00000 | [25 empty] | VV | 0
|  | odpočet sejmuté vrtsvy v jiné položce : -(0,00000-0,00000)*1,00000*0,15*0,06600*1,00000*1*1,00000 | [25 empty] | VV | 0
|  | viz podélné profily a průměrná hloubka rýhy : 15,00000*1,47450*1,00000*0,06600*1,00000*0,50*0,00000 | [25 empty] | VV | 0
|  | odpočet sejmuté vrtsvy v jiné položce : -0,00000*1,00000*(0,1+0,43000)*0,06600*1,00000*,50*0,00000 | [25 empty] | VV | 0
|  | odpočet sejmuté vrtsvy v jiné položce : -15,00000*1,00000*(0,10+0,06)*0,06600*1,00000*0,50*0,00000 | [25 empty] | VV | 0
|  | odpočet sejmuté vrtsvy v jiné položce : -0,00000*1,00000*0,15*0,06600*1,00000*0,50*0,00000 | [25 empty] | VV | 0
|  | odpočet sejmuté vrtsvy v jiné položce : -(0,00000-0,00000)*1,00000*0,15*0,06600*1,00000*,50*0,00000 | [25 empty] | VV | 0
107 | 162701105R00 | Vodorovné přemístění výkopku z horniny 1 až 4, na vzdálenost přes 9 000 do 10 000 m | m3 | 5.4086 |  | 0 |  | 0 |  | 0 | 21 | 0 | 0 | 0 | 0 | 0 | 800-1 | RTS 25/ I | RTS 24/ I | 0.011 | 0.06 |  | Práce | Běžná |  |  |  | POL1_1
|  | po suchu, bez naložení výkopku, avšak se složením bez rozhrnutí, zpáteční cesta vozidla. | [25 empty] | SPI
|  | VYTLAČENÁ ZEMINA - RÝHY : 15,00000*(0,10462+0,32660+(Pi*0,01600^2))*(0,14000+0,23000) |  | 2.3977 | [23 empty] | VV | 0
|  | VYTLAČENÁ ZEMINA - ZÁŘEZY : 0,00000*(0,07505+0,29322+(Pi*0,01600^2))*(0,14000+0,23000) | [25 empty] | VV | 0
|  | VYTLAČENÁ ZEMINA - ŠACHTY : 0,00000*1,47450*1,1876*(0,14000+0,23000) | [25 empty] | VV | 0
|  | VYTLAČENÁ ZEMINA - ZÁSYP RÝHY - VÝMĚNA ZEMINY : (0,00000+15,00000)*0,54250*(0,14000+0,23000) |  | 3.0109 | [23 empty] | VV | 0
|  | VYTLAČENÁ ZEMINA - ZÁSYP ZÁŘEZU - VÝMĚNA ZEMINY : 0,00000*0,00000*(0,14000+0,23000) | [25 empty] | VV | 0
|  | VYTLAČENÁ ZEMINA - VPUSTĚ : 0,00000*(0,90*0,90*(0,60+0,18+0,59+0,59)) | [25 empty] | VV | 0
108 | 162701155R00 | Vodorovné přemístění výkopku z horniny 5 až 7, na vzdálenost přes 9 000 do 10 000 m | m3 | 9.3592 |  | 0 |  | 0 |  | 0 | 21 | 0 | 0 | 0 | 0 | 0 | 800-1 | RTS 25/ I | RTS 24/ I | 0.012 | 0.11 |  | Práce | Běžná |  |  |  | POL1_1
|  | po suchu, bez naložení výkopku, avšak se složením bez rozhrnutí, zpáteční cesta vozidla. | [25 empty] | SPI
|  | VYTLAČENÁ ZEMINA - RÝHY : 15,00000*(0,10462+0,32660+(Pi*0,01600^2))*(0,50000) |  | 3.2401 | [23 empty] | VV | 0
|  | VYTLAČENÁ ZEMINA - ZÁŘEZY : 0,00000*(0,07505+0,29322+(Pi*0,01600^2))*(0,50000) | [25 empty] | VV | 0
|  | VYTLAČENÁ ZEMINA - ŠACHTY : 0,00000*1,47450*1,1876*(0,50000) | [25 empty] | VV | 0
|  | VYTLAČENÁ ZEMINA - RÝHY : 15,00000*1,00000*0,01000 |  | 0.15 | [23 empty] | VV | 0
|  | VYTLAČENÁ ZEMINA - ŠACHTY : 0,00000*1,50*1,50*0,01000 | [25 empty] | VV | 0
|  | VYTLAČENÁ ZEMINA - RÝHY : 15,00000*(0,10462+0,32660+(Pi*0,01600^2))*(0,06400) |  | 0.41474 | [23 empty] | VV | 0
|  | VYTLAČENÁ ZEMINA - ZÁŘEZY : 0,00000*(0,07505+0,29322+(Pi*0,01600^2))*(0,06400) | [25 empty] | VV | 0
|  | VYTLAČENÁ ZEMINA - ŠACHTY : 0,00000*1,47450*1,1876*(0,06400) | [25 empty] | VV | 0
|  | VYTLAČENÁ ZEMINA - RÝHY : 15,00000*(0,10462+0,32660+(Pi*0,01600^2))*(0,06600) |  | 0.4277 | [23 empty] | VV | 0
|  | VYTLAČENÁ ZEMINA - ZÁŘEZY : 0,00000*(0,07505+0,29322+(Pi*0,01600^2))*(0,06600) | [25 empty] | VV | 0
|  | VYTLAČENÁ ZEMINA - ŠACHTY : 0,00000*1,47450*1,1876*(0,06600) | [25 empty] | VV | 0
|  | VYTLAČENÁ ZEMINA - ZÁSYP RÝHY - VÝMĚNA ZEMINY : (0,00000+15,00000)*0,54250*(0,50000+0,06400+0,06600) |  | 5.1266 | [23 empty] | VV | 0
|  | VYTLAČENÁ ZEMINA - ZÁSYP ZÁŘEZU - VÝMĚNA ZEMINY : 0,00000*0,00000*(0,50000+0,06400+0,06600) | [25 empty] | VV | 0
109 | 162701109R00 | Vodorovné přemístění výkopku příplatek k ceně za každých dalších i započatých 1 000 m přes 10 000 m z horniny 1 až 4 | m3 | 21.6343 |  | 0 |  | 0 |  | 0 | 21 | 0 | 0 | 0 | 0 | 0 | 800-1 | RTS 25/ I | RTS 24/ I | 0 | 0 |  | Práce | Běžná |  |  |  | POL1_1
|  | po suchu, bez naložení výkopku, avšak se složením bez rozhrnutí, zpáteční cesta vozidla. | [25 empty] | SPI
|  | VYTLAČENÁ ZEMINA - RÝHY x VZDÁLENOST : 15,00000*(0,10462)*(0,14000+0,23000)*4,00000 |  | 2.3225 | [23 empty] | VV | 0
|  | VYTLAČENÁ ZEMINA - RÝHY x VZDÁLENOST : 15,00000*(0,32660+(Pi*0,01600^2))*(0,14000+0,23000)*4,00000 |  | 7.2683 | [23 empty] | VV | 0
|  | VYTLAČENÁ ZEMINA - ZÁŘEZY x VZDÁLENOST : 0,00000*(0,07505)*(0,14000+0,23000)*4,00000 | [25 empty] | VV | 0
|  | VYTLAČENÁ ZEMINA - ZÁŘEZY x VZDÁLENOST : 0,00000*(0,29322+(Pi*0,01600^2))*(0,14000+0,23000)*4,00000 | [25 empty] | VV | 0
|  | VYTLAČENÁ ZEMINA - ŠACHTY x VZDÁLENOST : 0,00000*1,47450*1,1876*(0,14000+0,23000)*4,00000 | [25 empty] | VV | 0
|  | VYTLAČENÁ ZEMINA - ZÁSYP RÝHY - VÝMĚNA ZEMINY : (0,00000+15,00000)*0,54250*(0,14000+0,23000)*4,00000 |  | 12.0435 | [23 empty] | VV | 0
|  | VYTLAČENÁ ZEMINA - ZÁSYP ZÁŘEZU - VÝMĚNA ZEMINY : 0,00000*0,00000*(0,14000+0,23000)*4,00000 | [25 empty] | VV | 0
|  | VYTLAČENÁ ZEMINA - VPUSTĚ : 0,00000*(0,90*0,90*(0,60+0,18+0,59+0,59))*4,00000 | [25 empty] | VV | 0
110 | 162701159R00 | Vodorovné přemístění výkopku příplatek k ceně za každých dalších i započatých 1 000 m přes 10 000 m z horniny 5 až 7 | m3 | 37.4367 |  | 0 |  | 0 |  | 0 | 21 | 0 | 0 | 0 | 0 | 0 | 800-1 | RTS 25/ I | RTS 24/ I | 0 | 0 |  | Práce | Běžná |  |  |  | POL1_1
|  | po suchu, bez naložení výkopku, avšak se složením bez rozhrnutí, zpáteční cesta vozidla. | [25 empty] | SPI
|  | VYTLAČENÁ ZEMINA - RÝHY : 15,00000*(0,10462+0,32660+(Pi*0,01600^2))*(0,50000)*4,00000 |  | 12.9605 | [23 empty] | VV | 0
|  | VYTLAČENÁ ZEMINA - ZÁŘEZY : 0,00000*(0,07505+0,29322+(Pi*0,01600^2))*(0,50000)*4,00000 | [25 empty] | VV | 0
|  | VYTLAČENÁ ZEMINA - ŠACHTY : 0,00000*1,47450*1,1876*(0,50000)*4,00000 | [25 empty] | VV | 0
|  | VYTLAČENÁ ZEMINA - RÝHY : 15,00000*1,00000*0,01000*4,00000 |  | 0.6 | [23 empty] | VV | 0
|  | VYTLAČENÁ ZEMINA - ŠACHTY : 0,00000*1,50*1,50*0,01000*4,00000 | [25 empty] | VV | 0
|  | VYTLAČENÁ ZEMINA - RÝHY : 15,00000*(0,10462+0,32660+(Pi*0,01600^2))*(0,06400)*4,00000 |  | 1.6589 | [23 empty] | VV | 0
|  | VYTLAČENÁ ZEMINA - ZÁŘEZY : 0,00000*(0,07505+0,29322+(Pi*0,01600^2))*(0,06400)*4,00000 | [25 empty] | VV | 0
|  | VYTLAČENÁ ZEMINA - ŠACHTY : 0,00000*1,47450*1,1876*(0,06400)*4,00000 | [25 empty] | VV | 0
|  | VYTLAČENÁ ZEMINA - RÝHY : 15,00000*(0,10462+0,32660+(Pi*0,01600^2))*(0,06600)*4,00000 |  | 1.7108 | [23 empty] | VV | 0
|  | VYTLAČENÁ ZEMINA - ZÁŘEZY : 0,00000*(0,07505+0,29322+(Pi*0,01600^2))*(0,06600)*4,00000 | [25 empty] | VV | 0
|  | VYTLAČENÁ ZEMINA - ŠACHTY : 0,00000*1,47450*1,1876*(0,06600)*4,00000 | [25 empty] | VV | 0
|  | VYTLAČENÁ ZEMINA - ZÁSYP RÝHY - VÝMĚNA ZEMINY : (0,00000+15,00000)*0,54250*(0,50000+0,06400+0,06600)*4,00000 |  | 20.5065 | [23 empty] | VV | 0
|  | VYTLAČENÁ ZEMINA - ZÁSYP ZÁŘEZU - VÝMĚNA ZEMINY : 0,00000*0,00000*(0,50000+0,06400+0,06600)*4,00000 | [25 empty] | VV | 0
117 | 171201201R00 | Uložení sypaniny na dočasnou skládku tak, že na 1 m2 plochy připadá přes 2 m3 výkopku nebo ornice | m3 | 14.7677 |  | 0 |  | 0 |  | 0 | 21 | 0 | 0 | 0 | 0 | 0 | 800-1 | RTS 25/ I | RTS 24/ I | 0.009 | 0.13 |  | Práce | Běžná |  |  |  | POL1_1
|  | VYTLAČENÁ ZEMINA - RÝHY : 15,00000*(0,10462+0,32660+(Pi*0,01600^2))*(0,14000+0,23000) |  | 2.3977 | [23 empty] | VV | 0
|  | VYTLAČENÁ ZEMINA - ZÁŘEZY : 0,00000*(0,07505+0,29322+(Pi*0,01600^2))*(0,14000+0,23000) | [25 empty] | VV | 0
|  | VYTLAČENÁ ZEMINA - ŠACHTY : 0,00000*1,47450*1,1876*(0,14000+0,23000) | [25 empty] | VV | 0
|  | VYTLAČENÁ ZEMINA - ZÁSYP RÝHY - VÝMĚNA ZEMINY : (0,00000+15,00000)*0,54250*(0,14000+0,23000) |  | 3.0109 | [23 empty] | VV | 0
|  | VYTLAČENÁ ZEMINA - ZÁSYP ZÁŘEZU - VÝMĚNA ZEMINY : 0,00000*0,00000*(0,14000+0,23000) | [25 empty] | VV | 0
|  | VYTLAČENÁ ZEMINA - RÝHY : 15,00000*(0,10462+0,32660+(Pi*0,01600^2))*(0,50000) |  | 3.2401 | [23 empty] | VV | 0
|  | VYTLAČENÁ ZEMINA - ZÁŘEZY : 0,00000*(0,07505+0,29322+(Pi*0,01600^2))*(0,50000) | [25 empty] | VV | 0
|  | VYTLAČENÁ ZEMINA - ŠACHTY : 0,00000*1,47450*1,1876*(0,50000) | [25 empty] | VV | 0
|  | VYTLAČENÁ ZEMINA - RÝHY : 15,00000*(0,10462+0,32660+(Pi*0,01600^2))*(0,06400) |  | 0.41474 | [23 empty] | VV | 0
|  | VYTLAČENÁ ZEMINA - ZÁŘEZY : 0,00000*(0,07505+0,29322+(Pi*0,01600^2))*(0,06400) | [25 empty] | VV | 0
|  | VYTLAČENÁ ZEMINA - ŠACHTY : 0,00000*1,47450*1,1876*(0,06400) | [25 empty] | VV | 0
|  | VYTLAČENÁ ZEMINA - RÝHY : 15,00000*(0,10462+0,32660+(Pi*0,01600^2))*(0,06600) |  | 0.4277 | [23 empty] | VV | 0
|  | VYTLAČENÁ ZEMINA - ZÁŘEZY : 0,00000*(0,07505+0,29322+(Pi*0,01600^2))*(0,06600) | [25 empty] | VV | 0
|  | VYTLAČENÁ ZEMINA - ŠACHTY : 0,00000*1,47450*1,1876*(0,06600) | [25 empty] | VV | 0
|  | VYTLAČENÁ ZEMINA - ZÁSYP RÝHY - VÝMĚNA ZEMINY : (0,00000+15,00000)*0,54250*(0,50000+0,06400+0,06600) |  | 5.1266 | [23 empty] | VV | 0
|  | VYTLAČENÁ ZEMINA - ZÁSYP ZÁŘEZU - VÝMĚNA ZEMINY : 0,00000*0,00000*(0,50000+0,06400+0,06600) | [25 empty] | VV | 0
|  | VYTLAČENÁ ZEMINA - RÝHY : 15,00000*1,00000*0,01000 |  | 0.15 | [23 empty] | VV | 0
|  | VYTLAČENÁ ZEMINA - ŠACHTY : 0,00000*1,50*1,50*0,01000 | [25 empty] | VV | 0
|  | VYTLAČENÁ ZEMINA - VPUSTĚ : 0,00000*(0,90*0,90*(0,60+0,18+0,59+0,59)) | [25 empty] | VV | 0
118 | 174101101R00 | Zásyp sypaninou se zhutněním jam, šachet, rýh nebo kolem objektů v těchto vykopávkách | m3 | 15.1373 |  | 0 |  | 0 |  | 0 | 21 | 0 | 0 | 0 | 0 | 0 | 800-1 | RTS 25/ I | RTS 24/ I | 0.202 | 3.06 |  | Práce | Běžná |  |  |  | POL1_1
|  | z jakékoliv horniny s uložením výkopku po vrstvách, | [25 empty] | SPI
|  | včetně strojního přemístění materiálu pro zásyp ze vzdálenosti do 10 m od okraje zásypu | [25 empty] | POP
|  | JÁMY PROTLAKU : 0,00000*(6*3+3*3)*(1,47450+0,50)*0,14000 | [25 empty] | VV | 0
|  | odpočet sejmuté vrtsvy v jiné položce : -0,00000*(6*3+3*3)*0,15 | [25 empty] | VV | 0
|  | JÁMY PROTLAKU : 0,00000*(6*3+3*3)*(1,47450+0,50)*0,23000 | [25 empty] | VV | 0
|  | viz podélné profily a průměrná hloubka rýhy : 15,00000*1,47450*1,00000*1,00000*0,14000 |  | 3.0964 | [23 empty] | VV | 0
|  | odpočet sejmuté vrtsvy v jiné položce : -0,00000*1,00000*(0,10+0,43000)*1,00000*0,14000 | [25 empty] | VV | 0
|  | odpočet sejmuté vrtsvy v jiné položce : -15,00000*1,00000*(0,10+0,06)*1,00000*0,14000 |  | -0.336 | [23 empty] | VV | 0
|  | odpočet sejmuté vrtsvy v jiné položce : -0,00000*1,00000*0,15*1,00000*0,14000 | [25 empty] | VV | 0
|  | odpočet sejmuté vrtsvy v jiné položce : -(0,00000-0,00000)*1,00000*0,15*1,00000*0,14000 | [25 empty] | VV | 0
|  | viz podélné profily a průměrná hloubka rýhy : 15,00000*1,47450*1,00000*0,00000*0,14000 | [25 empty] | VV | 0
|  | odpočet sejmuté vrtsvy v jiné položce : -0,00000*1,00000*(0,10+0,43000)*0,00000*0,14000 | [25 empty] | VV | 0
|  | odpočet sejmuté vrtsvy v jiné položce : -15,00000*1,00000*(0,10+0,06)*0,00000*0,14000 | [25 empty] | VV | 0
|  | odpočet sejmuté vrtsvy v jiné položce : -0,00000*1,00000*0,15*0,00000*0,14000 | [25 empty] | VV | 0
|  | odpočet sejmuté vrtsvy v jiné položce : -(0,00000-0,00000)*1,00000*0,15*0,00000*0,14000 | [25 empty] | VV | 0
|  | viz podélné profily a průměrná hloubka rýhy : 15,00000*1,47450*1,00000*1,00000*0,23000 |  | 5.087 | [23 empty] | VV | 0
|  | odpočet sejmuté vrtsvy v jiné položce : -0,00000*1,00000*(0,10+0,43000)*1,00000*0,23000 | [25 empty] | VV | 0
|  | odpočet sejmuté vrtsvy v jiné položce : -15,00000*1,00000*(0,10+0,06)*1,00000*0,23000 |  | -0.552 | [23 empty] | VV | 0
|  | odpočet sejmuté vrtsvy v jiné položce : -0,00000*1,00000*0,15*1,00000*0,23000 | [25 empty] | VV | 0
|  | odpočet sejmuté vrtsvy v jiné položce : -(0,00000-0,00000)*1,00000*0,15*1,00000*0,23000 | [25 empty] | VV | 0
|  | viz podélné profily a průměrná hloubka rýhy : 15,00000*1,47450*1,00000*0,00000*0,23000 | [25 empty] | VV | 0
|  | odpočet sejmuté vrtsvy v jiné položce : -0,00000*1,00000*(0,10+0,43000)*0,00000*0,23000 | [25 empty] | VV | 0
|  | odpočet sejmuté vrtsvy v jiné položce : -15,00000*1,00000*(0,10+0,06)*0,00000*0,23000 | [25 empty] | VV | 0
|  | odpočet sejmuté vrtsvy v jiné položce : -0,00000*1,00000*0,15*0,00000*0,23000 | [25 empty] | VV | 0
|  | odpočet sejmuté vrtsvy v jiné položce : -(0,00000-0,00000)*1,00000*0,15*0,00000*0,23000 | [25 empty] | VV | 0
|  | viz podélné profily a průměrná hloubka rýhy : 15,00000*1,47450*1,00000*0,50000 |  | 11.0587 | [23 empty] | VV | 0
|  | odpočet sejmuté vrtsvy v jiné položce : -0,00000*1,00000*(0,10+0,43000)*0,50000 | [25 empty] | VV | 0
|  | odpočet sejmuté vrtsvy v jiné položce : -15,00000*1,00000*(0,10+0,06)*0,50000 |  | -1.2 | [23 empty] | VV | 0
|  | odpočet sejmuté vrtsvy v jiné položce : -0,00000*1,00000*0,15*0,50000 | [25 empty] | VV | 0
|  | odpočet sejmuté vrtsvy v jiné položce : -(0,00000-0,00000)*1,00000*0,15*0,50000 | [25 empty] | VV | 0
|  | viz podélné profily a průměrná hloubka rýhy : 15,00000*1,47450*1,00000*0,06400 |  | 1.4155 | [23 empty] | VV | 0
|  | odpočet sejmuté vrtsvy v jiné položce : -0,00000*1,00000*(0,10+0,43000)*0,06400 | [25 empty] | VV | 0
|  | odpočet sejmuté vrtsvy v jiné položce : -15,00000*1,00000*(0,10+0,06)*0,06400 |  | -0.1536 | [23 empty] | VV | 0
|  | odpočet sejmuté vrtsvy v jiné položce : -0,00000*1,00000*0,15*0,06400 | [25 empty] | VV | 0
|  | odpočet sejmuté vrtsvy v jiné položce : -(0,00000-0,00000)*1,00000*0,15*0,06400 | [25 empty] | VV | 0
|  | viz podélné profily a průměrná hloubka rýhy : 15,00000*1,47450*1,00000*0,06600 |  | 1.4598 | [23 empty] | VV | 0
|  | odpočet sejmuté vrtsvy v jiné položce : -0,00000*1,00000*(0,10+0,43000)*0,06600 | [25 empty] | VV | 0
|  | odpočet sejmuté vrtsvy v jiné položce : -15,00000*1,00000*(0,10+0,06)*0,06600 |  | -0.1584 | [23 empty] | VV | 0
|  | odpočet sejmuté vrtsvy v jiné položce : -0,00000*1,00000*0,15*0,06600 | [25 empty] | VV | 0
|  | odpočet sejmuté vrtsvy v jiné položce : -(0,00000-0,00000)*1,00000*0,15*0,06600 | [25 empty] | VV | 0
|  | VYTLAČENÁ ZEMINA - RÝHY : -15,00000*(0,10462+0,32660+(Pi*0,01600^2)) |  | -6.4802 | [23 empty] | VV | 0
|  | VYTLAČENÁ ZEMINA - ŠACHTY : -0,00000*1,47450*1,1876*((15,00000+0,00000)/15,00000) | [25 empty] | VV | 0
|  | viz podélné profily a průměrná hloubka rýhy : 15,00000*1,00000*0,01000 |  | 0.15 | [23 empty] | VV | 0
|  | viz podélné profily a průměrná hloubka rýhy : 0,00000*1,50*1,50*0,01000 | [25 empty] | VV | 0
|  | VYTLAČENÁ ZEMINA - VPUSTĚ : 0,00000*(0,90*0,90*(0,60+0,18+0,59+0,59)) | [25 empty] | VV | 0
|  | VYTLAČENÁ ZEMINA - VPUSTĚ : -0,00000*(PI*0,30*0,30*(0,60+0,18+0,59+0,59)) | [25 empty] | VV | 0
|  | viz situace stavby a podélné profily - křížení a souběhy s podzemními inž. sítěmi : (5,00000+1,00000+1,00000)*0,50*0,50*1,00000 |  | 1.75 | [23 empty] | VV | 0
|  | viz situace stavby - rozšíření pro odbočky : (0,00000+0,00000)*0,50*0,50*1,00000 | [25 empty] | VV | 0
|  | viz situace stavby - ochrana kořenové soustavy stromů : 0,00000*0,50*0,50*1,00000 | [25 empty] | VV | 0
120 | 175101101R00 | Obsyp potrubí bez prohození sypaniny, bez dodávky obsypového materiálu | m3 | 4.8989 |  | 0 |  | 0 |  | 0 | 21 | 0 | 0 | 0 | 0 | 0 | 800-1 | RTS 25/ I | RTS 24/ I | 1.587 | 7.77 |  | Práce | Běžná |  |  |  | POL1_1
|  | sypaninou z vhodných hornin tř. 1 - 4 nebo materiálem připraveným podél výkopu ve vzdálenosti do 3 m od jeho kraje, pro jakoukoliv hloubku výkopu a jakoukoliv míru zhutnění, | [25 empty] | SPI |  | sypaninou z vhodných hornin tř. 1 - 4 nebo materiálem připraveným podél výkopu ve vzdálenosti do 3 m od jeho kraje, pro jakoukoliv hloubku výkopu a jakoukoliv míru zhutnění,
|  | viz vzorové příčné řezy : 15,00000*0,32660 |  | 4.8989 | [23 empty] | VV | 0
|  | viz vzorové příčné řezy : 0,00000*0,29322 | [25 empty] | VV | 0
139 | 199000002R00 | Poplatky za skládku horniny 1- 4, skupina 17 05 04 z Katalogu odpadů | m3 | 5.4086 |  | 0 |  | 0 |  | 0 | 21 | 0 | 0 | 0 | 0 | 0 | 800-1 | RTS 25/ I | RTS 24/ I | 0 | 0 |  | Práce | Běžná |  |  |  | POL1_1
|  | Cena dle Pískovny Černovice. www.piskovna-cernovice.cz | [25 empty] | POP
|  | VYTLAČENÁ ZEMINA RÝHY : 15,00000*(0,10462+0,32660+(Pi*0,01600^2))*(0,14000+0,23000) |  | 2.3977 | [23 empty] | VV | 0
|  | VYTLAČENÁ ZEMINA ZÁŘEZ : 0,00000*(0,29322+(Pi*0,01600^2))*(0,14000+0,23000) | [25 empty] | VV | 0
|  | VYTLAČENÁ ZEMINA ZÁŘEZ : 0,00000*(0,07505)*(0,14000+0,23000) | [25 empty] | VV | 0
|  | VYTLAČENÁ ZEMINA ŠACHTY : 0,00000*1,47450*1,1876*(0,14000+0,23000) | [25 empty] | VV | 0
|  | VYTLAČENÁ ZEMINA - ZÁSYP RÝHY - VÝMĚNA ZEMINY : (0,00000+15,00000)*0,54250*(0,14000+0,23000) |  | 3.0109 | [23 empty] | VV | 0
|  | VYTLAČENÁ ZEMINA - ZÁSYP ZÁŘEZU - VÝMĚNA ZEMINY : 0,00000*0,00000*(0,14000+0,23000) | [25 empty] | VV | 0
|  | VYTLAČENÁ ZEMINA - VPUSTĚ : 0,00000*(0,90*0,90*(0,60+0,18+0,59+0,59))*(0,14000+0,23000) | [25 empty] | VV | 0
|  | VYTLAČENÁ ZEMINA - VPUSTĚ : -0,00000*(PI*0,30*0,30*(0,60+0,18+0,59+0,59))*(0,14000+0,23000) | [25 empty] | VV | 0
140 | 199000003R00 | Poplatky za skládku horniny 5 - 7, skupina 17 05 04 z Katalogu odpadů | m3 | 9.3592 |  | 0 |  | 0 |  | 0 | 21 | 0 | 0 | 0 | 0 | 0 | 800-1 | RTS 25/ I | RTS 24/ I | 0 | 0 |  | Práce | Běžná |  |  |  | POL1_
|  | VYTLAČENÁ ZEMINA RÝHY : 15,00000*(0,10462+0,32660+(Pi*0,01600^2))*(0,50000) |  | 3.2401 | [23 empty] | VV | 0
|  | VYTLAČENÁ ZEMINA ZÁŘEZ : 0,00000*(0,07505+0,29322+(Pi*0,01600^2))*(0,50000) | [25 empty] | VV | 0
|  | VYTLAČENÁ ZEMINA ŠACHTY : 0,00000*1,47450*1,1876*(0,50000) | [25 empty] | VV | 0
|  | VYTLAČENÁ ZEMINA RÝHY : 15,00000*(0,10462+0,32660+(Pi*0,01600^2))*(0,06400) |  | 0.41474 | [23 empty] | VV | 0
|  | VYTLAČENÁ ZEMINA ZÁŘEZ : 0,00000*(0,07505+0,29322+(Pi*0,01600^2))*(0,06400) | [25 empty] | VV | 0
|  | VYTLAČENÁ ZEMINA ŠACHTY : 0,00000*1,47450*1,1876*(0,06400) | [25 empty] | VV | 0
|  | VYTLAČENÁ ZEMINA RÝHY : 15,00000*(0,10462+0,32660+(Pi*0,01600^2))*(0,06600) |  | 0.4277 | [23 empty] | VV | 0
|  | VYTLAČENÁ ZEMINA ZÁŘEZ : 0,00000*(0,07505+0,29322+(Pi*0,01600^2))*(0,06600) | [25 empty] | VV | 0
|  | VYTLAČENÁ ZEMINA ŠACHTY : 0,00000*1,47450*1,1876*(0,06600) | [25 empty] | VV | 0
|  | VYTLAČENÁ ZEMINA RÝHY : 15,00000*1,00000*0,01000 |  | 0.15 | [23 empty] | VV | 0
|  | VYTLAČENÁ ZEMINA ŠACHTY : 0,00000*1,50*1,50*0,01000 | [25 empty] | VV | 0
|  | VYTLAČENÁ ZEMINA - ZÁSYP RÝHY - VÝMĚNA ZEMINY : (0,00000+15,00000)*0,54250*(0,50000+0,06400+0,06600) |  | 5.1266 | [23 empty] | VV | 0
|  | VYTLAČENÁ ZEMINA - ZÁSYP ZÁŘEZU - VÝMĚNA ZEMINY : 0,00000*0,00000*(0,50000+0,06400+0,06600) | [25 empty] | VV | 0
|  | VYTLAČENÁ ZEMINA - VPUSTĚ : 0,00000*(0,90*0,90*(0,60+0,18+0,59+0,59))*(0,50000+0,06400+0,06600) | [25 empty] | VV | 0
|  | VYTLAČENÁ ZEMINA - VPUSTĚ : -0,00000*(PI*0,30*0,30*(0,60+0,18+0,59+0,59))*(0,50000+0,06400+0,06600) | [25 empty] | VV | 0
151 | 583322231R | Kamenivo stanovené přírodní; těžené; 0/22; OH = 2,57 Mg/m3; štěrkopísek | t | 8.5732 |  | 0 |  | 0 |  | 0 | 21 | 0 | 1 | 8.57 | 0 | 0 | SPCM | RTS 25/ I | RTS 24/ I | 0 | 0 |  | Specifikace | Běžná |  |  |  | POL3_1
|  | viz vzorové příčné řezy : 15,00000*0,32660*1,75 |  | 8.5732 | [23 empty] | VV | 0
|  | viz vzorové příčné řezy : 0,00000*0,29322*1,75 | [25 empty] | VV | 0
|  | VYTLAČENÁ ZEMINA - VPUSTĚ : 0,00000*(0,90*0,90*(0,60+0,18+0,59+0,59))*1,75 | [25 empty] | VV | 0
|  | VYTLAČENÁ ZEMINA - VPUSTĚ : -0,00000*(PI*0,30*0,30*(0,60+0,18+0,59+0,59))*1,75 | [25 empty] | VV | 0
152 | 583423241R | Kamenivo nestanovené drcené; frakce 0,0 až 32,0 mm | t | 14.2406 |  | 0 |  | 0 |  | 0 | 21 | 0 | 1 | 14.24 | 0 | 0 | SPCM | RTS 25/ I | RTS 24/ I | 0 | 0 |  | Specifikace | Běžná |  |  |  | POL3_1
|  | SPECIFIKACE MOŽNÉ ZÁMĚNY DRUHU ZÁSYPOVÉHO MATERIÁLU : | [25 empty] | VV | 0
|  | JE UVEDENA VE VZOROVÉM PŘÍČNÉM ŘEZU : | [25 empty] | VV | 0
|  | A DOKLADOVÉ ČÁSTI - STATICKÝ VÝPOČET : | [25 empty] | VV | 0
|  | POVOLENÝCH DEFORMACÍ POTRUBÍ : | [25 empty] | VV | 0
|  | viz vzorové příčné řezy - ZÁSYP RÝHY - VÝMĚNA ZEMINY : (0,00000+15,00000)*0,54250*1,75 |  | 14.2406 | [23 empty] | VV | 0
|  | viz vzorové příčné řezy - ZÁSYP ZÁŘEZU - VÝMĚNA ZEMINY : 0,00000*0,00000*1,75 | [25 empty] | VV | 0
Díl: | 11 | Přípravné a přidružené práce |  |  |  | 0 |  | 0 |  | 0 |  | 0 |  | 0 |  | 0 |  |  |  |  | 0 | [6 empty] | DIL
155 | 110002202T00 | Geodetické zaměření skutečného provedení objektu | m | 15 |  | 0 |  | 0 |  | 0 | 21 | 0 | 0 | 0 | 0 | 0 |  | Vlastní | M Projekt | 0 | 0 |  | Práce | Běžná |  |  |  | POL1_1
|  | viz. situace stavby - výpis délek potrubí : 15,00000 |  | 15 | [23 empty] | VV | 0
156 | 110002205T00 | Geometrický plán pro vyznačení rozs. věcn. břemene, k trase zřizovaného podzemního vedení | 100 m | 0.15 |  | 0 |  | 0 |  | 0 | 21 | 0 | 0 | 0 | 0 | 0 |  | Vlastní | M Projekt | 0 | 0 |  | Práce | Běžná |  |  |  | POL1_1
|  | viz. situace stavby - výpis délek potrubí : 15,00000/100 |  | 0.15 | [23 empty] | VV | 0
Díl: | 2 | Základy a zvláštní zakládání |  |  |  | 0 |  | 0 |  | 0 |  | 0 |  | 2.5 |  | 0 |  |  |  |  | 2.35 | [6 empty] | DIL
157 | 212792112R00 | Montáž trativodů z flexibilních trubek jakékoliv DN | m | 11.25 |  | 0 |  | 0 |  | 0 | 21 | 0 | 0.22107 | 2.49 | 0 | 0 | 827-1 | RTS 25/ I | RTS 24/ I | 0.185 | 2.08 |  | Práce | Běžná |  |  |  | POL1_1
|  | se zřízením štěrkopískového lože pod trubky a s jejich obsypem v průměrném celkovém množství do 0,15 m3/m, | [25 empty] | SPI |  | se zřízením štěrkopískového lože pod trubky a s jejich obsypem v průměrném celkovém množství do 0,15 m3/m,
|  | viz vzorové příčné řezy : (15,00000-0,00000-0,00000)*0,75 |  | 11.25 | [23 empty] | VV | 0
158 | 212971110R00 | Zřízení opláštění odvod. trativodů z geotextilie o sklonu do 2,5, | m2 | 3.5343 |  | 0 |  | 0 |  | 0 | 21 | 0 | 0.00017 | 0 | 0 | 0 | 800-2 | RTS 25/ I | RTS 24/ I | 0.075 | 0.27 |  | Práce | Běžná |  |  |  | POL1_
|  | v rýze nebo v zářezu se stěnami, | [25 empty] | SPI
|  | viz vzorové příčné řezy : (15,00000-0,00000-0,00000)*0,75*2*pi*0,05 |  | 3.5343 | [23 empty] | VV | 0
165 | 28611223.AR | Trubka plastová drenážní spoj: drážkový; potrubí: jednovrstvé; materiál: PVC; povrch: žebrovaný; ohebná; DN = 100; vsakovací plocha = 34,0 cm2/m | m | 12.2963 |  | 0 |  | 0 |  | 0 | 21 | 0 | 0.00048 | 0.01 | 0 | 0 | SPCM | RTS 25/ I | RTS 24/ I | 0 | 0 |  | Specifikace | Běžná |  |  |  | POL3_1
|  | viz vzorové příčné řezy : (15,00000-0,00000-0,00000)*0,75*1,093 |  | 12.2963 | [23 empty] | VV | 0
166 | 67352004R | Geosyntetika typ: geotextilie; netkaná; materiál: PET; plošná hmotnost = 300 g/m2; Pevnost v tahu podélně = 12,0 kN/m; Pevnost v tahu příčně = 16,0 kN/m | m2 | 4.0644 |  | 0 |  | 0 |  | 0 | 21 | 0 | 0.0003 | 0 | 0 | 0 | SPCM | RTS 25/ I | RTS 24/ I | 0 | 0 |  | Specifikace | Běžná |  |  |  | POL3_
|  | viz vzorové příčné řezy : (15,00000-0,00000-0,00000)*0,75*2*pi*0,05*1,15 |  | 4.0644 | [23 empty] | VV | 0
Díl: | 3 | Svislé a kompletní konstrukce |  |  |  | 0 |  | 0 |  | 0 |  | 0 |  | 0 |  | 0 |  |  |  |  | 4.4 | [6 empty] | DIL
169 | 359901111R00 | Vyčištění stok jakékoliv výšky | m | 15 |  | 0 |  | 0 |  | 0 | 21 | 0 | 0 | 0 | 0 | 0 | 827-1 | RTS 25/ I | RTS 24/ I | 0.293 | 4.4 |  | Práce | Běžná |  |  |  | POL1_1
|  | Konečné vyčištění stok před předáním a převzetím. | [25 empty] | POP
|  | viz. situace stavby - výpis délek potrubí : 15,00000 |  | 15 | [23 empty] | VV | 0
Díl: | 4 | Vodorovné konstrukce |  |  |  | 0 |  | 0 |  | 0 |  | 0 |  | 2.97 |  | 0 |  |  |  |  | 2.07 | [6 empty] | DIL
170 | 451573111R00 | Lože pod potrubí, stoky a drobné objekty z písku a štěrkopísku do 65 mm | m3 | 1.5692 |  | 0 |  | 0 |  | 0 | 21 | 0 | 1.8908 | 2.97 | 0 | 0 | 827-1 | RTS 25/ I | RTS 24/ I | 1.317 | 2.07 |  | Práce | Běžná |  |  |  | POL1_1
|  | v otevřeném výkopu, | [25 empty] | SPI
|  | viz vzorové příčné řezy : 15,00000*0,10462 |  | 1.5692 | [23 empty] | VV | 0
|  | viz vzorové příčné řezy : 0,00000*0,07505 | [25 empty] | VV | 0
Díl: | 5 | Komunikace |  |  |  | 0 |  | 0 |  | 0 |  | 0 |  | 11.82 |  | 0 |  |  |  |  | 16.88 | [6 empty] | DIL
175 | 564251111R00 | Podklad nebo podsyp ze štěrkopísku tloušťka po zhutnění 150 mm | m2 | 15 |  | 0 |  | 0 |  | 0 | 21 | 0 | 0.30361 | 4.55 | 0 | 0 | 822-1 | RTS 25/ I | RTS 24/ I | 0.016 | 0.24 |  | Práce | Běžná |  |  |  | POL1_1
|  | s rozprostřením, vlhčením a zhutněním | [25 empty] | SPI
|  | viz vzorové příčné řezy : 0,00000*1,00000 | [25 empty] | VV | 0
|  | viz vzorové příčné řezy : 15,00000*1,00000 |  | 15 | [23 empty] | VV | 0
|  | 0,00000*0,00000/(0,00000+0,000000001)*0,30*1,50*2 | [25 empty] | VV | 0
178 | 566901111R00 | Vyspravení podkladu po překopech kamenivem těženým nebo štěrkopískem | m3 | 0.975 |  | 0 |  | 0 |  | 0 | 21 | 0 | 1.6867 | 1.64 | 0 | 0 | 822-1 | RTS 25/ I | RTS 24/ I | 0.162 | 0.16 |  | Práce | Běžná |  |  |  | POL1_1
|  | pro inženýrské sítě, se zhutněním | [25 empty] | SPI
|  | viz vzorové příčné řezy - provizorní úprava : 0,00000*1,00000*0,05 | [25 empty] | VV | 0
|  | viz vzorové příčné řezy - provizorní úprava : 15,00000*1,00000*0,05 |  | 0.75 | [23 empty] | VV | 0
|  | viz vzorové příčné řezy - provizorní úprava - 1. dorovnávání do nivelety : 0,00000*1,00000*0,01 | [25 empty] | VV | 0
|  | viz vzorové příčné řezy - provizorní úprava - 1. dorovnávání do nivelety : 15,00000*1,00000*0,01 |  | 0.15 | [23 empty] | VV | 0
|  | viz vzorové příčné řezy - provizorní úprava - 2. dorovnávání do nivelety : 0,00000*1,00000*0,005 | [25 empty] | VV | 0
|  | viz vzorové příčné řezy - provizorní úprava - 2. dorovnávání do nivelety : 15,00000*1,00000*0,005 |  | 0.075 | [23 empty] | VV | 0
|  | viz vzorové příčné řezy - provizorní úprava : 0,00000*0,00000/(0,00000+0,000000001)*0,30*1,50*2*0,05 | [25 empty] | VV | 0
|  | viz vzorové příčné řezy - provizorní úprava - 1. dorovnávání do nivelety : 0,00000*0,00000/(0,00000+0,000000001)*0,30*1,50*2*0,01 | [25 empty] | VV | 0
|  | viz vzorové příčné řezy - provizorní úprava - 2. dorovnávání do nivelety : 0,00000*0,00000/(0,00000+0,000000001)*0,30*1,50*2*0,005 | [25 empty] | VV | 0
179 | 566903111R00 | Vyspravení podkladu po překopech kamenivem hrubým drceným | t | 2.22 |  | 0 |  | 0 |  | 0 | 21 | 0 | 1.1 | 2.44 | 0 | 0 | 822-1 | RTS 25/ I | RTS 24/ I | 0.163 | 0.36 |  | Práce | Běžná |  |  |  | POL1_1
|  | pro inženýrské sítě, se zhutněním | [25 empty] | SPI
|  | viz vzorové příčné řezy - provizorní úprava : 0,00000*1,00000*0,08*1,85 | [25 empty] | VV | 0
|  | viz vzorové příčné řezy - provizorní úprava : 15,00000*1,00000*0,08*1,85 |  | 2.22 | [23 empty] | VV | 0
|  | viz vzorové příčné řezy - provizorní úprava : 0,00000*0,00000/(0,00000+0,000000001)*0,30*1,50*2*0,08*1,85 | [25 empty] | VV | 0
186 | 596131111R00 | Kladení dlažby z mozaiky komunikací pro pěší do lože z vápenné malty, 1barva | m2 | 15 |  | 0 |  | 0 |  | 0 | 21 | 0 | 0.21242 | 3.19 | 0 | 0 | 822-1 | RTS 25/ I | RTS 24/ I | 0.801 | 12.02 |  | Práce | Běžná |  |  |  | POL1_1
|  | s provedením lože tl. do 40 mm, s vyplněním spár, s dvojím beraněním a se smetením přebytečného materiálu na vzdálenost do 3 m | [25 empty] | SPI |  | s provedením lože tl. do 40 mm, s vyplněním spár, s dvojím beraněním a se smetením přebytečného materiálu na vzdálenost do 3 m
|  | viz vzorové příčné řezy : 15,00000*1,00000 |  | 15 | [23 empty] | VV | 0
187 | 905 R00 | Hzs-revize provoz.souboru a st.obj. | h | 3.5 |  | 0 |  | 0 |  | 0 | 21 | 0 | 0 | 0 | 0 | 0 | Prav.M | RTS 25/ I | RTS 24/ I | 1 | 3.5 |  | HZS | Běžná |  |  |  | POL10_
|  | kontrola a přebírka obnažených podzemních inženýrských sítí : | [25 empty] | VV | 0
|  | jejich provozovatelem/správcem (0,5 hod./ks) : (5,00000+1,00000+1,00000)*0,5 |  | 3.5 | [23 empty] | VV | 0
|  | viz. E.x Dokladová část : | [25 empty] | VV | 0
188 | 909 R00 | Hzs-nezmeritelne stavebni prace | h | 0.6 |  | 0 |  | 0 |  | 0 | 21 | 0 | 0 | 0 | 0 | 0 | Prav.M | RTS 25/ I | RTS 24/ I | 1 | 0.6 |  | HZS | Běžná |  |  |  | POL10_0
|  | viz situace stavby - objekty v manipulačním pruhu : 15,00000/25 |  | 0.6 | [23 empty] | VV | 0
189 | 010130100100R | Rypadlo lopatové kolové CAT M 313 C | Sh | 0.6 |  | 0 |  | 0 |  | 0 | 21 | 0 | 0 | 0 | 0 | 0 | STROJ | RTS 25/ I | RTS 24/ I | 0 | 0 |  | Stroj | Běžná |  |  |  | POL6_1
|  | Velikost lžíce 0,28-0,72 m3 Výkon motoru 86 kW | [25 empty] | POP
|  | viz situace stavby - objekty v manipulačním pruhu : 15,00000/25 |  | 0.6 | [23 empty] | VV | 0
Díl: | 8 | Trubní vedení |  |  |  | 0 |  | 0 |  | 0 |  | 0 |  | 0.9 |  | 0 |  |  |  |  | 22.04 | [6 empty] | DIL
195 | 871161121R00 | Montáž potrubí z plastických hmot z tlakových trubek polyetylenových, vnějšího průměru 32 mm | m | 15 |  | 0 |  | 0 |  | 0 | 21 | 0 | 0 | 0 | 0 | 0 | 827-1 | RTS 25/ I | RTS 24/ I | 0.034 | 0.51 |  | Práce | Běžná |  |  |  | POL1_1
|  | v otevřeném výkopu, | [25 empty] | SPI
|  | viz. situace stavby - výpis délek potrubí : 15,00000 |  | 15 | [23 empty] | VV | 0
203 | 892372111R00 | Zabezpečení konců vodovodního potrubí při tlakových zkouškách DN do 300 mm | úsek | 1.15 |  | 0 |  | 0 |  | 0 | 21 | 0 | 0.03437 | 0.04 | 0 | 0 | 827-1 | RTS 25/ I | RTS 24/ I | 10.13 | 11.65 |  | Práce | Běžná |  |  |  | POL1_1
|  | montáž a demontáž výrobků nebo dílců pro zabezpečení dvou konců zkoušeného úseku potrubí pro jakýkoliv způsob zabezpečení, montáž a demontáž koncových tvarovek, montáž zaslepovací příruby, zaslepení odboček pro hydranty, vzdušníky a jiné armatury a odbočky pro odbočující řady, | [25 empty] | SPI |  | montáž a demontáž výrobků nebo dílců pro zabezpečení dvou konců zkoušeného úseku potrubí pro jakýkoliv způsob zabezpečení, montáž a demontáž koncových tvarovek, montáž zaslepovací příruby, zaslepení odboček pro hydranty, vzdušníky a jiné armatury a odbočky pro odbočující řady,
|  | viz. situace stavby - výpis délek potrubí : 15,00000/100+1 |  | 1.15 | [23 empty] | VV | 0
204 | 892233111R00 | Proplach a desinfekce vodovodního potrubí DN od 40 do 70 mm | m | 15 |  | 0 |  | 0 |  | 0 | 21 | 0 | 0 | 0 | 0 | 0 | 827-1 | RTS 25/ I | RTS 24/ I | 0.15 | 2.25 |  | Práce | Běžná |  |  |  | POL1_
|  | napuštění a vypuštění vody, dodání vody a desinfekčního prostředku, náklady na bakteriologický rozbor vody, | [25 empty] | SPI |  | napuštění a vypuštění vody, dodání vody a desinfekčního prostředku, náklady na bakteriologický rozbor vody,
|  | viz. C.xxx Situace stavby : 15,00000 |  | 15 | [23 empty] | VV | 0
216 | 899331111R00 | Výšková úprava uličního vstupu nebo vpustě do 20 cm zvýšením poklopu | kus | 2 |  | 0 |  | 0 |  | 0 | 21 | 0 | 0.43094 | 0.86 | 0 | 0 | 822-1 | RTS 25/ I | RTS 24/ I | 3.817 | 7.63 |  | Práce | Běžná |  |  |  | POL1_1
|  | odbouráním dosavadního krytu, podkladu, nadezdívky nebo prstence s odklizením vybouraných hmot do 3 m, zarovnání plochy nadezdívky cementovou maltou, podbetonování nebo podezdění rámu, odstranění a znovuosazení rámu, poklopu, mříže, krycího hrnce nebo hydrantu, úpravy a doplnění krytu popř. podkladu vozovky v místě provedené výškové úpravy, | [25 empty] | SPI |  | odbouráním dosavadního krytu, podkladu, nadezdívky nebo prstence s odklizením vybouraných hmot do 3 m, zarovnání plochy nadezdívky cementovou maltou, podbetonování nebo podezdění rámu, odstranění a znovuosazení rámu, poklopu, mříže, krycího hrnce nebo hydrantu, úpravy a doplnění krytu popř. podkladu vozovky v místě provedené výškové úpravy,
|  | viz situace stavby : 2,00000 |  | 2 | [23 empty] | VV | 0
227 | 28613102.MR | Spojka plastová typ: přesuvná, jednoznačná; materiál: PE 100; DN = 25; DN2 = 25; de = 44,0 mm; de2 = 44,0 mm; PN 16; SDR 11,0 | kus | 3.5525 |  | 0 |  | 0 |  | 0 | 21 | 0 | 5e-05 | 0 | 0 | 0 | SPCM | RTS 25/ I | RTS 24/ I | 0 | 0 |  | Specifikace | Běžná |  |  |  | POL3_
|  | viz situace stavby a podélné profily: : 2*1,015 |  | 2.03 | [23 empty] | VV | 0
|  | 15,00000/10*1,015 |  | 1.5225 | [23 empty] | VV | 0
228 | 286136743R | Trubka plastová skladba: třívrstvá PE 100 RC; de = 32,0 mm; tl. stěny = 3,0 mm; SDR 11,0 | m | 16.395 |  | 0 |  | 0 |  | 0 | 21 | 0 | 0.00028 | 0 | 0 | 0 | SPCM | RTS 25/ I | RTS 24/ I | 0 | 0 |  | Specifikace | Běžná |  |  |  | POL3_9
|  | viz. situace stavby - výpis délek potrubí : 15,00000*1,093 |  | 16.395 | [23 empty] | VV | 0
|  | viz průvodní a souhrnná technická zpráva a technická zpráva : | [25 empty] | VV | 0
Díl: | 91 | Doplňující práce na komunikaci |  |  |  | 0 |  | 0 |  | 0 |  | 0 |  | 2.82 |  | 0 |  |  |  |  | 4.08 | [6 empty] | DIL
286 | 917862111R00 | Osazení silničního nebo chodníkového obrubníku stojatého, s boční opěrou z betonu prostého, do lože z betonu prostého C 12/15 | m | 15 |  | 0 |  | 0 |  | 0 | 21 | 0 | 0.188 | 2.82 | 0 | 0 | 822-1 | RTS 25/ I | RTS 24/ I | 0.272 | 4.08 |  | Práce | Běžná |  |  |  | POL1_1
|  | S dodáním hmot pro lože tl. 80-100 mm. | [25 empty] | SPI
|  | viz situace stavby a podélné profily - stávající povrchy : 15,00000 |  | 15 | [23 empty] | VV | 0
Díl: | 93 | Dokončovací práce inženýrských staveb |  |  |  | 0 |  | 0 |  | 0 |  | 0 |  | 0 |  | 0 |  |  |  |  | 0.24 | [6 empty] | DIL
293 | 938909311R00 | Odstranění bláta a nánosu z povrchu podkladu nebo krytu živičného nebo betonováho | m2 | 120 |  | 0 |  | 0 |  | 0 | 21 | 0 | 0 | 0 | 0 | 0 | 822-1 | RTS 25/ I | RTS 24/ I | 0.002 | 0.24 |  | Práce | Běžná |  |  |  | POL1_1
|  | viz situace stavby a podélné profily - stávající povrchy : 0,00000*(1,00000+3,00)*2 | [25 empty] | VV | 0
|  | 15,00000*(1,00000+3,00)*2 |  | 120 | [23 empty] | VV | 0
Díl: | 96 | Bourání konstrukcí |  |  |  | 0 |  | 0 |  | 0 |  | 0 |  | 0 |  | 0.1 |  |  |  |  | 0.31 | [6 empty] | DIL
296 | 960111221R00 | Bourání konstrukcí vodních staveb dílce prefabrikované betonové a železobetonové | m3 | 0.04 |  | 0 |  | 0 |  | 0 | 21 | 0 | 0.00233 | 0 | 2.447 | 0.1 | 832-1 | RTS 25/ I | RTS 24/ I | 7.856 | 0.31 |  | Práce | Běžná |  |  |  | POL1_1
|  | s naložením vybouraných hmot a suti na dopravní prostředek nebo s odklizením na hromady do vzdálenosti 20 m | [25 empty] | SPI |  | s naložením vybouraných hmot a suti na dopravní prostředek nebo s odklizením na hromady do vzdálenosti 20 m
|  | Včetně bourání geotextilií, výplně otvorů tvárnic, drenáží, trubek a dilatačních prvků apod. zabudovaných v bouraných konstrukcích. | [25 empty] | POP |  | Včetně bourání geotextilií, výplně otvorů tvárnic, drenáží, trubek a dilatačních prvků apod. zabudovaných v bouraných konstrukcích.
|  | viz situace stavby a podélné profily - křížení a souběhy s podzemními inž. sítěmi : 1,00000*0,4*0,1*1,0 |  | 0.04 | [23 empty] | VV | 0
|  | viz situace stavby a podélné profily - stávající povrchy : 0,00000*(0,15*0,10+0,10*0,10) | [25 empty] | VV | 0
Díl: | 97 | Přesuny suti a vybouraných hmot |  |  |  | 0 |  | 0 |  | 0 |  | 0 |  | 0 |  | 0 |  |  |  |  | 4.28 | [6 empty] | DIL
298 | 979024441R00 | Očištění vybouraných obrubníků, dlaždic obrubníků, krajníků vybouraných z jakéhokoliv lože a s jakoukoliv výplní spár | m | 15 |  | 0 |  | 0 |  | 0 | 21 | 0 | 0 | 0 | 0 | 0 | 822-1 | RTS 25/ I | RTS 24/ I | 0.09 | 1.35 |  | Práce | Běžná |  |  |  | POL1_1
|  | krajníků, desek nebo panelů od spojovacího materiálu s odklizením a uložením očištěných hmot a spojovacího materiálu na skládku na vzdálenost do 10 m | [25 empty] | SPI |  | krajníků, desek nebo panelů od spojovacího materiálu s odklizením a uložením očištěných hmot a spojovacího materiálu na skládku na vzdálenost do 10 m
|  | viz situace stavby a podélné profily - stávající povrchy : 15,00000 |  | 15 | [23 empty] | VV | 0
299 | 979054441R00 | Očištění vybouraných obrubníků, dlaždic dlaždic, desek nebo tvarovek s původním vyplněním spár kamenivem těženým | m2 | 15 |  | 0 |  | 0 |  | 0 | 21 | 0 | 0 | 0 | 0 | 0 | 822-1 | RTS 25/ I | RTS 24/ I | 0.115 | 1.73 |  | Práce | Běžná |  |  |  | POL1_
|  | krajníků, desek nebo panelů od spojovacího materiálu s odklizením a uložením očištěných hmot a spojovacího materiálu na skládku na vzdálenost do 10 m | [25 empty] | SPI |  | krajníků, desek nebo panelů od spojovacího materiálu s odklizením a uložením očištěných hmot a spojovacího materiálu na skládku na vzdálenost do 10 m
|  | viz situace stavby a podélné profily - stávající povrchy : 15,00000*1,00000 |  | 15 | [23 empty] | VV | 0
300 | 979999978R00 | Poplatek za recyklaci, beton lehce vyztužený, kusovost do 1600 cm2, skupina 17 01 01 z Katalogu odpadů | t | 1.3076 |  | 0 |  | 0 |  | 0 | 21 | 0 | 0 | 0 | 0 | 0 | 801-3 | RTS 25/ I | RTS 24/ I | 0 | 0 |  | Práce | Běžná |  |  |  | POL1_1
|  | viz situace stavby a podélné profily - křížení a souběhy s podzemními inž. sítěmi : 1,00000*0,4*0,1*1,0*2,45*0,70 |  | 0.0686 | [23 empty] | VV | 0
|  | viz situace stavby a podélné profily - stávající povrchy : 0,00000*(0,15*0,10+0,10*0,10)*2,45*0,70 | [25 empty] | VV | 0
|  | viz situace stavby a podélné profily - stávající povrchy : 15,00000*1,00000*0,118*0,70 |  | 1.239 | [23 empty] | VV | 0
|  | viz situace stavby : 0,00000*(1,00000+1,5+1,5)*0,01000*0,70 | [25 empty] | VV | 0
|  | viz situace stavby : 0,00000*0,50*(1,00000+1,5+1,5)/0,10*1,5*0,04500*0,70 | [25 empty] | VV | 0
|  | viz situace stavby : 0,00000*0,50*(1,00000+1,5+1,5)*0,00925*0,70 | [25 empty] | VV | 0
301 | 979999982R00 | Poplatek za recyklaci, betonu, kusovost nad 1600 cm2, skupina 17 01 01 z Katalogu odpadů | t | 0.5604 |  | 0 |  | 0 |  | 0 | 21 | 0 | 0 | 0 | 0 | 0 | 801-3 | RTS 25/ I | RTS 24/ I | 0 | 0 |  | Práce | Běžná |  |  |  | POL1_
|  | viz situace stavby a podélné profily - křížení a souběhy s podzemními inž. sítěmi : 1,00000*0,4*0,1*1,0*2,45*0,30 |  | 0.0294 | [23 empty] | VV | 0
|  | viz situace stavby a podélné profily - stávající povrchy : 0,00000*(0,15*0,10+0,10*0,10)*2,45*0,30 | [25 empty] | VV | 0
|  | viz situace stavby a podélné profily - stávající povrchy : 15,00000*1,00000*0,118*0,30 |  | 0.531 | [23 empty] | VV | 0
|  | viz situace stavby : 0,00000*(1,00000+1,5+1,5)*0,01000*0,30 | [25 empty] | VV | 0
|  | viz situace stavby : 0,00000*0,50*(1,00000+1,5+1,5)/0,10*1,5*0,04500*0,30 | [25 empty] | VV | 0
|  | viz situace stavby : 0,00000*0,50*(1,00000+1,5+1,5)*0,00925*0,30 | [25 empty] | VV | 0
304 | 979999997R00 | Poplatek za recyklaci, směsi suti betonu, cihel, tašek a keramiky, kusovost do 1600 cm2, skupina 17 01 07 z Katalogu odpadů | t | 7.3238 |  | 0 |  | 0 |  | 0 | 21 | 0 | 0 | 0 | 0 | 0 | 801-3 | RTS 25/ I | RTS 24/ I | 0 | 0 |  | Práce | Běžná |  |  |  | POL1_1
|  | 17 107 | [25 empty] | POP
|  | VYTLAČENÁ ZEMINA PODKLAD DLAŽBY : 15,00000*1,00000*1,00000*0,220 |  | 3.3 | [23 empty] | VV | 0
|  | VYTLAČENÁ ZEMINA PODKLD ŠTĚRKY : 0,00000*1,00000*1,00000*0,440 | [25 empty] | VV | 0
|  | VYTLAČENÁ ZEMINA PODKLAD ASFALTY : 0,00000*1,00000*1,00000*0,990*0,43000/0,450 | [25 empty] | VV | 0
|  | VYTLAČENÁ ZEMINA PODKLAD DLAŽBY : 15,00000*1,00000*0,00000*0,220 | [25 empty] | VV | 0
|  | VYTLAČENÁ ZEMINA PODKLAD ŠTĚRKY : 0,00000*1,00000*0,00000*0,440 | [25 empty] | VV | 0
|  | VYTLAČENÁ ZEMINA PODKLAD ASFALTY : 0,00000*1,00000*0,00000*0,990*0,43000/0,450 | [25 empty] | VV | 0
|  | viz vzorové příčné řezy - provizorní úprava : 0,00000*1,00000*0,05*1,85 | [25 empty] | VV | 0
|  | viz vzorové příčné řezy - provizorní úprava : 15,00000*1,00000*0,05*1,85 |  | 1.3875 | [23 empty] | VV | 0
|  | viz vzorové příčné řezy - provizorní úprava - 1. dorovnávání do nivelety : 0,00000*1,00000*0,01*1,85 | [25 empty] | VV | 0
|  | viz vzorové příčné řezy - provizorní úprava - 1. dorovnávání do nivelety : 15,00000*1,00000*0,01*1,85 |  | 0.2775 | [23 empty] | VV | 0
|  | viz vzorové příčné řezy - provizorní úprava - 2. dorovnávání do nivelety : 0,00000*1,00000*0,005*1,85 | [25 empty] | VV | 0
|  | viz vzorové příčné řezy - provizorní úprava - 2. dorovnávání do nivelety : 15,00000*1,00000*0,005*1,85 |  | 0.13875 | [23 empty] | VV | 0
|  | viz vzorové příčné řezy - provizorní úprava : 0,00000*1,00000*0,08*1,85 | [25 empty] | VV | 0
|  | viz vzorové příčné řezy - provizorní úprava : 15,00000*1,00000*0,08*1,85 |  | 2.22 | [23 empty] | VV | 0
|  | VYTLAČENÁ ZEMINA PODKLAD ASFALTY : 0,00000*0,00000/(0,00000+0,00001)*0,30*1,50*2*1,00000*0,990*0,43000/0,450 | [25 empty] | VV | 0
|  | VYTLAČENÁ ZEMINA PODKLAD ASFALTY : 0,00000*0,00000/(0,00000+0,00001)*0,30*1,50*2*0,00000*0,990*0,43000/0,450 | [25 empty] | VV | 0
305 | 979087212R00 | suti | t | 11.3666 |  | 0 |  | 0 |  | 0 | 21 | 0 | 0 | 0 | 0 | 0 |  | RTS 25/ I | RTS 24/ I | 0.099 | 1.13 |  | Práce | Běžná |  |  |  | POL1_3
|  | viz situace stavby a podélné profily - stávající povrchy : 15,00000*1,00000*0,11800 |  | 1.77 | [23 empty] | VV | 0
|  | viz situace stavby a podélné profily - stávající povrchy : 15,00000*1,00000*1,00000*0,220 |  | 3.3 | [23 empty] | VV | 0
|  | viz situace stavby a podélné profily - stávající povrchy : 0,00000*1,00000*1,00000*0,440 | [25 empty] | VV | 0
|  | viz situace stavby a podélné profily - stávající povrchy : 0,00000*1,00000*1,00000*0,880*0,43000/0,400 | [25 empty] | VV | 0
|  | viz situace stavby a podélné profily - stávající povrchy : 0,00000*(1,00000)*1,00000*0,242 | [25 empty] | VV | 0
|  | viz situace stavby a podélné profily - stávající povrchy : 15,00000*1,00000*0,00000*0,220 | [25 empty] | VV | 0
|  | viz situace stavby a podélné profily - stávající povrchy : 0,00000*1,00000*0,00000*0,440 | [25 empty] | VV | 0
|  | viz situace stavby a podélné profily - stávající povrchy : 0,00000*1,00000*0,00000*0,880*0,43000/0,400 | [25 empty] | VV | 0
|  | viz situace stavby a podélné profily - stávající povrchy : 0,00000*(1,00000)*0,00000*0,242 | [25 empty] | VV | 0
|  | viz situace stavby a podélné profily - stávající povrchy : 0,00000*(1*2*0,50000)*0,242 | [25 empty] | VV | 0
|  | viz situace stavby a podélné profily - stávající povrchy : 0,00000*(1,00000+2*2*0,50000)*0,088 | [25 empty] | VV | 0
|  | viz vzorové příčné řezy - rozšíření: : | [25 empty] | VV | 0
|  | viz vzorové příčné řezy - provizorní úprava : 0,00000*1,00000*0,05*1,85 | [25 empty] | VV | 0
|  | viz vzorové příčné řezy - provizorní úprava : 15,00000*1,00000*0,05*1,85 |  | 1.3875 | [23 empty] | VV | 0
|  | viz vzorové příčné řezy - provizorní úprava - 1. dorovnávání do nivelety : 0,00000*1,00000*0,01*1,85 | [25 empty] | VV | 0
|  | viz vzorové příčné řezy - provizorní úprava - 1. dorovnávání do nivelety : 15,00000*1,00000*0,01*1,85 |  | 0.2775 | [23 empty] | VV | 0
|  | viz vzorové příčné řezy - provizorní úprava - 2. dorovnávání do nivelety : 0,00000*1,00000*0,005*1,85 | [25 empty] | VV | 0
|  | viz vzorové příčné řezy - provizorní úprava - 2. dorovnávání do nivelety : 15,00000*1,00000*0,005*1,85 |  | 0.13875 | [23 empty] | VV | 0
|  | viz vzorové příčné řezy - provizorní úprava : 0,00000*1,00000*0,08*1,85 | [25 empty] | VV | 0
|  | viz vzorové příčné řezy - provizorní úprava : 15,00000*1,00000*0,08*1,85 |  | 2.22 | [23 empty] | VV | 0
|  | viz situace stavby a podélné profily - stávající povrchy : 15,00000*0,14500 |  | 2.175 | [23 empty] | VV | 0
|  | viz situace stavby a podélné profily - křížení a souběhy s podzemními inž. sítěmi : 1,00000*0,4*0,1*1,0*2,44700 |  | 0.09788 | [23 empty] | VV | 0
|  | viz situace stavby a podélné profily - stávající povrchy : 0,00000*(0,15*0,10+0,10*0,10)*2,44700 | [25 empty] | VV | 0
|  | viz situace stavby : 0,00000*(1,00000+1,5+1,5)*0,01000 | [25 empty] | VV | 0
|  | viz situace stavby : 0,00000*0,50*(1,00000+1,5+1,5)/0,10*1,5*0,04500 | [25 empty] | VV | 0
|  | viz situace stavby : 0,00000*0,50*(1,00000+1,5+1,5)*0,00925 | [25 empty] | VV | 0
|  | VYTLAČENÁ ZEMINA PODKLAD ASFALTY : 0,00000*0,00000/(0,00000+0,00001)*0,30*1,50*2*1,00000*0,990*0,43000/0,450 | [25 empty] | VV | 0
|  | VYTLAČENÁ ZEMINA PODKLAD ASFALTY : 0,00000*0,00000/(0,00000+0,00001)*0,30*1,50*2*0,00000*0,990*0,43000/0,450 | [25 empty] | VV | 0
|  | SITUACE STAVBY NAD KATASTRÁLNÍ MAPOU - ZÁSADY ORGANIZACE VÝSTAVBY : 0,00000/(0,00000+0,0000000000000000000000000000001)*(2+1)*0,06600 | [25 empty] | VV | 0
|  | a ZÁSADY ORGANIZACE VÝSTAVBY - TECHNICKÁ ZPRÁVA : 0,00000/(0,00000+0,0000000000000000000000000000001)*1*0,12700 | [25 empty] | VV | 0
|  | 0,00000/(0,00000+0,0000000000000000000000000000001)*0,13000 | [25 empty] | VV | 0
|  | 0,00000*0,00000/(0,00000+0,0000000000000001)*0,30*1,50*2*0,220*0,70 | [25 empty] | VV | 0
|  | 0,00000*0,00000/(0,00000+0,0000000000000001)*0,30*1,50*2*0,220*0,30 | [25 empty] | VV | 0
306 | 979093111R00 | bez zhutnění | t | 11.3666 |  | 0 |  | 0 |  | 0 | 21 | 0 | 0 | 0 | 0 | 0 |  | RTS 25/ I | RTS 24/ I | 0.006 | 0.07 |  | Práce | Běžná |  |  |  | POL1_3
|  | viz situace stavby a podélné profily - stávající povrchy : 15,00000*1,00000*0,11800 |  | 1.77 | [23 empty] | VV | 0
|  | viz situace stavby a podélné profily - stávající povrchy : 15,00000*1,00000*1,00000*0,220 |  | 3.3 | [23 empty] | VV | 0
|  | viz situace stavby a podélné profily - stávající povrchy : 0,00000*1,00000*1,00000*0,440 | [25 empty] | VV | 0
|  | viz situace stavby a podélné profily - stávající povrchy : 0,00000*1,00000*1,00000*0,880*0,43000/0,400 | [25 empty] | VV | 0
|  | viz situace stavby a podélné profily - stávající povrchy : 0,00000*(1,00000)*1,00000*0,242 | [25 empty] | VV | 0
|  | viz situace stavby a podélné profily - stávající povrchy : 15,00000*1,00000*0,00000*0,220 | [25 empty] | VV | 0
|  | viz situace stavby a podélné profily - stávající povrchy : 0,00000*1,00000*0,00000*0,440 | [25 empty] | VV | 0
|  | viz situace stavby a podélné profily - stávající povrchy : 0,00000*1,00000*0,00000*0,880*0,43000/0,400 | [25 empty] | VV | 0
|  | viz situace stavby a podélné profily - stávající povrchy : 0,00000*(1,00000)*0,00000*0,242 | [25 empty] | VV | 0
|  | viz situace stavby a podélné profily - stávající povrchy : 0,00000*(1*2*0,50000)*0,242 | [25 empty] | VV | 0
|  | viz situace stavby a podélné profily - stávající povrchy : 0,00000*(1,00000+2*2*0,50000)*0,088 | [25 empty] | VV | 0
|  | viz vzorové příčné řezy - rozšíření : | [25 empty] | VV | 0
|  | viz vzorové příčné řezy - provizorní úprava : 0,00000*1,00000*0,05*1,85 | [25 empty] | VV | 0
|  | viz vzorové příčné řezy - provizorní úprava : 15,00000*1,00000*0,05*1,85 |  | 1.3875 | [23 empty] | VV | 0
|  | viz vzorové příčné řezy - provizorní úprava - 1. dorovnávání do nivelety : 0,00000*1,00000*0,01*1,85 | [25 empty] | VV | 0
|  | viz vzorové příčné řezy - provizorní úprava - 1. dorovnávání do nivelety : 15,00000*1,00000*0,01*1,85 |  | 0.2775 | [23 empty] | VV | 0
|  | viz vzorové příčné řezy - provizorní úprava - 2. dorovnávání do nivelety : 0,00000*1,00000*0,005*1,85 | [25 empty] | VV | 0
|  | viz vzorové příčné řezy - provizorní úprava - 2. dorovnávání do nivelety : 15,00000*1,00000*0,005*1,85 |  | 0.13875 | [23 empty] | VV | 0
|  | viz vzorové příčné řezy - provizorní úprava : 0,00000*1,00000*0,08*1,85 | [25 empty] | VV | 0
|  | viz vzorové příčné řezy - provizorní úprava : 15,00000*1,00000*0,08*1,85 |  | 2.22 | [23 empty] | VV | 0
|  | viz situace stavby a podélné profily - stávající povrchy : 15,00000*0,14500 |  | 2.175 | [23 empty] | VV | 0
|  | viz situace stavby a podélné profily - křížení a souběhy s podzemními inž. sítěmi : 1,00000*0,4*0,1*1,0*2,44700 |  | 0.09788 | [23 empty] | VV | 0
|  | viz situace stavby a podélné profily - stávající povrchy : 0,00000*(0,15*0,10+0,10*0,10)*2,44700 | [25 empty] | VV | 0
|  | viz situace stavby : 0,00000*(1,00000+1,5+1,5)*0,01000 | [25 empty] | VV | 0
|  | viz situace stavby : 0,00000*0,50*(1,00000+1,5+1,5)/0,10*1,5*0,04500 | [25 empty] | VV | 0
|  | viz situace stavby : 0,00000*0,50*(1,00000+1,5+1,5)*0,00925 | [25 empty] | VV | 0
|  | VYTLAČENÁ ZEMINA PODKLAD ASFALTY : 0,00000*0,00000/(0,00000+0,00001)*0,30*1,50*2*1,00000*0,990*0,43000/0,450 | [25 empty] | VV | 0
|  | VYTLAČENÁ ZEMINA PODKLAD ASFALTY : 0,00000*0,00000/(0,00000+0,00001)*0,30*1,50*2*0,00000*0,990*0,43000/0,450 | [25 empty] | VV | 0
|  | SITUACE STAVBY NAD KATASTRÁLNÍ MAPOU - ZÁSADY ORGANIZACE VÝSTAVBY : 0,00000/(0,00000+0,0000000000000000000000000000001)*(2+1)*0,06600 | [25 empty] | VV | 0
|  | a ZÁSADY ORGANIZACE VÝSTAVBY - TECHNICKÁ ZPRÁVA : 0,00000/(0,00000+0,0000000000000000000000000000001)*1*0,12700 | [25 empty] | VV | 0
|  | 0,00000/(0,00000+0,0000000000000000000000000000001)*0,13000 | [25 empty] | VV | 0
|  | 0,00000*0,00000/(0,00000+0,0000000000000001)*0,30*1,50*2*0,220*0,70 | [25 empty] | VV | 0
|  | 0,00000*0,00000/(0,00000+0,0000000000000001)*0,30*1,50*2*0,220*0,30 | [25 empty] | VV | 0
307 | 979990191R00 | za uložení, plastové výrobky, , skupina 17 02 03 z Katalogu odpadů | t | 0.00977 |  | 0 |  | 0 |  | 0 | 21 | 0 | 0 | 0 | 0 | 0 |  | RTS 25/ I | RTS 24/ I | 0 | 0 |  | Práce | Běžná |  |  |  | POL1_
|  | kategorie 17 02 03 plasty | [25 empty] | POP
|  | viz. situace stavby - výpis délek potrubí : 15,00000/6,000*0,093*0,042 |  | 0.00977 | [23 empty] | VV | 0
Díl: | 99 | Staveništní přesun hmot |  |  |  | 0 |  | 0 |  | 0 |  | 0 |  | 0 |  | 0 |  |  |  |  | 43.63 | [6 empty] | DIL
308 | 998276101R00 | Přesun hmot pro trubní vedení z trub plastových nebo sklolaminátových v otevřeném výkopu | t | 44.2917 |  | 0 |  | 0 |  | 0 | 21 | 0 | 0 | 0 | 0 | 0 | 827-1 | RTS 25/ I | RTS 24/ I | 0.2115 | 9.37 |  | Přesun hmot | Běžná |  |  |  | POL7_
|  | vodovodu nebo kanalizace ražené nebo hloubené (827 1.1, 827 1.9, 827 2.1, 827 2.9), drobných objektů | [25 empty] | SPI
|  | na vzdálenost 15 m od hrany výkopu nebo od okraje šachty | [25 empty] | POP
|  | Hmotnosti z položek s pořadovými čísly: : | [25 empty] | VV | 0
|  | 21,24,27,28,29,72,84,151,152,157,158,165,166,170,175,178,179,186,203,216,227,228,286,296, : | [25 empty] | VV | 0
|  | Součet: : 44,29172 |  | 44.2917 | [23 empty] | VV | 0
309 | 998276115R00 | Přesun hmot pro trubní vedení z trub plastových nebo sklolaminátových příplatek k cenám za zvětšený přesun přes vymezenou největší dopravní vzdálenost do 1 000 m | t | 44.2917 |  | 0 |  | 0 |  | 0 | 21 | 0 | 0 | 0 | 0 | 0 | 827-1 | RTS 25/ I | RTS 24/ I | 0.7734 | 34.26 |  | Přesun hmot | Běžná |  |  |  | POL7_
|  | vodovodu nebo kanalizace ražené nebo hloubené (827 1.1, 827 1.9, 827 2.1, 827 2.9), drobných objektů | [25 empty] | SPI
|  | Hmotnosti z položek s pořadovými čísly: : | [25 empty] | VV | 0
|  | 21,24,27,28,29,72,84,151,152,157,158,165,166,170,175,178,179,186,203,216,227,228,286,296, : | [25 empty] | VV | 0
|  | Součet: : 44,29172 |  | 44.2917 | [23 empty] | VV | 0
Díl: | 722 | Vnitřní vodovod |  |  |  | 0 |  | 0 |  | 0 |  | 0 |  | 0 |  | 0 |  |  |  |  | 0.44 | [6 empty] | DIL
313 | 722280106R00 | Tlakové zkoušky vodovodního potrubí do DN 32 | m | 15 |  | 0 |  | 0 |  | 0 | 21 | 0 | 0 | 0 | 0 | 0 | 800-721 | RTS 25/ I | RTS 24/ I | 0.029 | 0.44 |  | Práce | Běžná |  |  |  | POL1_1
|  | Včetně dodávky vody, uzavření a zabezpečení konců potrubí. | [25 empty] | POP
|  | viz. situace stavby - výpis délek potrubí : 15,00000 |  | 15 | [23 empty] | VV | 0
Díl: | 762 | Konstrukce tesařské |  |  |  | 0 |  | 0 |  | 0 |  | 0 |  | 0.61 |  | 0 |  |  |  |  | 35.04 | [6 empty] | DIL
315 | 348185111R00 | Zábradlí ze dřeva , dočasné, , zřízení | m | 28 |  | 0 |  | 0 |  | 0 | 21 | 0 | 0.02194 | 0.61 | 0 | 0 | 821-1 | RTS 25/ I | RTS 24/ I | 0.845 | 23.66 |  | Práce | Běžná |  |  |  | POL1_
|  | měkkého, trvalé, na mostech silničních a lávkách výšky do 1,10 m, hoblované, dočasné, | [25 empty] | SPI
|  | Včetně dvojnásobného ochranného nátěru proti hnilobě, opotřebení hmot a montáže zábradlí. | [25 empty] | POP
|  | viz situace stavby a podélné profily - křížení a souběhy s podzemními inž. sítěmi : 1,00000*2*(1,00000+2*0,50) |  | 4 | [23 empty] | VV | 0
|  | viz situace stavby a podélné profily - křížení a souběhy s podzemními inž. sítěmi : 1,00000*2*(1,00000+2*0,50) |  | 4 | [23 empty] | VV | 0
|  | viz situace stavby a podélné profily - křížení a souběhy s podzemními inž. sítěmi : 5,00000*2*(1,00000+2*0,50) |  | 20 | [23 empty] | VV | 0
316 | 348185211R00 | Zábradlí ze dřeva , dočasné, , odstranění | m | 28 |  | 0 |  | 0 |  | 0 | 21 | 0 | 0 | 0 | 0 | 0 | 821-1 | RTS 25/ I | RTS 24/ I | 0.368 | 10.3 |  | Práce | Běžná |  |  |  | POL1_
|  | měkkého, trvalé, na mostech silničních a lávkách výšky do 1,10 m, hoblované, dočasné, | [25 empty] | SPI
|  | Včetně dvojnásobného ochranného nátěru proti hnilobě. | [25 empty] | POP
|  | viz situace stavby a podélné profily - křížení a souběhy s podzemními inž. sítěmi : 1,00000*2*(1,00000+2*0,50) |  | 4 | [23 empty] | VV | 0
|  | viz situace stavby a podélné profily - křížení a souběhy s podzemními inž. sítěmi : 1,00000*2*(1,00000+2*0,50) |  | 4 | [23 empty] | VV | 0
|  | viz situace stavby a podélné profily - křížení a souběhy s podzemními inž. sítěmi : 5,00000*2*(1,00000+2*0,50) |  | 20 | [23 empty] | VV | 0
318 | 998762102R00 | Přesun hmot pro konstrukce tesařské v objektech výšky do 12 m | t | 0.61432 |  | 0 |  | 0 |  | 0 | 21 | 0 | 0 | 0 | 0 | 0 | 800-762 | RTS 25/ I | RTS 24/ I | 1.751 | 1.08 |  | Přesun hmot | Běžná |  |  |  | POL7_
|  | 50 m vodorovně | [25 empty] | SPI
|  | Hmotnosti z položek s pořadovými čísly: : | [25 empty] | VV | 0
|  | 315, : | [25 empty] | VV | 0
|  | Součet: : 0,61432 |  | 0.61432 | [23 empty] | VV | 0
Díl: | M21 | Elektromontáže |  |  |  | 0 |  | 0 |  | 0 |  | 0 |  | 0 |  | 0 |  |  |  |  | 1.08 | [6 empty] | DIL
326 | 899721112R00 | Výstražné fólie výstražná fólie pro vodovod, šířka 30 cm | m | 15 |  | 0 |  | 0 |  | 0 | 21 | 0 | 0 | 0 | 0 | 0 | 827-1 | RTS 25/ I | RTS 24/ I | 0.026 | 0.39 |  | Práce | Běžná |  |  |  | POL1_
|  | viz situace stavby: : 15,00000 |  | 15 | [23 empty] | VV | 0
|  | (0,00000+0,00000+0,00000)*1,47450*2 | [25 empty] | VV | 0
327 | 210800526R00 | Montáž vodiče H07V-U (CY), 4 mm2, uloženého volně, | m | 15 |  | 0 |  | 0 |  | 0 | 21 | 0 | 0 | 0 | 0 | 0 | M21 | RTS 25/ I | RTS 24/ I | 0.04633 | 0.69 |  | Práce | Běžná |  |  |  | POL1_
|  | viz situace stavby: : 15,00000 |  | 15 | [23 empty] | VV | 0
|  | (0,00000+0,00000+0,00000)*1,47450*2 | [25 empty] | VV | 0
328 | 28314148R | fólie výstražná PE; pro vodu; bílá; š = 300,0 mm; tl. 0,09 mm; l = 250 m | m | 16.5 |  | 0 |  | 0 |  | 0 | 21 | 0 | 0 | 0 | 0 | 0 | SPCM | RTS 25/ I | RTS 24/ I | 0 | 0 |  | Specifikace | Běžná |  |  |  | POL3_
|  | viz situace stavby: : 15,00000*1,100 |  | 16.5 | [23 empty] | VV | 0
|  | (0,00000+0,00000+0,00000)*1,47450*2*1,100 | [25 empty] | VV | 0
329 | 34140925R | vodič CY; silový, propojovací jednožilový; pevné uložení; jádro Cu plné holé; počet žil 1; jmen.průřez jádra 4,00 mm2; vnější průměr 4,3 mm; izolace PVC; tl. izolace min 0,8 mm; odolnost proti šíření plamene | m | 16.5 |  | 0 |  | 0 |  | 0 | 21 | 0 | 4e-05 | 0 | 0 | 0 | SPCM | RTS 25/ I | RTS 24/ I | 0 | 0 |  | Specifikace | Běžná |  |  |  | POL3_
|  | viz situace stavby : 15,00000*1,100 |  | 16.5 | [23 empty] | VV | 0
|  | (0,00000+0,00000+0,00000)*1,47450*2*1,100 | [25 empty] | VV | 0
Díl: | M23 | Montáže potrubí |  |  |  | 0 |  | 0 |  | 0 |  | 0 |  | 0 |  | 0 |  |  |  |  | 0 | [6 empty] | DIL
331 | 230120041R00 | Čištění potrubí profukováním nebo proplach. DN 32 | m | 15 |  | 0 |  | 0 |  | 0 | 21 | 0 | 0 | 0 | 0 | 0 |  | RTS 25/ I | RTS 24/ I | 0 | 0 |  | Práce | Běžná |  |  |  | POL1_1
|  | viz situace stavby : 15,00000 |  | 15 | [23 empty] | VV | 0
Díl: | M46 | Zemní práce při montážích |  |  |  | 0 |  | 0 |  | 0 |  | 0 |  | 0 |  | 0 |  |  |  |  | 0.31 | [6 empty] | DIL
335 | 460010024R00 | Vytýčení kabelové trasy v zastavěném prostoru | km | 0.075 |  | 0 |  | 0 |  | 0 | 21 | 0 | 0.03421 | 0 | 0 | 0 |  | RTS 25/ I | RTS 24/ I | 4.1 | 0.31 |  | Práce | Běžná |  |  |  | POL1_1
|  | viz. dokladová část a situace stavby : (15,00000-0,00000)/1000*5 |  | 0.075 | [23 empty] | VV | 0
|  | platí i pro ostatní podzemní inženýrské sítě !!! : | [25 empty] | VV | 0
Díl: | D96 | Přesuny suti a vybouraných hmot |  |  |  | 0 |  | 0 |  | 0 |  | 0 |  | 0 |  | 0 |  |  |  |  | 0.12 | [6 empty] | DIL
336 | 979082213R00 | Vodorovná doprava suti po suchu bez naložení, ale se složením a hrubým urovnáním na vzdálenost do 1 km | t | 12.0454 |  | 0 |  | 0 |  | 0 | 21 | 0 | 0 | 0 | 0 | 0 | 822-1 | RTS 25/ I | RTS 24/ I | 0.01 | 0.12 |  | Přesun suti | Běžná |  |  |  | POL8_
|  | Demontážní hmotnosti z položek s pořadovými čísly: : | [25 empty] | VV | 0
|  | 7,8,17,18,296,317,323, : | [25 empty] | VV | 0
|  | Součet: : 12,04538 |  | 12.0454 | [23 empty] | VV | 0
337 | 979082219R00 | Vodorovná doprava suti po suchu příplatek k ceně za každý další i započatý 1 km přes 1 km | t | 108.4084 |  | 0 |  | 0 |  | 0 | 21 | 0 | 0 | 0 | 0 | 0 | 822-1 | RTS 25/ I | RTS 24/ I | 0 | 0 |  | Přesun suti | Běžná |  |  |  | POL8_
|  | Demontážní hmotnosti z položek s pořadovými čísly: : | [25 empty] | VV | 0
|  | 7,8,17,18,296,317,323, : | [25 empty] | VV | 0
|  | Součet: : 108,40842 |  | 108.4084 | [23 empty] | VV | 0
[26 empty] | 15 | 21 | DPH
| Celkem |  |  |  |  | 0 | [19 empty] | 0 | 0 | SUM
JKSO:
| 827.13 | sítě vodovodní rozvodné | [25 empty] | JKSO
| 86 m | potrubí z trub z plastických hmot a sklolaminátu | [25 empty] | JKSOChar
|  | rekonstrukce a modernizace objektu s opravou | [25 empty] | JKSOAkce
END
Note on S6: Jedná se o informaci, zda se jedná o položku, která je do rozpočtu zadána z cenové soustavy RTS, nebo vlastní.
Note on T6: Jedná se o název CÚ, která je zadána u položky rozpočtu

## SO-01_PRIP SO-01-07 Pol
Položkový soupis prací a dodávek | [27 empty] | #TypZaznamu#
S: | 20211014 | ČESKÁ TŘEBOVÁ-OBNOVA VODOVOD ŘADU-SILNICE I/14-UL. RIEGEROVA I-ÚSEK UL. SMETANOVA-UL. NA SPLAVĚ | [25 empty] | STA
O: | SO-01_PRIP | VODOVODNÍ PŘÍPOJKY - VEŘEJNÁ ČÁST + PROPOJENÍ ŘADŮ | [22 empty] | STA |  |  | OBJ
R: | SO-01-07 | PROPOJENÍ ŘADŮ | [25 empty] | ROZ
P.č. | Číslo položky | Název položky | MJ | Množství | Cena / MJ | Celkem | Dodávka | Dodávka celk. | Montáž | Montáž celk. | DPH | Cena s DPH | Hmotnost / MJ | Hmotnost celk.(t) | Dem. hmotnost / MJ | Dem. hmotnost celk.(t) | Ceník | Cen. soustava / platnost | Cenová úroveň | Nhod / MJ | Nhod celk. | Dodavatel | Typ položky | Stav položky
Díl: | 1 | Zemní práce |  |  |  | 0 |  | 0 |  | 0 |  | 0 |  | 2.43 |  | 0.64 |  |  |  |  | 20.94 | [6 empty] | DIL
1 | 111101101R00 | Odstranění travin při celkové ploše do 0,1 ha | ha | 0.00048 |  | 0 |  | 0 |  | 0 | 21 | 0 | 0 | 0 | 0 | 0 | 800-1 | RTS 25/ I | RTS 24/ I | 111 | 0.05 |  | Práce | Běžná |  |  |  | POL1_1
|  | a rákosu s případným nutným přemístěním a uložením na hromady na vzdálenost do 50 m, | [25 empty] | SPI
|  | viz situace stavby a podélné profily - stávající povrchy - RÝHY : 1,20000*1,00000/10000 |  | 0.00012 | [23 empty] | VV | 0
|  | ZÁŘEZY : 0,00000*((0,60000+2*0,00000*0,35000)-1,00000)/10000 | [25 empty] | VV | 0
|  | JÁMY PROTLAKU : 0,00000*(6*3+3*3)/10000 | [25 empty] | VV | 0
|  | DOPRAVNÍ PRUH : 1,20000*(0,50+2,50)/10000 |  | 0.00036 | [23 empty] | VV | 0
7 | 113106111R00 | Rozebrání komunikací pro pěší s jakýmkoliv ložem a výplní spár z mozaiky | m2 | 0.8 |  | 0 |  | 0 |  | 0 | 21 | 0 | 0 | 0 | 0.118 | 0.09 | 822-1 | RTS 25/ I | RTS 24/ I | 0.16 | 0.13 |  | Práce | Běžná |  |  |  | POL1_1
|  | s přemístěním hmot na skládku na vzdálenost do 3 m nebo s naložením na dopravní prostředek | [25 empty] | SPI
|  | viz situace stavby a podélné profily - stávající povrchy : 0,80000*1,00000 |  | 0.8 | [23 empty] | VV | 0
8 | 113107310R00 | Odstranění podkladů nebo krytů z kameniva těženého, v ploše jednotlivě do 50 m2, tloušťka vrstvy 100 mm | m2 | 0.8 |  | 0 |  | 0 |  | 0 | 21 | 0 | 0 | 0 | 0.22 | 0.18 | 822-1 | RTS 25/ I | RTS 24/ I | 0.251 | 0.2 |  | Práce | Běžná |  |  |  | POL1_1
|  | viz situace stavby a podélné profily - stávající povrchy : 0,80000*1,00000*1,00000 |  | 0.8 | [23 empty] | VV | 0
17 | 113152112R00 | Odstranění podkladů zpevněných ploch kamenivo drcené | m3 | 0.116 |  | 0 |  | 0 |  | 0 | 21 | 0 | 0 | 0 | 1.3 | 0.15 | 800-2 | RTS 25/ I | RTS 24/ I | 0.51 | 0.06 |  | Práce | Běžná |  |  |  | POL1_1
|  | s přemístěním na skládku na vzdálenost do 20 m nebo s naložením na dopravní prostředek, | [25 empty] | SPI
|  | viz vzorové příčné řezy - provizorní úprava : 0,00000*1,00000*0,05 | [25 empty] | VV | 0
|  | viz vzorové příčné řezy - provizorní úprava : 0,80000*1,00000*0,05 |  | 0.04 | [23 empty] | VV | 0
|  | viz vzorové příčné řezy - provizorní úprava - 1. dorovnávání do nivelety : 0,00000*1,00000*0,01 | [25 empty] | VV | 0
|  | viz vzorové příčné řezy - provizorní úprava - 1. dorovnávání do nivelety : 0,80000*1,00000*0,01 |  | 0.008 | [23 empty] | VV | 0
|  | viz vzorové příčné řezy - provizorní úprava - 2. dorovnávání do nivelety : 0,00000*1,00000*0,005 | [25 empty] | VV | 0
|  | viz vzorové příčné řezy - provizorní úprava - 2. dorovnávání do nivelety : 0,80000*1,00000*0,005 |  | 0.004 | [23 empty] | VV | 0
|  | viz vzorové příčné řezy - provizorní úprava : 0,00000*1,00000*0,08 | [25 empty] | VV | 0
|  | viz vzorové příčné řezy - provizorní úprava : 0,80000*1,00000*0,08 |  | 0.064 | [23 empty] | VV | 0
18 | 113202111R00 | Vytrhání obrub z krajníků nebo obrubníků stojatých | m | 0.8 |  | 0 |  | 0 |  | 0 | 21 | 0 | 0 | 0 | 0.27 | 0.22 | 822-1 | RTS 25/ I | RTS 24/ I | 0.123 | 0.1 |  | Práce | Běžná |  |  |  | POL1_1
|  | s vybouráním lože, s přemístěním hmot na skládku na vzdálenost do 3 m nebo naložením na dopravní prostředek | [25 empty] | SPI |  | s vybouráním lože, s přemístěním hmot na skládku na vzdálenost do 3 m nebo naložením na dopravní prostředek
|  | viz situace stavby a podélné profily - stávající povrchy : 0,80000 |  | 0.8 | [23 empty] | VV | 0
19 | 114203301R00 | Třídění kamene nebo tvárnic podle druhu, velikosti nebo tvaru | m3 | 1.619 |  | 0 |  | 0 |  | 0 | 21 | 0 | 0 | 0 | 0 | 0 | 800-1 | RTS 25/ I | RTS 24/ I | 1.092 | 1.77 |  | Práce | Běžná |  |  |  | POL1_1
|  | získaných při rozebrání dlažeb, záhozů, rovnanin a soustřeďovacích staveb. Uložení vytříděného lomového kamene nebo tvárnic na hromady podle druhu, velikosti nebo tvaru ve vzdálenosti do 3 m nebo na naložení na dopravní prostředek. | [25 empty] | SPI |  | získaných při rozebrání dlažeb, záhozů, rovnanin a soustřeďovacích staveb. Uložení vytříděného lomového kamene nebo tvárnic na hromady podle druhu, velikosti nebo tvaru ve vzdálenosti do 3 m nebo na naložení na dopravní prostředek.
|  | VYTLAČENÁ ZEMINA RÝHY : 2,00000*1,77300*1,00000*0,50000 |  | 1.773 | [23 empty] | VV | 0
|  | viz situace stavby a podélné profily - stávající povrchy : -0,00000*1,00000*(0,10+0,43000)*0,50000 | [25 empty] | VV | 0
|  | viz situace stavby a podélné profily - stávající povrchy : -0,80000*1,00000*(0,10+0,06)*0,50000 |  | -0.064 | [23 empty] | VV | 0
|  | viz situace stavby a podélné profily - stávající povrchy : -0,00000*1,00000*0,15*0,50000 | [25 empty] | VV | 0
|  | viz situace stavby a podélné profily - stávající povrchy : -(1,20000-0,00000)*1,00000*0,15*0,50000 |  | -0.09 | [23 empty] | VV | 0
|  | VYTLAČENÁ ZEMINA ZÁŘEZY : 0,00000*(2*0,60000+0,00000*0,35000*2)/2*0,00000*0,50000 | [25 empty] | VV | 0
|  | viz situace stavby a podélné profily - stávající povrchy : -0,00000*(0,60000+2*0,00000*0,35000)*0,15*0,50000 | [25 empty] | VV | 0
|  | VYTLAČENÁ ZEMINA JÁMY PROTLAKU : 0,00000*(6*3+3*3)*(1,77300+0,50)*0,50000 | [25 empty] | VV | 0
20 | 114203401R00 | Srovnání kamene nebo tvárnic s přemístěním na vzdálenost do 10 m | m3 | 0.048 |  | 0 |  | 0 |  | 0 | 21 | 0 | 0 | 0 | 0 | 0 | 800-1 | RTS 25/ I | RTS 24/ I | 0.612 | 0.03 |  | Práce | Běžná |  |  |  | POL1_
|  | do měřitelných figur, s přemístěním, | [25 empty] | SPI
|  | viz situace stavby a podélné profily - stávající povrchy : 0,80000*1,00000*0,060 |  | 0.048 | [23 empty] | VV | 0
21 | 115001101R00 | Převedení vody při průměru potrubí DN do 100 mm | m | 2 |  | 0 |  | 0 |  | 0 | 21 | 0 | 0.00692 | 0.01 | 0 | 0 | 800-1 | RTS 25/ I | RTS 24/ I | 0.502 | 1 |  | Práce | Běžná |  |  |  | POL1_
|  | získané při čerpání, potrubím nebo žlaby. Montáž, demontáž a opotřebení potrubí nebo žlabu a jeho utěsnění po dobu provozu. Včetně nutné podpěrné konstrukce. | [25 empty] | SPI |  | získané při čerpání, potrubím nebo žlaby. Montáž, demontáž a opotřebení potrubí nebo žlabu a jeho utěsnění po dobu provozu. Včetně nutné podpěrné konstrukce.
|  | viz. situace stavby : 2,00000 |  | 2 | [23 empty] | VV | 0
|  | viz souhrnná technická zpráva (hydrogeologické poměry) : | [25 empty] | VV | 0
23 | 115101201R00 | Čerpání vody na dopravní výšku do 10 m s uvažovaným průměrným přítokem do 500 l/min | h | 0.8925 |  | 0 |  | 0 |  | 0 | 21 | 0 | 0 | 0 | 0 | 0 | 800-1 | RTS 25/ I | RTS 24/ I | 0.203 | 0.18 |  | Práce | Běžná |  |  |  | POL1_1
|  | na vzdálenost od hladiny vody v jímce po výšku roviny proložené osou nejvyššího bodu výtlačného potrubí. Včetně odpadní potrubí v délce do 20 m. | [25 empty] | SPI |  | na vzdálenost od hladiny vody v jímce po výšku roviny proložené osou nejvyššího bodu výtlačného potrubí. Včetně odpadní potrubí v délce do 20 m.
|  | viz souhrnná technická zpráva (hydrogeologické poměry) : 2,00000/12,00000*8,5*(1-0,14000-0,23000) |  | 0.8925 | [23 empty] | VV | 0
24 | 115101202R00 | Čerpání vody na dopravní výšku do 10 m s uvažovaným průměrným přítokem přes 500 do 1 000 l/min | h | 0.52417 |  | 0 |  | 0 |  | 0 | 21 | 0 | 4e-05 | 0 | 0 | 0 | 800-1 | RTS 25/ I | RTS 24/ I | 0.303 | 0.16 |  | Práce | Běžná |  |  |  | POL1_1
|  | na vzdálenost od hladiny vody v jímce po výšku roviny proložené osou nejvyššího bodu výtlačného potrubí. Včetně odpadní potrubí v délce do 20 m. | [25 empty] | SPI |  | na vzdálenost od hladiny vody v jímce po výšku roviny proložené osou nejvyššího bodu výtlačného potrubí. Včetně odpadní potrubí v délce do 20 m.
|  | viz souhrnná technická zpráva (hydrogeologické poměry) : 2,00000/12,00000*8,5*(0,14000+0,23000) |  | 0.52417 | [23 empty] | VV | 0
25 | 115101301R00 | Pohotovost záložní čerpací soupravy na dopravní výšku do 10 m s uvažovaným průměrným přítokem do 500 l/min | den | 0.105 |  | 0 |  | 0 |  | 0 | 21 | 0 | 0 | 0 | 0 | 0 | 800-1 | RTS 25/ I | RTS 24/ I | 0 | 0 |  | Práce | Běžná |  |  |  | POL1_1
|  | na vzdálenost (výšku) od hladiny vody v jímce po výšku roviny proložené osou nejvyššího bodu výtlačného potrubí. Včetně sacího a výtlačného potrubí, příp. odpadních žlabů, lešení pod čerpadlo a pod potrubí nebo pod odpadní žlaby a záložního zdroje energie. | [25 empty] | SPI |  | na vzdálenost (výšku) od hladiny vody v jímce po výšku roviny proložené osou nejvyššího bodu výtlačného potrubí. Včetně sacího a výtlačného potrubí, příp. odpadních žlabů, lešení pod čerpadlo a pod potrubí nebo pod odpadní žlaby a záložního zdroje energie.
|  | viz souhrnná technická zpráva (hydrogeologické poměry) : 2,00000/12,00000*(1-0,14000-0,23000) |  | 0.105 | [23 empty] | VV | 0
26 | 115101302R00 | Pohotovost záložní čerpací soupravy na dopravní výšku do 10 m s uvažovaným průměrným přítokem přes 500 do 1 000 l/min | den | 0.06167 |  | 0 |  | 0 |  | 0 | 21 | 0 | 0 | 0 | 0 | 0 | 800-1 | RTS 25/ I | RTS 24/ I | 0 | 0 |  | Práce | Běžná |  |  |  | POL1_1
|  | na vzdálenost (výšku) od hladiny vody v jímce po výšku roviny proložené osou nejvyššího bodu výtlačného potrubí. Včetně sacího a výtlačného potrubí, příp. odpadních žlabů, lešení pod čerpadlo a pod potrubí nebo pod odpadní žlaby a záložního zdroje energie. | [25 empty] | SPI |  | na vzdálenost (výšku) od hladiny vody v jímce po výšku roviny proložené osou nejvyššího bodu výtlačného potrubí. Včetně sacího a výtlačného potrubí, příp. odpadních žlabů, lešení pod čerpadlo a pod potrubí nebo pod odpadní žlaby a záložního zdroje energie.
|  | viz souhrnná technická zpráva (hydrogeologické poměry) : 2,00000/12,00000*(0,14000+0,23000) |  | 0.06167 | [23 empty] | VV | 0
29 | 119001421R00 | Dočasné zajištění podzemního potrubí nebo vedení kabelů do 3 kabelů | m | 2 |  | 0 |  | 0 |  | 0 | 21 | 0 | 0.02478 | 0.05 | 0 | 0 | 800-1 | RTS 25/ I | RTS 24/ I | 0.547 | 1.09 |  | Práce | Běžná |  |  |  | POL1_1
|  | ve výkopišti ve stavu a poloze, ve kterých byla na začátku zemních prací, a to podepřením, vzepřením nebo vyvěšením, případně s ochranným bedněním, se zřízením a odstraněním zajišťovací konstrukce a včetně opotřebení použitých materiálů, | [25 empty] | SPI |  | ve výkopišti ve stavu a poloze, ve kterých byla na začátku zemních prací, a to podepřením, vzepřením nebo vyvěšením, případně s ochranným bedněním, se zřízením a odstraněním zajišťovací konstrukce a včetně opotřebení použitých materiálů,
|  | viz situace stavby a podélné profily - křížení a souběhy s podzemními inž. sítěmi : 1,00000*(1,00000+2*0,50) |  | 2 | [23 empty] | VV | 0
31 | 121101101R00 | Sejmutí ornice s přemístěním na vzdálenost do 50 m | m3 | 0.72 |  | 0 |  | 0 |  | 0 | 21 | 0 | 0 | 0 | 0 | 0 | 800-1 | RTS 25/ I | RTS 24/ I | 0.097 | 0.07 |  | Práce | Běžná |  |  |  | POL1_1
|  | nebo lesní půdy, s vodorovným přemístěním na hromady v místě upotřebení nebo na dočasné či trvalé skládky se složením | [25 empty] | SPI |  | nebo lesní půdy, s vodorovným přemístěním na hromady v místě upotřebení nebo na dočasné či trvalé skládky se složením
|  | viz situace stavby a podélné profily - stávající povrchy - RÝHY : 1,20000*1,00000*0,15 |  | 0.18 | [23 empty] | VV | 0
|  | ZÁŘEZY : 0,00000*((0,60000+2*0,00000*0,35000)-1,00000)*0,15 | [25 empty] | VV | 0
|  | JÁMY PROTLAKU : 0,00000*(6*3+3*3)*0,15 | [25 empty] | VV | 0
|  | DOPRAVNÍ PRUH : 1,20000*(0,50+2,50)*0,15 |  | 0.54 | [23 empty] | VV | 0
39 | 130001101R00 | Příplatek k cenám za ztížené vykopávky v horninách jakékoliv třídy | m3 | 2.182 |  | 0 |  | 0 |  | 0 | 21 | 0 | 0 | 0 | 0 | 0 | 800-1 | RTS 25/ I | RTS 24/ I | 1.763 | 3.85 |  | Práce | Běžná |  |  |  | POL1_1
|  | Příplatek k cenám hloubených vykopávek za ztížení vykopávky v blízkosti podzemního vedení nebo výbušnin pro jakoukoliv třídu horniny. | [25 empty] | SPI |  | Příplatek k cenám hloubených vykopávek za ztížení vykopávky v blízkosti podzemního vedení nebo výbušnin pro jakoukoliv třídu horniny.
|  | viz situace stavby a podélné profily - křížení a souběhy s podzemními inž. sítěmi : 0,00000*1,00000*1,0*1,0*2,00000/2,00000 | [25 empty] | VV | 0
|  | 0,00000*1,00000*1,0*1,0*2,00000/2,00000 | [25 empty] | VV | 0
|  | 1,00000*1,00000*1,0*1,0*2,00000/2,00000 |  | 1 | [23 empty] | VV | 0
|  | viz situace stavby a podélné profily - křížení a souběhy s podzemními inž. sítěmi : 2,00000*1,00000*1/3*1,77300 |  | 1.182 | [23 empty] | VV | 0
56 | 132101211R00 | Hloubení rýh šířky přes 60 do 200 cm do 100 m3, v hornině 1-2, hloubení strojně | m3 | 0.00496 |  | 0 |  | 0 |  | 0 | 21 | 0 | 0 | 0 | 0 | 0 | 800-1 | RTS 25/ I | RTS 24/ I | 0.18 | 0 |  | Práce | Běžná |  |  |  | POL1_1
|  | zapažených i nezapažených, s urovnáním dna do předepsaného profilu a spádu, s případně nutným přehozením výkopku na vzdálenost do 3 m ve výkopišti, s přehozením výkopku na přilehlém terénu na vzdálenost do 5 m od podélné osy rýhy nebo s naložením výkopku na dopravní prostředek. | [25 empty] | SPI |  | zapažených i nezapažených, s urovnáním dna do předepsaného profilu a spádu, s případně nutným přehozením výkopku na vzdálenost do 3 m ve výkopišti, s přehozením výkopku na přilehlém terénu na vzdálenost do 5 m od podélné osy rýhy nebo s naložením výkopku na dopravní prostředek.
|  | viz podélné profily a vzorové příčné řezy : (2,00000*0,01)*1,77300*1,00000*0,14000*1,00000 |  | 0.00496 | [23 empty] | VV | 0
58 | 132101291R00 | Hloubení rýh šířky přes 60 do 200 cm do 100 m3, v hornině 1-2, příplatek za hloubení ve vodě | m3 | 0.00496 |  | 0 |  | 0 |  | 0 | 21 | 0 | 0 | 0 | 0 | 0 | 800-1 | RTS 25/ I | RTS 24/ I | 0.29 | 0 |  | Práce | Běžná |  |  |  | POL1_
|  | zapažených i nezapažených, s urovnáním dna do předepsaného profilu a spádu, s případně nutným přehozením výkopku na vzdálenost do 3 m ve výkopišti, s přehozením výkopku na přilehlém terénu na vzdálenost do 5 m od podélné osy rýhy nebo s naložením výkopku na dopravní prostředek. | [25 empty] | SPI |  | zapažených i nezapažených, s urovnáním dna do předepsaného profilu a spádu, s případně nutným přehozením výkopku na vzdálenost do 3 m ve výkopišti, s přehozením výkopku na přilehlém terénu na vzdálenost do 5 m od podélné osy rýhy nebo s naložením výkopku na dopravní prostředek.
|  | viz podélné profily a vzorové příčné řezy : (2,00000*0,01)*1,77300*1,00000*0,14000*1,00000 |  | 0.00496 | [23 empty] | VV | 0
60 | 132201211R00 | Hloubení rýh šířky přes 60 do 200 cm do 100 m3, v hornině 3, hloubení strojně | m3 | 0.44836 |  | 0 |  | 0 |  | 0 | 21 | 0 | 0 | 0 | 0 | 0 | 800-1 | RTS 25/ I | RTS 24/ I | 0.2 | 0.09 |  | Práce | Běžná |  |  |  | POL1_1
|  | zapažených i nezapažených, s urovnáním dna do předepsaného profilu a spádu, s případně nutným přehozením výkopku na vzdálenost do 3 m ve výkopišti, s přehozením výkopku na přilehlém terénu na vzdálenost do 5 m od podélné osy rýhy nebo s naložením výkopku na dopravní prostředek. | [25 empty] | SPI |  | zapažených i nezapažených, s urovnáním dna do předepsaného profilu a spádu, s případně nutným přehozením výkopku na vzdálenost do 3 m ve výkopišti, s přehozením výkopku na přilehlém terénu na vzdálenost do 5 m od podélné osy rýhy nebo s naložením výkopku na dopravní prostředek.
|  | viz podélné profily a vzorové příčné řezy : (2,00000*0,99)*1,77300*1,00000*1,00000*0,14000 |  | 0.49148 | [23 empty] | VV | 0
|  | odpočet sejmuté vrtsvy v jiné položce : -0,00000*1,00000*(0,10+0,43000)*1,00000*0,14000 | [25 empty] | VV | 0
|  | odpočet sejmuté vrtsvy v jiné položce : -0,80000*1,00000*(0,10+0,06)*1,00000*0,14000 |  | -0.01792 | [23 empty] | VV | 0
|  | odpočet sejmuté vrtsvy v jiné položce : -0,00000*1,00000*0,15*1,00000*0,14000 | [25 empty] | VV | 0
|  | odpočet sejmuté vrtsvy v jiné položce : -(1,20000-0,00000)*1,00000*0,15*1,00000*0,14000 |  | -0.0252 | [23 empty] | VV | 0
62 | 132201219R00 | Hloubení rýh šířky přes 60 do 200 cm příplatek za lepivost, v hornině 3, | m3 | 0.44836 |  | 0 |  | 0 |  | 0 | 21 | 0 | 0 | 0 | 0 | 0 | 800-1 | RTS 25/ I | RTS 24/ I | 0.084 | 0.04 |  | Práce | Běžná |  |  |  | POL1_1
|  | zapažených i nezapažených, s urovnáním dna do předepsaného profilu a spádu, s případně nutným přehozením výkopku na vzdálenost do 3 m ve výkopišti, s přehozením výkopku na přilehlém terénu na vzdálenost do 5 m od podélné osy rýhy nebo s naložením výkopku na dopravní prostředek. | [25 empty] | SPI |  | zapažených i nezapažených, s urovnáním dna do předepsaného profilu a spádu, s případně nutným přehozením výkopku na vzdálenost do 3 m ve výkopišti, s přehozením výkopku na přilehlém terénu na vzdálenost do 5 m od podélné osy rýhy nebo s naložením výkopku na dopravní prostředek.
|  | viz podélné profily a vzorové příčné řezy : (2,00000*0,99)*1,77300*1,00000*0,14000 |  | 0.49148 | [23 empty] | VV | 0
|  | odpočet sejmuté vrtsvy v jiné položce : -0,00000*1,00000*(0,10+0,43000)*0,14000 | [25 empty] | VV | 0
|  | odpočet sejmuté vrtsvy v jiné položce : -0,80000*1,00000*(0,10+0,06)*0,14000 |  | -0.01792 | [23 empty] | VV | 0
|  | odpočet sejmuté vrtsvy v jiné položce : -0,00000*1,00000*0,15*0,14000 | [25 empty] | VV | 0
|  | odpočet sejmuté vrtsvy v jiné položce : -(1,20000-0,00000)*1,00000*0,15*0,14000 |  | -0.0252 | [23 empty] | VV | 0
63 | 132201291R00 | Hloubení rýh šířky přes 60 do 200 cm do 100 m3, v hornině 3, příplatek za hloubení ve vodě | m3 | 0.44836 |  | 0 |  | 0 |  | 0 | 21 | 0 | 0 | 0 | 0 | 0 | 800-1 | RTS 25/ I | RTS 24/ I | 0.54 | 0.24 |  | Práce | Běžná |  |  |  | POL1_
|  | zapažených i nezapažených, s urovnáním dna do předepsaného profilu a spádu, s případně nutným přehozením výkopku na vzdálenost do 3 m ve výkopišti, s přehozením výkopku na přilehlém terénu na vzdálenost do 5 m od podélné osy rýhy nebo s naložením výkopku na dopravní prostředek. | [25 empty] | SPI |  | zapažených i nezapažených, s urovnáním dna do předepsaného profilu a spádu, s případně nutným přehozením výkopku na vzdálenost do 3 m ve výkopišti, s přehozením výkopku na přilehlém terénu na vzdálenost do 5 m od podélné osy rýhy nebo s naložením výkopku na dopravní prostředek.
|  | viz podélné profily a vzorové příčné řezy : (2,00000*0,99)*1,77300*1,00000*1,00000*0,14000 |  | 0.49148 | [23 empty] | VV | 0
|  | odpočet sejmuté vrtsvy v jiné položce : -0,00000*1,00000*(0,10+0,43000)*1,00000*0,14000 | [25 empty] | VV | 0
|  | odpočet sejmuté vrtsvy v jiné položce : -0,80000*1,00000*(0,10+0,06)*1,00000*0,14000 |  | -0.01792 | [23 empty] | VV | 0
|  | odpočet sejmuté vrtsvy v jiné položce : -0,00000*1,00000*0,15*1,00000*0,14000 | [25 empty] | VV | 0
|  | odpočet sejmuté vrtsvy v jiné položce : -(1,20000-0,00000)*1,00000*0,15*1,00000*0,14000 |  | -0.0252 | [23 empty] | VV | 0
65 | 132301211R00 | Hloubení rýh šířky přes 60 do 200 cm do 100 m3, v hornině 4, hloubení strojně | m3 | 0.74474 |  | 0 |  | 0 |  | 0 | 21 | 0 | 0 | 0 | 0 | 0 | 800-1 | RTS 25/ I | RTS 24/ I | 0.35 | 0.26 |  | Práce | Běžná |  |  |  | POL1_1
|  | zapažených i nezapažených, s urovnáním dna do předepsaného profilu a spádu, s případně nutným přehozením výkopku na vzdálenost do 3 m ve výkopišti, s přehozením výkopku na přilehlém terénu na vzdálenost do 5 m od podélné osy rýhy nebo s naložením výkopku na dopravní prostředek. | [25 empty] | SPI |  | zapažených i nezapažených, s urovnáním dna do předepsaného profilu a spádu, s případně nutným přehozením výkopku na vzdálenost do 3 m ve výkopišti, s přehozením výkopku na přilehlém terénu na vzdálenost do 5 m od podélné osy rýhy nebo s naložením výkopku na dopravní prostředek.
|  | viz podélné profily a vzorové příčné řezy : 2,00000*1,77300*1,00000*1,00000*0,23000 |  | 0.81558 | [23 empty] | VV | 0
|  | odpočet sejmuté vrtsvy v jiné položce : -0,00000*1,00000*(0,10+0,43000)*1,00000*0,23000 | [25 empty] | VV | 0
|  | odpočet sejmuté vrtsvy v jiné položce : -0,80000*1,00000*(0,10+0,06)*1,00000*0,23000 |  | -0.02944 | [23 empty] | VV | 0
|  | odpočet sejmuté vrtsvy v jiné položce : -0,00000*1,00000*0,15*1,00000*0,23000 | [25 empty] | VV | 0
|  | odpočet sejmuté vrtsvy v jiné položce : -(1,20000-0,00000)*1,00000*0,15*1,00000*0,23000 |  | -0.0414 | [23 empty] | VV | 0
67 | 132301219R00 | Hloubení rýh šířky přes 60 do 200 cm příplatek za lepivost, v hornině 4, | m3 | 0.74474 |  | 0 |  | 0 |  | 0 | 21 | 0 | 0 | 0 | 0 | 0 | 800-1 | RTS 25/ I | RTS 24/ I | 0.1483 | 0.11 |  | Práce | Běžná |  |  |  | POL1_1
|  | zapažených i nezapažených, s urovnáním dna do předepsaného profilu a spádu, s případně nutným přehozením výkopku na vzdálenost do 3 m ve výkopišti, s přehozením výkopku na přilehlém terénu na vzdálenost do 5 m od podélné osy rýhy nebo s naložením výkopku na dopravní prostředek. | [25 empty] | SPI |  | zapažených i nezapažených, s urovnáním dna do předepsaného profilu a spádu, s případně nutným přehozením výkopku na vzdálenost do 3 m ve výkopišti, s přehozením výkopku na přilehlém terénu na vzdálenost do 5 m od podélné osy rýhy nebo s naložením výkopku na dopravní prostředek.
|  | viz podélné profily a vzorové příčné řezy : 2,00000*1,77300*1,00000*0,23000 |  | 0.81558 | [23 empty] | VV | 0
|  | odpočet sejmuté vrtsvy v jiné položce : -0,00000*1,00000*(0,10+0,43000)*0,23000 | [25 empty] | VV | 0
|  | odpočet sejmuté vrtsvy v jiné položce : -0,80000*1,00000*(0,10+0,06)*0,23000 |  | -0.02944 | [23 empty] | VV | 0
|  | odpočet sejmuté vrtsvy v jiné položce : -0,00000*1,00000*0,15*0,23000 | [25 empty] | VV | 0
|  | odpočet sejmuté vrtsvy v jiné položce : -(1,20000-0,00000)*1,00000*0,15*0,23000 |  | -0.0414 | [23 empty] | VV | 0
68 | 132301291R00 | Hloubení rýh šířky přes 60 do 200 cm do 100 m3, v hornině 4, příplatek za hloubení ve vodě | m3 | 0.74474 |  | 0 |  | 0 |  | 0 | 21 | 0 | 0 | 0 | 0 | 0 | 800-1 | RTS 25/ I | RTS 24/ I | 0.9 | 0.67 |  | Práce | Běžná |  |  |  | POL1_
|  | zapažených i nezapažených, s urovnáním dna do předepsaného profilu a spádu, s případně nutným přehozením výkopku na vzdálenost do 3 m ve výkopišti, s přehozením výkopku na přilehlém terénu na vzdálenost do 5 m od podélné osy rýhy nebo s naložením výkopku na dopravní prostředek. | [25 empty] | SPI |  | zapažených i nezapažených, s urovnáním dna do předepsaného profilu a spádu, s případně nutným přehozením výkopku na vzdálenost do 3 m ve výkopišti, s přehozením výkopku na přilehlém terénu na vzdálenost do 5 m od podélné osy rýhy nebo s naložením výkopku na dopravní prostředek.
|  | viz podélné profily a vzorové příčné řezy : 2,00000*1,77300*1,00000*1,00000*0,23000 |  | 0.81558 | [23 empty] | VV | 0
|  | odpočet sejmuté vrtsvy v jiné položce : -0,00000*1,00000*(0,10+0,43000)*1,00000*0,23000 | [25 empty] | VV | 0
|  | odpočet sejmuté vrtsvy v jiné položce : -0,80000*1,00000*(0,10+0,06)*1,00000*0,23000 |  | -0.02944 | [23 empty] | VV | 0
|  | odpočet sejmuté vrtsvy v jiné položce : -0,00000*1,00000*0,15*1,00000*0,23000 | [25 empty] | VV | 0
|  | odpočet sejmuté vrtsvy v jiné položce : -(1,20000-0,00000)*1,00000*0,15*1,00000*0,23000 |  | -0.0414 | [23 empty] | VV | 0
70 | 132401211R00 | Hloubení rýh šířky přes 60 do 200 cm jakékoliv množství, v hornině 5, hloubení strojně | m3 | 1.619 |  | 0 |  | 0 |  | 0 | 21 | 0 | 0 | 0 | 0 | 0 | 800-1 | RTS 25/ I | RTS 24/ I | 0.47 | 0.76 |  | Práce | Běžná |  |  |  | POL1_1
|  | zapažených i nezapažených, s urovnáním dna do předepsaného profilu a spádu, s případně nutným přehozením výkopku na vzdálenost do 3 m ve výkopišti, s přehozením výkopku na přilehlém terénu na vzdálenost do 5 m od podélné osy rýhy nebo s naložením výkopku na dopravní prostředek. | [25 empty] | SPI |  | zapažených i nezapažených, s urovnáním dna do předepsaného profilu a spádu, s případně nutným přehozením výkopku na vzdálenost do 3 m ve výkopišti, s přehozením výkopku na přilehlém terénu na vzdálenost do 5 m od podélné osy rýhy nebo s naložením výkopku na dopravní prostředek.
|  | viz podélné profily a vzorové příčné řezy : 2,00000*1,77300*1,00000*0,50000 |  | 1.773 | [23 empty] | VV | 0
|  | odpočet sejmuté vrtsvy v jiné položce : -0,00000*1,00000*(0,10+0,43000)*0,50000 | [25 empty] | VV | 0
|  | odpočet sejmuté vrtsvy v jiné položce : -0,80000*1,00000*(0,10+0,06)*0,50000 |  | -0.064 | [23 empty] | VV | 0
|  | odpočet sejmuté vrtsvy v jiné položce : -0,00000*1,00000*0,15*0,50000 | [25 empty] | VV | 0
|  | odpočet sejmuté vrtsvy v jiné položce : -(1,20000-0,00000)*1,00000*0,15*0,50000 |  | -0.09 | [23 empty] | VV | 0
71 | 132501211R00 | Hloubení rýh šířky přes 60 do 200 cm jakékoliv množství, v hornině 6, skalní frézou | m3 | 0.20723 |  | 0 |  | 0 |  | 0 | 21 | 0 | 0 | 0 | 0 | 0 | 800-1 | RTS 25/ I | RTS 24/ I | 0.25 | 0.05 |  | Práce | Běžná |  |  |  | POL1_1
|  | zapažených i nezapažených, s urovnáním dna do předepsaného profilu a spádu, s případně nutným přehozením výkopku na vzdálenost do 3 m ve výkopišti, s přehozením výkopku na přilehlém terénu na vzdálenost do 5 m od podélné osy rýhy nebo s naložením výkopku na dopravní prostředek. | [25 empty] | SPI |  | zapažených i nezapažených, s urovnáním dna do předepsaného profilu a spádu, s případně nutným přehozením výkopku na vzdálenost do 3 m ve výkopišti, s přehozením výkopku na přilehlém terénu na vzdálenost do 5 m od podélné osy rýhy nebo s naložením výkopku na dopravní prostředek.
|  | viz podélné profily a vzorové příčné řezy : 2,00000*1,77300*1,00000*0,06400 |  | 0.22694 | [23 empty] | VV | 0
|  | odpočet sejmuté vrtsvy v jiné položce : -0,00000*1,00000*(0,10+0,43000)*0,06400 | [25 empty] | VV | 0
|  | odpočet sejmuté vrtsvy v jiné položce : -0,80000*1,00000*(0,10+0,06)*0,06400 |  | -0.00819 | [23 empty] | VV | 0
|  | odpočet sejmuté vrtsvy v jiné položce : -0,00000*1,00000*0,15*0,06400 | [25 empty] | VV | 0
|  | odpočet sejmuté vrtsvy v jiné položce : -(1,20000-0,00000)*1,00000*0,15*0,06400 |  | -0.01152 | [23 empty] | VV | 0
72 | 132601201R00 | Hloubení rýh šířky přes 60 do 200 cm jakékoliv množství, v hornině 7, hloubení ručně i strojně | m3 | 0.21371 |  | 0 |  | 0 |  | 0 | 21 | 0 | 0.01922 | 0 | 0 | 0 | 800-1 | RTS 25/ I | RTS 24/ I | 1.5863 | 0.34 |  | Práce | Běžná |  |  |  | POL1_1
|  | zapažených i nezapažených, s urovnáním dna do předepsaného profilu a spádu, s případně nutným přehozením výkopku na vzdálenost do 3 m ve výkopišti, s přehozením výkopku na přilehlém terénu na vzdálenost do 5 m od podélné osy rýhy nebo s naložením výkopku na dopravní prostředek. | [25 empty] | SPI |  | zapažených i nezapažených, s urovnáním dna do předepsaného profilu a spádu, s případně nutným přehozením výkopku na vzdálenost do 3 m ve výkopišti, s přehozením výkopku na přilehlém terénu na vzdálenost do 5 m od podélné osy rýhy nebo s naložením výkopku na dopravní prostředek.
|  | viz podélné profily a vzorové příčné řezy : 2,00000*1,77300*1,00000*0,06600 |  | 0.23404 | [23 empty] | VV | 0
|  | odpočet sejmuté vrtsvy v jiné položce : -0,00000*1,00000*(0,10+0,43000)*0,06600 | [25 empty] | VV | 0
|  | odpočet sejmuté vrtsvy v jiné položce : -0,80000*1,00000*(0,10+0,06)*0,06600 |  | -0.00845 | [23 empty] | VV | 0
|  | odpočet sejmuté vrtsvy v jiné položce : -0,00000*1,00000*0,15*0,06600 | [25 empty] | VV | 0
|  | odpočet sejmuté vrtsvy v jiné položce : -(1,20000-0,00000)*1,00000*0,15*0,06600 |  | -0.01188 | [23 empty] | VV | 0
75 | 138401201R00 | Dolamování hloubených vykopávek rýh ve vrstvě tloušťky do 500 mm v hornině 5 | m3 | 0.0174 |  | 0 |  | 0 |  | 0 | 21 | 0 | 0 | 0 | 0 | 0 | 800-1 | RTS 25/ I | RTS 24/ I | 7.522 | 0.13 |  | Práce | Běžná |  |  |  | POL1_
|  | zapažených i nezapažených v hornině tř. 5 - 7 s případným nutným přemístěním výkopku ve výkopišti, bez naložení, s přehozením výkopku na přilehlém terénu na vzdálenost do 3 m od okraje jámy nebo zářezu, nebo do 5 m od osy rýhy, nebo do 5 m od hrany šachty. | [25 empty] | SPI |  | zapažených i nezapažených v hornině tř. 5 - 7 s případným nutným přemístěním výkopku ve výkopišti, bez naložení, s přehozením výkopku na přilehlém terénu na vzdálenost do 3 m od okraje jámy nebo zářezu, nebo do 5 m od osy rýhy, nebo do 5 m od hrany šachty.
|  | viz podélné profily a vzorové příčné řezy : 2,00000*1,00000*0,01000*(0,14000+0,23000+0,50000) |  | 0.0174 | [23 empty] | VV | 0
76 | 138501201R00 | Dolamování hloubených vykopávek rýh ve vrstvě tloušťky do 500 mm v hornině 6 | m3 | 0.00128 |  | 0 |  | 0 |  | 0 | 21 | 0 | 0 | 0 | 0 | 0 | 800-1 | RTS 25/ I | RTS 24/ I | 10.583 | 0.01 |  | Práce | Běžná |  |  |  | POL1_1
|  | zapažených i nezapažených v hornině tř. 5 - 7 s případným nutným přemístěním výkopku ve výkopišti, bez naložení, s přehozením výkopku na přilehlém terénu na vzdálenost do 3 m od okraje jámy nebo zářezu, nebo do 5 m od osy rýhy, nebo do 5 m od hrany šachty. | [25 empty] | SPI |  | zapažených i nezapažených v hornině tř. 5 - 7 s případným nutným přemístěním výkopku ve výkopišti, bez naložení, s přehozením výkopku na přilehlém terénu na vzdálenost do 3 m od okraje jámy nebo zářezu, nebo do 5 m od osy rýhy, nebo do 5 m od hrany šachty.
|  | viz podélné profily a vzorové příčné řezy : 2,00000*1,00000*0,01000*0,06400 |  | 0.00128 | [23 empty] | VV | 0
77 | 138601201R00 | Dolamování hloubených vykopávek rýh ve vrstvě tloušťky do 500 mm v hornině 7 | m3 | 0.00132 |  | 0 |  | 0 |  | 0 | 21 | 0 | 0 | 0 | 0 | 0 | 800-1 | RTS 25/ I | RTS 24/ I | 19.922 | 0.03 |  | Práce | Běžná |  |  |  | POL1_
|  | zapažených i nezapažených v hornině tř. 5 - 7 s případným nutným přemístěním výkopku ve výkopišti, bez naložení, s přehozením výkopku na přilehlém terénu na vzdálenost do 3 m od okraje jámy nebo zářezu, nebo do 5 m od osy rýhy, nebo do 5 m od hrany šachty. | [25 empty] | SPI |  | zapažených i nezapažených v hornině tř. 5 - 7 s případným nutným přemístěním výkopku ve výkopišti, bez naložení, s přehozením výkopku na přilehlém terénu na vzdálenost do 3 m od okraje jámy nebo zářezu, nebo do 5 m od osy rýhy, nebo do 5 m od hrany šachty.
|  | viz podélné profily a vzorové příčné řezy : 2,00000*1,00000*0,01000*0,06600 |  | 0.00132 | [23 empty] | VV | 0
81 | 139601102R00 | Ruční výkop jam, rýh a šachet v hornině 3 | m3 | 0.035 |  | 0 |  | 0 |  | 0 | 21 | 0 | 0 | 0 | 0 | 0 | 800-1 | RTS 25/ I | RTS 24/ I | 3.533 | 0.12 |  | Práce | Běžná |  |  |  | POL1_1
|  | s přehozením na vzdálenost do 5 m nebo s naložením na ruční dopravní prostředek | [25 empty] | SPI
|  | viz situace stavby a podélné profily - křížení a souběhy s podzemními inž. sítěmi : (1,00000+0,00000+0,00000)*0,50*0,50*1,00000*0,14000 |  | 0.035 | [23 empty] | VV | 0
|  | viz situace stavby - rozšíření pro odbočky : (0,00000+0,00000)*0,50*0,50*1,00000*0,14000 | [25 empty] | VV | 0
|  | viz situace stavby - ochrana kořenové soustavy stromů : 0,00000*0,50*0,50*1,00000*0,14000 | [25 empty] | VV | 0
82 | 139601103R00 | Ruční výkop jam, rýh a šachet v hornině 4 | m3 | 0.215 |  | 0 |  | 0 |  | 0 | 21 | 0 | 0 | 0 | 0 | 0 | 800-1 | RTS 25/ I | RTS 24/ I | 4.655 | 1 |  | Práce | Běžná |  |  |  | POL1_1
|  | s přehozením na vzdálenost do 5 m nebo s naložením na ruční dopravní prostředek | [25 empty] | SPI
|  | viz situace stavby a podélné profily - křížení a souběhy s podzemními inž. sítěmi : (1,00000+0,00000+0,00000)*0,50*0,50*1,00000*(1-0,14000) |  | 0.215 | [23 empty] | VV | 0
|  | viz situace stavby - rozšíření pro odbočky : (0,00000+0,00000)*0,50*0,50*1,00000*(1-0,14000) | [25 empty] | VV | 0
|  | viz situace stavby - ochrana kořenové soustavy stromů : 0,00000*0,50*0,50*1,00000*(1-0,14000) | [25 empty] | VV | 0
86 | 151201101R00 | Zřízení pažení a rozepření stěn rýh zátažné, hloubky do 2 m | m2 | 7.092 |  | 0 |  | 0 |  | 0 | 21 | 0 | 0.00199 | 0.01 | 0 | 0 | 800-1 | RTS 25/ I | RTS 24/ I | 0.402 | 2.85 |  | Práce | Běžná |  |  |  | POL1_1
|  | pro podzemní vedení pro všechny šířky rýhy, | [25 empty] | SPI
|  | viz vzorové příčné řezy : 2,00000*1,77300*2*1,00000 |  | 7.092 | [23 empty] | VV | 0
91 | 151201111R00 | Odstranění pažení a rozepření rýh zátažné, hloubky do 2 m | m2 | 7.092 |  | 0 |  | 0 |  | 0 | 21 | 0 | 0 | 0 | 0 | 0 | 800-1 | RTS 25/ I | RTS 24/ I | 0.178 | 1.26 |  | Práce | Běžná |  |  |  | POL1_1
|  | pro podzemní vedení s uložením materiálu na vzdálenost do 3 m od kraje výkopu, | [25 empty] | SPI
|  | viz vzorové příčné řezy : 2,00000*1,77300*2*1,00000 |  | 7.092 | [23 empty] | VV | 0
100 | 161101101R00 | Svislé přemístění výkopku z horniny 1 až 4, při hloubce výkopu přes 1 do 2,5 m | m3 | 1.1981 |  | 0 |  | 0 |  | 0 | 21 | 0 | 0 | 0 | 0 | 0 | 800-1 | RTS 25/ I | RTS 24/ I | 0.345 | 0.41 |  | Práce | Běžná |  |  |  | POL1_1
|  | bez naložení do dopravní nádoby, ale s vyprázdněním dopravní nádoby na hromadu nebo na dopravní prostředek, | [25 empty] | SPI |  | bez naložení do dopravní nádoby, ale s vyprázdněním dopravní nádoby na hromadu nebo na dopravní prostředek,
|  | JÁMY PROTLAKU : 0,00000*(6*3+3*3)*(1,77300+0,50)*0,14000*1 | [25 empty] | VV | 0
|  | JÁMY PROTLAKU : 0,00000*(6*3+3*3)*((0,00000+1,77300)/2+0,50)*(0,23000) | [25 empty] | VV | 0
|  | viz podélné profily a průměrná hloubka rýhy : 2,00000*1,77300*1,00000*1,00000*0,14000*1,00000*1 |  | 0.49644 | [23 empty] | VV | 0
|  | odpočet sejmuté vrtsvy v jiné položce : -0,00000*1,00000*(0,10+0,43000)*1,00000*0,14000*1,00000*1 | [25 empty] | VV | 0
|  | odpočet sejmuté vrtsvy v jiné položce : -0,80000*1,00000*(0,10+0,06)*1,00000*0,14000*1,00000*1 |  | -0.01792 | [23 empty] | VV | 0
|  | odpočet sejmuté vrtsvy v jiné položce : -0,00000*1,00000*0,15*1,00000*0,14000*1,00000*1 | [25 empty] | VV | 0
|  | odpočet sejmuté vrtsvy v jiné položce : -(1,20000-0,00000)*1,00000*0,15*1,00000*0,14000*1,00000*1 |  | -0.0252 | [23 empty] | VV | 0
|  | viz podélné profily a průměrná hloubka rýhy : 2,00000*1,77300*1,00000*1,00000*0,23000*1,00000*1 |  | 0.81558 | [23 empty] | VV | 0
|  | odpočet sejmuté vrtsvy v jiné položce : -0,00000*1,00000*(0,10+0,43000)*1,00000*0,23000*1,00000*1 | [25 empty] | VV | 0
|  | odpočet sejmuté vrtsvy v jiné položce : -0,80000*1,00000*(0,10+0,06)*1,00000*0,23000*1,00000*1 |  | -0.02944 | [23 empty] | VV | 0
|  | odpočet sejmuté vrtsvy v jiné položce : -0,00000*1,00000*0,15*1,00000*0,23000*1,00000*1 | [25 empty] | VV | 0
|  | odpočet sejmuté vrtsvy v jiné položce : -(1,20000-0,00000)*1,00000*0,15*1,00000*0,23000*1,00000*1 |  | -0.0414 | [23 empty] | VV | 0
|  | viz podélné profily a průměrná hloubka rýhy : 2,00000*1,77300*1,00000*0,00000*0,14000*1,00000*0,50 | [25 empty] | VV | 0
|  | odpočet sejmuté vrtsvy v jiné položce : -0,00000*1,00000*(0,10+0,43000)*0,00000*0,14000*1,00000*,5 | [25 empty] | VV | 0
|  | odpočet sejmuté vrtsvy v jiné položce : -0,80000*1,00000*(0,10+0,06)*0,00000*0,14000*1,00000*0,50 | [25 empty] | VV | 0
|  | odpočet sejmuté vrtsvy v jiné položce : -0,00000*1,00000*0,15*0,00000*0,14000*1,00000*0,50 | [25 empty] | VV | 0
|  | odpočet sejmuté vrtsvy v jiné položce : -(1,20000-0,00000)*1,00000*0,15*0,00000*0,14000*1,00000*0,5 | [25 empty] | VV | 0
|  | viz podélné profily a průměrná hloubka rýhy : 2,00000*1,77300*1,00000*0,00000*0,23000*1,00000*0,50 | [25 empty] | VV | 0
|  | odpočet sejmuté vrtsvy v jiné položce : -0,00000*1,00000*(0,10+0,43000)*0,00000*0,23000*1,00000*,5 | [25 empty] | VV | 0
|  | odpočet sejmuté vrtsvy v jiné položce : -0,80000*1,00000*(0,10+0,06)*0,00000*0,23000*1,00000*0,50 | [25 empty] | VV | 0
|  | odpočet sejmuté vrtsvy v jiné položce : -0,00000*1,00000*0,15*0,00000*0,23000*1,00000*0,50 | [25 empty] | VV | 0
|  | odpočet sejmuté vrtsvy v jiné položce : -(1,20000-0,00000)*1,00000*0,15*0,00000*0,23000*1,00000*0,5 | [25 empty] | VV | 0
103 | 161101151R00 | Svislé přemístění výkopku z horniny 5 až 7, při hloubce výkopu přes 1 do 2,5 m | m3 | 2.0499 |  | 0 |  | 0 |  | 0 | 21 | 0 | 0 | 0 | 0 | 0 | 800-1 | RTS 25/ I | RTS 24/ I | 0.484 | 0.99 |  | Práce | Běžná |  |  |  | POL1_1
|  | bez naložení do dopravní nádoby, ale s vyprázdněním dopravní nádoby na hromadu nebo na dopravní prostředek, | [25 empty] | SPI |  | bez naložení do dopravní nádoby, ale s vyprázdněním dopravní nádoby na hromadu nebo na dopravní prostředek,
|  | TŘÍDA TEŽITELNOSTI 5 : | [25 empty] | VV | 0
|  | JÁMY PROTLAKU : 0,00000*(6*3+3*3)*((0,00000+1,77300)/2+0,50)*(0,50000) | [25 empty] | VV | 0
|  | viz podélné profily a průměrná hloubka rýhy : 2,00000*1,77300*1,00000*0,50000*1,00000*1*1,00000 |  | 1.773 | [23 empty] | VV | 0
|  | odpočet sejmuté vrtsvy v jiné položce : -0,00000*1,00000*(0,10+0,43000)*0,50000*1,00000*1*1,00000 | [25 empty] | VV | 0
|  | odpočet sejmuté vrtsvy v jiné položce : -0,80000*1,00000*(0,10+0,06)*0,50000*1,00000*1*1,00000 |  | -0.064 | [23 empty] | VV | 0
|  | odpočet sejmuté vrtsvy v jiné položce : -0,00000*1,00000*0,15*0,50000*1,00000*1*1,00000 | [25 empty] | VV | 0
|  | odpočet sejmuté vrtsvy v jiné položce : -(1,20000-0,00000)*1,00000*0,15*0,50000*1,00000*1*1,00000 |  | -0.09 | [23 empty] | VV | 0
|  | viz podélné profily a průměrná hloubka rýhy : 2,00000*1,77300*1,00000*0,50000*1,00000*0,50*0,00000 | [25 empty] | VV | 0
|  | odpočet sejmuté vrtsvy v jiné položce : -0,00000*1,00000*(0,1+0,43000)*0,50000*1,00000*,50*0,00000 | [25 empty] | VV | 0
|  | odpočet sejmuté vrtsvy v jiné položce : -0,80000*1,00000*(0,10+0,06)*0,50000*1,00000*0,50*0,00000 | [25 empty] | VV | 0
|  | odpočet sejmuté vrtsvy v jiné položce : -0,00000*1,00000*0,15*0,50000*1,00000*0,50*0,00000 | [25 empty] | VV | 0
|  | odpočet sejmuté vrtsvy v jiné položce : -(1,20000-0,00000)*1,00000*0,15*0,50000*1,00000*,50*0,00000 | [25 empty] | VV | 0
|  | viz podélné profily a průměrná hloubka rýhy : 2,00000*1,00000*0,01000*1,00000*0,50*1,00000 |  | 0.01 | [23 empty] | VV | 0
|  | viz podélné profily a průměrná hloubka rýhy : 0,00000*1,50*1,50*0,01000*1,00000*0,50*1,00000 | [25 empty] | VV | 0
|  | TŘÍDA TEŽITELNOSTI 6 : | [25 empty] | VV | 0
|  | JÁMY PROTLAKU : 0,00000*(6*3+3*3)*((0,00000+1,77300)/2+0,50)*(0,06400) | [25 empty] | VV | 0
|  | viz podélné profily a průměrná hloubka rýhy : 2,00000*1,77300*1,00000*0,06400*1,00000*1*1,00000 |  | 0.22694 | [23 empty] | VV | 0
|  | odpočet sejmuté vrtsvy v jiné položce : -0,00000*1,00000*(0,10+0,43000)*0,06400*1,00000*1*1,00000 | [25 empty] | VV | 0
|  | odpočet sejmuté vrtsvy v jiné položce : -0,80000*1,00000*(0,10+0,06)*0,06400*1,00000*1*1,00000 |  | -0.00819 | [23 empty] | VV | 0
|  | odpočet sejmuté vrtsvy v jiné položce : -0,00000*1,00000*0,15*0,06400*1,00000*1*1,00000 | [25 empty] | VV | 0
|  | odpočet sejmuté vrtsvy v jiné položce : -(1,20000-0,00000)*1,00000*0,15*0,06400*1,00000*1*1,00000 |  | -0.01152 | [23 empty] | VV | 0
|  | viz podélné profily a průměrná hloubka rýhy : 2,00000*1,77300*1,00000*0,06400*1,00000*0,50*0,00000 | [25 empty] | VV | 0
|  | odpočet sejmuté vrtsvy v jiné položce : -0,00000*1,00000*(0,1+0,43000)*0,06400*1,00000*,50*0,00000 | [25 empty] | VV | 0
|  | odpočet sejmuté vrtsvy v jiné položce : -0,80000*1,00000*(0,10+0,06)*0,06400*1,00000*0,50*0,00000 | [25 empty] | VV | 0
|  | odpočet sejmuté vrtsvy v jiné položce : -0,00000*1,00000*0,15*0,06400*1,00000*0,50*0,00000 | [25 empty] | VV | 0
|  | odpočet sejmuté vrtsvy v jiné položce : -(1,20000-0,00000)*1,00000*0,15*0,06400*1,00000*,50*0,00000 | [25 empty] | VV | 0
|  | viz podélné profily a průměrná hloubka rýhy : 2,00000*1,00000*0,01000*1,00000*0,50*0,00000 | [25 empty] | VV | 0
|  | viz podélné profily a průměrná hloubka rýhy : 0,00000*1,50*1,50*0,01000*1,00000*0,50*0,00000 | [25 empty] | VV | 0
|  | TŘÍDA TEŽITELNOSTI 7 : | [25 empty] | VV | 0
|  | JÁMY PROTLAKU : 0,00000*(6*3+3*3)*((0,00000+1,77300)/2+0,50)*(0,06600) | [25 empty] | VV | 0
|  | viz podélné profily a průměrná hloubka rýhy : 2,00000*1,77300*1,00000*0,06600*1,00000*1*1,00000 |  | 0.23404 | [23 empty] | VV | 0
|  | odpočet sejmuté vrtsvy v jiné položce : -0,00000*1,00000*(0,10+0,43000)*0,06600*1,00000*1*1,00000 | [25 empty] | VV | 0
|  | odpočet sejmuté vrtsvy v jiné položce : -0,80000*1,00000*(0,10+0,06)*0,06600*1,00000*1*1,00000 |  | -0.00845 | [23 empty] | VV | 0
|  | odpočet sejmuté vrtsvy v jiné položce : -0,00000*1,00000*0,15*0,06600*1,00000*1*1,00000 | [25 empty] | VV | 0
|  | odpočet sejmuté vrtsvy v jiné položce : -(1,20000-0,00000)*1,00000*0,15*0,06600*1,00000*1*1,00000 |  | -0.01188 | [23 empty] | VV | 0
|  | viz podélné profily a průměrná hloubka rýhy : 2,00000*1,77300*1,00000*0,06600*1,00000*0,50*0,00000 | [25 empty] | VV | 0
|  | odpočet sejmuté vrtsvy v jiné položce : -0,00000*1,00000*(0,1+0,43000)*0,06600*1,00000*,50*0,00000 | [25 empty] | VV | 0
|  | odpočet sejmuté vrtsvy v jiné položce : -0,80000*1,00000*(0,10+0,06)*0,06600*1,00000*0,50*0,00000 | [25 empty] | VV | 0
|  | odpočet sejmuté vrtsvy v jiné položce : -0,00000*1,00000*0,15*0,06600*1,00000*0,50*0,00000 | [25 empty] | VV | 0
|  | odpočet sejmuté vrtsvy v jiné položce : -(1,20000-0,00000)*1,00000*0,15*0,06600*1,00000*,50*0,00000 | [25 empty] | VV | 0
107 | 162701105R00 | Vodorovné přemístění výkopku z horniny 1 až 4, na vzdálenost přes 9 000 do 10 000 m | m3 | 0.5824 |  | 0 |  | 0 |  | 0 | 21 | 0 | 0 | 0 | 0 | 0 | 800-1 | RTS 25/ I | RTS 24/ I | 0.011 | 0.01 |  | Práce | Běžná |  |  |  | POL1_1
|  | po suchu, bez naložení výkopku, avšak se složením bez rozhrnutí, zpáteční cesta vozidla. | [25 empty] | SPI
|  | VYTLAČENÁ ZEMINA - RÝHY : 2,00000*(0,10895+0,35096+(Pi*0,03150^2))*(0,14000+0,23000) |  | 0.34264 | [23 empty] | VV | 0
|  | VYTLAČENÁ ZEMINA - ZÁŘEZY : 0,00000*(0,07505+0,29322+(Pi*0,03150^2))*(0,14000+0,23000) | [25 empty] | VV | 0
|  | VYTLAČENÁ ZEMINA - ŠACHTY : 0,00000*1,77300*1,1876*(0,14000+0,23000) | [25 empty] | VV | 0
|  | VYTLAČENÁ ZEMINA - ZÁSYP RÝHY - VÝMĚNA ZEMINY : (0,00000+0,80000)*0,81000*(0,14000+0,23000) |  | 0.23976 | [23 empty] | VV | 0
|  | VYTLAČENÁ ZEMINA - ZÁSYP ZÁŘEZU - VÝMĚNA ZEMINY : 0,00000*0,00000*(0,14000+0,23000) | [25 empty] | VV | 0
|  | VYTLAČENÁ ZEMINA - VPUSTĚ : 0,00000*(0,90*0,90*(0,60+0,18+0,59+0,59)) | [25 empty] | VV | 0
108 | 162701155R00 | Vodorovné přemístění výkopku z horniny 5 až 7, na vzdálenost přes 9 000 do 10 000 m | m3 | 1.0116 |  | 0 |  | 0 |  | 0 | 21 | 0 | 0 | 0 | 0 | 0 | 800-1 | RTS 25/ I | RTS 24/ I | 0.012 | 0.01 |  | Práce | Běžná |  |  |  | POL1_1
|  | po suchu, bez naložení výkopku, avšak se složením bez rozhrnutí, zpáteční cesta vozidla. | [25 empty] | SPI
|  | VYTLAČENÁ ZEMINA - RÝHY : 2,00000*(0,10895+0,35096+(Pi*0,03150^2))*(0,50000) |  | 0.46302 | [23 empty] | VV | 0
|  | VYTLAČENÁ ZEMINA - ZÁŘEZY : 0,00000*(0,07505+0,29322+(Pi*0,03150^2))*(0,50000) | [25 empty] | VV | 0
|  | VYTLAČENÁ ZEMINA - ŠACHTY : 0,00000*1,77300*1,1876*(0,50000) | [25 empty] | VV | 0
|  | VYTLAČENÁ ZEMINA - RÝHY : 2,00000*1,00000*0,01000 |  | 0.02 | [23 empty] | VV | 0
|  | VYTLAČENÁ ZEMINA - ŠACHTY : 0,00000*1,50*1,50*0,01000 | [25 empty] | VV | 0
|  | VYTLAČENÁ ZEMINA - RÝHY : 2,00000*(0,10895+0,35096+(Pi*0,03150^2))*(0,06400) |  | 0.05927 | [23 empty] | VV | 0
|  | VYTLAČENÁ ZEMINA - ZÁŘEZY : 0,00000*(0,07505+0,29322+(Pi*0,03150^2))*(0,06400) | [25 empty] | VV | 0
|  | VYTLAČENÁ ZEMINA - ŠACHTY : 0,00000*1,77300*1,1876*(0,06400) | [25 empty] | VV | 0
|  | VYTLAČENÁ ZEMINA - RÝHY : 2,00000*(0,10895+0,35096+(Pi*0,03150^2))*(0,06600) |  | 0.06112 | [23 empty] | VV | 0
|  | VYTLAČENÁ ZEMINA - ZÁŘEZY : 0,00000*(0,07505+0,29322+(Pi*0,03150^2))*(0,06600) | [25 empty] | VV | 0
|  | VYTLAČENÁ ZEMINA - ŠACHTY : 0,00000*1,77300*1,1876*(0,06600) | [25 empty] | VV | 0
|  | VYTLAČENÁ ZEMINA - ZÁSYP RÝHY - VÝMĚNA ZEMINY : (0,00000+0,80000)*0,81000*(0,50000+0,06400+0,06600) |  | 0.40824 | [23 empty] | VV | 0
|  | VYTLAČENÁ ZEMINA - ZÁSYP ZÁŘEZU - VÝMĚNA ZEMINY : 0,00000*0,00000*(0,50000+0,06400+0,06600) | [25 empty] | VV | 0
109 | 162701109R00 | Vodorovné přemístění výkopku příplatek k ceně za každých dalších i započatých 1 000 m přes 10 000 m z horniny 1 až 4 | m3 | 2.3296 |  | 0 |  | 0 |  | 0 | 21 | 0 | 0 | 0 | 0 | 0 | 800-1 | RTS 25/ I | RTS 24/ I | 0 | 0 |  | Práce | Běžná |  |  |  | POL1_1
|  | po suchu, bez naložení výkopku, avšak se složením bez rozhrnutí, zpáteční cesta vozidla. | [25 empty] | SPI
|  | VYTLAČENÁ ZEMINA - RÝHY x VZDÁLENOST : 2,00000*(0,10895)*(0,14000+0,23000)*4,00000 |  | 0.32248 | [23 empty] | VV | 0
|  | VYTLAČENÁ ZEMINA - RÝHY x VZDÁLENOST : 2,00000*(0,35096+(Pi*0,03150^2))*(0,14000+0,23000)*4,00000 |  | 1.0481 | [23 empty] | VV | 0
|  | VYTLAČENÁ ZEMINA - ZÁŘEZY x VZDÁLENOST : 0,00000*(0,07505)*(0,14000+0,23000)*4,00000 | [25 empty] | VV | 0
|  | VYTLAČENÁ ZEMINA - ZÁŘEZY x VZDÁLENOST : 0,00000*(0,29322+(Pi*0,03150^2))*(0,14000+0,23000)*4,00000 | [25 empty] | VV | 0
|  | VYTLAČENÁ ZEMINA - ŠACHTY x VZDÁLENOST : 0,00000*1,77300*1,1876*(0,14000+0,23000)*4,00000 | [25 empty] | VV | 0
|  | VYTLAČENÁ ZEMINA - ZÁSYP RÝHY - VÝMĚNA ZEMINY : (0,00000+0,80000)*0,81000*(0,14000+0,23000)*4,00000 |  | 0.95904 | [23 empty] | VV | 0
|  | VYTLAČENÁ ZEMINA - ZÁSYP ZÁŘEZU - VÝMĚNA ZEMINY : 0,00000*0,00000*(0,14000+0,23000)*4,00000 | [25 empty] | VV | 0
|  | VYTLAČENÁ ZEMINA - VPUSTĚ : 0,00000*(0,90*0,90*(0,60+0,18+0,59+0,59))*4,00000 | [25 empty] | VV | 0
110 | 162701159R00 | Vodorovné přemístění výkopku příplatek k ceně za každých dalších i započatých 1 000 m přes 10 000 m z horniny 5 až 7 | m3 | 4.0466 |  | 0 |  | 0 |  | 0 | 21 | 0 | 0 | 0 | 0 | 0 | 800-1 | RTS 25/ I | RTS 24/ I | 0 | 0 |  | Práce | Běžná |  |  |  | POL1_1
|  | po suchu, bez naložení výkopku, avšak se složením bez rozhrnutí, zpáteční cesta vozidla. | [25 empty] | SPI
|  | VYTLAČENÁ ZEMINA - RÝHY : 2,00000*(0,10895+0,35096+(Pi*0,03150^2))*(0,50000)*4,00000 |  | 1.8521 | [23 empty] | VV | 0
|  | VYTLAČENÁ ZEMINA - ZÁŘEZY : 0,00000*(0,07505+0,29322+(Pi*0,03150^2))*(0,50000)*4,00000 | [25 empty] | VV | 0
|  | VYTLAČENÁ ZEMINA - ŠACHTY : 0,00000*1,77300*1,1876*(0,50000)*4,00000 | [25 empty] | VV | 0
|  | VYTLAČENÁ ZEMINA - RÝHY : 2,00000*1,00000*0,01000*4,00000 |  | 0.08 | [23 empty] | VV | 0
|  | VYTLAČENÁ ZEMINA - ŠACHTY : 0,00000*1,50*1,50*0,01000*4,00000 | [25 empty] | VV | 0
|  | VYTLAČENÁ ZEMINA - RÝHY : 2,00000*(0,10895+0,35096+(Pi*0,03150^2))*(0,06400)*4,00000 |  | 0.23707 | [23 empty] | VV | 0
|  | VYTLAČENÁ ZEMINA - ZÁŘEZY : 0,00000*(0,07505+0,29322+(Pi*0,03150^2))*(0,06400)*4,00000 | [25 empty] | VV | 0
|  | VYTLAČENÁ ZEMINA - ŠACHTY : 0,00000*1,77300*1,1876*(0,06400)*4,00000 | [25 empty] | VV | 0
|  | VYTLAČENÁ ZEMINA - RÝHY : 2,00000*(0,10895+0,35096+(Pi*0,03150^2))*(0,06600)*4,00000 |  | 0.24448 | [23 empty] | VV | 0
|  | VYTLAČENÁ ZEMINA - ZÁŘEZY : 0,00000*(0,07505+0,29322+(Pi*0,03150^2))*(0,06600)*4,00000 | [25 empty] | VV | 0
|  | VYTLAČENÁ ZEMINA - ŠACHTY : 0,00000*1,77300*1,1876*(0,06600)*4,00000 | [25 empty] | VV | 0
|  | VYTLAČENÁ ZEMINA - ZÁSYP RÝHY - VÝMĚNA ZEMINY : (0,00000+0,80000)*0,81000*(0,50000+0,06400+0,06600)*4,00000 |  | 1.633 | [23 empty] | VV | 0
|  | VYTLAČENÁ ZEMINA - ZÁSYP ZÁŘEZU - VÝMĚNA ZEMINY : 0,00000*0,00000*(0,50000+0,06400+0,06600)*4,00000 | [25 empty] | VV | 0
117 | 171201201R00 | Uložení sypaniny na dočasnou skládku tak, že na 1 m2 plochy připadá přes 2 m3 výkopku nebo ornice | m3 | 1.594 |  | 0 |  | 0 |  | 0 | 21 | 0 | 0 | 0 | 0 | 0 | 800-1 | RTS 25/ I | RTS 24/ I | 0.009 | 0.01 |  | Práce | Běžná |  |  |  | POL1_1
|  | VYTLAČENÁ ZEMINA - RÝHY : 2,00000*(0,10895+0,35096+(Pi*0,03150^2))*(0,14000+0,23000) |  | 0.34264 | [23 empty] | VV | 0
|  | VYTLAČENÁ ZEMINA - ZÁŘEZY : 0,00000*(0,07505+0,29322+(Pi*0,03150^2))*(0,14000+0,23000) | [25 empty] | VV | 0
|  | VYTLAČENÁ ZEMINA - ŠACHTY : 0,00000*1,77300*1,1876*(0,14000+0,23000) | [25 empty] | VV | 0
|  | VYTLAČENÁ ZEMINA - ZÁSYP RÝHY - VÝMĚNA ZEMINY : (0,00000+0,80000)*0,81000*(0,14000+0,23000) |  | 0.23976 | [23 empty] | VV | 0
|  | VYTLAČENÁ ZEMINA - ZÁSYP ZÁŘEZU - VÝMĚNA ZEMINY : 0,00000*0,00000*(0,14000+0,23000) | [25 empty] | VV | 0
|  | VYTLAČENÁ ZEMINA - RÝHY : 2,00000*(0,10895+0,35096+(Pi*0,03150^2))*(0,50000) |  | 0.46302 | [23 empty] | VV | 0
|  | VYTLAČENÁ ZEMINA - ZÁŘEZY : 0,00000*(0,07505+0,29322+(Pi*0,03150^2))*(0,50000) | [25 empty] | VV | 0
|  | VYTLAČENÁ ZEMINA - ŠACHTY : 0,00000*1,77300*1,1876*(0,50000) | [25 empty] | VV | 0
|  | VYTLAČENÁ ZEMINA - RÝHY : 2,00000*(0,10895+0,35096+(Pi*0,03150^2))*(0,06400) |  | 0.05927 | [23 empty] | VV | 0
|  | VYTLAČENÁ ZEMINA - ZÁŘEZY : 0,00000*(0,07505+0,29322+(Pi*0,03150^2))*(0,06400) | [25 empty] | VV | 0
|  | VYTLAČENÁ ZEMINA - ŠACHTY : 0,00000*1,77300*1,1876*(0,06400) | [25 empty] | VV | 0
|  | VYTLAČENÁ ZEMINA - RÝHY : 2,00000*(0,10895+0,35096+(Pi*0,03150^2))*(0,06600) |  | 0.06112 | [23 empty] | VV | 0
|  | VYTLAČENÁ ZEMINA - ZÁŘEZY : 0,00000*(0,07505+0,29322+(Pi*0,03150^2))*(0,06600) | [25 empty] | VV | 0
|  | VYTLAČENÁ ZEMINA - ŠACHTY : 0,00000*1,77300*1,1876*(0,06600) | [25 empty] | VV | 0
|  | VYTLAČENÁ ZEMINA - ZÁSYP RÝHY - VÝMĚNA ZEMINY : (0,00000+0,80000)*0,81000*(0,50000+0,06400+0,06600) |  | 0.40824 | [23 empty] | VV | 0
|  | VYTLAČENÁ ZEMINA - ZÁSYP ZÁŘEZU - VÝMĚNA ZEMINY : 0,00000*0,00000*(0,50000+0,06400+0,06600) | [25 empty] | VV | 0
|  | VYTLAČENÁ ZEMINA - RÝHY : 2,00000*1,00000*0,01000 |  | 0.02 | [23 empty] | VV | 0
|  | VYTLAČENÁ ZEMINA - ŠACHTY : 0,00000*1,50*1,50*0,01000 | [25 empty] | VV | 0
|  | VYTLAČENÁ ZEMINA - VPUSTĚ : 0,00000*(0,90*0,90*(0,60+0,18+0,59+0,59)) | [25 empty] | VV | 0
118 | 174101101R00 | Zásyp sypaninou se zhutněním jam, šachet, rýh nebo kolem objektů v těchto vykopávkách | m3 | 2.582 |  | 0 |  | 0 |  | 0 | 21 | 0 | 0 | 0 | 0 | 0 | 800-1 | RTS 25/ I | RTS 24/ I | 0.202 | 0.52 |  | Práce | Běžná |  |  |  | POL1_1
|  | z jakékoliv horniny s uložením výkopku po vrstvách, | [25 empty] | SPI
|  | včetně strojního přemístění materiálu pro zásyp ze vzdálenosti do 10 m od okraje zásypu | [25 empty] | POP
|  | JÁMY PROTLAKU : 0,00000*(6*3+3*3)*(1,77300+0,50)*0,14000 | [25 empty] | VV | 0
|  | odpočet sejmuté vrtsvy v jiné položce : -0,00000*(6*3+3*3)*0,15 | [25 empty] | VV | 0
|  | JÁMY PROTLAKU : 0,00000*(6*3+3*3)*(1,77300+0,50)*0,23000 | [25 empty] | VV | 0
|  | viz podélné profily a průměrná hloubka rýhy : 2,00000*1,77300*1,00000*1,00000*0,14000 |  | 0.49644 | [23 empty] | VV | 0
|  | odpočet sejmuté vrtsvy v jiné položce : -0,00000*1,00000*(0,10+0,43000)*1,00000*0,14000 | [25 empty] | VV | 0
|  | odpočet sejmuté vrtsvy v jiné položce : -0,80000*1,00000*(0,10+0,06)*1,00000*0,14000 |  | -0.01792 | [23 empty] | VV | 0
|  | odpočet sejmuté vrtsvy v jiné položce : -0,00000*1,00000*0,15*1,00000*0,14000 | [25 empty] | VV | 0
|  | odpočet sejmuté vrtsvy v jiné položce : -(1,20000-0,00000)*1,00000*0,15*1,00000*0,14000 |  | -0.0252 | [23 empty] | VV | 0
|  | viz podélné profily a průměrná hloubka rýhy : 2,00000*1,77300*1,00000*0,00000*0,14000 | [25 empty] | VV | 0
|  | odpočet sejmuté vrtsvy v jiné položce : -0,00000*1,00000*(0,10+0,43000)*0,00000*0,14000 | [25 empty] | VV | 0
|  | odpočet sejmuté vrtsvy v jiné položce : -0,80000*1,00000*(0,10+0,06)*0,00000*0,14000 | [25 empty] | VV | 0
|  | odpočet sejmuté vrtsvy v jiné položce : -0,00000*1,00000*0,15*0,00000*0,14000 | [25 empty] | VV | 0
|  | odpočet sejmuté vrtsvy v jiné položce : -(1,20000-0,00000)*1,00000*0,15*0,00000*0,14000 | [25 empty] | VV | 0
|  | viz podélné profily a průměrná hloubka rýhy : 2,00000*1,77300*1,00000*1,00000*0,23000 |  | 0.81558 | [23 empty] | VV | 0
|  | odpočet sejmuté vrtsvy v jiné položce : -0,00000*1,00000*(0,10+0,43000)*1,00000*0,23000 | [25 empty] | VV | 0
|  | odpočet sejmuté vrtsvy v jiné položce : -0,80000*1,00000*(0,10+0,06)*1,00000*0,23000 |  | -0.02944 | [23 empty] | VV | 0
|  | odpočet sejmuté vrtsvy v jiné položce : -0,00000*1,00000*0,15*1,00000*0,23000 | [25 empty] | VV | 0
|  | odpočet sejmuté vrtsvy v jiné položce : -(1,20000-0,00000)*1,00000*0,15*1,00000*0,23000 |  | -0.0414 | [23 empty] | VV | 0
|  | viz podélné profily a průměrná hloubka rýhy : 2,00000*1,77300*1,00000*0,00000*0,23000 | [25 empty] | VV | 0
|  | odpočet sejmuté vrtsvy v jiné položce : -0,00000*1,00000*(0,10+0,43000)*0,00000*0,23000 | [25 empty] | VV | 0
|  | odpočet sejmuté vrtsvy v jiné položce : -0,80000*1,00000*(0,10+0,06)*0,00000*0,23000 | [25 empty] | VV | 0
|  | odpočet sejmuté vrtsvy v jiné položce : -0,00000*1,00000*0,15*0,00000*0,23000 | [25 empty] | VV | 0
|  | odpočet sejmuté vrtsvy v jiné položce : -(1,20000-0,00000)*1,00000*0,15*0,00000*0,23000 | [25 empty] | VV | 0
|  | viz podélné profily a průměrná hloubka rýhy : 2,00000*1,77300*1,00000*0,50000 |  | 1.773 | [23 empty] | VV | 0
|  | odpočet sejmuté vrtsvy v jiné položce : -0,00000*1,00000*(0,10+0,43000)*0,50000 | [25 empty] | VV | 0
|  | odpočet sejmuté vrtsvy v jiné položce : -0,80000*1,00000*(0,10+0,06)*0,50000 |  | -0.064 | [23 empty] | VV | 0
|  | odpočet sejmuté vrtsvy v jiné položce : -0,00000*1,00000*0,15*0,50000 | [25 empty] | VV | 0
|  | odpočet sejmuté vrtsvy v jiné položce : -(1,20000-0,00000)*1,00000*0,15*0,50000 |  | -0.09 | [23 empty] | VV | 0
|  | viz podélné profily a průměrná hloubka rýhy : 2,00000*1,77300*1,00000*0,06400 |  | 0.22694 | [23 empty] | VV | 0
|  | odpočet sejmuté vrtsvy v jiné položce : -0,00000*1,00000*(0,10+0,43000)*0,06400 | [25 empty] | VV | 0
|  | odpočet sejmuté vrtsvy v jiné položce : -0,80000*1,00000*(0,10+0,06)*0,06400 |  | -0.00819 | [23 empty] | VV | 0
|  | odpočet sejmuté vrtsvy v jiné položce : -0,00000*1,00000*0,15*0,06400 | [25 empty] | VV | 0
|  | odpočet sejmuté vrtsvy v jiné položce : -(1,20000-0,00000)*1,00000*0,15*0,06400 |  | -0.01152 | [23 empty] | VV | 0
|  | viz podélné profily a průměrná hloubka rýhy : 2,00000*1,77300*1,00000*0,06600 |  | 0.23404 | [23 empty] | VV | 0
|  | odpočet sejmuté vrtsvy v jiné položce : -0,00000*1,00000*(0,10+0,43000)*0,06600 | [25 empty] | VV | 0
|  | odpočet sejmuté vrtsvy v jiné položce : -0,80000*1,00000*(0,10+0,06)*0,06600 |  | -0.00845 | [23 empty] | VV | 0
|  | odpočet sejmuté vrtsvy v jiné položce : -0,00000*1,00000*0,15*0,06600 | [25 empty] | VV | 0
|  | odpočet sejmuté vrtsvy v jiné položce : -(1,20000-0,00000)*1,00000*0,15*0,06600 |  | -0.01188 | [23 empty] | VV | 0
|  | VYTLAČENÁ ZEMINA - RÝHY : -2,00000*(0,10895+0,35096+(Pi*0,03150^2)) |  | -0.92604 | [23 empty] | VV | 0
|  | VYTLAČENÁ ZEMINA - ŠACHTY : -0,00000*1,77300*1,1876*((2,00000+0,00000)/2,00000) | [25 empty] | VV | 0
|  | viz podélné profily a průměrná hloubka rýhy : 2,00000*1,00000*0,01000 |  | 0.02 | [23 empty] | VV | 0
|  | viz podélné profily a průměrná hloubka rýhy : 0,00000*1,50*1,50*0,01000 | [25 empty] | VV | 0
|  | VYTLAČENÁ ZEMINA - VPUSTĚ : 0,00000*(0,90*0,90*(0,60+0,18+0,59+0,59)) | [25 empty] | VV | 0
|  | VYTLAČENÁ ZEMINA - VPUSTĚ : -0,00000*(PI*0,30*0,30*(0,60+0,18+0,59+0,59)) | [25 empty] | VV | 0
|  | viz situace stavby a podélné profily - křížení a souběhy s podzemními inž. sítěmi : (1,00000+0,00000+0,00000)*0,50*0,50*1,00000 |  | 0.25 | [23 empty] | VV | 0
|  | viz situace stavby - rozšíření pro odbočky : (0,00000+0,00000)*0,50*0,50*1,00000 | [25 empty] | VV | 0
|  | viz situace stavby - ochrana kořenové soustavy stromů : 0,00000*0,50*0,50*1,00000 | [25 empty] | VV | 0
120 | 175101101R00 | Obsyp potrubí bez prohození sypaniny, bez dodávky obsypového materiálu | m3 | 0.70192 |  | 0 |  | 0 |  | 0 | 21 | 0 | 0 | 0 | 0 | 0 | 800-1 | RTS 25/ I | RTS 24/ I | 1.587 | 1.11 |  | Práce | Běžná |  |  |  | POL1_1
|  | sypaninou z vhodných hornin tř. 1 - 4 nebo materiálem připraveným podél výkopu ve vzdálenosti do 3 m od jeho kraje, pro jakoukoliv hloubku výkopu a jakoukoliv míru zhutnění, | [25 empty] | SPI |  | sypaninou z vhodných hornin tř. 1 - 4 nebo materiálem připraveným podél výkopu ve vzdálenosti do 3 m od jeho kraje, pro jakoukoliv hloubku výkopu a jakoukoliv míru zhutnění,
|  | viz vzorové příčné řezy : 2,00000*0,35096 |  | 0.70192 | [23 empty] | VV | 0
|  | viz vzorové příčné řezy : 0,00000*0,29322 | [25 empty] | VV | 0
121 | 175101201R00 | Obsyp objektů bez prohození sypaniny | m3 | 0.0903 |  | 0 |  | 0 |  | 0 | 21 | 0 | 0 | 0 | 0 | 0 | 800-1 | RTS 25/ I | RTS 24/ I | 2.195 | 0.2 |  | Práce | Běžná |  |  |  | POL1_1
|  | sypaninou z vhodných hornin tř. 1 - 4 nebo materiálem, uloženým ve vzdálenosti do 30 m od vnějšího kraje objektu, pro jakoukoliv míru zhutnění, | [25 empty] | SPI |  | sypaninou z vhodných hornin tř. 1 - 4 nebo materiálem, uloženým ve vzdálenosti do 30 m od vnějšího kraje objektu, pro jakoukoliv míru zhutnění,
|  | viz vzorové výkresy šachet : 0,00000*((1,50*1,50)-(0,60*0,60))*0,43000 | [25 empty] | VV | 0
|  | 0,00000*((0,50*0,50)-(0,20*0,20))*0,43000 | [25 empty] | VV | 0
|  | 0,00000*((0,50*0,50)-(0,20*0,20))*0,43000 | [25 empty] | VV | 0
|  | 1,00000*((0,50*0,50)-(0,20*0,20))*0,43000 |  | 0.0903 | [23 empty] | VV | 0
122 | 180401211R00 | Založení trávníku luční trávník, výsevem, v rovině nebo na svahu do 1:5 | m2 | 4.8 |  | 0 |  | 0 |  | 0 | 21 | 0 | 0 | 0 | 0 | 0 | 823-1 | RTS 25/ I | RTS 24/ I | 0.021 | 0.1 |  | Práce | Běžná |  |  |  | POL1_1
|  | na půdě předem připravené s pokosením, naložením, odvozem odpadu do 20 km a se složením, | [25 empty] | SPI
|  | viz vzorové příčné řezy : 1,20000*1,00000 |  | 1.2 | [23 empty] | VV | 0
|  | viz vzorové příčné řezy : 0,00000*((0,60000+2*1,77300*0,35000)-1,00000) | [25 empty] | VV | 0
|  | JÁMY PROTLAKU : 0,00000*(6*3+3*3) | [25 empty] | VV | 0
|  | viz vzorové příčné řezy - DOPRAVNÍ PRUH : 1,20000*(0,50+2,50) |  | 3.6 | [23 empty] | VV | 0
123 | 181301102R00 | Rozprostření a urovnání ornice v rovině v souvislé ploše do 500 m2, tloušťka vrstvy přes 100 do 150 mm | m2 | 4.8 |  | 0 |  | 0 |  | 0 | 21 | 0 | 0 | 0 | 0 | 0 | 800-1 | RTS 25/ I | RTS 24/ I | 0.177 | 0.85 |  | Práce | Běžná |  |  |  | POL1_1
|  | s případným nutným přemístěním hromad nebo dočasných skládek na místo potřeby ze vzdálenosti do 30 m, v rovině nebo ve svahu do 1 : 5, | [25 empty] | SPI |  | s případným nutným přemístěním hromad nebo dočasných skládek na místo potřeby ze vzdálenosti do 30 m, v rovině nebo ve svahu do 1 : 5,
|  | viz vzorové příčné řezy : 1,20000*1,00000 |  | 1.2 | [23 empty] | VV | 0
|  | viz vzorové příčné řezy : 0,00000*((0,60000+2*0,00000*0,35000)-1,00000) | [25 empty] | VV | 0
|  | JÁMY PROTLAKU : 0,00000*(6*3+3*3) | [25 empty] | VV | 0
|  | viz vzorové příčné řezy - DOPRAVNÍ PRUH : 1,20000*(0,50+2,50) |  | 3.6 | [23 empty] | VV | 0
127 | 183554141R00 | Vodorovné přemístění produktů přemístění zelené hmoty, vzdálenost do 2 km, | t | 0.06 |  | 0 |  | 0 |  | 0 | 21 | 0 | 0 | 0 | 0 | 0 | 823-2 | RTS 25/ I | RTS 24/ I | 0 | 0 |  | Práce | Běžná |  |  |  | POL1_1
|  | viz situace stavby a podélné profily - stávající povrchy - RÝHY : 1,20000*1,00000*0,25*0,05 |  | 0.015 | [23 empty] | VV | 0
|  | ZÁŘEZY : 0,00000*((0,60000+2*0,00000*0,35000)-1,00000)*0,25*0,05 | [25 empty] | VV | 0
|  | JÁMY PROTLAKU : 0,00000*(6*3+3*3)*0,25*0,05 | [25 empty] | VV | 0
|  | DOPRAVNÍ PRUH : 1,20000*(0,50+2,50)*0,25*0,05 |  | 0.045 | [23 empty] | VV | 0
132 | 184802111R00 | Chemické odplevelení půdy před založením kultury postřikem naširoko, v rovině nebo na svahu do 1:5 | m2 | 4.8 |  | 0 |  | 0 |  | 0 | 21 | 0 | 0 | 0 | 0 | 0 | 823-1 | RTS 25/ I | RTS 24/ I | 0.0035 | 0.02 |  | Práce | Běžná |  |  |  | POL1_
|  | nebo trávníku nebo zpevněných ploch o výměře jednotlivě přes 20 m2, | [25 empty] | SPI
|  | Včetně dovozu vody do 10 km. | [25 empty] | POP
|  | viz vzorové příčné řezy : 1,20000*1,00000 |  | 1.2 | [23 empty] | VV | 0
|  | viz vzorové příčné řezy : 0,00000*((0,60000+2*0,00000*0,35000)-1,00000) | [25 empty] | VV | 0
|  | JÁMY PROTLAKU : 0,00000*(6*3+3*3) | [25 empty] | VV | 0
|  | viz vzorové příčné řezy - DOPRAVNÍ PRUH : 1,20000*(0,50+2,50) |  | 3.6 | [23 empty] | VV | 0
135 | 185803211R00 | Uválcování trávníku uválcování trávníku v rovině nebo na svahu do 1:5 | m2 | 4.8 |  | 0 |  | 0 |  | 0 | 21 | 0 | 0 | 0 | 0 | 0 | 823-1 | RTS 25/ I | RTS 24/ I | 0.002 | 0.01 |  | Práce | Běžná |  |  |  | POL1_
|  | viz vzorové příčné řezy : 1,20000*1,00000 |  | 1.2 | [23 empty] | VV | 0
|  | viz vzorové příčné řezy : 0,00000*((0,60000+2*0,00000*0,35000)-1,00000) | [25 empty] | VV | 0
|  | JÁMY PROTLAKU : 0,00000*(6*3+3*3) | [25 empty] | VV | 0
|  | viz vzorové příčné řezy - DOPRAVNÍ PRUH : 1,20000*(0,50+2,50) |  | 3.6 | [23 empty] | VV | 0
136 | 185804311R00 | Zalití rostlin vodou plocha do 20 m2, | m3 | 0.024 |  | 0 |  | 0 |  | 0 | 21 | 0 | 0 | 0 | 0 | 0 | 823-1 | RTS 25/ I | RTS 24/ I | 1.195 | 0.03 |  | Práce | Běžná |  |  |  | POL1_1
|  | viz situace stavby : 0,00000*20/1000 | [25 empty] | VV | 0
|  | viz situace stavby : 0,00000*20/1000 | [25 empty] | VV | 0
|  | viz vzorové příčné řezy : 1,20000*1,00000*5/1000 |  | 0.006 | [23 empty] | VV | 0
|  | viz vzorové příčné řezy : 0,00000*((0,60000+2*0,00000*0,35000)-1,00000)*5/1000 | [25 empty] | VV | 0
|  | JÁMY PROTLAKU : 0,00000*(6*3+3*3)*5/1000 | [25 empty] | VV | 0
|  | viz vzorové příčné řezy - DOPRAVNÍ PRUH : 1,20000*(0,50+2,50)*5/1000 |  | 0.018 | [23 empty] | VV | 0
137 | 185851111R00 | Dovoz vody pro zálivku rostlin dovoz vody pro zálivku rostlin na vzdálenost do 6000 m | m3 | 0.024 |  | 0 |  | 0 |  | 0 | 21 | 0 | 0 | 0 | 0 | 0 | 823-1 | RTS 25/ I | RTS 24/ I | 0.884 | 0.02 |  | Práce | Běžná |  |  |  | POL1_
|  | viz situace stavby : 0,00000*20/1000 | [25 empty] | VV | 0
|  | viz situace stavby : 0,00000*20/1000 | [25 empty] | VV | 0
|  | viz vzorové příčné řezy : 1,20000*1,00000*5/1000 |  | 0.006 | [23 empty] | VV | 0
|  | viz vzorové příčné řezy : 0,00000*((0,60000+2*0,00000*0,35000)-1,00000)*5/1000 | [25 empty] | VV | 0
|  | JÁMY PROTLAKU : 0,00000*(6*3+3*3)*5/1000 | [25 empty] | VV | 0
|  | viz vzorové příčné řezy - DOPRAVNÍ PRUH : 1,20000*(0,50+2,50)*5/1000 |  | 0.018 | [23 empty] | VV | 0
138 | 199000001R00 | Poplatky za skládku ornice, | m3 | 0.72 |  | 0 |  | 0 |  | 0 | 21 | 0 | 0 | 0 | 0 | 0 | 800-1 | RTS 25/ I | RTS 24/ I | 0 | 0 |  | Práce | Běžná |  |  |  | POL1_
|  | dočasné skládkování sejmuté ornice (do zpětného rozprostření) : | [25 empty] | VV | 0
|  | viz situace stavby a podélné profily - stávající povrchy - RÝHY : 1,20000*1,00000*0,15 |  | 0.18 | [23 empty] | VV | 0
|  | ZÁŘEZY : 0,00000*((0,60000+2*0,00000*0,35000)-1,00000)*0,15 | [25 empty] | VV | 0
|  | JÁMY PROTLAKU : 0,00000*(6*3+3*3)*0,15 | [25 empty] | VV | 0
|  | DOPRAVNÍ PRUH : 1,20000*(0,50+2,50)*0,15 |  | 0.54 | [23 empty] | VV | 0
139 | 199000002R00 | Poplatky za skládku horniny 1- 4, skupina 17 05 04 z Katalogu odpadů | m3 | 0.5824 |  | 0 |  | 0 |  | 0 | 21 | 0 | 0 | 0 | 0 | 0 | 800-1 | RTS 25/ I | RTS 24/ I | 0 | 0 |  | Práce | Běžná |  |  |  | POL1_1
|  | Cena dle Pískovny Černovice. www.piskovna-cernovice.cz | [25 empty] | POP
|  | VYTLAČENÁ ZEMINA RÝHY : 2,00000*(0,10895+0,35096+(Pi*0,03150^2))*(0,14000+0,23000) |  | 0.34264 | [23 empty] | VV | 0
|  | VYTLAČENÁ ZEMINA ZÁŘEZ : 0,00000*(0,29322+(Pi*0,03150^2))*(0,14000+0,23000) | [25 empty] | VV | 0
|  | VYTLAČENÁ ZEMINA ZÁŘEZ : 0,00000*(0,07505)*(0,14000+0,23000) | [25 empty] | VV | 0
|  | VYTLAČENÁ ZEMINA ŠACHTY : 0,00000*1,77300*1,1876*(0,14000+0,23000) | [25 empty] | VV | 0
|  | VYTLAČENÁ ZEMINA - ZÁSYP RÝHY - VÝMĚNA ZEMINY : (0,00000+0,80000)*0,81000*(0,14000+0,23000) |  | 0.23976 | [23 empty] | VV | 0
|  | VYTLAČENÁ ZEMINA - ZÁSYP ZÁŘEZU - VÝMĚNA ZEMINY : 0,00000*0,00000*(0,14000+0,23000) | [25 empty] | VV | 0
|  | VYTLAČENÁ ZEMINA - VPUSTĚ : 0,00000*(0,90*0,90*(0,60+0,18+0,59+0,59))*(0,14000+0,23000) | [25 empty] | VV | 0
|  | VYTLAČENÁ ZEMINA - VPUSTĚ : -0,00000*(PI*0,30*0,30*(0,60+0,18+0,59+0,59))*(0,14000+0,23000) | [25 empty] | VV | 0
140 | 199000003R00 | Poplatky za skládku horniny 5 - 7, skupina 17 05 04 z Katalogu odpadů | m3 | 1.0116 |  | 0 |  | 0 |  | 0 | 21 | 0 | 0 | 0 | 0 | 0 | 800-1 | RTS 25/ I | RTS 24/ I | 0 | 0 |  | Práce | Běžná |  |  |  | POL1_
|  | VYTLAČENÁ ZEMINA RÝHY : 2,00000*(0,10895+0,35096+(Pi*0,03150^2))*(0,50000) |  | 0.46302 | [23 empty] | VV | 0
|  | VYTLAČENÁ ZEMINA ZÁŘEZ : 0,00000*(0,07505+0,29322+(Pi*0,03150^2))*(0,50000) | [25 empty] | VV | 0
|  | VYTLAČENÁ ZEMINA ŠACHTY : 0,00000*1,77300*1,1876*(0,50000) | [25 empty] | VV | 0
|  | VYTLAČENÁ ZEMINA RÝHY : 2,00000*(0,10895+0,35096+(Pi*0,03150^2))*(0,06400) |  | 0.05927 | [23 empty] | VV | 0
|  | VYTLAČENÁ ZEMINA ZÁŘEZ : 0,00000*(0,07505+0,29322+(Pi*0,03150^2))*(0,06400) | [25 empty] | VV | 0
|  | VYTLAČENÁ ZEMINA ŠACHTY : 0,00000*1,77300*1,1876*(0,06400) | [25 empty] | VV | 0
|  | VYTLAČENÁ ZEMINA RÝHY : 2,00000*(0,10895+0,35096+(Pi*0,03150^2))*(0,06600) |  | 0.06112 | [23 empty] | VV | 0
|  | VYTLAČENÁ ZEMINA ZÁŘEZ : 0,00000*(0,07505+0,29322+(Pi*0,03150^2))*(0,06600) | [25 empty] | VV | 0
|  | VYTLAČENÁ ZEMINA ŠACHTY : 0,00000*1,77300*1,1876*(0,06600) | [25 empty] | VV | 0
|  | VYTLAČENÁ ZEMINA RÝHY : 2,00000*1,00000*0,01000 |  | 0.02 | [23 empty] | VV | 0
|  | VYTLAČENÁ ZEMINA ŠACHTY : 0,00000*1,50*1,50*0,01000 | [25 empty] | VV | 0
|  | VYTLAČENÁ ZEMINA - ZÁSYP RÝHY - VÝMĚNA ZEMINY : (0,00000+0,80000)*0,81000*(0,50000+0,06400+0,06600) |  | 0.40824 | [23 empty] | VV | 0
|  | VYTLAČENÁ ZEMINA - ZÁSYP ZÁŘEZU - VÝMĚNA ZEMINY : 0,00000*0,00000*(0,50000+0,06400+0,06600) | [25 empty] | VV | 0
|  | VYTLAČENÁ ZEMINA - VPUSTĚ : 0,00000*(0,90*0,90*(0,60+0,18+0,59+0,59))*(0,50000+0,06400+0,06600) | [25 empty] | VV | 0
|  | VYTLAČENÁ ZEMINA - VPUSTĚ : -0,00000*(PI*0,30*0,30*(0,60+0,18+0,59+0,59))*(0,50000+0,06400+0,06600) | [25 empty] | VV | 0
141 | 00572460R | směs travní technická | kg | 0.0288 |  | 0 |  | 0 |  | 0 | 21 | 0 | 0.001 | 0 | 0 | 0 | SPCM | RTS 25/ I | RTS 24/ I | 0 | 0 |  | Specifikace | Běžná |  |  |  | POL3_1
|  | viz vzorové příčné řezy : 1,20000*1,00000*0,003*2 |  | 0.0072 | [23 empty] | VV | 0
|  | viz vzorové příčné řezy : 0,00000*((0,60000+2*1,77300*0,35000)-1,00000)*0,003*2 | [25 empty] | VV | 0
|  | JÁMY PROTLAKU : 0,00000*(6*3+3*3)*0,003*2 | [25 empty] | VV | 0
|  | viz vzorové příčné řezy - DOPRAVNÍ PRUH : 1,20000*(0,50+2,50)*0,003*2 |  | 0.0216 | [23 empty] | VV | 0
150 | 25230502.AR | herbicid selektivní; účinná látka ethylhexylester kyseliny dichlorfenoxyoctové; hubení dvouděložných plevelů | l | 0.00024 |  | 0 |  | 0 |  | 0 | 21 | 0 | 0.001 | 0 | 0 | 0 | SPCM | RTS 25/ I | RTS 24/ I | 0 | 0 |  | Specifikace | Běžná |  |  |  | POL3_
|  | viz vzorové příčné řezy : 1,20000*1,00000/10000*0,5 |  | 6e-05 | [23 empty] | VV | 0
|  | viz vzorové příčné řezy : 0,00000*((0,60000+2*0,00000*0,35000)-1,00000)/10000*0,5 | [25 empty] | VV | 0
|  | JÁMY PROTLAKU : 0,00000*(6*3+3*3)/10000*0,5 | [25 empty] | VV | 0
|  | viz vzorové příčné řezy - DOPRAVNÍ PRUH : 1,20000*(0,50+2,50)/10000*0,5 |  | 0.00018 | [23 empty] | VV | 0
151 | 583322231R | Kamenivo stanovené přírodní; těžené; 0/22; OH = 2,57 Mg/m3; štěrkopísek | t | 1.2284 |  | 0 |  | 0 |  | 0 | 21 | 0 | 1 | 1.23 | 0 | 0 | SPCM | RTS 25/ I | RTS 24/ I | 0 | 0 |  | Specifikace | Běžná |  |  |  | POL3_1
|  | viz vzorové příčné řezy : 2,00000*0,35096*1,75 |  | 1.2284 | [23 empty] | VV | 0
|  | viz vzorové příčné řezy : 0,00000*0,29322*1,75 | [25 empty] | VV | 0
|  | VYTLAČENÁ ZEMINA - VPUSTĚ : 0,00000*(0,90*0,90*(0,60+0,18+0,59+0,59))*1,75 | [25 empty] | VV | 0
|  | VYTLAČENÁ ZEMINA - VPUSTĚ : -0,00000*(PI*0,30*0,30*(0,60+0,18+0,59+0,59))*1,75 | [25 empty] | VV | 0
152 | 583423241R | Kamenivo nestanovené drcené; frakce 0,0 až 32,0 mm | t | 1.134 |  | 0 |  | 0 |  | 0 | 21 | 0 | 1 | 1.13 | 0 | 0 | SPCM | RTS 25/ I | RTS 24/ I | 0 | 0 |  | Specifikace | Běžná |  |  |  | POL3_1
|  | SPECIFIKACE MOŽNÉ ZÁMĚNY DRUHU ZÁSYPOVÉHO MATERIÁLU : | [25 empty] | VV | 0
|  | JE UVEDENA VE VZOROVÉM PŘÍČNÉM ŘEZU : | [25 empty] | VV | 0
|  | A DOKLADOVÉ ČÁSTI - STATICKÝ VÝPOČET : | [25 empty] | VV | 0
|  | POVOLENÝCH DEFORMACÍ POTRUBÍ : | [25 empty] | VV | 0
|  | viz vzorové příčné řezy - ZÁSYP RÝHY - VÝMĚNA ZEMINY : (0,00000+0,80000)*0,81000*1,75 |  | 1.134 | [23 empty] | VV | 0
|  | viz vzorové příčné řezy - ZÁSYP ZÁŘEZU - VÝMĚNA ZEMINY : 0,00000*0,00000*1,75 | [25 empty] | VV | 0
Díl: | 11 | Přípravné a přidružené práce |  |  |  | 0 |  | 0 |  | 0 |  | 0 |  | 0 |  | 0 |  |  |  |  | 0 | [6 empty] | DIL
154 | 110002201T00 | Geodetické vytýčení objektu | bod | 1 |  | 0 |  | 0 |  | 0 | 21 | 0 | 0 | 0 | 0 | 0 |  | Vlastní | M Projekt | 0 | 0 |  | Práce | Běžná |  |  |  | POL1_1
|  | viz. situace stavby - výpis souřadnic : 0,00000+0,00000+0,00000+0,00000+1,00000 |  | 1 | [23 empty] | VV | 0
|  | viz. situace stavby : 0,00000 | [25 empty] | VV | 0
155 | 110002202T00 | Geodetické zaměření skutečného provedení objektu | m | 2 |  | 0 |  | 0 |  | 0 | 21 | 0 | 0 | 0 | 0 | 0 |  | Vlastní | M Projekt | 0 | 0 |  | Práce | Běžná |  |  |  | POL1_1
|  | viz. situace stavby - výpis délek potrubí : 2,00000 |  | 2 | [23 empty] | VV | 0
156 | 110002205T00 | Geometrický plán pro vyznačení rozs. věcn. břemene, k trase zřizovaného podzemního vedení | 100 m | 0.02 |  | 0 |  | 0 |  | 0 | 21 | 0 | 0 | 0 | 0 | 0 |  | Vlastní | M Projekt | 0 | 0 |  | Práce | Běžná |  |  |  | POL1_1
|  | viz. situace stavby - výpis délek potrubí : 2,00000/100 |  | 0.02 | [23 empty] | VV | 0
Díl: | 2 | Základy a zvláštní zakládání |  |  |  | 0 |  | 0 |  | 0 |  | 0 |  | 0.33 |  | 0 |  |  |  |  | 0.32 | [6 empty] | DIL
157 | 212792112R00 | Montáž trativodů z flexibilních trubek jakékoliv DN | m | 1.5 |  | 0 |  | 0 |  | 0 | 21 | 0 | 0.22107 | 0.33 | 0 | 0 | 827-1 | RTS 25/ I | RTS 24/ I | 0.185 | 0.28 |  | Práce | Běžná |  |  |  | POL1_1
|  | se zřízením štěrkopískového lože pod trubky a s jejich obsypem v průměrném celkovém množství do 0,15 m3/m, | [25 empty] | SPI |  | se zřízením štěrkopískového lože pod trubky a s jejich obsypem v průměrném celkovém množství do 0,15 m3/m,
|  | viz vzorové příčné řezy : (2,00000-0,00000-0,00000)*0,75 |  | 1.5 | [23 empty] | VV | 0
158 | 212971110R00 | Zřízení opláštění odvod. trativodů z geotextilie o sklonu do 2,5, | m2 | 0.47124 |  | 0 |  | 0 |  | 0 | 21 | 0 | 0.00017 | 0 | 0 | 0 | 800-2 | RTS 25/ I | RTS 24/ I | 0.075 | 0.04 |  | Práce | Běžná |  |  |  | POL1_
|  | v rýze nebo v zářezu se stěnami, | [25 empty] | SPI
|  | viz vzorové příčné řezy : (2,00000-0,00000-0,00000)*0,75*2*pi*0,05 |  | 0.47124 | [23 empty] | VV | 0
165 | 28611223.AR | Trubka plastová drenážní spoj: drážkový; potrubí: jednovrstvé; materiál: PVC; povrch: žebrovaný; ohebná; DN = 100; vsakovací plocha = 34,0 cm2/m | m | 1.6395 |  | 0 |  | 0 |  | 0 | 21 | 0 | 0.00048 | 0 | 0 | 0 | SPCM | RTS 25/ I | RTS 24/ I | 0 | 0 |  | Specifikace | Běžná |  |  |  | POL3_1
|  | viz vzorové příčné řezy : (2,00000-0,00000-0,00000)*0,75*1,093 |  | 1.6395 | [23 empty] | VV | 0
166 | 67352004R | Geosyntetika typ: geotextilie; netkaná; materiál: PET; plošná hmotnost = 300 g/m2; Pevnost v tahu podélně = 12,0 kN/m; Pevnost v tahu příčně = 16,0 kN/m | m2 | 0.54192 |  | 0 |  | 0 |  | 0 | 21 | 0 | 0.0003 | 0 | 0 | 0 | SPCM | RTS 25/ I | RTS 24/ I | 0 | 0 |  | Specifikace | Běžná |  |  |  | POL3_
|  | viz vzorové příčné řezy : (2,00000-0,00000-0,00000)*0,75*2*pi*0,05*1,15 |  | 0.54192 | [23 empty] | VV | 0
Díl: | 3 | Svislé a kompletní konstrukce |  |  |  | 0 |  | 0 |  | 0 |  | 0 |  | 0 |  | 0 |  |  |  |  | 0.59 | [6 empty] | DIL
169 | 359901111R00 | Vyčištění stok jakékoliv výšky | m | 2 |  | 0 |  | 0 |  | 0 | 21 | 0 | 0 | 0 | 0 | 0 | 827-1 | RTS 25/ I | RTS 24/ I | 0.293 | 0.59 |  | Práce | Běžná |  |  |  | POL1_1
|  | Konečné vyčištění stok před předáním a převzetím. | [25 empty] | POP
|  | viz. situace stavby - výpis délek potrubí : 2,00000 |  | 2 | [23 empty] | VV | 0
Díl: | 4 | Vodorovné konstrukce |  |  |  | 0 |  | 0 |  | 0 |  | 0 |  | 0.41 |  | 0 |  |  |  |  | 0.29 | [6 empty] | DIL
170 | 451573111R00 | Lože pod potrubí, stoky a drobné objekty z písku a štěrkopísku do 65 mm | m3 | 0.21789 |  | 0 |  | 0 |  | 0 | 21 | 0 | 1.8908 | 0.41 | 0 | 0 | 827-1 | RTS 25/ I | RTS 24/ I | 1.317 | 0.29 |  | Práce | Běžná |  |  |  | POL1_1
|  | v otevřeném výkopu, | [25 empty] | SPI
|  | viz vzorové příčné řezy : 2,00000*0,10895 |  | 0.21789 | [23 empty] | VV | 0
|  | viz vzorové příčné řezy : 0,00000*0,07505 | [25 empty] | VV | 0
Díl: | 5 | Komunikace |  |  |  | 0 |  | 0 |  | 0 |  | 0 |  | 0.63 |  | 0 |  |  |  |  | 1.26 | [6 empty] | DIL
175 | 564251111R00 | Podklad nebo podsyp ze štěrkopísku tloušťka po zhutnění 150 mm | m2 | 0.8 |  | 0 |  | 0 |  | 0 | 21 | 0 | 0.30361 | 0.24 | 0 | 0 | 822-1 | RTS 25/ I | RTS 24/ I | 0.016 | 0.01 |  | Práce | Běžná |  |  |  | POL1_1
|  | s rozprostřením, vlhčením a zhutněním | [25 empty] | SPI
|  | viz vzorové příčné řezy : 0,00000*1,00000 | [25 empty] | VV | 0
|  | viz vzorové příčné řezy : 0,80000*1,00000 |  | 0.8 | [23 empty] | VV | 0
|  | 0,00000*0,00000/(0,00000+0,000000001)*0,30*1,50*2 | [25 empty] | VV | 0
178 | 566901111R00 | Vyspravení podkladu po překopech kamenivem těženým nebo štěrkopískem | m3 | 0.052 |  | 0 |  | 0 |  | 0 | 21 | 0 | 1.6867 | 0.09 | 0 | 0 | 822-1 | RTS 25/ I | RTS 24/ I | 0.162 | 0.01 |  | Práce | Běžná |  |  |  | POL1_1
|  | pro inženýrské sítě, se zhutněním | [25 empty] | SPI
|  | viz vzorové příčné řezy - provizorní úprava : 0,00000*1,00000*0,05 | [25 empty] | VV | 0
|  | viz vzorové příčné řezy - provizorní úprava : 0,80000*1,00000*0,05 |  | 0.04 | [23 empty] | VV | 0
|  | viz vzorové příčné řezy - provizorní úprava - 1. dorovnávání do nivelety : 0,00000*1,00000*0,01 | [25 empty] | VV | 0
|  | viz vzorové příčné řezy - provizorní úprava - 1. dorovnávání do nivelety : 0,80000*1,00000*0,01 |  | 0.008 | [23 empty] | VV | 0
|  | viz vzorové příčné řezy - provizorní úprava - 2. dorovnávání do nivelety : 0,00000*1,00000*0,005 | [25 empty] | VV | 0
|  | viz vzorové příčné řezy - provizorní úprava - 2. dorovnávání do nivelety : 0,80000*1,00000*0,005 |  | 0.004 | [23 empty] | VV | 0
|  | viz vzorové příčné řezy - provizorní úprava : 0,00000*0,00000/(0,00000+0,000000001)*0,30*1,50*2*0,05 | [25 empty] | VV | 0
|  | viz vzorové příčné řezy - provizorní úprava - 1. dorovnávání do nivelety : 0,00000*0,00000/(0,00000+0,000000001)*0,30*1,50*2*0,01 | [25 empty] | VV | 0
|  | viz vzorové příčné řezy - provizorní úprava - 2. dorovnávání do nivelety : 0,00000*0,00000/(0,00000+0,000000001)*0,30*1,50*2*0,005 | [25 empty] | VV | 0
179 | 566903111R00 | Vyspravení podkladu po překopech kamenivem hrubým drceným | t | 0.1184 |  | 0 |  | 0 |  | 0 | 21 | 0 | 1.1 | 0.13 | 0 | 0 | 822-1 | RTS 25/ I | RTS 24/ I | 0.163 | 0.02 |  | Práce | Běžná |  |  |  | POL1_1
|  | pro inženýrské sítě, se zhutněním | [25 empty] | SPI
|  | viz vzorové příčné řezy - provizorní úprava : 0,00000*1,00000*0,08*1,85 | [25 empty] | VV | 0
|  | viz vzorové příčné řezy - provizorní úprava : 0,80000*1,00000*0,08*1,85 |  | 0.1184 | [23 empty] | VV | 0
|  | viz vzorové příčné řezy - provizorní úprava : 0,00000*0,00000/(0,00000+0,000000001)*0,30*1,50*2*0,08*1,85 | [25 empty] | VV | 0
186 | 596131111R00 | Kladení dlažby z mozaiky komunikací pro pěší do lože z vápenné malty, 1barva | m2 | 0.8 |  | 0 |  | 0 |  | 0 | 21 | 0 | 0.21242 | 0.17 | 0 | 0 | 822-1 | RTS 25/ I | RTS 24/ I | 0.801 | 0.64 |  | Práce | Běžná |  |  |  | POL1_1
|  | s provedením lože tl. do 40 mm, s vyplněním spár, s dvojím beraněním a se smetením přebytečného materiálu na vzdálenost do 3 m | [25 empty] | SPI |  | s provedením lože tl. do 40 mm, s vyplněním spár, s dvojím beraněním a se smetením přebytečného materiálu na vzdálenost do 3 m
|  | viz vzorové příčné řezy : 0,80000*1,00000 |  | 0.8 | [23 empty] | VV | 0
187 | 905 R00 | Hzs-revize provoz.souboru a st.obj. | h | 0.5 |  | 0 |  | 0 |  | 0 | 21 | 0 | 0 | 0 | 0 | 0 | Prav.M | RTS 25/ I | RTS 24/ I | 1 | 0.5 |  | HZS | Běžná |  |  |  | POL10_
|  | kontrola a přebírka obnažených podzemních inženýrských sítí : | [25 empty] | VV | 0
|  | jejich provozovatelem/správcem (0,5 hod./ks) : (1,00000+0,00000+0,00000)*0,5 |  | 0.5 | [23 empty] | VV | 0
|  | viz. E.x Dokladová část : | [25 empty] | VV | 0
188 | 909 R00 | Hzs-nezmeritelne stavebni prace | h | 0.08 |  | 0 |  | 0 |  | 0 | 21 | 0 | 0 | 0 | 0 | 0 | Prav.M | RTS 25/ I | RTS 24/ I | 1 | 0.08 |  | HZS | Běžná |  |  |  | POL10_0
|  | viz situace stavby - objekty v manipulačním pruhu : 2,00000/25 |  | 0.08 | [23 empty] | VV | 0
189 | 010130100100R | Rypadlo lopatové kolové CAT M 313 C | Sh | 0.08 |  | 0 |  | 0 |  | 0 | 21 | 0 | 0 | 0 | 0 | 0 | STROJ | RTS 25/ I | RTS 24/ I | 0 | 0 |  | Stroj | Běžná |  |  |  | POL6_1
|  | Velikost lžíce 0,28-0,72 m3 Výkon motoru 86 kW | [25 empty] | POP
|  | viz situace stavby - objekty v manipulačním pruhu : 2,00000/25 |  | 0.08 | [23 empty] | VV | 0
Díl: | 8 | Trubní vedení |  |  |  | 0 |  | 0 |  | 0 |  | 0 |  | 0.18 |  | 0 |  |  |  |  | 13.64 | [6 empty] | DIL
192 | 857242121R00 | Montáž litinových tvarovek na potrubí litinovém tlakovém jednoosých, na potrubí z trub přírubových v otevřeném výkopu, v otevřeném kanálu nebo v šachtě, DN 80 mm | kus | 1 |  | 0 |  | 0 |  | 0 | 21 | 0 | 0.00022 | 0 | 0 | 0 | 827-1 | RTS 25/ I | RTS 24/ I | 0.759 | 0.76 |  | Práce | Běžná |  |  |  | POL1_1
|  | viz situace stavby : 0,00000+0,00000 | [25 empty] | VV | 0
|  | 0,00000+0,00000+1,00000 |  | 1 | [23 empty] | VV | 0
195 | 871211121R00 | Montáž potrubí z plastických hmot z tlakových trubek polyetylenových, vnějšího průměru 63 mm | m | 2 |  | 0 |  | 0 |  | 0 | 21 | 0 | 0 | 0 | 0 | 0 | 827-1 | RTS 25/ I | RTS 24/ I | 0.054 | 0.11 |  | Práce | Běžná |  |  |  | POL1_1
|  | v otevřeném výkopu, | [25 empty] | SPI
|  | viz. situace stavby - výpis délek potrubí : 2,00000 |  | 2 | [23 empty] | VV | 0
198 | 891211111R00 | Montáž vodovodních armatur na potrubí šoupátek v otevřeném výkopu nebo v šachtách s osazením zemní soupravy (bez poklopů), DN 50 mm | kus | 1 |  | 0 |  | 0 |  | 0 | 21 | 0 | 0.00021 | 0 | 0 | 0 | 827-1 | RTS 25/ I | RTS 24/ I | 1.278 | 1.28 |  | Práce | Běžná |  |  |  | POL1_
|  | viz situace stavby : 1,00000 |  | 1 | [23 empty] | VV | 0
203 | 892372111R00 | Zabezpečení konců vodovodního potrubí při tlakových zkouškách DN do 300 mm | úsek | 1.02 |  | 0 |  | 0 |  | 0 | 21 | 0 | 0.03437 | 0.04 | 0 | 0 | 827-1 | RTS 25/ I | RTS 24/ I | 10.13 | 10.33 |  | Práce | Běžná |  |  |  | POL1_1
|  | montáž a demontáž výrobků nebo dílců pro zabezpečení dvou konců zkoušeného úseku potrubí pro jakýkoliv způsob zabezpečení, montáž a demontáž koncových tvarovek, montáž zaslepovací příruby, zaslepení odboček pro hydranty, vzdušníky a jiné armatury a odbočky pro odbočující řady, | [25 empty] | SPI |  | montáž a demontáž výrobků nebo dílců pro zabezpečení dvou konců zkoušeného úseku potrubí pro jakýkoliv způsob zabezpečení, montáž a demontáž koncových tvarovek, montáž zaslepovací příruby, zaslepení odboček pro hydranty, vzdušníky a jiné armatury a odbočky pro odbočující řady,
|  | viz. situace stavby - výpis délek potrubí : 2,00000/100+1 |  | 1.02 | [23 empty] | VV | 0
204 | 892233111R00 | Proplach a desinfekce vodovodního potrubí DN od 40 do 70 mm | m | 2 |  | 0 |  | 0 |  | 0 | 21 | 0 | 0 | 0 | 0 | 0 | 827-1 | RTS 25/ I | RTS 24/ I | 0.15 | 0.3 |  | Práce | Běžná |  |  |  | POL1_
|  | napuštění a vypuštění vody, dodání vody a desinfekčního prostředku, náklady na bakteriologický rozbor vody, | [25 empty] | SPI |  | napuštění a vypuštění vody, dodání vody a desinfekčního prostředku, náklady na bakteriologický rozbor vody,
|  | viz. C.xxx Situace stavby : 2,00000 |  | 2 | [23 empty] | VV | 0
222 | 899401112R00 | Osazení poklopů litinových šoupátkových | kus | 1 |  | 0 |  | 0 |  | 0 | 21 | 0 | 0.12303 | 0.12 | 0 | 0 | 827-1 | RTS 25/ I | RTS 24/ I | 0.863 | 0.86 |  | Práce | Běžná |  |  |  | POL1_
|  | včetně podezdění | [25 empty] | SPI
|  | viz situace stavby: : 1,00000 |  | 1 | [23 empty] | VV | 0
|  | 0,00000+0,00000 | [25 empty] | VV | 0
226 | 28399901R | štítek orientační | kus | 1 |  | 0 |  | 0 |  | 0 | 21 | 0 | 0 | 0 | 0 | 0 | SPCM | RTS 25/ I | RTS 24/ I | 0 | 0 |  | Specifikace | Běžná |  |  |  | POL3_1
|  | viz situace stavby a podélné profily - označení kalníků a vzdušníků: : 0,00000+0,00000+1,00000 |  | 1 | [23 empty] | VV | 0
227 | 28613105.MR | Spojka plastová typ: přesuvná, jednoznačná; materiál: PE 100; DN = 50; DN2 = 50; de = 81,0 mm; de2 = 81,0 mm; PN 16; SDR 11,0 | kus | 2.233 |  | 0 |  | 0 |  | 0 | 21 | 0 | 0.00017 | 0 | 0 | 0 | SPCM | RTS 25/ I | RTS 24/ I | 0 | 0 |  | Specifikace | Běžná |  |  |  | POL3_
|  | viz situace stavby a podélné profily: : 2*1,015 |  | 2.03 | [23 empty] | VV | 0
|  | 2,00000/10*1,015 |  | 0.203 | [23 empty] | VV | 0
228 | 286136750R | Trubka plastová skladba: třívrstvá PE 100 RC; de = 63,0 mm; tl. stěny = 5,8 mm; SDR 11,0 | m | 2.186 |  | 0 |  | 0 |  | 0 | 21 | 0 | 0.00106 | 0 | 0 | 0 | SPCM | RTS 25/ I | RTS 24/ I | 0 | 0 |  | Specifikace | Běžná |  |  |  | POL3_9
|  | viz. situace stavby - výpis délek potrubí : 2,00000*1,093 |  | 2.186 | [23 empty] | VV | 0
|  | viz průvodní a souhrnná technická zpráva a technická zpráva : | [25 empty] | VV | 0
235 | 42200750R | poklop uliční typ šoupátkový; šedá litina; použití pro vodu; vnitř.pr.D = 127 mm; D = 270,0 mm; výška 265 mm; pro: šoupátka | kus | 1 |  | 0 |  | 0 |  | 0 | 21 | 0 | 0.0113 | 0.01 | 0 | 0 | SPCM | RTS 25/ I | RTS 24/ I | 0 | 0 |  | Specifikace | Běžná |  |  |  | POL3_
|  | viz situace stavby a podélné profily: : 1,00000 |  | 1 | [23 empty] | VV | 0
|  | 0,00000+0,00000 | [25 empty] | VV | 0
238 | 42228258R | šoupátko pro domovní přípojky pro vodovod; DN 2", (vnější pr. potrubí 63 mm); provedení - na obou stranách s hrdlem ISO pro potrubí z PE; PN 16; L = 270 mm; médium pitná voda; těleso tvárná litina | kus | 1 |  | 0 |  | 0 |  | 0 | 21 | 0 | 0.0068 | 0.01 | 0 | 0 | SPCM | RTS 25/ I | RTS 24/ I | 0 | 0 |  | Specifikace | Běžná |  |  |  | POL3_1
|  | viz. situace stavby a podélné profily : 1,00000 |  | 1 | [23 empty] | VV | 0
242 | 422915501R | deska podkladová pro šoupátkové poklopy | kus | 1 |  | 0 |  | 0 |  | 0 | 21 | 0 | 0 | 0 | 0 | 0 | SPCM | RTS 25/ I | RTS 24/ I | 0 | 0 |  | Specifikace | Běžná |  |  |  | POL3_
|  | viz situace stavby: : 1,00000 |  | 1 | [23 empty] | VV | 0
245 | 42293140R | souprava zemní teleskopická pro domovní přípojky se šroub.napojením; DN 3/4" - 2"; krycí hloubka 1,3 - 1,8 m | kus | 1 |  | 0 |  | 0 |  | 0 | 21 | 0 | 0.0033 | 0 | 0 | 0 | SPCM | RTS 25/ I | RTS 24/ I | 0 | 0 |  | Specifikace | Běžná |  |  |  | POL3_1
|  | viz situace stavby a podélné profily: : 1,00000 |  | 1 | [23 empty] | VV | 0
Díl: | 91 | Doplňující práce na komunikaci |  |  |  | 0 |  | 0 |  | 0 |  | 0 |  | 0.15 |  | 0 |  |  |  |  | 0.22 | [6 empty] | DIL
286 | 917862111R00 | Osazení silničního nebo chodníkového obrubníku stojatého, s boční opěrou z betonu prostého, do lože z betonu prostého C 12/15 | m | 0.8 |  | 0 |  | 0 |  | 0 | 21 | 0 | 0.188 | 0.15 | 0 | 0 | 822-1 | RTS 25/ I | RTS 24/ I | 0.272 | 0.22 |  | Práce | Běžná |  |  |  | POL1_1
|  | S dodáním hmot pro lože tl. 80-100 mm. | [25 empty] | SPI
|  | viz situace stavby a podélné profily - stávající povrchy : 0,80000 |  | 0.8 | [23 empty] | VV | 0
Díl: | 93 | Dokončovací práce inženýrských staveb |  |  |  | 0 |  | 0 |  | 0 |  | 0 |  | 0 |  | 0 |  |  |  |  | 0.01 | [6 empty] | DIL
293 | 938909311R00 | Odstranění bláta a nánosu z povrchu podkladu nebo krytu živičného nebo betonováho | m2 | 6.4 |  | 0 |  | 0 |  | 0 | 21 | 0 | 0 | 0 | 0 | 0 | 822-1 | RTS 25/ I | RTS 24/ I | 0.002 | 0.01 |  | Práce | Běžná |  |  |  | POL1_1
|  | viz situace stavby a podélné profily - stávající povrchy : 0,00000*(1,00000+3,00)*2 | [25 empty] | VV | 0
|  | 0,80000*(1,00000+3,00)*2 |  | 6.4 | [23 empty] | VV | 0
Díl: | 97 | Přesuny suti a vybouraných hmot |  |  |  | 0 |  | 0 |  | 0 |  | 0 |  | 0 |  | 0 |  |  |  |  | 0.22 | [6 empty] | DIL
298 | 979024441R00 | Očištění vybouraných obrubníků, dlaždic obrubníků, krajníků vybouraných z jakéhokoliv lože a s jakoukoliv výplní spár | m | 0.8 |  | 0 |  | 0 |  | 0 | 21 | 0 | 0 | 0 | 0 | 0 | 822-1 | RTS 25/ I | RTS 24/ I | 0.09 | 0.07 |  | Práce | Běžná |  |  |  | POL1_1
|  | krajníků, desek nebo panelů od spojovacího materiálu s odklizením a uložením očištěných hmot a spojovacího materiálu na skládku na vzdálenost do 10 m | [25 empty] | SPI |  | krajníků, desek nebo panelů od spojovacího materiálu s odklizením a uložením očištěných hmot a spojovacího materiálu na skládku na vzdálenost do 10 m
|  | viz situace stavby a podélné profily - stávající povrchy : 0,80000 |  | 0.8 | [23 empty] | VV | 0
299 | 979054441R00 | Očištění vybouraných obrubníků, dlaždic dlaždic, desek nebo tvarovek s původním vyplněním spár kamenivem těženým | m2 | 0.8 |  | 0 |  | 0 |  | 0 | 21 | 0 | 0 | 0 | 0 | 0 | 822-1 | RTS 25/ I | RTS 24/ I | 0.115 | 0.09 |  | Práce | Běžná |  |  |  | POL1_
|  | krajníků, desek nebo panelů od spojovacího materiálu s odklizením a uložením očištěných hmot a spojovacího materiálu na skládku na vzdálenost do 10 m | [25 empty] | SPI |  | krajníků, desek nebo panelů od spojovacího materiálu s odklizením a uložením očištěných hmot a spojovacího materiálu na skládku na vzdálenost do 10 m
|  | viz situace stavby a podélné profily - stávající povrchy : 0,80000*1,00000 |  | 0.8 | [23 empty] | VV | 0
300 | 979999978R00 | Poplatek za recyklaci, beton lehce vyztužený, kusovost do 1600 cm2, skupina 17 01 01 z Katalogu odpadů | t | 0.06608 |  | 0 |  | 0 |  | 0 | 21 | 0 | 0 | 0 | 0 | 0 | 801-3 | RTS 25/ I | RTS 24/ I | 0 | 0 |  | Práce | Běžná |  |  |  | POL1_1
|  | viz situace stavby a podélné profily - křížení a souběhy s podzemními inž. sítěmi : 0,00000*0,4*0,1*1,0*2,45*0,70 | [25 empty] | VV | 0
|  | viz situace stavby a podélné profily - stávající povrchy : 0,00000*(0,15*0,10+0,10*0,10)*2,45*0,70 | [25 empty] | VV | 0
|  | viz situace stavby a podélné profily - stávající povrchy : 0,80000*1,00000*0,118*0,70 |  | 0.06608 | [23 empty] | VV | 0
|  | viz situace stavby : 0,00000*(1,00000+1,5+1,5)*0,01000*0,70 | [25 empty] | VV | 0
|  | viz situace stavby : 0,00000*0,50*(1,00000+1,5+1,5)/0,10*1,5*0,04500*0,70 | [25 empty] | VV | 0
|  | viz situace stavby : 0,00000*0,50*(1,00000+1,5+1,5)*0,00925*0,70 | [25 empty] | VV | 0
301 | 979999982R00 | Poplatek za recyklaci, betonu, kusovost nad 1600 cm2, skupina 17 01 01 z Katalogu odpadů | t | 0.02832 |  | 0 |  | 0 |  | 0 | 21 | 0 | 0 | 0 | 0 | 0 | 801-3 | RTS 25/ I | RTS 24/ I | 0 | 0 |  | Práce | Běžná |  |  |  | POL1_
|  | viz situace stavby a podélné profily - křížení a souběhy s podzemními inž. sítěmi : 0,00000*0,4*0,1*1,0*2,45*0,30 | [25 empty] | VV | 0
|  | viz situace stavby a podélné profily - stávající povrchy : 0,00000*(0,15*0,10+0,10*0,10)*2,45*0,30 | [25 empty] | VV | 0
|  | viz situace stavby a podélné profily - stávající povrchy : 0,80000*1,00000*0,118*0,30 |  | 0.02832 | [23 empty] | VV | 0
|  | viz situace stavby : 0,00000*(1,00000+1,5+1,5)*0,01000*0,30 | [25 empty] | VV | 0
|  | viz situace stavby : 0,00000*0,50*(1,00000+1,5+1,5)/0,10*1,5*0,04500*0,30 | [25 empty] | VV | 0
|  | viz situace stavby : 0,00000*0,50*(1,00000+1,5+1,5)*0,00925*0,30 | [25 empty] | VV | 0
304 | 979999997R00 | Poplatek za recyklaci, směsi suti betonu, cihel, tašek a keramiky, kusovost do 1600 cm2, skupina 17 01 07 z Katalogu odpadů | t | 0.3906 |  | 0 |  | 0 |  | 0 | 21 | 0 | 0 | 0 | 0 | 0 | 801-3 | RTS 25/ I | RTS 24/ I | 0 | 0 |  | Práce | Běžná |  |  |  | POL1_1
|  | 17 107 | [25 empty] | POP
|  | VYTLAČENÁ ZEMINA PODKLAD DLAŽBY : 0,80000*1,00000*1,00000*0,220 |  | 0.176 | [23 empty] | VV | 0
|  | VYTLAČENÁ ZEMINA PODKLD ŠTĚRKY : 0,00000*1,00000*1,00000*0,440 | [25 empty] | VV | 0
|  | VYTLAČENÁ ZEMINA PODKLAD ASFALTY : 0,00000*1,00000*1,00000*0,990*0,43000/0,450 | [25 empty] | VV | 0
|  | VYTLAČENÁ ZEMINA PODKLAD DLAŽBY : 0,80000*1,00000*0,00000*0,220 | [25 empty] | VV | 0
|  | VYTLAČENÁ ZEMINA PODKLAD ŠTĚRKY : 0,00000*1,00000*0,00000*0,440 | [25 empty] | VV | 0
|  | VYTLAČENÁ ZEMINA PODKLAD ASFALTY : 0,00000*1,00000*0,00000*0,990*0,43000/0,450 | [25 empty] | VV | 0
|  | viz vzorové příčné řezy - provizorní úprava : 0,00000*1,00000*0,05*1,85 | [25 empty] | VV | 0
|  | viz vzorové příčné řezy - provizorní úprava : 0,80000*1,00000*0,05*1,85 |  | 0.074 | [23 empty] | VV | 0
|  | viz vzorové příčné řezy - provizorní úprava - 1. dorovnávání do nivelety : 0,00000*1,00000*0,01*1,85 | [25 empty] | VV | 0
|  | viz vzorové příčné řezy - provizorní úprava - 1. dorovnávání do nivelety : 0,80000*1,00000*0,01*1,85 |  | 0.0148 | [23 empty] | VV | 0
|  | viz vzorové příčné řezy - provizorní úprava - 2. dorovnávání do nivelety : 0,00000*1,00000*0,005*1,85 | [25 empty] | VV | 0
|  | viz vzorové příčné řezy - provizorní úprava - 2. dorovnávání do nivelety : 0,80000*1,00000*0,005*1,85 |  | 0.0074 | [23 empty] | VV | 0
|  | viz vzorové příčné řezy - provizorní úprava : 0,00000*1,00000*0,08*1,85 | [25 empty] | VV | 0
|  | viz vzorové příčné řezy - provizorní úprava : 0,80000*1,00000*0,08*1,85 |  | 0.1184 | [23 empty] | VV | 0
|  | VYTLAČENÁ ZEMINA PODKLAD ASFALTY : 0,00000*0,00000/(0,00000+0,00001)*0,30*1,50*2*1,00000*0,990*0,43000/0,450 | [25 empty] | VV | 0
|  | VYTLAČENÁ ZEMINA PODKLAD ASFALTY : 0,00000*0,00000/(0,00000+0,00001)*0,30*1,50*2*0,00000*0,990*0,43000/0,450 | [25 empty] | VV | 0
305 | 979087212R00 | suti | t | 0.601 |  | 0 |  | 0 |  | 0 | 21 | 0 | 0 | 0 | 0 | 0 |  | RTS 25/ I | RTS 24/ I | 0.099 | 0.06 |  | Práce | Běžná |  |  |  | POL1_3
|  | viz situace stavby a podélné profily - stávající povrchy : 0,80000*1,00000*0,11800 |  | 0.0944 | [23 empty] | VV | 0
|  | viz situace stavby a podélné profily - stávající povrchy : 0,80000*1,00000*1,00000*0,220 |  | 0.176 | [23 empty] | VV | 0
|  | viz situace stavby a podélné profily - stávající povrchy : 0,00000*1,00000*1,00000*0,440 | [25 empty] | VV | 0
|  | viz situace stavby a podélné profily - stávající povrchy : 0,00000*1,00000*1,00000*0,880*0,43000/0,400 | [25 empty] | VV | 0
|  | viz situace stavby a podélné profily - stávající povrchy : 0,00000*(1,00000)*1,00000*0,242 | [25 empty] | VV | 0
|  | viz situace stavby a podélné profily - stávající povrchy : 0,80000*1,00000*0,00000*0,220 | [25 empty] | VV | 0
|  | viz situace stavby a podélné profily - stávající povrchy : 0,00000*1,00000*0,00000*0,440 | [25 empty] | VV | 0
|  | viz situace stavby a podélné profily - stávající povrchy : 0,00000*1,00000*0,00000*0,880*0,43000/0,400 | [25 empty] | VV | 0
|  | viz situace stavby a podélné profily - stávající povrchy : 0,00000*(1,00000)*0,00000*0,242 | [25 empty] | VV | 0
|  | viz situace stavby a podélné profily - stávající povrchy : 0,00000*(1*2*0,50000)*0,242 | [25 empty] | VV | 0
|  | viz situace stavby a podélné profily - stávající povrchy : 0,00000*(1,00000+2*2*0,50000)*0,088 | [25 empty] | VV | 0
|  | viz vzorové příčné řezy - rozšíření: : | [25 empty] | VV | 0
|  | viz vzorové příčné řezy - provizorní úprava : 0,00000*1,00000*0,05*1,85 | [25 empty] | VV | 0
|  | viz vzorové příčné řezy - provizorní úprava : 0,80000*1,00000*0,05*1,85 |  | 0.074 | [23 empty] | VV | 0
|  | viz vzorové příčné řezy - provizorní úprava - 1. dorovnávání do nivelety : 0,00000*1,00000*0,01*1,85 | [25 empty] | VV | 0
|  | viz vzorové příčné řezy - provizorní úprava - 1. dorovnávání do nivelety : 0,80000*1,00000*0,01*1,85 |  | 0.0148 | [23 empty] | VV | 0
|  | viz vzorové příčné řezy - provizorní úprava - 2. dorovnávání do nivelety : 0,00000*1,00000*0,005*1,85 | [25 empty] | VV | 0
|  | viz vzorové příčné řezy - provizorní úprava - 2. dorovnávání do nivelety : 0,80000*1,00000*0,005*1,85 |  | 0.0074 | [23 empty] | VV | 0
|  | viz vzorové příčné řezy - provizorní úprava : 0,00000*1,00000*0,08*1,85 | [25 empty] | VV | 0
|  | viz vzorové příčné řezy - provizorní úprava : 0,80000*1,00000*0,08*1,85 |  | 0.1184 | [23 empty] | VV | 0
|  | viz situace stavby a podélné profily - stávající povrchy : 0,80000*0,14500 |  | 0.116 | [23 empty] | VV | 0
|  | viz situace stavby a podélné profily - křížení a souběhy s podzemními inž. sítěmi : 0,00000*0,4*0,1*1,0*2,44700 | [25 empty] | VV | 0
|  | viz situace stavby a podélné profily - stávající povrchy : 0,00000*(0,15*0,10+0,10*0,10)*2,44700 | [25 empty] | VV | 0
|  | viz situace stavby : 0,00000*(1,00000+1,5+1,5)*0,01000 | [25 empty] | VV | 0
|  | viz situace stavby : 0,00000*0,50*(1,00000+1,5+1,5)/0,10*1,5*0,04500 | [25 empty] | VV | 0
|  | viz situace stavby : 0,00000*0,50*(1,00000+1,5+1,5)*0,00925 | [25 empty] | VV | 0
|  | VYTLAČENÁ ZEMINA PODKLAD ASFALTY : 0,00000*0,00000/(0,00000+0,00001)*0,30*1,50*2*1,00000*0,990*0,43000/0,450 | [25 empty] | VV | 0
|  | VYTLAČENÁ ZEMINA PODKLAD ASFALTY : 0,00000*0,00000/(0,00000+0,00001)*0,30*1,50*2*0,00000*0,990*0,43000/0,450 | [25 empty] | VV | 0
|  | SITUACE STAVBY NAD KATASTRÁLNÍ MAPOU - ZÁSADY ORGANIZACE VÝSTAVBY : 0,00000/(0,00000+0,0000000000000000000000000000001)*(2+1)*0,06600 | [25 empty] | VV | 0
|  | a ZÁSADY ORGANIZACE VÝSTAVBY - TECHNICKÁ ZPRÁVA : 0,00000/(0,00000+0,0000000000000000000000000000001)*1*0,12700 | [25 empty] | VV | 0
|  | 0,00000/(0,00000+0,0000000000000000000000000000001)*0,13000 | [25 empty] | VV | 0
|  | 0,00000*0,00000/(0,00000+0,0000000000000001)*0,30*1,50*2*0,220*0,70 | [25 empty] | VV | 0
|  | 0,00000*0,00000/(0,00000+0,0000000000000001)*0,30*1,50*2*0,220*0,30 | [25 empty] | VV | 0
306 | 979093111R00 | bez zhutnění | t | 0.601 |  | 0 |  | 0 |  | 0 | 21 | 0 | 0 | 0 | 0 | 0 |  | RTS 25/ I | RTS 24/ I | 0.006 | 0 |  | Práce | Běžná |  |  |  | POL1_3
|  | viz situace stavby a podélné profily - stávající povrchy : 0,80000*1,00000*0,11800 |  | 0.0944 | [23 empty] | VV | 0
|  | viz situace stavby a podélné profily - stávající povrchy : 0,80000*1,00000*1,00000*0,220 |  | 0.176 | [23 empty] | VV | 0
|  | viz situace stavby a podélné profily - stávající povrchy : 0,00000*1,00000*1,00000*0,440 | [25 empty] | VV | 0
|  | viz situace stavby a podélné profily - stávající povrchy : 0,00000*1,00000*1,00000*0,880*0,43000/0,400 | [25 empty] | VV | 0
|  | viz situace stavby a podélné profily - stávající povrchy : 0,00000*(1,00000)*1,00000*0,242 | [25 empty] | VV | 0
|  | viz situace stavby a podélné profily - stávající povrchy : 0,80000*1,00000*0,00000*0,220 | [25 empty] | VV | 0
|  | viz situace stavby a podélné profily - stávající povrchy : 0,00000*1,00000*0,00000*0,440 | [25 empty] | VV | 0
|  | viz situace stavby a podélné profily - stávající povrchy : 0,00000*1,00000*0,00000*0,880*0,43000/0,400 | [25 empty] | VV | 0
|  | viz situace stavby a podélné profily - stávající povrchy : 0,00000*(1,00000)*0,00000*0,242 | [25 empty] | VV | 0
|  | viz situace stavby a podélné profily - stávající povrchy : 0,00000*(1*2*0,50000)*0,242 | [25 empty] | VV | 0
|  | viz situace stavby a podélné profily - stávající povrchy : 0,00000*(1,00000+2*2*0,50000)*0,088 | [25 empty] | VV | 0
|  | viz vzorové příčné řezy - rozšíření : | [25 empty] | VV | 0
|  | viz vzorové příčné řezy - provizorní úprava : 0,00000*1,00000*0,05*1,85 | [25 empty] | VV | 0
|  | viz vzorové příčné řezy - provizorní úprava : 0,80000*1,00000*0,05*1,85 |  | 0.074 | [23 empty] | VV | 0
|  | viz vzorové příčné řezy - provizorní úprava - 1. dorovnávání do nivelety : 0,00000*1,00000*0,01*1,85 | [25 empty] | VV | 0
|  | viz vzorové příčné řezy - provizorní úprava - 1. dorovnávání do nivelety : 0,80000*1,00000*0,01*1,85 |  | 0.0148 | [23 empty] | VV | 0
|  | viz vzorové příčné řezy - provizorní úprava - 2. dorovnávání do nivelety : 0,00000*1,00000*0,005*1,85 | [25 empty] | VV | 0
|  | viz vzorové příčné řezy - provizorní úprava - 2. dorovnávání do nivelety : 0,80000*1,00000*0,005*1,85 |  | 0.0074 | [23 empty] | VV | 0
|  | viz vzorové příčné řezy - provizorní úprava : 0,00000*1,00000*0,08*1,85 | [25 empty] | VV | 0
|  | viz vzorové příčné řezy - provizorní úprava : 0,80000*1,00000*0,08*1,85 |  | 0.1184 | [23 empty] | VV | 0
|  | viz situace stavby a podélné profily - stávající povrchy : 0,80000*0,14500 |  | 0.116 | [23 empty] | VV | 0
|  | viz situace stavby a podélné profily - křížení a souběhy s podzemními inž. sítěmi : 0,00000*0,4*0,1*1,0*2,44700 | [25 empty] | VV | 0
|  | viz situace stavby a podélné profily - stávající povrchy : 0,00000*(0,15*0,10+0,10*0,10)*2,44700 | [25 empty] | VV | 0
|  | viz situace stavby : 0,00000*(1,00000+1,5+1,5)*0,01000 | [25 empty] | VV | 0
|  | viz situace stavby : 0,00000*0,50*(1,00000+1,5+1,5)/0,10*1,5*0,04500 | [25 empty] | VV | 0
|  | viz situace stavby : 0,00000*0,50*(1,00000+1,5+1,5)*0,00925 | [25 empty] | VV | 0
|  | VYTLAČENÁ ZEMINA PODKLAD ASFALTY : 0,00000*0,00000/(0,00000+0,00001)*0,30*1,50*2*1,00000*0,990*0,43000/0,450 | [25 empty] | VV | 0
|  | VYTLAČENÁ ZEMINA PODKLAD ASFALTY : 0,00000*0,00000/(0,00000+0,00001)*0,30*1,50*2*0,00000*0,990*0,43000/0,450 | [25 empty] | VV | 0
|  | SITUACE STAVBY NAD KATASTRÁLNÍ MAPOU - ZÁSADY ORGANIZACE VÝSTAVBY : 0,00000/(0,00000+0,0000000000000000000000000000001)*(2+1)*0,06600 | [25 empty] | VV | 0
|  | a ZÁSADY ORGANIZACE VÝSTAVBY - TECHNICKÁ ZPRÁVA : 0,00000/(0,00000+0,0000000000000000000000000000001)*1*0,12700 | [25 empty] | VV | 0
|  | 0,00000/(0,00000+0,0000000000000000000000000000001)*0,13000 | [25 empty] | VV | 0
|  | 0,00000*0,00000/(0,00000+0,0000000000000001)*0,30*1,50*2*0,220*0,70 | [25 empty] | VV | 0
|  | 0,00000*0,00000/(0,00000+0,0000000000000001)*0,30*1,50*2*0,220*0,30 | [25 empty] | VV | 0
307 | 979990191R00 | za uložení, plastové výrobky, , skupina 17 02 03 z Katalogu odpadů | t | 0.0013 |  | 0 |  | 0 |  | 0 | 21 | 0 | 0 | 0 | 0 | 0 |  | RTS 25/ I | RTS 24/ I | 0 | 0 |  | Práce | Běžná |  |  |  | POL1_
|  | kategorie 17 02 03 plasty | [25 empty] | POP
|  | viz. situace stavby - výpis délek potrubí : 2,00000/6,000*0,093*0,042 |  | 0.0013 | [23 empty] | VV | 0
Díl: | 99 | Staveništní přesun hmot |  |  |  | 0 |  | 0 |  | 0 |  | 0 |  | 0 |  | 0 |  |  |  |  | 4.09 | [6 empty] | DIL
308 | 998276101R00 | Přesun hmot pro trubní vedení z trub plastových nebo sklolaminátových v otevřeném výkopu | t | 4.1524 |  | 0 |  | 0 |  | 0 | 21 | 0 | 0 | 0 | 0 | 0 | 827-1 | RTS 25/ I | RTS 24/ I | 0.2115 | 0.88 |  | Přesun hmot | Běžná |  |  |  | POL7_
|  | vodovodu nebo kanalizace ražené nebo hloubené (827 1.1, 827 1.9, 827 2.1, 827 2.9), drobných objektů | [25 empty] | SPI
|  | na vzdálenost 15 m od hrany výkopu nebo od okraje šachty | [25 empty] | POP
|  | Hmotnosti z položek s pořadovými čísly: : | [25 empty] | VV | 0
|  | 21,24,29,72,86,141,150,151,152,157,158,165,166,170,175,178,179,186,192,198,203,222,227,228,235,238, : | [25 empty] | VV | 0
|  | 245,286, : | [25 empty] | VV | 0
|  | Součet: : 4,15243 |  | 4.1524 | [23 empty] | VV | 0
309 | 998276115R00 | Přesun hmot pro trubní vedení z trub plastových nebo sklolaminátových příplatek k cenám za zvětšený přesun přes vymezenou největší dopravní vzdálenost do 1 000 m | t | 4.1524 |  | 0 |  | 0 |  | 0 | 21 | 0 | 0 | 0 | 0 | 0 | 827-1 | RTS 25/ I | RTS 24/ I | 0.7734 | 3.21 |  | Přesun hmot | Běžná |  |  |  | POL7_
|  | vodovodu nebo kanalizace ražené nebo hloubené (827 1.1, 827 1.9, 827 2.1, 827 2.9), drobných objektů | [25 empty] | SPI
|  | Hmotnosti z položek s pořadovými čísly: : | [25 empty] | VV | 0
|  | 21,24,29,72,86,141,150,151,152,157,158,165,166,170,175,178,179,186,192,198,203,222,227,228,235,238, : | [25 empty] | VV | 0
|  | 245,286, : | [25 empty] | VV | 0
|  | Součet: : 4,15243 |  | 4.1524 | [23 empty] | VV | 0
Díl: | 722 | Vnitřní vodovod |  |  |  | 0 |  | 0 |  | 0 |  | 0 |  | 0 |  | 0 |  |  |  |  | 0.08 | [6 empty] | DIL
313 | 722280108R00 | Tlakové zkoušky vodovodního potrubí přes DN 40 do DN 50 | m | 2 |  | 0 |  | 0 |  | 0 | 21 | 0 | 0 | 0 | 0 | 0 | 800-721 | RTS 25/ I | RTS 24/ I | 0.042 | 0.08 |  | Práce | Běžná |  |  |  | POL1_1
|  | Včetně dodávky vody, uzavření a zabezpečení konců potrubí. | [25 empty] | POP
|  | viz. situace stavby - výpis délek potrubí : 2,00000 |  | 2 | [23 empty] | VV | 0
Díl: | 732 | Strojovny |  |  |  | 0 |  | 0 |  | 0 |  | 0 |  | 0 |  | 0 |  |  |  |  | 0.11 | [6 empty] | DIL
314 | 732199100R00 | Montáž orientačních štítků bez dodávky orientačního štítku | soubor | 1 |  | 0 |  | 0 |  | 0 | 21 | 0 | 0.00115 | 0 | 0 | 0 | 800-731 | RTS 25/ I | RTS 24/ I | 0.114 | 0.11 |  | Práce | Běžná |  |  |  | POL1_
|  | viz situace stavby a podélné profily - označení kalníků a vzdušníků: : 0,00000+0,00000+1,00000 |  | 1 | [23 empty] | VV | 0
Díl: | 762 | Konstrukce tesařské |  |  |  | 0 |  | 0 |  | 0 |  | 0 |  | 0.09 |  | 0 |  |  |  |  | 5 | [6 empty] | DIL
315 | 348185111R00 | Zábradlí ze dřeva , dočasné, , zřízení | m | 4 |  | 0 |  | 0 |  | 0 | 21 | 0 | 0.02194 | 0.09 | 0 | 0 | 821-1 | RTS 25/ I | RTS 24/ I | 0.845 | 3.38 |  | Práce | Běžná |  |  |  | POL1_
|  | měkkého, trvalé, na mostech silničních a lávkách výšky do 1,10 m, hoblované, dočasné, | [25 empty] | SPI
|  | Včetně dvojnásobného ochranného nátěru proti hnilobě, opotřebení hmot a montáže zábradlí. | [25 empty] | POP
|  | viz situace stavby a podélné profily - křížení a souběhy s podzemními inž. sítěmi : 0,00000*2*(1,00000+2*0,50) | [25 empty] | VV | 0
|  | viz situace stavby a podélné profily - křížení a souběhy s podzemními inž. sítěmi : 0,00000*2*(1,00000+2*0,50) | [25 empty] | VV | 0
|  | viz situace stavby a podélné profily - křížení a souběhy s podzemními inž. sítěmi : 1,00000*2*(1,00000+2*0,50) |  | 4 | [23 empty] | VV | 0
316 | 348185211R00 | Zábradlí ze dřeva , dočasné, , odstranění | m | 4 |  | 0 |  | 0 |  | 0 | 21 | 0 | 0 | 0 | 0 | 0 | 821-1 | RTS 25/ I | RTS 24/ I | 0.368 | 1.47 |  | Práce | Běžná |  |  |  | POL1_
|  | měkkého, trvalé, na mostech silničních a lávkách výšky do 1,10 m, hoblované, dočasné, | [25 empty] | SPI
|  | Včetně dvojnásobného ochranného nátěru proti hnilobě. | [25 empty] | POP
|  | viz situace stavby a podélné profily - křížení a souběhy s podzemními inž. sítěmi : 0,00000*2*(1,00000+2*0,50) | [25 empty] | VV | 0
|  | viz situace stavby a podélné profily - křížení a souběhy s podzemními inž. sítěmi : 0,00000*2*(1,00000+2*0,50) | [25 empty] | VV | 0
|  | viz situace stavby a podélné profily - křížení a souběhy s podzemními inž. sítěmi : 1,00000*2*(1,00000+2*0,50) |  | 4 | [23 empty] | VV | 0
318 | 998762102R00 | Přesun hmot pro konstrukce tesařské v objektech výšky do 12 m | t | 0.08776 |  | 0 |  | 0 |  | 0 | 21 | 0 | 0 | 0 | 0 | 0 | 800-762 | RTS 25/ I | RTS 24/ I | 1.751 | 0.15 |  | Přesun hmot | Běžná |  |  |  | POL7_
|  | 50 m vodorovně | [25 empty] | SPI
|  | Hmotnosti z položek s pořadovými čísly: : | [25 empty] | VV | 0
|  | 315, : | [25 empty] | VV | 0
|  | Součet: : 0,08776 |  | 0.08776 | [23 empty] | VV | 0
Díl: | M21 | Elektromontáže |  |  |  | 0 |  | 0 |  | 0 |  | 0 |  | 0 |  | 0 |  |  |  |  | 0.43 | [6 empty] | DIL
326 | 899721112R00 | Výstražné fólie výstražná fólie pro vodovod, šířka 30 cm | m | 5.546 |  | 0 |  | 0 |  | 0 | 21 | 0 | 0 | 0 | 0 | 0 | 827-1 | RTS 25/ I | RTS 24/ I | 0.03 | 0.17 |  | Práce | Běžná |  |  |  | POL1_
|  | viz situace stavby: : 2,00000 |  | 2 | [23 empty] | VV | 0
|  | (0,00000+0,00000+1,00000)*1,77300*2 |  | 3.546 | [23 empty] | VV | 0
327 | 210800526R00 | Montáž vodiče H07V-U (CY), 4 mm2, uloženého volně, | m | 5.546 |  | 0 |  | 0 |  | 0 | 21 | 0 | 0 | 0 | 0 | 0 | M21 | RTS 25/ I | RTS 24/ I | 0.04633 | 0.26 |  | Práce | Běžná |  |  |  | POL1_
|  | viz situace stavby: : 2,00000 |  | 2 | [23 empty] | VV | 0
|  | (0,00000+0,00000+1,00000)*1,77300*2 |  | 3.546 | [23 empty] | VV | 0
328 | 28314148R | fólie výstražná PE; pro vodu; bílá; š = 300,0 mm; tl. 0,09 mm; l = 250 m | m | 6.1006 |  | 0 |  | 0 |  | 0 | 21 | 0 | 0 | 0 | 0 | 0 | SPCM | RTS 25/ I | RTS 24/ I | 0 | 0 |  | Specifikace | Běžná |  |  |  | POL3_
|  | viz situace stavby: : 2,00000*1,100 |  | 2.2 | [23 empty] | VV | 0
|  | (0,00000+0,00000+1,00000)*1,77300*2*1,100 |  | 3.9006 | [23 empty] | VV | 0
329 | 34140925R | vodič CY; silový, propojovací jednožilový; pevné uložení; jádro Cu plné holé; počet žil 1; jmen.průřez jádra 4,00 mm2; vnější průměr 4,3 mm; izolace PVC; tl. izolace min 0,8 mm; odolnost proti šíření plamene | m | 6.1006 |  | 0 |  | 0 |  | 0 | 21 | 0 | 4e-05 | 0 | 0 | 0 | SPCM | RTS 25/ I | RTS 24/ I | 0 | 0 |  | Specifikace | Běžná |  |  |  | POL3_
|  | viz situace stavby : 2,00000*1,100 |  | 2.2 | [23 empty] | VV | 0
|  | (0,00000+0,00000+1,00000)*1,77300*2*1,100 |  | 3.9006 | [23 empty] | VV | 0
Díl: | M23 | Montáže potrubí |  |  |  | 0 |  | 0 |  | 0 |  | 0 |  | 0 |  | 0 |  |  |  |  | 0 | [6 empty] | DIL
331 | 230120043R00 | Čištění potrubí profukováním nebo proplach. DN 50 | m | 2 |  | 0 |  | 0 |  | 0 | 21 | 0 | 0 | 0 | 0 | 0 |  | RTS 25/ I | RTS 24/ I | 0 | 0 |  | Práce | Běžná |  |  |  | POL1_1
|  | viz situace stavby : 2,00000 |  | 2 | [23 empty] | VV | 0
Díl: | M46 | Zemní práce při montážích |  |  |  | 0 |  | 0 |  | 0 |  | 0 |  | 0 |  | 0 |  |  |  |  | 0.04 | [6 empty] | DIL
335 | 460010024R00 | Vytýčení kabelové trasy v zastavěném prostoru | km | 0.01 |  | 0 |  | 0 |  | 0 | 21 | 0 | 0.03421 | 0 | 0 | 0 |  | RTS 25/ I | RTS 24/ I | 4.1 | 0.04 |  | Práce | Běžná |  |  |  | POL1_1
|  | viz. dokladová část a situace stavby : (2,00000-0,00000)/1000*5 |  | 0.01 | [23 empty] | VV | 0
|  | platí i pro ostatní podzemní inženýrské sítě !!! : | [25 empty] | VV | 0
Díl: | D96 | Přesuny suti a vybouraných hmot |  |  |  | 0 |  | 0 |  | 0 |  | 0 |  | 0 |  | 0 |  |  |  |  | 0.01 | [6 empty] | DIL
336 | 979082213R00 | Vodorovná doprava suti po suchu bez naložení, ale se složením a hrubým urovnáním na vzdálenost do 1 km | t | 0.6372 |  | 0 |  | 0 |  | 0 | 21 | 0 | 0 | 0 | 0 | 0 | 822-1 | RTS 25/ I | RTS 24/ I | 0.01 | 0.01 |  | Přesun suti | Běžná |  |  |  | POL8_
|  | Demontážní hmotnosti z položek s pořadovými čísly: : | [25 empty] | VV | 0
|  | 7,8,17,18,317,323, : | [25 empty] | VV | 0
|  | Součet: : 0,63720 |  | 0.6372 | [23 empty] | VV | 0
337 | 979082219R00 | Vodorovná doprava suti po suchu příplatek k ceně za každý další i započatý 1 km přes 1 km | t | 5.7348 |  | 0 |  | 0 |  | 0 | 21 | 0 | 0 | 0 | 0 | 0 | 822-1 | RTS 25/ I | RTS 24/ I | 0 | 0 |  | Přesun suti | Běžná |  |  |  | POL8_
|  | Demontážní hmotnosti z položek s pořadovými čísly: : | [25 empty] | VV | 0
|  | 7,8,17,18,317,323, : | [25 empty] | VV | 0
|  | Součet: : 5,73480 |  | 5.7348 | [23 empty] | VV | 0
[26 empty] | 15 | 21 | DPH
| Celkem |  |  |  |  | 0 | [19 empty] | 0 | 0 | SUM
JKSO:
| 827.13 | sítě vodovodní rozvodné | [25 empty] | JKSO
| 86 m | potrubí z trub z plastických hmot a sklolaminátu | [25 empty] | JKSOChar
|  | rekonstrukce a modernizace objektu s opravou | [25 empty] | JKSOAkce
END
Note on S6: Jedná se o informaci, zda se jedná o položku, která je do rozpočtu zadána z cenové soustavy RTS, nebo vlastní.
Note on T6: Jedná se o název CÚ, která je zadána u položky rozpočtu

## SO-01_PRIP SO-01-08 Pol
Položkový soupis prací a dodávek | [27 empty] | #TypZaznamu#
S: | 20211014 | ČESKÁ TŘEBOVÁ-OBNOVA VODOVOD ŘADU-SILNICE I/14-UL. RIEGEROVA I-ÚSEK UL. SMETANOVA-UL. NA SPLAVĚ | [25 empty] | STA
O: | SO-01_PRIP | VODOVODNÍ PŘÍPOJKY - VEŘEJNÁ ČÁST + PROPOJENÍ ŘADŮ | [22 empty] | STA |  |  | OBJ
R: | SO-01-08 | PROPOJENÍ ŘADŮ | [25 empty] | ROZ
P.č. | Číslo položky | Název položky | MJ | Množství | Cena / MJ | Celkem | Dodávka | Dodávka celk. | Montáž | Montáž celk. | DPH | Cena s DPH | Hmotnost / MJ | Hmotnost celk.(t) | Dem. hmotnost / MJ | Dem. hmotnost celk.(t) | Ceník | Cen. soustava / platnost | Cenová úroveň | Nhod / MJ | Nhod celk. | Dodavatel | Typ položky | Stav položky
Díl: | 1 | Zemní práce |  |  |  | 0 |  | 0 |  | 0 |  | 0 |  | 6.77 |  | 17.99 |  |  |  |  | 238.84 | [6 empty] | DIL
1 | 111101101R00 | Odstranění travin při celkové ploše do 0,1 ha | ha | -0.0007 |  | 0 |  | 0 |  | 0 | 21 | 0 | 0 | 0 | 0 | 0 | 800-1 | RTS 25/ I | RTS 24/ I | 111 | -0.08 |  | Práce | Běžná |  |  |  | POL1_1
|  | a rákosu s případným nutným přemístěním a uložením na hromady na vzdálenost do 50 m, | [25 empty] | SPI
|  | viz situace stavby a podélné profily - stávající povrchy - RÝHY : -8,50000*1,00000/10000 |  | -0.00085 | [23 empty] | VV | 0
|  | ZÁŘEZY : 0,00000*((0,60000+2*0,00000*0,35000)-1,00000)/10000 | [25 empty] | VV | 0
|  | JÁMY PROTLAKU : 1,00000*(6*3+3*3)/10000 |  | 0.0027 | [23 empty] | VV | 0
|  | DOPRAVNÍ PRUH : -8,50000*(0,50+2,50)/10000 |  | -0.00255 | [23 empty] | VV | 0
7 | 113106111R00 | Rozebrání komunikací pro pěší s jakýmkoliv ložem a výplní spár z mozaiky | m2 | 2.5 |  | 0 |  | 0 |  | 0 | 21 | 0 | 0 | 0 | 0.118 | 0.3 | 822-1 | RTS 25/ I | RTS 24/ I | 0.16 | 0.4 |  | Práce | Běžná |  |  |  | POL1_1
|  | s přemístěním hmot na skládku na vzdálenost do 3 m nebo s naložením na dopravní prostředek | [25 empty] | SPI
|  | viz situace stavby a podélné profily - stávající povrchy : 2,50000*1,00000 |  | 2.5 | [23 empty] | VV | 0
8 | 113107310R00 | Odstranění podkladů nebo krytů z kameniva těženého, v ploše jednotlivě do 50 m2, tloušťka vrstvy 100 mm | m2 | 2.5 |  | 0 |  | 0 |  | 0 | 21 | 0 | 0 | 0 | 0.22 | 0.55 | 822-1 | RTS 25/ I | RTS 24/ I | 0.251 | 0.63 |  | Práce | Běžná |  |  |  | POL1_1
|  | viz situace stavby a podélné profily - stávající povrchy : 2,50000*1,00000*1,00000 |  | 2.5 | [23 empty] | VV | 0
12 | 113107740R00 | Odstranění podkladů nebo krytů z kameniva hrubého drceného se štětem, v ploše jednotlivě do 50 m2, tloušťka vrstvy 400 mm | m2 | 9.1375 |  | 0 |  | 0 |  | 0 | 21 | 0 | 0 | 0 | 0.88 | 8.04 | 822-1 | RTS 25/ I | RTS 24/ I | 1.1094 | 10.14 |  | Práce | Běžná |  |  |  | POL1_1
|  | viz situace stavby a podélné profily - stávající povrchy : 8,50000*1,00000*1,00000*0,43000/0,400 |  | 9.1375 | [23 empty] | VV | 0
|  | (poměr tloušťky odstranění : skutečnost / 0,400 m) : 0,00000*8,50000/(8,50000+0,0000000001)*0,30*1,50*2*1,00000*0,43000/0,400 | [25 empty] | VV | 0
14 | 113108311R00 | Odstranění podkladů nebo krytů živičných, v ploše jednotlivě do 50 m2, tloušťka vrstvy 110 mm | m2 | 17 |  | 0 |  | 0 |  | 0 | 21 | 0 | 0 | 0 | 0.242 | 4.11 | 822-1 | RTS 25/ I | RTS 24/ I | 0.3998 | 6.8 |  | Práce | Běžná |  |  |  | POL1_1
|  | viz situace stavby a podélné profily - stávající povrchy : 8,50000*(1,00000+2*0,50000)*1,00000 |  | 17 | [23 empty] | VV | 0
|  | 0,00000*8,50000/(8,50000+0,0000000001)*0,30*1,50*2*1,00000 | [25 empty] | VV | 0
16 | 113151113R00 | Odstranění podkladu, krytu frézováním povrch živičný, plochy do 500 m2 na jednom objektu nebo při provádění pruhu šířky do 750 mm, tloušťky 40 mm | m2 | 25.5 |  | 0 |  | 0 |  | 0 | 21 | 0 | 0 | 0 | 0.088 | 2.24 | 822-1 | RTS 25/ I | RTS 24/ I | 0.072 | 1.84 |  | Práce | Běžná |  |  |  | POL1_1
|  | s naložením na dopravní prostředek, očištění povrchu od frézované plochy, opotřebování frézovacích nástrojů (nožů, upínacích kroužků, držáků) nutné ruční odstranění (vybourání) živičného krytu kolem překážek, | [25 empty] | SPI |  | s naložením na dopravní prostředek, očištění povrchu od frézované plochy, opotřebování frézovacích nástrojů (nožů, upínacích kroužků, držáků) nutné ruční odstranění (vybourání) živičného krytu kolem překážek,
|  | viz situace stavby a podélné profily - stávající povrchy : 8,50000*(2*2*0,50000) |  | 17 | [23 empty] | VV | 0
|  | viz vzorové příčné řezy - rozšíření : | [25 empty] | VV | 0
|  | viz situace stavby a podélné profily - stávající povrchy : 8,50000*(1,00000) |  | 8.5 | [23 empty] | VV | 0
|  | viz vzorové příčné řezy : | [25 empty] | VV | 0
17 | 113152112R00 | Odstranění podkladů zpevněných ploch kamenivo drcené | m3 | 1.595 |  | 0 |  | 0 |  | 0 | 21 | 0 | 0 | 0 | 1.3 | 2.07 | 800-2 | RTS 25/ I | RTS 24/ I | 0.51 | 0.81 |  | Práce | Běžná |  |  |  | POL1_1
|  | s přemístěním na skládku na vzdálenost do 20 m nebo s naložením na dopravní prostředek, | [25 empty] | SPI
|  | viz vzorové příčné řezy - provizorní úprava : 8,50000*1,00000*0,05 |  | 0.425 | [23 empty] | VV | 0
|  | viz vzorové příčné řezy - provizorní úprava : 2,50000*1,00000*0,05 |  | 0.125 | [23 empty] | VV | 0
|  | viz vzorové příčné řezy - provizorní úprava - 1. dorovnávání do nivelety : 8,50000*1,00000*0,01 |  | 0.085 | [23 empty] | VV | 0
|  | viz vzorové příčné řezy - provizorní úprava - 1. dorovnávání do nivelety : 2,50000*1,00000*0,01 |  | 0.025 | [23 empty] | VV | 0
|  | viz vzorové příčné řezy - provizorní úprava - 2. dorovnávání do nivelety : 8,50000*1,00000*0,005 |  | 0.0425 | [23 empty] | VV | 0
|  | viz vzorové příčné řezy - provizorní úprava - 2. dorovnávání do nivelety : 2,50000*1,00000*0,005 |  | 0.0125 | [23 empty] | VV | 0
|  | viz vzorové příčné řezy - provizorní úprava : 8,50000*1,00000*0,08 |  | 0.68 | [23 empty] | VV | 0
|  | viz vzorové příčné řezy - provizorní úprava : 2,50000*1,00000*0,08 |  | 0.2 | [23 empty] | VV | 0
18 | 113202111R00 | Vytrhání obrub z krajníků nebo obrubníků stojatých | m | 2.5 |  | 0 |  | 0 |  | 0 | 21 | 0 | 0 | 0 | 0.27 | 0.68 | 822-1 | RTS 25/ I | RTS 24/ I | 0.123 | 0.31 |  | Práce | Běžná |  |  |  | POL1_1
|  | s vybouráním lože, s přemístěním hmot na skládku na vzdálenost do 3 m nebo naložením na dopravní prostředek | [25 empty] | SPI |  | s vybouráním lože, s přemístěním hmot na skládku na vzdálenost do 3 m nebo naložením na dopravní prostředek
|  | viz situace stavby a podélné profily - stávající povrchy : 2,50000 |  | 2.5 | [23 empty] | VV | 0
19 | 114203301R00 | Třídění kamene nebo tvárnic podle druhu, velikosti nebo tvaru | m3 | 22.635 |  | 0 |  | 0 |  | 0 | 21 | 0 | 0 | 0 | 0 | 0 | 800-1 | RTS 25/ I | RTS 24/ I | 1.092 | 24.72 |  | Práce | Běžná |  |  |  | POL1_1
|  | získaných při rozebrání dlažeb, záhozů, rovnanin a soustřeďovacích staveb. Uložení vytříděného lomového kamene nebo tvárnic na hromady podle druhu, velikosti nebo tvaru ve vzdálenosti do 3 m nebo na naložení na dopravní prostředek. | [25 empty] | SPI |  | získaných při rozebrání dlažeb, záhozů, rovnanin a soustřeďovacích staveb. Uložení vytříděného lomového kamene nebo tvárnic na hromady podle druhu, velikosti nebo tvaru ve vzdálenosti do 3 m nebo na naložení na dopravní prostředek.
|  | VYTLAČENÁ ZEMINA RÝHY : 2,50000*1,20000*1,00000*0,50000 |  | 1.5 | [23 empty] | VV | 0
|  | viz situace stavby a podélné profily - stávající povrchy : -8,50000*1,00000*(0,10+0,43000)*0,50000 |  | -2.2525 | [23 empty] | VV | 0
|  | viz situace stavby a podélné profily - stávající povrchy : -2,50000*1,00000*(0,10+0,06)*0,50000 |  | -0.2 | [23 empty] | VV | 0
|  | viz situace stavby a podélné profily - stávající povrchy : -0,00000*1,00000*0,15*0,50000 | [25 empty] | VV | 0
|  | viz situace stavby a podélné profily - stávající povrchy : -(-8,50000-0,00000)*1,00000*0,15*0,50000 |  | 0.6375 | [23 empty] | VV | 0
|  | VYTLAČENÁ ZEMINA ZÁŘEZY : 0,00000*(2*0,60000+0,00000*0,35000*2)/2*0,00000*0,50000 | [25 empty] | VV | 0
|  | viz situace stavby a podélné profily - stávající povrchy : -0,00000*(0,60000+2*0,00000*0,35000)*0,15*0,50000 | [25 empty] | VV | 0
|  | VYTLAČENÁ ZEMINA JÁMY PROTLAKU : 1,00000*(6*3+3*3)*(1,20000+0,50)*0,50000 |  | 22.95 | [23 empty] | VV | 0
20 | 114203401R00 | Srovnání kamene nebo tvárnic s přemístěním na vzdálenost do 10 m | m3 | 0.15 |  | 0 |  | 0 |  | 0 | 21 | 0 | 0 | 0 | 0 | 0 | 800-1 | RTS 25/ I | RTS 24/ I | 0.612 | 0.09 |  | Práce | Běžná |  |  |  | POL1_
|  | do měřitelných figur, s přemístěním, | [25 empty] | SPI
|  | viz situace stavby a podélné profily - stávající povrchy : 2,50000*1,00000*0,060 |  | 0.15 | [23 empty] | VV | 0
21 | 115001101R00 | Převedení vody při průměru potrubí DN do 100 mm | m | 11 |  | 0 |  | 0 |  | 0 | 21 | 0 | 0.00692 | 0.08 | 0 | 0 | 800-1 | RTS 25/ I | RTS 24/ I | 0.502 | 5.52 |  | Práce | Běžná |  |  |  | POL1_
|  | získané při čerpání, potrubím nebo žlaby. Montáž, demontáž a opotřebení potrubí nebo žlabu a jeho utěsnění po dobu provozu. Včetně nutné podpěrné konstrukce. | [25 empty] | SPI |  | získané při čerpání, potrubím nebo žlaby. Montáž, demontáž a opotřebení potrubí nebo žlabu a jeho utěsnění po dobu provozu. Včetně nutné podpěrné konstrukce.
|  | viz. situace stavby : 11,00000 |  | 11 | [23 empty] | VV | 0
|  | viz souhrnná technická zpráva (hydrogeologické poměry) : | [25 empty] | VV | 0
23 | 115101201R00 | Čerpání vody na dopravní výšku do 10 m s uvažovaným průměrným přítokem do 500 l/min | h | 4.9088 |  | 0 |  | 0 |  | 0 | 21 | 0 | 0 | 0 | 0 | 0 | 800-1 | RTS 25/ I | RTS 24/ I | 0.203 | 1 |  | Práce | Běžná |  |  |  | POL1_1
|  | na vzdálenost od hladiny vody v jímce po výšku roviny proložené osou nejvyššího bodu výtlačného potrubí. Včetně odpadní potrubí v délce do 20 m. | [25 empty] | SPI |  | na vzdálenost od hladiny vody v jímce po výšku roviny proložené osou nejvyššího bodu výtlačného potrubí. Včetně odpadní potrubí v délce do 20 m.
|  | viz souhrnná technická zpráva (hydrogeologické poměry) : 11,00000/12,00000*8,5*(1-0,14000-0,23000) |  | 4.9088 | [23 empty] | VV | 0
24 | 115101202R00 | Čerpání vody na dopravní výšku do 10 m s uvažovaným průměrným přítokem přes 500 do 1 000 l/min | h | 2.8829 |  | 0 |  | 0 |  | 0 | 21 | 0 | 4e-05 | 0 | 0 | 0 | 800-1 | RTS 25/ I | RTS 24/ I | 0.303 | 0.87 |  | Práce | Běžná |  |  |  | POL1_1
|  | na vzdálenost od hladiny vody v jímce po výšku roviny proložené osou nejvyššího bodu výtlačného potrubí. Včetně odpadní potrubí v délce do 20 m. | [25 empty] | SPI |  | na vzdálenost od hladiny vody v jímce po výšku roviny proložené osou nejvyššího bodu výtlačného potrubí. Včetně odpadní potrubí v délce do 20 m.
|  | viz souhrnná technická zpráva (hydrogeologické poměry) : 11,00000/12,00000*8,5*(0,14000+0,23000) |  | 2.8829 | [23 empty] | VV | 0
25 | 115101301R00 | Pohotovost záložní čerpací soupravy na dopravní výšku do 10 m s uvažovaným průměrným přítokem do 500 l/min | den | 0.5775 |  | 0 |  | 0 |  | 0 | 21 | 0 | 0 | 0 | 0 | 0 | 800-1 | RTS 25/ I | RTS 24/ I | 0 | 0 |  | Práce | Běžná |  |  |  | POL1_1
|  | na vzdálenost (výšku) od hladiny vody v jímce po výšku roviny proložené osou nejvyššího bodu výtlačného potrubí. Včetně sacího a výtlačného potrubí, příp. odpadních žlabů, lešení pod čerpadlo a pod potrubí nebo pod odpadní žlaby a záložního zdroje energie. | [25 empty] | SPI |  | na vzdálenost (výšku) od hladiny vody v jímce po výšku roviny proložené osou nejvyššího bodu výtlačného potrubí. Včetně sacího a výtlačného potrubí, příp. odpadních žlabů, lešení pod čerpadlo a pod potrubí nebo pod odpadní žlaby a záložního zdroje energie.
|  | viz souhrnná technická zpráva (hydrogeologické poměry) : 11,00000/12,00000*(1-0,14000-0,23000) |  | 0.5775 | [23 empty] | VV | 0
26 | 115101302R00 | Pohotovost záložní čerpací soupravy na dopravní výšku do 10 m s uvažovaným průměrným přítokem přes 500 do 1 000 l/min | den | 0.33917 |  | 0 |  | 0 |  | 0 | 21 | 0 | 0 | 0 | 0 | 0 | 800-1 | RTS 25/ I | RTS 24/ I | 0 | 0 |  | Práce | Běžná |  |  |  | POL1_1
|  | na vzdálenost (výšku) od hladiny vody v jímce po výšku roviny proložené osou nejvyššího bodu výtlačného potrubí. Včetně sacího a výtlačného potrubí, příp. odpadních žlabů, lešení pod čerpadlo a pod potrubí nebo pod odpadní žlaby a záložního zdroje energie. | [25 empty] | SPI |  | na vzdálenost (výšku) od hladiny vody v jímce po výšku roviny proložené osou nejvyššího bodu výtlačného potrubí. Včetně sacího a výtlačného potrubí, příp. odpadních žlabů, lešení pod čerpadlo a pod potrubí nebo pod odpadní žlaby a záložního zdroje energie.
|  | viz souhrnná technická zpráva (hydrogeologické poměry) : 11,00000/12,00000*(0,14000+0,23000) |  | 0.33917 | [23 empty] | VV | 0
27 | 119001401R00 | Dočasné zajištění podzemního potrubí nebo vedení ocelového potrubí DN do 200 mm | m | 2 |  | 0 |  | 0 |  | 0 | 21 | 0 | 0.00868 | 0.02 | 0 | 0 | 800-1 | RTS 25/ I | RTS 24/ I | 0.703 | 1.41 |  | Práce | Běžná |  |  |  | POL1_1
|  | ve výkopišti ve stavu a poloze, ve kterých byla na začátku zemních prací, a to podepřením, vzepřením nebo vyvěšením, případně s ochranným bedněním, se zřízením a odstraněním zajišťovací konstrukce a včetně opotřebení použitých materiálů, | [25 empty] | SPI |  | ve výkopišti ve stavu a poloze, ve kterých byla na začátku zemních prací, a to podepřením, vzepřením nebo vyvěšením, případně s ochranným bedněním, se zřízením a odstraněním zajišťovací konstrukce a včetně opotřebení použitých materiálů,
|  | viz situace stavby a podélné profily - křížení a souběhy s podzemními inž. sítěmi : 1,00000*(1,00000+2*0,50) |  | 2 | [23 empty] | VV | 0
28 | 119001412R00 | Dočasné zajištění podzemního potrubí nebo vedení betonového potrubí DN přes 200 do 500 mm | m | 2 |  | 0 |  | 0 |  | 0 | 21 | 0 | 0.01269 | 0.03 | 0 | 0 | 800-1 | RTS 25/ I | RTS 24/ I | 1.153 | 2.31 |  | Práce | Běžná |  |  |  | POL1_1
|  | ve výkopišti ve stavu a poloze, ve kterých byla na začátku zemních prací, a to podepřením, vzepřením nebo vyvěšením, případně s ochranným bedněním, se zřízením a odstraněním zajišťovací konstrukce a včetně opotřebení použitých materiálů, | [25 empty] | SPI |  | ve výkopišti ve stavu a poloze, ve kterých byla na začátku zemních prací, a to podepřením, vzepřením nebo vyvěšením, případně s ochranným bedněním, se zřízením a odstraněním zajišťovací konstrukce a včetně opotřebení použitých materiálů,
|  | viz situace stavby a podélné profily - křížení a souběhy s podzemními inž. sítěmi : 1,00000*(1,00000+2*0,50) |  | 2 | [23 empty] | VV | 0
29 | 119001421R00 | Dočasné zajištění podzemního potrubí nebo vedení kabelů do 3 kabelů | m | 10 |  | 0 |  | 0 |  | 0 | 21 | 0 | 0.02478 | 0.25 | 0 | 0 | 800-1 | RTS 25/ I | RTS 24/ I | 0.547 | 5.47 |  | Práce | Běžná |  |  |  | POL1_1
|  | ve výkopišti ve stavu a poloze, ve kterých byla na začátku zemních prací, a to podepřením, vzepřením nebo vyvěšením, případně s ochranným bedněním, se zřízením a odstraněním zajišťovací konstrukce a včetně opotřebení použitých materiálů, | [25 empty] | SPI |  | ve výkopišti ve stavu a poloze, ve kterých byla na začátku zemních prací, a to podepřením, vzepřením nebo vyvěšením, případně s ochranným bedněním, se zřízením a odstraněním zajišťovací konstrukce a včetně opotřebení použitých materiálů,
|  | viz situace stavby a podélné profily - křížení a souběhy s podzemními inž. sítěmi : 5,00000*(1,00000+2*0,50) |  | 10 | [23 empty] | VV | 0
31 | 121101101R00 | Sejmutí ornice s přemístěním na vzdálenost do 50 m | m3 | -1.05 |  | 0 |  | 0 |  | 0 | 21 | 0 | 0 | 0 | 0 | 0 | 800-1 | RTS 25/ I | RTS 24/ I | 0.097 | -0.1 |  | Práce | Běžná |  |  |  | POL1_1
|  | nebo lesní půdy, s vodorovným přemístěním na hromady v místě upotřebení nebo na dočasné či trvalé skládky se složením | [25 empty] | SPI |  | nebo lesní půdy, s vodorovným přemístěním na hromady v místě upotřebení nebo na dočasné či trvalé skládky se složením
|  | viz situace stavby a podélné profily - stávající povrchy - RÝHY : -8,50000*1,00000*0,15 |  | -1.275 | [23 empty] | VV | 0
|  | ZÁŘEZY : 0,00000*((0,60000+2*0,00000*0,35000)-1,00000)*0,15 | [25 empty] | VV | 0
|  | JÁMY PROTLAKU : 1,00000*(6*3+3*3)*0,15 |  | 4.05 | [23 empty] | VV | 0
|  | DOPRAVNÍ PRUH : -8,50000*(0,50+2,50)*0,15 |  | -3.825 | [23 empty] | VV | 0
39 | 130001101R00 | Příplatek k cenám za ztížené vykopávky v horninách jakékoliv třídy | m3 | 2.5909 |  | 0 |  | 0 |  | 0 | 21 | 0 | 0 | 0 | 0 | 0 | 800-1 | RTS 25/ I | RTS 24/ I | 1.763 | 4.57 |  | Práce | Běžná |  |  |  | POL1_1
|  | Příplatek k cenám hloubených vykopávek za ztížení vykopávky v blízkosti podzemního vedení nebo výbušnin pro jakoukoliv třídu horniny. | [25 empty] | SPI |  | Příplatek k cenám hloubených vykopávek za ztížení vykopávky v blízkosti podzemního vedení nebo výbušnin pro jakoukoliv třídu horniny.
|  | viz situace stavby a podélné profily - křížení a souběhy s podzemními inž. sítěmi : 1,00000*1,00000*1,0*1,0*2,50000/11,00000 |  | 0.22727 | [23 empty] | VV | 0
|  | 1,00000*1,00000*1,0*1,0*2,50000/11,00000 |  | 0.22727 | [23 empty] | VV | 0
|  | 5,00000*1,00000*1,0*1,0*2,50000/11,00000 |  | 1.1364 | [23 empty] | VV | 0
|  | viz situace stavby a podélné profily - křížení a souběhy s podzemními inž. sítěmi : 2,50000*1,00000*1/3*1,20000 |  | 1 | [23 empty] | VV | 0
40 | 131201111R00 | Hloubení nezapažených jam a zářezů do 100 m3, v hornině 3, hloubení strojně | m3 | 2.3436 |  | 0 |  | 0 |  | 0 | 21 | 0 | 0 | 0 | 0 | 0 | 800-1 | RTS 25/ I | RTS 24/ I | 0.12 | 0.28 |  | Práce | Běžná |  |  |  | POL1_1
|  | kromě zářezů se šikmými stěnami pro podzemní vedení, s urovnáním dna do předepsaného profilu a spádu, s případným nutným přemístěním ve výkopišti a dále buď s přemístěním výkopku na přilehlém terénu na vzdálenost do 3 m od okraje jámy nebo s naložením na dopravní prostředek, | [25 empty] | SPI |  | kromě zářezů se šikmými stěnami pro podzemní vedení, s urovnáním dna do předepsaného profilu a spádu, s případným nutným přemístěním ve výkopišti a dále buď s přemístěním výkopku na přilehlém terénu na vzdálenost do 3 m od okraje jámy nebo s naložením na dopravní prostředek,
|  | JÁMY PROTLAKU : 1,00000*(6*3+3*3)*(1,20000+0,50)*0,14000*2/5 |  | 2.5704 | [23 empty] | VV | 0
|  | odpočet sejmuté vrtsvy v jiné položce : -1,00000*(6*3+3*3)*0,15*0,14000*2/5 |  | -0.2268 | [23 empty] | VV | 0
41 | 131201119R00 | Hloubení nezapažených jam a zářezů příplatek za lepivost, v hornině 3, | m3 | 2.3436 |  | 0 |  | 0 |  | 0 | 21 | 0 | 0 | 0 | 0 | 0 | 800-1 | RTS 25/ I | RTS 24/ I | 0.0431 | 0.1 |  | Práce | Běžná |  |  |  | POL1_1
|  | kromě zářezů se šikmými stěnami pro podzemní vedení, s urovnáním dna do předepsaného profilu a spádu, s případným nutným přemístěním ve výkopišti a dále buď s přemístěním výkopku na přilehlém terénu na vzdálenost do 3 m od okraje jámy nebo s naložením na dopravní prostředek, | [25 empty] | SPI |  | kromě zářezů se šikmými stěnami pro podzemní vedení, s urovnáním dna do předepsaného profilu a spádu, s případným nutným přemístěním ve výkopišti a dále buď s přemístěním výkopku na přilehlém terénu na vzdálenost do 3 m od okraje jámy nebo s naložením na dopravní prostředek,
|  | JÁMY PROTLAKU : 1,00000*(6*3+3*3)*(1,20000+0,50)*0,14000*2/5 |  | 2.5704 | [23 empty] | VV | 0
|  | odpočet sejmuté vrtsvy v jiné položce : -1,00000*(6*3+3*3)*0,15*0,14000*2/5 |  | -0.2268 | [23 empty] | VV | 0
42 | 131201191R00 | Hloubení nezapažených jam a zářezů příplatek za hloubení v tekoucí vodě, v hornině 3, | m3 | 2.3436 |  | 0 |  | 0 |  | 0 | 21 | 0 | 0 | 0 | 0 | 0 | 800-1 | RTS 25/ I | RTS 24/ I | 0.3107 | 0.73 |  | Práce | Běžná |  |  |  | POL1_
|  | kromě zářezů se šikmými stěnami pro podzemní vedení, s urovnáním dna do předepsaného profilu a spádu, s případným nutným přemístěním ve výkopišti a dále buď s přemístěním výkopku na přilehlém terénu na vzdálenost do 3 m od okraje jámy nebo s naložením na dopravní prostředek, | [25 empty] | SPI |  | kromě zářezů se šikmými stěnami pro podzemní vedení, s urovnáním dna do předepsaného profilu a spádu, s případným nutným přemístěním ve výkopišti a dále buď s přemístěním výkopku na přilehlém terénu na vzdálenost do 3 m od okraje jámy nebo s naložením na dopravní prostředek,
|  | JÁMY PROTLAKU : 1,00000*(6*3+3*3)*(1,20000+0,50)*0,14000*2/5 |  | 2.5704 | [23 empty] | VV | 0
|  | odpočet sejmuté vrtsvy v jiné položce : -1,00000*(6*3+3*3)*0,15*0,14000*2/5 |  | -0.2268 | [23 empty] | VV | 0
43 | 131301111R00 | Hloubení nezapažených jam a zářezů do 100 m3, v hornině 4, hloubení strojně | m3 | 3.8502 |  | 0 |  | 0 |  | 0 | 21 | 0 | 0 | 0 | 0 | 0 | 800-1 | RTS 25/ I | RTS 24/ I | 0.19 | 0.73 |  | Práce | Běžná |  |  |  | POL1_1
|  | kromě zářezů se šikmými stěnami pro podzemní vedení, s urovnáním dna do předepsaného profilu a spádu, s případným nutným přemístěním ve výkopišti a dále buď s přemístěním výkopku na přilehlém terénu na vzdálenost do 3 m od okraje jámy nebo s naložením na dopravní prostředek, | [25 empty] | SPI |  | kromě zářezů se šikmými stěnami pro podzemní vedení, s urovnáním dna do předepsaného profilu a spádu, s případným nutným přemístěním ve výkopišti a dále buď s přemístěním výkopku na přilehlém terénu na vzdálenost do 3 m od okraje jámy nebo s naložením na dopravní prostředek,
|  | JÁMY PROTLAKU : 1,00000*(6*3+3*3)*(1,20000+0,50)*0,23000*2/5 |  | 4.2228 | [23 empty] | VV | 0
|  | odpočet sejmuté vrtsvy v jiné položce : -1,00000*(6*3+3*3)*0,15*0,23000*2/5 |  | -0.3726 | [23 empty] | VV | 0
44 | 131301119R00 | Hloubení nezapažených jam a zářezů příplatek za lepivost, v hornině 4, | m3 | 3.8502 |  | 0 |  | 0 |  | 0 | 21 | 0 | 0 | 0 | 0 | 0 | 800-1 | RTS 25/ I | RTS 24/ I | 0.1024 | 0.39 |  | Práce | Běžná |  |  |  | POL1_1
|  | kromě zářezů se šikmými stěnami pro podzemní vedení, s urovnáním dna do předepsaného profilu a spádu, s případným nutným přemístěním ve výkopišti a dále buď s přemístěním výkopku na přilehlém terénu na vzdálenost do 3 m od okraje jámy nebo s naložením na dopravní prostředek, | [25 empty] | SPI |  | kromě zářezů se šikmými stěnami pro podzemní vedení, s urovnáním dna do předepsaného profilu a spádu, s případným nutným přemístěním ve výkopišti a dále buď s přemístěním výkopku na přilehlém terénu na vzdálenost do 3 m od okraje jámy nebo s naložením na dopravní prostředek,
|  | JÁMY PROTLAKU : 1,00000*(6*3+3*3)*(1,20000+0,50)*0,23000*2/5 |  | 4.2228 | [23 empty] | VV | 0
|  | odpočet sejmuté vrtsvy v jiné položce : -1,00000*(6*3+3*3)*0,15*0,23000*2/5 |  | -0.3726 | [23 empty] | VV | 0
45 | 131301191R00 | Hloubení nezapažených jam a zářezů příplatek za hloubení v tekoucí vodě, v hornině 4, | m3 | 3.8502 |  | 0 |  | 0 |  | 0 | 21 | 0 | 0 | 0 | 0 | 0 | 800-1 | RTS 25/ I | RTS 24/ I | 0.5508 | 2.12 |  | Práce | Běžná |  |  |  | POL1_
|  | kromě zářezů se šikmými stěnami pro podzemní vedení, s urovnáním dna do předepsaného profilu a spádu, s případným nutným přemístěním ve výkopišti a dále buď s přemístěním výkopku na přilehlém terénu na vzdálenost do 3 m od okraje jámy nebo s naložením na dopravní prostředek, | [25 empty] | SPI |  | kromě zářezů se šikmými stěnami pro podzemní vedení, s urovnáním dna do předepsaného profilu a spádu, s případným nutným přemístěním ve výkopišti a dále buď s přemístěním výkopku na přilehlém terénu na vzdálenost do 3 m od okraje jámy nebo s naložením na dopravní prostředek,
|  | JÁMY PROTLAKU : 1,00000*(6*3+3*3)*(1,20000+0,50)*0,23000*2/5 |  | 4.2228 | [23 empty] | VV | 0
|  | odpočet sejmuté vrtsvy v jiné položce : -1,00000*(6*3+3*3)*0,15*0,23000*2/5 |  | -0.3726 | [23 empty] | VV | 0
46 | 131401111R00 | Hloubení nezapažených jam a zářezů do 100 m3, v hornině 5, hloubení strojně | m3 | 8.37 |  | 0 |  | 0 |  | 0 | 21 | 0 | 0 | 0 | 0 | 0 | 800-1 | RTS 25/ I | RTS 24/ I | 0.28 | 2.34 |  | Práce | Běžná |  |  |  | POL1_1
|  | kromě zářezů se šikmými stěnami pro podzemní vedení, s urovnáním dna do předepsaného profilu a spádu, s případným nutným přemístěním ve výkopišti a dále buď s přemístěním výkopku na přilehlém terénu na vzdálenost do 3 m od okraje jámy nebo s naložením na dopravní prostředek, | [25 empty] | SPI |  | kromě zářezů se šikmými stěnami pro podzemní vedení, s urovnáním dna do předepsaného profilu a spádu, s případným nutným přemístěním ve výkopišti a dále buď s přemístěním výkopku na přilehlém terénu na vzdálenost do 3 m od okraje jámy nebo s naložením na dopravní prostředek,
|  | JÁMY PROTLAKU : 1,00000*(6*3+3*3)*(1,20000+0,50)*0,50000*2/5 |  | 9.18 | [23 empty] | VV | 0
|  | odpočet sejmuté vrtsvy v jiné položce : -1,00000*(6*3+3*3)*0,15*0,50000*2/5 |  | -0.81 | [23 empty] | VV | 0
47 | 131501111R00 | Hloubení nezapažených jam a zářezů do 100 m3, v hornině 6, hloubení strojně | m3 | 1.0714 |  | 0 |  | 0 |  | 0 | 21 | 0 | 0 | 0 | 0 | 0 | 800-1 | RTS 25/ I | RTS 24/ I | 0.34 | 0.36 |  | Práce | Běžná |  |  |  | POL1_1
|  | kromě zářezů se šikmými stěnami pro podzemní vedení, s urovnáním dna do předepsaného profilu a spádu, s případným nutným přemístěním ve výkopišti a dále buď s přemístěním výkopku na přilehlém terénu na vzdálenost do 3 m od okraje jámy nebo s naložením na dopravní prostředek, | [25 empty] | SPI |  | kromě zářezů se šikmými stěnami pro podzemní vedení, s urovnáním dna do předepsaného profilu a spádu, s případným nutným přemístěním ve výkopišti a dále buď s přemístěním výkopku na přilehlém terénu na vzdálenost do 3 m od okraje jámy nebo s naložením na dopravní prostředek,
|  | JÁMY PROTLAKU : 1,00000*(6*3+3*3)*(1,20000+0,50)*0,06400*2/5 |  | 1.175 | [23 empty] | VV | 0
|  | odpočet sejmuté vrtsvy v jiné položce : -1,00000*(6*3+3*3)*0,15*0,06400*2/5 |  | -0.10368 | [23 empty] | VV | 0
48 | 131601101R00 | Hloubení nezapažených jam a zářezů do 100 m3, v hornině 7, hloubení ručně a strojně | m3 | 1.1048 |  | 0 |  | 0 |  | 0 | 21 | 0 | 0.0173 | 0.02 | 0 | 0 | 800-1 | RTS 25/ I | RTS 24/ I | 0.967 | 1.07 |  | Práce | Běžná |  |  |  | POL1_1
|  | kromě zářezů se šikmými stěnami pro podzemní vedení, s urovnáním dna do předepsaného profilu a spádu, s případným nutným přemístěním ve výkopišti a dále buď s přemístěním výkopku na přilehlém terénu na vzdálenost do 3 m od okraje jámy nebo s naložením na dopravní prostředek, | [25 empty] | SPI |  | kromě zářezů se šikmými stěnami pro podzemní vedení, s urovnáním dna do předepsaného profilu a spádu, s případným nutným přemístěním ve výkopišti a dále buď s přemístěním výkopku na přilehlém terénu na vzdálenost do 3 m od okraje jámy nebo s naložením na dopravní prostředek,
|  | JÁMY PROTLAKU : 1,00000*(6*3+3*3)*(1,20000+0,50)*0,06600*2/5 |  | 1.2118 | [23 empty] | VV | 0
|  | odpočet sejmuté vrtsvy v jiné položce : -1,00000*(6*3+3*3)*0,15*0,06600*2/5 |  | -0.10692 | [23 empty] | VV | 0
49 | 131201201R00 | Hloubení zapažených jam a zářezů do 100 m3, v hornině 3, převážně ručně | m3 | 3.5154 |  | 0 |  | 0 |  | 0 | 21 | 0 | 0 | 0 | 0 | 0 | 800-1 | RTS 25/ I | RTS 24/ I | 2.249 | 7.91 |  | Práce | Běžná |  |  |  | POL1_1
|  | s urovnáním dna do předepsaného profilu a spádu, s případně nutným přemístěním výkopku ve výkopišti a dále buď s přemístěním výkopku na přilehlém terénu na vzdálenost do 3 m od kraje jámy nebo s naložením na dopravní prostředek | [25 empty] | SPI |  | s urovnáním dna do předepsaného profilu a spádu, s případně nutným přemístěním výkopku ve výkopišti a dále buď s přemístěním výkopku na přilehlém terénu na vzdálenost do 3 m od kraje jámy nebo s naložením na dopravní prostředek
|  | JÁMY PROTLAKU : 1,00000*(6*3+3*3)*(1,20000+0,50)*0,14000*3/5 |  | 3.8556 | [23 empty] | VV | 0
|  | odpočet sejmuté vrtsvy v jiné položce : -1,00000*(6*3+3*3)*0,15*0,14000*3/5 |  | -0.3402 | [23 empty] | VV | 0
50 | 131201209R00 | Hloubení zapažených jam a zářezů příplatek za lepivost, v hornině 3, | m3 | 3.5154 |  | 0 |  | 0 |  | 0 | 21 | 0 | 0 | 0 | 0 | 0 | 800-1 | RTS 25/ I | RTS 24/ I | 0.107 | 0.38 |  | Práce | Běžná |  |  |  | POL1_1
|  | s urovnáním dna do předepsaného profilu a spádu, s případně nutným přemístěním výkopku ve výkopišti a dále buď s přemístěním výkopku na přilehlém terénu na vzdálenost do 3 m od kraje jámy nebo s naložením na dopravní prostředek | [25 empty] | SPI |  | s urovnáním dna do předepsaného profilu a spádu, s případně nutným přemístěním výkopku ve výkopišti a dále buď s přemístěním výkopku na přilehlém terénu na vzdálenost do 3 m od kraje jámy nebo s naložením na dopravní prostředek
|  | JÁMY PROTLAKU : 1,00000*(6*3+3*3)*(1,20000+0,50)*0,14000*3/5 |  | 3.8556 | [23 empty] | VV | 0
|  | odpočet sejmuté vrtsvy v jiné položce : -1,00000*(6*3+3*3)*0,15*0,14000*3/5 |  | -0.3402 | [23 empty] | VV | 0
51 | 131301201R00 | Hloubení zapažených jam a zářezů do 100 m3, v hornině 4, převážně ručně | m3 | 5.7753 |  | 0 |  | 0 |  | 0 | 21 | 0 | 0 | 0 | 0 | 0 | 800-1 | RTS 25/ I | RTS 24/ I | 2.965 | 17.12 |  | Práce | Běžná |  |  |  | POL1_1
|  | s urovnáním dna do předepsaného profilu a spádu, s případně nutným přemístěním výkopku ve výkopišti a dále buď s přemístěním výkopku na přilehlém terénu na vzdálenost do 3 m od kraje jámy nebo s naložením na dopravní prostředek | [25 empty] | SPI |  | s urovnáním dna do předepsaného profilu a spádu, s případně nutným přemístěním výkopku ve výkopišti a dále buď s přemístěním výkopku na přilehlém terénu na vzdálenost do 3 m od kraje jámy nebo s naložením na dopravní prostředek
|  | JÁMY PROTLAKU : 1,00000*(6*3+3*3)*(1,20000+0,50)*0,23000*3/5 |  | 6.3342 | [23 empty] | VV | 0
|  | odpočet sejmuté vrtsvy v jiné položce : -1,00000*(6*3+3*3)*0,15*0,23000*3/5 |  | -0.5589 | [23 empty] | VV | 0
52 | 131301209R00 | Hloubení zapažených jam a zářezů příplatek za lepivost, v hornině 4, | m3 | 5.7753 |  | 0 |  | 0 |  | 0 | 21 | 0 | 0 | 0 | 0 | 0 | 800-1 | RTS 25/ I | RTS 24/ I | 0.154 | 0.89 |  | Práce | Běžná |  |  |  | POL1_1
|  | s urovnáním dna do předepsaného profilu a spádu, s případně nutným přemístěním výkopku ve výkopišti a dále buď s přemístěním výkopku na přilehlém terénu na vzdálenost do 3 m od kraje jámy nebo s naložením na dopravní prostředek | [25 empty] | SPI |  | s urovnáním dna do předepsaného profilu a spádu, s případně nutným přemístěním výkopku ve výkopišti a dále buď s přemístěním výkopku na přilehlém terénu na vzdálenost do 3 m od kraje jámy nebo s naložením na dopravní prostředek
|  | JÁMY PROTLAKU : 1,00000*(6*3+3*3)*(1,20000+0,50)*0,23000*3/5 |  | 6.3342 | [23 empty] | VV | 0
|  | odpočet sejmuté vrtsvy v jiné položce : -1,00000*(6*3+3*3)*0,15*0,23000*3/5 |  | -0.5589 | [23 empty] | VV | 0
53 | 131401201R00 | Hloubení zapažených jam a zářezů do 100 m3, v hornině 5, převážně ručně | m3 | 12.555 |  | 0 |  | 0 |  | 0 | 21 | 0 | 0.0035 | 0.04 | 0 | 0 | 800-1 | RTS 25/ I | RTS 24/ I | 3.264 | 40.98 |  | Práce | Běžná |  |  |  | POL1_1
|  | s urovnáním dna do předepsaného profilu a spádu, s případně nutným přemístěním výkopku ve výkopišti a dále buď s přemístěním výkopku na přilehlém terénu na vzdálenost do 3 m od kraje jámy nebo s naložením na dopravní prostředek | [25 empty] | SPI |  | s urovnáním dna do předepsaného profilu a spádu, s případně nutným přemístěním výkopku ve výkopišti a dále buď s přemístěním výkopku na přilehlém terénu na vzdálenost do 3 m od kraje jámy nebo s naložením na dopravní prostředek
|  | JÁMY PROTLAKU : 1,00000*(6*3+3*3)*(1,20000+0,50)*0,50000*3/5 |  | 13.77 | [23 empty] | VV | 0
|  | odpočet sejmuté vrtsvy v jiné položce : -1,00000*(6*3+3*3)*0,15*0,50000*3/5 |  | -1.215 | [23 empty] | VV | 0
54 | 131501201R00 | Hloubení zapažených jam a zářezů do 100 m3, v hornině 6, s použitím trhavin | m3 | 1.607 |  | 0 |  | 0 |  | 0 | 21 | 0 | 0.01538 | 0.02 | 0 | 0 | 800-1 | RTS 25/ I | RTS 24/ I | 1.49 | 2.39 |  | Práce | Běžná |  |  |  | POL1_1
|  | s urovnáním dna do předepsaného profilu a spádu, s případně nutným přemístěním výkopku ve výkopišti a dále buď s přemístěním výkopku na přilehlém terénu na vzdálenost do 3 m od kraje jámy nebo s naložením na dopravní prostředek | [25 empty] | SPI |  | s urovnáním dna do předepsaného profilu a spádu, s případně nutným přemístěním výkopku ve výkopišti a dále buď s přemístěním výkopku na přilehlém terénu na vzdálenost do 3 m od kraje jámy nebo s naložením na dopravní prostředek
|  | JÁMY PROTLAKU : 1,00000*(6*3+3*3)*(1,20000+0,50)*0,06400*3/5 |  | 1.7626 | [23 empty] | VV | 0
|  | odpočet sejmuté vrtsvy v jiné položce : -1,00000*(6*3+3*3)*0,15*0,06400*3/5 |  | -0.15552 | [23 empty] | VV | 0
55 | 131601201R00 | Hloubení zapažených jam a zářezů do 100 m3, v hornině 7, s použitím trhavin | m3 | 1.6573 |  | 0 |  | 0 |  | 0 | 21 | 0 | 0.0173 | 0.03 | 0 | 0 | 800-1 | RTS 25/ I | RTS 24/ I | 1.148 | 1.9 |  | Práce | Běžná |  |  |  | POL1_1
|  | s urovnáním dna do předepsaného profilu a spádu, s případně nutným přemístěním výkopku ve výkopišti a dále buď s přemístěním výkopku na přilehlém terénu na vzdálenost do 3 m od kraje jámy nebo s naložením na dopravní prostředek | [25 empty] | SPI |  | s urovnáním dna do předepsaného profilu a spádu, s případně nutným přemístěním výkopku ve výkopišti a dále buď s přemístěním výkopku na přilehlém terénu na vzdálenost do 3 m od kraje jámy nebo s naložením na dopravní prostředek
|  | JÁMY PROTLAKU : 1,00000*(6*3+3*3)*(1,20000+0,50)*0,06600*3/5 |  | 1.8176 | [23 empty] | VV | 0
|  | odpočet sejmuté vrtsvy v jiné položce : -1,00000*(6*3+3*3)*0,15*0,06600*3/5 |  | -0.16038 | [23 empty] | VV | 0
56 | 132101211R00 | Hloubení rýh šířky přes 60 do 200 cm do 100 m3, v hornině 1-2, hloubení strojně | m3 | 0.0042 |  | 0 |  | 0 |  | 0 | 21 | 0 | 0 | 0 | 0 | 0 | 800-1 | RTS 25/ I | RTS 24/ I | 0.18 | 0 |  | Práce | Běžná |  |  |  | POL1_1
|  | zapažených i nezapažených, s urovnáním dna do předepsaného profilu a spádu, s případně nutným přehozením výkopku na vzdálenost do 3 m ve výkopišti, s přehozením výkopku na přilehlém terénu na vzdálenost do 5 m od podélné osy rýhy nebo s naložením výkopku na dopravní prostředek. | [25 empty] | SPI |  | zapažených i nezapažených, s urovnáním dna do předepsaného profilu a spádu, s případně nutným přehozením výkopku na vzdálenost do 3 m ve výkopišti, s přehozením výkopku na přilehlém terénu na vzdálenost do 5 m od podélné osy rýhy nebo s naložením výkopku na dopravní prostředek.
|  | viz podélné profily a vzorové příčné řezy : (2,50000*0,01)*1,20000*1,00000*0,14000*1,00000 |  | 0.0042 | [23 empty] | VV | 0
58 | 132101291R00 | Hloubení rýh šířky přes 60 do 200 cm do 100 m3, v hornině 1-2, příplatek za hloubení ve vodě | m3 | 0.0042 |  | 0 |  | 0 |  | 0 | 21 | 0 | 0 | 0 | 0 | 0 | 800-1 | RTS 25/ I | RTS 24/ I | 0.29 | 0 |  | Práce | Běžná |  |  |  | POL1_
|  | zapažených i nezapažených, s urovnáním dna do předepsaného profilu a spádu, s případně nutným přehozením výkopku na vzdálenost do 3 m ve výkopišti, s přehozením výkopku na přilehlém terénu na vzdálenost do 5 m od podélné osy rýhy nebo s naložením výkopku na dopravní prostředek. | [25 empty] | SPI |  | zapažených i nezapažených, s urovnáním dna do předepsaného profilu a spádu, s případně nutným přehozením výkopku na vzdálenost do 3 m ve výkopišti, s přehozením výkopku na přilehlém terénu na vzdálenost do 5 m od podélné osy rýhy nebo s naložením výkopku na dopravní prostředek.
|  | viz podélné profily a vzorové příčné řezy : (2,50000*0,01)*1,20000*1,00000*0,14000*1,00000 |  | 0.0042 | [23 empty] | VV | 0
60 | 132201211R00 | Hloubení rýh šířky přes 60 do 200 cm do 100 m3, v hornině 3, hloubení strojně | m3 | -0.0924 |  | 0 |  | 0 |  | 0 | 21 | 0 | 0 | 0 | 0 | 0 | 800-1 | RTS 25/ I | RTS 24/ I | 0.2 | -0.02 |  | Práce | Běžná |  |  |  | POL1_1
|  | zapažených i nezapažených, s urovnáním dna do předepsaného profilu a spádu, s případně nutným přehozením výkopku na vzdálenost do 3 m ve výkopišti, s přehozením výkopku na přilehlém terénu na vzdálenost do 5 m od podélné osy rýhy nebo s naložením výkopku na dopravní prostředek. | [25 empty] | SPI |  | zapažených i nezapažených, s urovnáním dna do předepsaného profilu a spádu, s případně nutným přehozením výkopku na vzdálenost do 3 m ve výkopišti, s přehozením výkopku na přilehlém terénu na vzdálenost do 5 m od podélné osy rýhy nebo s naložením výkopku na dopravní prostředek.
|  | viz podélné profily a vzorové příčné řezy : (2,50000*0,99)*1,20000*1,00000*1,00000*0,14000 |  | 0.4158 | [23 empty] | VV | 0
|  | odpočet sejmuté vrtsvy v jiné položce : -8,50000*1,00000*(0,10+0,43000)*1,00000*0,14000 |  | -0.6307 | [23 empty] | VV | 0
|  | odpočet sejmuté vrtsvy v jiné položce : -2,50000*1,00000*(0,10+0,06)*1,00000*0,14000 |  | -0.056 | [23 empty] | VV | 0
|  | odpočet sejmuté vrtsvy v jiné položce : -0,00000*1,00000*0,15*1,00000*0,14000 | [25 empty] | VV | 0
|  | odpočet sejmuté vrtsvy v jiné položce : -(-8,50000-0,00000)*1,00000*0,15*1,00000*0,14000 |  | 0.1785 | [23 empty] | VV | 0
62 | 132201219R00 | Hloubení rýh šířky přes 60 do 200 cm příplatek za lepivost, v hornině 3, | m3 | -0.0924 |  | 0 |  | 0 |  | 0 | 21 | 0 | 0 | 0 | 0 | 0 | 800-1 | RTS 25/ I | RTS 24/ I | 0.084 | -0.01 |  | Práce | Běžná |  |  |  | POL1_1
|  | zapažených i nezapažených, s urovnáním dna do předepsaného profilu a spádu, s případně nutným přehozením výkopku na vzdálenost do 3 m ve výkopišti, s přehozením výkopku na přilehlém terénu na vzdálenost do 5 m od podélné osy rýhy nebo s naložením výkopku na dopravní prostředek. | [25 empty] | SPI |  | zapažených i nezapažených, s urovnáním dna do předepsaného profilu a spádu, s případně nutným přehozením výkopku na vzdálenost do 3 m ve výkopišti, s přehozením výkopku na přilehlém terénu na vzdálenost do 5 m od podélné osy rýhy nebo s naložením výkopku na dopravní prostředek.
|  | viz podélné profily a vzorové příčné řezy : (2,50000*0,99)*1,20000*1,00000*0,14000 |  | 0.4158 | [23 empty] | VV | 0
|  | odpočet sejmuté vrtsvy v jiné položce : -8,50000*1,00000*(0,10+0,43000)*0,14000 |  | -0.6307 | [23 empty] | VV | 0
|  | odpočet sejmuté vrtsvy v jiné položce : -2,50000*1,00000*(0,10+0,06)*0,14000 |  | -0.056 | [23 empty] | VV | 0
|  | odpočet sejmuté vrtsvy v jiné položce : -0,00000*1,00000*0,15*0,14000 | [25 empty] | VV | 0
|  | odpočet sejmuté vrtsvy v jiné položce : -(-8,50000-0,00000)*1,00000*0,15*0,14000 |  | 0.1785 | [23 empty] | VV | 0
63 | 132201291R00 | Hloubení rýh šířky přes 60 do 200 cm do 100 m3, v hornině 3, příplatek za hloubení ve vodě | m3 | -0.0924 |  | 0 |  | 0 |  | 0 | 21 | 0 | 0 | 0 | 0 | 0 | 800-1 | RTS 25/ I | RTS 24/ I | 0.54 | -0.05 |  | Práce | Běžná |  |  |  | POL1_
|  | zapažených i nezapažených, s urovnáním dna do předepsaného profilu a spádu, s případně nutným přehozením výkopku na vzdálenost do 3 m ve výkopišti, s přehozením výkopku na přilehlém terénu na vzdálenost do 5 m od podélné osy rýhy nebo s naložením výkopku na dopravní prostředek. | [25 empty] | SPI |  | zapažených i nezapažených, s urovnáním dna do předepsaného profilu a spádu, s případně nutným přehozením výkopku na vzdálenost do 3 m ve výkopišti, s přehozením výkopku na přilehlém terénu na vzdálenost do 5 m od podélné osy rýhy nebo s naložením výkopku na dopravní prostředek.
|  | viz podélné profily a vzorové příčné řezy : (2,50000*0,99)*1,20000*1,00000*1,00000*0,14000 |  | 0.4158 | [23 empty] | VV | 0
|  | odpočet sejmuté vrtsvy v jiné položce : -8,50000*1,00000*(0,10+0,43000)*1,00000*0,14000 |  | -0.6307 | [23 empty] | VV | 0
|  | odpočet sejmuté vrtsvy v jiné položce : -2,50000*1,00000*(0,10+0,06)*1,00000*0,14000 |  | -0.056 | [23 empty] | VV | 0
|  | odpočet sejmuté vrtsvy v jiné položce : -0,00000*1,00000*0,15*1,00000*0,14000 | [25 empty] | VV | 0
|  | odpočet sejmuté vrtsvy v jiné položce : -(-8,50000-0,00000)*1,00000*0,15*1,00000*0,14000 |  | 0.1785 | [23 empty] | VV | 0
65 | 132301211R00 | Hloubení rýh šířky přes 60 do 200 cm do 100 m3, v hornině 4, hloubení strojně | m3 | -0.1449 |  | 0 |  | 0 |  | 0 | 21 | 0 | 0 | 0 | 0 | 0 | 800-1 | RTS 25/ I | RTS 24/ I | 0.35 | -0.05 |  | Práce | Běžná |  |  |  | POL1_1
|  | zapažených i nezapažených, s urovnáním dna do předepsaného profilu a spádu, s případně nutným přehozením výkopku na vzdálenost do 3 m ve výkopišti, s přehozením výkopku na přilehlém terénu na vzdálenost do 5 m od podélné osy rýhy nebo s naložením výkopku na dopravní prostředek. | [25 empty] | SPI |  | zapažených i nezapažených, s urovnáním dna do předepsaného profilu a spádu, s případně nutným přehozením výkopku na vzdálenost do 3 m ve výkopišti, s přehozením výkopku na přilehlém terénu na vzdálenost do 5 m od podélné osy rýhy nebo s naložením výkopku na dopravní prostředek.
|  | viz podélné profily a vzorové příčné řezy : 2,50000*1,20000*1,00000*1,00000*0,23000 |  | 0.69 | [23 empty] | VV | 0
|  | odpočet sejmuté vrtsvy v jiné položce : -8,50000*1,00000*(0,10+0,43000)*1,00000*0,23000 |  | -1.0361 | [23 empty] | VV | 0
|  | odpočet sejmuté vrtsvy v jiné položce : -2,50000*1,00000*(0,10+0,06)*1,00000*0,23000 |  | -0.092 | [23 empty] | VV | 0
|  | odpočet sejmuté vrtsvy v jiné položce : -0,00000*1,00000*0,15*1,00000*0,23000 | [25 empty] | VV | 0
|  | odpočet sejmuté vrtsvy v jiné položce : -(-8,50000-0,00000)*1,00000*0,15*1,00000*0,23000 |  | 0.29325 | [23 empty] | VV | 0
67 | 132301219R00 | Hloubení rýh šířky přes 60 do 200 cm příplatek za lepivost, v hornině 4, | m3 | -0.1449 |  | 0 |  | 0 |  | 0 | 21 | 0 | 0 | 0 | 0 | 0 | 800-1 | RTS 25/ I | RTS 24/ I | 0.1483 | -0.02 |  | Práce | Běžná |  |  |  | POL1_1
|  | zapažených i nezapažených, s urovnáním dna do předepsaného profilu a spádu, s případně nutným přehozením výkopku na vzdálenost do 3 m ve výkopišti, s přehozením výkopku na přilehlém terénu na vzdálenost do 5 m od podélné osy rýhy nebo s naložením výkopku na dopravní prostředek. | [25 empty] | SPI |  | zapažených i nezapažených, s urovnáním dna do předepsaného profilu a spádu, s případně nutným přehozením výkopku na vzdálenost do 3 m ve výkopišti, s přehozením výkopku na přilehlém terénu na vzdálenost do 5 m od podélné osy rýhy nebo s naložením výkopku na dopravní prostředek.
|  | viz podélné profily a vzorové příčné řezy : 2,50000*1,20000*1,00000*0,23000 |  | 0.69 | [23 empty] | VV | 0
|  | odpočet sejmuté vrtsvy v jiné položce : -8,50000*1,00000*(0,10+0,43000)*0,23000 |  | -1.0361 | [23 empty] | VV | 0
|  | odpočet sejmuté vrtsvy v jiné položce : -2,50000*1,00000*(0,10+0,06)*0,23000 |  | -0.092 | [23 empty] | VV | 0
|  | odpočet sejmuté vrtsvy v jiné položce : -0,00000*1,00000*0,15*0,23000 | [25 empty] | VV | 0
|  | odpočet sejmuté vrtsvy v jiné položce : -(-8,50000-0,00000)*1,00000*0,15*0,23000 |  | 0.29325 | [23 empty] | VV | 0
68 | 132301291R00 | Hloubení rýh šířky přes 60 do 200 cm do 100 m3, v hornině 4, příplatek za hloubení ve vodě | m3 | -0.1449 |  | 0 |  | 0 |  | 0 | 21 | 0 | 0 | 0 | 0 | 0 | 800-1 | RTS 25/ I | RTS 24/ I | 0.9 | -0.13 |  | Práce | Běžná |  |  |  | POL1_
|  | zapažených i nezapažených, s urovnáním dna do předepsaného profilu a spádu, s případně nutným přehozením výkopku na vzdálenost do 3 m ve výkopišti, s přehozením výkopku na přilehlém terénu na vzdálenost do 5 m od podélné osy rýhy nebo s naložením výkopku na dopravní prostředek. | [25 empty] | SPI |  | zapažených i nezapažených, s urovnáním dna do předepsaného profilu a spádu, s případně nutným přehozením výkopku na vzdálenost do 3 m ve výkopišti, s přehozením výkopku na přilehlém terénu na vzdálenost do 5 m od podélné osy rýhy nebo s naložením výkopku na dopravní prostředek.
|  | viz podélné profily a vzorové příčné řezy : 2,50000*1,20000*1,00000*1,00000*0,23000 |  | 0.69 | [23 empty] | VV | 0
|  | odpočet sejmuté vrtsvy v jiné položce : -8,50000*1,00000*(0,10+0,43000)*1,00000*0,23000 |  | -1.0361 | [23 empty] | VV | 0
|  | odpočet sejmuté vrtsvy v jiné položce : -2,50000*1,00000*(0,10+0,06)*1,00000*0,23000 |  | -0.092 | [23 empty] | VV | 0
|  | odpočet sejmuté vrtsvy v jiné položce : -0,00000*1,00000*0,15*1,00000*0,23000 | [25 empty] | VV | 0
|  | odpočet sejmuté vrtsvy v jiné položce : -(-8,50000-0,00000)*1,00000*0,15*1,00000*0,23000 |  | 0.29325 | [23 empty] | VV | 0
70 | 132401211R00 | Hloubení rýh šířky přes 60 do 200 cm jakékoliv množství, v hornině 5, hloubení strojně | m3 | -0.315 |  | 0 |  | 0 |  | 0 | 21 | 0 | 0 | 0 | 0 | 0 | 800-1 | RTS 25/ I | RTS 24/ I | 0.47 | -0.15 |  | Práce | Běžná |  |  |  | POL1_1
|  | zapažených i nezapažených, s urovnáním dna do předepsaného profilu a spádu, s případně nutným přehozením výkopku na vzdálenost do 3 m ve výkopišti, s přehozením výkopku na přilehlém terénu na vzdálenost do 5 m od podélné osy rýhy nebo s naložením výkopku na dopravní prostředek. | [25 empty] | SPI |  | zapažených i nezapažených, s urovnáním dna do předepsaného profilu a spádu, s případně nutným přehozením výkopku na vzdálenost do 3 m ve výkopišti, s přehozením výkopku na přilehlém terénu na vzdálenost do 5 m od podélné osy rýhy nebo s naložením výkopku na dopravní prostředek.
|  | viz podélné profily a vzorové příčné řezy : 2,50000*1,20000*1,00000*0,50000 |  | 1.5 | [23 empty] | VV | 0
|  | odpočet sejmuté vrtsvy v jiné položce : -8,50000*1,00000*(0,10+0,43000)*0,50000 |  | -2.2525 | [23 empty] | VV | 0
|  | odpočet sejmuté vrtsvy v jiné položce : -2,50000*1,00000*(0,10+0,06)*0,50000 |  | -0.2 | [23 empty] | VV | 0
|  | odpočet sejmuté vrtsvy v jiné položce : -0,00000*1,00000*0,15*0,50000 | [25 empty] | VV | 0
|  | odpočet sejmuté vrtsvy v jiné položce : -(-8,50000-0,00000)*1,00000*0,15*0,50000 |  | 0.6375 | [23 empty] | VV | 0
71 | 132501211R00 | Hloubení rýh šířky přes 60 do 200 cm jakékoliv množství, v hornině 6, skalní frézou | m3 | -0.04032 |  | 0 |  | 0 |  | 0 | 21 | 0 | 0 | 0 | 0 | 0 | 800-1 | RTS 25/ I | RTS 24/ I | 0.25 | -0.01 |  | Práce | Běžná |  |  |  | POL1_1
|  | zapažených i nezapažených, s urovnáním dna do předepsaného profilu a spádu, s případně nutným přehozením výkopku na vzdálenost do 3 m ve výkopišti, s přehozením výkopku na přilehlém terénu na vzdálenost do 5 m od podélné osy rýhy nebo s naložením výkopku na dopravní prostředek. | [25 empty] | SPI |  | zapažených i nezapažených, s urovnáním dna do předepsaného profilu a spádu, s případně nutným přehozením výkopku na vzdálenost do 3 m ve výkopišti, s přehozením výkopku na přilehlém terénu na vzdálenost do 5 m od podélné osy rýhy nebo s naložením výkopku na dopravní prostředek.
|  | viz podélné profily a vzorové příčné řezy : 2,50000*1,20000*1,00000*0,06400 |  | 0.192 | [23 empty] | VV | 0
|  | odpočet sejmuté vrtsvy v jiné položce : -8,50000*1,00000*(0,10+0,43000)*0,06400 |  | -0.28832 | [23 empty] | VV | 0
|  | odpočet sejmuté vrtsvy v jiné položce : -2,50000*1,00000*(0,10+0,06)*0,06400 |  | -0.0256 | [23 empty] | VV | 0
|  | odpočet sejmuté vrtsvy v jiné položce : -0,00000*1,00000*0,15*0,06400 | [25 empty] | VV | 0
|  | odpočet sejmuté vrtsvy v jiné položce : -(-8,50000-0,00000)*1,00000*0,15*0,06400 |  | 0.0816 | [23 empty] | VV | 0
72 | 132601201R00 | Hloubení rýh šířky přes 60 do 200 cm jakékoliv množství, v hornině 7, hloubení ručně i strojně | m3 | -0.04158 |  | 0 |  | 0 |  | 0 | 21 | 0 | 0.01922 | 0 | 0 | 0 | 800-1 | RTS 25/ I | RTS 24/ I | 1.5863 | -0.07 |  | Práce | Běžná |  |  |  | POL1_1
|  | zapažených i nezapažených, s urovnáním dna do předepsaného profilu a spádu, s případně nutným přehozením výkopku na vzdálenost do 3 m ve výkopišti, s přehozením výkopku na přilehlém terénu na vzdálenost do 5 m od podélné osy rýhy nebo s naložením výkopku na dopravní prostředek. | [25 empty] | SPI |  | zapažených i nezapažených, s urovnáním dna do předepsaného profilu a spádu, s případně nutným přehozením výkopku na vzdálenost do 3 m ve výkopišti, s přehozením výkopku na přilehlém terénu na vzdálenost do 5 m od podélné osy rýhy nebo s naložením výkopku na dopravní prostředek.
|  | viz podélné profily a vzorové příčné řezy : 2,50000*1,20000*1,00000*0,06600 |  | 0.198 | [23 empty] | VV | 0
|  | odpočet sejmuté vrtsvy v jiné položce : -8,50000*1,00000*(0,10+0,43000)*0,06600 |  | -0.29733 | [23 empty] | VV | 0
|  | odpočet sejmuté vrtsvy v jiné položce : -2,50000*1,00000*(0,10+0,06)*0,06600 |  | -0.0264 | [23 empty] | VV | 0
|  | odpočet sejmuté vrtsvy v jiné položce : -0,00000*1,00000*0,15*0,06600 | [25 empty] | VV | 0
|  | odpočet sejmuté vrtsvy v jiné položce : -(-8,50000-0,00000)*1,00000*0,15*0,06600 |  | 0.08415 | [23 empty] | VV | 0
75 | 138401201R00 | Dolamování hloubených vykopávek rýh ve vrstvě tloušťky do 500 mm v hornině 5 | m3 | 0.02175 |  | 0 |  | 0 |  | 0 | 21 | 0 | 0 | 0 | 0 | 0 | 800-1 | RTS 25/ I | RTS 24/ I | 7.522 | 0.16 |  | Práce | Běžná |  |  |  | POL1_
|  | zapažených i nezapažených v hornině tř. 5 - 7 s případným nutným přemístěním výkopku ve výkopišti, bez naložení, s přehozením výkopku na přilehlém terénu na vzdálenost do 3 m od okraje jámy nebo zářezu, nebo do 5 m od osy rýhy, nebo do 5 m od hrany šachty. | [25 empty] | SPI |  | zapažených i nezapažených v hornině tř. 5 - 7 s případným nutným přemístěním výkopku ve výkopišti, bez naložení, s přehozením výkopku na přilehlém terénu na vzdálenost do 3 m od okraje jámy nebo zářezu, nebo do 5 m od osy rýhy, nebo do 5 m od hrany šachty.
|  | viz podélné profily a vzorové příčné řezy : 2,50000*1,00000*0,01000*(0,14000+0,23000+0,50000) |  | 0.02175 | [23 empty] | VV | 0
76 | 138501201R00 | Dolamování hloubených vykopávek rýh ve vrstvě tloušťky do 500 mm v hornině 6 | m3 | 0.0016 |  | 0 |  | 0 |  | 0 | 21 | 0 | 0 | 0 | 0 | 0 | 800-1 | RTS 25/ I | RTS 24/ I | 10.583 | 0.02 |  | Práce | Běžná |  |  |  | POL1_1
|  | zapažených i nezapažených v hornině tř. 5 - 7 s případným nutným přemístěním výkopku ve výkopišti, bez naložení, s přehozením výkopku na přilehlém terénu na vzdálenost do 3 m od okraje jámy nebo zářezu, nebo do 5 m od osy rýhy, nebo do 5 m od hrany šachty. | [25 empty] | SPI |  | zapažených i nezapažených v hornině tř. 5 - 7 s případným nutným přemístěním výkopku ve výkopišti, bez naložení, s přehozením výkopku na přilehlém terénu na vzdálenost do 3 m od okraje jámy nebo zářezu, nebo do 5 m od osy rýhy, nebo do 5 m od hrany šachty.
|  | viz podélné profily a vzorové příčné řezy : 2,50000*1,00000*0,01000*0,06400 |  | 0.0016 | [23 empty] | VV | 0
77 | 138601201R00 | Dolamování hloubených vykopávek rýh ve vrstvě tloušťky do 500 mm v hornině 7 | m3 | 0.00165 |  | 0 |  | 0 |  | 0 | 21 | 0 | 0 | 0 | 0 | 0 | 800-1 | RTS 25/ I | RTS 24/ I | 19.922 | 0.03 |  | Práce | Běžná |  |  |  | POL1_
|  | zapažených i nezapažených v hornině tř. 5 - 7 s případným nutným přemístěním výkopku ve výkopišti, bez naložení, s přehozením výkopku na přilehlém terénu na vzdálenost do 3 m od okraje jámy nebo zářezu, nebo do 5 m od osy rýhy, nebo do 5 m od hrany šachty. | [25 empty] | SPI |  | zapažených i nezapažených v hornině tř. 5 - 7 s případným nutným přemístěním výkopku ve výkopišti, bez naložení, s přehozením výkopku na přilehlém terénu na vzdálenost do 3 m od okraje jámy nebo zářezu, nebo do 5 m od osy rýhy, nebo do 5 m od hrany šachty.
|  | viz podélné profily a vzorové příčné řezy : 2,50000*1,00000*0,01000*0,06600 |  | 0.00165 | [23 empty] | VV | 0
81 | 139601102R00 | Ruční výkop jam, rýh a šachet v hornině 3 | m3 | 0.245 |  | 0 |  | 0 |  | 0 | 21 | 0 | 0 | 0 | 0 | 0 | 800-1 | RTS 25/ I | RTS 24/ I | 3.533 | 0.87 |  | Práce | Běžná |  |  |  | POL1_1
|  | s přehozením na vzdálenost do 5 m nebo s naložením na ruční dopravní prostředek | [25 empty] | SPI
|  | viz situace stavby a podélné profily - křížení a souběhy s podzemními inž. sítěmi : (5,00000+1,00000+1,00000)*0,50*0,50*1,00000*0,14000 |  | 0.245 | [23 empty] | VV | 0
|  | viz situace stavby - rozšíření pro odbočky : (0,00000+0,00000)*0,50*0,50*1,00000*0,14000 | [25 empty] | VV | 0
|  | viz situace stavby - ochrana kořenové soustavy stromů : 0,00000*0,50*0,50*1,00000*0,14000 | [25 empty] | VV | 0
82 | 139601103R00 | Ruční výkop jam, rýh a šachet v hornině 4 | m3 | 1.505 |  | 0 |  | 0 |  | 0 | 21 | 0 | 0 | 0 | 0 | 0 | 800-1 | RTS 25/ I | RTS 24/ I | 4.655 | 7.01 |  | Práce | Běžná |  |  |  | POL1_1
|  | s přehozením na vzdálenost do 5 m nebo s naložením na ruční dopravní prostředek | [25 empty] | SPI
|  | viz situace stavby a podélné profily - křížení a souběhy s podzemními inž. sítěmi : (5,00000+1,00000+1,00000)*0,50*0,50*1,00000*(1-0,14000) |  | 1.505 | [23 empty] | VV | 0
|  | viz situace stavby - rozšíření pro odbočky : (0,00000+0,00000)*0,50*0,50*1,00000*(1-0,14000) | [25 empty] | VV | 0
|  | viz situace stavby - ochrana kořenové soustavy stromů : 0,00000*0,50*0,50*1,00000*(1-0,14000) | [25 empty] | VV | 0
83 | 141721101R00 | Řízené protlačení a vtažení trub PE v hornině 1 - 4 průměru do 110 mm | m | 8.5 |  | 0 |  | 0 |  | 0 | 21 | 0 | 0.00348 | 0.03 | 0 | 0 | 800-1 | RTS 25/ I | RTS 24/ I | 1.7012 | 14.46 |  | Práce | Běžná |  |  |  | POL1_1
|  | Horizontálně řízené vrtání, vtažení potrubí na principu rozplavování a rozrušování zeminy pomocí vysokotlaké směsi vody a bentonitu. Případné svařování vtahovaného potrubí. | [25 empty] | SPI |  | Horizontálně řízené vrtání, vtažení potrubí na principu rozplavování a rozrušování zeminy pomocí vysokotlaké směsi vody a bentonitu. Případné svařování vtahovaného potrubí.
|  | viz situace stavby a podélné profily : 8,50000 |  | 8.5 | [23 empty] | VV | 0
|  | Jedná se o bezvýkopovou technologii horizontálně řízeného vrtání : | [25 empty] | VV | 0
|  | a vtažení potrubí na principu rozplavování a rozrušování zeminy : | [25 empty] | VV | 0
|  | pomocí vysokotlaké směsi vody a bentonitu. : | [25 empty] | VV | 0
|  | V položce je započteno : | [25 empty] | VV | 0
|  | provedení pilotního vrtu, : | [25 empty] | VV | 0
|  | potřebné rozšíření vrtu, : | [25 empty] | VV | 0
|  | vtažení potrubí, : | [25 empty] | VV | 0
|  | svařování vtahovaného potrubí. : | [25 empty] | VV | 0
84 | 151101101R00 | Zřízení pažení a rozepření stěn rýh příložné pro jakoukoliv mezerovitost, hloubky do 2 m | m2 | 6 |  | 0 |  | 0 |  | 0 | 21 | 0 | 0.00098 | 0.01 | 0 | 0 | 800-1 | RTS 25/ I | RTS 24/ I | 0.236 | 1.42 |  | Práce | Běžná |  |  |  | POL1_1
|  | pro podzemní vedení pro všechny šířky rýhy, | [25 empty] | SPI
|  | viz vzorové příčné řezy : 2,50000*1,20000*2*(1-0,00000) |  | 6 | [23 empty] | VV | 0
89 | 151101111R00 | Odstranění pažení a rozepření rýh příložné , hloubky do 2 m | m2 | 6 |  | 0 |  | 0 |  | 0 | 21 | 0 | 0 | 0 | 0 | 0 | 800-1 | RTS 25/ I | RTS 24/ I | 0.07 | 0.42 |  | Práce | Běžná |  |  |  | POL1_1
|  | pro podzemní vedení s uložením materiálu na vzdálenost do 3 m od kraje výkopu, | [25 empty] | SPI
|  | viz vzorové příčné řezy : 2,50000*1,20000*2*(1-0,00000) |  | 6 | [23 empty] | VV | 0
94 | 151201202R00 | Zřízení pažení stěn výkopu bez rozepření, vzepření zátažné, hloubky do 8 m | m2 | 51 |  | 0 |  | 0 |  | 0 | 21 | 0 | 0.00149 | 0.08 | 0 | 0 | 800-1 | RTS 25/ I | RTS 24/ I | 0.362 | 18.46 |  | Práce | Běžná |  |  |  | POL1_1
|  | JÁMY PROTLAKU : 1,00000*2*(6+3+3+3)*(1,20000+0,50) |  | 51 | [23 empty] | VV | 0
95 | 151201212R00 | Odstranění pažení stěn výkopu zátažné, hloubky do 8 m | m2 | 51 |  | 0 |  | 0 |  | 0 | 21 | 0 | 0 | 0 | 0 | 0 | 800-1 | RTS 25/ I | RTS 24/ I | 0.194 | 9.89 |  | Práce | Běžná |  |  |  | POL1_1
|  | s uložením pažin na vzdálenost do 3 m od okraje výkopu, | [25 empty] | SPI
|  | JÁMY PROTLAKU : 1,00000*2*(6+3+3+3)*(1,20000+0,50) |  | 51 | [23 empty] | VV | 0
97 | 151201302R00 | Zřízení rozepření zapažených stěn výkopů při roubení zátažném, hloubky do 8 m | m3 | 45.9 |  | 0 |  | 0 |  | 0 | 21 | 0 | 0.00139 | 0.06 | 0 | 0 | 800-1 | RTS 25/ I | RTS 24/ I | 0.168 | 7.71 |  | Práce | Běžná |  |  |  | POL1_1
|  | s potřebným přepažováním, | [25 empty] | SPI
|  | viz vzorové příčné řezy : 0,00000*0,00000*1,00000 | [25 empty] | VV | 0
|  | JÁMY PROTLAKU : 1,00000*(6*3+3*3)*(1,20000+0,50) |  | 45.9 | [23 empty] | VV | 0
99 | 151201312R00 | Odstranění rozepření stěn výkopů při roubení zátažném, hloubky do 8 m | m3 | 45.9 |  | 0 |  | 0 |  | 0 | 21 | 0 | 0 | 0 | 0 | 0 | 800-1 | RTS 25/ I | RTS 24/ I | 0.059 | 2.71 |  | Práce | Běžná |  |  |  | POL1_1
|  | s uložením materiálu na vzdálenost do 3 m od okraje výkopu, | [25 empty] | SPI
|  | viz vzorové příčné řezy : 0,00000*0,00000*1,00000 | [25 empty] | VV | 0
|  | JÁMY PROTLAKU : 1,00000*(6*3+3*3)*(1,20000+0,50) |  | 45.9 | [23 empty] | VV | 0
100 | 161101101R00 | Svislé přemístění výkopku z horniny 1 až 4, při hloubce výkopu přes 1 do 2,5 m | m3 | 13.0239 |  | 0 |  | 0 |  | 0 | 21 | 0 | 0 | 0 | 0 | 0 | 800-1 | RTS 25/ I | RTS 24/ I | 0.345 | 4.49 |  | Práce | Běžná |  |  |  | POL1_1
|  | bez naložení do dopravní nádoby, ale s vyprázdněním dopravní nádoby na hromadu nebo na dopravní prostředek, | [25 empty] | SPI |  | bez naložení do dopravní nádoby, ale s vyprázdněním dopravní nádoby na hromadu nebo na dopravní prostředek,
|  | JÁMY PROTLAKU : 1,00000*(6*3+3*3)*(1,20000+0,50)*0,14000*1 |  | 6.426 | [23 empty] | VV | 0
|  | JÁMY PROTLAKU : 1,00000*(6*3+3*3)*((0,00000+1,20000)/2+0,50)*(0,23000) |  | 6.831 | [23 empty] | VV | 0
|  | viz podélné profily a průměrná hloubka rýhy : 2,50000*1,20000*1,00000*1,00000*0,14000*1,00000*1 |  | 0.42 | [23 empty] | VV | 0
|  | odpočet sejmuté vrtsvy v jiné položce : -8,50000*1,00000*(0,10+0,43000)*1,00000*0,14000*1,00000*1 |  | -0.6307 | [23 empty] | VV | 0
|  | odpočet sejmuté vrtsvy v jiné položce : -2,50000*1,00000*(0,10+0,06)*1,00000*0,14000*1,00000*1 |  | -0.056 | [23 empty] | VV | 0
|  | odpočet sejmuté vrtsvy v jiné položce : -0,00000*1,00000*0,15*1,00000*0,14000*1,00000*1 | [25 empty] | VV | 0
|  | odpočet sejmuté vrtsvy v jiné položce : -(-8,50000-0,00000)*1,00000*0,15*1,00000*0,14000*1,00000*1 |  | 0.1785 | [23 empty] | VV | 0
|  | viz podélné profily a průměrná hloubka rýhy : 2,50000*1,20000*1,00000*1,00000*0,23000*1,00000*1 |  | 0.69 | [23 empty] | VV | 0
|  | odpočet sejmuté vrtsvy v jiné položce : -8,50000*1,00000*(0,10+0,43000)*1,00000*0,23000*1,00000*1 |  | -1.0361 | [23 empty] | VV | 0
|  | odpočet sejmuté vrtsvy v jiné položce : -2,50000*1,00000*(0,10+0,06)*1,00000*0,23000*1,00000*1 |  | -0.092 | [23 empty] | VV | 0
|  | odpočet sejmuté vrtsvy v jiné položce : -0,00000*1,00000*0,15*1,00000*0,23000*1,00000*1 | [25 empty] | VV | 0
|  | odpočet sejmuté vrtsvy v jiné položce : -(-8,50000-0,00000)*1,00000*0,15*1,00000*0,23000*1,00000*1 |  | 0.29325 | [23 empty] | VV | 0
|  | viz podélné profily a průměrná hloubka rýhy : 2,50000*1,20000*1,00000*0,00000*0,14000*1,00000*0,50 | [25 empty] | VV | 0
|  | odpočet sejmuté vrtsvy v jiné položce : -8,50000*1,00000*(0,10+0,43000)*0,00000*0,14000*1,00000*,5 | [25 empty] | VV | 0
|  | odpočet sejmuté vrtsvy v jiné položce : -2,50000*1,00000*(0,10+0,06)*0,00000*0,14000*1,00000*0,50 | [25 empty] | VV | 0
|  | odpočet sejmuté vrtsvy v jiné položce : -0,00000*1,00000*0,15*0,00000*0,14000*1,00000*0,50 | [25 empty] | VV | 0
|  | odpočet sejmuté vrtsvy v jiné položce : -(-8,50000-0,00000)*1,00000*0,15*0,00000*0,14000*1,00000*0,5 | [25 empty] | VV | 0
|  | viz podélné profily a průměrná hloubka rýhy : 2,50000*1,20000*1,00000*0,00000*0,23000*1,00000*0,50 | [25 empty] | VV | 0
|  | odpočet sejmuté vrtsvy v jiné položce : -8,50000*1,00000*(0,10+0,43000)*0,00000*0,23000*1,00000*,5 | [25 empty] | VV | 0
|  | odpočet sejmuté vrtsvy v jiné položce : -2,50000*1,00000*(0,10+0,06)*0,00000*0,23000*1,00000*0,50 | [25 empty] | VV | 0
|  | odpočet sejmuté vrtsvy v jiné položce : -0,00000*1,00000*0,15*0,00000*0,23000*1,00000*0,50 | [25 empty] | VV | 0
|  | odpočet sejmuté vrtsvy v jiné položce : -(-8,50000-0,00000)*1,00000*0,15*0,00000*0,23000*1,00000*0,5 | [25 empty] | VV | 0
103 | 161101151R00 | Svislé přemístění výkopku z horniny 5 až 7, při hloubce výkopu přes 1 do 2,5 m | m3 | 18.3266 |  | 0 |  | 0 |  | 0 | 21 | 0 | 0 | 0 | 0 | 0 | 800-1 | RTS 25/ I | RTS 24/ I | 0.484 | 8.87 |  | Práce | Běžná |  |  |  | POL1_1
|  | bez naložení do dopravní nádoby, ale s vyprázdněním dopravní nádoby na hromadu nebo na dopravní prostředek, | [25 empty] | SPI |  | bez naložení do dopravní nádoby, ale s vyprázdněním dopravní nádoby na hromadu nebo na dopravní prostředek,
|  | TŘÍDA TEŽITELNOSTI 5 : | [25 empty] | VV | 0
|  | JÁMY PROTLAKU : 1,00000*(6*3+3*3)*((0,00000+1,20000)/2+0,50)*(0,50000) |  | 14.85 | [23 empty] | VV | 0
|  | viz podélné profily a průměrná hloubka rýhy : 2,50000*1,20000*1,00000*0,50000*1,00000*1*1,00000 |  | 1.5 | [23 empty] | VV | 0
|  | odpočet sejmuté vrtsvy v jiné položce : -8,50000*1,00000*(0,10+0,43000)*0,50000*1,00000*1*1,00000 |  | -2.2525 | [23 empty] | VV | 0
|  | odpočet sejmuté vrtsvy v jiné položce : -2,50000*1,00000*(0,10+0,06)*0,50000*1,00000*1*1,00000 |  | -0.2 | [23 empty] | VV | 0
|  | odpočet sejmuté vrtsvy v jiné položce : -0,00000*1,00000*0,15*0,50000*1,00000*1*1,00000 | [25 empty] | VV | 0
|  | odpočet sejmuté vrtsvy v jiné položce : -(-8,50000-0,00000)*1,00000*0,15*0,50000*1,00000*1*1,00000 |  | 0.6375 | [23 empty] | VV | 0
|  | viz podélné profily a průměrná hloubka rýhy : 2,50000*1,20000*1,00000*0,50000*1,00000*0,50*0,00000 | [25 empty] | VV | 0
|  | odpočet sejmuté vrtsvy v jiné položce : -8,50000*1,00000*(0,1+0,43000)*0,50000*1,00000*,50*0,00000 | [25 empty] | VV | 0
|  | odpočet sejmuté vrtsvy v jiné položce : -2,50000*1,00000*(0,10+0,06)*0,50000*1,00000*0,50*0,00000 | [25 empty] | VV | 0
|  | odpočet sejmuté vrtsvy v jiné položce : -0,00000*1,00000*0,15*0,50000*1,00000*0,50*0,00000 | [25 empty] | VV | 0
|  | odpočet sejmuté vrtsvy v jiné položce : -(-8,50000-0,00000)*1,00000*0,15*0,50000*1,00000*,50*0,00000 | [25 empty] | VV | 0
|  | viz podélné profily a průměrná hloubka rýhy : 2,50000*1,00000*0,01000*1,00000*0,50*1,00000 |  | 0.0125 | [23 empty] | VV | 0
|  | viz podélné profily a průměrná hloubka rýhy : 0,00000*1,50*1,50*0,01000*1,00000*0,50*1,00000 | [25 empty] | VV | 0
|  | TŘÍDA TEŽITELNOSTI 6 : | [25 empty] | VV | 0
|  | JÁMY PROTLAKU : 1,00000*(6*3+3*3)*((0,00000+1,20000)/2+0,50)*(0,06400) |  | 1.9008 | [23 empty] | VV | 0
|  | viz podélné profily a průměrná hloubka rýhy : 2,50000*1,20000*1,00000*0,06400*1,00000*1*1,00000 |  | 0.192 | [23 empty] | VV | 0
|  | odpočet sejmuté vrtsvy v jiné položce : -8,50000*1,00000*(0,10+0,43000)*0,06400*1,00000*1*1,00000 |  | -0.28832 | [23 empty] | VV | 0
|  | odpočet sejmuté vrtsvy v jiné položce : -2,50000*1,00000*(0,10+0,06)*0,06400*1,00000*1*1,00000 |  | -0.0256 | [23 empty] | VV | 0
|  | odpočet sejmuté vrtsvy v jiné položce : -0,00000*1,00000*0,15*0,06400*1,00000*1*1,00000 | [25 empty] | VV | 0
|  | odpočet sejmuté vrtsvy v jiné položce : -(-8,50000-0,00000)*1,00000*0,15*0,06400*1,00000*1*1,00000 |  | 0.0816 | [23 empty] | VV | 0
|  | viz podélné profily a průměrná hloubka rýhy : 2,50000*1,20000*1,00000*0,06400*1,00000*0,50*0,00000 | [25 empty] | VV | 0
|  | odpočet sejmuté vrtsvy v jiné položce : -8,50000*1,00000*(0,1+0,43000)*0,06400*1,00000*,50*0,00000 | [25 empty] | VV | 0
|  | odpočet sejmuté vrtsvy v jiné položce : -2,50000*1,00000*(0,10+0,06)*0,06400*1,00000*0,50*0,00000 | [25 empty] | VV | 0
|  | odpočet sejmuté vrtsvy v jiné položce : -0,00000*1,00000*0,15*0,06400*1,00000*0,50*0,00000 | [25 empty] | VV | 0
|  | odpočet sejmuté vrtsvy v jiné položce : -(-8,50000-0,00000)*1,00000*0,15*0,06400*1,00000*,50*0,00000 | [25 empty] | VV | 0
|  | viz podélné profily a průměrná hloubka rýhy : 2,50000*1,00000*0,01000*1,00000*0,50*0,00000 | [25 empty] | VV | 0
|  | viz podélné profily a průměrná hloubka rýhy : 0,00000*1,50*1,50*0,01000*1,00000*0,50*0,00000 | [25 empty] | VV | 0
|  | TŘÍDA TEŽITELNOSTI 7 : | [25 empty] | VV | 0
|  | JÁMY PROTLAKU : 1,00000*(6*3+3*3)*((0,00000+1,20000)/2+0,50)*(0,06600) |  | 1.9602 | [23 empty] | VV | 0
|  | viz podélné profily a průměrná hloubka rýhy : 2,50000*1,20000*1,00000*0,06600*1,00000*1*1,00000 |  | 0.198 | [23 empty] | VV | 0
|  | odpočet sejmuté vrtsvy v jiné položce : -8,50000*1,00000*(0,10+0,43000)*0,06600*1,00000*1*1,00000 |  | -0.29733 | [23 empty] | VV | 0
|  | odpočet sejmuté vrtsvy v jiné položce : -2,50000*1,00000*(0,10+0,06)*0,06600*1,00000*1*1,00000 |  | -0.0264 | [23 empty] | VV | 0
|  | odpočet sejmuté vrtsvy v jiné položce : -0,00000*1,00000*0,15*0,06600*1,00000*1*1,00000 | [25 empty] | VV | 0
|  | odpočet sejmuté vrtsvy v jiné položce : -(-8,50000-0,00000)*1,00000*0,15*0,06600*1,00000*1*1,00000 |  | 0.08415 | [23 empty] | VV | 0
|  | viz podélné profily a průměrná hloubka rýhy : 2,50000*1,20000*1,00000*0,06600*1,00000*0,50*0,00000 | [25 empty] | VV | 0
|  | odpočet sejmuté vrtsvy v jiné položce : -8,50000*1,00000*(0,1+0,43000)*0,06600*1,00000*,50*0,00000 | [25 empty] | VV | 0
|  | odpočet sejmuté vrtsvy v jiné položce : -2,50000*1,00000*(0,10+0,06)*0,06600*1,00000*0,50*0,00000 | [25 empty] | VV | 0
|  | odpočet sejmuté vrtsvy v jiné položce : -0,00000*1,00000*0,15*0,06600*1,00000*0,50*0,00000 | [25 empty] | VV | 0
|  | odpočet sejmuté vrtsvy v jiné položce : -(-8,50000-0,00000)*1,00000*0,15*0,06600*1,00000*,50*0,00000 | [25 empty] | VV | 0
104 | 161101152R00 | Svislé přemístění výkopku z horniny 5 až 7, při hloubce výkopu přes 2,5 do 4 m | m3 | 18.711 |  | 0 |  | 0 |  | 0 | 21 | 0 | 0 | 0 | 0 | 0 | 800-1 | RTS 25/ I | RTS 24/ I | 0.729 | 13.64 |  | Práce | Běžná |  |  |  | POL1_1
|  | bez naložení do dopravní nádoby, ale s vyprázdněním dopravní nádoby na hromadu nebo na dopravní prostředek, | [25 empty] | SPI |  | bez naložení do dopravní nádoby, ale s vyprázdněním dopravní nádoby na hromadu nebo na dopravní prostředek,
|  | TŘÍDA TEŽITELNOSTI 5 : | [25 empty] | VV | 0
|  | JÁMY PROTLAKU : 1,00000*(6*3+3*3)*((0,00000+1,20000)/2+0,50)*(0,50000) |  | 14.85 | [23 empty] | VV | 0
|  | viz podélné profily a průměrná hloubka rýhy : 2,50000*1,20000*1,00000*0,50000*0,00000*1*1,00000 | [25 empty] | VV | 0
|  | odpočet sejmuté vrtsvy v jiné položce : -8,50000*1,00000*(0,10+0,43000)*0,50000*0,00000*1*1,00000 | [25 empty] | VV | 0
|  | odpočet sejmuté vrtsvy v jiné položce : -2,50000*1,00000*(0,10+0,06)*0,50000*0,00000*1*1,00000 | [25 empty] | VV | 0
|  | odpočet sejmuté vrtsvy v jiné položce : -0,00000*1,00000*0,15*0,50000*0,00000*1*1,00000 | [25 empty] | VV | 0
|  | odpočet sejmuté vrtsvy v jiné položce : -(-8,50000-0,00000)*1,00000*0,15*0,50000*0,00000*1*1,00000 | [25 empty] | VV | 0
|  | viz podélné profily a průměrná hloubka rýhy : 2,50000*1,20000*1,00000*0,50000*0,00000*0,55*0,00000 | [25 empty] | VV | 0
|  | odpočet sejmuté vrtsvy v jiné položce : -8,50000*1,00000*(0,1+0,43000)*0,50000*0,00000*,55*0,00000 | [25 empty] | VV | 0
|  | odpočet sejmuté vrtsvy v jiné položce : -2,50000*1,00000*(0,10+0,06)*0,50000*0,00000*0,55*0,00000 | [25 empty] | VV | 0
|  | odpočet sejmuté vrtsvy v jiné položce : -0,00000*1,00000*0,15*0,50000*0,00000*0,55*0,00000 | [25 empty] | VV | 0
|  | odpočet sejmuté vrtsvy v jiné položce : -(-8,50000-0,00000)*1,00000*0,15*0,50000*0,00000*,55*0,00000 | [25 empty] | VV | 0
|  | viz podélné profily a průměrná hloubka rýhy : 2,50000*1,00000*0,01000*0,00000*0,55*1,00000 | [25 empty] | VV | 0
|  | viz podélné profily a průměrná hloubka rýhy : 0,00000*1,50*1,50*0,01000*0,00000*0,55*1,00000 | [25 empty] | VV | 0
|  | TŘÍDA TEŽITELNOSTI 6 : | [25 empty] | VV | 0
|  | JÁMY PROTLAKU : 1,00000*(6*3+3*3)*((0,00000+1,20000)/2+0,50)*(0,06400) |  | 1.9008 | [23 empty] | VV | 0
|  | viz podélné profily a průměrná hloubka rýhy : 2,50000*1,20000*1,00000*0,06400*0,00000*1*1,00000 | [25 empty] | VV | 0
|  | odpočet sejmuté vrtsvy v jiné položce : -8,50000*1,00000*(0,10+0,43000)*0,06400*0,00000*1*1,00000 | [25 empty] | VV | 0
|  | odpočet sejmuté vrtsvy v jiné položce : -2,50000*1,00000*(0,10+0,06)*0,06400*0,00000*1*1,00000 | [25 empty] | VV | 0
|  | odpočet sejmuté vrtsvy v jiné položce : -0,00000*1,00000*0,15*0,06400*0,00000*1*1,00000 | [25 empty] | VV | 0
|  | odpočet sejmuté vrtsvy v jiné položce : -(-8,50000-0,00000)*1,00000*0,15*0,06400*0,00000*1*1,00000 | [25 empty] | VV | 0
|  | viz podélné profily a průměrná hloubka rýhy : 2,50000*1,20000*1,00000*0,06400*0,00000*0,55*0,00000 | [25 empty] | VV | 0
|  | odpočet sejmuté vrtsvy v jiné položce : -8,50000*1,00000*(0,1+0,43000)*0,06400*0,00000*,55*0,00000 | [25 empty] | VV | 0
|  | odpočet sejmuté vrtsvy v jiné položce : -2,50000*1,00000*(0,10+0,06)*0,06400*0,00000*0,55*0,00000 | [25 empty] | VV | 0
|  | odpočet sejmuté vrtsvy v jiné položce : -0,00000*1,00000*0,15*0,06400*0,00000*0,55*0,00000 | [25 empty] | VV | 0
|  | odpočet sejmuté vrtsvy v jiné položce : -(-8,50000-0,00000)*1,00000*0,15*0,06400*0,00000*,55*0,00000 | [25 empty] | VV | 0
|  | viz podélné profily a průměrná hloubka rýhy : 2,50000*1,00000*0,01000*0,00000*0,55*0,00000 | [25 empty] | VV | 0
|  | viz podélné profily a průměrná hloubka rýhy : 0,00000*1,50*1,50*0,01000*0,00000*0,55*0,00000 | [25 empty] | VV | 0
|  | TŘÍDA TEŽITELNOSTI 7 : | [25 empty] | VV | 0
|  | JÁMY PROTLAKU : 1,00000*(6*3+3*3)*((0,00000+1,20000)/2+0,50)*(0,06600) |  | 1.9602 | [23 empty] | VV | 0
|  | viz podélné profily a průměrná hloubka rýhy : 2,50000*1,20000*1,00000*0,06600*0,00000*1*1,00000 | [25 empty] | VV | 0
|  | odpočet sejmuté vrtsvy v jiné položce : -8,50000*1,00000*(0,10+0,43000)*0,06600*0,00000*1*1,00000 | [25 empty] | VV | 0
|  | odpočet sejmuté vrtsvy v jiné položce : -2,50000*1,00000*(0,10+0,06)*0,06600*0,00000*1*1,00000 | [25 empty] | VV | 0
|  | odpočet sejmuté vrtsvy v jiné položce : -0,00000*1,00000*0,15*0,06600*0,00000*1*1,00000 | [25 empty] | VV | 0
|  | odpočet sejmuté vrtsvy v jiné položce : -(-8,50000-0,00000)*1,00000*0,15*0,06600*0,00000*1*1,00000 | [25 empty] | VV | 0
|  | viz podélné profily a průměrná hloubka rýhy : 2,50000*1,20000*1,00000*0,06600*0,00000*0,55*0,00000 | [25 empty] | VV | 0
|  | odpočet sejmuté vrtsvy v jiné položce : -8,50000*1,00000*(0,1+0,43000)*0,06600*0,00000*,55*0,00000 | [25 empty] | VV | 0
|  | odpočet sejmuté vrtsvy v jiné položce : -2,50000*1,00000*(0,10+0,06)*0,06600*0,00000*0,55*0,00000 | [25 empty] | VV | 0
|  | odpočet sejmuté vrtsvy v jiné položce : -0,00000*1,00000*0,15*0,06600*0,00000*0,55*0,00000 | [25 empty] | VV | 0
|  | odpočet sejmuté vrtsvy v jiné položce : -(-8,50000-0,00000)*1,00000*0,15*0,06600*0,00000*,55*0,00000 | [25 empty] | VV | 0
107 | 162701105R00 | Vodorovné přemístění výkopku z horniny 1 až 4, na vzdálenost přes 9 000 do 10 000 m | m3 | 1.3929 |  | 0 |  | 0 |  | 0 | 21 | 0 | 0 | 0 | 0 | 0 | 800-1 | RTS 25/ I | RTS 24/ I | 0.011 | 0.02 |  | Práce | Běžná |  |  |  | POL1_1
|  | po suchu, bez naložení výkopku, avšak se složením bez rozhrnutí, zpáteční cesta vozidla. | [25 empty] | SPI
|  | VYTLAČENÁ ZEMINA - RÝHY : 2,50000*(0,10895+0,35096+(Pi*0,03150^2))*(0,14000+0,23000) |  | 0.42829 | [23 empty] | VV | 0
|  | VYTLAČENÁ ZEMINA - ZÁŘEZY : 0,00000*(0,07505+0,29322+(Pi*0,03150^2))*(0,14000+0,23000) | [25 empty] | VV | 0
|  | VYTLAČENÁ ZEMINA - ŠACHTY : 0,00000*1,20000*1,1876*(0,14000+0,23000) | [25 empty] | VV | 0
|  | VYTLAČENÁ ZEMINA - ZÁSYP RÝHY - VÝMĚNA ZEMINY : (8,50000+2,50000)*0,23700*(0,14000+0,23000) |  | 0.96459 | [23 empty] | VV | 0
|  | VYTLAČENÁ ZEMINA - ZÁSYP ZÁŘEZU - VÝMĚNA ZEMINY : 0,00000*0,00000*(0,14000+0,23000) | [25 empty] | VV | 0
|  | VYTLAČENÁ ZEMINA - VPUSTĚ : 0,00000*(0,90*0,90*(0,60+0,18+0,59+0,59)) | [25 empty] | VV | 0
108 | 162701155R00 | Vodorovné přemístění výkopku z horniny 5 až 7, na vzdálenost přes 9 000 do 10 000 m | m3 | 2.3967 |  | 0 |  | 0 |  | 0 | 21 | 0 | 0 | 0 | 0 | 0 | 800-1 | RTS 25/ I | RTS 24/ I | 0.012 | 0.03 |  | Práce | Běžná |  |  |  | POL1_1
|  | po suchu, bez naložení výkopku, avšak se složením bez rozhrnutí, zpáteční cesta vozidla. | [25 empty] | SPI
|  | VYTLAČENÁ ZEMINA - RÝHY : 2,50000*(0,10895+0,35096+(Pi*0,03150^2))*(0,50000) |  | 0.57878 | [23 empty] | VV | 0
|  | VYTLAČENÁ ZEMINA - ZÁŘEZY : 0,00000*(0,07505+0,29322+(Pi*0,03150^2))*(0,50000) | [25 empty] | VV | 0
|  | VYTLAČENÁ ZEMINA - ŠACHTY : 0,00000*1,20000*1,1876*(0,50000) | [25 empty] | VV | 0
|  | VYTLAČENÁ ZEMINA - RÝHY : 2,50000*1,00000*0,01000 |  | 0.025 | [23 empty] | VV | 0
|  | VYTLAČENÁ ZEMINA - ŠACHTY : 0,00000*1,50*1,50*0,01000 | [25 empty] | VV | 0
|  | VYTLAČENÁ ZEMINA - RÝHY : 2,50000*(0,10895+0,35096+(Pi*0,03150^2))*(0,06400) |  | 0.07408 | [23 empty] | VV | 0
|  | VYTLAČENÁ ZEMINA - ZÁŘEZY : 0,00000*(0,07505+0,29322+(Pi*0,03150^2))*(0,06400) | [25 empty] | VV | 0
|  | VYTLAČENÁ ZEMINA - ŠACHTY : 0,00000*1,20000*1,1876*(0,06400) | [25 empty] | VV | 0
|  | VYTLAČENÁ ZEMINA - RÝHY : 2,50000*(0,10895+0,35096+(Pi*0,03150^2))*(0,06600) |  | 0.0764 | [23 empty] | VV | 0
|  | VYTLAČENÁ ZEMINA - ZÁŘEZY : 0,00000*(0,07505+0,29322+(Pi*0,03150^2))*(0,06600) | [25 empty] | VV | 0
|  | VYTLAČENÁ ZEMINA - ŠACHTY : 0,00000*1,20000*1,1876*(0,06600) | [25 empty] | VV | 0
|  | VYTLAČENÁ ZEMINA - ZÁSYP RÝHY - VÝMĚNA ZEMINY : (8,50000+2,50000)*0,23700*(0,50000+0,06400+0,06600) |  | 1.6424 | [23 empty] | VV | 0
|  | VYTLAČENÁ ZEMINA - ZÁSYP ZÁŘEZU - VÝMĚNA ZEMINY : 0,00000*0,00000*(0,50000+0,06400+0,06600) | [25 empty] | VV | 0
109 | 162701109R00 | Vodorovné přemístění výkopku příplatek k ceně za každých dalších i započatých 1 000 m přes 10 000 m z horniny 1 až 4 | m3 | 5.5715 |  | 0 |  | 0 |  | 0 | 21 | 0 | 0 | 0 | 0 | 0 | 800-1 | RTS 25/ I | RTS 24/ I | 0 | 0 |  | Práce | Běžná |  |  |  | POL1_1
|  | po suchu, bez naložení výkopku, avšak se složením bez rozhrnutí, zpáteční cesta vozidla. | [25 empty] | SPI
|  | VYTLAČENÁ ZEMINA - RÝHY x VZDÁLENOST : 2,50000*(0,10895)*(0,14000+0,23000)*4,00000 |  | 0.4031 | [23 empty] | VV | 0
|  | VYTLAČENÁ ZEMINA - RÝHY x VZDÁLENOST : 2,50000*(0,35096+(Pi*0,03150^2))*(0,14000+0,23000)*4,00000 |  | 1.3101 | [23 empty] | VV | 0
|  | VYTLAČENÁ ZEMINA - ZÁŘEZY x VZDÁLENOST : 0,00000*(0,07505)*(0,14000+0,23000)*4,00000 | [25 empty] | VV | 0
|  | VYTLAČENÁ ZEMINA - ZÁŘEZY x VZDÁLENOST : 0,00000*(0,29322+(Pi*0,03150^2))*(0,14000+0,23000)*4,00000 | [25 empty] | VV | 0
|  | VYTLAČENÁ ZEMINA - ŠACHTY x VZDÁLENOST : 0,00000*1,20000*1,1876*(0,14000+0,23000)*4,00000 | [25 empty] | VV | 0
|  | VYTLAČENÁ ZEMINA - ZÁSYP RÝHY - VÝMĚNA ZEMINY : (8,50000+2,50000)*0,23700*(0,14000+0,23000)*4,00000 |  | 3.8584 | [23 empty] | VV | 0
|  | VYTLAČENÁ ZEMINA - ZÁSYP ZÁŘEZU - VÝMĚNA ZEMINY : 0,00000*0,00000*(0,14000+0,23000)*4,00000 | [25 empty] | VV | 0
|  | VYTLAČENÁ ZEMINA - VPUSTĚ : 0,00000*(0,90*0,90*(0,60+0,18+0,59+0,59))*4,00000 | [25 empty] | VV | 0
110 | 162701159R00 | Vodorovné přemístění výkopku příplatek k ceně za každých dalších i započatých 1 000 m přes 10 000 m z horniny 5 až 7 | m3 | 9.5867 |  | 0 |  | 0 |  | 0 | 21 | 0 | 0 | 0 | 0 | 0 | 800-1 | RTS 25/ I | RTS 24/ I | 0 | 0 |  | Práce | Běžná |  |  |  | POL1_1
|  | po suchu, bez naložení výkopku, avšak se složením bez rozhrnutí, zpáteční cesta vozidla. | [25 empty] | SPI
|  | VYTLAČENÁ ZEMINA - RÝHY : 2,50000*(0,10895+0,35096+(Pi*0,03150^2))*(0,50000)*4,00000 |  | 2.3151 | [23 empty] | VV | 0
|  | VYTLAČENÁ ZEMINA - ZÁŘEZY : 0,00000*(0,07505+0,29322+(Pi*0,03150^2))*(0,50000)*4,00000 | [25 empty] | VV | 0
|  | VYTLAČENÁ ZEMINA - ŠACHTY : 0,00000*1,20000*1,1876*(0,50000)*4,00000 | [25 empty] | VV | 0
|  | VYTLAČENÁ ZEMINA - RÝHY : 2,50000*1,00000*0,01000*4,00000 |  | 0.1 | [23 empty] | VV | 0
|  | VYTLAČENÁ ZEMINA - ŠACHTY : 0,00000*1,50*1,50*0,01000*4,00000 | [25 empty] | VV | 0
|  | VYTLAČENÁ ZEMINA - RÝHY : 2,50000*(0,10895+0,35096+(Pi*0,03150^2))*(0,06400)*4,00000 |  | 0.29633 | [23 empty] | VV | 0
|  | VYTLAČENÁ ZEMINA - ZÁŘEZY : 0,00000*(0,07505+0,29322+(Pi*0,03150^2))*(0,06400)*4,00000 | [25 empty] | VV | 0
|  | VYTLAČENÁ ZEMINA - ŠACHTY : 0,00000*1,20000*1,1876*(0,06400)*4,00000 | [25 empty] | VV | 0
|  | VYTLAČENÁ ZEMINA - RÝHY : 2,50000*(0,10895+0,35096+(Pi*0,03150^2))*(0,06600)*4,00000 |  | 0.30559 | [23 empty] | VV | 0
|  | VYTLAČENÁ ZEMINA - ZÁŘEZY : 0,00000*(0,07505+0,29322+(Pi*0,03150^2))*(0,06600)*4,00000 | [25 empty] | VV | 0
|  | VYTLAČENÁ ZEMINA - ŠACHTY : 0,00000*1,20000*1,1876*(0,06600)*4,00000 | [25 empty] | VV | 0
|  | VYTLAČENÁ ZEMINA - ZÁSYP RÝHY - VÝMĚNA ZEMINY : (8,50000+2,50000)*0,23700*(0,50000+0,06400+0,06600)*4,00000 |  | 6.5696 | [23 empty] | VV | 0
|  | VYTLAČENÁ ZEMINA - ZÁSYP ZÁŘEZU - VÝMĚNA ZEMINY : 0,00000*0,00000*(0,50000+0,06400+0,06600)*4,00000 | [25 empty] | VV | 0
117 | 171201201R00 | Uložení sypaniny na dočasnou skládku tak, že na 1 m2 plochy připadá přes 2 m3 výkopku nebo ornice | m3 | 3.7896 |  | 0 |  | 0 |  | 0 | 21 | 0 | 0 | 0 | 0 | 0 | 800-1 | RTS 25/ I | RTS 24/ I | 0.009 | 0.03 |  | Práce | Běžná |  |  |  | POL1_1
|  | VYTLAČENÁ ZEMINA - RÝHY : 2,50000*(0,10895+0,35096+(Pi*0,03150^2))*(0,14000+0,23000) |  | 0.42829 | [23 empty] | VV | 0
|  | VYTLAČENÁ ZEMINA - ZÁŘEZY : 0,00000*(0,07505+0,29322+(Pi*0,03150^2))*(0,14000+0,23000) | [25 empty] | VV | 0
|  | VYTLAČENÁ ZEMINA - ŠACHTY : 0,00000*1,20000*1,1876*(0,14000+0,23000) | [25 empty] | VV | 0
|  | VYTLAČENÁ ZEMINA - ZÁSYP RÝHY - VÝMĚNA ZEMINY : (8,50000+2,50000)*0,23700*(0,14000+0,23000) |  | 0.96459 | [23 empty] | VV | 0
|  | VYTLAČENÁ ZEMINA - ZÁSYP ZÁŘEZU - VÝMĚNA ZEMINY : 0,00000*0,00000*(0,14000+0,23000) | [25 empty] | VV | 0
|  | VYTLAČENÁ ZEMINA - RÝHY : 2,50000*(0,10895+0,35096+(Pi*0,03150^2))*(0,50000) |  | 0.57878 | [23 empty] | VV | 0
|  | VYTLAČENÁ ZEMINA - ZÁŘEZY : 0,00000*(0,07505+0,29322+(Pi*0,03150^2))*(0,50000) | [25 empty] | VV | 0
|  | VYTLAČENÁ ZEMINA - ŠACHTY : 0,00000*1,20000*1,1876*(0,50000) | [25 empty] | VV | 0
|  | VYTLAČENÁ ZEMINA - RÝHY : 2,50000*(0,10895+0,35096+(Pi*0,03150^2))*(0,06400) |  | 0.07408 | [23 empty] | VV | 0
|  | VYTLAČENÁ ZEMINA - ZÁŘEZY : 0,00000*(0,07505+0,29322+(Pi*0,03150^2))*(0,06400) | [25 empty] | VV | 0
|  | VYTLAČENÁ ZEMINA - ŠACHTY : 0,00000*1,20000*1,1876*(0,06400) | [25 empty] | VV | 0
|  | VYTLAČENÁ ZEMINA - RÝHY : 2,50000*(0,10895+0,35096+(Pi*0,03150^2))*(0,06600) |  | 0.0764 | [23 empty] | VV | 0
|  | VYTLAČENÁ ZEMINA - ZÁŘEZY : 0,00000*(0,07505+0,29322+(Pi*0,03150^2))*(0,06600) | [25 empty] | VV | 0
|  | VYTLAČENÁ ZEMINA - ŠACHTY : 0,00000*1,20000*1,1876*(0,06600) | [25 empty] | VV | 0
|  | VYTLAČENÁ ZEMINA - ZÁSYP RÝHY - VÝMĚNA ZEMINY : (8,50000+2,50000)*0,23700*(0,50000+0,06400+0,06600) |  | 1.6424 | [23 empty] | VV | 0
|  | VYTLAČENÁ ZEMINA - ZÁSYP ZÁŘEZU - VÝMĚNA ZEMINY : 0,00000*0,00000*(0,50000+0,06400+0,06600) | [25 empty] | VV | 0
|  | VYTLAČENÁ ZEMINA - RÝHY : 2,50000*1,00000*0,01000 |  | 0.025 | [23 empty] | VV | 0
|  | VYTLAČENÁ ZEMINA - ŠACHTY : 0,00000*1,50*1,50*0,01000 | [25 empty] | VV | 0
|  | VYTLAČENÁ ZEMINA - VPUSTĚ : 0,00000*(0,90*0,90*(0,60+0,18+0,59+0,59)) | [25 empty] | VV | 0
118 | 174101101R00 | Zásyp sypaninou se zhutněním jam, šachet, rýh nebo kolem objektů v těchto vykopávkách | m3 | 12.9205 |  | 0 |  | 0 |  | 0 | 21 | 0 | 0 | 0 | 0 | 0 | 800-1 | RTS 25/ I | RTS 24/ I | 0.202 | 2.61 |  | Práce | Běžná |  |  |  | POL1_1
|  | z jakékoliv horniny s uložením výkopku po vrstvách, | [25 empty] | SPI
|  | včetně strojního přemístění materiálu pro zásyp ze vzdálenosti do 10 m od okraje zásypu | [25 empty] | POP
|  | JÁMY PROTLAKU : 1,00000*(6*3+3*3)*(1,20000+0,50)*0,14000 |  | 6.426 | [23 empty] | VV | 0
|  | odpočet sejmuté vrtsvy v jiné položce : -1,00000*(6*3+3*3)*0,15 |  | -4.05 | [23 empty] | VV | 0
|  | JÁMY PROTLAKU : 1,00000*(6*3+3*3)*(1,20000+0,50)*0,23000 |  | 10.557 | [23 empty] | VV | 0
|  | viz podélné profily a průměrná hloubka rýhy : 2,50000*1,20000*1,00000*1,00000*0,14000 |  | 0.42 | [23 empty] | VV | 0
|  | odpočet sejmuté vrtsvy v jiné položce : -8,50000*1,00000*(0,10+0,43000)*1,00000*0,14000 |  | -0.6307 | [23 empty] | VV | 0
|  | odpočet sejmuté vrtsvy v jiné položce : -2,50000*1,00000*(0,10+0,06)*1,00000*0,14000 |  | -0.056 | [23 empty] | VV | 0
|  | odpočet sejmuté vrtsvy v jiné položce : -0,00000*1,00000*0,15*1,00000*0,14000 | [25 empty] | VV | 0
|  | odpočet sejmuté vrtsvy v jiné položce : -(-8,50000-0,00000)*1,00000*0,15*1,00000*0,14000 |  | 0.1785 | [23 empty] | VV | 0
|  | viz podélné profily a průměrná hloubka rýhy : 2,50000*1,20000*1,00000*0,00000*0,14000 | [25 empty] | VV | 0
|  | odpočet sejmuté vrtsvy v jiné položce : -8,50000*1,00000*(0,10+0,43000)*0,00000*0,14000 | [25 empty] | VV | 0
|  | odpočet sejmuté vrtsvy v jiné položce : -2,50000*1,00000*(0,10+0,06)*0,00000*0,14000 | [25 empty] | VV | 0
|  | odpočet sejmuté vrtsvy v jiné položce : -0,00000*1,00000*0,15*0,00000*0,14000 | [25 empty] | VV | 0
|  | odpočet sejmuté vrtsvy v jiné položce : -(-8,50000-0,00000)*1,00000*0,15*0,00000*0,14000 | [25 empty] | VV | 0
|  | viz podélné profily a průměrná hloubka rýhy : 2,50000*1,20000*1,00000*1,00000*0,23000 |  | 0.69 | [23 empty] | VV | 0
|  | odpočet sejmuté vrtsvy v jiné položce : -8,50000*1,00000*(0,10+0,43000)*1,00000*0,23000 |  | -1.0361 | [23 empty] | VV | 0
|  | odpočet sejmuté vrtsvy v jiné položce : -2,50000*1,00000*(0,10+0,06)*1,00000*0,23000 |  | -0.092 | [23 empty] | VV | 0
|  | odpočet sejmuté vrtsvy v jiné položce : -0,00000*1,00000*0,15*1,00000*0,23000 | [25 empty] | VV | 0
|  | odpočet sejmuté vrtsvy v jiné položce : -(-8,50000-0,00000)*1,00000*0,15*1,00000*0,23000 |  | 0.29325 | [23 empty] | VV | 0
|  | viz podélné profily a průměrná hloubka rýhy : 2,50000*1,20000*1,00000*0,00000*0,23000 | [25 empty] | VV | 0
|  | odpočet sejmuté vrtsvy v jiné položce : -8,50000*1,00000*(0,10+0,43000)*0,00000*0,23000 | [25 empty] | VV | 0
|  | odpočet sejmuté vrtsvy v jiné položce : -2,50000*1,00000*(0,10+0,06)*0,00000*0,23000 | [25 empty] | VV | 0
|  | odpočet sejmuté vrtsvy v jiné položce : -0,00000*1,00000*0,15*0,00000*0,23000 | [25 empty] | VV | 0
|  | odpočet sejmuté vrtsvy v jiné položce : -(-8,50000-0,00000)*1,00000*0,15*0,00000*0,23000 | [25 empty] | VV | 0
|  | viz podélné profily a průměrná hloubka rýhy : 2,50000*1,20000*1,00000*0,50000 |  | 1.5 | [23 empty] | VV | 0
|  | odpočet sejmuté vrtsvy v jiné položce : -8,50000*1,00000*(0,10+0,43000)*0,50000 |  | -2.2525 | [23 empty] | VV | 0
|  | odpočet sejmuté vrtsvy v jiné položce : -2,50000*1,00000*(0,10+0,06)*0,50000 |  | -0.2 | [23 empty] | VV | 0
|  | odpočet sejmuté vrtsvy v jiné položce : -0,00000*1,00000*0,15*0,50000 | [25 empty] | VV | 0
|  | odpočet sejmuté vrtsvy v jiné položce : -(-8,50000-0,00000)*1,00000*0,15*0,50000 |  | 0.6375 | [23 empty] | VV | 0
|  | viz podélné profily a průměrná hloubka rýhy : 2,50000*1,20000*1,00000*0,06400 |  | 0.192 | [23 empty] | VV | 0
|  | odpočet sejmuté vrtsvy v jiné položce : -8,50000*1,00000*(0,10+0,43000)*0,06400 |  | -0.28832 | [23 empty] | VV | 0
|  | odpočet sejmuté vrtsvy v jiné položce : -2,50000*1,00000*(0,10+0,06)*0,06400 |  | -0.0256 | [23 empty] | VV | 0
|  | odpočet sejmuté vrtsvy v jiné položce : -0,00000*1,00000*0,15*0,06400 | [25 empty] | VV | 0
|  | odpočet sejmuté vrtsvy v jiné položce : -(-8,50000-0,00000)*1,00000*0,15*0,06400 |  | 0.0816 | [23 empty] | VV | 0
|  | viz podélné profily a průměrná hloubka rýhy : 2,50000*1,20000*1,00000*0,06600 |  | 0.198 | [23 empty] | VV | 0
|  | odpočet sejmuté vrtsvy v jiné položce : -8,50000*1,00000*(0,10+0,43000)*0,06600 |  | -0.29733 | [23 empty] | VV | 0
|  | odpočet sejmuté vrtsvy v jiné položce : -2,50000*1,00000*(0,10+0,06)*0,06600 |  | -0.0264 | [23 empty] | VV | 0
|  | odpočet sejmuté vrtsvy v jiné položce : -0,00000*1,00000*0,15*0,06600 | [25 empty] | VV | 0
|  | odpočet sejmuté vrtsvy v jiné položce : -(-8,50000-0,00000)*1,00000*0,15*0,06600 |  | 0.08415 | [23 empty] | VV | 0
|  | VYTLAČENÁ ZEMINA - RÝHY : -2,50000*(0,10895+0,35096+(Pi*0,03150^2)) |  | -1.1576 | [23 empty] | VV | 0
|  | VYTLAČENÁ ZEMINA - ŠACHTY : -0,00000*1,20000*1,1876*((2,50000+8,50000)/11,00000) | [25 empty] | VV | 0
|  | viz podélné profily a průměrná hloubka rýhy : 2,50000*1,00000*0,01000 |  | 0.025 | [23 empty] | VV | 0
|  | viz podélné profily a průměrná hloubka rýhy : 0,00000*1,50*1,50*0,01000 | [25 empty] | VV | 0
|  | VYTLAČENÁ ZEMINA - VPUSTĚ : 0,00000*(0,90*0,90*(0,60+0,18+0,59+0,59)) | [25 empty] | VV | 0
|  | VYTLAČENÁ ZEMINA - VPUSTĚ : -0,00000*(PI*0,30*0,30*(0,60+0,18+0,59+0,59)) | [25 empty] | VV | 0
|  | viz situace stavby a podélné profily - křížení a souběhy s podzemními inž. sítěmi : (5,00000+1,00000+1,00000)*0,50*0,50*1,00000 |  | 1.75 | [23 empty] | VV | 0
|  | viz situace stavby - rozšíření pro odbočky : (0,00000+0,00000)*0,50*0,50*1,00000 | [25 empty] | VV | 0
|  | viz situace stavby - ochrana kořenové soustavy stromů : 0,00000*0,50*0,50*1,00000 | [25 empty] | VV | 0
120 | 175101101R00 | Obsyp potrubí bez prohození sypaniny, bez dodávky obsypového materiálu | m3 | 0.8774 |  | 0 |  | 0 |  | 0 | 21 | 0 | 0 | 0 | 0 | 0 | 800-1 | RTS 25/ I | RTS 24/ I | 1.587 | 1.39 |  | Práce | Běžná |  |  |  | POL1_1
|  | sypaninou z vhodných hornin tř. 1 - 4 nebo materiálem připraveným podél výkopu ve vzdálenosti do 3 m od jeho kraje, pro jakoukoliv hloubku výkopu a jakoukoliv míru zhutnění, | [25 empty] | SPI |  | sypaninou z vhodných hornin tř. 1 - 4 nebo materiálem připraveným podél výkopu ve vzdálenosti do 3 m od jeho kraje, pro jakoukoliv hloubku výkopu a jakoukoliv míru zhutnění,
|  | viz vzorové příčné řezy : 2,50000*0,35096 |  | 0.8774 | [23 empty] | VV | 0
|  | viz vzorové příčné řezy : 0,00000*0,29322 | [25 empty] | VV | 0
121 | 175101201R00 | Obsyp objektů bez prohození sypaniny | m3 | 0.0903 |  | 0 |  | 0 |  | 0 | 21 | 0 | 0 | 0 | 0 | 0 | 800-1 | RTS 25/ I | RTS 24/ I | 2.195 | 0.2 |  | Práce | Běžná |  |  |  | POL1_1
|  | sypaninou z vhodných hornin tř. 1 - 4 nebo materiálem, uloženým ve vzdálenosti do 30 m od vnějšího kraje objektu, pro jakoukoliv míru zhutnění, | [25 empty] | SPI |  | sypaninou z vhodných hornin tř. 1 - 4 nebo materiálem, uloženým ve vzdálenosti do 30 m od vnějšího kraje objektu, pro jakoukoliv míru zhutnění,
|  | viz vzorové výkresy šachet : 0,00000*((1,50*1,50)-(0,60*0,60))*0,43000 | [25 empty] | VV | 0
|  | 0,00000*((0,50*0,50)-(0,20*0,20))*0,43000 | [25 empty] | VV | 0
|  | 0,00000*((0,50*0,50)-(0,20*0,20))*0,43000 | [25 empty] | VV | 0
|  | 1,00000*((0,50*0,50)-(0,20*0,20))*0,43000 |  | 0.0903 | [23 empty] | VV | 0
122 | 180401211R00 | Založení trávníku luční trávník, výsevem, v rovině nebo na svahu do 1:5 | m2 | -7 |  | 0 |  | 0 |  | 0 | 21 | 0 | 0 | 0 | 0 | 0 | 823-1 | RTS 25/ I | RTS 24/ I | 0.021 | -0.15 |  | Práce | Běžná |  |  |  | POL1_1
|  | na půdě předem připravené s pokosením, naložením, odvozem odpadu do 20 km a se složením, | [25 empty] | SPI
|  | viz vzorové příčné řezy : -8,50000*1,00000 |  | -8.5 | [23 empty] | VV | 0
|  | viz vzorové příčné řezy : 0,00000*((0,60000+2*1,20000*0,35000)-1,00000) | [25 empty] | VV | 0
|  | JÁMY PROTLAKU : 1,00000*(6*3+3*3) |  | 27 | [23 empty] | VV | 0
|  | viz vzorové příčné řezy - DOPRAVNÍ PRUH : -8,50000*(0,50+2,50) |  | -25.5 | [23 empty] | VV | 0
123 | 181301102R00 | Rozprostření a urovnání ornice v rovině v souvislé ploše do 500 m2, tloušťka vrstvy přes 100 do 150 mm | m2 | -7 |  | 0 |  | 0 |  | 0 | 21 | 0 | 0 | 0 | 0 | 0 | 800-1 | RTS 25/ I | RTS 24/ I | 0.177 | -1.24 |  | Práce | Běžná |  |  |  | POL1_1
|  | s případným nutným přemístěním hromad nebo dočasných skládek na místo potřeby ze vzdálenosti do 30 m, v rovině nebo ve svahu do 1 : 5, | [25 empty] | SPI |  | s případným nutným přemístěním hromad nebo dočasných skládek na místo potřeby ze vzdálenosti do 30 m, v rovině nebo ve svahu do 1 : 5,
|  | viz vzorové příčné řezy : -8,50000*1,00000 |  | -8.5 | [23 empty] | VV | 0
|  | viz vzorové příčné řezy : 0,00000*((0,60000+2*0,00000*0,35000)-1,00000) | [25 empty] | VV | 0
|  | JÁMY PROTLAKU : 1,00000*(6*3+3*3) |  | 27 | [23 empty] | VV | 0
|  | viz vzorové příčné řezy - DOPRAVNÍ PRUH : -8,50000*(0,50+2,50) |  | -25.5 | [23 empty] | VV | 0
127 | 183554141R00 | Vodorovné přemístění produktů přemístění zelené hmoty, vzdálenost do 2 km, | t | -0.0875 |  | 0 |  | 0 |  | 0 | 21 | 0 | 0 | 0 | 0 | 0 | 823-2 | RTS 25/ I | RTS 24/ I | 0 | 0 |  | Práce | Běžná |  |  |  | POL1_1
|  | viz situace stavby a podélné profily - stávající povrchy - RÝHY : -8,50000*1,00000*0,25*0,05 |  | -0.10625 | [23 empty] | VV | 0
|  | ZÁŘEZY : 0,00000*((0,60000+2*0,00000*0,35000)-1,00000)*0,25*0,05 | [25 empty] | VV | 0
|  | JÁMY PROTLAKU : 1,00000*(6*3+3*3)*0,25*0,05 |  | 0.3375 | [23 empty] | VV | 0
|  | DOPRAVNÍ PRUH : -8,50000*(0,50+2,50)*0,25*0,05 |  | -0.31875 | [23 empty] | VV | 0
132 | 184802111R00 | Chemické odplevelení půdy před založením kultury postřikem naširoko, v rovině nebo na svahu do 1:5 | m2 | -7 |  | 0 |  | 0 |  | 0 | 21 | 0 | 0 | 0 | 0 | 0 | 823-1 | RTS 25/ I | RTS 24/ I | 0.0035 | -0.02 |  | Práce | Běžná |  |  |  | POL1_
|  | nebo trávníku nebo zpevněných ploch o výměře jednotlivě přes 20 m2, | [25 empty] | SPI
|  | Včetně dovozu vody do 10 km. | [25 empty] | POP
|  | viz vzorové příčné řezy : -8,50000*1,00000 |  | -8.5 | [23 empty] | VV | 0
|  | viz vzorové příčné řezy : 0,00000*((0,60000+2*0,00000*0,35000)-1,00000) | [25 empty] | VV | 0
|  | JÁMY PROTLAKU : 1,00000*(6*3+3*3) |  | 27 | [23 empty] | VV | 0
|  | viz vzorové příčné řezy - DOPRAVNÍ PRUH : -8,50000*(0,50+2,50) |  | -25.5 | [23 empty] | VV | 0
135 | 185803211R00 | Uválcování trávníku uválcování trávníku v rovině nebo na svahu do 1:5 | m2 | -7 |  | 0 |  | 0 |  | 0 | 21 | 0 | 0 | 0 | 0 | 0 | 823-1 | RTS 25/ I | RTS 24/ I | 0.002 | -0.01 |  | Práce | Běžná |  |  |  | POL1_
|  | viz vzorové příčné řezy : -8,50000*1,00000 |  | -8.5 | [23 empty] | VV | 0
|  | viz vzorové příčné řezy : 0,00000*((0,60000+2*0,00000*0,35000)-1,00000) | [25 empty] | VV | 0
|  | JÁMY PROTLAKU : 1,00000*(6*3+3*3) |  | 27 | [23 empty] | VV | 0
|  | viz vzorové příčné řezy - DOPRAVNÍ PRUH : -8,50000*(0,50+2,50) |  | -25.5 | [23 empty] | VV | 0
136 | 185804311R00 | Zalití rostlin vodou plocha do 20 m2, | m3 | -0.035 |  | 0 |  | 0 |  | 0 | 21 | 0 | 0 | 0 | 0 | 0 | 823-1 | RTS 25/ I | RTS 24/ I | 1.195 | -0.04 |  | Práce | Běžná |  |  |  | POL1_1
|  | viz situace stavby : 0,00000*20/1000 | [25 empty] | VV | 0
|  | viz situace stavby : 0,00000*20/1000 | [25 empty] | VV | 0
|  | viz vzorové příčné řezy : -8,50000*1,00000*5/1000 |  | -0.0425 | [23 empty] | VV | 0
|  | viz vzorové příčné řezy : 0,00000*((0,60000+2*0,00000*0,35000)-1,00000)*5/1000 | [25 empty] | VV | 0
|  | JÁMY PROTLAKU : 1,00000*(6*3+3*3)*5/1000 |  | 0.135 | [23 empty] | VV | 0
|  | viz vzorové příčné řezy - DOPRAVNÍ PRUH : -8,50000*(0,50+2,50)*5/1000 |  | -0.1275 | [23 empty] | VV | 0
137 | 185851111R00 | Dovoz vody pro zálivku rostlin dovoz vody pro zálivku rostlin na vzdálenost do 6000 m | m3 | -0.035 |  | 0 |  | 0 |  | 0 | 21 | 0 | 0 | 0 | 0 | 0 | 823-1 | RTS 25/ I | RTS 24/ I | 0.884 | -0.03 |  | Práce | Běžná |  |  |  | POL1_
|  | viz situace stavby : 0,00000*20/1000 | [25 empty] | VV | 0
|  | viz situace stavby : 0,00000*20/1000 | [25 empty] | VV | 0
|  | viz vzorové příčné řezy : -8,50000*1,00000*5/1000 |  | -0.0425 | [23 empty] | VV | 0
|  | viz vzorové příčné řezy : 0,00000*((0,60000+2*0,00000*0,35000)-1,00000)*5/1000 | [25 empty] | VV | 0
|  | JÁMY PROTLAKU : 1,00000*(6*3+3*3)*5/1000 |  | 0.135 | [23 empty] | VV | 0
|  | viz vzorové příčné řezy - DOPRAVNÍ PRUH : -8,50000*(0,50+2,50)*5/1000 |  | -0.1275 | [23 empty] | VV | 0
138 | 199000001R00 | Poplatky za skládku ornice, | m3 | -1.05 |  | 0 |  | 0 |  | 0 | 21 | 0 | 0 | 0 | 0 | 0 | 800-1 | RTS 25/ I | RTS 24/ I | 0 | 0 |  | Práce | Běžná |  |  |  | POL1_
|  | dočasné skládkování sejmuté ornice (do zpětného rozprostření) : | [25 empty] | VV | 0
|  | viz situace stavby a podélné profily - stávající povrchy - RÝHY : -8,50000*1,00000*0,15 |  | -1.275 | [23 empty] | VV | 0
|  | ZÁŘEZY : 0,00000*((0,60000+2*0,00000*0,35000)-1,00000)*0,15 | [25 empty] | VV | 0
|  | JÁMY PROTLAKU : 1,00000*(6*3+3*3)*0,15 |  | 4.05 | [23 empty] | VV | 0
|  | DOPRAVNÍ PRUH : -8,50000*(0,50+2,50)*0,15 |  | -3.825 | [23 empty] | VV | 0
139 | 199000002R00 | Poplatky za skládku horniny 1- 4, skupina 17 05 04 z Katalogu odpadů | m3 | 1.3929 |  | 0 |  | 0 |  | 0 | 21 | 0 | 0 | 0 | 0 | 0 | 800-1 | RTS 25/ I | RTS 24/ I | 0 | 0 |  | Práce | Běžná |  |  |  | POL1_1
|  | Cena dle Pískovny Černovice. www.piskovna-cernovice.cz | [25 empty] | POP
|  | VYTLAČENÁ ZEMINA RÝHY : 2,50000*(0,10895+0,35096+(Pi*0,03150^2))*(0,14000+0,23000) |  | 0.42829 | [23 empty] | VV | 0
|  | VYTLAČENÁ ZEMINA ZÁŘEZ : 0,00000*(0,29322+(Pi*0,03150^2))*(0,14000+0,23000) | [25 empty] | VV | 0
|  | VYTLAČENÁ ZEMINA ZÁŘEZ : 0,00000*(0,07505)*(0,14000+0,23000) | [25 empty] | VV | 0
|  | VYTLAČENÁ ZEMINA ŠACHTY : 0,00000*1,20000*1,1876*(0,14000+0,23000) | [25 empty] | VV | 0
|  | VYTLAČENÁ ZEMINA - ZÁSYP RÝHY - VÝMĚNA ZEMINY : (8,50000+2,50000)*0,23700*(0,14000+0,23000) |  | 0.96459 | [23 empty] | VV | 0
|  | VYTLAČENÁ ZEMINA - ZÁSYP ZÁŘEZU - VÝMĚNA ZEMINY : 0,00000*0,00000*(0,14000+0,23000) | [25 empty] | VV | 0
|  | VYTLAČENÁ ZEMINA - VPUSTĚ : 0,00000*(0,90*0,90*(0,60+0,18+0,59+0,59))*(0,14000+0,23000) | [25 empty] | VV | 0
|  | VYTLAČENÁ ZEMINA - VPUSTĚ : -0,00000*(PI*0,30*0,30*(0,60+0,18+0,59+0,59))*(0,14000+0,23000) | [25 empty] | VV | 0
140 | 199000003R00 | Poplatky za skládku horniny 5 - 7, skupina 17 05 04 z Katalogu odpadů | m3 | 2.3967 |  | 0 |  | 0 |  | 0 | 21 | 0 | 0 | 0 | 0 | 0 | 800-1 | RTS 25/ I | RTS 24/ I | 0 | 0 |  | Práce | Běžná |  |  |  | POL1_
|  | VYTLAČENÁ ZEMINA RÝHY : 2,50000*(0,10895+0,35096+(Pi*0,03150^2))*(0,50000) |  | 0.57878 | [23 empty] | VV | 0
|  | VYTLAČENÁ ZEMINA ZÁŘEZ : 0,00000*(0,07505+0,29322+(Pi*0,03150^2))*(0,50000) | [25 empty] | VV | 0
|  | VYTLAČENÁ ZEMINA ŠACHTY : 0,00000*1,20000*1,1876*(0,50000) | [25 empty] | VV | 0
|  | VYTLAČENÁ ZEMINA RÝHY : 2,50000*(0,10895+0,35096+(Pi*0,03150^2))*(0,06400) |  | 0.07408 | [23 empty] | VV | 0
|  | VYTLAČENÁ ZEMINA ZÁŘEZ : 0,00000*(0,07505+0,29322+(Pi*0,03150^2))*(0,06400) | [25 empty] | VV | 0
|  | VYTLAČENÁ ZEMINA ŠACHTY : 0,00000*1,20000*1,1876*(0,06400) | [25 empty] | VV | 0
|  | VYTLAČENÁ ZEMINA RÝHY : 2,50000*(0,10895+0,35096+(Pi*0,03150^2))*(0,06600) |  | 0.0764 | [23 empty] | VV | 0
|  | VYTLAČENÁ ZEMINA ZÁŘEZ : 0,00000*(0,07505+0,29322+(Pi*0,03150^2))*(0,06600) | [25 empty] | VV | 0
|  | VYTLAČENÁ ZEMINA ŠACHTY : 0,00000*1,20000*1,1876*(0,06600) | [25 empty] | VV | 0
|  | VYTLAČENÁ ZEMINA RÝHY : 2,50000*1,00000*0,01000 |  | 0.025 | [23 empty] | VV | 0
|  | VYTLAČENÁ ZEMINA ŠACHTY : 0,00000*1,50*1,50*0,01000 | [25 empty] | VV | 0
|  | VYTLAČENÁ ZEMINA - ZÁSYP RÝHY - VÝMĚNA ZEMINY : (8,50000+2,50000)*0,23700*(0,50000+0,06400+0,06600) |  | 1.6424 | [23 empty] | VV | 0
|  | VYTLAČENÁ ZEMINA - ZÁSYP ZÁŘEZU - VÝMĚNA ZEMINY : 0,00000*0,00000*(0,50000+0,06400+0,06600) | [25 empty] | VV | 0
|  | VYTLAČENÁ ZEMINA - VPUSTĚ : 0,00000*(0,90*0,90*(0,60+0,18+0,59+0,59))*(0,50000+0,06400+0,06600) | [25 empty] | VV | 0
|  | VYTLAČENÁ ZEMINA - VPUSTĚ : -0,00000*(PI*0,30*0,30*(0,60+0,18+0,59+0,59))*(0,50000+0,06400+0,06600) | [25 empty] | VV | 0
141 | 00572460R | směs travní technická | kg | -0.042 |  | 0 |  | 0 |  | 0 | 21 | 0 | 0.001 | 0 | 0 | 0 | SPCM | RTS 25/ I | RTS 24/ I | 0 | 0 |  | Specifikace | Běžná |  |  |  | POL3_1
|  | viz vzorové příčné řezy : -8,50000*1,00000*0,003*2 |  | -0.051 | [23 empty] | VV | 0
|  | viz vzorové příčné řezy : 0,00000*((0,60000+2*1,20000*0,35000)-1,00000)*0,003*2 | [25 empty] | VV | 0
|  | JÁMY PROTLAKU : 1,00000*(6*3+3*3)*0,003*2 |  | 0.162 | [23 empty] | VV | 0
|  | viz vzorové příčné řezy - DOPRAVNÍ PRUH : -8,50000*(0,50+2,50)*0,003*2 |  | -0.153 | [23 empty] | VV | 0
150 | 25230502.AR | herbicid selektivní; účinná látka ethylhexylester kyseliny dichlorfenoxyoctové; hubení dvouděložných plevelů | l | -0.00035 |  | 0 |  | 0 |  | 0 | 21 | 0 | 0.001 | 0 | 0 | 0 | SPCM | RTS 25/ I | RTS 24/ I | 0 | 0 |  | Specifikace | Běžná |  |  |  | POL3_
|  | viz vzorové příčné řezy : -8,50000*1,00000/10000*0,5 |  | -0.00043 | [23 empty] | VV | 0
|  | viz vzorové příčné řezy : 0,00000*((0,60000+2*0,00000*0,35000)-1,00000)/10000*0,5 | [25 empty] | VV | 0
|  | JÁMY PROTLAKU : 1,00000*(6*3+3*3)/10000*0,5 |  | 0.00135 | [23 empty] | VV | 0
|  | viz vzorové příčné řezy - DOPRAVNÍ PRUH : -8,50000*(0,50+2,50)/10000*0,5 |  | -0.00128 | [23 empty] | VV | 0
151 | 583322231R | Kamenivo stanovené přírodní; těžené; 0/22; OH = 2,57 Mg/m3; štěrkopísek | t | 1.5354 |  | 0 |  | 0 |  | 0 | 21 | 0 | 1 | 1.54 | 0 | 0 | SPCM | RTS 25/ I | RTS 24/ I | 0 | 0 |  | Specifikace | Běžná |  |  |  | POL3_1
|  | viz vzorové příčné řezy : 2,50000*0,35096*1,75 |  | 1.5354 | [23 empty] | VV | 0
|  | viz vzorové příčné řezy : 0,00000*0,29322*1,75 | [25 empty] | VV | 0
|  | VYTLAČENÁ ZEMINA - VPUSTĚ : 0,00000*(0,90*0,90*(0,60+0,18+0,59+0,59))*1,75 | [25 empty] | VV | 0
|  | VYTLAČENÁ ZEMINA - VPUSTĚ : -0,00000*(PI*0,30*0,30*(0,60+0,18+0,59+0,59))*1,75 | [25 empty] | VV | 0
152 | 583423241R | Kamenivo nestanovené drcené; frakce 0,0 až 32,0 mm | t | 4.5622 |  | 0 |  | 0 |  | 0 | 21 | 0 | 1 | 4.56 | 0 | 0 | SPCM | RTS 25/ I | RTS 24/ I | 0 | 0 |  | Specifikace | Běžná |  |  |  | POL3_1
|  | SPECIFIKACE MOŽNÉ ZÁMĚNY DRUHU ZÁSYPOVÉHO MATERIÁLU : | [25 empty] | VV | 0
|  | JE UVEDENA VE VZOROVÉM PŘÍČNÉM ŘEZU : | [25 empty] | VV | 0
|  | A DOKLADOVÉ ČÁSTI - STATICKÝ VÝPOČET : | [25 empty] | VV | 0
|  | POVOLENÝCH DEFORMACÍ POTRUBÍ : | [25 empty] | VV | 0
|  | viz vzorové příčné řezy - ZÁSYP RÝHY - VÝMĚNA ZEMINY : (8,50000+2,50000)*0,23700*1,75 |  | 4.5622 | [23 empty] | VV | 0
|  | viz vzorové příčné řezy - ZÁSYP ZÁŘEZU - VÝMĚNA ZEMINY : 0,00000*0,00000*1,75 | [25 empty] | VV | 0
Díl: | 11 | Přípravné a přidružené práce |  |  |  | 0 |  | 0 |  | 0 |  | 0 |  | 0 |  | 0 |  |  |  |  | 0 | [6 empty] | DIL
154 | 110002201T00 | Geodetické vytýčení objektu | bod | 1 |  | 0 |  | 0 |  | 0 | 21 | 0 | 0 | 0 | 0 | 0 |  | Vlastní | M Projekt | 0 | 0 |  | Práce | Běžná |  |  |  | POL1_1
|  | viz. situace stavby - výpis souřadnic : 0,00000+0,00000+0,00000+0,00000+1,00000 |  | 1 | [23 empty] | VV | 0
|  | viz. situace stavby : 0,00000 | [25 empty] | VV | 0
155 | 110002202T00 | Geodetické zaměření skutečného provedení objektu | m | 11 |  | 0 |  | 0 |  | 0 | 21 | 0 | 0 | 0 | 0 | 0 |  | Vlastní | M Projekt | 0 | 0 |  | Práce | Běžná |  |  |  | POL1_1
|  | viz. situace stavby - výpis délek potrubí : 11,00000 |  | 11 | [23 empty] | VV | 0
156 | 110002205T00 | Geometrický plán pro vyznačení rozs. věcn. břemene, k trase zřizovaného podzemního vedení | 100 m | 0.11 |  | 0 |  | 0 |  | 0 | 21 | 0 | 0 | 0 | 0 | 0 |  | Vlastní | M Projekt | 0 | 0 |  | Práce | Běžná |  |  |  | POL1_1
|  | viz. situace stavby - výpis délek potrubí : 11,00000/100 |  | 0.11 | [23 empty] | VV | 0
Díl: | 2 | Základy a zvláštní zakládání |  |  |  | 0 |  | 0 |  | 0 |  | 0 |  | 0.41 |  | 0 |  |  |  |  | 0.39 | [6 empty] | DIL
157 | 212792112R00 | Montáž trativodů z flexibilních trubek jakékoliv DN | m | 1.875 |  | 0 |  | 0 |  | 0 | 21 | 0 | 0.22107 | 0.41 | 0 | 0 | 827-1 | RTS 25/ I | RTS 24/ I | 0.185 | 0.35 |  | Práce | Běžná |  |  |  | POL1_1
|  | se zřízením štěrkopískového lože pod trubky a s jejich obsypem v průměrném celkovém množství do 0,15 m3/m, | [25 empty] | SPI |  | se zřízením štěrkopískového lože pod trubky a s jejich obsypem v průměrném celkovém množství do 0,15 m3/m,
|  | viz vzorové příčné řezy : (11,00000-0,00000-8,50000)*0,75 |  | 1.875 | [23 empty] | VV | 0
158 | 212971110R00 | Zřízení opláštění odvod. trativodů z geotextilie o sklonu do 2,5, | m2 | 0.58905 |  | 0 |  | 0 |  | 0 | 21 | 0 | 0.00017 | 0 | 0 | 0 | 800-2 | RTS 25/ I | RTS 24/ I | 0.075 | 0.04 |  | Práce | Běžná |  |  |  | POL1_
|  | v rýze nebo v zářezu se stěnami, | [25 empty] | SPI
|  | viz vzorové příčné řezy : (11,00000-0,00000-8,50000)*0,75*2*pi*0,05 |  | 0.58905 | [23 empty] | VV | 0
165 | 28611223.AR | Trubka plastová drenážní spoj: drážkový; potrubí: jednovrstvé; materiál: PVC; povrch: žebrovaný; ohebná; DN = 100; vsakovací plocha = 34,0 cm2/m | m | 2.0494 |  | 0 |  | 0 |  | 0 | 21 | 0 | 0.00048 | 0 | 0 | 0 | SPCM | RTS 25/ I | RTS 24/ I | 0 | 0 |  | Specifikace | Běžná |  |  |  | POL3_1
|  | viz vzorové příčné řezy : (11,00000-0,00000-8,50000)*0,75*1,093 |  | 2.0494 | [23 empty] | VV | 0
166 | 67352004R | Geosyntetika typ: geotextilie; netkaná; materiál: PET; plošná hmotnost = 300 g/m2; Pevnost v tahu podélně = 12,0 kN/m; Pevnost v tahu příčně = 16,0 kN/m | m2 | 0.67741 |  | 0 |  | 0 |  | 0 | 21 | 0 | 0.0003 | 0 | 0 | 0 | SPCM | RTS 25/ I | RTS 24/ I | 0 | 0 |  | Specifikace | Běžná |  |  |  | POL3_
|  | viz vzorové příčné řezy : (11,00000-0,00000-8,50000)*0,75*2*pi*0,05*1,15 |  | 0.67741 | [23 empty] | VV | 0
Díl: | 3 | Svislé a kompletní konstrukce |  |  |  | 0 |  | 0 |  | 0 |  | 0 |  | 0 |  | 0 |  |  |  |  | 3.22 | [6 empty] | DIL
169 | 359901111R00 | Vyčištění stok jakékoliv výšky | m | 11 |  | 0 |  | 0 |  | 0 | 21 | 0 | 0 | 0 | 0 | 0 | 827-1 | RTS 25/ I | RTS 24/ I | 0.293 | 3.22 |  | Práce | Běžná |  |  |  | POL1_1
|  | Konečné vyčištění stok před předáním a převzetím. | [25 empty] | POP
|  | viz. situace stavby - výpis délek potrubí : 11,00000 |  | 11 | [23 empty] | VV | 0
Díl: | 4 | Vodorovné konstrukce |  |  |  | 0 |  | 0 |  | 0 |  | 0 |  | 0.51 |  | 0 |  |  |  |  | 0.36 | [6 empty] | DIL
170 | 451573111R00 | Lože pod potrubí, stoky a drobné objekty z písku a štěrkopísku do 65 mm | m3 | 0.27236 |  | 0 |  | 0 |  | 0 | 21 | 0 | 1.8908 | 0.51 | 0 | 0 | 827-1 | RTS 25/ I | RTS 24/ I | 1.317 | 0.36 |  | Práce | Běžná |  |  |  | POL1_1
|  | v otevřeném výkopu, | [25 empty] | SPI
|  | viz vzorové příčné řezy : 2,50000*0,10895 |  | 0.27236 | [23 empty] | VV | 0
|  | viz vzorové příčné řezy : 0,00000*0,07505 | [25 empty] | VV | 0
Díl: | 5 | Komunikace |  |  |  | 0 |  | 0 |  | 0 |  | 0 |  | 18.79 |  | 0 |  |  |  |  | 13.87 | [6 empty] | DIL
175 | 564251111R00 | Podklad nebo podsyp ze štěrkopísku tloušťka po zhutnění 150 mm | m2 | 2.5 |  | 0 |  | 0 |  | 0 | 21 | 0 | 0.30361 | 0.76 | 0 | 0 | 822-1 | RTS 25/ I | RTS 24/ I | 0.016 | 0.04 |  | Práce | Běžná |  |  |  | POL1_1
|  | s rozprostřením, vlhčením a zhutněním | [25 empty] | SPI
|  | viz vzorové příčné řezy : 0,00000*1,00000 | [25 empty] | VV | 0
|  | viz vzorové příčné řezy : 2,50000*1,00000 |  | 2.5 | [23 empty] | VV | 0
|  | 0,00000*8,50000/(8,50000+0,000000001)*0,30*1,50*2 | [25 empty] | VV | 0
176 | 564861113R00 | Podklad ze štěrkodrti s rozprostřením a zhutněním frakce 0-63 mm, tloušťka po zhutnění 220 mm | m2 | 8.5 |  | 0 |  | 0 |  | 0 | 21 | 0 | 0.506 | 4.3 | 0 | 0 | 822-1 | RTS 25/ I | RTS 24/ I | 0.03 | 0.26 |  | Práce | Běžná |  |  |  | POL1_1
|  | viz vzorové příčné řezy : 8,50000*1,00000 |  | 8.5 | [23 empty] | VV | 0
178 | 566901111R00 | Vyspravení podkladu po překopech kamenivem těženým nebo štěrkopískem | m3 | 0.715 |  | 0 |  | 0 |  | 0 | 21 | 0 | 1.6867 | 1.21 | 0 | 0 | 822-1 | RTS 25/ I | RTS 24/ I | 0.162 | 0.12 |  | Práce | Běžná |  |  |  | POL1_1
|  | pro inženýrské sítě, se zhutněním | [25 empty] | SPI
|  | viz vzorové příčné řezy - provizorní úprava : 8,50000*1,00000*0,05 |  | 0.425 | [23 empty] | VV | 0
|  | viz vzorové příčné řezy - provizorní úprava : 2,50000*1,00000*0,05 |  | 0.125 | [23 empty] | VV | 0
|  | viz vzorové příčné řezy - provizorní úprava - 1. dorovnávání do nivelety : 8,50000*1,00000*0,01 |  | 0.085 | [23 empty] | VV | 0
|  | viz vzorové příčné řezy - provizorní úprava - 1. dorovnávání do nivelety : 2,50000*1,00000*0,01 |  | 0.025 | [23 empty] | VV | 0
|  | viz vzorové příčné řezy - provizorní úprava - 2. dorovnávání do nivelety : 8,50000*1,00000*0,005 |  | 0.0425 | [23 empty] | VV | 0
|  | viz vzorové příčné řezy - provizorní úprava - 2. dorovnávání do nivelety : 2,50000*1,00000*0,005 |  | 0.0125 | [23 empty] | VV | 0
|  | viz vzorové příčné řezy - provizorní úprava : 0,00000*8,50000/(8,50000+0,000000001)*0,30*1,50*2*0,05 | [25 empty] | VV | 0
|  | viz vzorové příčné řezy - provizorní úprava - 1. dorovnávání do nivelety : 0,00000*8,50000/(8,50000+0,000000001)*0,30*1,50*2*0,01 | [25 empty] | VV | 0
|  | viz vzorové příčné řezy - provizorní úprava - 2. dorovnávání do nivelety : 0,00000*8,50000/(8,50000+0,000000001)*0,30*1,50*2*0,005 | [25 empty] | VV | 0
179 | 566903111R00 | Vyspravení podkladu po překopech kamenivem hrubým drceným | t | 1.628 |  | 0 |  | 0 |  | 0 | 21 | 0 | 1.1 | 1.79 | 0 | 0 | 822-1 | RTS 25/ I | RTS 24/ I | 0.163 | 0.27 |  | Práce | Běžná |  |  |  | POL1_1
|  | pro inženýrské sítě, se zhutněním | [25 empty] | SPI
|  | viz vzorové příčné řezy - provizorní úprava : 8,50000*1,00000*0,08*1,85 |  | 1.258 | [23 empty] | VV | 0
|  | viz vzorové příčné řezy - provizorní úprava : 2,50000*1,00000*0,08*1,85 |  | 0.37 | [23 empty] | VV | 0
|  | viz vzorové příčné řezy - provizorní úprava : 0,00000*8,50000/(8,50000+0,000000001)*0,30*1,50*2*0,08*1,85 | [25 empty] | VV | 0
180 | 566904111R00 | Vyspravení podkladu po překopech kamenivem obalovaným asfaltem | t | 4.4487 |  | 0 |  | 0 |  | 0 | 21 | 0 | 1 | 4.45 | 0 | 0 | 822-1 | RTS 25/ I | RTS 24/ I | 0.406 | 1.81 |  | Práce | Běžná |  |  |  | POL1_1
|  | pro inženýrské sítě, se zhutněním | [25 empty] | SPI
|  | viz vzorové příčné řezy : 8,50000*(1,00000+2*0,50000)*2,3790*0,050 |  | 2.0221 | [23 empty] | VV | 0
|  | viz vzorové příčné řezy : 0,00000*8,50000/(8,50000+0,000000001)*0,30*1,50*2*2,3790*0,050 | [25 empty] | VV | 0
|  | viz vzorové příčné řezy : 8,50000*(1,00000+2*0,50000)*2,3790*0,060 |  | 2.4266 | [23 empty] | VV | 0
|  | viz vzorové příčné řezy : 0,00000*8,50000/(8,50000+0,000000001)*0,30*1,50*2*2,3790*0,060 | [25 empty] | VV | 0
181 | 567122112R00 | Podklad z kameniva zpevněného cementem SC C8/10, tloušťka po zhutnění 130 mm | m2 | 8.5 |  | 0 |  | 0 |  | 0 | 21 | 0 | 0.33206 | 2.82 | 0 | 0 | 822-1 | RTS 25/ I | RTS 24/ I | 0.025 | 0.21 |  | Práce | Běžná |  |  |  | POL1_1
|  | bez dilatačních spár, s rozprostřením a zhutněním, ošetřením povrchu podkladu vodou | [25 empty] | SPI
|  | viz vzorové příčné řezy : 8,50000*1,00000 |  | 8.5 | [23 empty] | VV | 0
|  | pro komunikace : | [25 empty] | VV | 0
182 | 569811112R00 | Zpevnění krajnic nebo komun. pro pěší štěrkodrtí tloušťka po zhutnění 60 mm | m2 | 2.125 |  | 0 |  | 0 |  | 0 | 21 | 0 | 0.11545 | 0.25 | 0 | 0 | 822-1 | RTS 25/ I | RTS 24/ I | 0.046 | 0.1 |  | Práce | Běžná |  |  |  | POL1_1
|  | s rozprostřením a zhutněním | [25 empty] | SPI
|  | viz situace stavby : 8,50000*0,25 |  | 2.125 | [23 empty] | VV | 0
183 | 572404112R00 | Posyp živičného podkladu nebo krytu v množství přes 5 do 10 kg/m2 | m2 | 2.85 |  | 0 |  | 0 |  | 0 | 21 | 0 | 0.00999 | 0.03 | 0 | 0 | 822-1 | RTS 25/ I | RTS 24/ I | 0.01 | 0.03 |  | Práce | Běžná |  |  |  | POL1_1
|  | kamenivem drobným těženým nebo drceným bez zhutnění | [25 empty] | SPI
|  | viz situace stavby a podélné profily - stávající povrchy : 8,50000*2*0,15 |  | 2.55 | [23 empty] | VV | 0
|  | 8,50000/(8,50000+0,0000000000000000000001)*2*1,00000*0,15 |  | 0.3 | [23 empty] | VV | 0
|  | 8,50000/(8,50000+0,0000000000000000000001)*0,00000*4*0,25*0,15 | [25 empty] | VV | 0
184 | 572952111R00 | Vyspravení krytu po překopech pro inženýrské sítě asfaltovým betonem, po zhutnění tloušťky 30 až 50 mm | m2 | 25.5 |  | 0 |  | 0 |  | 0 | 21 | 0 | 0.10255 | 2.62 | 0 | 0 | 822-1 | RTS 25/ I | RTS 24/ I | 0.195 | 4.97 |  | Práce | Běžná |  |  |  | POL1_1
|  | viz vzorové příčné řezy : 8,50000*(1,00000+2*2*0,50000) |  | 25.5 | [23 empty] | VV | 0
|  | hmotnost ve specifikaci stanovena dle cenové soustavy RTS a.s. www.cenovasoustava.cz : 0,00000*8,50000/(8,50000+0,000000001)*0,30*1,50*2 | [25 empty] | VV | 0
185 | 573231125R00 | Postřik spojovací kationaktivní emulzí KAE , množství zbytkového asfaltu 0,50 kg/m2 | m2 | 59.5 |  | 0 |  | 0 |  | 0 | 21 | 0 | 0.0005 | 0.03 | 0 | 0 | 822-1 | RTS 25/ I | RTS 24/ I | 0.002 | 0.12 |  | Práce | Běžná |  |  |  | POL1_1
|  | bez posypu kamenivem | [25 empty] | SPI
|  | viz vzorové příčné řezy : 8,50000*(1,00000+2*2*0,50000)*1 |  | 25.5 | [23 empty] | VV | 0
|  | 8,50000*(1,00000+2*0,50000)*2 |  | 34 | [23 empty] | VV | 0
|  | 0,00000*8,50000/(8,50000+0,000000001)*0,30*1,50*1 | [25 empty] | VV | 0
|  | 0,00000*8,50000/(8,50000+0,000000001)*0,30*1,50*1 | [25 empty] | VV | 0
186 | 596131111R00 | Kladení dlažby z mozaiky komunikací pro pěší do lože z vápenné malty, 1barva | m2 | 2.5 |  | 0 |  | 0 |  | 0 | 21 | 0 | 0.21242 | 0.53 | 0 | 0 | 822-1 | RTS 25/ I | RTS 24/ I | 0.801 | 2 |  | Práce | Běžná |  |  |  | POL1_1
|  | s provedením lože tl. do 40 mm, s vyplněním spár, s dvojím beraněním a se smetením přebytečného materiálu na vzdálenost do 3 m | [25 empty] | SPI |  | s provedením lože tl. do 40 mm, s vyplněním spár, s dvojím beraněním a se smetením přebytečného materiálu na vzdálenost do 3 m
|  | viz vzorové příčné řezy : 2,50000*1,00000 |  | 2.5 | [23 empty] | VV | 0
187 | 905 R00 | Hzs-revize provoz.souboru a st.obj. | h | 3.5 |  | 0 |  | 0 |  | 0 | 21 | 0 | 0 | 0 | 0 | 0 | Prav.M | RTS 25/ I | RTS 24/ I | 1 | 3.5 |  | HZS | Běžná |  |  |  | POL10_
|  | kontrola a přebírka obnažených podzemních inženýrských sítí : | [25 empty] | VV | 0
|  | jejich provozovatelem/správcem (0,5 hod./ks) : (5,00000+1,00000+1,00000)*0,5 |  | 3.5 | [23 empty] | VV | 0
|  | viz. E.x Dokladová část : | [25 empty] | VV | 0
188 | 909 R00 | Hzs-nezmeritelne stavebni prace | h | 0.44 |  | 0 |  | 0 |  | 0 | 21 | 0 | 0 | 0 | 0 | 0 | Prav.M | RTS 25/ I | RTS 24/ I | 1 | 0.44 |  | HZS | Běžná |  |  |  | POL10_0
|  | viz situace stavby - objekty v manipulačním pruhu : 11,00000/25 |  | 0.44 | [23 empty] | VV | 0
189 | 010130100100R | Rypadlo lopatové kolové CAT M 313 C | Sh | 0.44 |  | 0 |  | 0 |  | 0 | 21 | 0 | 0 | 0 | 0 | 0 | STROJ | RTS 25/ I | RTS 24/ I | 0 | 0 |  | Stroj | Běžná |  |  |  | POL6_1
|  | Velikost lžíce 0,28-0,72 m3 Výkon motoru 86 kW | [25 empty] | POP
|  | viz situace stavby - objekty v manipulačním pruhu : 11,00000/25 |  | 0.44 | [23 empty] | VV | 0
Díl: | 8 | Trubní vedení |  |  |  | 0 |  | 0 |  | 0 |  | 0 |  | 0.19 |  | 0 |  |  |  |  | 16.38 | [6 empty] | DIL
192 | 857242121R00 | Montáž litinových tvarovek na potrubí litinovém tlakovém jednoosých, na potrubí z trub přírubových v otevřeném výkopu, v otevřeném kanálu nebo v šachtě, DN 80 mm | kus | 1 |  | 0 |  | 0 |  | 0 | 21 | 0 | 0.00022 | 0 | 0 | 0 | 827-1 | RTS 25/ I | RTS 24/ I | 0.759 | 0.76 |  | Práce | Běžná |  |  |  | POL1_1
|  | viz situace stavby : 0,00000+0,00000 | [25 empty] | VV | 0
|  | 0,00000+0,00000+1,00000 |  | 1 | [23 empty] | VV | 0
195 | 871211121R00 | Montáž potrubí z plastických hmot z tlakových trubek polyetylenových, vnějšího průměru 63 mm | m | 11 |  | 0 |  | 0 |  | 0 | 21 | 0 | 0 | 0 | 0 | 0 | 827-1 | RTS 25/ I | RTS 24/ I | 0.054 | 0.59 |  | Práce | Běžná |  |  |  | POL1_1
|  | v otevřeném výkopu, | [25 empty] | SPI
|  | viz. situace stavby - výpis délek potrubí : 11,00000 |  | 11 | [23 empty] | VV | 0
198 | 891211111R00 | Montáž vodovodních armatur na potrubí šoupátek v otevřeném výkopu nebo v šachtách s osazením zemní soupravy (bez poklopů), DN 50 mm | kus | 1 |  | 0 |  | 0 |  | 0 | 21 | 0 | 0.00021 | 0 | 0 | 0 | 827-1 | RTS 25/ I | RTS 24/ I | 1.278 | 1.28 |  | Práce | Běžná |  |  |  | POL1_
|  | viz situace stavby : 1,00000 |  | 1 | [23 empty] | VV | 0
203 | 892372111R00 | Zabezpečení konců vodovodního potrubí při tlakových zkouškách DN do 300 mm | úsek | 1.11 |  | 0 |  | 0 |  | 0 | 21 | 0 | 0.03437 | 0.04 | 0 | 0 | 827-1 | RTS 25/ I | RTS 24/ I | 10.13 | 11.24 |  | Práce | Běžná |  |  |  | POL1_1
|  | montáž a demontáž výrobků nebo dílců pro zabezpečení dvou konců zkoušeného úseku potrubí pro jakýkoliv způsob zabezpečení, montáž a demontáž koncových tvarovek, montáž zaslepovací příruby, zaslepení odboček pro hydranty, vzdušníky a jiné armatury a odbočky pro odbočující řady, | [25 empty] | SPI |  | montáž a demontáž výrobků nebo dílců pro zabezpečení dvou konců zkoušeného úseku potrubí pro jakýkoliv způsob zabezpečení, montáž a demontáž koncových tvarovek, montáž zaslepovací příruby, zaslepení odboček pro hydranty, vzdušníky a jiné armatury a odbočky pro odbočující řady,
|  | viz. situace stavby - výpis délek potrubí : 11,00000/100+1 |  | 1.11 | [23 empty] | VV | 0
204 | 892233111R00 | Proplach a desinfekce vodovodního potrubí DN od 40 do 70 mm | m | 11 |  | 0 |  | 0 |  | 0 | 21 | 0 | 0 | 0 | 0 | 0 | 827-1 | RTS 25/ I | RTS 24/ I | 0.15 | 1.65 |  | Práce | Běžná |  |  |  | POL1_
|  | napuštění a vypuštění vody, dodání vody a desinfekčního prostředku, náklady na bakteriologický rozbor vody, | [25 empty] | SPI |  | napuštění a vypuštění vody, dodání vody a desinfekčního prostředku, náklady na bakteriologický rozbor vody,
|  | viz. C.xxx Situace stavby : 11,00000 |  | 11 | [23 empty] | VV | 0
222 | 899401112R00 | Osazení poklopů litinových šoupátkových | kus | 1 |  | 0 |  | 0 |  | 0 | 21 | 0 | 0.12303 | 0.12 | 0 | 0 | 827-1 | RTS 25/ I | RTS 24/ I | 0.863 | 0.86 |  | Práce | Běžná |  |  |  | POL1_
|  | včetně podezdění | [25 empty] | SPI
|  | viz situace stavby: : 1,00000 |  | 1 | [23 empty] | VV | 0
|  | 0,00000+0,00000 | [25 empty] | VV | 0
225 | 27344386R | manžeta těsnicí na chráničky; EPDM; D trubky = 63 mm; D chráničky = 90 mm; DN 50; DN chráničky 80 | kus | 2 |  | 0 |  | 0 |  | 0 | 21 | 0 | 0.0005 | 0 | 0 | 0 | SPCM | RTS 25/ I | RTS 24/ I | 0 | 0 |  | Specifikace | Běžná |  |  |  | POL3_1
|  | viz situace stavby : 1,00000*2 |  | 2 | [23 empty] | VV | 0
|  | (0,00000/(0,00000+0,000000000000000000000000000000001))*2 | [25 empty] | VV | 0
226 | 28399901R | štítek orientační | kus | 1 |  | 0 |  | 0 |  | 0 | 21 | 0 | 0 | 0 | 0 | 0 | SPCM | RTS 25/ I | RTS 24/ I | 0 | 0 |  | Specifikace | Běžná |  |  |  | POL3_1
|  | viz situace stavby a podélné profily - označení kalníků a vzdušníků: : 0,00000+0,00000+1,00000 |  | 1 | [23 empty] | VV | 0
227 | 28613105.MR | Spojka plastová typ: přesuvná, jednoznačná; materiál: PE 100; DN = 50; DN2 = 50; de = 81,0 mm; de2 = 81,0 mm; PN 16; SDR 11,0 | kus | 3.1465 |  | 0 |  | 0 |  | 0 | 21 | 0 | 0.00017 | 0 | 0 | 0 | SPCM | RTS 25/ I | RTS 24/ I | 0 | 0 |  | Specifikace | Běžná |  |  |  | POL3_
|  | viz situace stavby a podélné profily: : 2*1,015 |  | 2.03 | [23 empty] | VV | 0
|  | 11,00000/10*1,015 |  | 1.1165 | [23 empty] | VV | 0
228 | 286136750R | Trubka plastová skladba: třívrstvá PE 100 RC; de = 63,0 mm; tl. stěny = 5,8 mm; SDR 11,0 | m | 12.023 |  | 0 |  | 0 |  | 0 | 21 | 0 | 0.00106 | 0.01 | 0 | 0 | SPCM | RTS 25/ I | RTS 24/ I | 0 | 0 |  | Specifikace | Běžná |  |  |  | POL3_9
|  | viz. situace stavby - výpis délek potrubí : 11,00000*1,093 |  | 12.023 | [23 empty] | VV | 0
|  | viz průvodní a souhrnná technická zpráva a technická zpráva : | [25 empty] | VV | 0
235 | 42200750R | poklop uliční typ šoupátkový; šedá litina; použití pro vodu; vnitř.pr.D = 127 mm; D = 270,0 mm; výška 265 mm; pro: šoupátka | kus | 1 |  | 0 |  | 0 |  | 0 | 21 | 0 | 0.0113 | 0.01 | 0 | 0 | SPCM | RTS 25/ I | RTS 24/ I | 0 | 0 |  | Specifikace | Běžná |  |  |  | POL3_
|  | viz situace stavby a podélné profily: : 1,00000 |  | 1 | [23 empty] | VV | 0
|  | 0,00000+0,00000 | [25 empty] | VV | 0
238 | 42228258R | šoupátko pro domovní přípojky pro vodovod; DN 2", (vnější pr. potrubí 63 mm); provedení - na obou stranách s hrdlem ISO pro potrubí z PE; PN 16; L = 270 mm; médium pitná voda; těleso tvárná litina | kus | 1 |  | 0 |  | 0 |  | 0 | 21 | 0 | 0.0068 | 0.01 | 0 | 0 | SPCM | RTS 25/ I | RTS 24/ I | 0 | 0 |  | Specifikace | Běžná |  |  |  | POL3_1
|  | viz. situace stavby a podélné profily : 1,00000 |  | 1 | [23 empty] | VV | 0
242 | 422915501R | deska podkladová pro šoupátkové poklopy | kus | 1 |  | 0 |  | 0 |  | 0 | 21 | 0 | 0 | 0 | 0 | 0 | SPCM | RTS 25/ I | RTS 24/ I | 0 | 0 |  | Specifikace | Běžná |  |  |  | POL3_
|  | viz situace stavby: : 1,00000 |  | 1 | [23 empty] | VV | 0
245 | 42293140R | souprava zemní teleskopická pro domovní přípojky se šroub.napojením; DN 3/4" - 2"; krycí hloubka 1,3 - 1,8 m | kus | 1 |  | 0 |  | 0 |  | 0 | 21 | 0 | 0.0033 | 0 | 0 | 0 | SPCM | RTS 25/ I | RTS 24/ I | 0 | 0 |  | Specifikace | Běžná |  |  |  | POL3_1
|  | viz situace stavby a podélné profily: : 1,00000 |  | 1 | [23 empty] | VV | 0
Díl: | 91 | Doplňující práce na komunikaci |  |  |  | 0 |  | 0 |  | 0 |  | 0 |  | 2.32 |  | 0.33 |  |  |  |  | 8.72 | [6 empty] | DIL
274 | 914991001R00 | Dočasné dopravní značení montáž , dopravní značky včetně stojanu | kus | 3 |  | 0 |  | 0 |  | 0 | 21 | 0 | 0.066 | 0.2 | 0 | 0 | 822-1 | RTS 25/ I | RTS 24/ I | 0.17 | 0.51 |  | Práce | Běžná |  |  |  | POL1_1
|  | SITUACE STAVBY NAD KATASTRÁLNÍ MAPOU - ZÁSADY ORGANIZACE VÝSTAVBY : 2*8,50000/(8,50000+0,0000000000000000000001) |  | 2 | [23 empty] | VV | 0
|  | a ZÁSADY ORGANIZACE VÝSTAVBY - TECHNICKÁ ZPRÁVA : 1*8,50000/(8,50000+0,0000000000000000000001) |  | 1 | [23 empty] | VV | 0
275 | 914991002R00 | Dočasné dopravní značení montáž , dopravní značky velkoplošné včetně stojanu | kus | 1 |  | 0 |  | 0 |  | 0 | 21 | 0 | 0.127 | 0.13 | 0 | 0 | 822-1 | RTS 25/ I | RTS 24/ I | 0.22 | 0.22 |  | Práce | Běžná |  |  |  | POL1_1
|  | SITUACE STAVBY NAD KATASTRÁLNÍ MAPOU - ZÁSADY ORGANIZACE VÝSTAVBY : 1*8,50000/(8,50000+0,0000000000000000000001) |  | 1 | [23 empty] | VV | 0
|  | a ZÁSADY ORGANIZACE VÝSTAVBY - TECHNICKÁ ZPRÁVA : | [25 empty] | VV | 0
276 | 914991005R00 | Dočasné dopravní značení montáž , dočasné světelné signalizace (semafor) včetně baterie a seřízení | sada | 1 |  | 0 |  | 0 |  | 0 | 21 | 0 | 0.13 | 0.13 | 0 | 0 | 822-1 | RTS 25/ I | RTS 24/ I | 1.2 | 1.2 |  | Práce | Běžná |  |  |  | POL1_1
|  | SITUACE STAVBY NAD KATASTRÁLNÍ MAPOU - ZÁSADY ORGANIZACE VÝSTAVBY : 8,50000/(8,50000+0,0000000000000000000001)*1 |  | 1 | [23 empty] | VV | 0
|  | a ZÁSADY ORGANIZACE VÝSTAVBY - TECHNICKÁ ZPRÁVA : | [25 empty] | VV | 0
277 | 914992001R00 | Dočasné dopravní značení vlastní nájem, dopravní značky včetně stojanu | kus | 2.75 |  | 0 |  | 0 |  | 0 | 21 | 0 | 0 | 0 | 0 | 0 | 822-1 | RTS 25/ I | RTS 24/ I | 0 | 0 |  | Práce | Běžná |  |  |  | POL1_1
|  | SITUACE STAVBY NAD KATASTRÁLNÍ MAPOU - ZÁSADY ORGANIZACE VÝSTAVBY : 2*11,00000/12,00000*8,50000/(8,50000+0,0000000000000000000001) |  | 1.8333 | [23 empty] | VV | 0
|  | a ZÁSADY ORGANIZACE VÝSTAVBY - TECHNICKÁ ZPRÁVA : 1*11,00000/12,00000*8,50000/(8,50000+0,0000000000000000000001) |  | 0.91667 | [23 empty] | VV | 0
278 | 914992002R00 | Dočasné dopravní značení vlastní nájem, dopravní značky velkoplošné včetně stojanu | kus | 0.91667 |  | 0 |  | 0 |  | 0 | 21 | 0 | 0 | 0 | 0 | 0 | 822-1 | RTS 25/ I | RTS 24/ I | 0 | 0 |  | Práce | Běžná |  |  |  | POL1_1
|  | SITUACE STAVBY NAD KATASTRÁLNÍ MAPOU - ZÁSADY ORGANIZACE VÝSTAVBY : 1*11,00000/12,00000*8,50000/(8,50000+0,0000000000000000000001) |  | 0.91667 | [23 empty] | VV | 0
|  | a ZÁSADY ORGANIZACE VÝSTAVBY - TECHNICKÁ ZPRÁVA : | [25 empty] | VV | 0
279 | 914992005R00 | Dočasné dopravní značení vlastní nájem, dočasné světelné signalizace (semafor) včetně baterie a seřízení | sada | 0.70833 |  | 0 |  | 0 |  | 0 | 21 | 0 | 0 | 0 | 0 | 0 | 822-1 | RTS 25/ I | RTS 24/ I | 0 | 0 |  | Práce | Běžná |  |  |  | POL1_1
|  | SITUACE STAVBY NAD KATASTRÁLNÍ MAPOU - ZÁSADY ORGANIZACE VÝSTAVBY : (8,50000/(8,50000+0,0000000000000000000001))*8,50000/12,00000 |  | 0.70833 | [23 empty] | VV | 0
|  | a ZÁSADY ORGANIZACE VÝSTAVBY - TECHNICKÁ ZPRÁVA : | [25 empty] | VV | 0
280 | 914993001R00 | Demontáž dočasného dopravního značení značky včetně stojanu | kus | 3 |  | 0 |  | 0 |  | 0 | 21 | 0 | 0.066 | 0.2 | 0.066 | 0.2 | 822-1 | RTS 25/ I | RTS 24/ I | 0.07 | 0.21 |  | Práce | Běžná |  |  |  | POL1_1
|  | SITUACE STAVBY NAD KATASTRÁLNÍ MAPOU - ZÁSADY ORGANIZACE VÝSTAVBY : 2*8,50000/(8,50000+0,0000000000000000000001) |  | 2 | [23 empty] | VV | 0
|  | a ZÁSADY ORGANIZACE VÝSTAVBY - TECHNICKÁ ZPRÁVA : 1*8,50000/(8,50000+0,0000000000000000000001) |  | 1 | [23 empty] | VV | 0
281 | 914993002R00 | Demontáž dočasného dopravního značení velkoplošné značky včetně stojanu | kus | 1 |  | 0 |  | 0 |  | 0 | 21 | 0 | 0.127 | 0.13 | 0.127 | 0.13 | 822-1 | RTS 25/ I | RTS 24/ I | 0.11 | 0.11 |  | Práce | Běžná |  |  |  | POL1_1
|  | SITUACE STAVBY NAD KATASTRÁLNÍ MAPOU - ZÁSADY ORGANIZACE VÝSTAVBY : 1*8,50000/(8,50000+0,0000000000000000000001) |  | 1 | [23 empty] | VV | 0
|  | a ZÁSADY ORGANIZACE VÝSTAVBY - TECHNICKÁ ZPRÁVA : | [25 empty] | VV | 0
282 | 914993005R00 | Demontáž dočasného dopravního značení dočasné světelné signalizace (semaforu) vč. baterie | sada | 1 |  | 0 |  | 0 |  | 0 | 21 | 0 | 0.13 | 0.13 | 0 | 0 | 822-1 | RTS 25/ I | RTS 24/ I | 0.2 | 0.2 |  | Práce | Běžná |  |  |  | POL1_1
|  | SITUACE STAVBY NAD KATASTRÁLNÍ MAPOU - ZÁSADY ORGANIZACE VÝSTAVBY : 8,50000/(8,50000+0,0000000000000000000001)*1 |  | 1 | [23 empty] | VV | 0
|  | a ZÁSADY ORGANIZACE VÝSTAVBY - TECHNICKÁ ZPRÁVA : | [25 empty] | VV | 0
283 | 915491211R00 | Osazení vodicího proužku z betonových prefa desek šířky proužku 250 mm | m | 8.5 |  | 0 |  | 0 |  | 0 | 21 | 0 | 0.08232 | 0.7 | 0 | 0 | 822-1 | RTS 25/ I | RTS 24/ I | 0.136 | 1.16 |  | Práce | Běžná |  |  |  | POL1_1
|  | tl. do 12 cm, do lože z cementové malty tl. do 2 cm, s vyplněním a zatřením spár cementovou maltou s podkladní vrstvou z betonu prostého C 12/15 tl. 5 až 10 cm | [25 empty] | SPI |  | tl. do 12 cm, do lože z cementové malty tl. do 2 cm, s vyplněním a zatřením spár cementovou maltou s podkladní vrstvou z betonu prostého C 12/15 tl. 5 až 10 cm
|  | viz situace stavby a podélné profily - stávající povrchy : 8,50000 |  | 8.5 | [23 empty] | VV | 0
284 | 915711112RT1 | Vodorovné značení krytů silnovrstvou barvou, bílou, dělicích čar šířky 120 mm | m | 8.5 |  | 0 |  | 0 |  | 0 | 21 | 0 | 0.00035 | 0 | 0 | 0 | 822-1 | RTS 25/ I | RTS 24/ I | 0.048 | 0.41 |  | Práce | Běžná |  |  |  | POL1_
|  | viz. C.xxx Situace stavby : 8,50000 |  | 8.5 | [23 empty] | VV | 0
285 | 915791111R00 | Předznačení pro vodorovné značení pro dělící čáry, vodící proužky | m | 8.5 |  | 0 |  | 0 |  | 0 | 21 | 0 | 0 | 0 | 0 | 0 | 822-1 | RTS 25/ I | RTS 24/ I | 0.012 | 0.1 |  | Práce | Běžná |  |  |  | POL1_
|  | stříkané barvou nebo prováděné z nátěrových hmot | [25 empty] | SPI
|  | viz. C.xxx Situace stavby : 8,50000 |  | 8.5 | [23 empty] | VV | 0
286 | 917862111R00 | Osazení silničního nebo chodníkového obrubníku stojatého, s boční opěrou z betonu prostého, do lože z betonu prostého C 12/15 | m | 2.5 |  | 0 |  | 0 |  | 0 | 21 | 0 | 0.188 | 0.47 | 0 | 0 | 822-1 | RTS 25/ I | RTS 24/ I | 0.272 | 0.68 |  | Práce | Běžná |  |  |  | POL1_1
|  | S dodáním hmot pro lože tl. 80-100 mm. | [25 empty] | SPI
|  | viz situace stavby a podélné profily - stávající povrchy : 2,50000 |  | 2.5 | [23 empty] | VV | 0
287 | 919722212R00 | Dilatační spáry řezané v cementobetonovém krytu příčné, zalití spár za tepla s těsněním, šířka přes 3 do 9 mm | m | 2 |  | 0 |  | 0 |  | 0 | 21 | 0 | 2e-05 | 0 | 0 | 0 | 822-1 | RTS 25/ I | RTS 24/ I | 0.031 | 0.06 |  | Práce | Běžná |  |  |  | POL1_
|  | vyčištění spár po řezání, vyčištění spár před zálivkou a impregnace spár před zálivkou, | [25 empty] | SPI
|  | viz situace stavby a podélné profily - stávající povrchy : 8,50000/(8,50000+0,0000000000000000000001)*2*1,00000 |  | 2 | [23 empty] | VV | 0
|  | 8,50000/(8,50000+0,0000000000000000000001)*0,00000*4*0,25 | [25 empty] | VV | 0
288 | 919723212R00 | Dilatační spáry řezané v cementobetonovém krytu podélné, zalití spár za tepla s těsněním, šířka přes 3 do 9 mm | m | 17 |  | 0 |  | 0 |  | 0 | 21 | 0 | 2e-05 | 0 | 0 | 0 | 822-1 | RTS 25/ I | RTS 24/ I | 0.031 | 0.53 |  | Práce | Běžná |  |  |  | POL1_
|  | vyčištění spár po řezání, vyčištění spár před zálivkou a impregnace spár před zálivkou, | [25 empty] | SPI
|  | viz situace stavby a podélné profily - stávající povrchy : 8,50000*2 |  | 17 | [23 empty] | VV | 0
289 | 919731123R00 | Zarovnání styčné plochy podkladu nebo krytu živičné, tloušťky přes 100 do 200 mm | m | 19 |  | 0 |  | 0 |  | 0 | 21 | 0 | 0 | 0 | 0 | 0 | 822-1 | RTS 25/ I | RTS 24/ I | 0.12 | 2.28 |  | Práce | Běžná |  |  |  | POL1_1
|  | podél vybourané části komunikace nebo zpevněné plochy | [25 empty] | SPI
|  | viz situace stavby a podélné profily - stávající povrchy : 8,50000*2 |  | 17 | [23 empty] | VV | 0
|  | 8,50000/(8,50000+0,0000000000000000000001)*2*1,00000 |  | 2 | [23 empty] | VV | 0
|  | 8,50000/(8,50000+0,0000000000000000000001)*0,00000*4*0,25 | [25 empty] | VV | 0
290 | 919735113R00 | Řezání stávajících krytů nebo podkladů živičných, hloubky přes 100 do 150 mm | m | 19 |  | 0 |  | 0 |  | 0 | 21 | 0 | 0 | 0 | 0 | 0 | 822-1 | RTS 25/ I | RTS 24/ I | 0.055 | 1.05 |  | Práce | Běžná |  |  |  | POL1_1
|  | včetně spotřeby vody | [25 empty] | SPI
|  | viz situace stavby a podélné profily - stávající povrchy : 8,50000*2 |  | 17 | [23 empty] | VV | 0
|  | 8,50000/(8,50000+0,0000000000000000000001)*2*1,00000 |  | 2 | [23 empty] | VV | 0
|  | 8,50000/(8,50000+0,0000000000000000000001)*0,00000*4*0,25 | [25 empty] | VV | 0
291 | 592162117R | Dlažba betonová tl = 100,00 mm; dl = 500,0 mm; š = 250,0 mm; povrch: hladký; zátěž: pojízdné nad 3,5 t | kus | 8.5 |  | 0 |  | 0 |  | 0 | 21 | 0 | 0.027 | 0.23 | 0 | 0 | SPCM | RTS 25/ I | RTS 24/ I | 0 | 0 |  | Specifikace | Běžná |  |  |  | POL3_1
|  | viz situace stavby a podélné profily - stávající povrchy : 8,50000 |  | 8.5 | [23 empty] | VV | 0
Díl: | 93 | Dokončovací práce inženýrských staveb |  |  |  | 0 |  | 0 |  | 0 |  | 0 |  | 0 |  | 0 |  |  |  |  | 0.35 | [6 empty] | DIL
292 | 931627111R00 | Úprava dilatační spáry úprava asfaltovou zálivkou za horka nebo za studena včetně tvarování, osazení a svařování plechu, , | kg | 3.8 |  | 0 |  | 0 |  | 0 | 21 | 0 | 0.001 | 0 | 0 | 0 | 832-1 | RTS 25/ I | RTS 24/ I | 0.044 | 0.17 |  | Práce | Běžná |  |  |  | POL1_1
|  | konstrukcí z prostého nebo železového betonu | [25 empty] | SPI
|  | Včetně očistění ploch spár před úpravou a očistění okolí spáry po úpravě. | [25 empty] | POP
|  | viz situace stavby a podélné profily - stávající povrchy : 8,50000*2/5 |  | 3.4 | [23 empty] | VV | 0
|  | 8,50000/(8,50000+0,0000000000000000000001)*2*1,00000/5 |  | 0.4 | [23 empty] | VV | 0
|  | 8,50000/(8,50000+0,0000000000000000000001)*0,00000*4*0,25/5 | [25 empty] | VV | 0
293 | 938909311R00 | Odstranění bláta a nánosu z povrchu podkladu nebo krytu živičného nebo betonováho | m2 | 88 |  | 0 |  | 0 |  | 0 | 21 | 0 | 0 | 0 | 0 | 0 | 822-1 | RTS 25/ I | RTS 24/ I | 0.002 | 0.18 |  | Práce | Běžná |  |  |  | POL1_1
|  | viz situace stavby a podélné profily - stávající povrchy : 8,50000*(1,00000+3,00)*2 |  | 68 | [23 empty] | VV | 0
|  | 2,50000*(1,00000+3,00)*2 |  | 20 | [23 empty] | VV | 0
Díl: | 96 | Bourání konstrukcí |  |  |  | 0 |  | 0 |  | 0 |  | 0 |  | 0 |  | 0.62 |  |  |  |  | 1.98 | [6 empty] | DIL
296 | 960111221R00 | Bourání konstrukcí vodních staveb dílce prefabrikované betonové a železobetonové | m3 | 0.2525 |  | 0 |  | 0 |  | 0 | 21 | 0 | 0.00233 | 0 | 2.447 | 0.62 | 832-1 | RTS 25/ I | RTS 24/ I | 7.856 | 1.98 |  | Práce | Běžná |  |  |  | POL1_1
|  | s naložením vybouraných hmot a suti na dopravní prostředek nebo s odklizením na hromady do vzdálenosti 20 m | [25 empty] | SPI |  | s naložením vybouraných hmot a suti na dopravní prostředek nebo s odklizením na hromady do vzdálenosti 20 m
|  | Včetně bourání geotextilií, výplně otvorů tvárnic, drenáží, trubek a dilatačních prvků apod. zabudovaných v bouraných konstrukcích. | [25 empty] | POP |  | Včetně bourání geotextilií, výplně otvorů tvárnic, drenáží, trubek a dilatačních prvků apod. zabudovaných v bouraných konstrukcích.
|  | viz situace stavby a podélné profily - křížení a souběhy s podzemními inž. sítěmi : 1,00000*0,4*0,1*1,0 |  | 0.04 | [23 empty] | VV | 0
|  | viz situace stavby a podélné profily - stávající povrchy : 8,50000*(0,15*0,10+0,10*0,10) |  | 0.2125 | [23 empty] | VV | 0
Díl: | 97 | Přesuny suti a vybouraných hmot |  |  |  | 0 |  | 0 |  | 0 |  | 0 |  | 0 |  | 0 |  |  |  |  | 2.58 | [6 empty] | DIL
298 | 979024441R00 | Očištění vybouraných obrubníků, dlaždic obrubníků, krajníků vybouraných z jakéhokoliv lože a s jakoukoliv výplní spár | m | 2.5 |  | 0 |  | 0 |  | 0 | 21 | 0 | 0 | 0 | 0 | 0 | 822-1 | RTS 25/ I | RTS 24/ I | 0.09 | 0.23 |  | Práce | Běžná |  |  |  | POL1_1
|  | krajníků, desek nebo panelů od spojovacího materiálu s odklizením a uložením očištěných hmot a spojovacího materiálu na skládku na vzdálenost do 10 m | [25 empty] | SPI |  | krajníků, desek nebo panelů od spojovacího materiálu s odklizením a uložením očištěných hmot a spojovacího materiálu na skládku na vzdálenost do 10 m
|  | viz situace stavby a podélné profily - stávající povrchy : 2,50000 |  | 2.5 | [23 empty] | VV | 0
299 | 979054441R00 | Očištění vybouraných obrubníků, dlaždic dlaždic, desek nebo tvarovek s původním vyplněním spár kamenivem těženým | m2 | 2.5 |  | 0 |  | 0 |  | 0 | 21 | 0 | 0 | 0 | 0 | 0 | 822-1 | RTS 25/ I | RTS 24/ I | 0.115 | 0.29 |  | Práce | Běžná |  |  |  | POL1_
|  | krajníků, desek nebo panelů od spojovacího materiálu s odklizením a uložením očištěných hmot a spojovacího materiálu na skládku na vzdálenost do 10 m | [25 empty] | SPI |  | krajníků, desek nebo panelů od spojovacího materiálu s odklizením a uložením očištěných hmot a spojovacího materiálu na skládku na vzdálenost do 10 m
|  | viz situace stavby a podélné profily - stávající povrchy : 2,50000*1,00000 |  | 2.5 | [23 empty] | VV | 0
300 | 979999978R00 | Poplatek za recyklaci, beton lehce vyztužený, kusovost do 1600 cm2, skupina 17 01 01 z Katalogu odpadů | t | 0.63954 |  | 0 |  | 0 |  | 0 | 21 | 0 | 0 | 0 | 0 | 0 | 801-3 | RTS 25/ I | RTS 24/ I | 0 | 0 |  | Práce | Běžná |  |  |  | POL1_1
|  | viz situace stavby a podélné profily - křížení a souběhy s podzemními inž. sítěmi : 1,00000*0,4*0,1*1,0*2,45*0,70 |  | 0.0686 | [23 empty] | VV | 0
|  | viz situace stavby a podélné profily - stávající povrchy : 8,50000*(0,15*0,10+0,10*0,10)*2,45*0,70 |  | 0.36444 | [23 empty] | VV | 0
|  | viz situace stavby a podélné profily - stávající povrchy : 2,50000*1,00000*0,118*0,70 |  | 0.2065 | [23 empty] | VV | 0
|  | viz situace stavby : 0,00000*(1,00000+1,5+1,5)*0,01000*0,70 | [25 empty] | VV | 0
|  | viz situace stavby : 0,00000*0,50*(1,00000+1,5+1,5)/0,10*1,5*0,04500*0,70 | [25 empty] | VV | 0
|  | viz situace stavby : 0,00000*0,50*(1,00000+1,5+1,5)*0,00925*0,70 | [25 empty] | VV | 0
301 | 979999982R00 | Poplatek za recyklaci, betonu, kusovost nad 1600 cm2, skupina 17 01 01 z Katalogu odpadů | t | 0.27409 |  | 0 |  | 0 |  | 0 | 21 | 0 | 0 | 0 | 0 | 0 | 801-3 | RTS 25/ I | RTS 24/ I | 0 | 0 |  | Práce | Běžná |  |  |  | POL1_
|  | viz situace stavby a podélné profily - křížení a souběhy s podzemními inž. sítěmi : 1,00000*0,4*0,1*1,0*2,45*0,30 |  | 0.0294 | [23 empty] | VV | 0
|  | viz situace stavby a podélné profily - stávající povrchy : 8,50000*(0,15*0,10+0,10*0,10)*2,45*0,30 |  | 0.15619 | [23 empty] | VV | 0
|  | viz situace stavby a podélné profily - stávající povrchy : 2,50000*1,00000*0,118*0,30 |  | 0.0885 | [23 empty] | VV | 0
|  | viz situace stavby : 0,00000*(1,00000+1,5+1,5)*0,01000*0,30 | [25 empty] | VV | 0
|  | viz situace stavby : 0,00000*0,50*(1,00000+1,5+1,5)/0,10*1,5*0,04500*0,30 | [25 empty] | VV | 0
|  | viz situace stavby : 0,00000*0,50*(1,00000+1,5+1,5)*0,00925*0,30 | [25 empty] | VV | 0
302 | 979999995R00 | Poplatek za recyklaci, obalovaného kameniva a asfaltu, kusovost do 1600 cm2, skupina 17 03 02 z Katalogu odpadů | t | 5.1238 |  | 0 |  | 0 |  | 0 | 21 | 0 | 0 | 0 | 0 | 0 | 801-3 | RTS 25/ I | RTS 24/ I | 0 | 0 |  | Práce | Běžná |  |  |  | POL1_1
|  | 170 302 | [25 empty] | POP
|  | VYBOURANÝ ASFLATOVÝ POVRCH V CELÉ VRSTVĚ : 8,50000*(1,00000+2*0,50000)*0,242*0,70 |  | 2.8798 | [23 empty] | VV | 0
|  | 0,00000*8,50000/(8,50000+0,0000000000000001)*0,30*1,50*2*0,220*0,70 | [25 empty] | VV | 0
|  | VYBOURANÝ ASFLATOVÝ POVRCH V ODFRÉZ. VRSTVĚ : 8,50000*(1,00000)*0,088*1,00 |  | 0.748 | [23 empty] | VV | 0
|  | viz situace stavby a podélné profily - stávající povrchy : 8,50000*(2*2*0,50000)*0,088*1,00 |  | 1.496 | [23 empty] | VV | 0
|  | viz vzorové příčné řezy - rozšíření: : | [25 empty] | VV | 0
303 | 979999996R00 | Poplatek suti a vybouraných hmot, | t | 1.2342 |  | 0 |  | 0 |  | 0 | 21 | 0 | 0 | 0 | 0 | 0 | 801-3 | RTS 25/ I | RTS 24/ I | 0 | 0 |  | Práce | Běžná |  |  |  | POL1_
|  | VYBOURANÝ ASFLATOVÝ POVRCH V CELÉ VRSTVĚ : 8,50000*(1,00000+2*0,50000)*0,242*0,30 |  | 1.2342 | [23 empty] | VV | 0
|  | 0,00000*8,50000/(8,50000+0,0000000000000001)*0,30*1,50*2*0,220*0,30 | [25 empty] | VV | 0
304 | 979999997R00 | Poplatek za recyklaci, směsi suti betonu, cihel, tašek a keramiky, kusovost do 1600 cm2, skupina 17 01 07 z Katalogu odpadů | t | 11.5418 |  | 0 |  | 0 |  | 0 | 21 | 0 | 0 | 0 | 0 | 0 | 801-3 | RTS 25/ I | RTS 24/ I | 0 | 0 |  | Práce | Běžná |  |  |  | POL1_1
|  | 17 107 | [25 empty] | POP
|  | VYTLAČENÁ ZEMINA PODKLAD DLAŽBY : 2,50000*1,00000*1,00000*0,220 |  | 0.55 | [23 empty] | VV | 0
|  | VYTLAČENÁ ZEMINA PODKLD ŠTĚRKY : 0,00000*1,00000*1,00000*0,440 | [25 empty] | VV | 0
|  | VYTLAČENÁ ZEMINA PODKLAD ASFALTY : 8,50000*1,00000*1,00000*0,990*0,43000/0,450 |  | 8.041 | [23 empty] | VV | 0
|  | VYTLAČENÁ ZEMINA PODKLAD DLAŽBY : 2,50000*1,00000*0,00000*0,220 | [25 empty] | VV | 0
|  | VYTLAČENÁ ZEMINA PODKLAD ŠTĚRKY : 0,00000*1,00000*0,00000*0,440 | [25 empty] | VV | 0
|  | VYTLAČENÁ ZEMINA PODKLAD ASFALTY : 8,50000*1,00000*0,00000*0,990*0,43000/0,450 | [25 empty] | VV | 0
|  | viz vzorové příčné řezy - provizorní úprava : 8,50000*1,00000*0,05*1,85 |  | 0.78625 | [23 empty] | VV | 0
|  | viz vzorové příčné řezy - provizorní úprava : 2,50000*1,00000*0,05*1,85 |  | 0.23125 | [23 empty] | VV | 0
|  | viz vzorové příčné řezy - provizorní úprava - 1. dorovnávání do nivelety : 8,50000*1,00000*0,01*1,85 |  | 0.15725 | [23 empty] | VV | 0
|  | viz vzorové příčné řezy - provizorní úprava - 1. dorovnávání do nivelety : 2,50000*1,00000*0,01*1,85 |  | 0.04625 | [23 empty] | VV | 0
|  | viz vzorové příčné řezy - provizorní úprava - 2. dorovnávání do nivelety : 8,50000*1,00000*0,005*1,85 |  | 0.07863 | [23 empty] | VV | 0
|  | viz vzorové příčné řezy - provizorní úprava - 2. dorovnávání do nivelety : 2,50000*1,00000*0,005*1,85 |  | 0.02313 | [23 empty] | VV | 0
|  | viz vzorové příčné řezy - provizorní úprava : 8,50000*1,00000*0,08*1,85 |  | 1.258 | [23 empty] | VV | 0
|  | viz vzorové příčné řezy - provizorní úprava : 2,50000*1,00000*0,08*1,85 |  | 0.37 | [23 empty] | VV | 0
|  | VYTLAČENÁ ZEMINA PODKLAD ASFALTY : 0,00000*8,50000/(8,50000+0,00001)*0,30*1,50*2*1,00000*0,990*0,43000/0,450 | [25 empty] | VV | 0
|  | VYTLAČENÁ ZEMINA PODKLAD ASFALTY : 0,00000*8,50000/(8,50000+0,00001)*0,30*1,50*2*0,00000*0,990*0,43000/0,450 | [25 empty] | VV | 0
305 | 979087212R00 | suti | t | 19.6301 |  | 0 |  | 0 |  | 0 | 21 | 0 | 0 | 0 | 0 | 0 |  | RTS 25/ I | RTS 24/ I | 0.099 | 1.94 |  | Práce | Běžná |  |  |  | POL1_3
|  | viz situace stavby a podélné profily - stávající povrchy : 2,50000*1,00000*0,11800 |  | 0.295 | [23 empty] | VV | 0
|  | viz situace stavby a podélné profily - stávající povrchy : 2,50000*1,00000*1,00000*0,220 |  | 0.55 | [23 empty] | VV | 0
|  | viz situace stavby a podélné profily - stávající povrchy : 0,00000*1,00000*1,00000*0,440 | [25 empty] | VV | 0
|  | viz situace stavby a podélné profily - stávající povrchy : 8,50000*1,00000*1,00000*0,880*0,43000/0,400 |  | 8.041 | [23 empty] | VV | 0
|  | viz situace stavby a podélné profily - stávající povrchy : 8,50000*(1,00000)*1,00000*0,242 |  | 2.057 | [23 empty] | VV | 0
|  | viz situace stavby a podélné profily - stávající povrchy : 2,50000*1,00000*0,00000*0,220 | [25 empty] | VV | 0
|  | viz situace stavby a podélné profily - stávající povrchy : 0,00000*1,00000*0,00000*0,440 | [25 empty] | VV | 0
|  | viz situace stavby a podélné profily - stávající povrchy : 8,50000*1,00000*0,00000*0,880*0,43000/0,400 | [25 empty] | VV | 0
|  | viz situace stavby a podélné profily - stávající povrchy : 8,50000*(1,00000)*0,00000*0,242 | [25 empty] | VV | 0
|  | viz situace stavby a podélné profily - stávající povrchy : 8,50000*(1*2*0,50000)*0,242 |  | 2.057 | [23 empty] | VV | 0
|  | viz situace stavby a podélné profily - stávající povrchy : 8,50000*(1,00000+2*2*0,50000)*0,088 |  | 2.244 | [23 empty] | VV | 0
|  | viz vzorové příčné řezy - rozšíření: : | [25 empty] | VV | 0
|  | viz vzorové příčné řezy - provizorní úprava : 8,50000*1,00000*0,05*1,85 |  | 0.78625 | [23 empty] | VV | 0
|  | viz vzorové příčné řezy - provizorní úprava : 2,50000*1,00000*0,05*1,85 |  | 0.23125 | [23 empty] | VV | 0
|  | viz vzorové příčné řezy - provizorní úprava - 1. dorovnávání do nivelety : 8,50000*1,00000*0,01*1,85 |  | 0.15725 | [23 empty] | VV | 0
|  | viz vzorové příčné řezy - provizorní úprava - 1. dorovnávání do nivelety : 2,50000*1,00000*0,01*1,85 |  | 0.04625 | [23 empty] | VV | 0
|  | viz vzorové příčné řezy - provizorní úprava - 2. dorovnávání do nivelety : 8,50000*1,00000*0,005*1,85 |  | 0.07863 | [23 empty] | VV | 0
|  | viz vzorové příčné řezy - provizorní úprava - 2. dorovnávání do nivelety : 2,50000*1,00000*0,005*1,85 |  | 0.02313 | [23 empty] | VV | 0
|  | viz vzorové příčné řezy - provizorní úprava : 8,50000*1,00000*0,08*1,85 |  | 1.258 | [23 empty] | VV | 0
|  | viz vzorové příčné řezy - provizorní úprava : 2,50000*1,00000*0,08*1,85 |  | 0.37 | [23 empty] | VV | 0
|  | viz situace stavby a podélné profily - stávající povrchy : 2,50000*0,14500 |  | 0.3625 | [23 empty] | VV | 0
|  | viz situace stavby a podélné profily - křížení a souběhy s podzemními inž. sítěmi : 1,00000*0,4*0,1*1,0*2,44700 |  | 0.09788 | [23 empty] | VV | 0
|  | viz situace stavby a podélné profily - stávající povrchy : 8,50000*(0,15*0,10+0,10*0,10)*2,44700 |  | 0.51999 | [23 empty] | VV | 0
|  | viz situace stavby : 0,00000*(1,00000+1,5+1,5)*0,01000 | [25 empty] | VV | 0
|  | viz situace stavby : 0,00000*0,50*(1,00000+1,5+1,5)/0,10*1,5*0,04500 | [25 empty] | VV | 0
|  | viz situace stavby : 0,00000*0,50*(1,00000+1,5+1,5)*0,00925 | [25 empty] | VV | 0
|  | VYTLAČENÁ ZEMINA PODKLAD ASFALTY : 0,00000*8,50000/(8,50000+0,00001)*0,30*1,50*2*1,00000*0,990*0,43000/0,450 | [25 empty] | VV | 0
|  | VYTLAČENÁ ZEMINA PODKLAD ASFALTY : 0,00000*8,50000/(8,50000+0,00001)*0,30*1,50*2*0,00000*0,990*0,43000/0,450 | [25 empty] | VV | 0
|  | SITUACE STAVBY NAD KATASTRÁLNÍ MAPOU - ZÁSADY ORGANIZACE VÝSTAVBY : 8,50000/(8,50000+0,0000000000000000000000000000001)*(2+1)*0,06600 |  | 0.198 | [23 empty] | VV | 0
|  | a ZÁSADY ORGANIZACE VÝSTAVBY - TECHNICKÁ ZPRÁVA : 8,50000/(8,50000+0,0000000000000000000000000000001)*1*0,12700 |  | 0.127 | [23 empty] | VV | 0
|  | 8,50000/(8,50000+0,0000000000000000000000000000001)*0,13000 |  | 0.13 | [23 empty] | VV | 0
|  | 0,00000*8,50000/(8,50000+0,0000000000000001)*0,30*1,50*2*0,220*0,70 | [25 empty] | VV | 0
|  | 0,00000*8,50000/(8,50000+0,0000000000000001)*0,30*1,50*2*0,220*0,30 | [25 empty] | VV | 0
306 | 979093111R00 | bez zhutnění | t | 19.6301 |  | 0 |  | 0 |  | 0 | 21 | 0 | 0 | 0 | 0 | 0 |  | RTS 25/ I | RTS 24/ I | 0.006 | 0.12 |  | Práce | Běžná |  |  |  | POL1_3
|  | viz situace stavby a podélné profily - stávající povrchy : 2,50000*1,00000*0,11800 |  | 0.295 | [23 empty] | VV | 0
|  | viz situace stavby a podélné profily - stávající povrchy : 2,50000*1,00000*1,00000*0,220 |  | 0.55 | [23 empty] | VV | 0
|  | viz situace stavby a podélné profily - stávající povrchy : 0,00000*1,00000*1,00000*0,440 | [25 empty] | VV | 0
|  | viz situace stavby a podélné profily - stávající povrchy : 8,50000*1,00000*1,00000*0,880*0,43000/0,400 |  | 8.041 | [23 empty] | VV | 0
|  | viz situace stavby a podélné profily - stávající povrchy : 8,50000*(1,00000)*1,00000*0,242 |  | 2.057 | [23 empty] | VV | 0
|  | viz situace stavby a podélné profily - stávající povrchy : 2,50000*1,00000*0,00000*0,220 | [25 empty] | VV | 0
|  | viz situace stavby a podélné profily - stávající povrchy : 0,00000*1,00000*0,00000*0,440 | [25 empty] | VV | 0
|  | viz situace stavby a podélné profily - stávající povrchy : 8,50000*1,00000*0,00000*0,880*0,43000/0,400 | [25 empty] | VV | 0
|  | viz situace stavby a podélné profily - stávající povrchy : 8,50000*(1,00000)*0,00000*0,242 | [25 empty] | VV | 0
|  | viz situace stavby a podélné profily - stávající povrchy : 8,50000*(1*2*0,50000)*0,242 |  | 2.057 | [23 empty] | VV | 0
|  | viz situace stavby a podélné profily - stávající povrchy : 8,50000*(1,00000+2*2*0,50000)*0,088 |  | 2.244 | [23 empty] | VV | 0
|  | viz vzorové příčné řezy - rozšíření : | [25 empty] | VV | 0
|  | viz vzorové příčné řezy - provizorní úprava : 8,50000*1,00000*0,05*1,85 |  | 0.78625 | [23 empty] | VV | 0
|  | viz vzorové příčné řezy - provizorní úprava : 2,50000*1,00000*0,05*1,85 |  | 0.23125 | [23 empty] | VV | 0
|  | viz vzorové příčné řezy - provizorní úprava - 1. dorovnávání do nivelety : 8,50000*1,00000*0,01*1,85 |  | 0.15725 | [23 empty] | VV | 0
|  | viz vzorové příčné řezy - provizorní úprava - 1. dorovnávání do nivelety : 2,50000*1,00000*0,01*1,85 |  | 0.04625 | [23 empty] | VV | 0
|  | viz vzorové příčné řezy - provizorní úprava - 2. dorovnávání do nivelety : 8,50000*1,00000*0,005*1,85 |  | 0.07863 | [23 empty] | VV | 0
|  | viz vzorové příčné řezy - provizorní úprava - 2. dorovnávání do nivelety : 2,50000*1,00000*0,005*1,85 |  | 0.02313 | [23 empty] | VV | 0
|  | viz vzorové příčné řezy - provizorní úprava : 8,50000*1,00000*0,08*1,85 |  | 1.258 | [23 empty] | VV | 0
|  | viz vzorové příčné řezy - provizorní úprava : 2,50000*1,00000*0,08*1,85 |  | 0.37 | [23 empty] | VV | 0
|  | viz situace stavby a podélné profily - stávající povrchy : 2,50000*0,14500 |  | 0.3625 | [23 empty] | VV | 0
|  | viz situace stavby a podélné profily - křížení a souběhy s podzemními inž. sítěmi : 1,00000*0,4*0,1*1,0*2,44700 |  | 0.09788 | [23 empty] | VV | 0
|  | viz situace stavby a podélné profily - stávající povrchy : 8,50000*(0,15*0,10+0,10*0,10)*2,44700 |  | 0.51999 | [23 empty] | VV | 0
|  | viz situace stavby : 0,00000*(1,00000+1,5+1,5)*0,01000 | [25 empty] | VV | 0
|  | viz situace stavby : 0,00000*0,50*(1,00000+1,5+1,5)/0,10*1,5*0,04500 | [25 empty] | VV | 0
|  | viz situace stavby : 0,00000*0,50*(1,00000+1,5+1,5)*0,00925 | [25 empty] | VV | 0
|  | VYTLAČENÁ ZEMINA PODKLAD ASFALTY : 0,00000*8,50000/(8,50000+0,00001)*0,30*1,50*2*1,00000*0,990*0,43000/0,450 | [25 empty] | VV | 0
|  | VYTLAČENÁ ZEMINA PODKLAD ASFALTY : 0,00000*8,50000/(8,50000+0,00001)*0,30*1,50*2*0,00000*0,990*0,43000/0,450 | [25 empty] | VV | 0
|  | SITUACE STAVBY NAD KATASTRÁLNÍ MAPOU - ZÁSADY ORGANIZACE VÝSTAVBY : 8,50000/(8,50000+0,0000000000000000000000000000001)*(2+1)*0,06600 |  | 0.198 | [23 empty] | VV | 0
|  | a ZÁSADY ORGANIZACE VÝSTAVBY - TECHNICKÁ ZPRÁVA : 8,50000/(8,50000+0,0000000000000000000000000000001)*1*0,12700 |  | 0.127 | [23 empty] | VV | 0
|  | 8,50000/(8,50000+0,0000000000000000000000000000001)*0,13000 |  | 0.13 | [23 empty] | VV | 0
|  | 0,00000*8,50000/(8,50000+0,0000000000000001)*0,30*1,50*2*0,220*0,70 | [25 empty] | VV | 0
|  | 0,00000*8,50000/(8,50000+0,0000000000000001)*0,30*1,50*2*0,220*0,30 | [25 empty] | VV | 0
307 | 979990191R00 | za uložení, plastové výrobky, , skupina 17 02 03 z Katalogu odpadů | t | 0.00716 |  | 0 |  | 0 |  | 0 | 21 | 0 | 0 | 0 | 0 | 0 |  | RTS 25/ I | RTS 24/ I | 0 | 0 |  | Práce | Běžná |  |  |  | POL1_
|  | kategorie 17 02 03 plasty | [25 empty] | POP
|  | viz. situace stavby - výpis délek potrubí : 11,00000/6,000*0,093*0,042 |  | 0.00716 | [23 empty] | VV | 0
Díl: | 99 | Staveništní přesun hmot |  |  |  | 0 |  | 0 |  | 0 |  | 0 |  | 0 |  | 0 |  |  |  |  | 28.54 | [6 empty] | DIL
308 | 998276101R00 | Přesun hmot pro trubní vedení z trub plastových nebo sklolaminátových v otevřeném výkopu | t | 28.978 |  | 0 |  | 0 |  | 0 | 21 | 0 | 0 | 0 | 0 | 0 | 827-1 | RTS 25/ I | RTS 24/ I | 0.2115 | 6.13 |  | Přesun hmot | Běžná |  |  |  | POL7_
|  | vodovodu nebo kanalizace ražené nebo hloubené (827 1.1, 827 1.9, 827 2.1, 827 2.9), drobných objektů | [25 empty] | SPI
|  | na vzdálenost 15 m od hrany výkopu nebo od okraje šachty | [25 empty] | POP
|  | Hmotnosti z položek s pořadovými čísly: : | [25 empty] | VV | 0
|  | 21,24,27,28,29,48,53,54,55,72,83,84,94,97,141,150,151,152,157,158,165,166,170,175,176,178,179,180, : | [25 empty] | VV | 0
|  | 181,182,183,184,185,186,192,198,203,222,225,227,228,235,238,245,274,275,276,280,281,282,283,284,286, : | [25 empty] | VV | 0
|  | 287,288,291,292,296, : | [25 empty] | VV | 0
|  | Součet: : 28,97803 |  | 28.978 | [23 empty] | VV | 0
309 | 998276115R00 | Přesun hmot pro trubní vedení z trub plastových nebo sklolaminátových příplatek k cenám za zvětšený přesun přes vymezenou největší dopravní vzdálenost do 1 000 m | t | 28.978 |  | 0 |  | 0 |  | 0 | 21 | 0 | 0 | 0 | 0 | 0 | 827-1 | RTS 25/ I | RTS 24/ I | 0.7734 | 22.41 |  | Přesun hmot | Běžná |  |  |  | POL7_
|  | vodovodu nebo kanalizace ražené nebo hloubené (827 1.1, 827 1.9, 827 2.1, 827 2.9), drobných objektů | [25 empty] | SPI
|  | Hmotnosti z položek s pořadovými čísly: : | [25 empty] | VV | 0
|  | 21,24,27,28,29,48,53,54,55,72,83,84,94,97,141,150,151,152,157,158,165,166,170,175,176,178,179,180, : | [25 empty] | VV | 0
|  | 181,182,183,184,185,186,192,198,203,222,225,227,228,235,238,245,274,275,276,280,281,282,283,284,286, : | [25 empty] | VV | 0
|  | 287,288,291,292,296, : | [25 empty] | VV | 0
|  | Součet: : 28,97803 |  | 28.978 | [23 empty] | VV | 0
Díl: | 711 | Izolace proti vodě |  |  |  | 0 |  | 0 |  | 0 |  | 0 |  | 0.01 |  | 0 |  |  |  |  | 1.5 | [6 empty] | DIL
310 | 711511102R00 | Provedení izolace potrubí, nádrží, natěradly za studena nátěrem asfaltovým lakem | m2 | 30.7625 |  | 0 |  | 0 |  | 0 | 21 | 0 | 0 | 0 | 0 | 0 | 800-711 | RTS 25/ I | RTS 24/ I | 0.048 | 1.48 |  | Práce | Běžná |  |  |  | POL1_7
|  | viz podélné profily a skladba kanal. šachet : 0,00000*(Pi*0,50^2+2*Pi*0,50*1,20000)*2 | [25 empty] | VV | 0
|  | viz situace stavby : 8,50000*2*Pi*(0,188+0,10)*2 |  | 30.7625 | [23 empty] | VV | 0
311 | 11163347R | Hmota nátěrová asfaltová; funkce: hydroizolační; barva: černá | t | 0.01053 |  | 0 |  | 0 |  | 0 | 21 | 0 | 1 | 0.01 | 0 | 0 | SPCM | RTS 25/ I | RTS 24/ I | 0 | 0 |  | Specifikace | Běžná |  |  |  | POL3_7
|  | viz podélné profily a skladba kanal. šachet : 0,00000*(Pi*0,50^2+2*Pi*0,50*1,20000)*2*0,00075 | [25 empty] | VV | 0
|  | viz situace stavby : 8,50000*2*Pi*(0,03150+0,10)*2*0,00075 |  | 0.01053 | [23 empty] | VV | 0
312 | 998711101R00 | Přesun hmot pro izolace proti vodě svisle do 6 m | t | 0.01053 |  | 0 |  | 0 |  | 0 | 21 | 0 | 0 | 0 | 0 | 0 | 800-711 | RTS 25/ I | RTS 24/ I | 1.567 | 0.02 |  | Přesun hmot | Běžná |  |  |  | POL7_
|  | 50 m vodorovně měřeno od těžiště půdorysné plochy skládky do těžiště půdorysné plochy objektu | [25 empty] | SPI
|  | Hmotnosti z položek s pořadovými čísly: : | [25 empty] | VV | 0
|  | 311, : | [25 empty] | VV | 0
|  | Součet: : 0,01053 |  | 0.01053 | [23 empty] | VV | 0
Díl: | 722 | Vnitřní vodovod |  |  |  | 0 |  | 0 |  | 0 |  | 0 |  | 0 |  | 0 |  |  |  |  | 0.46 | [6 empty] | DIL
313 | 722280108R00 | Tlakové zkoušky vodovodního potrubí přes DN 40 do DN 50 | m | 11 |  | 0 |  | 0 |  | 0 | 21 | 0 | 0 | 0 | 0 | 0 | 800-721 | RTS 25/ I | RTS 24/ I | 0.042 | 0.46 |  | Práce | Běžná |  |  |  | POL1_1
|  | Včetně dodávky vody, uzavření a zabezpečení konců potrubí. | [25 empty] | POP
|  | viz. situace stavby - výpis délek potrubí : 11,00000 |  | 11 | [23 empty] | VV | 0
Díl: | 732 | Strojovny |  |  |  | 0 |  | 0 |  | 0 |  | 0 |  | 0 |  | 0 |  |  |  |  | 0.11 | [6 empty] | DIL
314 | 732199100R00 | Montáž orientačních štítků bez dodávky orientačního štítku | soubor | 1 |  | 0 |  | 0 |  | 0 | 21 | 0 | 0.00115 | 0 | 0 | 0 | 800-731 | RTS 25/ I | RTS 24/ I | 0.114 | 0.11 |  | Práce | Běžná |  |  |  | POL1_
|  | viz situace stavby a podélné profily - označení kalníků a vzdušníků: : 0,00000+0,00000+1,00000 |  | 1 | [23 empty] | VV | 0
Díl: | 762 | Konstrukce tesařské |  |  |  | 0 |  | 0 |  | 0 |  | 0 |  | 0.61 |  | 0 |  |  |  |  | 35.04 | [6 empty] | DIL
315 | 348185111R00 | Zábradlí ze dřeva , dočasné, , zřízení | m | 28 |  | 0 |  | 0 |  | 0 | 21 | 0 | 0.02194 | 0.61 | 0 | 0 | 821-1 | RTS 25/ I | RTS 24/ I | 0.845 | 23.66 |  | Práce | Běžná |  |  |  | POL1_
|  | měkkého, trvalé, na mostech silničních a lávkách výšky do 1,10 m, hoblované, dočasné, | [25 empty] | SPI
|  | Včetně dvojnásobného ochranného nátěru proti hnilobě, opotřebení hmot a montáže zábradlí. | [25 empty] | POP
|  | viz situace stavby a podélné profily - křížení a souběhy s podzemními inž. sítěmi : 1,00000*2*(1,00000+2*0,50) |  | 4 | [23 empty] | VV | 0
|  | viz situace stavby a podélné profily - křížení a souběhy s podzemními inž. sítěmi : 1,00000*2*(1,00000+2*0,50) |  | 4 | [23 empty] | VV | 0
|  | viz situace stavby a podélné profily - křížení a souběhy s podzemními inž. sítěmi : 5,00000*2*(1,00000+2*0,50) |  | 20 | [23 empty] | VV | 0
316 | 348185211R00 | Zábradlí ze dřeva , dočasné, , odstranění | m | 28 |  | 0 |  | 0 |  | 0 | 21 | 0 | 0 | 0 | 0 | 0 | 821-1 | RTS 25/ I | RTS 24/ I | 0.368 | 10.3 |  | Práce | Běžná |  |  |  | POL1_
|  | měkkého, trvalé, na mostech silničních a lávkách výšky do 1,10 m, hoblované, dočasné, | [25 empty] | SPI
|  | Včetně dvojnásobného ochranného nátěru proti hnilobě. | [25 empty] | POP
|  | viz situace stavby a podélné profily - křížení a souběhy s podzemními inž. sítěmi : 1,00000*2*(1,00000+2*0,50) |  | 4 | [23 empty] | VV | 0
|  | viz situace stavby a podélné profily - křížení a souběhy s podzemními inž. sítěmi : 1,00000*2*(1,00000+2*0,50) |  | 4 | [23 empty] | VV | 0
|  | viz situace stavby a podélné profily - křížení a souběhy s podzemními inž. sítěmi : 5,00000*2*(1,00000+2*0,50) |  | 20 | [23 empty] | VV | 0
318 | 998762102R00 | Přesun hmot pro konstrukce tesařské v objektech výšky do 12 m | t | 0.61432 |  | 0 |  | 0 |  | 0 | 21 | 0 | 0 | 0 | 0 | 0 | 800-762 | RTS 25/ I | RTS 24/ I | 1.751 | 1.08 |  | Přesun hmot | Běžná |  |  |  | POL7_
|  | 50 m vodorovně | [25 empty] | SPI
|  | Hmotnosti z položek s pořadovými čísly: : | [25 empty] | VV | 0
|  | 315, : | [25 empty] | VV | 0
|  | Součet: : 0,61432 |  | 0.61432 | [23 empty] | VV | 0
Díl: | M21 | Elektromontáže |  |  |  | 0 |  | 0 |  | 0 |  | 0 |  | 0 |  | 0 |  |  |  |  | 1.02 | [6 empty] | DIL
326 | 899721112R00 | Výstražné fólie výstražná fólie pro vodovod, šířka 30 cm | m | 13.4 |  | 0 |  | 0 |  | 0 | 21 | 0 | 0 | 0 | 0 | 0 | 827-1 | RTS 25/ I | RTS 24/ I | 0.03 | 0.4 |  | Práce | Běžná |  |  |  | POL1_
|  | viz situace stavby: : 11,00000 |  | 11 | [23 empty] | VV | 0
|  | (0,00000+0,00000+1,00000)*1,20000*2 |  | 2.4 | [23 empty] | VV | 0
327 | 210800526R00 | Montáž vodiče H07V-U (CY), 4 mm2, uloženého volně, | m | 13.4 |  | 0 |  | 0 |  | 0 | 21 | 0 | 0 | 0 | 0 | 0 | M21 | RTS 25/ I | RTS 24/ I | 0.04633 | 0.62 |  | Práce | Běžná |  |  |  | POL1_
|  | viz situace stavby: : 11,00000 |  | 11 | [23 empty] | VV | 0
|  | (0,00000+0,00000+1,00000)*1,20000*2 |  | 2.4 | [23 empty] | VV | 0
328 | 28314148R | fólie výstražná PE; pro vodu; bílá; š = 300,0 mm; tl. 0,09 mm; l = 250 m | m | 14.74 |  | 0 |  | 0 |  | 0 | 21 | 0 | 0 | 0 | 0 | 0 | SPCM | RTS 25/ I | RTS 24/ I | 0 | 0 |  | Specifikace | Běžná |  |  |  | POL3_
|  | viz situace stavby: : 11,00000*1,100 |  | 12.1 | [23 empty] | VV | 0
|  | (0,00000+0,00000+1,00000)*1,20000*2*1,100 |  | 2.64 | [23 empty] | VV | 0
329 | 34140925R | vodič CY; silový, propojovací jednožilový; pevné uložení; jádro Cu plné holé; počet žil 1; jmen.průřez jádra 4,00 mm2; vnější průměr 4,3 mm; izolace PVC; tl. izolace min 0,8 mm; odolnost proti šíření plamene | m | 14.74 |  | 0 |  | 0 |  | 0 | 21 | 0 | 4e-05 | 0 | 0 | 0 | SPCM | RTS 25/ I | RTS 24/ I | 0 | 0 |  | Specifikace | Běžná |  |  |  | POL3_
|  | viz situace stavby : 11,00000*1,100 |  | 12.1 | [23 empty] | VV | 0
|  | (0,00000+0,00000+1,00000)*1,20000*2*1,100 |  | 2.64 | [23 empty] | VV | 0
Díl: | M23 | Montáže potrubí |  |  |  | 0 |  | 0 |  | 0 |  | 0 |  | 0.25 |  | 0 |  |  |  |  | 4.9 | [6 empty] | DIL
330 | 871251121R00 | Montáž potrubí z plastických hmot z tlakových trubek polyetylenových, vnějšího průměru 110 mm | m | 4.25 |  | 0 |  | 0 |  | 0 | 21 | 0 | 0 | 0 | 0 | 0 | 827-1 | RTS 25/ I | RTS 24/ I | 0.172 | 0.73 |  | Práce | Běžná |  |  |  | POL1_9
|  | v otevřeném výkopu, | [25 empty] | SPI
|  | viz situace stavby a podélné profily : (8,50000+0,00000)*0,50 |  | 4.25 | [23 empty] | VV | 0
|  | PRACNOST CHRÁNIČKY 50 % : | [25 empty] | VV | 0
331 | 230120043R00 | Čištění potrubí profukováním nebo proplach. DN 50 | m | 11 |  | 0 |  | 0 |  | 0 | 21 | 0 | 0 | 0 | 0 | 0 |  | RTS 25/ I | RTS 24/ I | 0 | 0 |  | Práce | Běžná |  |  |  | POL1_1
|  | viz situace stavby : 11,00000 |  | 11 | [23 empty] | VV | 0
332 | 230193003R00 | Nasunutí potrubní sekce do chráničky DN 100 | m | 8.5 |  | 0 |  | 0 |  | 0 | 21 | 0 | 0.02617 | 0.22 | 0 | 0 |  | RTS 25/ I | RTS 24/ I | 0.49 | 4.17 |  | Práce | Běžná |  |  |  | POL1_
|  | viz situace stavby a podélné profily : (8,50000+0,00000) |  | 8.5 | [23 empty] | VV | 0
333 | 286136760R | Trubka plastová skladba: třívrstvá PE 100 RC; de = 110,0 mm; tl. stěny = 10,0 mm; SDR 11,0 | m | 8.5 |  | 0 |  | 0 |  | 0 | 21 | 0 | 0.00318 | 0.03 | 0 | 0 | SPCM | RTS 25/ I | RTS 24/ I | 0 | 0 |  | Specifikace | Běžná |  |  |  | POL3_9
|  | viz situace stavby a podélné profily : 8,50000+0,00000 |  | 8.5 | [23 empty] | VV | 0
Díl: | M46 | Zemní práce při montážích |  |  |  | 0 |  | 0 |  | 0 |  | 0 |  | 0 |  | 0 |  |  |  |  | 0.23 | [6 empty] | DIL
335 | 460010024R00 | Vytýčení kabelové trasy v zastavěném prostoru | km | 0.055 |  | 0 |  | 0 |  | 0 | 21 | 0 | 0.03421 | 0 | 0 | 0 |  | RTS 25/ I | RTS 24/ I | 4.1 | 0.23 |  | Práce | Běžná |  |  |  | POL1_1
|  | viz. dokladová část a situace stavby : (11,00000-0,00000)/1000*5 |  | 0.055 | [23 empty] | VV | 0
|  | platí i pro ostatní podzemní inženýrské sítě !!! : | [25 empty] | VV | 0
Díl: | D96 | Přesuny suti a vybouraných hmot |  |  |  | 0 |  | 0 |  | 0 |  | 0 |  | 0 |  | 0 |  |  |  |  | 0.19 | [6 empty] | DIL
336 | 979082213R00 | Vodorovná doprava suti po suchu bez naložení, ale se složením a hrubým urovnáním na vzdálenost do 1 km | t | 18.9354 |  | 0 |  | 0 |  | 0 | 21 | 0 | 0 | 0 | 0 | 0 | 822-1 | RTS 25/ I | RTS 24/ I | 0.01 | 0.19 |  | Přesun suti | Běžná |  |  |  | POL8_
|  | Demontážní hmotnosti z položek s pořadovými čísly: : | [25 empty] | VV | 0
|  | 7,8,12,14,16,17,18,280,281,296,317,323, : | [25 empty] | VV | 0
|  | Součet: : 18,93537 |  | 18.9354 | [23 empty] | VV | 0
337 | 979082219R00 | Vodorovná doprava suti po suchu příplatek k ceně za každý další i započatý 1 km přes 1 km | t | 170.4183 |  | 0 |  | 0 |  | 0 | 21 | 0 | 0 | 0 | 0 | 0 | 822-1 | RTS 25/ I | RTS 24/ I | 0 | 0 |  | Přesun suti | Běžná |  |  |  | POL8_
|  | Demontážní hmotnosti z položek s pořadovými čísly: : | [25 empty] | VV | 0
|  | 7,8,12,14,16,17,18,280,281,296,317,323, : | [25 empty] | VV | 0
|  | Součet: : 170,41831 |  | 170.4183 | [23 empty] | VV | 0
[26 empty] | 15 | 21 | DPH
| Celkem |  |  |  |  | 0 | [19 empty] | 0 | 0 | SUM
JKSO:
| 827.13 | sítě vodovodní rozvodné | [25 empty] | JKSO
| 86 m | potrubí z trub z plastických hmot a sklolaminátu | [25 empty] | JKSOChar
|  | rekonstrukce a modernizace objektu s opravou | [25 empty] | JKSOAkce
END
Note on S6: Jedná se o informaci, zda se jedná o položku, která je do rozpočtu zadána z cenové soustavy RTS, nebo vlastní.
Note on T6: Jedná se o název CÚ, která je zadána u položky rozpočtu

## SO-01_PRIP SO-01-09 Pol
Položkový soupis prací a dodávek | [27 empty] | #TypZaznamu#
S: | 20211014 | ČESKÁ TŘEBOVÁ-OBNOVA VODOVOD ŘADU-SILNICE I/14-UL. RIEGEROVA I-ÚSEK UL. SMETANOVA-UL. NA SPLAVĚ | [25 empty] | STA
O: | SO-01_PRIP | VODOVODNÍ PŘÍPOJKY - VEŘEJNÁ ČÁST + PROPOJENÍ ŘADŮ | [22 empty] | STA |  |  | OBJ
R: | SO-01-09 | PROPOJENÍ ŘADŮ | [25 empty] | ROZ
P.č. | Číslo položky | Název položky | MJ | Množství | Cena / MJ | Celkem | Dodávka | Dodávka celk. | Montáž | Montáž celk. | DPH | Cena s DPH | Hmotnost / MJ | Hmotnost celk.(t) | Dem. hmotnost / MJ | Dem. hmotnost celk.(t) | Ceník | Cen. soustava / platnost | Cenová úroveň | Nhod / MJ | Nhod celk. | Dodavatel | Typ položky | Stav položky
Díl: | 1 | Zemní práce |  |  |  | 0 |  | 0 |  | 0 |  | 0 |  | 2.07 |  | 1.88 |  |  |  |  | 13.72 | [6 empty] | DIL
12 | 113107740R00 | Odstranění podkladů nebo krytů z kameniva hrubého drceného se štětem, v ploše jednotlivě do 50 m2, tloušťka vrstvy 400 mm | m2 | 1.075 |  | 0 |  | 0 |  | 0 | 21 | 0 | 0 | 0 | 0.88 | 0.95 | 822-1 | RTS 25/ I | RTS 24/ I | 1.1094 | 1.19 |  | Práce | Běžná |  |  |  | POL1_1
|  | viz situace stavby a podélné profily - stávající povrchy : 1,00000*1,00000*1,00000*0,43000/0,400 |  | 1.075 | [23 empty] | VV | 0
|  | (poměr tloušťky odstranění : skutečnost / 0,400 m) : 0,00000*1,00000/(1,00000+0,0000000001)*0,30*1,50*2*1,00000*0,43000/0,400 | [25 empty] | VV | 0
14 | 113108311R00 | Odstranění podkladů nebo krytů živičných, v ploše jednotlivě do 50 m2, tloušťka vrstvy 110 mm | m2 | 2 |  | 0 |  | 0 |  | 0 | 21 | 0 | 0 | 0 | 0.242 | 0.48 | 822-1 | RTS 25/ I | RTS 24/ I | 0.3998 | 0.8 |  | Práce | Běžná |  |  |  | POL1_1
|  | viz situace stavby a podélné profily - stávající povrchy : 1,00000*(1,00000+2*0,50000)*1,00000 |  | 2 | [23 empty] | VV | 0
|  | 0,00000*1,00000/(1,00000+0,0000000001)*0,30*1,50*2*1,00000 | [25 empty] | VV | 0
16 | 113151113R00 | Odstranění podkladu, krytu frézováním povrch živičný, plochy do 500 m2 na jednom objektu nebo při provádění pruhu šířky do 750 mm, tloušťky 40 mm | m2 | 3 |  | 0 |  | 0 |  | 0 | 21 | 0 | 0 | 0 | 0.088 | 0.26 | 822-1 | RTS 25/ I | RTS 24/ I | 0.072 | 0.22 |  | Práce | Běžná |  |  |  | POL1_1
|  | s naložením na dopravní prostředek, očištění povrchu od frézované plochy, opotřebování frézovacích nástrojů (nožů, upínacích kroužků, držáků) nutné ruční odstranění (vybourání) živičného krytu kolem překážek, | [25 empty] | SPI |  | s naložením na dopravní prostředek, očištění povrchu od frézované plochy, opotřebování frézovacích nástrojů (nožů, upínacích kroužků, držáků) nutné ruční odstranění (vybourání) živičného krytu kolem překážek,
|  | viz situace stavby a podélné profily - stávající povrchy : 1,00000*(2*2*0,50000) |  | 2 | [23 empty] | VV | 0
|  | viz vzorové příčné řezy - rozšíření : | [25 empty] | VV | 0
|  | viz situace stavby a podélné profily - stávající povrchy : 1,00000*(1,00000) |  | 1 | [23 empty] | VV | 0
|  | viz vzorové příčné řezy : | [25 empty] | VV | 0
17 | 113152112R00 | Odstranění podkladů zpevněných ploch kamenivo drcené | m3 | 0.145 |  | 0 |  | 0 |  | 0 | 21 | 0 | 0 | 0 | 1.3 | 0.19 | 800-2 | RTS 25/ I | RTS 24/ I | 0.51 | 0.07 |  | Práce | Běžná |  |  |  | POL1_1
|  | s přemístěním na skládku na vzdálenost do 20 m nebo s naložením na dopravní prostředek, | [25 empty] | SPI
|  | viz vzorové příčné řezy - provizorní úprava : 1,00000*1,00000*0,05 |  | 0.05 | [23 empty] | VV | 0
|  | viz vzorové příčné řezy - provizorní úprava : 0,00000*1,00000*0,05 | [25 empty] | VV | 0
|  | viz vzorové příčné řezy - provizorní úprava - 1. dorovnávání do nivelety : 1,00000*1,00000*0,01 |  | 0.01 | [23 empty] | VV | 0
|  | viz vzorové příčné řezy - provizorní úprava - 1. dorovnávání do nivelety : 0,00000*1,00000*0,01 | [25 empty] | VV | 0
|  | viz vzorové příčné řezy - provizorní úprava - 2. dorovnávání do nivelety : 1,00000*1,00000*0,005 |  | 0.005 | [23 empty] | VV | 0
|  | viz vzorové příčné řezy - provizorní úprava - 2. dorovnávání do nivelety : 0,00000*1,00000*0,005 | [25 empty] | VV | 0
|  | viz vzorové příčné řezy - provizorní úprava : 1,00000*1,00000*0,08 |  | 0.08 | [23 empty] | VV | 0
|  | viz vzorové příčné řezy - provizorní úprava : 0,00000*1,00000*0,08 | [25 empty] | VV | 0
19 | 114203301R00 | Třídění kamene nebo tvárnic podle druhu, velikosti nebo tvaru | m3 | 0.6285 |  | 0 |  | 0 |  | 0 | 21 | 0 | 0 | 0 | 0 | 0 | 800-1 | RTS 25/ I | RTS 24/ I | 1.092 | 0.69 |  | Práce | Běžná |  |  |  | POL1_1
|  | získaných při rozebrání dlažeb, záhozů, rovnanin a soustřeďovacích staveb. Uložení vytříděného lomového kamene nebo tvárnic na hromady podle druhu, velikosti nebo tvaru ve vzdálenosti do 3 m nebo na naložení na dopravní prostředek. | [25 empty] | SPI |  | získaných při rozebrání dlažeb, záhozů, rovnanin a soustřeďovacích staveb. Uložení vytříděného lomového kamene nebo tvárnic na hromady podle druhu, velikosti nebo tvaru ve vzdálenosti do 3 m nebo na naložení na dopravní prostředek.
|  | VYTLAČENÁ ZEMINA RÝHY : 1,00000*1,78700*1,00000*0,50000 |  | 0.8935 | [23 empty] | VV | 0
|  | viz situace stavby a podélné profily - stávající povrchy : -1,00000*1,00000*(0,10+0,43000)*0,50000 |  | -0.265 | [23 empty] | VV | 0
|  | viz situace stavby a podélné profily - stávající povrchy : -0,00000*1,00000*(0,10+0,06)*0,50000 | [25 empty] | VV | 0
|  | viz situace stavby a podélné profily - stávající povrchy : -0,00000*1,00000*0,15*0,50000 | [25 empty] | VV | 0
|  | viz situace stavby a podélné profily - stávající povrchy : -(0,00000-0,00000)*1,00000*0,15*0,50000 | [25 empty] | VV | 0
|  | VYTLAČENÁ ZEMINA ZÁŘEZY : 0,00000*(2*0,60000+0,00000*0,35000*2)/2*0,00000*0,50000 | [25 empty] | VV | 0
|  | viz situace stavby a podélné profily - stávající povrchy : -0,00000*(0,60000+2*0,00000*0,35000)*0,15*0,50000 | [25 empty] | VV | 0
|  | VYTLAČENÁ ZEMINA JÁMY PROTLAKU : 0,00000*(6*3+3*3)*(1,78700+0,50)*0,50000 | [25 empty] | VV | 0
21 | 115001101R00 | Převedení vody při průměru potrubí DN do 100 mm | m | 1 |  | 0 |  | 0 |  | 0 | 21 | 0 | 0.00692 | 0.01 | 0 | 0 | 800-1 | RTS 25/ I | RTS 24/ I | 0.502 | 0.5 |  | Práce | Běžná |  |  |  | POL1_
|  | získané při čerpání, potrubím nebo žlaby. Montáž, demontáž a opotřebení potrubí nebo žlabu a jeho utěsnění po dobu provozu. Včetně nutné podpěrné konstrukce. | [25 empty] | SPI |  | získané při čerpání, potrubím nebo žlaby. Montáž, demontáž a opotřebení potrubí nebo žlabu a jeho utěsnění po dobu provozu. Včetně nutné podpěrné konstrukce.
|  | viz. situace stavby : 1,00000 |  | 1 | [23 empty] | VV | 0
|  | viz souhrnná technická zpráva (hydrogeologické poměry) : | [25 empty] | VV | 0
23 | 115101201R00 | Čerpání vody na dopravní výšku do 10 m s uvažovaným průměrným přítokem do 500 l/min | h | 0.44625 |  | 0 |  | 0 |  | 0 | 21 | 0 | 0 | 0 | 0 | 0 | 800-1 | RTS 25/ I | RTS 24/ I | 0.203 | 0.09 |  | Práce | Běžná |  |  |  | POL1_1
|  | na vzdálenost od hladiny vody v jímce po výšku roviny proložené osou nejvyššího bodu výtlačného potrubí. Včetně odpadní potrubí v délce do 20 m. | [25 empty] | SPI |  | na vzdálenost od hladiny vody v jímce po výšku roviny proložené osou nejvyššího bodu výtlačného potrubí. Včetně odpadní potrubí v délce do 20 m.
|  | viz souhrnná technická zpráva (hydrogeologické poměry) : 1,00000/12,00000*8,5*(1-0,14000-0,23000) |  | 0.44625 | [23 empty] | VV | 0
24 | 115101202R00 | Čerpání vody na dopravní výšku do 10 m s uvažovaným průměrným přítokem přes 500 do 1 000 l/min | h | 0.26208 |  | 0 |  | 0 |  | 0 | 21 | 0 | 4e-05 | 0 | 0 | 0 | 800-1 | RTS 25/ I | RTS 24/ I | 0.303 | 0.08 |  | Práce | Běžná |  |  |  | POL1_1
|  | na vzdálenost od hladiny vody v jímce po výšku roviny proložené osou nejvyššího bodu výtlačného potrubí. Včetně odpadní potrubí v délce do 20 m. | [25 empty] | SPI |  | na vzdálenost od hladiny vody v jímce po výšku roviny proložené osou nejvyššího bodu výtlačného potrubí. Včetně odpadní potrubí v délce do 20 m.
|  | viz souhrnná technická zpráva (hydrogeologické poměry) : 1,00000/12,00000*8,5*(0,14000+0,23000) |  | 0.26208 | [23 empty] | VV | 0
25 | 115101301R00 | Pohotovost záložní čerpací soupravy na dopravní výšku do 10 m s uvažovaným průměrným přítokem do 500 l/min | den | 0.0525 |  | 0 |  | 0 |  | 0 | 21 | 0 | 0 | 0 | 0 | 0 | 800-1 | RTS 25/ I | RTS 24/ I | 0 | 0 |  | Práce | Běžná |  |  |  | POL1_1
|  | na vzdálenost (výšku) od hladiny vody v jímce po výšku roviny proložené osou nejvyššího bodu výtlačného potrubí. Včetně sacího a výtlačného potrubí, příp. odpadních žlabů, lešení pod čerpadlo a pod potrubí nebo pod odpadní žlaby a záložního zdroje energie. | [25 empty] | SPI |  | na vzdálenost (výšku) od hladiny vody v jímce po výšku roviny proložené osou nejvyššího bodu výtlačného potrubí. Včetně sacího a výtlačného potrubí, příp. odpadních žlabů, lešení pod čerpadlo a pod potrubí nebo pod odpadní žlaby a záložního zdroje energie.
|  | viz souhrnná technická zpráva (hydrogeologické poměry) : 1,00000/12,00000*(1-0,14000-0,23000) |  | 0.0525 | [23 empty] | VV | 0
26 | 115101302R00 | Pohotovost záložní čerpací soupravy na dopravní výšku do 10 m s uvažovaným průměrným přítokem přes 500 do 1 000 l/min | den | 0.03083 |  | 0 |  | 0 |  | 0 | 21 | 0 | 0 | 0 | 0 | 0 | 800-1 | RTS 25/ I | RTS 24/ I | 0 | 0 |  | Práce | Běžná |  |  |  | POL1_1
|  | na vzdálenost (výšku) od hladiny vody v jímce po výšku roviny proložené osou nejvyššího bodu výtlačného potrubí. Včetně sacího a výtlačného potrubí, příp. odpadních žlabů, lešení pod čerpadlo a pod potrubí nebo pod odpadní žlaby a záložního zdroje energie. | [25 empty] | SPI |  | na vzdálenost (výšku) od hladiny vody v jímce po výšku roviny proložené osou nejvyššího bodu výtlačného potrubí. Včetně sacího a výtlačného potrubí, příp. odpadních žlabů, lešení pod čerpadlo a pod potrubí nebo pod odpadní žlaby a záložního zdroje energie.
|  | viz souhrnná technická zpráva (hydrogeologické poměry) : 1,00000/12,00000*(0,14000+0,23000) |  | 0.03083 | [23 empty] | VV | 0
27 | 119001401R00 | Dočasné zajištění podzemního potrubí nebo vedení ocelového potrubí DN do 200 mm | m | 2 |  | 0 |  | 0 |  | 0 | 21 | 0 | 0.00868 | 0.02 | 0 | 0 | 800-1 | RTS 25/ I | RTS 24/ I | 0.703 | 1.41 |  | Práce | Běžná |  |  |  | POL1_1
|  | ve výkopišti ve stavu a poloze, ve kterých byla na začátku zemních prací, a to podepřením, vzepřením nebo vyvěšením, případně s ochranným bedněním, se zřízením a odstraněním zajišťovací konstrukce a včetně opotřebení použitých materiálů, | [25 empty] | SPI |  | ve výkopišti ve stavu a poloze, ve kterých byla na začátku zemních prací, a to podepřením, vzepřením nebo vyvěšením, případně s ochranným bedněním, se zřízením a odstraněním zajišťovací konstrukce a včetně opotřebení použitých materiálů,
|  | viz situace stavby a podélné profily - křížení a souběhy s podzemními inž. sítěmi : 1,00000*(1,00000+2*0,50) |  | 2 | [23 empty] | VV | 0
39 | 130001101R00 | Příplatek k cenám za ztížené vykopávky v horninách jakékoliv třídy | m3 | 1.5957 |  | 0 |  | 0 |  | 0 | 21 | 0 | 0 | 0 | 0 | 0 | 800-1 | RTS 25/ I | RTS 24/ I | 1.763 | 2.81 |  | Práce | Běžná |  |  |  | POL1_1
|  | Příplatek k cenám hloubených vykopávek za ztížení vykopávky v blízkosti podzemního vedení nebo výbušnin pro jakoukoliv třídu horniny. | [25 empty] | SPI |  | Příplatek k cenám hloubených vykopávek za ztížení vykopávky v blízkosti podzemního vedení nebo výbušnin pro jakoukoliv třídu horniny.
|  | viz situace stavby a podélné profily - křížení a souběhy s podzemními inž. sítěmi : 1,00000*1,00000*1,0*1,0*1,00000/1,00000 |  | 1 | [23 empty] | VV | 0
|  | 0,00000*1,00000*1,0*1,0*1,00000/1,00000 | [25 empty] | VV | 0
|  | 0,00000*1,00000*1,0*1,0*1,00000/1,00000 | [25 empty] | VV | 0
|  | viz situace stavby a podélné profily - křížení a souběhy s podzemními inž. sítěmi : 1,00000*1,00000*1/3*1,78700 |  | 0.59567 | [23 empty] | VV | 0
56 | 132101211R00 | Hloubení rýh šířky přes 60 do 200 cm do 100 m3, v hornině 1-2, hloubení strojně | m3 | 0.0025 |  | 0 |  | 0 |  | 0 | 21 | 0 | 0 | 0 | 0 | 0 | 800-1 | RTS 25/ I | RTS 24/ I | 0.18 | 0 |  | Práce | Běžná |  |  |  | POL1_1
|  | zapažených i nezapažených, s urovnáním dna do předepsaného profilu a spádu, s případně nutným přehozením výkopku na vzdálenost do 3 m ve výkopišti, s přehozením výkopku na přilehlém terénu na vzdálenost do 5 m od podélné osy rýhy nebo s naložením výkopku na dopravní prostředek. | [25 empty] | SPI |  | zapažených i nezapažených, s urovnáním dna do předepsaného profilu a spádu, s případně nutným přehozením výkopku na vzdálenost do 3 m ve výkopišti, s přehozením výkopku na přilehlém terénu na vzdálenost do 5 m od podélné osy rýhy nebo s naložením výkopku na dopravní prostředek.
|  | viz podélné profily a vzorové příčné řezy : (1,00000*0,01)*1,78700*1,00000*0,14000*1,00000 |  | 0.0025 | [23 empty] | VV | 0
58 | 132101291R00 | Hloubení rýh šířky přes 60 do 200 cm do 100 m3, v hornině 1-2, příplatek za hloubení ve vodě | m3 | 0.0025 |  | 0 |  | 0 |  | 0 | 21 | 0 | 0 | 0 | 0 | 0 | 800-1 | RTS 25/ I | RTS 24/ I | 0.29 | 0 |  | Práce | Běžná |  |  |  | POL1_
|  | zapažených i nezapažených, s urovnáním dna do předepsaného profilu a spádu, s případně nutným přehozením výkopku na vzdálenost do 3 m ve výkopišti, s přehozením výkopku na přilehlém terénu na vzdálenost do 5 m od podélné osy rýhy nebo s naložením výkopku na dopravní prostředek. | [25 empty] | SPI |  | zapažených i nezapažených, s urovnáním dna do předepsaného profilu a spádu, s případně nutným přehozením výkopku na vzdálenost do 3 m ve výkopišti, s přehozením výkopku na přilehlém terénu na vzdálenost do 5 m od podélné osy rýhy nebo s naložením výkopku na dopravní prostředek.
|  | viz podélné profily a vzorové příčné řezy : (1,00000*0,01)*1,78700*1,00000*0,14000*1,00000 |  | 0.0025 | [23 empty] | VV | 0
60 | 132201211R00 | Hloubení rýh šířky přes 60 do 200 cm do 100 m3, v hornině 3, hloubení strojně | m3 | 0.17348 |  | 0 |  | 0 |  | 0 | 21 | 0 | 0 | 0 | 0 | 0 | 800-1 | RTS 25/ I | RTS 24/ I | 0.2 | 0.03 |  | Práce | Běžná |  |  |  | POL1_1
|  | zapažených i nezapažených, s urovnáním dna do předepsaného profilu a spádu, s případně nutným přehozením výkopku na vzdálenost do 3 m ve výkopišti, s přehozením výkopku na přilehlém terénu na vzdálenost do 5 m od podélné osy rýhy nebo s naložením výkopku na dopravní prostředek. | [25 empty] | SPI |  | zapažených i nezapažených, s urovnáním dna do předepsaného profilu a spádu, s případně nutným přehozením výkopku na vzdálenost do 3 m ve výkopišti, s přehozením výkopku na přilehlém terénu na vzdálenost do 5 m od podélné osy rýhy nebo s naložením výkopku na dopravní prostředek.
|  | viz podélné profily a vzorové příčné řezy : (1,00000*0,99)*1,78700*1,00000*1,00000*0,14000 |  | 0.24768 | [23 empty] | VV | 0
|  | odpočet sejmuté vrtsvy v jiné položce : -1,00000*1,00000*(0,10+0,43000)*1,00000*0,14000 |  | -0.0742 | [23 empty] | VV | 0
|  | odpočet sejmuté vrtsvy v jiné položce : -0,00000*1,00000*(0,10+0,06)*1,00000*0,14000 | [25 empty] | VV | 0
|  | odpočet sejmuté vrtsvy v jiné položce : -0,00000*1,00000*0,15*1,00000*0,14000 | [25 empty] | VV | 0
|  | odpočet sejmuté vrtsvy v jiné položce : -(0,00000-0,00000)*1,00000*0,15*1,00000*0,14000 | [25 empty] | VV | 0
62 | 132201219R00 | Hloubení rýh šířky přes 60 do 200 cm příplatek za lepivost, v hornině 3, | m3 | 0.17348 |  | 0 |  | 0 |  | 0 | 21 | 0 | 0 | 0 | 0 | 0 | 800-1 | RTS 25/ I | RTS 24/ I | 0.084 | 0.01 |  | Práce | Běžná |  |  |  | POL1_1
|  | zapažených i nezapažených, s urovnáním dna do předepsaného profilu a spádu, s případně nutným přehozením výkopku na vzdálenost do 3 m ve výkopišti, s přehozením výkopku na přilehlém terénu na vzdálenost do 5 m od podélné osy rýhy nebo s naložením výkopku na dopravní prostředek. | [25 empty] | SPI |  | zapažených i nezapažených, s urovnáním dna do předepsaného profilu a spádu, s případně nutným přehozením výkopku na vzdálenost do 3 m ve výkopišti, s přehozením výkopku na přilehlém terénu na vzdálenost do 5 m od podélné osy rýhy nebo s naložením výkopku na dopravní prostředek.
|  | viz podélné profily a vzorové příčné řezy : (1,00000*0,99)*1,78700*1,00000*0,14000 |  | 0.24768 | [23 empty] | VV | 0
|  | odpočet sejmuté vrtsvy v jiné položce : -1,00000*1,00000*(0,10+0,43000)*0,14000 |  | -0.0742 | [23 empty] | VV | 0
|  | odpočet sejmuté vrtsvy v jiné položce : -0,00000*1,00000*(0,10+0,06)*0,14000 | [25 empty] | VV | 0
|  | odpočet sejmuté vrtsvy v jiné položce : -0,00000*1,00000*0,15*0,14000 | [25 empty] | VV | 0
|  | odpočet sejmuté vrtsvy v jiné položce : -(0,00000-0,00000)*1,00000*0,15*0,14000 | [25 empty] | VV | 0
63 | 132201291R00 | Hloubení rýh šířky přes 60 do 200 cm do 100 m3, v hornině 3, příplatek za hloubení ve vodě | m3 | 0.17348 |  | 0 |  | 0 |  | 0 | 21 | 0 | 0 | 0 | 0 | 0 | 800-1 | RTS 25/ I | RTS 24/ I | 0.54 | 0.09 |  | Práce | Běžná |  |  |  | POL1_
|  | zapažených i nezapažených, s urovnáním dna do předepsaného profilu a spádu, s případně nutným přehozením výkopku na vzdálenost do 3 m ve výkopišti, s přehozením výkopku na přilehlém terénu na vzdálenost do 5 m od podélné osy rýhy nebo s naložením výkopku na dopravní prostředek. | [25 empty] | SPI |  | zapažených i nezapažených, s urovnáním dna do předepsaného profilu a spádu, s případně nutným přehozením výkopku na vzdálenost do 3 m ve výkopišti, s přehozením výkopku na přilehlém terénu na vzdálenost do 5 m od podélné osy rýhy nebo s naložením výkopku na dopravní prostředek.
|  | viz podélné profily a vzorové příčné řezy : (1,00000*0,99)*1,78700*1,00000*1,00000*0,14000 |  | 0.24768 | [23 empty] | VV | 0
|  | odpočet sejmuté vrtsvy v jiné položce : -1,00000*1,00000*(0,10+0,43000)*1,00000*0,14000 |  | -0.0742 | [23 empty] | VV | 0
|  | odpočet sejmuté vrtsvy v jiné položce : -0,00000*1,00000*(0,10+0,06)*1,00000*0,14000 | [25 empty] | VV | 0
|  | odpočet sejmuté vrtsvy v jiné položce : -0,00000*1,00000*0,15*1,00000*0,14000 | [25 empty] | VV | 0
|  | odpočet sejmuté vrtsvy v jiné položce : -(0,00000-0,00000)*1,00000*0,15*1,00000*0,14000 | [25 empty] | VV | 0
65 | 132301211R00 | Hloubení rýh šířky přes 60 do 200 cm do 100 m3, v hornině 4, hloubení strojně | m3 | 0.28911 |  | 0 |  | 0 |  | 0 | 21 | 0 | 0 | 0 | 0 | 0 | 800-1 | RTS 25/ I | RTS 24/ I | 0.35 | 0.1 |  | Práce | Běžná |  |  |  | POL1_1
|  | zapažených i nezapažených, s urovnáním dna do předepsaného profilu a spádu, s případně nutným přehozením výkopku na vzdálenost do 3 m ve výkopišti, s přehozením výkopku na přilehlém terénu na vzdálenost do 5 m od podélné osy rýhy nebo s naložením výkopku na dopravní prostředek. | [25 empty] | SPI |  | zapažených i nezapažených, s urovnáním dna do předepsaného profilu a spádu, s případně nutným přehozením výkopku na vzdálenost do 3 m ve výkopišti, s přehozením výkopku na přilehlém terénu na vzdálenost do 5 m od podélné osy rýhy nebo s naložením výkopku na dopravní prostředek.
|  | viz podélné profily a vzorové příčné řezy : 1,00000*1,78700*1,00000*1,00000*0,23000 |  | 0.41101 | [23 empty] | VV | 0
|  | odpočet sejmuté vrtsvy v jiné položce : -1,00000*1,00000*(0,10+0,43000)*1,00000*0,23000 |  | -0.1219 | [23 empty] | VV | 0
|  | odpočet sejmuté vrtsvy v jiné položce : -0,00000*1,00000*(0,10+0,06)*1,00000*0,23000 | [25 empty] | VV | 0
|  | odpočet sejmuté vrtsvy v jiné položce : -0,00000*1,00000*0,15*1,00000*0,23000 | [25 empty] | VV | 0
|  | odpočet sejmuté vrtsvy v jiné položce : -(0,00000-0,00000)*1,00000*0,15*1,00000*0,23000 | [25 empty] | VV | 0
67 | 132301219R00 | Hloubení rýh šířky přes 60 do 200 cm příplatek za lepivost, v hornině 4, | m3 | 0.28911 |  | 0 |  | 0 |  | 0 | 21 | 0 | 0 | 0 | 0 | 0 | 800-1 | RTS 25/ I | RTS 24/ I | 0.1483 | 0.04 |  | Práce | Běžná |  |  |  | POL1_1
|  | zapažených i nezapažených, s urovnáním dna do předepsaného profilu a spádu, s případně nutným přehozením výkopku na vzdálenost do 3 m ve výkopišti, s přehozením výkopku na přilehlém terénu na vzdálenost do 5 m od podélné osy rýhy nebo s naložením výkopku na dopravní prostředek. | [25 empty] | SPI |  | zapažených i nezapažených, s urovnáním dna do předepsaného profilu a spádu, s případně nutným přehozením výkopku na vzdálenost do 3 m ve výkopišti, s přehozením výkopku na přilehlém terénu na vzdálenost do 5 m od podélné osy rýhy nebo s naložením výkopku na dopravní prostředek.
|  | viz podélné profily a vzorové příčné řezy : 1,00000*1,78700*1,00000*0,23000 |  | 0.41101 | [23 empty] | VV | 0
|  | odpočet sejmuté vrtsvy v jiné položce : -1,00000*1,00000*(0,10+0,43000)*0,23000 |  | -0.1219 | [23 empty] | VV | 0
|  | odpočet sejmuté vrtsvy v jiné položce : -0,00000*1,00000*(0,10+0,06)*0,23000 | [25 empty] | VV | 0
|  | odpočet sejmuté vrtsvy v jiné položce : -0,00000*1,00000*0,15*0,23000 | [25 empty] | VV | 0
|  | odpočet sejmuté vrtsvy v jiné položce : -(0,00000-0,00000)*1,00000*0,15*0,23000 | [25 empty] | VV | 0
68 | 132301291R00 | Hloubení rýh šířky přes 60 do 200 cm do 100 m3, v hornině 4, příplatek za hloubení ve vodě | m3 | 0.28911 |  | 0 |  | 0 |  | 0 | 21 | 0 | 0 | 0 | 0 | 0 | 800-1 | RTS 25/ I | RTS 24/ I | 0.9 | 0.26 |  | Práce | Běžná |  |  |  | POL1_
|  | zapažených i nezapažených, s urovnáním dna do předepsaného profilu a spádu, s případně nutným přehozením výkopku na vzdálenost do 3 m ve výkopišti, s přehozením výkopku na přilehlém terénu na vzdálenost do 5 m od podélné osy rýhy nebo s naložením výkopku na dopravní prostředek. | [25 empty] | SPI |  | zapažených i nezapažených, s urovnáním dna do předepsaného profilu a spádu, s případně nutným přehozením výkopku na vzdálenost do 3 m ve výkopišti, s přehozením výkopku na přilehlém terénu na vzdálenost do 5 m od podélné osy rýhy nebo s naložením výkopku na dopravní prostředek.
|  | viz podélné profily a vzorové příčné řezy : 1,00000*1,78700*1,00000*1,00000*0,23000 |  | 0.41101 | [23 empty] | VV | 0
|  | odpočet sejmuté vrtsvy v jiné položce : -1,00000*1,00000*(0,10+0,43000)*1,00000*0,23000 |  | -0.1219 | [23 empty] | VV | 0
|  | odpočet sejmuté vrtsvy v jiné položce : -0,00000*1,00000*(0,10+0,06)*1,00000*0,23000 | [25 empty] | VV | 0
|  | odpočet sejmuté vrtsvy v jiné položce : -0,00000*1,00000*0,15*1,00000*0,23000 | [25 empty] | VV | 0
|  | odpočet sejmuté vrtsvy v jiné položce : -(0,00000-0,00000)*1,00000*0,15*1,00000*0,23000 | [25 empty] | VV | 0
70 | 132401211R00 | Hloubení rýh šířky přes 60 do 200 cm jakékoliv množství, v hornině 5, hloubení strojně | m3 | 0.6285 |  | 0 |  | 0 |  | 0 | 21 | 0 | 0 | 0 | 0 | 0 | 800-1 | RTS 25/ I | RTS 24/ I | 0.47 | 0.3 |  | Práce | Běžná |  |  |  | POL1_1
|  | zapažených i nezapažených, s urovnáním dna do předepsaného profilu a spádu, s případně nutným přehozením výkopku na vzdálenost do 3 m ve výkopišti, s přehozením výkopku na přilehlém terénu na vzdálenost do 5 m od podélné osy rýhy nebo s naložením výkopku na dopravní prostředek. | [25 empty] | SPI |  | zapažených i nezapažených, s urovnáním dna do předepsaného profilu a spádu, s případně nutným přehozením výkopku na vzdálenost do 3 m ve výkopišti, s přehozením výkopku na přilehlém terénu na vzdálenost do 5 m od podélné osy rýhy nebo s naložením výkopku na dopravní prostředek.
|  | viz podélné profily a vzorové příčné řezy : 1,00000*1,78700*1,00000*0,50000 |  | 0.8935 | [23 empty] | VV | 0
|  | odpočet sejmuté vrtsvy v jiné položce : -1,00000*1,00000*(0,10+0,43000)*0,50000 |  | -0.265 | [23 empty] | VV | 0
|  | odpočet sejmuté vrtsvy v jiné položce : -0,00000*1,00000*(0,10+0,06)*0,50000 | [25 empty] | VV | 0
|  | odpočet sejmuté vrtsvy v jiné položce : -0,00000*1,00000*0,15*0,50000 | [25 empty] | VV | 0
|  | odpočet sejmuté vrtsvy v jiné položce : -(0,00000-0,00000)*1,00000*0,15*0,50000 | [25 empty] | VV | 0
71 | 132501211R00 | Hloubení rýh šířky přes 60 do 200 cm jakékoliv množství, v hornině 6, skalní frézou | m3 | 0.08045 |  | 0 |  | 0 |  | 0 | 21 | 0 | 0 | 0 | 0 | 0 | 800-1 | RTS 25/ I | RTS 24/ I | 0.25 | 0.02 |  | Práce | Běžná |  |  |  | POL1_1
|  | zapažených i nezapažených, s urovnáním dna do předepsaného profilu a spádu, s případně nutným přehozením výkopku na vzdálenost do 3 m ve výkopišti, s přehozením výkopku na přilehlém terénu na vzdálenost do 5 m od podélné osy rýhy nebo s naložením výkopku na dopravní prostředek. | [25 empty] | SPI |  | zapažených i nezapažených, s urovnáním dna do předepsaného profilu a spádu, s případně nutným přehozením výkopku na vzdálenost do 3 m ve výkopišti, s přehozením výkopku na přilehlém terénu na vzdálenost do 5 m od podélné osy rýhy nebo s naložením výkopku na dopravní prostředek.
|  | viz podélné profily a vzorové příčné řezy : 1,00000*1,78700*1,00000*0,06400 |  | 0.11437 | [23 empty] | VV | 0
|  | odpočet sejmuté vrtsvy v jiné položce : -1,00000*1,00000*(0,10+0,43000)*0,06400 |  | -0.03392 | [23 empty] | VV | 0
|  | odpočet sejmuté vrtsvy v jiné položce : -0,00000*1,00000*(0,10+0,06)*0,06400 | [25 empty] | VV | 0
|  | odpočet sejmuté vrtsvy v jiné položce : -0,00000*1,00000*0,15*0,06400 | [25 empty] | VV | 0
|  | odpočet sejmuté vrtsvy v jiné položce : -(0,00000-0,00000)*1,00000*0,15*0,06400 | [25 empty] | VV | 0
72 | 132601201R00 | Hloubení rýh šířky přes 60 do 200 cm jakékoliv množství, v hornině 7, hloubení ručně i strojně | m3 | 0.08296 |  | 0 |  | 0 |  | 0 | 21 | 0 | 0.01922 | 0 | 0 | 0 | 800-1 | RTS 25/ I | RTS 24/ I | 1.5863 | 0.13 |  | Práce | Běžná |  |  |  | POL1_1
|  | zapažených i nezapažených, s urovnáním dna do předepsaného profilu a spádu, s případně nutným přehozením výkopku na vzdálenost do 3 m ve výkopišti, s přehozením výkopku na přilehlém terénu na vzdálenost do 5 m od podélné osy rýhy nebo s naložením výkopku na dopravní prostředek. | [25 empty] | SPI |  | zapažených i nezapažených, s urovnáním dna do předepsaného profilu a spádu, s případně nutným přehozením výkopku na vzdálenost do 3 m ve výkopišti, s přehozením výkopku na přilehlém terénu na vzdálenost do 5 m od podélné osy rýhy nebo s naložením výkopku na dopravní prostředek.
|  | viz podélné profily a vzorové příčné řezy : 1,00000*1,78700*1,00000*0,06600 |  | 0.11794 | [23 empty] | VV | 0
|  | odpočet sejmuté vrtsvy v jiné položce : -1,00000*1,00000*(0,10+0,43000)*0,06600 |  | -0.03498 | [23 empty] | VV | 0
|  | odpočet sejmuté vrtsvy v jiné položce : -0,00000*1,00000*(0,10+0,06)*0,06600 | [25 empty] | VV | 0
|  | odpočet sejmuté vrtsvy v jiné položce : -0,00000*1,00000*0,15*0,06600 | [25 empty] | VV | 0
|  | odpočet sejmuté vrtsvy v jiné položce : -(0,00000-0,00000)*1,00000*0,15*0,06600 | [25 empty] | VV | 0
75 | 138401201R00 | Dolamování hloubených vykopávek rýh ve vrstvě tloušťky do 500 mm v hornině 5 | m3 | 0.0087 |  | 0 |  | 0 |  | 0 | 21 | 0 | 0 | 0 | 0 | 0 | 800-1 | RTS 25/ I | RTS 24/ I | 7.522 | 0.07 |  | Práce | Běžná |  |  |  | POL1_
|  | zapažených i nezapažených v hornině tř. 5 - 7 s případným nutným přemístěním výkopku ve výkopišti, bez naložení, s přehozením výkopku na přilehlém terénu na vzdálenost do 3 m od okraje jámy nebo zářezu, nebo do 5 m od osy rýhy, nebo do 5 m od hrany šachty. | [25 empty] | SPI |  | zapažených i nezapažených v hornině tř. 5 - 7 s případným nutným přemístěním výkopku ve výkopišti, bez naložení, s přehozením výkopku na přilehlém terénu na vzdálenost do 3 m od okraje jámy nebo zářezu, nebo do 5 m od osy rýhy, nebo do 5 m od hrany šachty.
|  | viz podélné profily a vzorové příčné řezy : 1,00000*1,00000*0,01000*(0,14000+0,23000+0,50000) |  | 0.0087 | [23 empty] | VV | 0
76 | 138501201R00 | Dolamování hloubených vykopávek rýh ve vrstvě tloušťky do 500 mm v hornině 6 | m3 | 0.00064 |  | 0 |  | 0 |  | 0 | 21 | 0 | 0 | 0 | 0 | 0 | 800-1 | RTS 25/ I | RTS 24/ I | 10.583 | 0.01 |  | Práce | Běžná |  |  |  | POL1_1
|  | zapažených i nezapažených v hornině tř. 5 - 7 s případným nutným přemístěním výkopku ve výkopišti, bez naložení, s přehozením výkopku na přilehlém terénu na vzdálenost do 3 m od okraje jámy nebo zářezu, nebo do 5 m od osy rýhy, nebo do 5 m od hrany šachty. | [25 empty] | SPI |  | zapažených i nezapažených v hornině tř. 5 - 7 s případným nutným přemístěním výkopku ve výkopišti, bez naložení, s přehozením výkopku na přilehlém terénu na vzdálenost do 3 m od okraje jámy nebo zářezu, nebo do 5 m od osy rýhy, nebo do 5 m od hrany šachty.
|  | viz podélné profily a vzorové příčné řezy : 1,00000*1,00000*0,01000*0,06400 |  | 0.00064 | [23 empty] | VV | 0
77 | 138601201R00 | Dolamování hloubených vykopávek rýh ve vrstvě tloušťky do 500 mm v hornině 7 | m3 | 0.00066 |  | 0 |  | 0 |  | 0 | 21 | 0 | 0 | 0 | 0 | 0 | 800-1 | RTS 25/ I | RTS 24/ I | 19.922 | 0.01 |  | Práce | Běžná |  |  |  | POL1_
|  | zapažených i nezapažených v hornině tř. 5 - 7 s případným nutným přemístěním výkopku ve výkopišti, bez naložení, s přehozením výkopku na přilehlém terénu na vzdálenost do 3 m od okraje jámy nebo zářezu, nebo do 5 m od osy rýhy, nebo do 5 m od hrany šachty. | [25 empty] | SPI |  | zapažených i nezapažených v hornině tř. 5 - 7 s případným nutným přemístěním výkopku ve výkopišti, bez naložení, s přehozením výkopku na přilehlém terénu na vzdálenost do 3 m od okraje jámy nebo zářezu, nebo do 5 m od osy rýhy, nebo do 5 m od hrany šachty.
|  | viz podélné profily a vzorové příčné řezy : 1,00000*1,00000*0,01000*0,06600 |  | 0.00066 | [23 empty] | VV | 0
81 | 139601102R00 | Ruční výkop jam, rýh a šachet v hornině 3 | m3 | 0.035 |  | 0 |  | 0 |  | 0 | 21 | 0 | 0 | 0 | 0 | 0 | 800-1 | RTS 25/ I | RTS 24/ I | 3.533 | 0.12 |  | Práce | Běžná |  |  |  | POL1_1
|  | s přehozením na vzdálenost do 5 m nebo s naložením na ruční dopravní prostředek | [25 empty] | SPI
|  | viz situace stavby a podélné profily - křížení a souběhy s podzemními inž. sítěmi : (0,00000+1,00000+0,00000)*0,50*0,50*1,00000*0,14000 |  | 0.035 | [23 empty] | VV | 0
|  | viz situace stavby - rozšíření pro odbočky : (0,00000+0,00000)*0,50*0,50*1,00000*0,14000 | [25 empty] | VV | 0
|  | viz situace stavby - ochrana kořenové soustavy stromů : 0,00000*0,50*0,50*1,00000*0,14000 | [25 empty] | VV | 0
82 | 139601103R00 | Ruční výkop jam, rýh a šachet v hornině 4 | m3 | 0.215 |  | 0 |  | 0 |  | 0 | 21 | 0 | 0 | 0 | 0 | 0 | 800-1 | RTS 25/ I | RTS 24/ I | 4.655 | 1 |  | Práce | Běžná |  |  |  | POL1_1
|  | s přehozením na vzdálenost do 5 m nebo s naložením na ruční dopravní prostředek | [25 empty] | SPI
|  | viz situace stavby a podélné profily - křížení a souběhy s podzemními inž. sítěmi : (0,00000+1,00000+0,00000)*0,50*0,50*1,00000*(1-0,14000) |  | 0.215 | [23 empty] | VV | 0
|  | viz situace stavby - rozšíření pro odbočky : (0,00000+0,00000)*0,50*0,50*1,00000*(1-0,14000) | [25 empty] | VV | 0
|  | viz situace stavby - ochrana kořenové soustavy stromů : 0,00000*0,50*0,50*1,00000*(1-0,14000) | [25 empty] | VV | 0
86 | 151201101R00 | Zřízení pažení a rozepření stěn rýh zátažné, hloubky do 2 m | m2 | 3.574 |  | 0 |  | 0 |  | 0 | 21 | 0 | 0.00199 | 0.01 | 0 | 0 | 800-1 | RTS 25/ I | RTS 24/ I | 0.402 | 1.44 |  | Práce | Běžná |  |  |  | POL1_1
|  | pro podzemní vedení pro všechny šířky rýhy, | [25 empty] | SPI
|  | viz vzorové příčné řezy : 1,00000*1,78700*2*1,00000 |  | 3.574 | [23 empty] | VV | 0
91 | 151201111R00 | Odstranění pažení a rozepření rýh zátažné, hloubky do 2 m | m2 | 3.574 |  | 0 |  | 0 |  | 0 | 21 | 0 | 0 | 0 | 0 | 0 | 800-1 | RTS 25/ I | RTS 24/ I | 0.178 | 0.64 |  | Práce | Běžná |  |  |  | POL1_1
|  | pro podzemní vedení s uložením materiálu na vzdálenost do 3 m od kraje výkopu, | [25 empty] | SPI
|  | viz vzorové příčné řezy : 1,00000*1,78700*2*1,00000 |  | 3.574 | [23 empty] | VV | 0
100 | 161101101R00 | Svislé přemístění výkopku z horniny 1 až 4, při hloubce výkopu přes 1 do 2,5 m | m3 | 0.46509 |  | 0 |  | 0 |  | 0 | 21 | 0 | 0 | 0 | 0 | 0 | 800-1 | RTS 25/ I | RTS 24/ I | 0.345 | 0.16 |  | Práce | Běžná |  |  |  | POL1_1
|  | bez naložení do dopravní nádoby, ale s vyprázdněním dopravní nádoby na hromadu nebo na dopravní prostředek, | [25 empty] | SPI |  | bez naložení do dopravní nádoby, ale s vyprázdněním dopravní nádoby na hromadu nebo na dopravní prostředek,
|  | JÁMY PROTLAKU : 0,00000*(6*3+3*3)*(1,78700+0,50)*0,14000*1 | [25 empty] | VV | 0
|  | JÁMY PROTLAKU : 0,00000*(6*3+3*3)*((0,00000+1,78700)/2+0,50)*(0,23000) | [25 empty] | VV | 0
|  | viz podélné profily a průměrná hloubka rýhy : 1,00000*1,78700*1,00000*1,00000*0,14000*1,00000*1 |  | 0.25018 | [23 empty] | VV | 0
|  | odpočet sejmuté vrtsvy v jiné položce : -1,00000*1,00000*(0,10+0,43000)*1,00000*0,14000*1,00000*1 |  | -0.0742 | [23 empty] | VV | 0
|  | odpočet sejmuté vrtsvy v jiné položce : -0,00000*1,00000*(0,10+0,06)*1,00000*0,14000*1,00000*1 | [25 empty] | VV | 0
|  | odpočet sejmuté vrtsvy v jiné položce : -0,00000*1,00000*0,15*1,00000*0,14000*1,00000*1 | [25 empty] | VV | 0
|  | odpočet sejmuté vrtsvy v jiné položce : -(0,00000-0,00000)*1,00000*0,15*1,00000*0,14000*1,00000*1 | [25 empty] | VV | 0
|  | viz podélné profily a průměrná hloubka rýhy : 1,00000*1,78700*1,00000*1,00000*0,23000*1,00000*1 |  | 0.41101 | [23 empty] | VV | 0
|  | odpočet sejmuté vrtsvy v jiné položce : -1,00000*1,00000*(0,10+0,43000)*1,00000*0,23000*1,00000*1 |  | -0.1219 | [23 empty] | VV | 0
|  | odpočet sejmuté vrtsvy v jiné položce : -0,00000*1,00000*(0,10+0,06)*1,00000*0,23000*1,00000*1 | [25 empty] | VV | 0
|  | odpočet sejmuté vrtsvy v jiné položce : -0,00000*1,00000*0,15*1,00000*0,23000*1,00000*1 | [25 empty] | VV | 0
|  | odpočet sejmuté vrtsvy v jiné položce : -(0,00000-0,00000)*1,00000*0,15*1,00000*0,23000*1,00000*1 | [25 empty] | VV | 0
|  | viz podélné profily a průměrná hloubka rýhy : 1,00000*1,78700*1,00000*0,00000*0,14000*1,00000*0,50 | [25 empty] | VV | 0
|  | odpočet sejmuté vrtsvy v jiné položce : -1,00000*1,00000*(0,10+0,43000)*0,00000*0,14000*1,00000*,5 | [25 empty] | VV | 0
|  | odpočet sejmuté vrtsvy v jiné položce : -0,00000*1,00000*(0,10+0,06)*0,00000*0,14000*1,00000*0,50 | [25 empty] | VV | 0
|  | odpočet sejmuté vrtsvy v jiné položce : -0,00000*1,00000*0,15*0,00000*0,14000*1,00000*0,50 | [25 empty] | VV | 0
|  | odpočet sejmuté vrtsvy v jiné položce : -(0,00000-0,00000)*1,00000*0,15*0,00000*0,14000*1,00000*0,5 | [25 empty] | VV | 0
|  | viz podélné profily a průměrná hloubka rýhy : 1,00000*1,78700*1,00000*0,00000*0,23000*1,00000*0,50 | [25 empty] | VV | 0
|  | odpočet sejmuté vrtsvy v jiné položce : -1,00000*1,00000*(0,10+0,43000)*0,00000*0,23000*1,00000*,5 | [25 empty] | VV | 0
|  | odpočet sejmuté vrtsvy v jiné položce : -0,00000*1,00000*(0,10+0,06)*0,00000*0,23000*1,00000*0,50 | [25 empty] | VV | 0
|  | odpočet sejmuté vrtsvy v jiné položce : -0,00000*1,00000*0,15*0,00000*0,23000*1,00000*0,50 | [25 empty] | VV | 0
|  | odpočet sejmuté vrtsvy v jiné položce : -(0,00000-0,00000)*1,00000*0,15*0,00000*0,23000*1,00000*0,5 | [25 empty] | VV | 0
103 | 161101151R00 | Svislé přemístění výkopku z horniny 5 až 7, při hloubce výkopu přes 1 do 2,5 m | m3 | 0.79691 |  | 0 |  | 0 |  | 0 | 21 | 0 | 0 | 0 | 0 | 0 | 800-1 | RTS 25/ I | RTS 24/ I | 0.484 | 0.39 |  | Práce | Běžná |  |  |  | POL1_1
|  | bez naložení do dopravní nádoby, ale s vyprázdněním dopravní nádoby na hromadu nebo na dopravní prostředek, | [25 empty] | SPI |  | bez naložení do dopravní nádoby, ale s vyprázdněním dopravní nádoby na hromadu nebo na dopravní prostředek,
|  | TŘÍDA TEŽITELNOSTI 5 : | [25 empty] | VV | 0
|  | JÁMY PROTLAKU : 0,00000*(6*3+3*3)*((0,00000+1,78700)/2+0,50)*(0,50000) | [25 empty] | VV | 0
|  | viz podélné profily a průměrná hloubka rýhy : 1,00000*1,78700*1,00000*0,50000*1,00000*1*1,00000 |  | 0.8935 | [23 empty] | VV | 0
|  | odpočet sejmuté vrtsvy v jiné položce : -1,00000*1,00000*(0,10+0,43000)*0,50000*1,00000*1*1,00000 |  | -0.265 | [23 empty] | VV | 0
|  | odpočet sejmuté vrtsvy v jiné položce : -0,00000*1,00000*(0,10+0,06)*0,50000*1,00000*1*1,00000 | [25 empty] | VV | 0
|  | odpočet sejmuté vrtsvy v jiné položce : -0,00000*1,00000*0,15*0,50000*1,00000*1*1,00000 | [25 empty] | VV | 0
|  | odpočet sejmuté vrtsvy v jiné položce : -(0,00000-0,00000)*1,00000*0,15*0,50000*1,00000*1*1,00000 | [25 empty] | VV | 0
|  | viz podélné profily a průměrná hloubka rýhy : 1,00000*1,78700*1,00000*0,50000*1,00000*0,50*0,00000 | [25 empty] | VV | 0
|  | odpočet sejmuté vrtsvy v jiné položce : -1,00000*1,00000*(0,1+0,43000)*0,50000*1,00000*,50*0,00000 | [25 empty] | VV | 0
|  | odpočet sejmuté vrtsvy v jiné položce : -0,00000*1,00000*(0,10+0,06)*0,50000*1,00000*0,50*0,00000 | [25 empty] | VV | 0
|  | odpočet sejmuté vrtsvy v jiné položce : -0,00000*1,00000*0,15*0,50000*1,00000*0,50*0,00000 | [25 empty] | VV | 0
|  | odpočet sejmuté vrtsvy v jiné položce : -(0,00000-0,00000)*1,00000*0,15*0,50000*1,00000*,50*0,00000 | [25 empty] | VV | 0
|  | viz podélné profily a průměrná hloubka rýhy : 1,00000*1,00000*0,01000*1,00000*0,50*1,00000 |  | 0.005 | [23 empty] | VV | 0
|  | viz podélné profily a průměrná hloubka rýhy : 0,00000*1,50*1,50*0,01000*1,00000*0,50*1,00000 | [25 empty] | VV | 0
|  | TŘÍDA TEŽITELNOSTI 6 : | [25 empty] | VV | 0
|  | JÁMY PROTLAKU : 0,00000*(6*3+3*3)*((0,00000+1,78700)/2+0,50)*(0,06400) | [25 empty] | VV | 0
|  | viz podélné profily a průměrná hloubka rýhy : 1,00000*1,78700*1,00000*0,06400*1,00000*1*1,00000 |  | 0.11437 | [23 empty] | VV | 0
|  | odpočet sejmuté vrtsvy v jiné položce : -1,00000*1,00000*(0,10+0,43000)*0,06400*1,00000*1*1,00000 |  | -0.03392 | [23 empty] | VV | 0
|  | odpočet sejmuté vrtsvy v jiné položce : -0,00000*1,00000*(0,10+0,06)*0,06400*1,00000*1*1,00000 | [25 empty] | VV | 0
|  | odpočet sejmuté vrtsvy v jiné položce : -0,00000*1,00000*0,15*0,06400*1,00000*1*1,00000 | [25 empty] | VV | 0
|  | odpočet sejmuté vrtsvy v jiné položce : -(0,00000-0,00000)*1,00000*0,15*0,06400*1,00000*1*1,00000 | [25 empty] | VV | 0
|  | viz podélné profily a průměrná hloubka rýhy : 1,00000*1,78700*1,00000*0,06400*1,00000*0,50*0,00000 | [25 empty] | VV | 0
|  | odpočet sejmuté vrtsvy v jiné položce : -1,00000*1,00000*(0,1+0,43000)*0,06400*1,00000*,50*0,00000 | [25 empty] | VV | 0
|  | odpočet sejmuté vrtsvy v jiné položce : -0,00000*1,00000*(0,10+0,06)*0,06400*1,00000*0,50*0,00000 | [25 empty] | VV | 0
|  | odpočet sejmuté vrtsvy v jiné položce : -0,00000*1,00000*0,15*0,06400*1,00000*0,50*0,00000 | [25 empty] | VV | 0
|  | odpočet sejmuté vrtsvy v jiné položce : -(0,00000-0,00000)*1,00000*0,15*0,06400*1,00000*,50*0,00000 | [25 empty] | VV | 0
|  | viz podélné profily a průměrná hloubka rýhy : 1,00000*1,00000*0,01000*1,00000*0,50*0,00000 | [25 empty] | VV | 0
|  | viz podélné profily a průměrná hloubka rýhy : 0,00000*1,50*1,50*0,01000*1,00000*0,50*0,00000 | [25 empty] | VV | 0
|  | TŘÍDA TEŽITELNOSTI 7 : | [25 empty] | VV | 0
|  | JÁMY PROTLAKU : 0,00000*(6*3+3*3)*((0,00000+1,78700)/2+0,50)*(0,06600) | [25 empty] | VV | 0
|  | viz podélné profily a průměrná hloubka rýhy : 1,00000*1,78700*1,00000*0,06600*1,00000*1*1,00000 |  | 0.11794 | [23 empty] | VV | 0
|  | odpočet sejmuté vrtsvy v jiné položce : -1,00000*1,00000*(0,10+0,43000)*0,06600*1,00000*1*1,00000 |  | -0.03498 | [23 empty] | VV | 0
|  | odpočet sejmuté vrtsvy v jiné položce : -0,00000*1,00000*(0,10+0,06)*0,06600*1,00000*1*1,00000 | [25 empty] | VV | 0
|  | odpočet sejmuté vrtsvy v jiné položce : -0,00000*1,00000*0,15*0,06600*1,00000*1*1,00000 | [25 empty] | VV | 0
|  | odpočet sejmuté vrtsvy v jiné položce : -(0,00000-0,00000)*1,00000*0,15*0,06600*1,00000*1*1,00000 | [25 empty] | VV | 0
|  | viz podélné profily a průměrná hloubka rýhy : 1,00000*1,78700*1,00000*0,06600*1,00000*0,50*0,00000 | [25 empty] | VV | 0
|  | odpočet sejmuté vrtsvy v jiné položce : -1,00000*1,00000*(0,1+0,43000)*0,06600*1,00000*,50*0,00000 | [25 empty] | VV | 0
|  | odpočet sejmuté vrtsvy v jiné položce : -0,00000*1,00000*(0,10+0,06)*0,06600*1,00000*0,50*0,00000 | [25 empty] | VV | 0
|  | odpočet sejmuté vrtsvy v jiné položce : -0,00000*1,00000*0,15*0,06600*1,00000*0,50*0,00000 | [25 empty] | VV | 0
|  | odpočet sejmuté vrtsvy v jiné položce : -(0,00000-0,00000)*1,00000*0,15*0,06600*1,00000*,50*0,00000 | [25 empty] | VV | 0
107 | 162701105R00 | Vodorovné přemístění výkopku z horniny 1 až 4, na vzdálenost přes 9 000 do 10 000 m | m3 | 0.47618 |  | 0 |  | 0 |  | 0 | 21 | 0 | 0 | 0 | 0 | 0 | 800-1 | RTS 25/ I | RTS 24/ I | 0.011 | 0.01 |  | Práce | Běžná |  |  |  | POL1_1
|  | po suchu, bez naložení výkopku, avšak se složením bez rozhrnutí, zpáteční cesta vozidla. | [25 empty] | SPI
|  | VYTLAČENÁ ZEMINA - RÝHY : 1,00000*(0,11525+0,38522+(Pi*0,05500^2))*(0,14000+0,23000) |  | 0.18869 | [23 empty] | VV | 0
|  | VYTLAČENÁ ZEMINA - ZÁŘEZY : 0,00000*(0,10552+0,33541+(Pi*0,05500^2))*(0,14000+0,23000) | [25 empty] | VV | 0
|  | VYTLAČENÁ ZEMINA - ŠACHTY : 0,00000*1,78700*1,1876*(0,14000+0,23000) | [25 empty] | VV | 0
|  | VYTLAČENÁ ZEMINA - ZÁSYP RÝHY - VÝMĚNA ZEMINY : (1,00000+0,00000)*0,77700*(0,14000+0,23000) |  | 0.28749 | [23 empty] | VV | 0
|  | VYTLAČENÁ ZEMINA - ZÁSYP ZÁŘEZU - VÝMĚNA ZEMINY : 0,00000*0,00000*(0,14000+0,23000) | [25 empty] | VV | 0
|  | VYTLAČENÁ ZEMINA - VPUSTĚ : 0,00000*(0,90*0,90*(0,60+0,18+0,59+0,59)) | [25 empty] | VV | 0
108 | 162701155R00 | Vodorovné přemístění výkopku z horniny 5 až 7, na vzdálenost přes 9 000 do 10 000 m | m3 | 0.82079 |  | 0 |  | 0 |  | 0 | 21 | 0 | 0 | 0 | 0 | 0 | 800-1 | RTS 25/ I | RTS 24/ I | 0.012 | 0.01 |  | Práce | Běžná |  |  |  | POL1_1
|  | po suchu, bez naložení výkopku, avšak se složením bez rozhrnutí, zpáteční cesta vozidla. | [25 empty] | SPI
|  | VYTLAČENÁ ZEMINA - RÝHY : 1,00000*(0,11525+0,38522+(Pi*0,05500^2))*(0,50000) |  | 0.25499 | [23 empty] | VV | 0
|  | VYTLAČENÁ ZEMINA - ZÁŘEZY : 0,00000*(0,10552+0,33541+(Pi*0,05500^2))*(0,50000) | [25 empty] | VV | 0
|  | VYTLAČENÁ ZEMINA - ŠACHTY : 0,00000*1,78700*1,1876*(0,50000) | [25 empty] | VV | 0
|  | VYTLAČENÁ ZEMINA - RÝHY : 1,00000*1,00000*0,01000 |  | 0.01 | [23 empty] | VV | 0
|  | VYTLAČENÁ ZEMINA - ŠACHTY : 0,00000*1,50*1,50*0,01000 | [25 empty] | VV | 0
|  | VYTLAČENÁ ZEMINA - RÝHY : 1,00000*(0,11525+0,38522+(Pi*0,05500^2))*(0,06400) |  | 0.03264 | [23 empty] | VV | 0
|  | VYTLAČENÁ ZEMINA - ZÁŘEZY : 0,00000*(0,10552+0,33541+(Pi*0,05500^2))*(0,06400) | [25 empty] | VV | 0
|  | VYTLAČENÁ ZEMINA - ŠACHTY : 0,00000*1,78700*1,1876*(0,06400) | [25 empty] | VV | 0
|  | VYTLAČENÁ ZEMINA - RÝHY : 1,00000*(0,11525+0,38522+(Pi*0,05500^2))*(0,06600) |  | 0.03366 | [23 empty] | VV | 0
|  | VYTLAČENÁ ZEMINA - ZÁŘEZY : 0,00000*(0,10552+0,33541+(Pi*0,05500^2))*(0,06600) | [25 empty] | VV | 0
|  | VYTLAČENÁ ZEMINA - ŠACHTY : 0,00000*1,78700*1,1876*(0,06600) | [25 empty] | VV | 0
|  | VYTLAČENÁ ZEMINA - ZÁSYP RÝHY - VÝMĚNA ZEMINY : (1,00000+0,00000)*0,77700*(0,50000+0,06400+0,06600) |  | 0.48951 | [23 empty] | VV | 0
|  | VYTLAČENÁ ZEMINA - ZÁSYP ZÁŘEZU - VÝMĚNA ZEMINY : 0,00000*0,00000*(0,50000+0,06400+0,06600) | [25 empty] | VV | 0
109 | 162701109R00 | Vodorovné přemístění výkopku příplatek k ceně za každých dalších i započatých 1 000 m přes 10 000 m z horniny 1 až 4 | m3 | 1.9047 |  | 0 |  | 0 |  | 0 | 21 | 0 | 0 | 0 | 0 | 0 | 800-1 | RTS 25/ I | RTS 24/ I | 0 | 0 |  | Práce | Běžná |  |  |  | POL1_1
|  | po suchu, bez naložení výkopku, avšak se složením bez rozhrnutí, zpáteční cesta vozidla. | [25 empty] | SPI
|  | VYTLAČENÁ ZEMINA - RÝHY x VZDÁLENOST : 1,00000*(0,11525)*(0,14000+0,23000)*4,00000 |  | 0.17057 | [23 empty] | VV | 0
|  | VYTLAČENÁ ZEMINA - RÝHY x VZDÁLENOST : 1,00000*(0,38522+(Pi*0,05500^2))*(0,14000+0,23000)*4,00000 |  | 0.58419 | [23 empty] | VV | 0
|  | VYTLAČENÁ ZEMINA - ZÁŘEZY x VZDÁLENOST : 0,00000*(0,10552)*(0,14000+0,23000)*4,00000 | [25 empty] | VV | 0
|  | VYTLAČENÁ ZEMINA - ZÁŘEZY x VZDÁLENOST : 0,00000*(0,33541+(Pi*0,05500^2))*(0,14000+0,23000)*4,00000 | [25 empty] | VV | 0
|  | VYTLAČENÁ ZEMINA - ŠACHTY x VZDÁLENOST : 0,00000*1,78700*1,1876*(0,14000+0,23000)*4,00000 | [25 empty] | VV | 0
|  | VYTLAČENÁ ZEMINA - ZÁSYP RÝHY - VÝMĚNA ZEMINY : (1,00000+0,00000)*0,77700*(0,14000+0,23000)*4,00000 |  | 1.15 | [23 empty] | VV | 0
|  | VYTLAČENÁ ZEMINA - ZÁSYP ZÁŘEZU - VÝMĚNA ZEMINY : 0,00000*0,00000*(0,14000+0,23000)*4,00000 | [25 empty] | VV | 0
|  | VYTLAČENÁ ZEMINA - VPUSTĚ : 0,00000*(0,90*0,90*(0,60+0,18+0,59+0,59))*4,00000 | [25 empty] | VV | 0
110 | 162701159R00 | Vodorovné přemístění výkopku příplatek k ceně za každých dalších i započatých 1 000 m přes 10 000 m z horniny 5 až 7 | m3 | 3.2832 |  | 0 |  | 0 |  | 0 | 21 | 0 | 0 | 0 | 0 | 0 | 800-1 | RTS 25/ I | RTS 24/ I | 0 | 0 |  | Práce | Běžná |  |  |  | POL1_1
|  | po suchu, bez naložení výkopku, avšak se složením bez rozhrnutí, zpáteční cesta vozidla. | [25 empty] | SPI
|  | VYTLAČENÁ ZEMINA - RÝHY : 1,00000*(0,11525+0,38522+(Pi*0,05500^2))*(0,50000)*4,00000 |  | 1.0199 | [23 empty] | VV | 0
|  | VYTLAČENÁ ZEMINA - ZÁŘEZY : 0,00000*(0,10552+0,33541+(Pi*0,05500^2))*(0,50000)*4,00000 | [25 empty] | VV | 0
|  | VYTLAČENÁ ZEMINA - ŠACHTY : 0,00000*1,78700*1,1876*(0,50000)*4,00000 | [25 empty] | VV | 0
|  | VYTLAČENÁ ZEMINA - RÝHY : 1,00000*1,00000*0,01000*4,00000 |  | 0.04 | [23 empty] | VV | 0
|  | VYTLAČENÁ ZEMINA - ŠACHTY : 0,00000*1,50*1,50*0,01000*4,00000 | [25 empty] | VV | 0
|  | VYTLAČENÁ ZEMINA - RÝHY : 1,00000*(0,11525+0,38522+(Pi*0,05500^2))*(0,06400)*4,00000 |  | 0.13055 | [23 empty] | VV | 0
|  | VYTLAČENÁ ZEMINA - ZÁŘEZY : 0,00000*(0,10552+0,33541+(Pi*0,05500^2))*(0,06400)*4,00000 | [25 empty] | VV | 0
|  | VYTLAČENÁ ZEMINA - ŠACHTY : 0,00000*1,78700*1,1876*(0,06400)*4,00000 | [25 empty] | VV | 0
|  | VYTLAČENÁ ZEMINA - RÝHY : 1,00000*(0,11525+0,38522+(Pi*0,05500^2))*(0,06600)*4,00000 |  | 0.13463 | [23 empty] | VV | 0
|  | VYTLAČENÁ ZEMINA - ZÁŘEZY : 0,00000*(0,10552+0,33541+(Pi*0,05500^2))*(0,06600)*4,00000 | [25 empty] | VV | 0
|  | VYTLAČENÁ ZEMINA - ŠACHTY : 0,00000*1,78700*1,1876*(0,06600)*4,00000 | [25 empty] | VV | 0
|  | VYTLAČENÁ ZEMINA - ZÁSYP RÝHY - VÝMĚNA ZEMINY : (1,00000+0,00000)*0,77700*(0,50000+0,06400+0,06600)*4,00000 |  | 1.958 | [23 empty] | VV | 0
|  | VYTLAČENÁ ZEMINA - ZÁSYP ZÁŘEZU - VÝMĚNA ZEMINY : 0,00000*0,00000*(0,50000+0,06400+0,06600)*4,00000 | [25 empty] | VV | 0
117 | 171201201R00 | Uložení sypaniny na dočasnou skládku tak, že na 1 m2 plochy připadá přes 2 m3 výkopku nebo ornice | m3 | 1.297 |  | 0 |  | 0 |  | 0 | 21 | 0 | 0 | 0 | 0 | 0 | 800-1 | RTS 25/ I | RTS 24/ I | 0.009 | 0.01 |  | Práce | Běžná |  |  |  | POL1_1
|  | VYTLAČENÁ ZEMINA - RÝHY : 1,00000*(0,11525+0,38522+(Pi*0,05500^2))*(0,14000+0,23000) |  | 0.18869 | [23 empty] | VV | 0
|  | VYTLAČENÁ ZEMINA - ZÁŘEZY : 0,00000*(0,10552+0,33541+(Pi*0,05500^2))*(0,14000+0,23000) | [25 empty] | VV | 0
|  | VYTLAČENÁ ZEMINA - ŠACHTY : 0,00000*1,78700*1,1876*(0,14000+0,23000) | [25 empty] | VV | 0
|  | VYTLAČENÁ ZEMINA - ZÁSYP RÝHY - VÝMĚNA ZEMINY : (1,00000+0,00000)*0,77700*(0,14000+0,23000) |  | 0.28749 | [23 empty] | VV | 0
|  | VYTLAČENÁ ZEMINA - ZÁSYP ZÁŘEZU - VÝMĚNA ZEMINY : 0,00000*0,00000*(0,14000+0,23000) | [25 empty] | VV | 0
|  | VYTLAČENÁ ZEMINA - RÝHY : 1,00000*(0,11525+0,38522+(Pi*0,05500^2))*(0,50000) |  | 0.25499 | [23 empty] | VV | 0
|  | VYTLAČENÁ ZEMINA - ZÁŘEZY : 0,00000*(0,10552+0,33541+(Pi*0,05500^2))*(0,50000) | [25 empty] | VV | 0
|  | VYTLAČENÁ ZEMINA - ŠACHTY : 0,00000*1,78700*1,1876*(0,50000) | [25 empty] | VV | 0
|  | VYTLAČENÁ ZEMINA - RÝHY : 1,00000*(0,11525+0,38522+(Pi*0,05500^2))*(0,06400) |  | 0.03264 | [23 empty] | VV | 0
|  | VYTLAČENÁ ZEMINA - ZÁŘEZY : 0,00000*(0,10552+0,33541+(Pi*0,05500^2))*(0,06400) | [25 empty] | VV | 0
|  | VYTLAČENÁ ZEMINA - ŠACHTY : 0,00000*1,78700*1,1876*(0,06400) | [25 empty] | VV | 0
|  | VYTLAČENÁ ZEMINA - RÝHY : 1,00000*(0,11525+0,38522+(Pi*0,05500^2))*(0,06600) |  | 0.03366 | [23 empty] | VV | 0
|  | VYTLAČENÁ ZEMINA - ZÁŘEZY : 0,00000*(0,10552+0,33541+(Pi*0,05500^2))*(0,06600) | [25 empty] | VV | 0
|  | VYTLAČENÁ ZEMINA - ŠACHTY : 0,00000*1,78700*1,1876*(0,06600) | [25 empty] | VV | 0
|  | VYTLAČENÁ ZEMINA - ZÁSYP RÝHY - VÝMĚNA ZEMINY : (1,00000+0,00000)*0,77700*(0,50000+0,06400+0,06600) |  | 0.48951 | [23 empty] | VV | 0
|  | VYTLAČENÁ ZEMINA - ZÁSYP ZÁŘEZU - VÝMĚNA ZEMINY : 0,00000*0,00000*(0,50000+0,06400+0,06600) | [25 empty] | VV | 0
|  | VYTLAČENÁ ZEMINA - RÝHY : 1,00000*1,00000*0,01000 |  | 0.01 | [23 empty] | VV | 0
|  | VYTLAČENÁ ZEMINA - ŠACHTY : 0,00000*1,50*1,50*0,01000 | [25 empty] | VV | 0
|  | VYTLAČENÁ ZEMINA - VPUSTĚ : 0,00000*(0,90*0,90*(0,60+0,18+0,59+0,59)) | [25 empty] | VV | 0
118 | 174101101R00 | Zásyp sypaninou se zhutněním jam, šachet, rýh nebo kolem objektů v těchto vykopávkách | m3 | 1.007 |  | 0 |  | 0 |  | 0 | 21 | 0 | 0 | 0 | 0 | 0 | 800-1 | RTS 25/ I | RTS 24/ I | 0.202 | 0.2 |  | Práce | Běžná |  |  |  | POL1_1
|  | z jakékoliv horniny s uložením výkopku po vrstvách, | [25 empty] | SPI
|  | včetně strojního přemístění materiálu pro zásyp ze vzdálenosti do 10 m od okraje zásypu | [25 empty] | POP
|  | JÁMY PROTLAKU : 0,00000*(6*3+3*3)*(1,78700+0,50)*0,14000 | [25 empty] | VV | 0
|  | odpočet sejmuté vrtsvy v jiné položce : -0,00000*(6*3+3*3)*0,15 | [25 empty] | VV | 0
|  | JÁMY PROTLAKU : 0,00000*(6*3+3*3)*(1,78700+0,50)*0,23000 | [25 empty] | VV | 0
|  | viz podélné profily a průměrná hloubka rýhy : 1,00000*1,78700*1,00000*1,00000*0,14000 |  | 0.25018 | [23 empty] | VV | 0
|  | odpočet sejmuté vrtsvy v jiné položce : -1,00000*1,00000*(0,10+0,43000)*1,00000*0,14000 |  | -0.0742 | [23 empty] | VV | 0
|  | odpočet sejmuté vrtsvy v jiné položce : -0,00000*1,00000*(0,10+0,06)*1,00000*0,14000 | [25 empty] | VV | 0
|  | odpočet sejmuté vrtsvy v jiné položce : -0,00000*1,00000*0,15*1,00000*0,14000 | [25 empty] | VV | 0
|  | odpočet sejmuté vrtsvy v jiné položce : -(0,00000-0,00000)*1,00000*0,15*1,00000*0,14000 | [25 empty] | VV | 0
|  | viz podélné profily a průměrná hloubka rýhy : 1,00000*1,78700*1,00000*0,00000*0,14000 | [25 empty] | VV | 0
|  | odpočet sejmuté vrtsvy v jiné položce : -1,00000*1,00000*(0,10+0,43000)*0,00000*0,14000 | [25 empty] | VV | 0
|  | odpočet sejmuté vrtsvy v jiné položce : -0,00000*1,00000*(0,10+0,06)*0,00000*0,14000 | [25 empty] | VV | 0
|  | odpočet sejmuté vrtsvy v jiné položce : -0,00000*1,00000*0,15*0,00000*0,14000 | [25 empty] | VV | 0
|  | odpočet sejmuté vrtsvy v jiné položce : -(0,00000-0,00000)*1,00000*0,15*0,00000*0,14000 | [25 empty] | VV | 0
|  | viz podélné profily a průměrná hloubka rýhy : 1,00000*1,78700*1,00000*1,00000*0,23000 |  | 0.41101 | [23 empty] | VV | 0
|  | odpočet sejmuté vrtsvy v jiné položce : -1,00000*1,00000*(0,10+0,43000)*1,00000*0,23000 |  | -0.1219 | [23 empty] | VV | 0
|  | odpočet sejmuté vrtsvy v jiné položce : -0,00000*1,00000*(0,10+0,06)*1,00000*0,23000 | [25 empty] | VV | 0
|  | odpočet sejmuté vrtsvy v jiné položce : -0,00000*1,00000*0,15*1,00000*0,23000 | [25 empty] | VV | 0
|  | odpočet sejmuté vrtsvy v jiné položce : -(0,00000-0,00000)*1,00000*0,15*1,00000*0,23000 | [25 empty] | VV | 0
|  | viz podélné profily a průměrná hloubka rýhy : 1,00000*1,78700*1,00000*0,00000*0,23000 | [25 empty] | VV | 0
|  | odpočet sejmuté vrtsvy v jiné položce : -1,00000*1,00000*(0,10+0,43000)*0,00000*0,23000 | [25 empty] | VV | 0
|  | odpočet sejmuté vrtsvy v jiné položce : -0,00000*1,00000*(0,10+0,06)*0,00000*0,23000 | [25 empty] | VV | 0
|  | odpočet sejmuté vrtsvy v jiné položce : -0,00000*1,00000*0,15*0,00000*0,23000 | [25 empty] | VV | 0
|  | odpočet sejmuté vrtsvy v jiné položce : -(0,00000-0,00000)*1,00000*0,15*0,00000*0,23000 | [25 empty] | VV | 0
|  | viz podélné profily a průměrná hloubka rýhy : 1,00000*1,78700*1,00000*0,50000 |  | 0.8935 | [23 empty] | VV | 0
|  | odpočet sejmuté vrtsvy v jiné položce : -1,00000*1,00000*(0,10+0,43000)*0,50000 |  | -0.265 | [23 empty] | VV | 0
|  | odpočet sejmuté vrtsvy v jiné položce : -0,00000*1,00000*(0,10+0,06)*0,50000 | [25 empty] | VV | 0
|  | odpočet sejmuté vrtsvy v jiné položce : -0,00000*1,00000*0,15*0,50000 | [25 empty] | VV | 0
|  | odpočet sejmuté vrtsvy v jiné položce : -(0,00000-0,00000)*1,00000*0,15*0,50000 | [25 empty] | VV | 0
|  | viz podélné profily a průměrná hloubka rýhy : 1,00000*1,78700*1,00000*0,06400 |  | 0.11437 | [23 empty] | VV | 0
|  | odpočet sejmuté vrtsvy v jiné položce : -1,00000*1,00000*(0,10+0,43000)*0,06400 |  | -0.03392 | [23 empty] | VV | 0
|  | odpočet sejmuté vrtsvy v jiné položce : -0,00000*1,00000*(0,10+0,06)*0,06400 | [25 empty] | VV | 0
|  | odpočet sejmuté vrtsvy v jiné položce : -0,00000*1,00000*0,15*0,06400 | [25 empty] | VV | 0
|  | odpočet sejmuté vrtsvy v jiné položce : -(0,00000-0,00000)*1,00000*0,15*0,06400 | [25 empty] | VV | 0
|  | viz podélné profily a průměrná hloubka rýhy : 1,00000*1,78700*1,00000*0,06600 |  | 0.11794 | [23 empty] | VV | 0
|  | odpočet sejmuté vrtsvy v jiné položce : -1,00000*1,00000*(0,10+0,43000)*0,06600 |  | -0.03498 | [23 empty] | VV | 0
|  | odpočet sejmuté vrtsvy v jiné položce : -0,00000*1,00000*(0,10+0,06)*0,06600 | [25 empty] | VV | 0
|  | odpočet sejmuté vrtsvy v jiné položce : -0,00000*1,00000*0,15*0,06600 | [25 empty] | VV | 0
|  | odpočet sejmuté vrtsvy v jiné položce : -(0,00000-0,00000)*1,00000*0,15*0,06600 | [25 empty] | VV | 0
|  | VYTLAČENÁ ZEMINA - RÝHY : -1,00000*(0,11525+0,38522+(Pi*0,05500^2)) |  | -0.50998 | [23 empty] | VV | 0
|  | VYTLAČENÁ ZEMINA - ŠACHTY : -0,00000*1,78700*1,1876*((1,00000+0,00000)/1,00000) | [25 empty] | VV | 0
|  | viz podélné profily a průměrná hloubka rýhy : 1,00000*1,00000*0,01000 |  | 0.01 | [23 empty] | VV | 0
|  | viz podélné profily a průměrná hloubka rýhy : 0,00000*1,50*1,50*0,01000 | [25 empty] | VV | 0
|  | VYTLAČENÁ ZEMINA - VPUSTĚ : 0,00000*(0,90*0,90*(0,60+0,18+0,59+0,59)) | [25 empty] | VV | 0
|  | VYTLAČENÁ ZEMINA - VPUSTĚ : -0,00000*(PI*0,30*0,30*(0,60+0,18+0,59+0,59)) | [25 empty] | VV | 0
|  | viz situace stavby a podélné profily - křížení a souběhy s podzemními inž. sítěmi : (0,00000+1,00000+0,00000)*0,50*0,50*1,00000 |  | 0.25 | [23 empty] | VV | 0
|  | viz situace stavby - rozšíření pro odbočky : (0,00000+0,00000)*0,50*0,50*1,00000 | [25 empty] | VV | 0
|  | viz situace stavby - ochrana kořenové soustavy stromů : 0,00000*0,50*0,50*1,00000 | [25 empty] | VV | 0
120 | 175101101R00 | Obsyp potrubí bez prohození sypaniny, bez dodávky obsypového materiálu | m3 | 0.38522 |  | 0 |  | 0 |  | 0 | 21 | 0 | 0 | 0 | 0 | 0 | 800-1 | RTS 25/ I | RTS 24/ I | 1.587 | 0.61 |  | Práce | Běžná |  |  |  | POL1_1
|  | sypaninou z vhodných hornin tř. 1 - 4 nebo materiálem připraveným podél výkopu ve vzdálenosti do 3 m od jeho kraje, pro jakoukoliv hloubku výkopu a jakoukoliv míru zhutnění, | [25 empty] | SPI |  | sypaninou z vhodných hornin tř. 1 - 4 nebo materiálem připraveným podél výkopu ve vzdálenosti do 3 m od jeho kraje, pro jakoukoliv hloubku výkopu a jakoukoliv míru zhutnění,
|  | viz vzorové příčné řezy : 1,00000*0,38522 |  | 0.38522 | [23 empty] | VV | 0
|  | viz vzorové příčné řezy : 0,00000*0,33541 | [25 empty] | VV | 0
121 | 175101201R00 | Obsyp objektů bez prohození sypaniny | m3 | 0.0903 |  | 0 |  | 0 |  | 0 | 21 | 0 | 0 | 0 | 0 | 0 | 800-1 | RTS 25/ I | RTS 24/ I | 2.195 | 0.2 |  | Práce | Běžná |  |  |  | POL1_1
|  | sypaninou z vhodných hornin tř. 1 - 4 nebo materiálem, uloženým ve vzdálenosti do 30 m od vnějšího kraje objektu, pro jakoukoliv míru zhutnění, | [25 empty] | SPI |  | sypaninou z vhodných hornin tř. 1 - 4 nebo materiálem, uloženým ve vzdálenosti do 30 m od vnějšího kraje objektu, pro jakoukoliv míru zhutnění,
|  | viz vzorové výkresy šachet : 0,00000*((1,50*1,50)-(0,60*0,60))*0,43000 | [25 empty] | VV | 0
|  | 0,00000*((0,50*0,50)-(0,20*0,20))*0,43000 | [25 empty] | VV | 0
|  | 0,00000*((0,50*0,50)-(0,20*0,20))*0,43000 | [25 empty] | VV | 0
|  | 1,00000*((0,50*0,50)-(0,20*0,20))*0,43000 |  | 0.0903 | [23 empty] | VV | 0
139 | 199000002R00 | Poplatky za skládku horniny 1- 4, skupina 17 05 04 z Katalogu odpadů | m3 | 0.47618 |  | 0 |  | 0 |  | 0 | 21 | 0 | 0 | 0 | 0 | 0 | 800-1 | RTS 25/ I | RTS 24/ I | 0 | 0 |  | Práce | Běžná |  |  |  | POL1_1
|  | Cena dle Pískovny Černovice. www.piskovna-cernovice.cz | [25 empty] | POP
|  | VYTLAČENÁ ZEMINA RÝHY : 1,00000*(0,11525+0,38522+(Pi*0,05500^2))*(0,14000+0,23000) |  | 0.18869 | [23 empty] | VV | 0
|  | VYTLAČENÁ ZEMINA ZÁŘEZ : 0,00000*(0,33541+(Pi*0,05500^2))*(0,14000+0,23000) | [25 empty] | VV | 0
|  | VYTLAČENÁ ZEMINA ZÁŘEZ : 0,00000*(0,10552)*(0,14000+0,23000) | [25 empty] | VV | 0
|  | VYTLAČENÁ ZEMINA ŠACHTY : 0,00000*1,78700*1,1876*(0,14000+0,23000) | [25 empty] | VV | 0
|  | VYTLAČENÁ ZEMINA - ZÁSYP RÝHY - VÝMĚNA ZEMINY : (1,00000+0,00000)*0,77700*(0,14000+0,23000) |  | 0.28749 | [23 empty] | VV | 0
|  | VYTLAČENÁ ZEMINA - ZÁSYP ZÁŘEZU - VÝMĚNA ZEMINY : 0,00000*0,00000*(0,14000+0,23000) | [25 empty] | VV | 0
|  | VYTLAČENÁ ZEMINA - VPUSTĚ : 0,00000*(0,90*0,90*(0,60+0,18+0,59+0,59))*(0,14000+0,23000) | [25 empty] | VV | 0
|  | VYTLAČENÁ ZEMINA - VPUSTĚ : -0,00000*(PI*0,30*0,30*(0,60+0,18+0,59+0,59))*(0,14000+0,23000) | [25 empty] | VV | 0
140 | 199000003R00 | Poplatky za skládku horniny 5 - 7, skupina 17 05 04 z Katalogu odpadů | m3 | 0.82079 |  | 0 |  | 0 |  | 0 | 21 | 0 | 0 | 0 | 0 | 0 | 800-1 | RTS 25/ I | RTS 24/ I | 0 | 0 |  | Práce | Běžná |  |  |  | POL1_
|  | VYTLAČENÁ ZEMINA RÝHY : 1,00000*(0,11525+0,38522+(Pi*0,05500^2))*(0,50000) |  | 0.25499 | [23 empty] | VV | 0
|  | VYTLAČENÁ ZEMINA ZÁŘEZ : 0,00000*(0,10552+0,33541+(Pi*0,05500^2))*(0,50000) | [25 empty] | VV | 0
|  | VYTLAČENÁ ZEMINA ŠACHTY : 0,00000*1,78700*1,1876*(0,50000) | [25 empty] | VV | 0
|  | VYTLAČENÁ ZEMINA RÝHY : 1,00000*(0,11525+0,38522+(Pi*0,05500^2))*(0,06400) |  | 0.03264 | [23 empty] | VV | 0
|  | VYTLAČENÁ ZEMINA ZÁŘEZ : 0,00000*(0,10552+0,33541+(Pi*0,05500^2))*(0,06400) | [25 empty] | VV | 0
|  | VYTLAČENÁ ZEMINA ŠACHTY : 0,00000*1,78700*1,1876*(0,06400) | [25 empty] | VV | 0
|  | VYTLAČENÁ ZEMINA RÝHY : 1,00000*(0,11525+0,38522+(Pi*0,05500^2))*(0,06600) |  | 0.03366 | [23 empty] | VV | 0
|  | VYTLAČENÁ ZEMINA ZÁŘEZ : 0,00000*(0,10552+0,33541+(Pi*0,05500^2))*(0,06600) | [25 empty] | VV | 0
|  | VYTLAČENÁ ZEMINA ŠACHTY : 0,00000*1,78700*1,1876*(0,06600) | [25 empty] | VV | 0
|  | VYTLAČENÁ ZEMINA RÝHY : 1,00000*1,00000*0,01000 |  | 0.01 | [23 empty] | VV | 0
|  | VYTLAČENÁ ZEMINA ŠACHTY : 0,00000*1,50*1,50*0,01000 | [25 empty] | VV | 0
|  | VYTLAČENÁ ZEMINA - ZÁSYP RÝHY - VÝMĚNA ZEMINY : (1,00000+0,00000)*0,77700*(0,50000+0,06400+0,06600) |  | 0.48951 | [23 empty] | VV | 0
|  | VYTLAČENÁ ZEMINA - ZÁSYP ZÁŘEZU - VÝMĚNA ZEMINY : 0,00000*0,00000*(0,50000+0,06400+0,06600) | [25 empty] | VV | 0
|  | VYTLAČENÁ ZEMINA - VPUSTĚ : 0,00000*(0,90*0,90*(0,60+0,18+0,59+0,59))*(0,50000+0,06400+0,06600) | [25 empty] | VV | 0
|  | VYTLAČENÁ ZEMINA - VPUSTĚ : -0,00000*(PI*0,30*0,30*(0,60+0,18+0,59+0,59))*(0,50000+0,06400+0,06600) | [25 empty] | VV | 0
151 | 583322231R | Kamenivo stanovené přírodní; těžené; 0/22; OH = 2,57 Mg/m3; štěrkopísek | t | 0.67414 |  | 0 |  | 0 |  | 0 | 21 | 0 | 1 | 0.67 | 0 | 0 | SPCM | RTS 25/ I | RTS 24/ I | 0 | 0 |  | Specifikace | Běžná |  |  |  | POL3_1
|  | viz vzorové příčné řezy : 1,00000*0,38522*1,75 |  | 0.67414 | [23 empty] | VV | 0
|  | viz vzorové příčné řezy : 0,00000*0,33541*1,75 | [25 empty] | VV | 0
|  | VYTLAČENÁ ZEMINA - VPUSTĚ : 0,00000*(0,90*0,90*(0,60+0,18+0,59+0,59))*1,75 | [25 empty] | VV | 0
|  | VYTLAČENÁ ZEMINA - VPUSTĚ : -0,00000*(PI*0,30*0,30*(0,60+0,18+0,59+0,59))*1,75 | [25 empty] | VV | 0
152 | 583423241R | Kamenivo nestanovené drcené; frakce 0,0 až 32,0 mm | t | 1.3598 |  | 0 |  | 0 |  | 0 | 21 | 0 | 1 | 1.36 | 0 | 0 | SPCM | RTS 25/ I | RTS 24/ I | 0 | 0 |  | Specifikace | Běžná |  |  |  | POL3_1
|  | SPECIFIKACE MOŽNÉ ZÁMĚNY DRUHU ZÁSYPOVÉHO MATERIÁLU : | [25 empty] | VV | 0
|  | JE UVEDENA VE VZOROVÉM PŘÍČNÉM ŘEZU : | [25 empty] | VV | 0
|  | A DOKLADOVÉ ČÁSTI - STATICKÝ VÝPOČET : | [25 empty] | VV | 0
|  | POVOLENÝCH DEFORMACÍ POTRUBÍ : | [25 empty] | VV | 0
|  | viz vzorové příčné řezy - ZÁSYP RÝHY - VÝMĚNA ZEMINY : (1,00000+0,00000)*0,77700*1,75 |  | 1.3598 | [23 empty] | VV | 0
|  | viz vzorové příčné řezy - ZÁSYP ZÁŘEZU - VÝMĚNA ZEMINY : 0,00000*0,00000*1,75 | [25 empty] | VV | 0
Díl: | 11 | Přípravné a přidružené práce |  |  |  | 0 |  | 0 |  | 0 |  | 0 |  | 0 |  | 0 |  |  |  |  | 0 | [6 empty] | DIL
154 | 110002201T00 | Geodetické vytýčení objektu | bod | 1 |  | 0 |  | 0 |  | 0 | 21 | 0 | 0 | 0 | 0 | 0 |  | Vlastní | M Projekt | 0 | 0 |  | Práce | Běžná |  |  |  | POL1_1
|  | viz. situace stavby - výpis souřadnic : 0,00000+0,00000+0,00000+0,00000+1,00000 |  | 1 | [23 empty] | VV | 0
|  | viz. situace stavby : 0,00000 | [25 empty] | VV | 0
155 | 110002202T00 | Geodetické zaměření skutečného provedení objektu | m | 1 |  | 0 |  | 0 |  | 0 | 21 | 0 | 0 | 0 | 0 | 0 |  | Vlastní | M Projekt | 0 | 0 |  | Práce | Běžná |  |  |  | POL1_1
|  | viz. situace stavby - výpis délek potrubí : 1,00000 |  | 1 | [23 empty] | VV | 0
156 | 110002205T00 | Geometrický plán pro vyznačení rozs. věcn. břemene, k trase zřizovaného podzemního vedení | 100 m | 0.01 |  | 0 |  | 0 |  | 0 | 21 | 0 | 0 | 0 | 0 | 0 |  | Vlastní | M Projekt | 0 | 0 |  | Práce | Běžná |  |  |  | POL1_1
|  | viz. situace stavby - výpis délek potrubí : 1,00000/100 |  | 0.01 | [23 empty] | VV | 0
Díl: | 2 | Základy a zvláštní zakládání |  |  |  | 0 |  | 0 |  | 0 |  | 0 |  | 0.17 |  | 0 |  |  |  |  | 0.16 | [6 empty] | DIL
157 | 212792112R00 | Montáž trativodů z flexibilních trubek jakékoliv DN | m | 0.75 |  | 0 |  | 0 |  | 0 | 21 | 0 | 0.22107 | 0.17 | 0 | 0 | 827-1 | RTS 25/ I | RTS 24/ I | 0.185 | 0.14 |  | Práce | Běžná |  |  |  | POL1_1
|  | se zřízením štěrkopískového lože pod trubky a s jejich obsypem v průměrném celkovém množství do 0,15 m3/m, | [25 empty] | SPI |  | se zřízením štěrkopískového lože pod trubky a s jejich obsypem v průměrném celkovém množství do 0,15 m3/m,
|  | viz vzorové příčné řezy : (1,00000-0,00000-0,00000)*0,75 |  | 0.75 | [23 empty] | VV | 0
158 | 212971110R00 | Zřízení opláštění odvod. trativodů z geotextilie o sklonu do 2,5, | m2 | 0.23562 |  | 0 |  | 0 |  | 0 | 21 | 0 | 0.00017 | 0 | 0 | 0 | 800-2 | RTS 25/ I | RTS 24/ I | 0.075 | 0.02 |  | Práce | Běžná |  |  |  | POL1_
|  | v rýze nebo v zářezu se stěnami, | [25 empty] | SPI
|  | viz vzorové příčné řezy : (1,00000-0,00000-0,00000)*0,75*2*pi*0,05 |  | 0.23562 | [23 empty] | VV | 0
165 | 28611223.AR | Trubka plastová drenážní spoj: drážkový; potrubí: jednovrstvé; materiál: PVC; povrch: žebrovaný; ohebná; DN = 100; vsakovací plocha = 34,0 cm2/m | m | 0.81975 |  | 0 |  | 0 |  | 0 | 21 | 0 | 0.00048 | 0 | 0 | 0 | SPCM | RTS 25/ I | RTS 24/ I | 0 | 0 |  | Specifikace | Běžná |  |  |  | POL3_1
|  | viz vzorové příčné řezy : (1,00000-0,00000-0,00000)*0,75*1,093 |  | 0.81975 | [23 empty] | VV | 0
166 | 67352004R | Geosyntetika typ: geotextilie; netkaná; materiál: PET; plošná hmotnost = 300 g/m2; Pevnost v tahu podélně = 12,0 kN/m; Pevnost v tahu příčně = 16,0 kN/m | m2 | 0.27096 |  | 0 |  | 0 |  | 0 | 21 | 0 | 0.0003 | 0 | 0 | 0 | SPCM | RTS 25/ I | RTS 24/ I | 0 | 0 |  | Specifikace | Běžná |  |  |  | POL3_
|  | viz vzorové příčné řezy : (1,00000-0,00000-0,00000)*0,75*2*pi*0,05*1,15 |  | 0.27096 | [23 empty] | VV | 0
Díl: | 3 | Svislé a kompletní konstrukce |  |  |  | 0 |  | 0 |  | 0 |  | 0 |  | 0 |  | 0 |  |  |  |  | 0.29 | [6 empty] | DIL
169 | 359901111R00 | Vyčištění stok jakékoliv výšky | m | 1 |  | 0 |  | 0 |  | 0 | 21 | 0 | 0 | 0 | 0 | 0 | 827-1 | RTS 25/ I | RTS 24/ I | 0.293 | 0.29 |  | Práce | Běžná |  |  |  | POL1_1
|  | Konečné vyčištění stok před předáním a převzetím. | [25 empty] | POP
|  | viz. situace stavby - výpis délek potrubí : 1,00000 |  | 1 | [23 empty] | VV | 0
Díl: | 4 | Vodorovné konstrukce |  |  |  | 0 |  | 0 |  | 0 |  | 0 |  | 0.84 |  | 0 |  |  |  |  | 0.51 | [6 empty] | DIL
170 | 451573111R00 | Lože pod potrubí, stoky a drobné objekty z písku a štěrkopísku do 65 mm | m3 | 0.11525 |  | 0 |  | 0 |  | 0 | 21 | 0 | 1.8908 | 0.22 | 0 | 0 | 827-1 | RTS 25/ I | RTS 24/ I | 1.317 | 0.15 |  | Práce | Běžná |  |  |  | POL1_1
|  | v otevřeném výkopu, | [25 empty] | SPI
|  | viz vzorové příčné řezy : 1,00000*0,11525 |  | 0.11525 | [23 empty] | VV | 0
|  | viz vzorové příčné řezy : 0,00000*0,10552 | [25 empty] | VV | 0
174 | 464451112R00 | Prolití vrstvy z lom.kamene cementovou maltou malta MC 10 | m3 | 0.25 |  | 0 |  | 0 |  | 0 | 21 | 0 | 2.4816 | 0.62 | 0 | 0 | 832-1 | RTS 25/ I | RTS 24/ I | 1.44 | 0.36 |  | Práce | Běžná |  |  |  | POL1_1
|  | viz vzorové příčné řezy : (1,00000)*1,00000*0,25*1,00000 |  | 0.25 | [23 empty] | VV | 0
Díl: | 5 | Komunikace |  |  |  | 0 |  | 0 |  | 0 |  | 0 |  | 1.98 |  | 0 |  |  |  |  | 1.46 | [6 empty] | DIL
176 | 564861113R00 | Podklad ze štěrkodrti s rozprostřením a zhutněním frakce 0-63 mm, tloušťka po zhutnění 220 mm | m2 | 1 |  | 0 |  | 0 |  | 0 | 21 | 0 | 0.506 | 0.51 | 0 | 0 | 822-1 | RTS 25/ I | RTS 24/ I | 0.03 | 0.03 |  | Práce | Běžná |  |  |  | POL1_1
|  | viz vzorové příčné řezy : 1,00000*1,00000 |  | 1 | [23 empty] | VV | 0
178 | 566901111R00 | Vyspravení podkladu po překopech kamenivem těženým nebo štěrkopískem | m3 | 0.065 |  | 0 |  | 0 |  | 0 | 21 | 0 | 1.6867 | 0.11 | 0 | 0 | 822-1 | RTS 25/ I | RTS 24/ I | 0.162 | 0.01 |  | Práce | Běžná |  |  |  | POL1_1
|  | pro inženýrské sítě, se zhutněním | [25 empty] | SPI
|  | viz vzorové příčné řezy - provizorní úprava : 1,00000*1,00000*0,05 |  | 0.05 | [23 empty] | VV | 0
|  | viz vzorové příčné řezy - provizorní úprava : 0,00000*1,00000*0,05 | [25 empty] | VV | 0
|  | viz vzorové příčné řezy - provizorní úprava - 1. dorovnávání do nivelety : 1,00000*1,00000*0,01 |  | 0.01 | [23 empty] | VV | 0
|  | viz vzorové příčné řezy - provizorní úprava - 1. dorovnávání do nivelety : 0,00000*1,00000*0,01 | [25 empty] | VV | 0
|  | viz vzorové příčné řezy - provizorní úprava - 2. dorovnávání do nivelety : 1,00000*1,00000*0,005 |  | 0.005 | [23 empty] | VV | 0
|  | viz vzorové příčné řezy - provizorní úprava - 2. dorovnávání do nivelety : 0,00000*1,00000*0,005 | [25 empty] | VV | 0
|  | viz vzorové příčné řezy - provizorní úprava : 0,00000*1,00000/(1,00000+0,000000001)*0,30*1,50*2*0,05 | [25 empty] | VV | 0
|  | viz vzorové příčné řezy - provizorní úprava - 1. dorovnávání do nivelety : 0,00000*1,00000/(1,00000+0,000000001)*0,30*1,50*2*0,01 | [25 empty] | VV | 0
|  | viz vzorové příčné řezy - provizorní úprava - 2. dorovnávání do nivelety : 0,00000*1,00000/(1,00000+0,000000001)*0,30*1,50*2*0,005 | [25 empty] | VV | 0
179 | 566903111R00 | Vyspravení podkladu po překopech kamenivem hrubým drceným | t | 0.148 |  | 0 |  | 0 |  | 0 | 21 | 0 | 1.1 | 0.16 | 0 | 0 | 822-1 | RTS 25/ I | RTS 24/ I | 0.163 | 0.02 |  | Práce | Běžná |  |  |  | POL1_1
|  | pro inženýrské sítě, se zhutněním | [25 empty] | SPI
|  | viz vzorové příčné řezy - provizorní úprava : 1,00000*1,00000*0,08*1,85 |  | 0.148 | [23 empty] | VV | 0
|  | viz vzorové příčné řezy - provizorní úprava : 0,00000*1,00000*0,08*1,85 | [25 empty] | VV | 0
|  | viz vzorové příčné řezy - provizorní úprava : 0,00000*1,00000/(1,00000+0,000000001)*0,30*1,50*2*0,08*1,85 | [25 empty] | VV | 0
180 | 566904111R00 | Vyspravení podkladu po překopech kamenivem obalovaným asfaltem | t | 0.52338 |  | 0 |  | 0 |  | 0 | 21 | 0 | 1 | 0.52 | 0 | 0 | 822-1 | RTS 25/ I | RTS 24/ I | 0.406 | 0.21 |  | Práce | Běžná |  |  |  | POL1_1
|  | pro inženýrské sítě, se zhutněním | [25 empty] | SPI
|  | viz vzorové příčné řezy : 1,00000*(1,00000+2*0,50000)*2,3790*0,050 |  | 0.2379 | [23 empty] | VV | 0
|  | viz vzorové příčné řezy : 0,00000*1,00000/(1,00000+0,000000001)*0,30*1,50*2*2,3790*0,050 | [25 empty] | VV | 0
|  | viz vzorové příčné řezy : 1,00000*(1,00000+2*0,50000)*2,3790*0,060 |  | 0.28548 | [23 empty] | VV | 0
|  | viz vzorové příčné řezy : 0,00000*1,00000/(1,00000+0,000000001)*0,30*1,50*2*2,3790*0,060 | [25 empty] | VV | 0
181 | 567122112R00 | Podklad z kameniva zpevněného cementem SC C8/10, tloušťka po zhutnění 130 mm | m2 | 1 |  | 0 |  | 0 |  | 0 | 21 | 0 | 0.33206 | 0.33 | 0 | 0 | 822-1 | RTS 25/ I | RTS 24/ I | 0.025 | 0.03 |  | Práce | Běžná |  |  |  | POL1_1
|  | bez dilatačních spár, s rozprostřením a zhutněním, ošetřením povrchu podkladu vodou | [25 empty] | SPI
|  | viz vzorové příčné řezy : 1,00000*1,00000 |  | 1 | [23 empty] | VV | 0
|  | pro komunikace : | [25 empty] | VV | 0
182 | 569811112R00 | Zpevnění krajnic nebo komun. pro pěší štěrkodrtí tloušťka po zhutnění 60 mm | m2 | 0.25 |  | 0 |  | 0 |  | 0 | 21 | 0 | 0.11545 | 0.03 | 0 | 0 | 822-1 | RTS 25/ I | RTS 24/ I | 0.046 | 0.01 |  | Práce | Běžná |  |  |  | POL1_1
|  | s rozprostřením a zhutněním | [25 empty] | SPI
|  | viz situace stavby : 1,00000*0,25 |  | 0.25 | [23 empty] | VV | 0
183 | 572404112R00 | Posyp živičného podkladu nebo krytu v množství přes 5 do 10 kg/m2 | m2 | 0.6 |  | 0 |  | 0 |  | 0 | 21 | 0 | 0.00999 | 0.01 | 0 | 0 | 822-1 | RTS 25/ I | RTS 24/ I | 0.01 | 0.01 |  | Práce | Běžná |  |  |  | POL1_1
|  | kamenivem drobným těženým nebo drceným bez zhutnění | [25 empty] | SPI
|  | viz situace stavby a podélné profily - stávající povrchy : 1,00000*2*0,15 |  | 0.3 | [23 empty] | VV | 0
|  | 1,00000/(1,00000+0,0000000000000000000001)*2*1,00000*0,15 |  | 0.3 | [23 empty] | VV | 0
|  | 1,00000/(1,00000+0,0000000000000000000001)*0,00000*4*0,25*0,15 | [25 empty] | VV | 0
184 | 572952111R00 | Vyspravení krytu po překopech pro inženýrské sítě asfaltovým betonem, po zhutnění tloušťky 30 až 50 mm | m2 | 3 |  | 0 |  | 0 |  | 0 | 21 | 0 | 0.10255 | 0.31 | 0 | 0 | 822-1 | RTS 25/ I | RTS 24/ I | 0.195 | 0.59 |  | Práce | Běžná |  |  |  | POL1_1
|  | viz vzorové příčné řezy : 1,00000*(1,00000+2*2*0,50000) |  | 3 | [23 empty] | VV | 0
|  | hmotnost ve specifikaci stanovena dle cenové soustavy RTS a.s. www.cenovasoustava.cz : 0,00000*1,00000/(1,00000+0,000000001)*0,30*1,50*2 | [25 empty] | VV | 0
185 | 573231125R00 | Postřik spojovací kationaktivní emulzí KAE , množství zbytkového asfaltu 0,50 kg/m2 | m2 | 7 |  | 0 |  | 0 |  | 0 | 21 | 0 | 0.0005 | 0 | 0 | 0 | 822-1 | RTS 25/ I | RTS 24/ I | 0.002 | 0.01 |  | Práce | Běžná |  |  |  | POL1_1
|  | bez posypu kamenivem | [25 empty] | SPI
|  | viz vzorové příčné řezy : 1,00000*(1,00000+2*2*0,50000)*1 |  | 3 | [23 empty] | VV | 0
|  | 1,00000*(1,00000+2*0,50000)*2 |  | 4 | [23 empty] | VV | 0
|  | 0,00000*1,00000/(1,00000+0,000000001)*0,30*1,50*1 | [25 empty] | VV | 0
|  | 0,00000*1,00000/(1,00000+0,000000001)*0,30*1,50*1 | [25 empty] | VV | 0
187 | 905 R00 | Hzs-revize provoz.souboru a st.obj. | h | 0.5 |  | 0 |  | 0 |  | 0 | 21 | 0 | 0 | 0 | 0 | 0 | Prav.M | RTS 25/ I | RTS 24/ I | 1 | 0.5 |  | HZS | Běžná |  |  |  | POL10_
|  | kontrola a přebírka obnažených podzemních inženýrských sítí : | [25 empty] | VV | 0
|  | jejich provozovatelem/správcem (0,5 hod./ks) : (0,00000+0,00000+1,00000)*0,5 |  | 0.5 | [23 empty] | VV | 0
|  | viz. E.x Dokladová část : | [25 empty] | VV | 0
188 | 909 R00 | Hzs-nezmeritelne stavebni prace | h | 0.04 |  | 0 |  | 0 |  | 0 | 21 | 0 | 0 | 0 | 0 | 0 | Prav.M | RTS 25/ I | RTS 24/ I | 1 | 0.04 |  | HZS | Běžná |  |  |  | POL10_0
|  | viz situace stavby - objekty v manipulačním pruhu : 1,00000/25 |  | 0.04 | [23 empty] | VV | 0
189 | 010130100100R | Rypadlo lopatové kolové CAT M 313 C | Sh | 0.04 |  | 0 |  | 0 |  | 0 | 21 | 0 | 0 | 0 | 0 | 0 | STROJ | RTS 25/ I | RTS 24/ I | 0 | 0 |  | Stroj | Běžná |  |  |  | POL6_1
|  | Velikost lžíce 0,28-0,72 m3 Výkon motoru 86 kW | [25 empty] | POP
|  | viz situace stavby - objekty v manipulačním pruhu : 1,00000/25 |  | 0.04 | [23 empty] | VV | 0
Díl: | 8 | Trubní vedení |  |  |  | 0 |  | 0 |  | 0 |  | 0 |  | 0.62 |  | 0 |  |  |  |  | 17.96 | [6 empty] | DIL
192 | 857242121R00 | Montáž litinových tvarovek na potrubí litinovém tlakovém jednoosých, na potrubí z trub přírubových v otevřeném výkopu, v otevřeném kanálu nebo v šachtě, DN 80 mm | kus | 1 |  | 0 |  | 0 |  | 0 | 21 | 0 | 0.00022 | 0 | 0 | 0 | 827-1 | RTS 25/ I | RTS 24/ I | 0.759 | 0.76 |  | Práce | Běžná |  |  |  | POL1_1
|  | viz situace stavby : 0,00000+0,00000 | [25 empty] | VV | 0
|  | 0,00000+0,00000+1,00000 |  | 1 | [23 empty] | VV | 0
222 | 871251121R00 | Montáž potrubí z plastických hmot z tlakových trubek polyetylenových, vnějšího průměru 110 mm | m | 1 |  | 0 |  | 0 |  | 0 | 21 | 0 | 0 | 0 | 0 | 0 | 827-1 | RTS 25/ I | RTS 24/ I | 0.172 | 0.17 |  | Práce | Běžná |  |  |  | POL1_1
|  | v otevřeném výkopu, | [25 empty] | SPI
|  | viz. situace stavby - výpis délek potrubí : 1,00000 |  | 1 | [23 empty] | VV | 0
229 | 891261111R00 | Montáž vodovodních armatur na potrubí šoupátek v otevřeném výkopu nebo v šachtách s osazením zemní soupravy (bez poklopů), DN 100 mm | kus | 1 |  | 0 |  | 0 |  | 0 | 21 | 0 | 0.00041 | 0 | 0 | 0 | 827-1 | RTS 25/ I | RTS 24/ I | 1.866 | 1.87 |  | Práce | Běžná |  |  |  | POL1_
|  | viz situace stavby : 1,00000 |  | 1 | [23 empty] | VV | 0
231 | 892271111R00 | Tlakové zkoušky vodovodního potrubí DN 100 nebo 125 mm | m | 1 |  | 0 |  | 0 |  | 0 | 21 | 0 | 0 | 0 | 0 | 0 | 827-1 | RTS 25/ I | RTS 24/ I | 0.044 | 0.04 |  | Práce | Běžná |  |  |  | POL1_1
|  | přísun, montáže, demontáže a odsunu zkoušecího čerpadla, napuštění tlakovou vodou a dodání vody pro tlakovou zkoušku, | [25 empty] | SPI |  | přísun, montáže, demontáže a odsunu zkoušecího čerpadla, napuštění tlakovou vodou a dodání vody pro tlakovou zkoušku,
|  | viz. situace stavby - výpis délek potrubí : 1,00000 |  | 1 | [23 empty] | VV | 0
232 | 892372111R00 | Zabezpečení konců vodovodního potrubí při tlakových zkouškách DN do 300 mm | úsek | 1.01 |  | 0 |  | 0 |  | 0 | 21 | 0 | 0.03437 | 0.03 | 0 | 0 | 827-1 | RTS 25/ I | RTS 24/ I | 10.13 | 10.23 |  | Práce | Běžná |  |  |  | POL1_1
|  | montáž a demontáž výrobků nebo dílců pro zabezpečení dvou konců zkoušeného úseku potrubí pro jakýkoliv způsob zabezpečení, montáž a demontáž koncových tvarovek, montáž zaslepovací příruby, zaslepení odboček pro hydranty, vzdušníky a jiné armatury a odbočky pro odbočující řady, | [25 empty] | SPI |  | montáž a demontáž výrobků nebo dílců pro zabezpečení dvou konců zkoušeného úseku potrubí pro jakýkoliv způsob zabezpečení, montáž a demontáž koncových tvarovek, montáž zaslepovací příruby, zaslepení odboček pro hydranty, vzdušníky a jiné armatury a odbočky pro odbočující řady,
|  | viz. situace stavby - výpis délek potrubí : 1,00000/100+1 |  | 1.01 | [23 empty] | VV | 0
233 | 892273111R00 | Proplach a desinfekce vodovodního potrubí DN od 80 do 125 mm | m | 1 |  | 0 |  | 0 |  | 0 | 21 | 0 | 0 | 0 | 0 | 0 | 827-1 | RTS 25/ I | RTS 24/ I | 0.21 | 0.21 |  | Práce | Běžná |  |  |  | POL1_
|  | napuštění a vypuštění vody, dodání vody a desinfekčního prostředku, náklady na bakteriologický rozbor vody, | [25 empty] | SPI |  | napuštění a vypuštění vody, dodání vody a desinfekčního prostředku, náklady na bakteriologický rozbor vody,
|  | viz. C.xxx Situace stavby : 1,00000 |  | 1 | [23 empty] | VV | 0
244 | 899331111R00 | Výšková úprava uličního vstupu nebo vpustě do 20 cm zvýšením poklopu | kus | 1 |  | 0 |  | 0 |  | 0 | 21 | 0 | 0.43094 | 0.43 | 0 | 0 | 822-1 | RTS 25/ I | RTS 24/ I | 3.817 | 3.82 |  | Práce | Běžná |  |  |  | POL1_1
|  | odbouráním dosavadního krytu, podkladu, nadezdívky nebo prstence s odklizením vybouraných hmot do 3 m, zarovnání plochy nadezdívky cementovou maltou, podbetonování nebo podezdění rámu, odstranění a znovuosazení rámu, poklopu, mříže, krycího hrnce nebo hydrantu, úpravy a doplnění krytu popř. podkladu vozovky v místě provedené výškové úpravy, | [25 empty] | SPI |  | odbouráním dosavadního krytu, podkladu, nadezdívky nebo prstence s odklizením vybouraných hmot do 3 m, zarovnání plochy nadezdívky cementovou maltou, podbetonování nebo podezdění rámu, odstranění a znovuosazení rámu, poklopu, mříže, krycího hrnce nebo hydrantu, úpravy a doplnění krytu popř. podkladu vozovky v místě provedené výškové úpravy,
|  | viz situace stavby : 1,00000 |  | 1 | [23 empty] | VV | 0
250 | 899401112R00 | Osazení poklopů litinových šoupátkových | kus | 1 |  | 0 |  | 0 |  | 0 | 21 | 0 | 0.12303 | 0.12 | 0 | 0 | 827-1 | RTS 25/ I | RTS 24/ I | 0.863 | 0.86 |  | Práce | Běžná |  |  |  | POL1_
|  | včetně podezdění | [25 empty] | SPI
|  | viz situace stavby: : 1,00000 |  | 1 | [23 empty] | VV | 0
|  | 0,00000+0,00000 | [25 empty] | VV | 0
255 | 27344403R | těsnění pro kabely a potrubí uzavřené, nerozebíratelné; tvar kruh; materiál ušlechtilá ocel, EPDM; d = 150,0 mm; š = 60,0 mm; počet průchodů 1; použití pro pro tlakovou vodu; těsnost do 5,0 bar | kus | 0 |  | 0 |  | 0 |  | 0 | 21 | 0 | 0.009 | 0 | 0 | 0 | SPCM | RTS 25/ I | RTS 24/ I | 0 | 0 |  | Specifikace | Běžná |  |  |  | POL3_
|  | viz. kladečské schéma vodovodu : | [25 empty] | VV | 0
256 | 28399901R | štítek orientační | kus | 1 |  | 0 |  | 0 |  | 0 | 21 | 0 | 0 | 0 | 0 | 0 | SPCM | RTS 25/ I | RTS 24/ I | 0 | 0 |  | Specifikace | Běžná |  |  |  | POL3_1
|  | viz situace stavby a podélné profily - označení kalníků a vzdušníků: : 0,00000+0,00000+1,00000 |  | 1 | [23 empty] | VV | 0
257 | 28613088.MR | Spojka plastová typ: redukovaná centrická; materiál: PE 100; DN = 80; DN2 = 50; de = 113,0 mm; PN 16; SDR 11,0 | kus | 0 |  | 0 |  | 0 |  | 0 | 21 | 0 | 0.00039 | 0 | 0 | 0 | SPCM | RTS 25/ I | RTS 24/ I | 0 | 0 |  | Specifikace | Běžná |  |  |  | POL3_
|  | viz. kladečské schéma vodovodu : | [25 empty] | VV | 0
258 | 28613090.MR | Spojka plastová typ: redukovaná centrická; materiál: PE 100; DN = 150; DN2 = 100; de = 202,0 mm; PN 16; SDR 11,0 | kus | 0 |  | 0 |  | 0 |  | 0 | 21 | 0 | 0.00178 | 0 | 0 | 0 | SPCM | RTS 25/ I | RTS 24/ I | 0 | 0 |  | Specifikace | Běžná |  |  |  | POL3_
|  | viz. kladečské schéma vodovodu : | [25 empty] | VV | 0
259 | 28613106.MR | Spojka plastová typ: přesuvná, jednoznačná; materiál: PE 100; DN = 80; DN2 = 80; de = 113,0 mm; de2 = 113,0 mm; PN 16; SDR 11,0 | kus | 0 |  | 0 |  | 0 |  | 0 | 21 | 0 | 0.00041 | 0 | 0 | 0 | SPCM | RTS 25/ I | RTS 24/ I | 0 | 0 |  | Specifikace | Běžná |  |  |  | POL3_
|  | viz. kladečské schéma vodovodu : | [25 empty] | VV | 0
260 | 28613107.MR | Spojka plastová typ: přesuvná, jednoznačná; materiál: PE 100; DN = 100; DN2 = 100; de = 138,0 mm; de2 = 138,0 mm; PN 16; SDR 11,0 | kus | 0.1015 |  | 0 |  | 0 |  | 0 | 21 | 0 | 0.00069 | 0 | 0 | 0 | SPCM | RTS 25/ I | RTS 24/ I | 0 | 0 |  | Specifikace | Běžná |  |  |  | POL3_
|  | viz situace stavby a podélné profily: : | [25 empty] | VV | 0
|  | 1,00000/10*1,015 |  | 0.1015 | [23 empty] | VV | 0
261 | 28613108.MR | Spojka plastová typ: přesuvná, jednoznačná; materiál: PE 100; DN = 150; DN2 = 150; de = 196,0 mm; de2 = 196,0 mm; PN 16; SDR 11,0 | kus | 0 |  | 0 |  | 0 |  | 0 | 21 | 0 | 0.00136 | 0 | 0 | 0 | SPCM | RTS 25/ I | RTS 24/ I | 0 | 0 |  | Specifikace | Běžná |  |  |  | POL3_
|  | viz. kladečské schéma vodovodu : | [25 empty] | VV | 0
262 | 286136760R | Trubka plastová skladba: třívrstvá PE 100 RC; de = 110,0 mm; tl. stěny = 10,0 mm; SDR 11,0 | m | 1.093 |  | 0 |  | 0 |  | 0 | 21 | 0 | 0.00318 | 0 | 0 | 0 | SPCM | RTS 25/ I | RTS 24/ I | 0 | 0 |  | Specifikace | Běžná |  |  |  | POL3_9
|  | viz. situace stavby - výpis délek potrubí : 1,00000*1,093 |  | 1.093 | [23 empty] | VV | 0
|  | viz průvodní a souhrnná technická zpráva a technická zpráva : | [25 empty] | VV | 0
263 | 28653326.AR | Koleno plastové typ: jednoznačné; úhel = 90,0 °; materiál: PE 100; DN = 80; DN2 = 80; de = 115,0 mm; de2 = 115,0 mm; PN 16; SDR 11,0 | kus | 0 |  | 0 |  | 0 |  | 0 | 21 | 0 | 0.00074 | 0 | 0 | 0 | SPCM | RTS 25/ I | RTS 24/ I | 0 | 0 |  | Specifikace | Běžná |  |  |  | POL3_
|  | viz. kladečské schéma vodovodu : | [25 empty] | VV | 0
264 | 28653335.AR | Koleno plastové typ: jednoznačné; úhel = 45,0 °; materiál: PE 100; DN = 80; DN2 = 80; de = 115,0 mm; de2 = 115,0 mm; PN 16; SDR 11,0 | kus | 0 |  | 0 |  | 0 |  | 0 | 21 | 0 | 0.00062 | 0 | 0 | 0 | SPCM | RTS 25/ I | RTS 24/ I | 0 | 0 |  | Specifikace | Běžná |  |  |  | POL3_
|  | viz. kladečské schéma vodovodu : | [25 empty] | VV | 0
265 | 286536115R | Oblouk plastový typ: jednoznačný; úhel = 90,0 °; materiál: PE 100 RC; de = 160,0 mm; PN 16; SDR 11,0 | kus | 0 |  | 0 |  | 0 |  | 0 | 21 | 0 | 0.00607 | 0 | 0 | 0 | SPCM | RTS 25/ I | RTS 24/ I | 0 | 0 |  | Specifikace | Běžná |  |  |  | POL3_
|  | viz. kladečské schéma vodovodu : | [25 empty] | VV | 0
267 | 286536135R | Oblouk plastový typ: jednoznačný; úhel = 45,0 °; materiál: PE 100 RC; de = 160,0 mm; PN 16; SDR 11,0 | kus | 0 |  | 0 |  | 0 |  | 0 | 21 | 0 | 0.0038 | 0 | 0 | 0 | SPCM | RTS 25/ I | RTS 24/ I | 0 | 0 |  | Specifikace | Běžná |  |  |  | POL3_
|  | viz. kladečské schéma vodovodu : | [25 empty] | VV | 0
268 | 286536155R | Oblouk plastový typ: jednoznačný; úhel = 30,0 °; materiál: PE 100 RC; de = 160,0 mm; PN 16; SDR 11,0 | kus | 0 |  | 0 |  | 0 |  | 0 | 21 | 0 | 0.0033 | 0 | 0 | 0 | SPCM | RTS 25/ I | RTS 24/ I | 0 | 0 |  | Specifikace | Běžná |  |  |  | POL3_
|  | viz. kladečské schéma vodovodu : | [25 empty] | VV | 0
269 | 286536175R | Oblouk plastový typ: jednoznačný; úhel = 22,0 °; materiál: PE 100 RC; de = 160,0 mm; PN 16; SDR 11,0 | kus | 0 |  | 0 |  | 0 |  | 0 | 21 | 0 | 0.0033 | 0 | 0 | 0 | SPCM | RTS 25/ I | RTS 24/ I | 0 | 0 |  | Specifikace | Běžná |  |  |  | POL3_
|  | viz. kladečské schéma vodovodu : | [25 empty] | VV | 0
270 | 286536195R | Oblouk plastový typ: jednoznačný; úhel = 11,0 °; materiál: PE 100 RC; de = 160,0 mm; PN 16; SDR 11,0 | kus | 0 |  | 0 |  | 0 |  | 0 | 21 | 0 | 0.0033 | 0 | 0 | 0 | SPCM | RTS 25/ I | RTS 24/ I | 0 | 0 |  | Specifikace | Běžná |  |  |  | POL3_
|  | viz. kladečské schéma vodovodu : | [25 empty] | VV | 0
271 | 28653765R | nákružek lemový PE 100; SDR 17,0; D = 90,0 mm; spoj svařovaný | kus | 0 |  | 0 |  | 0 |  | 0 | 21 | 0 | 0.00024 | 0 | 0 | 0 | SPCM | RTS 25/ I | RTS 24/ I | 0 | 0 |  | Specifikace | Běžná |  |  |  | POL3_
|  | viz. kladečské schéma vodovodu : | [25 empty] | VV | 0
273 | 28653767R | nákružek lemový PE 100; SDR 17,0; D = 160,0 mm; spoj svařovaný | kus | 0 |  | 0 |  | 0 |  | 0 | 21 | 0 | 0.0006 | 0 | 0 | 0 | SPCM | RTS 25/ I | RTS 24/ I | 0 | 0 |  | Specifikace | Běžná |  |  |  | POL3_
|  | viz. kladečské schéma vodovodu : | [25 empty] | VV | 0
278 | 42200750R | poklop uliční typ šoupátkový; šedá litina; použití pro vodu; vnitř.pr.D = 127 mm; D = 270,0 mm; výška 265 mm; pro: šoupátka | kus | 1 |  | 0 |  | 0 |  | 0 | 21 | 0 | 0.0113 | 0.01 | 0 | 0 | SPCM | RTS 25/ I | RTS 24/ I | 0 | 0 |  | Specifikace | Běžná |  |  |  | POL3_
|  | viz situace stavby a podélné profily: : 1,00000 |  | 1 | [23 empty] | VV | 0
|  | 0,00000+0,00000 | [25 empty] | VV | 0
282 | 42228312R | šoupátko přírubové měkcetěsnící klínové, s hladkým a rovným průtokovým kanálem; použití vhodné pro instalaci do země; médium pitná voda, neagresivní tekutina; DN 100; l = 190 mm; PN 10,0; těleso tvárná litina; povrch.ochrana vně i uvnitř epoxidovým práškem; standardní provedení bez ručního kola a zemní soupravy | kus | 1 |  | 0 |  | 0 |  | 0 | 21 | 0 | 0.0245 | 0.02 | 0 | 0 | SPCM | RTS 25/ I | RTS 24/ I | 0 | 0 |  | Specifikace | Běžná |  |  |  | POL3_1
|  | viz. situace stavby a podélné profily : 1,00000 |  | 1 | [23 empty] | VV | 0
283 | 42266515R | filtr přírubový pro voda, vytápění, klimatizace, protipožární systémy, průmysl,; materiál těla tvárná litina, nerez sítko AISI 304,těsnění EPDM; DN 150; l = 480 mm; pracovní teplota 0 až 100 ° C; provozní tlak PN 16 | kus | 0 |  | 0 |  | 0 |  | 0 | 21 | 0 | 0.058 | 0 | 0 | 0 | SPCM | RTS 25/ I | RTS 24/ I | 0 | 0 |  | Specifikace | Běžná |  |  |  | POL3_
|  | viz. kladečské schéma vodovodu : | [25 empty] | VV | 0
286 | 42273750R | hydrant nadzemní PN 16; provedení standard GGG,tuhé, výstup 1B; DN 80; krycí hloubka 1,5 m; připojení přírubové; těleso šedá litina; pro: vodu | kus | 0 |  | 0 |  | 0 |  | 0 | 21 | 0 | 0.069 | 0 | 0 | 0 | SPCM | RTS 25/ I | RTS 24/ I | 0 | 0 |  | Specifikace | Běžná |  |  |  | POL3_
|  | viz. kladečské schéma vodovodu : | [25 empty] | VV | 0
288 | 422915501R | deska podkladová pro šoupátkové poklopy | kus | 1 |  | 0 |  | 0 |  | 0 | 21 | 0 | 0 | 0 | 0 | 0 | SPCM | RTS 25/ I | RTS 24/ I | 0 | 0 |  | Specifikace | Běžná |  |  |  | POL3_
|  | viz situace stavby: : 1,00000 |  | 1 | [23 empty] | VV | 0
291 | 42293250R | souprava zemní teleskopická šoupátková; pro šoupátka a combi armatury; DN 50-100; krycí hloubka 1,3 - 1,8 m | kus | 1 |  | 0 |  | 0 |  | 0 | 21 | 0 | 0.0073 | 0.01 | 0 | 0 | SPCM | RTS 25/ I | RTS 24/ I | 0 | 0 |  | Specifikace | Běžná |  |  |  | POL3_1
|  | viz situace stavby a podélné profily: : 1,00000 |  | 1 | [23 empty] | VV | 0
293 | 422935303R | spojka jištěná proti posuvu; provedení hrdlová; PN 16,0; hrdlo 1 DN = 80, hrdlo 2 DN = 80; L = 270 mm; médium pitná a neagresivní odpadní voda; těleso tvárná litina | kus | 0 |  | 0 |  | 0 |  | 0 | 21 | 0 | 0.0069 | 0 | 0 | 0 | SPCM | RTS 25/ I | RTS 24/ I | 0 | 0 |  | Specifikace | Běžná |  |  |  | POL3_
|  | viz. kladečské schéma vodovodu : | [25 empty] | VV | 0
294 | 422935303R | spojka jištěná proti posuvu; provedení hrdlová; PN 16,0; hrdlo 1 DN = 80, hrdlo 2 DN = 80; L = 270 mm; médium pitná a neagresivní odpadní voda; těleso tvárná litina | kus | 0 |  | 0 |  | 0 |  | 0 | 21 | 0 | 0.0069 | 0 | 0 | 0 | SPCM | RTS 25/ I | RTS 24/ I | 0 | 0 |  | Specifikace | Běžná |  |  |  | POL3_
|  | viz. kladečské schéma vodovodu : | [25 empty] | VV | 0
295 | 422935304R | spojka jištěná proti posuvu; provedení hrdlová; PN 16,0; hrdlo 1 DN = 100, hrdlo 2 DN = 100; L = 332 mm; médium pitná a neagresivní odpadní voda; těleso tvárná litina | kus | 0 |  | 0 |  | 0 |  | 0 | 21 | 0 | 0.0125 | 0 | 0 | 0 | SPCM | RTS 25/ I | RTS 24/ I | 0 | 0 |  | Specifikace | Běžná |  |  |  | POL3_
|  | viz. kladečské schéma vodovodu : | [25 empty] | VV | 0
296 | 422935304R | spojka jištěná proti posuvu; provedení hrdlová; PN 16,0; hrdlo 1 DN = 100, hrdlo 2 DN = 100; L = 332 mm; médium pitná a neagresivní odpadní voda; těleso tvárná litina | kus | 0 |  | 0 |  | 0 |  | 0 | 21 | 0 | 0.0125 | 0 | 0 | 0 | SPCM | RTS 25/ I | RTS 24/ I | 0 | 0 |  | Specifikace | Běžná |  |  |  | POL3_
|  | viz. kladečské schéma vodovodu : | [25 empty] | VV | 0
297 | 422935305R | spojka jištěná proti posuvu; provedení hrdlová; PN 16,0; hrdlo 1 DN = 125, hrdlo 2 DN = 125; L = 357 mm; médium pitná a neagresivní odpadní voda; těleso tvárná litina | kus | 0 |  | 0 |  | 0 |  | 0 | 21 | 0 | 0.0149 | 0 | 0 | 0 | SPCM | RTS 25/ I | RTS 24/ I | 0 | 0 |  | Specifikace | Běžná |  |  |  | POL3_
|  | viz. kladečské schéma vodovodu : | [25 empty] | VV | 0
298 | 422935305R | spojka jištěná proti posuvu; provedení hrdlová; PN 16,0; hrdlo 1 DN = 125, hrdlo 2 DN = 125; L = 357 mm; médium pitná a neagresivní odpadní voda; těleso tvárná litina | kus | 0 |  | 0 |  | 0 |  | 0 | 21 | 0 | 0.0149 | 0 | 0 | 0 | SPCM | RTS 25/ I | RTS 24/ I | 0 | 0 |  | Specifikace | Běžná |  |  |  | POL3_
|  | viz. kladečské schéma vodovodu : | [25 empty] | VV | 0
299 | 422935306R | spojka jištěná proti posuvu; provedení hrdlová; PN 16,0; hrdlo 1 DN = 150, hrdlo 2 DN = 150; L = 367 mm; médium pitná a neagresivní odpadní voda; těleso tvárná litina | kus | 0 |  | 0 |  | 0 |  | 0 | 21 | 0 | 0.0193 | 0 | 0 | 0 | SPCM | RTS 25/ I | RTS 24/ I | 0 | 0 |  | Specifikace | Běžná |  |  |  | POL3_
|  | viz. kladečské schéma vodovodu : | [25 empty] | VV | 0
300 | 422935306R | spojka jištěná proti posuvu; provedení hrdlová; PN 16,0; hrdlo 1 DN = 150, hrdlo 2 DN = 150; L = 367 mm; médium pitná a neagresivní odpadní voda; těleso tvárná litina | kus | 0 |  | 0 |  | 0 |  | 0 | 21 | 0 | 0.0193 | 0 | 0 | 0 | SPCM | RTS 25/ I | RTS 24/ I | 0 | 0 |  | Specifikace | Běžná |  |  |  | POL3_
|  | viz. kladečské schéma vodovodu : | [25 empty] | VV | 0
301 | 422935307R | spojka jištěná proti posuvu; provedení hrdlová; PN 16,0; hrdlo 1 DN = 200, hrdlo 2 DN = 200; L = 406 mm; médium pitná a neagresivní odpadní voda; těleso tvárná litina | kus | 0 |  | 0 |  | 0 |  | 0 | 21 | 0 | 0.0302 | 0 | 0 | 0 | SPCM | RTS 25/ I | RTS 24/ I | 0 | 0 |  | Specifikace | Běžná |  |  |  | POL3_
|  | viz. kladečské schéma vodovodu : | [25 empty] | VV | 0
302 | 422935307R | spojka jištěná proti posuvu; provedení hrdlová; PN 16,0; hrdlo 1 DN = 200, hrdlo 2 DN = 200; L = 406 mm; médium pitná a neagresivní odpadní voda; těleso tvárná litina | kus | 0 |  | 0 |  | 0 |  | 0 | 21 | 0 | 0.0302 | 0 | 0 | 0 | SPCM | RTS 25/ I | RTS 24/ I | 0 | 0 |  | Specifikace | Běžná |  |  |  | POL3_
|  | viz. kladečské schéma vodovodu : | [25 empty] | VV | 0
303 | 422935322R | příruba jištěná proti posunu; provedení hrdlo-příruba, délka 194 mm; PN 16,0; médium voda; příruba DN1=80, hrdlo DN=80; těleso tvárná litina | kus | 0 |  | 0 |  | 0 |  | 0 | 21 | 0 | 0.0071 | 0 | 0 | 0 | SPCM | RTS 25/ I | RTS 24/ I | 0 | 0 |  | Specifikace | Běžná |  |  |  | POL3_
|  | viz. kladečské schéma vodovodu : | [25 empty] | VV | 0
304 | 422935322R | příruba jištěná proti posunu; provedení hrdlo-příruba, délka 194 mm; PN 16,0; médium voda; příruba DN1=80, hrdlo DN=80; těleso tvárná litina | kus | 0 |  | 0 |  | 0 |  | 0 | 21 | 0 | 0.0071 | 0 | 0 | 0 | SPCM | RTS 25/ I | RTS 24/ I | 0 | 0 |  | Specifikace | Běžná |  |  |  | POL3_
|  | viz. kladečské schéma vodovodu : | [25 empty] | VV | 0
305 | 422935323R | příruba jištěná proti posunu; provedení hrdlo-příruba, délka 225 mm; PN 16,0; médium voda; příruba DN1=100, hrdlo DN=100; těleso tvárná litina | kus | 0 |  | 0 |  | 0 |  | 0 | 21 | 0 | 0.0108 | 0 | 0 | 0 | SPCM | RTS 25/ I | RTS 24/ I | 0 | 0 |  | Specifikace | Běžná |  |  |  | POL3_
|  | viz. kladečské schéma vodovodu : | [25 empty] | VV | 0
306 | 422935323R | příruba jištěná proti posunu; provedení hrdlo-příruba, délka 225 mm; PN 16,0; médium voda; příruba DN1=100, hrdlo DN=100; těleso tvárná litina | kus | 0 |  | 0 |  | 0 |  | 0 | 21 | 0 | 0.0108 | 0 | 0 | 0 | SPCM | RTS 25/ I | RTS 24/ I | 0 | 0 |  | Specifikace | Běžná |  |  |  | POL3_
|  | viz. kladečské schéma vodovodu : | [25 empty] | VV | 0
307 | 422935324R | příruba jištěná proti posunu; provedení hrdlo-příruba, délka 243 mm; PN 16,0; médium voda; DN 125; příruba DN1=125, hrdlo DN=125; těleso tvárná litina | kus | 0 |  | 0 |  | 0 |  | 0 | 21 | 0 | 0.0132 | 0 | 0 | 0 | SPCM | RTS 25/ I | RTS 24/ I | 0 | 0 |  | Specifikace | Běžná |  |  |  | POL3_
|  | viz. kladečské schéma vodovodu : | [25 empty] | VV | 0
308 | 422935324R | příruba jištěná proti posunu; provedení hrdlo-příruba, délka 243 mm; PN 16,0; médium voda; DN 125; příruba DN1=125, hrdlo DN=125; těleso tvárná litina | kus | 0 |  | 0 |  | 0 |  | 0 | 21 | 0 | 0.0132 | 0 | 0 | 0 | SPCM | RTS 25/ I | RTS 24/ I | 0 | 0 |  | Specifikace | Běžná |  |  |  | POL3_
|  | viz. kladečské schéma vodovodu : | [25 empty] | VV | 0
309 | 422935325R | příruba jištěná proti posunu; provedení hrdlo-příruba, délka 251 mm; PN 16,0; médium voda; příruba DN1=150, hrdlo DN=150; těleso tvárná litina | kus | 0 |  | 0 |  | 0 |  | 0 | 21 | 0 | 0.0167 | 0 | 0 | 0 | SPCM | RTS 25/ I | RTS 24/ I | 0 | 0 |  | Specifikace | Běžná |  |  |  | POL3_
|  | viz. kladečské schéma vodovodu : | [25 empty] | VV | 0
310 | 422935325R | příruba jištěná proti posunu; provedení hrdlo-příruba, délka 251 mm; PN 16,0; médium voda; příruba DN1=150, hrdlo DN=150; těleso tvárná litina | kus | 0 |  | 0 |  | 0 |  | 0 | 21 | 0 | 0.0167 | 0 | 0 | 0 | SPCM | RTS 25/ I | RTS 24/ I | 0 | 0 |  | Specifikace | Běžná |  |  |  | POL3_
|  | viz. kladečské schéma vodovodu : | [25 empty] | VV | 0
311 | 422935326R | příruba jištěná proti posunu; provedení hrdlo-příruba, délka 269 mm; PN 10,0; médium voda; příruba DN1=200, hrdlo DN=200; těleso tvárná litina | kus | 0 |  | 0 |  | 0 |  | 0 | 21 | 0 | 0.0248 | 0 | 0 | 0 | SPCM | RTS 25/ I | RTS 24/ I | 0 | 0 |  | Specifikace | Běžná |  |  |  | POL3_
|  | viz. kladečské schéma vodovodu : | [25 empty] | VV | 0
312 | 422935326R | příruba jištěná proti posunu; provedení hrdlo-příruba, délka 269 mm; PN 10,0; médium voda; příruba DN1=200, hrdlo DN=200; těleso tvárná litina | kus | 0 |  | 0 |  | 0 |  | 0 | 21 | 0 | 0.0248 | 0 | 0 | 0 | SPCM | RTS 25/ I | RTS 24/ I | 0 | 0 |  | Specifikace | Běžná |  |  |  | POL3_
|  | viz. kladečské schéma vodovodu : | [25 empty] | VV | 0
318 | 55251210R | trouba litinová vodovodní, kanalizační; tvárná litina; přírubová; DN 80,0 mm; l = 100,0 mm; uvnitř práškový epoxid; vně práškový epoxid | kus | 0 |  | 0 |  | 0 |  | 0 | 21 | 0 | 0.0078 | 0 | 0 | 0 | SPCM | RTS 25/ I | RTS 24/ I | 0 | 0 |  | Specifikace | Běžná |  |  |  | POL3_
|  | viz. kladečské schéma vodovodu : | [25 empty] | VV | 0
319 | 55251212R | trouba litinová vodovodní, kanalizační; tvárná litina; přírubová; DN 80,0 mm; l = 200,0 mm; uvnitř práškový epoxid; vně práškový epoxid | kus | 0 |  | 0 |  | 0 |  | 0 | 21 | 0 | 0.0087 | 0 | 0 | 0 | SPCM | RTS 25/ I | RTS 24/ I | 0 | 0 |  | Specifikace | Běžná |  |  |  | POL3_
|  | viz. kladečské schéma vodovodu : | [25 empty] | VV | 0
320 | 55251214R | trouba litinová vodovodní, kanalizační; tvárná litina; přírubová; DN 80,0 mm; l = 300,0 mm; uvnitř práškový epoxid; vně práškový epoxid | kus | 0 |  | 0 |  | 0 |  | 0 | 21 | 0 | 0.0101 | 0 | 0 | 0 | SPCM | RTS 25/ I | RTS 24/ I | 0 | 0 |  | Specifikace | Běžná |  |  |  | POL3_
|  | viz. kladečské schéma vodovodu : | [25 empty] | VV | 0
321 | 55251216R | trouba litinová vodovodní, kanalizační; tvárná litina; přírubová; DN 80,0 mm; l = 400,0 mm; uvnitř práškový epoxid; vně práškový epoxid | kus | 0 |  | 0 |  | 0 |  | 0 | 21 | 0 | 0.0111 | 0 | 0 | 0 | SPCM | RTS 25/ I | RTS 24/ I | 0 | 0 |  | Specifikace | Běžná |  |  |  | POL3_0
|  | viz. kladečské schéma vodovodu : | [25 empty] | VV | 0
323 | 55251217R | trouba litinová vodovodní, kanalizační; tvárná litina; přírubová; DN 80,0 mm; l = 500,0 mm; uvnitř práškový epoxid; vně práškový epoxid | kus | 0 |  | 0 |  | 0 |  | 0 | 21 | 0 | 0.014 | 0 | 0 | 0 | SPCM | RTS 25/ I | RTS 24/ I | 0 | 0 |  | Specifikace | Běžná |  |  |  | POL3_
|  | viz. kladečské schéma vodovodu : | [25 empty] | VV | 0
324 | 55251218R | trouba litinová vodovodní, kanalizační; tvárná litina; přírubová; DN 80,0 mm; l = 600,0 mm; uvnitř práškový epoxid; vně práškový epoxid | kus | 0 |  | 0 |  | 0 |  | 0 | 21 | 0 | 0.0129 | 0 | 0 | 0 | SPCM | RTS 25/ I | RTS 24/ I | 0 | 0 |  | Specifikace | Běžná |  |  |  | POL3_
|  | viz. kladečské schéma vodovodu : | [25 empty] | VV | 0
325 | 55251219R | trouba litinová vodovodní, kanalizační; tvárná litina; přírubová; DN 80,0 mm; l = 700,0 mm; uvnitř práškový epoxid; vně práškový epoxid | kus | 0 |  | 0 |  | 0 |  | 0 | 21 | 0 | 0.0141 | 0 | 0 | 0 | SPCM | RTS 25/ I | RTS 24/ I | 0 | 0 |  | Specifikace | Běžná |  |  |  | POL3_
|  | viz. kladečské schéma vodovodu : | [25 empty] | VV | 0
326 | 55251221R | trouba litinová vodovodní, kanalizační; tvárná litina; přírubová; DN 80,0 mm; l = 800,0 mm; uvnitř práškový epoxid; vně práškový epoxid | kus | 0 |  | 0 |  | 0 |  | 0 | 21 | 0 | 0.0187 | 0 | 0 | 0 | SPCM | RTS 25/ I | RTS 24/ I | 0 | 0 |  | Specifikace | Běžná |  |  |  | POL3_
|  | viz. kladečské schéma vodovodu : | [25 empty] | VV | 0
327 | 55251222R | trouba litinová vodovodní, kanalizační; tvárná litina; přírubová; DN 80,0 mm; l = 900,0 mm; uvnitř práškový epoxid; vně práškový epoxid | kus | 0 |  | 0 |  | 0 |  | 0 | 21 | 0 | 0.0165 | 0 | 0 | 0 | SPCM | RTS 25/ I | RTS 24/ I | 0 | 0 |  | Specifikace | Běžná |  |  |  | POL3_
|  | viz. kladečské schéma vodovodu : | [25 empty] | VV | 0
328 | 55251223R | trouba litinová vodovodní, kanalizační; tvárná litina; přírubová; DN 80,0 mm; l = 1000,0 mm; uvnitř práškový epoxid; vně práškový epoxid | kus | 0 |  | 0 |  | 0 |  | 0 | 21 | 0 | 0.0178 | 0 | 0 | 0 | SPCM | RTS 25/ I | RTS 24/ I | 0 | 0 |  | Specifikace | Běžná |  |  |  | POL3_
|  | viz. kladečské schéma vodovodu : | [25 empty] | VV | 0
329 | 55251300R | trouba litinová vodovodní, kanalizační; tvárná litina; přírubová; DN 150,0 mm; l = 100,0 mm; uvnitř práškový epoxid; vně práškový epoxid | kus | 0 |  | 0 |  | 0 |  | 0 | 21 | 0 | 0.0145 | 0 | 0 | 0 | SPCM | RTS 25/ I | RTS 24/ I | 0 | 0 |  | Specifikace | Běžná |  |  |  | POL3_
|  | viz. kladečské schéma vodovodu : | [25 empty] | VV | 0
330 | 55251302R | trouba litinová vodovodní, kanalizační; tvárná litina; přírubová; DN 150,0 mm; l = 200,0 mm; uvnitř práškový epoxid; vně práškový epoxid | kus | 0 |  | 0 |  | 0 |  | 0 | 21 | 0 | 0.018 | 0 | 0 | 0 | SPCM | RTS 25/ I | RTS 24/ I | 0 | 0 |  | Specifikace | Běžná |  |  |  | POL3_
|  | viz. kladečské schéma vodovodu : | [25 empty] | VV | 0
331 | 55251304R | trouba litinová vodovodní, kanalizační; tvárná litina; přírubová; DN 150,0 mm; l = 300,0 mm; uvnitř práškový epoxid; vně práškový epoxid | kus | 0 |  | 0 |  | 0 |  | 0 | 21 | 0 | 0.0201 | 0 | 0 | 0 | SPCM | RTS 25/ I | RTS 24/ I | 0 | 0 |  | Specifikace | Běžná |  |  |  | POL3_
|  | viz. kladečské schéma vodovodu : | [25 empty] | VV | 0
332 | 55251306R | trouba litinová vodovodní, kanalizační; tvárná litina; přírubová; DN 150,0 mm; l = 400,0 mm; uvnitř práškový epoxid; vně práškový epoxid | kus | 0 |  | 0 |  | 0 |  | 0 | 21 | 0 | 0.0234 | 0 | 0 | 0 | SPCM | RTS 25/ I | RTS 24/ I | 0 | 0 |  | Specifikace | Běžná |  |  |  | POL3_
|  | viz. kladečské schéma vodovodu : | [25 empty] | VV | 0
333 | 55251307R | trouba litinová vodovodní, kanalizační; tvárná litina; přírubová; DN 150,0 mm; l = 500,0 mm; uvnitř práškový epoxid; vně práškový epoxid | kus | 0 |  | 0 |  | 0 |  | 0 | 21 | 0 | 0.0291 | 0 | 0 | 0 | SPCM | RTS 25/ I | RTS 24/ I | 0 | 0 |  | Specifikace | Běžná |  |  |  | POL3_
|  | viz. kladečské schéma vodovodu : | [25 empty] | VV | 0
334 | 55251308R | trouba litinová vodovodní, kanalizační; tvárná litina; přírubová; DN 150,0 mm; l = 600,0 mm; uvnitř práškový epoxid; vně práškový epoxid | kus | 0 |  | 0 |  | 0 |  | 0 | 21 | 0 | 0.0241 | 0 | 0 | 0 | SPCM | RTS 25/ I | RTS 24/ I | 0 | 0 |  | Specifikace | Běžná |  |  |  | POL3_
|  | viz. kladečské schéma vodovodu : | [25 empty] | VV | 0
335 | 55251309R | trouba litinová vodovodní, kanalizační; tvárná litina; přírubová; DN 150,0 mm; l = 700,0 mm; uvnitř práškový epoxid; vně práškový epoxid | kus | 0 |  | 0 |  | 0 |  | 0 | 21 | 0 | 0.0265 | 0 | 0 | 0 | SPCM | RTS 25/ I | RTS 24/ I | 0 | 0 |  | Specifikace | Běžná |  |  |  | POL3_
|  | viz. kladečské schéma vodovodu : | [25 empty] | VV | 0
336 | 55251311R | trouba litinová vodovodní, kanalizační; tvárná litina; přírubová; DN 150,0 mm; l = 800,0 mm; uvnitř práškový epoxid; vně práškový epoxid | kus | 0 |  | 0 |  | 0 |  | 0 | 21 | 0 | 0.0288 | 0 | 0 | 0 | SPCM | RTS 25/ I | RTS 24/ I | 0 | 0 |  | Specifikace | Běžná |  |  |  | POL3_
|  | viz. kladečské schéma vodovodu : | [25 empty] | VV | 0
337 | 55251312R | trouba litinová vodovodní, kanalizační; tvárná litina; přírubová; DN 150,0 mm; l = 900,0 mm; uvnitř práškový epoxid; vně práškový epoxid | kus | 0 |  | 0 |  | 0 |  | 0 | 21 | 0 | 0.0311 | 0 | 0 | 0 | SPCM | RTS 25/ I | RTS 24/ I | 0 | 0 |  | Specifikace | Běžná |  |  |  | POL3_
|  | viz. kladečské schéma vodovodu : | [25 empty] | VV | 0
338 | 55251313R | trouba litinová vodovodní, kanalizační; tvárná litina; přírubová; DN 150,0 mm; l = 1000,0 mm; uvnitř práškový epoxid; vně práškový epoxid | kus | 0 |  | 0 |  | 0 |  | 0 | 21 | 0 | 0.0335 | 0 | 0 | 0 | SPCM | RTS 25/ I | RTS 24/ I | 0 | 0 |  | Specifikace | Běžná |  |  |  | POL3_
|  | viz. kladečské schéma vodovodu : | [25 empty] | VV | 0
339 | 5525852703R | tvarovka přírubová s hladkým koncem tvárná litina; DN 80 mm; l = 350 mm; povrch. úprava práškový epoxid | kus | 0 |  | 0 |  | 0 |  | 0 | 21 | 0 | 0.0077 | 0 | 0 | 0 | SPCM | RTS 25/ I | RTS 24/ I | 0 | 0 |  | Specifikace | Běžná |  |  |  | POL3_
|  | viz. kladečské schéma vodovodu : | [25 empty] | VV | 0
340 | 5525852703R | tvarovka přírubová s hladkým koncem tvárná litina; DN 80 mm; l = 350 mm; povrch. úprava práškový epoxid | kus | 0 |  | 0 |  | 0 |  | 0 | 21 | 0 | 0.0077 | 0 | 0 | 0 | SPCM | RTS 25/ I | RTS 24/ I | 0 | 0 |  | Specifikace | Běžná |  |  |  | POL3_
|  | viz. kladečské schéma vodovodu : | [25 empty] | VV | 0
341 | 5525852704R | tvarovka přírubová s hladkým koncem tvárná litina; DN 100 mm; l = 360 mm; povrch. úprava práškový epoxid | kus | 0 |  | 0 |  | 0 |  | 0 | 21 | 0 | 0.0097 | 0 | 0 | 0 | SPCM | RTS 25/ I | RTS 24/ I | 0 | 0 |  | Specifikace | Běžná |  |  |  | POL3_
|  | viz. kladečské schéma vodovodu : | [25 empty] | VV | 0
342 | 5525852704R | tvarovka přírubová s hladkým koncem tvárná litina; DN 100 mm; l = 360 mm; povrch. úprava práškový epoxid | kus | 0 |  | 0 |  | 0 |  | 0 | 21 | 0 | 0.0097 | 0 | 0 | 0 | SPCM | RTS 25/ I | RTS 24/ I | 0 | 0 |  | Specifikace | Běžná |  |  |  | POL3_
|  | viz. kladečské schéma vodovodu : | [25 empty] | VV | 0
343 | 5525852705R | tvarovka přírubová s hladkým koncem tvárná litina; DN 125 mm; l = 370 mm; povrch. úprava práškový epoxid | kus | 0 |  | 0 |  | 0 |  | 0 | 21 | 0 | 0.0124 | 0 | 0 | 0 | SPCM | RTS 25/ I | RTS 24/ I | 0 | 0 |  | Specifikace | Běžná |  |  |  | POL3_
|  | viz. kladečské schéma vodovodu : | [25 empty] | VV | 0
344 | 5525852705R | tvarovka přírubová s hladkým koncem tvárná litina; DN 125 mm; l = 370 mm; povrch. úprava práškový epoxid | kus | 0 |  | 0 |  | 0 |  | 0 | 21 | 0 | 0.0124 | 0 | 0 | 0 | SPCM | RTS 25/ I | RTS 24/ I | 0 | 0 |  | Specifikace | Běžná |  |  |  | POL3_
|  | viz. kladečské schéma vodovodu : | [25 empty] | VV | 0
345 | 5525852706R | tvarovka přírubová s hladkým koncem tvárná litina; DN 150 mm; l = 380 mm; povrch. úprava práškový epoxid | kus | 0 |  | 0 |  | 0 |  | 0 | 21 | 0 | 0.0156 | 0 | 0 | 0 | SPCM | RTS 25/ I | RTS 24/ I | 0 | 0 |  | Specifikace | Běžná |  |  |  | POL3_
|  | viz. kladečské schéma vodovodu : | [25 empty] | VV | 0
346 | 5525852706R | tvarovka přírubová s hladkým koncem tvárná litina; DN 150 mm; l = 380 mm; povrch. úprava práškový epoxid | kus | 0 |  | 0 |  | 0 |  | 0 | 21 | 0 | 0.0156 | 0 | 0 | 0 | SPCM | RTS 25/ I | RTS 24/ I | 0 | 0 |  | Specifikace | Běžná |  |  |  | POL3_
|  | viz. kladečské schéma vodovodu : | [25 empty] | VV | 0
347 | 5525852707R | tvarovka přírubová s hladkým koncem tvárná litina; DN 200 mm; l = 400 mm; povrch. úprava práškový epoxid | kus | 0 |  | 0 |  | 0 |  | 0 | 21 | 0 | 0.023 | 0 | 0 | 0 | SPCM | RTS 25/ I | RTS 24/ I | 0 | 0 |  | Specifikace | Běžná |  |  |  | POL3_
|  | viz. kladečské schéma vodovodu : | [25 empty] | VV | 0
348 | 5525852707R | tvarovka přírubová s hladkým koncem tvárná litina; DN 200 mm; l = 400 mm; povrch. úprava práškový epoxid | kus | 0 |  | 0 |  | 0 |  | 0 | 21 | 0 | 0.023 | 0 | 0 | 0 | SPCM | RTS 25/ I | RTS 24/ I | 0 | 0 |  | Specifikace | Běžná |  |  |  | POL3_
|  | viz. kladečské schéma vodovodu : | [25 empty] | VV | 0
349 | 55258529R | tvarovka hrdlová s přírubovou odbočkou tvárná litina; PN 10; DN 1 = 80 mm; DN 2 = 50 mm; spoj běžný pružný násuvný; uvnitř práškový epoxid; vně práškový epoxid | kus | 0 |  | 0 |  | 0 |  | 0 | 21 | 0 | 0.0105 | 0 | 0 | 0 | SPCM | RTS 25/ I | RTS 24/ I | 0 | 0 |  | Specifikace | Běžná |  |  |  | POL3_
|  | viz. kladečské schéma vodovodu : | [25 empty] | VV | 0
350 | 55258529R | tvarovka hrdlová s přírubovou odbočkou tvárná litina; PN 10; DN 1 = 80 mm; DN 2 = 50 mm; spoj běžný pružný násuvný; uvnitř práškový epoxid; vně práškový epoxid | kus | 0 |  | 0 |  | 0 |  | 0 | 21 | 0 | 0.0105 | 0 | 0 | 0 | SPCM | RTS 25/ I | RTS 24/ I | 0 | 0 |  | Specifikace | Běžná |  |  |  | POL3_
|  | viz. kladečské schéma vodovodu : | [25 empty] | VV | 0
351 | 55258531R | tvarovka hrdlová s přírubovou odbočkou tvárná litina; PN 10; DN 1 = 80 mm; DN 2 = 80 mm; spoj běžný pružný násuvný; volná příruba; uvnitř práškový epoxid; vně práškový epoxid | kus | 0 |  | 0 |  | 0 |  | 0 | 21 | 0 | 0.013 | 0 | 0 | 0 | SPCM | RTS 25/ I | RTS 24/ I | 0 | 0 |  | Specifikace | Běžná |  |  |  | POL3_
|  | viz. kladečské schéma vodovodu : | [25 empty] | VV | 0
352 | 55258534R | tvarovka hrdlová s přírubovou odbočkou tvárná litina; PN 10; DN 1 = 100 mm; DN 2 = 80 mm; spoj běžný pružný násuvný; volná příruba; uvnitř práškový epoxid; vně práškový epoxid | kus | 0 |  | 0 |  | 0 |  | 0 | 21 | 0 | 0.015 | 0 | 0 | 0 | SPCM | RTS 25/ I | RTS 24/ I | 0 | 0 |  | Specifikace | Běžná |  |  |  | POL3_
|  | viz. kladečské schéma vodovodu : | [25 empty] | VV | 0
354 | 55258542R | tvarovka hrdlová s přírubovou odbočkou tvárná litina; PN 10; DN 1 = 150 mm; DN 2 = 80 mm; spoj běžný pružný násuvný; volná příruba; uvnitř práškový epoxid; vně práškový epoxid | kus | 0 |  | 0 |  | 0 |  | 0 | 21 | 0 | 0.0212 | 0 | 0 | 0 | SPCM | RTS 25/ I | RTS 24/ I | 0 | 0 |  | Specifikace | Běžná |  |  |  | POL3_
|  | viz. kladečské schéma vodovodu : | [25 empty] | VV | 0
355 | 55258543R | tvarovka hrdlová s přírubovou odbočkou tvárná litina; PN 10; DN 1 = 150 mm; DN 2 = 100 mm; spoj běžný pružný násuvný; uvnitř práškový epoxid; vně práškový epoxid | kus | 0 |  | 0 |  | 0 |  | 0 | 21 | 0 | 0.023 | 0 | 0 | 0 | SPCM | RTS 25/ I | RTS 24/ I | 0 | 0 |  | Specifikace | Běžná |  |  |  | POL3_
|  | viz. kladečské schéma vodovodu : | [25 empty] | VV | 0
356 | 55258544R | tvarovka hrdlová s přírubovou odbočkou tvárná litina; PN 10; DN 1 = 150 mm; DN 2 = 150 mm; spoj běžný pružný násuvný; uvnitř práškový epoxid; vně práškový epoxid | kus | 0 |  | 0 |  | 0 |  | 0 | 21 | 0 | 0.028 | 0 | 0 | 0 | SPCM | RTS 25/ I | RTS 24/ I | 0 | 0 |  | Specifikace | Běžná |  |  |  | POL3_
|  | viz. kladečské schéma vodovodu : | [25 empty] | VV | 0
357 | 55259500R | koleno 11,25 °; PN 10; DN 80 mm; tvárná litina; hrdlové, s jedním hrdlem; uvnitř práškový epoxid; vně práškový epoxid | kus | 0 |  | 0 |  | 0 |  | 0 | 21 | 0 | 0.0071 | 0 | 0 | 0 | SPCM | RTS 25/ I | RTS 24/ I | 0 | 0 |  | Specifikace | Běžná |  |  |  | POL3_
|  | viz. kladečské schéma vodovodu : | [25 empty] | VV | 0
358 | 55259501R | koleno 22,5 °; PN 10; DN 80 mm; tvárná litina; hrdlové, s jedním hrdlem; uvnitř práškový epoxid; vně práškový epoxid | kus | 0 |  | 0 |  | 0 |  | 0 | 21 | 0 | 0.0073 | 0 | 0 | 0 | SPCM | RTS 25/ I | RTS 24/ I | 0 | 0 |  | Specifikace | Běžná |  |  |  | POL3_
|  | viz. kladečské schéma vodovodu : | [25 empty] | VV | 0
359 | 55259501R | koleno 22,5 °; PN 10; DN 80 mm; tvárná litina; hrdlové, s jedním hrdlem; uvnitř práškový epoxid; vně práškový epoxid | kus | 0 |  | 0 |  | 0 |  | 0 | 21 | 0 | 0.0073 | 0 | 0 | 0 | SPCM | RTS 25/ I | RTS 24/ I | 0 | 0 |  | Specifikace | Běžná |  |  |  | POL3_
|  | viz. kladečské schéma vodovodu : | [25 empty] | VV | 0
360 | 55259503R | koleno 45 °; PN 10; DN 80 mm; tvárná litina; hrdlové, s jedním hrdlem; uvnitř práškový epoxid; vně práškový epoxid | kus | 0 |  | 0 |  | 0 |  | 0 | 21 | 0 | 0.0077 | 0 | 0 | 0 | SPCM | RTS 25/ I | RTS 24/ I | 0 | 0 |  | Specifikace | Běžná |  |  |  | POL3_
|  | viz. kladečské schéma vodovodu : | [25 empty] | VV | 0
361 | 55259519R | koleno 11,25 °; PN 10; DN 150 mm; tvárná litina; hrdlové, s jedním hrdlem; uvnitř práškový epoxid; vně práškový epoxid | kus | 0 |  | 0 |  | 0 |  | 0 | 21 | 0 | 0.0154 | 0 | 0 | 0 | SPCM | RTS 25/ I | RTS 24/ I | 0 | 0 |  | Specifikace | Běžná |  |  |  | POL3_
|  | viz. kladečské schéma vodovodu : | [25 empty] | VV | 0
362 | 55259521R | koleno 22,5 °; PN 10; DN 150 mm; tvárná litina; hrdlové, s jedním hrdlem; uvnitř práškový epoxid; vně práškový epoxid | kus | 0 |  | 0 |  | 0 |  | 0 | 21 | 0 | 0.0167 | 0 | 0 | 0 | SPCM | RTS 25/ I | RTS 24/ I | 0 | 0 |  | Specifikace | Běžná |  |  |  | POL3_
|  | viz. kladečské schéma vodovodu : | [25 empty] | VV | 0
363 | 55259522R | koleno 30 °; PN 10; DN 150 mm; tvárná litina; hrdlové, s jedním hrdlem; uvnitř práškový epoxid; vně práškový epoxid | kus | 0 |  | 0 |  | 0 |  | 0 | 21 | 0 | 0.0179 | 0 | 0 | 0 | SPCM | RTS 25/ I | RTS 24/ I | 0 | 0 |  | Specifikace | Běžná |  |  |  | POL3_
|  | viz. kladečské schéma vodovodu : | [25 empty] | VV | 0
364 | 55259523R | koleno 45 °; PN 10; DN 150 mm; tvárná litina; hrdlové, s jedním hrdlem; uvnitř práškový epoxid; vně práškový epoxid | kus | 0 |  | 0 |  | 0 |  | 0 | 21 | 0 | 0.0183 | 0 | 0 | 0 | SPCM | RTS 25/ I | RTS 24/ I | 0 | 0 |  | Specifikace | Běžná |  |  |  | POL3_
|  | viz. kladečské schéma vodovodu : | [25 empty] | VV | 0
365 | 55259730R | tvarovka přírubová s hrdlem tvárná litina; PN 10; DN 80 mm; spoj běžný pružný násuvný; uvnitř práškový epoxid; vně práškový epoxid | kus | 0 |  | 0 |  | 0 |  | 0 | 21 | 0 | 0.0069 | 0 | 0 | 0 | SPCM | RTS 25/ I | RTS 24/ I | 0 | 0 |  | Specifikace | Běžná |  |  |  | POL3_
|  | viz. kladečské schéma vodovodu : | [25 empty] | VV | 0
366 | 55259730R | tvarovka přírubová s hrdlem tvárná litina; PN 10; DN 80 mm; spoj běžný pružný násuvný; uvnitř práškový epoxid; vně práškový epoxid | kus | 0 |  | 0 |  | 0 |  | 0 | 21 | 0 | 0.0069 | 0 | 0 | 0 | SPCM | RTS 25/ I | RTS 24/ I | 0 | 0 |  | Specifikace | Běžná |  |  |  | POL3_
|  | viz. kladečské schéma vodovodu : | [25 empty] | VV | 0
367 | 55259731R | tvarovka přírubová s hrdlem tvárná litina; PN 10; DN 100 mm; spoj běžný pružný násuvný; uvnitř práškový epoxid; vně práškový epoxid | kus | 0 |  | 0 |  | 0 |  | 0 | 21 | 0 | 0.0088 | 0 | 0 | 0 | SPCM | RTS 25/ I | RTS 24/ I | 0 | 0 |  | Specifikace | Běžná |  |  |  | POL3_
|  | viz. kladečské schéma vodovodu : | [25 empty] | VV | 0
368 | 55259731R | tvarovka přírubová s hrdlem tvárná litina; PN 10; DN 100 mm; spoj běžný pružný násuvný; uvnitř práškový epoxid; vně práškový epoxid | kus | 0 |  | 0 |  | 0 |  | 0 | 21 | 0 | 0.0088 | 0 | 0 | 0 | SPCM | RTS 25/ I | RTS 24/ I | 0 | 0 |  | Specifikace | Běžná |  |  |  | POL3_
|  | viz. kladečské schéma vodovodu : | [25 empty] | VV | 0
369 | 55259732R | tvarovka přírubová s hrdlem tvárná litina; PN 10; DN 125 mm; spoj běžný pružný násuvný; uvnitř práškový epoxid; vně práškový epoxid | kus | 0 |  | 0 |  | 0 |  | 0 | 21 | 0 | 0.0133 | 0 | 0 | 0 | SPCM | RTS 25/ I | RTS 24/ I | 0 | 0 |  | Specifikace | Běžná |  |  |  | POL3_
|  | viz. kladečské schéma vodovodu : | [25 empty] | VV | 0
370 | 55259732R | tvarovka přírubová s hrdlem tvárná litina; PN 10; DN 125 mm; spoj běžný pružný násuvný; uvnitř práškový epoxid; vně práškový epoxid | kus | 0 |  | 0 |  | 0 |  | 0 | 21 | 0 | 0.0133 | 0 | 0 | 0 | SPCM | RTS 25/ I | RTS 24/ I | 0 | 0 |  | Specifikace | Běžná |  |  |  | POL3_
|  | viz. kladečské schéma vodovodu : | [25 empty] | VV | 0
371 | 55259733R | tvarovka přírubová s hrdlem tvárná litina; PN 10; DN 150 mm; spoj běžný pružný násuvný; uvnitř práškový epoxid; vně práškový epoxid | kus | 0 |  | 0 |  | 0 |  | 0 | 21 | 0 | 0.016 | 0 | 0 | 0 | SPCM | RTS 25/ I | RTS 24/ I | 0 | 0 |  | Specifikace | Běžná |  |  |  | POL3_
|  | viz. kladečské schéma vodovodu : | [25 empty] | VV | 0
372 | 55259733R | tvarovka přírubová s hrdlem tvárná litina; PN 10; DN 150 mm; spoj běžný pružný násuvný; uvnitř práškový epoxid; vně práškový epoxid | kus | 0 |  | 0 |  | 0 |  | 0 | 21 | 0 | 0.016 | 0 | 0 | 0 | SPCM | RTS 25/ I | RTS 24/ I | 0 | 0 |  | Specifikace | Běžná |  |  |  | POL3_
|  | viz. kladečské schéma vodovodu : | [25 empty] | VV | 0
374 | 55259734R | tvarovka přírubová s hrdlem tvárná litina; PN 10; DN 200 mm; spoj běžný pružný násuvný; uvnitř práškový epoxid; vně práškový epoxid | kus | 0 |  | 0 |  | 0 |  | 0 | 21 | 0 | 0.0186 | 0 | 0 | 0 | SPCM | RTS 25/ I | RTS 24/ I | 0 | 0 |  | Specifikace | Běžná |  |  |  | POL3_
|  | viz. kladečské schéma vodovodu : | [25 empty] | VV | 0
375 | 55259734R | tvarovka přírubová s hrdlem tvárná litina; PN 10; DN 200 mm; spoj běžný pružný násuvný; uvnitř práškový epoxid; vně práškový epoxid | kus | 0 |  | 0 |  | 0 |  | 0 | 21 | 0 | 0.0186 | 0 | 0 | 0 | SPCM | RTS 25/ I | RTS 24/ I | 0 | 0 |  | Specifikace | Běžná |  |  |  | POL3_
|  | viz. kladečské schéma vodovodu : | [25 empty] | VV | 0
376 | 55259811R | přechod přírubový; PN 10; DN 1 = 80 mm; DN 2 = 50 mm; l = 200 mm; tvárná litina; uvnitř práškový epoxid; vně práškový epoxid | kus | 0 |  | 0 |  | 0 |  | 0 | 21 | 0 | 0.0073 | 0 | 0 | 0 | SPCM | RTS 25/ I | RTS 24/ I | 0 | 0 |  | Specifikace | Běžná |  |  |  | POL3_
|  | viz. kladečské schéma vodovodu : | [25 empty] | VV | 0
377 | 55259812R | přechod přírubový; PN 10; DN 1 = 80 mm; DN 2 = 65 mm; l = 200 mm; tvárná litina; uvnitř práškový epoxid; vně práškový epoxid | kus | 0 |  | 0 |  | 0 |  | 0 | 21 | 0 | 0.008 | 0 | 0 | 0 | SPCM | RTS 25/ I | RTS 24/ I | 0 | 0 |  | Specifikace | Běžná |  |  |  | POL3_
|  | viz. kladečské schéma vodovodu : | [25 empty] | VV | 0
378 | 55259815R | přechod přírubový; PN 10; DN 1 = 100 mm; DN 2 = 80 mm; l = 200 mm; tvárná litina; uvnitř práškový epoxid; vně práškový epoxid | kus | 0 |  | 0 |  | 0 |  | 0 | 21 | 0 | 0.0098 | 0 | 0 | 0 | SPCM | RTS 25/ I | RTS 24/ I | 0 | 0 |  | Specifikace | Běžná |  |  |  | POL3_
|  | viz. kladečské schéma vodovodu : | [25 empty] | VV | 0
379 | 55259819R | přechod přírubový; PN 10; DN 1 = 150 mm; DN 2 = 80 mm; l = 200 mm; tvárná litina; uvnitř práškový epoxid; vně práškový epoxid | kus | 0 |  | 0 |  | 0 |  | 0 | 21 | 0 | 0.0138 | 0 | 0 | 0 | SPCM | RTS 25/ I | RTS 24/ I | 0 | 0 |  | Specifikace | Běžná |  |  |  | POL3_
|  | viz. kladečské schéma vodovodu : | [25 empty] | VV | 0
380 | 55259820R | přechod přírubový; PN 10; DN 1 = 150 mm; DN 2 = 100 mm; l = 200 mm; tvárná litina; uvnitř práškový epoxid; vně práškový epoxid | kus | 0 |  | 0 |  | 0 |  | 0 | 21 | 0 | 0.0139 | 0 | 0 | 0 | SPCM | RTS 25/ I | RTS 24/ I | 0 | 0 |  | Specifikace | Běžná |  |  |  | POL3_
|  | viz. kladečské schéma vodovodu : | [25 empty] | VV | 0
381 | 55259821R | přechod přírubový; PN 10; DN 1 = 150 mm; DN 2 = 125 mm; l = 200 mm; tvárná litina; uvnitř práškový epoxid; vně práškový epoxid | kus | 0 |  | 0 |  | 0 |  | 0 | 21 | 0 | 0.0164 | 0 | 0 | 0 | SPCM | RTS 25/ I | RTS 24/ I | 0 | 0 |  | Specifikace | Běžná |  |  |  | POL3_
|  | viz. kladečské schéma vodovodu : | [25 empty] | VV | 0
382 | 55259910R | koleno 11 1/4 °; PN 10; DN 80 mm; tvárná litina; přírubové; uvnitř práškový epoxid; vně práškový epoxid | kus | 0 |  | 0 |  | 0 |  | 0 | 21 | 0 | 0.0096 | 0 | 0 | 0 | SPCM | RTS 25/ I | RTS 24/ I | 0 | 0 |  | Specifikace | Běžná |  |  |  | POL3_
|  | viz. kladečské schéma vodovodu : | [25 empty] | VV | 0
383 | 55259914R | koleno 11 1/4 °; PN 10; DN 150 mm; tvárná litina; přírubové; uvnitř práškový epoxid; vně práškový epoxid | kus | 0 |  | 0 |  | 0 |  | 0 | 21 | 0 | 0.0224 | 0 | 0 | 0 | SPCM | RTS 25/ I | RTS 24/ I | 0 | 0 |  | Specifikace | Běžná |  |  |  | POL3_
|  | viz. kladečské schéma vodovodu : | [25 empty] | VV | 0
384 | 55259930R | koleno 22 1/2 °; PN 10; DN 80 mm; tvárná litina; přírubové; uvnitř práškový epoxid; vně práškový epoxid | kus | 0 |  | 0 |  | 0 |  | 0 | 21 | 0 | 0.0097 | 0 | 0 | 0 | SPCM | RTS 25/ I | RTS 24/ I | 0 | 0 |  | Specifikace | Běžná |  |  |  | POL3_
|  | viz. kladečské schéma vodovodu : | [25 empty] | VV | 0
385 | 55259934R | koleno 22 1/2 °; PN 10; DN 150 mm; tvárná litina; přírubové; uvnitř práškový epoxid; vně práškový epoxid | kus | 0 |  | 0 |  | 0 |  | 0 | 21 | 0 | 0.0225 | 0 | 0 | 0 | SPCM | RTS 25/ I | RTS 24/ I | 0 | 0 |  | Specifikace | Běžná |  |  |  | POL3_
|  | viz. kladečské schéma vodovodu : | [25 empty] | VV | 0
386 | 55259950R | koleno 30 °; PN 10; DN 80 mm; tvárná litina; přírubové; uvnitř práškový epoxid; vně práškový epoxid | kus | 0 |  | 0 |  | 0 |  | 0 | 21 | 0 | 0.0097 | 0 | 0 | 0 | SPCM | RTS 25/ I | RTS 24/ I | 0 | 0 |  | Specifikace | Běžná |  |  |  | POL3_
|  | viz. kladečské schéma vodovodu : | [25 empty] | VV | 0
387 | 55259954R | koleno 30 °; PN 10; DN 150 mm; tvárná litina; přírubové; uvnitř práškový epoxid; vně práškový epoxid | kus | 0 |  | 0 |  | 0 |  | 0 | 21 | 0 | 0.0215 | 0 | 0 | 0 | SPCM | RTS 25/ I | RTS 24/ I | 0 | 0 |  | Specifikace | Běžná |  |  |  | POL3_
|  | viz. kladečské schéma vodovodu : | [25 empty] | VV | 0
388 | 55259970R | koleno 45 °; PN 10; DN 80 mm; tvárná litina; přírubové; uvnitř práškový epoxid; vně práškový epoxid | kus | 0 |  | 0 |  | 0 |  | 0 | 21 | 0 | 0.0111 | 0 | 0 | 0 | SPCM | RTS 25/ I | RTS 24/ I | 0 | 0 |  | Specifikace | Běžná |  |  |  | POL3_
|  | viz. kladečské schéma vodovodu : | [25 empty] | VV | 0
389 | 55259973R | koleno 45 °; PN 10; DN 150 mm; tvárná litina; přírubové; uvnitř práškový epoxid; vně práškový epoxid | kus | 0 |  | 0 |  | 0 |  | 0 | 21 | 0 | 0.0221 | 0 | 0 | 0 | SPCM | RTS 25/ I | RTS 24/ I | 0 | 0 |  | Specifikace | Běžná |  |  |  | POL3_
|  | viz. kladečské schéma vodovodu : | [25 empty] | VV | 0
390 | 55259982R | koleno 90 °; PN 10; DN 80 mm; tvárná litina; přírubové; uvnitř práškový epoxid; vně práškový epoxid | kus | 0 |  | 0 |  | 0 |  | 0 | 21 | 0 | 0.009 | 0 | 0 | 0 | SPCM | RTS 25/ I | RTS 24/ I | 0 | 0 |  | Specifikace | Běžná |  |  |  | POL3_
|  | viz. kladečské schéma vodovodu : | [25 empty] | VV | 0
391 | 55259985R | koleno 90 °; PN 10; DN 150 mm; tvárná litina; přírubové; uvnitř práškový epoxid; vně práškový epoxid | kus | 0 |  | 0 |  | 0 |  | 0 | 21 | 0 | 0.0236 | 0 | 0 | 0 | SPCM | RTS 25/ I | RTS 24/ I | 0 | 0 |  | Specifikace | Běžná |  |  |  | POL3_
|  | viz. kladečské schéma vodovodu : | [25 empty] | VV | 0
392 | 552599937R | tvarovka přírubová s přírubovou odbočkou tvárná litina; DN 1 = 80 mm; DN 2 = 50 mm; povrch. úprava práškový epoxid | kus | 0 |  | 0 |  | 0 |  | 0 | 21 | 0 | 0.014 | 0 | 0 | 0 | SPCM | RTS 25/ I | RTS 24/ I | 0 | 0 |  | Specifikace | Běžná |  |  |  | POL3_
|  | viz. kladečské schéma vodovodu : | [25 empty] | VV | 0
393 | 552599938R | tvarovka přírubová s přírubovou odbočkou tvárná litina; DN 1 = 80 mm; DN 2 = 65 mm; povrch. úprava práškový epoxid | kus | 0 |  | 0 |  | 0 |  | 0 | 21 | 0 | 0.0145 | 0 | 0 | 0 | SPCM | RTS 25/ I | RTS 24/ I | 0 | 0 |  | Specifikace | Běžná |  |  |  | POL3_
|  | viz. kladečské schéma vodovodu : | [25 empty] | VV | 0
394 | 552599939R | tvarovka přírubová s přírubovou odbočkou tvárná litina; DN 1 = 80 mm; DN 2 = 80 mm; povrch. úprava práškový epoxid | kus | 0 |  | 0 |  | 0 |  | 0 | 21 | 0 | 0.0149 | 0 | 0 | 0 | SPCM | RTS 25/ I | RTS 24/ I | 0 | 0 |  | Specifikace | Běžná |  |  |  | POL3_
|  | viz. kladečské schéma vodovodu : | [25 empty] | VV | 0
395 | 552599951R | tvarovka přírubová s přírubovou odbočkou tvárná litina; DN 1 = 150 mm; DN 2 = 50 mm; povrch. úprava práškový epoxid | kus | 0 |  | 0 |  | 0 |  | 0 | 21 | 0 | 0.0275 | 0 | 0 | 0 | SPCM | RTS 25/ I | RTS 24/ I | 0 | 0 |  | Specifikace | Běžná |  |  |  | POL3_
|  | viz. kladečské schéma vodovodu : | [25 empty] | VV | 0
396 | 552599953R | tvarovka přírubová s přírubovou odbočkou tvárná litina; DN 1 = 150 mm; DN 2 = 80 mm; povrch. úprava práškový epoxid | kus | 0 |  | 0 |  | 0 |  | 0 | 21 | 0 | 0.0276 | 0 | 0 | 0 | SPCM | RTS 25/ I | RTS 24/ I | 0 | 0 |  | Specifikace | Běžná |  |  |  | POL3_
|  | viz. kladečské schéma vodovodu : | [25 empty] | VV | 0
397 | 552599954R | tvarovka přírubová s přírubovou odbočkou tvárná litina; DN 1 = 150 mm; DN 2 = 100 mm; povrch. úprava práškový epoxid | kus | 0 |  | 0 |  | 0 |  | 0 | 21 | 0 | 0.0284 | 0 | 0 | 0 | SPCM | RTS 25/ I | RTS 24/ I | 0 | 0 |  | Specifikace | Běžná |  |  |  | POL3_
|  | viz. kladečské schéma vodovodu : | [25 empty] | VV | 0
398 | 552599955R | tvarovka přírubová s přírubovou odbočkou tvárná litina; DN 1 = 150 mm; DN 2 = 125 mm; povrch. úprava práškový epoxid | kus | 0 |  | 0 |  | 0 |  | 0 | 21 | 0 | 0.0317 | 0 | 0 | 0 | SPCM | RTS 25/ I | RTS 24/ I | 0 | 0 |  | Specifikace | Běžná |  |  |  | POL3_
|  | viz. kladečské schéma vodovodu : | [25 empty] | VV | 0
399 | 552599956R | tvarovka přírubová s přírubovou odbočkou tvárná litina; DN 1 = 150 mm; DN 2 = 150 mm; povrch. úprava práškový epoxid | kus | 0 |  | 0 |  | 0 |  | 0 | 21 | 0 | 0.0299 | 0 | 0 | 0 | SPCM | RTS 25/ I | RTS 24/ I | 0 | 0 |  | Specifikace | Běžná |  |  |  | POL3_
|  | viz. kladečské schéma vodovodu : | [25 empty] | VV | 0
400 | 55260001.AR | kříž přírubový PN 10; DN 1 = 80 mm; DN 2 = 80 mm; tvárná litina; protikorozní ochrana vnitřní, vnější; povrch. úprava práškový epoxid | kus | 0 |  | 0 |  | 0 |  | 0 | 21 | 0 | 0.0201 | 0 | 0 | 0 | SPCM | RTS 25/ I | RTS 24/ I | 0 | 0 |  | Specifikace | Běžná |  |  |  | POL3_
|  | viz. kladečské schéma vodovodu : | [25 empty] | VV | 0
401 | 55260005.AR | kříž přírubový PN 10; DN 1 = 150 mm; DN 2 = 100 mm; tvárná litina; protikorozní ochrana vnitřní, vnější; povrch. úprava práškový epoxid | kus | 0 |  | 0 |  | 0 |  | 0 | 21 | 0 | 0.038 | 0 | 0 | 0 | SPCM | RTS 24/ I | RTS 24/ I | 0 | 0 |  | Specifikace | Běžná |  |  |  | POL3_
|  | viz. kladečské schéma vodovodu : | [25 empty] | VV | 0
402 | 55260006.AR | kříž přírubový PN 10; DN 1 = 150 mm; DN 2 = 150 mm; tvárná litina; protikorozní ochrana vnitřní, vnější; povrch. úprava práškový epoxid | kus | 0 |  | 0 |  | 0 |  | 0 | 21 | 0 | 0.0415 | 0 | 0 | 0 | SPCM | RTS 25/ I | RTS 24/ I | 0 | 0 |  | Specifikace | Běžná |  |  |  | POL3_
|  | viz. kladečské schéma vodovodu : | [25 empty] | VV | 0
403 | 55260023R | příruba tvárná litina; slepá; DN 80 mm; povrch. úprava práškový epoxid | kus | 0 |  | 0 |  | 0 |  | 0 | 21 | 0 | 0.0038 | 0 | 0 | 0 | SPCM | RTS 25/ I | RTS 24/ I | 0 | 0 |  | Specifikace | Běžná |  |  |  | POL3_
|  | viz. kladečské schéma vodovodu : | [25 empty] | VV | 0
404 | 55260023R | příruba tvárná litina; slepá; DN 80 mm; povrch. úprava práškový epoxid | kus | 0 |  | 0 |  | 0 |  | 0 | 21 | 0 | 0.0038 | 0 | 0 | 0 | SPCM | RTS 25/ I | RTS 24/ I | 0 | 0 |  | Specifikace | Běžná |  |  |  | POL3_
|  | viz. kladečské schéma vodovodu : | [25 empty] | VV | 0
405 | 55260024R | příruba tvárná litina; slepá; DN 100 mm; povrch. úprava práškový epoxid | kus | 0 |  | 0 |  | 0 |  | 0 | 21 | 0 | 0.0049 | 0 | 0 | 0 | SPCM | RTS 25/ I | RTS 24/ I | 0 | 0 |  | Specifikace | Běžná |  |  |  | POL3_
|  | viz. kladečské schéma vodovodu : | [25 empty] | VV | 0
406 | 55260024R | příruba tvárná litina; slepá; DN 100 mm; povrch. úprava práškový epoxid | kus | 0 |  | 0 |  | 0 |  | 0 | 21 | 0 | 0.0049 | 0 | 0 | 0 | SPCM | RTS 25/ I | RTS 24/ I | 0 | 0 |  | Specifikace | Běžná |  |  |  | POL3_
|  | viz. kladečské schéma vodovodu : | [25 empty] | VV | 0
407 | 55260025R | příruba tvárná litina; slepá; DN 125 mm; povrch. úprava práškový epoxid | kus | 0 |  | 0 |  | 0 |  | 0 | 21 | 0 | 0.006 | 0 | 0 | 0 | SPCM | RTS 25/ I | RTS 24/ I | 0 | 0 |  | Specifikace | Běžná |  |  |  | POL3_
|  | viz. kladečské schéma vodovodu : | [25 empty] | VV | 0
408 | 55260025R | příruba tvárná litina; slepá; DN 125 mm; povrch. úprava práškový epoxid | kus | 0 |  | 0 |  | 0 |  | 0 | 21 | 0 | 0.006 | 0 | 0 | 0 | SPCM | RTS 25/ I | RTS 24/ I | 0 | 0 |  | Specifikace | Běžná |  |  |  | POL3_
|  | viz. kladečské schéma vodovodu : | [25 empty] | VV | 0
409 | 55260026R | příruba tvárná litina; slepá; DN 150 mm; povrch. úprava práškový epoxid | kus | 0 |  | 0 |  | 0 |  | 0 | 21 | 0 | 0.0077 | 0 | 0 | 0 | SPCM | RTS 25/ I | RTS 24/ I | 0 | 0 |  | Specifikace | Běžná |  |  |  | POL3_
|  | viz. kladečské schéma vodovodu : | [25 empty] | VV | 0
410 | 55260026R | příruba tvárná litina; slepá; DN 150 mm; povrch. úprava práškový epoxid | kus | 0 |  | 0 |  | 0 |  | 0 | 21 | 0 | 0.0077 | 0 | 0 | 0 | SPCM | RTS 25/ I | RTS 24/ I | 0 | 0 |  | Specifikace | Běžná |  |  |  | POL3_
|  | viz. kladečské schéma vodovodu : | [25 empty] | VV | 0
411 | 55260027R | příruba tvárná litina; slepá; DN 200 mm; povrch. úprava práškový epoxid | kus | 0 |  | 0 |  | 0 |  | 0 | 21 | 0 | 0.0114 | 0 | 0 | 0 | SPCM | RTS 25/ I | RTS 24/ I | 0 | 0 |  | Specifikace | Běžná |  |  |  | POL3_
|  | viz. kladečské schéma vodovodu : | [25 empty] | VV | 0
412 | 55260027R | příruba tvárná litina; slepá; DN 200 mm; povrch. úprava práškový epoxid | kus | 0 |  | 0 |  | 0 |  | 0 | 21 | 0 | 0.0114 | 0 | 0 | 0 | SPCM | RTS 25/ I | RTS 24/ I | 0 | 0 |  | Specifikace | Běžná |  |  |  | POL3_
|  | viz. kladečské schéma vodovodu : | [25 empty] | VV | 0
Díl: | 91 | Doplňující práce na komunikaci |  |  |  | 0 |  | 0 |  | 0 |  | 0 |  | 1.03 |  | 0.33 |  |  |  |  | 3.47 | [6 empty] | DIL
431 | 914991001R00 | Dočasné dopravní značení montáž , dopravní značky včetně stojanu | kus | 3 |  | 0 |  | 0 |  | 0 | 21 | 0 | 0.066 | 0.2 | 0 | 0 | 822-1 | RTS 25/ I | RTS 24/ I | 0.17 | 0.51 |  | Práce | Běžná |  |  |  | POL1_1
|  | SITUACE STAVBY NAD KATASTRÁLNÍ MAPOU - ZÁSADY ORGANIZACE VÝSTAVBY : 2*1,00000/(1,00000+0,0000000000000000000001) |  | 2 | [23 empty] | VV | 0
|  | a ZÁSADY ORGANIZACE VÝSTAVBY - TECHNICKÁ ZPRÁVA : 1*1,00000/(1,00000+0,0000000000000000000001) |  | 1 | [23 empty] | VV | 0
432 | 914991002R00 | Dočasné dopravní značení montáž , dopravní značky velkoplošné včetně stojanu | kus | 1 |  | 0 |  | 0 |  | 0 | 21 | 0 | 0.127 | 0.13 | 0 | 0 | 822-1 | RTS 25/ I | RTS 24/ I | 0.22 | 0.22 |  | Práce | Běžná |  |  |  | POL1_1
|  | SITUACE STAVBY NAD KATASTRÁLNÍ MAPOU - ZÁSADY ORGANIZACE VÝSTAVBY : 1*1,00000/(1,00000+0,0000000000000000000001) |  | 1 | [23 empty] | VV | 0
|  | a ZÁSADY ORGANIZACE VÝSTAVBY - TECHNICKÁ ZPRÁVA : | [25 empty] | VV | 0
433 | 914991005R00 | Dočasné dopravní značení montáž , dočasné světelné signalizace (semafor) včetně baterie a seřízení | sada | 1 |  | 0 |  | 0 |  | 0 | 21 | 0 | 0.13 | 0.13 | 0 | 0 | 822-1 | RTS 25/ I | RTS 24/ I | 1.2 | 1.2 |  | Práce | Běžná |  |  |  | POL1_1
|  | SITUACE STAVBY NAD KATASTRÁLNÍ MAPOU - ZÁSADY ORGANIZACE VÝSTAVBY : 1,00000/(1,00000+0,0000000000000000000001)*1 |  | 1 | [23 empty] | VV | 0
|  | a ZÁSADY ORGANIZACE VÝSTAVBY - TECHNICKÁ ZPRÁVA : | [25 empty] | VV | 0
434 | 914992001R00 | Dočasné dopravní značení vlastní nájem, dopravní značky včetně stojanu | kus | 0.25 |  | 0 |  | 0 |  | 0 | 21 | 0 | 0 | 0 | 0 | 0 | 822-1 | RTS 25/ I | RTS 24/ I | 0 | 0 |  | Práce | Běžná |  |  |  | POL1_1
|  | SITUACE STAVBY NAD KATASTRÁLNÍ MAPOU - ZÁSADY ORGANIZACE VÝSTAVBY : 2*1,00000/12,00000*1,00000/(1,00000+0,0000000000000000000001) |  | 0.16667 | [23 empty] | VV | 0
|  | a ZÁSADY ORGANIZACE VÝSTAVBY - TECHNICKÁ ZPRÁVA : 1*1,00000/12,00000*1,00000/(1,00000+0,0000000000000000000001) |  | 0.08333 | [23 empty] | VV | 0
435 | 914992002R00 | Dočasné dopravní značení vlastní nájem, dopravní značky velkoplošné včetně stojanu | kus | 0.08333 |  | 0 |  | 0 |  | 0 | 21 | 0 | 0 | 0 | 0 | 0 | 822-1 | RTS 25/ I | RTS 24/ I | 0 | 0 |  | Práce | Běžná |  |  |  | POL1_1
|  | SITUACE STAVBY NAD KATASTRÁLNÍ MAPOU - ZÁSADY ORGANIZACE VÝSTAVBY : 1*1,00000/12,00000*1,00000/(1,00000+0,0000000000000000000001) |  | 0.08333 | [23 empty] | VV | 0
|  | a ZÁSADY ORGANIZACE VÝSTAVBY - TECHNICKÁ ZPRÁVA : | [25 empty] | VV | 0
436 | 914992005R00 | Dočasné dopravní značení vlastní nájem, dočasné světelné signalizace (semafor) včetně baterie a seřízení | sada | 0.08333 |  | 0 |  | 0 |  | 0 | 21 | 0 | 0 | 0 | 0 | 0 | 822-1 | RTS 25/ I | RTS 24/ I | 0 | 0 |  | Práce | Běžná |  |  |  | POL1_1
|  | SITUACE STAVBY NAD KATASTRÁLNÍ MAPOU - ZÁSADY ORGANIZACE VÝSTAVBY : (1,00000/(1,00000+0,0000000000000000000001))*1,00000/12,00000 |  | 0.08333 | [23 empty] | VV | 0
|  | a ZÁSADY ORGANIZACE VÝSTAVBY - TECHNICKÁ ZPRÁVA : | [25 empty] | VV | 0
437 | 914993001R00 | Demontáž dočasného dopravního značení značky včetně stojanu | kus | 3 |  | 0 |  | 0 |  | 0 | 21 | 0 | 0.066 | 0.2 | 0.066 | 0.2 | 822-1 | RTS 25/ I | RTS 24/ I | 0.07 | 0.21 |  | Práce | Běžná |  |  |  | POL1_1
|  | SITUACE STAVBY NAD KATASTRÁLNÍ MAPOU - ZÁSADY ORGANIZACE VÝSTAVBY : 2*1,00000/(1,00000+0,0000000000000000000001) |  | 2 | [23 empty] | VV | 0
|  | a ZÁSADY ORGANIZACE VÝSTAVBY - TECHNICKÁ ZPRÁVA : 1*1,00000/(1,00000+0,0000000000000000000001) |  | 1 | [23 empty] | VV | 0
438 | 914993002R00 | Demontáž dočasného dopravního značení velkoplošné značky včetně stojanu | kus | 1 |  | 0 |  | 0 |  | 0 | 21 | 0 | 0.127 | 0.13 | 0.127 | 0.13 | 822-1 | RTS 25/ I | RTS 24/ I | 0.11 | 0.11 |  | Práce | Běžná |  |  |  | POL1_1
|  | SITUACE STAVBY NAD KATASTRÁLNÍ MAPOU - ZÁSADY ORGANIZACE VÝSTAVBY : 1*1,00000/(1,00000+0,0000000000000000000001) |  | 1 | [23 empty] | VV | 0
|  | a ZÁSADY ORGANIZACE VÝSTAVBY - TECHNICKÁ ZPRÁVA : | [25 empty] | VV | 0
439 | 914993005R00 | Demontáž dočasného dopravního značení dočasné světelné signalizace (semaforu) vč. baterie | sada | 1 |  | 0 |  | 0 |  | 0 | 21 | 0 | 0.13 | 0.13 | 0 | 0 | 822-1 | RTS 25/ I | RTS 24/ I | 0.2 | 0.2 |  | Práce | Běžná |  |  |  | POL1_1
|  | SITUACE STAVBY NAD KATASTRÁLNÍ MAPOU - ZÁSADY ORGANIZACE VÝSTAVBY : 1,00000/(1,00000+0,0000000000000000000001)*1 |  | 1 | [23 empty] | VV | 0
|  | a ZÁSADY ORGANIZACE VÝSTAVBY - TECHNICKÁ ZPRÁVA : | [25 empty] | VV | 0
440 | 915491211R00 | Osazení vodicího proužku z betonových prefa desek šířky proužku 250 mm | m | 1 |  | 0 |  | 0 |  | 0 | 21 | 0 | 0.08232 | 0.08 | 0 | 0 | 822-1 | RTS 25/ I | RTS 24/ I | 0.136 | 0.14 |  | Práce | Běžná |  |  |  | POL1_1
|  | tl. do 12 cm, do lože z cementové malty tl. do 2 cm, s vyplněním a zatřením spár cementovou maltou s podkladní vrstvou z betonu prostého C 12/15 tl. 5 až 10 cm | [25 empty] | SPI |  | tl. do 12 cm, do lože z cementové malty tl. do 2 cm, s vyplněním a zatřením spár cementovou maltou s podkladní vrstvou z betonu prostého C 12/15 tl. 5 až 10 cm
|  | viz situace stavby a podélné profily - stávající povrchy : 1,00000 |  | 1 | [23 empty] | VV | 0
441 | 915711112RT1 | Vodorovné značení krytů silnovrstvou barvou, bílou, dělicích čar šířky 120 mm | m | 1 |  | 0 |  | 0 |  | 0 | 21 | 0 | 0.00035 | 0 | 0 | 0 | 822-1 | RTS 25/ I | RTS 24/ I | 0.048 | 0.05 |  | Práce | Běžná |  |  |  | POL1_
|  | viz. C.xxx Situace stavby : 1,00000 |  | 1 | [23 empty] | VV | 0
442 | 915791111R00 | Předznačení pro vodorovné značení pro dělící čáry, vodící proužky | m | 1 |  | 0 |  | 0 |  | 0 | 21 | 0 | 0 | 0 | 0 | 0 | 822-1 | RTS 25/ I | RTS 24/ I | 0.012 | 0.01 |  | Práce | Běžná |  |  |  | POL1_
|  | stříkané barvou nebo prováděné z nátěrových hmot | [25 empty] | SPI
|  | viz. C.xxx Situace stavby : 1,00000 |  | 1 | [23 empty] | VV | 0
444 | 919722212R00 | Dilatační spáry řezané v cementobetonovém krytu příčné, zalití spár za tepla s těsněním, šířka přes 3 do 9 mm | m | 2 |  | 0 |  | 0 |  | 0 | 21 | 0 | 2e-05 | 0 | 0 | 0 | 822-1 | RTS 25/ I | RTS 24/ I | 0.031 | 0.06 |  | Práce | Běžná |  |  |  | POL1_
|  | vyčištění spár po řezání, vyčištění spár před zálivkou a impregnace spár před zálivkou, | [25 empty] | SPI
|  | viz situace stavby a podélné profily - stávající povrchy : 1,00000/(1,00000+0,0000000000000000000001)*2*1,00000 |  | 2 | [23 empty] | VV | 0
|  | 1,00000/(1,00000+0,0000000000000000000001)*0,00000*4*0,25 | [25 empty] | VV | 0
445 | 919723212R00 | Dilatační spáry řezané v cementobetonovém krytu podélné, zalití spár za tepla s těsněním, šířka přes 3 do 9 mm | m | 2 |  | 0 |  | 0 |  | 0 | 21 | 0 | 2e-05 | 0 | 0 | 0 | 822-1 | RTS 25/ I | RTS 24/ I | 0.031 | 0.06 |  | Práce | Běžná |  |  |  | POL1_
|  | vyčištění spár po řezání, vyčištění spár před zálivkou a impregnace spár před zálivkou, | [25 empty] | SPI
|  | viz situace stavby a podélné profily - stávající povrchy : 1,00000*2 |  | 2 | [23 empty] | VV | 0
446 | 919731123R00 | Zarovnání styčné plochy podkladu nebo krytu živičné, tloušťky přes 100 do 200 mm | m | 4 |  | 0 |  | 0 |  | 0 | 21 | 0 | 0 | 0 | 0 | 0 | 822-1 | RTS 25/ I | RTS 24/ I | 0.12 | 0.48 |  | Práce | Běžná |  |  |  | POL1_1
|  | podél vybourané části komunikace nebo zpevněné plochy | [25 empty] | SPI
|  | viz situace stavby a podélné profily - stávající povrchy : 1,00000*2 |  | 2 | [23 empty] | VV | 0
|  | 1,00000/(1,00000+0,0000000000000000000001)*2*1,00000 |  | 2 | [23 empty] | VV | 0
|  | 1,00000/(1,00000+0,0000000000000000000001)*0,00000*4*0,25 | [25 empty] | VV | 0
447 | 919735113R00 | Řezání stávajících krytů nebo podkladů živičných, hloubky přes 100 do 150 mm | m | 4 |  | 0 |  | 0 |  | 0 | 21 | 0 | 0 | 0 | 0 | 0 | 822-1 | RTS 25/ I | RTS 24/ I | 0.055 | 0.22 |  | Práce | Běžná |  |  |  | POL1_1
|  | včetně spotřeby vody | [25 empty] | SPI
|  | viz situace stavby a podélné profily - stávající povrchy : 1,00000*2 |  | 2 | [23 empty] | VV | 0
|  | 1,00000/(1,00000+0,0000000000000000000001)*2*1,00000 |  | 2 | [23 empty] | VV | 0
|  | 1,00000/(1,00000+0,0000000000000000000001)*0,00000*4*0,25 | [25 empty] | VV | 0
448 | 592162117R | Dlažba betonová tl = 100,00 mm; dl = 500,0 mm; š = 250,0 mm; povrch: hladký; zátěž: pojízdné nad 3,5 t | kus | 1 |  | 0 |  | 0 |  | 0 | 21 | 0 | 0.027 | 0.03 | 0 | 0 | SPCM | RTS 25/ I | RTS 24/ I | 0 | 0 |  | Specifikace | Běžná |  |  |  | POL3_1
|  | viz situace stavby a podélné profily - stávající povrchy : 1,00000 |  | 1 | [23 empty] | VV | 0
Díl: | 93 | Dokončovací práce inženýrských staveb |  |  |  | 0 |  | 0 |  | 0 |  | 0 |  | 0 |  | 0 |  |  |  |  | 0.06 | [6 empty] | DIL
449 | 931627111R00 | Úprava dilatační spáry úprava asfaltovou zálivkou za horka nebo za studena včetně tvarování, osazení a svařování plechu, , | kg | 0.8 |  | 0 |  | 0 |  | 0 | 21 | 0 | 0.001 | 0 | 0 | 0 | 832-1 | RTS 25/ I | RTS 24/ I | 0.044 | 0.04 |  | Práce | Běžná |  |  |  | POL1_1
|  | konstrukcí z prostého nebo železového betonu | [25 empty] | SPI
|  | Včetně očistění ploch spár před úpravou a očistění okolí spáry po úpravě. | [25 empty] | POP
|  | viz situace stavby a podélné profily - stávající povrchy : 1,00000*2/5 |  | 0.4 | [23 empty] | VV | 0
|  | 1,00000/(1,00000+0,0000000000000000000001)*2*1,00000/5 |  | 0.4 | [23 empty] | VV | 0
|  | 1,00000/(1,00000+0,0000000000000000000001)*0,00000*4*0,25/5 | [25 empty] | VV | 0
450 | 938909311R00 | Odstranění bláta a nánosu z povrchu podkladu nebo krytu živičného nebo betonováho | m2 | 8 |  | 0 |  | 0 |  | 0 | 21 | 0 | 0 | 0 | 0 | 0 | 822-1 | RTS 25/ I | RTS 24/ I | 0.002 | 0.02 |  | Práce | Běžná |  |  |  | POL1_1
|  | viz situace stavby a podélné profily - stávající povrchy : 1,00000*(1,00000+3,00)*2 |  | 8 | [23 empty] | VV | 0
|  | 0,00000*(1,00000+3,00)*2 | [25 empty] | VV | 0
Díl: | 96 | Bourání konstrukcí |  |  |  | 0 |  | 0 |  | 0 |  | 0 |  | 0 |  | 0.06 |  |  |  |  | 0.2 | [6 empty] | DIL
453 | 960111221R00 | Bourání konstrukcí vodních staveb dílce prefabrikované betonové a železobetonové | m3 | 0.025 |  | 0 |  | 0 |  | 0 | 21 | 0 | 0.00233 | 0 | 2.447 | 0.06 | 832-1 | RTS 25/ I | RTS 24/ I | 7.856 | 0.2 |  | Práce | Běžná |  |  |  | POL1_1
|  | s naložením vybouraných hmot a suti na dopravní prostředek nebo s odklizením na hromady do vzdálenosti 20 m | [25 empty] | SPI |  | s naložením vybouraných hmot a suti na dopravní prostředek nebo s odklizením na hromady do vzdálenosti 20 m
|  | Včetně bourání geotextilií, výplně otvorů tvárnic, drenáží, trubek a dilatačních prvků apod. zabudovaných v bouraných konstrukcích. | [25 empty] | POP |  | Včetně bourání geotextilií, výplně otvorů tvárnic, drenáží, trubek a dilatačních prvků apod. zabudovaných v bouraných konstrukcích.
|  | viz situace stavby a podélné profily - křížení a souběhy s podzemními inž. sítěmi : 0,00000*0,4*0,1*1,0 | [25 empty] | VV | 0
|  | viz situace stavby a podélné profily - stávající povrchy : 1,00000*(0,15*0,10+0,10*0,10) |  | 0.025 | [23 empty] | VV | 0
Díl: | 97 | Přesuny suti a vybouraných hmot |  |  |  | 0 |  | 0 |  | 0 |  | 0 |  | 0 |  | 0 |  |  |  |  | 0.26 | [6 empty] | DIL
457 | 979999978R00 | Poplatek za recyklaci, beton lehce vyztužený, kusovost do 1600 cm2, skupina 17 01 01 z Katalogu odpadů | t | 0.04288 |  | 0 |  | 0 |  | 0 | 21 | 0 | 0 | 0 | 0 | 0 | 801-3 | RTS 25/ I | RTS 24/ I | 0 | 0 |  | Práce | Běžná |  |  |  | POL1_1
|  | viz situace stavby a podélné profily - křížení a souběhy s podzemními inž. sítěmi : 0,00000*0,4*0,1*1,0*2,45*0,70 | [25 empty] | VV | 0
|  | viz situace stavby a podélné profily - stávající povrchy : 1,00000*(0,15*0,10+0,10*0,10)*2,45*0,70 |  | 0.04288 | [23 empty] | VV | 0
|  | viz situace stavby a podélné profily - stávající povrchy : 0,00000*1,00000*0,118*0,70 | [25 empty] | VV | 0
|  | viz situace stavby : 0,00000*(1,00000+1,5+1,5)*0,01000*0,70 | [25 empty] | VV | 0
|  | viz situace stavby : 0,00000*0,50*(1,00000+1,5+1,5)/0,10*1,5*0,04500*0,70 | [25 empty] | VV | 0
|  | viz situace stavby : 0,00000*0,50*(1,00000+1,5+1,5)*0,00925*0,70 | [25 empty] | VV | 0
458 | 979999982R00 | Poplatek za recyklaci, betonu, kusovost nad 1600 cm2, skupina 17 01 01 z Katalogu odpadů | t | 0.01838 |  | 0 |  | 0 |  | 0 | 21 | 0 | 0 | 0 | 0 | 0 | 801-3 | RTS 25/ I | RTS 24/ I | 0 | 0 |  | Práce | Běžná |  |  |  | POL1_
|  | viz situace stavby a podélné profily - křížení a souběhy s podzemními inž. sítěmi : 0,00000*0,4*0,1*1,0*2,45*0,30 | [25 empty] | VV | 0
|  | viz situace stavby a podélné profily - stávající povrchy : 1,00000*(0,15*0,10+0,10*0,10)*2,45*0,30 |  | 0.01838 | [23 empty] | VV | 0
|  | viz situace stavby a podélné profily - stávající povrchy : 0,00000*1,00000*0,118*0,30 | [25 empty] | VV | 0
|  | viz situace stavby : 0,00000*(1,00000+1,5+1,5)*0,01000*0,30 | [25 empty] | VV | 0
|  | viz situace stavby : 0,00000*0,50*(1,00000+1,5+1,5)/0,10*1,5*0,04500*0,30 | [25 empty] | VV | 0
|  | viz situace stavby : 0,00000*0,50*(1,00000+1,5+1,5)*0,00925*0,30 | [25 empty] | VV | 0
459 | 979999987R00 | Poplatek za recyklaci, směsi suti betonu, cihel, tašek a keramiky, kusovost nad 1600 cm2, skupina 17 01 07 z Katalogu odpadů | t | 1.2143 |  | 0 |  | 0 |  | 0 | 21 | 0 | 0 | 0 | 0 | 0 | 801-3 | RTS 25/ I | RTS 24/ I | 0 | 0 |  | Práce | Běžná |  |  |  | POL1_1
|  | VYTLAČENÁ ZEMINA PODKLAD DLAŽBY : 0,00000*1,00000*1,00000*0,220 | [25 empty] | VV | 0
|  | VYTLAČENÁ ZEMINA PODKLD ŠTĚRKY : 0,00000*1,00000*1,00000*0,440 | [25 empty] | VV | 0
|  | VYTLAČENÁ ZEMINA PODKLAD ASFALTY : 1,00000*1,00000*1,00000*0,990*0,43000/0,450 |  | 0.946 | [23 empty] | VV | 0
|  | VYTLAČENÁ ZEMINA PODKLAD DLAŽBY : 0,00000*1,00000*0,00000*0,220 | [25 empty] | VV | 0
|  | VYTLAČENÁ ZEMINA PODKLAD ŠTĚRKY : 0,00000*1,00000*0,00000*0,440 | [25 empty] | VV | 0
|  | VYTLAČENÁ ZEMINA PODKLAD ASFALTY : 1,00000*1,00000*0,00000*0,990*0,43000/0,450 | [25 empty] | VV | 0
|  | viz vzorové příčné řezy - provizorní úprava : 1,00000*1,00000*0,05*1,85 |  | 0.0925 | [23 empty] | VV | 0
|  | viz vzorové příčné řezy - provizorní úprava : 0,00000*1,00000*0,05*1,85 | [25 empty] | VV | 0
|  | viz vzorové příčné řezy - provizorní úprava - 1. dorovnávání do nivelety : 1,00000*1,00000*0,01*1,85 |  | 0.0185 | [23 empty] | VV | 0
|  | viz vzorové příčné řezy - provizorní úprava - 1. dorovnávání do nivelety : 0,00000*1,00000*0,01*1,85 | [25 empty] | VV | 0
|  | viz vzorové příčné řezy - provizorní úprava - 2. dorovnávání do nivelety : 1,00000*1,00000*0,005*1,85 |  | 0.00925 | [23 empty] | VV | 0
|  | viz vzorové příčné řezy - provizorní úprava - 2. dorovnávání do nivelety : 0,00000*1,00000*0,005*1,85 | [25 empty] | VV | 0
|  | viz vzorové příčné řezy - provizorní úprava : 1,00000*1,00000*0,08*1,85 |  | 0.148 | [23 empty] | VV | 0
|  | viz vzorové příčné řezy - provizorní úprava : 0,00000*1,00000*0,08*1,85 | [25 empty] | VV | 0
|  | VYTLAČENÁ ZEMINA PODKLAD ASFALTY : 0,00000*1,00000/(1,00000+0,00001)*0,30*1,50*2*1,00000*0,990*0,43000/0,450 | [25 empty] | VV | 0
|  | VYTLAČENÁ ZEMINA PODKLAD ASFALTY : 0,00000*1,00000/(1,00000+0,00001)*0,30*1,50*2*0,00000*0,990*0,43000/0,450 | [25 empty] | VV | 0
460 | 979999995R00 | Poplatek za recyklaci, obalovaného kameniva a asfaltu, kusovost do 1600 cm2, skupina 17 03 02 z Katalogu odpadů | t | 0.6028 |  | 0 |  | 0 |  | 0 | 21 | 0 | 0 | 0 | 0 | 0 | 801-3 | RTS 25/ I | RTS 24/ I | 0 | 0 |  | Práce | Běžná |  |  |  | POL1_1
|  | 170 302 | [25 empty] | POP
|  | VYBOURANÝ ASFLATOVÝ POVRCH V CELÉ VRSTVĚ : 1,00000*(1,00000+2*0,50000)*0,242*0,70 |  | 0.3388 | [23 empty] | VV | 0
|  | 0,00000*1,00000/(1,00000+0,0000000000000001)*0,30*1,50*2*0,220*0,70 | [25 empty] | VV | 0
|  | VYBOURANÝ ASFLATOVÝ POVRCH V ODFRÉZ. VRSTVĚ : 1,00000*(1,00000)*0,088*1,00 |  | 0.088 | [23 empty] | VV | 0
|  | viz situace stavby a podélné profily - stávající povrchy : 1,00000*(2*2*0,50000)*0,088*1,00 |  | 0.176 | [23 empty] | VV | 0
|  | viz vzorové příčné řezy - rozšíření : | [25 empty] | VV | 0
461 | 979999996R00 | Poplatek suti a vybouraných hmot, | t | 0.1452 |  | 0 |  | 0 |  | 0 | 21 | 0 | 0 | 0 | 0 | 0 | 801-3 | RTS 25/ I | RTS 24/ I | 0 | 0 |  | Práce | Běžná |  |  |  | POL1_
|  | VYBOURANÝ ASFLATOVÝ POVRCH V CELÉ VRSTVĚ : 1,00000*(1,00000+2*0,50000)*0,242*0,30 |  | 0.1452 | [23 empty] | VV | 0
|  | 0,00000*1,00000/(1,00000+0,0000000000000001)*0,30*1,50*2*0,220*0,30 | [25 empty] | VV | 0
462 | 979087212R00 | suti | t | 2.4784 |  | 0 |  | 0 |  | 0 | 21 | 0 | 0 | 0 | 0 | 0 |  | RTS 25/ I | RTS 24/ I | 0.1 | 0.25 |  | Práce | Běžná |  |  |  | POL1_3
|  | viz situace stavby a podélné profily - stávající povrchy : 0,00000*1,00000*0,11800 | [25 empty] | VV | 0
|  | viz situace stavby a podélné profily - stávající povrchy : 0,00000*1,00000*1,00000*0,220 | [25 empty] | VV | 0
|  | viz situace stavby a podélné profily - stávající povrchy : 0,00000*1,00000*1,00000*0,440 | [25 empty] | VV | 0
|  | viz situace stavby a podélné profily - stávající povrchy : 1,00000*1,00000*1,00000*0,880*0,43000/0,400 |  | 0.946 | [23 empty] | VV | 0
|  | viz situace stavby a podélné profily - stávající povrchy : 1,00000*(1,00000)*1,00000*0,242 |  | 0.242 | [23 empty] | VV | 0
|  | viz situace stavby a podélné profily - stávající povrchy : 0,00000*1,00000*0,00000*0,220 | [25 empty] | VV | 0
|  | viz situace stavby a podélné profily - stávající povrchy : 0,00000*1,00000*0,00000*0,440 | [25 empty] | VV | 0
|  | viz situace stavby a podélné profily - stávající povrchy : 1,00000*1,00000*0,00000*0,880*0,43000/0,400 | [25 empty] | VV | 0
|  | viz situace stavby a podélné profily - stávající povrchy : 1,00000*(1,00000)*0,00000*0,242 | [25 empty] | VV | 0
|  | viz situace stavby a podélné profily - stávající povrchy : 1,00000*(1*2*0,50000)*0,242 |  | 0.242 | [23 empty] | VV | 0
|  | viz situace stavby a podélné profily - stávající povrchy : 1,00000*(1,00000+2*2*0,50000)*0,088 |  | 0.264 | [23 empty] | VV | 0
|  | viz vzorové příčné řezy - rozšíření : | [25 empty] | VV | 0
|  | viz vzorové příčné řezy - provizorní úprava : 1,00000*1,00000*0,05*1,85 |  | 0.0925 | [23 empty] | VV | 0
|  | viz vzorové příčné řezy - provizorní úprava : 0,00000*1,00000*0,05*1,85 | [25 empty] | VV | 0
|  | viz vzorové příčné řezy - provizorní úprava - 1. dorovnávání do nivelety : 1,00000*1,00000*0,01*1,85 |  | 0.0185 | [23 empty] | VV | 0
|  | viz vzorové příčné řezy - provizorní úprava - 1. dorovnávání do nivelety : 0,00000*1,00000*0,01*1,85 | [25 empty] | VV | 0
|  | viz vzorové příčné řezy - provizorní úprava - 2. dorovnávání do nivelety : 1,00000*1,00000*0,005*1,85 |  | 0.00925 | [23 empty] | VV | 0
|  | viz vzorové příčné řezy - provizorní úprava - 2. dorovnávání do nivelety : 0,00000*1,00000*0,005*1,85 | [25 empty] | VV | 0
|  | viz vzorové příčné řezy - provizorní úprava : 1,00000*1,00000*0,08*1,85 |  | 0.148 | [23 empty] | VV | 0
|  | viz vzorové příčné řezy - provizorní úprava : 0,00000*1,00000*0,08*1,85 | [25 empty] | VV | 0
|  | viz situace stavby a podélné profily - stávající povrchy : 0,00000*0,14500 | [25 empty] | VV | 0
|  | viz situace stavby a podélné profily - křížení a souběhy s podzemními inž. sítěmi : 0,00000*0,4*0,1*1,0*2,44700 | [25 empty] | VV | 0
|  | viz situace stavby a podélné profily - stávající povrchy : 1,00000*(0,15*0,10+0,10*0,10)*2,44700 |  | 0.06118 | [23 empty] | VV | 0
|  | viz situace stavby : 0,00000*(1,00000+1,5+1,5)*0,01000 | [25 empty] | VV | 0
|  | viz situace stavby : 0,00000*0,50*(1,00000+1,5+1,5)/0,10*1,5*0,04500 | [25 empty] | VV | 0
|  | viz situace stavby : 0,00000*0,50*(1,00000+1,5+1,5)*0,00925 | [25 empty] | VV | 0
|  | VYTLAČENÁ ZEMINA PODKLAD ASFALTY : 0,00000*1,00000/(1,00000+0,00001)*0,30*1,50*2*1,00000*0,990*0,43000/0,450 | [25 empty] | VV | 0
|  | VYTLAČENÁ ZEMINA PODKLAD ASFALTY : 0,00000*1,00000/(1,00000+0,00001)*0,30*1,50*2*0,00000*0,990*0,43000/0,450 | [25 empty] | VV | 0
|  | SITUACE STAVBY NAD KATASTRÁLNÍ MAPOU - ZÁSADY ORGANIZACE VÝSTAVBY : 1,00000/(1,00000+0,0000000000000000000000000000001)*(2+1)*0,06600 |  | 0.198 | [23 empty] | VV | 0
|  | a ZÁSADY ORGANIZACE VÝSTAVBY - TECHNICKÁ ZPRÁVA : 1,00000/(1,00000+0,0000000000000000000000000000001)*1*0,12700 |  | 0.127 | [23 empty] | VV | 0
|  | 1,00000/(1,00000+0,0000000000000000000000000000001)*0,13000 |  | 0.13 | [23 empty] | VV | 0
|  | 0,00000*1,00000/(1,00000+0,0000000000000001)*0,30*1,50*2*0,220*0,70 | [25 empty] | VV | 0
|  | 0,00000*1,00000/(1,00000+0,0000000000000001)*0,30*1,50*2*0,220*0,30 | [25 empty] | VV | 0
463 | 979093111R00 | bez zhutnění | t | 2.4784 |  | 0 |  | 0 |  | 0 | 21 | 0 | 0 | 0 | 0 | 0 |  | RTS 25/ I | RTS 24/ I | 0.006 | 0.01 |  | Práce | Běžná |  |  |  | POL1_3
|  | viz situace stavby a podélné profily - stávající povrchy : 0,00000*1,00000*0,11800 | [25 empty] | VV | 0
|  | viz situace stavby a podélné profily - stávající povrchy : 0,00000*1,00000*1,00000*0,220 | [25 empty] | VV | 0
|  | viz situace stavby a podélné profily - stávající povrchy : 0,00000*1,00000*1,00000*0,440 | [25 empty] | VV | 0
|  | viz situace stavby a podélné profily - stávající povrchy : 1,00000*1,00000*1,00000*0,880*0,43000/0,400 |  | 0.946 | [23 empty] | VV | 0
|  | viz situace stavby a podélné profily - stávající povrchy : 1,00000*(1,00000)*1,00000*0,242 |  | 0.242 | [23 empty] | VV | 0
|  | viz situace stavby a podélné profily - stávající povrchy : 0,00000*1,00000*0,00000*0,220 | [25 empty] | VV | 0
|  | viz situace stavby a podélné profily - stávající povrchy : 0,00000*1,00000*0,00000*0,440 | [25 empty] | VV | 0
|  | viz situace stavby a podélné profily - stávající povrchy : 1,00000*1,00000*0,00000*0,880*0,43000/0,400 | [25 empty] | VV | 0
|  | viz situace stavby a podélné profily - stávající povrchy : 1,00000*(1,00000)*0,00000*0,242 | [25 empty] | VV | 0
|  | viz situace stavby a podélné profily - stávající povrchy : 1,00000*(1*2*0,50000)*0,242 |  | 0.242 | [23 empty] | VV | 0
|  | viz situace stavby a podélné profily - stávající povrchy : 1,00000*(1,00000+2*2*0,50000)*0,088 |  | 0.264 | [23 empty] | VV | 0
|  | viz vzorové příčné řezy - rozšíření : | [25 empty] | VV | 0
|  | viz vzorové příčné řezy - provizorní úprava : 1,00000*1,00000*0,05*1,85 |  | 0.0925 | [23 empty] | VV | 0
|  | viz vzorové příčné řezy - provizorní úprava : 0,00000*1,00000*0,05*1,85 | [25 empty] | VV | 0
|  | viz vzorové příčné řezy - provizorní úprava - 1. dorovnávání do nivelety : 1,00000*1,00000*0,01*1,85 |  | 0.0185 | [23 empty] | VV | 0
|  | viz vzorové příčné řezy - provizorní úprava - 1. dorovnávání do nivelety : 0,00000*1,00000*0,01*1,85 | [25 empty] | VV | 0
|  | viz vzorové příčné řezy - provizorní úprava - 2. dorovnávání do nivelety : 1,00000*1,00000*0,005*1,85 |  | 0.00925 | [23 empty] | VV | 0
|  | viz vzorové příčné řezy - provizorní úprava - 2. dorovnávání do nivelety : 0,00000*1,00000*0,005*1,85 | [25 empty] | VV | 0
|  | viz vzorové příčné řezy - provizorní úprava : 1,00000*1,00000*0,08*1,85 |  | 0.148 | [23 empty] | VV | 0
|  | viz vzorové příčné řezy - provizorní úprava : 0,00000*1,00000*0,08*1,85 | [25 empty] | VV | 0
|  | viz situace stavby a podélné profily - stávající povrchy : 0,00000*0,14500 | [25 empty] | VV | 0
|  | viz situace stavby a podélné profily - křížení a souběhy s podzemními inž. sítěmi : 0,00000*0,4*0,1*1,0*2,44700 | [25 empty] | VV | 0
|  | viz situace stavby a podélné profily - stávající povrchy : 1,00000*(0,15*0,10+0,10*0,10)*2,44700 |  | 0.06118 | [23 empty] | VV | 0
|  | viz situace stavby : 0,00000*(1,00000+1,5+1,5)*0,01000 | [25 empty] | VV | 0
|  | viz situace stavby : 0,00000*0,50*(1,00000+1,5+1,5)/0,10*1,5*0,04500 | [25 empty] | VV | 0
|  | viz situace stavby : 0,00000*0,50*(1,00000+1,5+1,5)*0,00925 | [25 empty] | VV | 0
|  | VYTLAČENÁ ZEMINA PODKLAD ASFALTY : 0,00000*1,00000/(1,00000+0,00001)*0,30*1,50*2*1,00000*0,990*0,43000/0,450 | [25 empty] | VV | 0
|  | VYTLAČENÁ ZEMINA PODKLAD ASFALTY : 0,00000*1,00000/(1,00000+0,00001)*0,30*1,50*2*0,00000*0,990*0,43000/0,450 | [25 empty] | VV | 0
|  | SITUACE STAVBY NAD KATASTRÁLNÍ MAPOU - ZÁSADY ORGANIZACE VÝSTAVBY : 1,00000/(1,00000+0,0000000000000000000000000000001)*(2+1)*0,06600 |  | 0.198 | [23 empty] | VV | 0
|  | a ZÁSADY ORGANIZACE VÝSTAVBY - TECHNICKÁ ZPRÁVA : 1,00000/(1,00000+0,0000000000000000000000000000001)*1*0,12700 |  | 0.127 | [23 empty] | VV | 0
|  | 1,00000/(1,00000+0,0000000000000000000000000000001)*0,13000 |  | 0.13 | [23 empty] | VV | 0
|  | 0,00000*1,00000/(1,00000+0,0000000000000001)*0,30*1,50*2*0,220*0,70 | [25 empty] | VV | 0
|  | 0,00000*1,00000/(1,00000+0,0000000000000001)*0,30*1,50*2*0,220*0,30 | [25 empty] | VV | 0
464 | 979990191R00 | za uložení, plastové výrobky, , skupina 17 02 03 z Katalogu odpadů | t | 0.00065 |  | 0 |  | 0 |  | 0 | 21 | 0 | 0 | 0 | 0 | 0 |  | RTS 25/ I | RTS 24/ I | 0 | 0 |  | Práce | Běžná |  |  |  | POL1_
|  | kategorie 17 02 03 plasty | [25 empty] | POP
|  | viz. situace stavby - výpis délek potrubí : 1,00000/6,000*0,093*0,042 |  | 0.00065 | [23 empty] | VV | 0
Díl: | 99 | Staveništní přesun hmot |  |  |  | 0 |  | 0 |  | 0 |  | 0 |  | 0 |  | 0 |  |  |  |  | 6.61 | [6 empty] | DIL
465 | 998276101R00 | Přesun hmot pro trubní vedení z trub plastových nebo sklolaminátových v otevřeném výkopu | t | 6.708 |  | 0 |  | 0 |  | 0 | 21 | 0 | 0 | 0 | 0 | 0 | 827-1 | RTS 25/ I | RTS 24/ I | 0.2115 | 1.42 |  | Přesun hmot | Běžná |  |  |  | POL7_
|  | vodovodu nebo kanalizace ražené nebo hloubené (827 1.1, 827 1.9, 827 2.1, 827 2.9), drobných objektů | [25 empty] | SPI
|  | na vzdálenost 15 m od hrany výkopu nebo od okraje šachty | [25 empty] | POP
|  | Hmotnosti z položek s pořadovými čísly: : | [25 empty] | VV | 0
|  | 21,24,27,72,86,151,152,157,158,165,166,170,174,176,178,179,180,181,182,183,184,185,192,229,232,244, : | [25 empty] | VV | 0
|  | 250,260,262,278,282,291,431,432,433,437,438,439,440,441,444,445,448,449,453, : | [25 empty] | VV | 0
|  | Součet: : 6,70796 |  | 6.708 | [23 empty] | VV | 0
466 | 998276115R00 | Přesun hmot pro trubní vedení z trub plastových nebo sklolaminátových příplatek k cenám za zvětšený přesun přes vymezenou největší dopravní vzdálenost do 1 000 m | t | 6.708 |  | 0 |  | 0 |  | 0 | 21 | 0 | 0 | 0 | 0 | 0 | 827-1 | RTS 25/ I | RTS 24/ I | 0.7734 | 5.19 |  | Přesun hmot | Běžná |  |  |  | POL7_
|  | vodovodu nebo kanalizace ražené nebo hloubené (827 1.1, 827 1.9, 827 2.1, 827 2.9), drobných objektů | [25 empty] | SPI
|  | Hmotnosti z položek s pořadovými čísly: : | [25 empty] | VV | 0
|  | 21,24,27,72,86,151,152,157,158,165,166,170,174,176,178,179,180,181,182,183,184,185,192,229,232,244, : | [25 empty] | VV | 0
|  | 250,260,262,278,282,291,431,432,433,437,438,439,440,441,444,445,448,449,453, : | [25 empty] | VV | 0
|  | Součet: : 6,70796 |  | 6.708 | [23 empty] | VV | 0
Díl: | 732 | Strojovny |  |  |  | 0 |  | 0 |  | 0 |  | 0 |  | 0 |  | 0 |  |  |  |  | 0.11 | [6 empty] | DIL
470 | 732199100R00 | Montáž orientačních štítků bez dodávky orientačního štítku | soubor | 1 |  | 0 |  | 0 |  | 0 | 21 | 0 | 0.00115 | 0 | 0 | 0 | 800-731 | RTS 25/ I | RTS 24/ I | 0.114 | 0.11 |  | Práce | Běžná |  |  |  | POL1_
|  | viz situace stavby a podélné profily - označení kalníků a vzdušníků: : 0,00000+0,00000+1,00000 |  | 1 | [23 empty] | VV | 0
Díl: | 762 | Konstrukce tesařské |  |  |  | 0 |  | 0 |  | 0 |  | 0 |  | 0.09 |  | 0 |  |  |  |  | 5 | [6 empty] | DIL
471 | 348185111R00 | Zábradlí ze dřeva , dočasné, , zřízení | m | 4 |  | 0 |  | 0 |  | 0 | 21 | 0 | 0.02194 | 0.09 | 0 | 0 | 821-1 | RTS 25/ I | RTS 24/ I | 0.845 | 3.38 |  | Práce | Běžná |  |  |  | POL1_
|  | měkkého, trvalé, na mostech silničních a lávkách výšky do 1,10 m, hoblované, dočasné, | [25 empty] | SPI
|  | Včetně dvojnásobného ochranného nátěru proti hnilobě, opotřebení hmot a montáže zábradlí. | [25 empty] | POP
|  | viz situace stavby a podélné profily - křížení a souběhy s podzemními inž. sítěmi : 1,00000*2*(1,00000+2*0,50) |  | 4 | [23 empty] | VV | 0
|  | viz situace stavby a podélné profily - křížení a souběhy s podzemními inž. sítěmi : 0,00000*2*(1,00000+2*0,50) | [25 empty] | VV | 0
|  | viz situace stavby a podélné profily - křížení a souběhy s podzemními inž. sítěmi : 0,00000*2*(1,00000+2*0,50) | [25 empty] | VV | 0
472 | 348185211R00 | Zábradlí ze dřeva , dočasné, , odstranění | m | 4 |  | 0 |  | 0 |  | 0 | 21 | 0 | 0 | 0 | 0 | 0 | 821-1 | RTS 25/ I | RTS 24/ I | 0.368 | 1.47 |  | Práce | Běžná |  |  |  | POL1_
|  | měkkého, trvalé, na mostech silničních a lávkách výšky do 1,10 m, hoblované, dočasné, | [25 empty] | SPI
|  | Včetně dvojnásobného ochranného nátěru proti hnilobě. | [25 empty] | POP
|  | viz situace stavby a podélné profily - křížení a souběhy s podzemními inž. sítěmi : 1,00000*2*(1,00000+2*0,50) |  | 4 | [23 empty] | VV | 0
|  | viz situace stavby a podélné profily - křížení a souběhy s podzemními inž. sítěmi : 0,00000*2*(1,00000+2*0,50) | [25 empty] | VV | 0
|  | viz situace stavby a podélné profily - křížení a souběhy s podzemními inž. sítěmi : 0,00000*2*(1,00000+2*0,50) | [25 empty] | VV | 0
474 | 998762102R00 | Přesun hmot pro konstrukce tesařské v objektech výšky do 12 m | t | 0.08776 |  | 0 |  | 0 |  | 0 | 21 | 0 | 0 | 0 | 0 | 0 | 800-762 | RTS 25/ I | RTS 24/ I | 1.751 | 0.15 |  | Přesun hmot | Běžná |  |  |  | POL7_
|  | 50 m vodorovně | [25 empty] | SPI
|  | Hmotnosti z položek s pořadovými čísly: : | [25 empty] | VV | 0
|  | 471, : | [25 empty] | VV | 0
|  | Součet: : 0,08776 |  | 0.08776 | [23 empty] | VV | 0
Díl: | M21 | Elektromontáže |  |  |  | 0 |  | 0 |  | 0 |  | 0 |  | 0 |  | 0 |  |  |  |  | 0.35 | [6 empty] | DIL
482 | 899721112R00 | Výstražné fólie výstražná fólie pro vodovod, šířka 30 cm | m | 4.574 |  | 0 |  | 0 |  | 0 | 21 | 0 | 0 | 0 | 0 | 0 | 827-1 | RTS 25/ I | RTS 24/ I | 0.03 | 0.14 |  | Práce | Běžná |  |  |  | POL1_
|  | viz situace stavby: : 1,00000 |  | 1 | [23 empty] | VV | 0
|  | (0,00000+0,00000+1,00000)*1,78700*2 |  | 3.574 | [23 empty] | VV | 0
483 | 210800526R00 | Montáž vodiče H07V-U (CY), 4 mm2, uloženého volně, | m | 4.574 |  | 0 |  | 0 |  | 0 | 21 | 0 | 0 | 0 | 0 | 0 | M21 | RTS 25/ I | RTS 24/ I | 0.04633 | 0.21 |  | Práce | Běžná |  |  |  | POL1_
|  | viz situace stavby: : 1,00000 |  | 1 | [23 empty] | VV | 0
|  | (0,00000+0,00000+1,00000)*1,78700*2 |  | 3.574 | [23 empty] | VV | 0
484 | 28314148R | fólie výstražná PE; pro vodu; bílá; š = 300,0 mm; tl. 0,09 mm; l = 250 m | m | 5.0314 |  | 0 |  | 0 |  | 0 | 21 | 0 | 0 | 0 | 0 | 0 | SPCM | RTS 25/ I | RTS 24/ I | 0 | 0 |  | Specifikace | Běžná |  |  |  | POL3_
|  | viz situace stavby: : 1,00000*1,100 |  | 1.1 | [23 empty] | VV | 0
|  | (0,00000+0,00000+1,00000)*1,78700*2*1,100 |  | 3.9314 | [23 empty] | VV | 0
485 | 34140925R | vodič CY; silový, propojovací jednožilový; pevné uložení; jádro Cu plné holé; počet žil 1; jmen.průřez jádra 4,00 mm2; vnější průměr 4,3 mm; izolace PVC; tl. izolace min 0,8 mm; odolnost proti šíření plamene | m | 5.0314 |  | 0 |  | 0 |  | 0 | 21 | 0 | 4e-05 | 0 | 0 | 0 | SPCM | RTS 25/ I | RTS 24/ I | 0 | 0 |  | Specifikace | Běžná |  |  |  | POL3_
|  | viz situace stavby : 1,00000*1,100 |  | 1.1 | [23 empty] | VV | 0
|  | (0,00000+0,00000+1,00000)*1,78700*2*1,100 |  | 3.9314 | [23 empty] | VV | 0
Díl: | M23 | Montáže potrubí |  |  |  | 0 |  | 0 |  | 0 |  | 0 |  | 0 |  | 0 |  |  |  |  | 0 | [6 empty] | DIL
486 | 230120046R00 | Čištění potrubí profukováním nebo proplach. DN 100 | m | 1 |  | 0 |  | 0 |  | 0 | 21 | 0 | 0 | 0 | 0 | 0 |  | RTS 25/ I | RTS 24/ I | 0 | 0 |  | Práce | Běžná |  |  |  | POL1_1
|  | viz situace stavby : 1,00000 |  | 1 | [23 empty] | VV | 0
Díl: | M46 | Zemní práce při montážích |  |  |  | 0 |  | 0 |  | 0 |  | 0 |  | 0 |  | 0 |  |  |  |  | 0.02 | [6 empty] | DIL
491 | 460010024R00 | Vytýčení kabelové trasy v zastavěném prostoru | km | 0.005 |  | 0 |  | 0 |  | 0 | 21 | 0 | 0.03421 | 0 | 0 | 0 |  | RTS 25/ I | RTS 24/ I | 4.1 | 0.02 |  | Práce | Běžná |  |  |  | POL1_1
|  | viz. dokladová část a situace stavby : (1,00000-0,00000)/1000*5 |  | 0.005 | [23 empty] | VV | 0
|  | platí i pro ostatní podzemní inženýrské sítě !!! : | [25 empty] | VV | 0
Díl: | D96 | Přesuny suti a vybouraných hmot |  |  |  | 0 |  | 0 |  | 0 |  | 0 |  | 0 |  | 0 |  |  |  |  | 0.02 | [6 empty] | DIL
492 | 979082213R00 | Vodorovná doprava suti po suchu bez naložení, ale se složením a hrubým urovnáním na vzdálenost do 1 km | t | 2.2687 |  | 0 |  | 0 |  | 0 | 21 | 0 | 0 | 0 | 0 | 0 | 822-1 | RTS 25/ I | RTS 24/ I | 0.01 | 0.02 |  | Přesun suti | Běžná |  |  |  | POL8_
|  | Demontážní hmotnosti z položek s pořadovými čísly: : | [25 empty] | VV | 0
|  | 12,14,16,17,437,438,453,473,479, : | [25 empty] | VV | 0
|  | Součet: : 2,26867 |  | 2.2687 | [23 empty] | VV | 0
493 | 979082219R00 | Vodorovná doprava suti po suchu příplatek k ceně za každý další i započatý 1 km přes 1 km | t | 20.4181 |  | 0 |  | 0 |  | 0 | 21 | 0 | 0 | 0 | 0 | 0 | 822-1 | RTS 25/ I | RTS 24/ I | 0 | 0 |  | Přesun suti | Běžná |  |  |  | POL8_
|  | Demontážní hmotnosti z položek s pořadovými čísly: : | [25 empty] | VV | 0
|  | 12,14,16,17,437,438,453,473,479, : | [25 empty] | VV | 0
|  | Součet: : 20,41807 |  | 20.4181 | [23 empty] | VV | 0
[26 empty] | 15 | 21 | DPH
| Celkem |  |  |  |  | 0 | [19 empty] | 0 | 0 | SUM
JKSO:
| 827.13 | sítě vodovodní rozvodné | [25 empty] | JKSO
| 86 m | potrubí z trub z plastických hmot a sklolaminátu | [25 empty] | JKSOChar
|  | rekonstrukce a modernizace objektu s opravou | [25 empty] | JKSOAkce
END
Note on S6: Jedná se o informaci, zda se jedná o položku, která je do rozpočtu zadána z cenové soustavy RTS, nebo vlastní.
Note on T6: Jedná se o název CÚ, která je zadána u položky rozpočtu