## příl_č_2_tech__spec_
Příloha č. 2: Tabulka pro prokázání splnění technických požadavků dodávek
Název veřejné zakázky: Intenzifikace kompostárny Třebovice
TECHNICKÁ SPECIFIKACE POLOŽKY č. 1 - Pomaluběžný drtič
Parametr | Požadovaná hodnota | Vaše specifikace ANO/NE + přesná hodnota číselných parametrů
Pro odpad: dřevo, tráva, větve, pařezy - bioodpad | ano
Provedení drtiče na pásovém podvozku | ano
Délka pásového podvozku | min. 4000 mm
Šířka pásu | min. 400 mm
Šroubovatelné pryžové podložky na pásu | ano
Pojezd pásového podvozku je možný i během provozu drtiče | ano
Výkon motoru stroje | min. 370 kW
Pohon stroje dieselhydraulický s automatickou i manuální reverzací | ano
Rozměr drticího prostoru | min. 2100x1600 mm
Průměr drticích rotorů | min. 660 mm
Pracovní účinná délka drticích hřídelů | min. 2100 mm
Výměnné statorové drticí nože - jednotlivě nebo v sadách | ano
Odklopné bočnice drticího prostoru, ovládání automaticky i ručně | ano
Počet hřídelí (drticích rotorů) min. | 2
Počet drticích nástrojů (nožů) na jednom drticím hřídeli (rotoru) | min. 30
Rozsah otáček hřídelí rotorů | min. 20-40 ot./min
Automatická i ruční reverzace hřídelí rotorů | ano
Hřídele pracující asynchronně, dle stupně přetížení | ano
Elektronická kontrola závad na dopravníku, teploty oleje, teploty vody, množství oleje a množství vody v systému, přehřátí vody a přehřátí oleje | ano
Možnost předehřátí hydraulického oleje | ano
Vynášecí dopravník s regulovatelnou výškou | ano
Výška výsypu vynášecího dopravníku | min. 3200 mm
Šířka vynášecího pásu | min. 1400 mm
Dálkové ovládání | ano
Reverzní chod ventilátoru chladiče motoru | ano
Magnetický příčný separátor na vynášecím dopravníku | ano
Celková hmotnost stroje | max. 29 000 kg
Délka násypky | min. 5700 mm
Šířka násypky | min. 2400 mm
Uložení hřídelí oboustranně v ložiscích | ano
Zvýšené bočnice nad drticím prostorem - nad nejvyšším bodem nožů drticích hřídelů | min. 1 m
Naklápění násypky | ano
Samostatně oddělené hydraulické okruhy pro hlavní pohon (drcení) a pomocný pohon (pojezd), včetně samostatného chladiče oleje, nádrže a filtru pro oba okruhy | ano
TECHNICKÁ SPECIFIKACE POLOŽKY č. 2 - Betonové lego kostky + vázací hák
Parametr | Požadovaná hodnota | Vaše specifikace ANO/NE + přesná hodnota číselných parametrů
Betonové lego kostky v. 80 cm x š. 80 cm x d. 160 cm | 114 ks
Betonové lego kostky v. 80 cm x š. 40 cm x d. 160 cm | 76 ks
Na vodorovných ložných plochách jsou opatřeny zámkem a kapsou pro uložení bez možnosti posunutí. | ano
Každý blok v zámkové ploše opatřen závěsnými prvky pro manipulaci s blokem, vázací háky/oka 2 ks | ano
Sada úvazů k manipulaci lego kostek | ano
Povrch bloků | hladký beton bez dalších povrchových úprav
Výroba | dle ČSN EN 15258
Kvalita betonu min. | beton C25/30 XC3, XF1, XA1
Bloky široké 80 cm jsou kompatibilní (zapadají zámky do kapes) s bloky širokými 40 cm při uspořádání širokých i úzkých bloků při zarovnání k jedné straně celkové výšky konstrukce (spodní část konstrukce bude tvořena širokými bloky, na ní bude horní část tvořená úzkými bloky, bloky budou po celé svislé ploše zalícovány k jedné straně) | ano