## Krycí list
KRYCÍ LIST ROZPOČTU
| Název stavby |  |  | REKONSTRUKCE CECHOVNÍ ULICE V ČESKÉ TŘEBOVÉ | [8 empty] | JKSO
| Kód stavby |  |  | 3999-15
| Název objektu |  |  | SO 101 KOMUNIKACE | [8 empty] | EČO
| Kód objektu |  |  | 3999-15-101
| Název části | [11 empty] | Místo | ČESKÁ TŘEBOVÁ
Kód části
Název podčásti
Kód podčásti
[13 empty] | IČO | DIČ
| Objednatel |  |  | Město Česká Třebová, Staré nám. 78, 560 02 Česká Třebová | [8 empty] | 278653
| Projektant |  |  | OPTIMA spol. s r.o., Žižkova 738, 566 01 Vysoké Mýto | [8 empty] | 15030709
Zhotovitel
|  |  |  | Rozpočet číslo | Zpracoval | [7 empty] | Dne
[5 empty] | Suchánek | [7 empty] | 24.06.2015
Měrné a účelové jednotky
Počet |  |  |  | Náklady / 1 m.j. | Počet |  |  | Náklady / 1 m.j. |  | Počet |  |  |  | Náklady / 1 m.j.
|  |  | 0 | 0 |  |  | 0 | 0 |  |  |  |  | 0 |  |  | 0
|  |  |  | Rozpočtové náklady v |  |  |  | CZK
A |  | Základní rozp. náklady |  |  | B |  | Doplňkové náklady |  |  | C |  | Náklady na umístění stavby
1 | HSV |  | Dodávky | 0 | 8 | Práce přesčas |  | 0 |  | 13 | Zařízení staveniště |  |  | 21 | % | 0
2 |  |  | Montáž | 0 | 9 | Bez pevné podl. |  | 0 |  | 14 | Mimostav. doprava |  |  | 21 | % | 0
3 | PSV |  | Dodávky | 0 | 10 | Kulturní památka |  | 0 |  | 15 | Územní vlivy |  |  | 21 | % | 0
4 |  |  | Montáž | 0 | 11 |  |  | 0 |  | 16 | Provozní vlivy |  |  | 21 | % | 0
5 | "M" |  | Dodávky | 0 | [5 empty] | 17 | Ostatní |  |  | 21 | % | 0
6 |  |  | Montáž | 0 | [5 empty] | 18 | NUS z rozpočtu |  |  |  |  | 0
7 | ZRN (ř. 1-6) |  |  | 0 | 12 | DN (ř. 8-11) |  | 0 |  | 19 | NUS (ř. 13-18) |  |  |  |  | 0
20 | HZS |  |  | 0 | 21 | Kompl. činnost |  | 0 | 21 | 22 | Ostatní náklady |  |  |  |  | 0
Projektant | [9 empty] | D |  | Celkové náklady
[10 empty] | 23 | Součet 7, 12, 19-22 |  |  |  |  | 0
Datum a podpis |  |  |  |  | Razítko |  |  |  |  | 24 | 15 | % | 0 | DPH |  | 0
Objednatel | [9 empty] | 25 | 21 | % | 0 | DPH |  | 0
[10 empty] | 26 | Cena s DPH (ř. 23-25) |  |  |  |  | 0
Datum a podpis |  |  |  |  | Razítko |  |  |  |  | E |  | Přípočty a odpočty
Zhotovitel | [9 empty] | 27 | Dodávky objednatele |  |  |  |  | 0
[10 empty] | 28 | Klouzavá doložka |  |  |  |  | 0
Datum a podpis |  |  |  |  | Razítko |  |  |  |  | 29 | Zvýhodnění + - |  |  |  |  | 0

## Rekapitulace
REKAPITULACE ROZPOČTU
Stavba: | REKONSTRUKCE CECHOVNÍ ULICE V ČESKÉ TŘEBOVÉ
Objekt: | SO 101 KOMUNIKACE
Část:
JKSO:
Objednatel: | Město Česká Třebová, Staré nám. 78, 560 02 Česká Třebová
Zhotovitel:
Datum: | 6.5.2016
Kód | Popis | Cena celkem | Hmotnost celkem | Suť celkem
1 | 2 | 3 | 4 | 5
HSV | Práce a dodávky HSV | 0 | 778.8622 | 164.446
1 | Zemní práce | 0 | 24.8513 | 163.666
2 | Zakládání | 0 | 26.1159 | 0
4 | Vodorovné konstrukce | 0 | 13.4245 | 0
469 | Stavební práce při elektromontážích | 0 | 6.513 | 0
5 | Komunikace | 0 | 606.0833 | 0
8 | Trubní vedení | 0 | 8.2429 | 0.78
9 | Ostatní konstrukce a práce-bourání | 0 | 93.6314 | 0
99 | Přesun hmot | 0 | 0 | 0
PSV | Práce a dodávky PSV | 0 | 0.1178 | 0
711 | Izolace proti vodě, vlhkosti a plynům | 0 | 0.1178 | 0
| Celkem | 0 | 778.98 | 164.446

## Rozpocet
ROZPOČET
Stavba: |  | REKONSTRUKCE CECHOVNÍ ULICE V ČESKÉ TŘEBOVÉ
Objekt: |  | SO 101 KOMUNIKACE
Část:
JKSO:
Objednatel: |  | Město Česká Třebová, Staré nám. 78, 560 02 Česká Třebová
Zhotovitel:
Datum: |  | 6.5.2016
P.Č. | TV | KCN | Kód položky | Popis | MJ | Množství celkem | Cena jednotková | Cena celkem | Hmotnost | Hmotnost celkem | Hmotnost sutě | Hmotnost sutě celkem | Sazba DPH | Typ položky | Úroveň
1 | 2 | 3 | 4 | 5 | 6 | 7 | 8 | 9 |  |  |  |  | 10 | 11 | 12
| D |  | HSV | Práce a dodávky HSV |  |  |  | 0 |  | 778.8622 |  | 164.446 |  |  | 0
| D |  | 1 | Zemní práce |  |  |  | 0 |  | 24.8513 |  | 163.666 |  |  | 1
1 | K | 221 | 113107242 | Odstranění podkladu pl nad 200 m2 živičných tl 100 mm | m2 | 736 |  | 0 | 0 | 0 | 0.181 | 133.216 | 21 | 4 | 2
2 | K | 221 | 113202111 | Vytrhání obrub krajníků obrubníků stojatých | m | 210 |  | 0 | 0 | 0 | 0.145 | 30.45 | 21 | 4 | 2
3 | K | 001 | 120001101 | Příplatek za ztížení vykopávky v blízkosti podzemního vedení 50% | m3 | 223.1 |  | 0 | 0 | 0 | 0 | 0 | 21 | 4 | 2
4 | K | 001 | 122101401 | Vykopávky v zemníku na suchu v hornině tř. 1 a 2 objem do 100 m3 | m3 | 22 |  | 0 | 0 | 0 | 0 | 0 | 21 | 4 | 2
5 | K | 001 | 122302202 | Odkopávky a prokopávky nezapažené pro silnice objemu do 1000 m3 v hornině tř. 4 | m3 | 446.2 |  | 0 | 0 | 0 | 0 | 0 | 21 | 4 | 2
6 | K | 001 | 122302209 | Příplatek k odkopávkám a prokopávkám pro silnice v hornině tř. 4 za lepivost | m3 | 446.2 |  | 0 | 0 | 0 | 0 | 0 | 21 | 4 | 2
7 | K | 001 | 132201101 | Hloubení rýh š do 600 mm v hornině tř. 3 objemu do 100 m3 | m3 | 23 |  | 0 | 0 | 0 | 0 | 0 | 21 | 4 | 2
8 | K | 001 | 132301201 | Hloubení rýh š do 2000 mm v hornině tř. 4 objemu do 100 m3 | m3 | 13.5 |  | 0 | 0 | 0 | 0 | 0 | 21 | 4 | 2
9 | K | 001 | 132301209 | Příplatek za lepivost k hloubení rýh š do 2000 mm v hornině tř. 4 | m3 | 13.5 |  | 0 | 0 | 0 | 0 | 0 | 21 | 4 | 2
10 | K | 001 | 151101101 | Zřízení příložného pažení a rozepření stěn rýh hl do 2 m | m2 | 27 |  | 0 | 0.00084 | 0.02268 | 0 | 0 | 21 | 4 | 2
11 | K | 001 | 151101111 | Odstranění příložného pažení a rozepření stěn rýh hl do 2 m | m2 | 27 |  | 0 | 0 | 0 | 0 | 0 | 21 | 4 | 2
12 | K | 001 | 161101101 | Svislé přemístění výkopku z horniny tř. 1 až 4 hl výkopu do 2,5 m | m3 | 36.5 |  | 0 | 0 | 0 | 0 | 0 | 21 | 4 | 2
13 | K | 001 | 162501102 | Vodorovné přemístění do 3000 m výkopku z horniny tř. 1 až 4 | m3 | 22 |  | 0 | 0 | 0 | 0 | 0 | 21 | 4 | 2
14 | K | 001 | 162701101 | Vodorovné přemístění do 6000 m výkopku z horniny tř. 1 až 4 | m3 | 482.7 |  | 0 | 0 | 0 | 0 | 0 | 21 | 4 | 2
15 | K | 001 | 171201201 | Uložení sypaniny na skládky | m3 | 482.7 |  | 0 | 0 | 0 | 0 | 0 | 21 | 4 | 2
16 | K | 001 | 174101101 | Zásyp jam, šachet rýh nebo kolem objektů sypaninou se zhutněním | m3 | 9.9 |  | 0 | 0 | 0 | 0 | 0 | 21 | 4 | 2
17 | M | MAT | 583373680 | štěrkopísek frakce 0-63 třída A | t | 19.503 |  | 0 | 1 | 19.503 | 0 | 0 | 21 | 8 | 2
18 | K | 001 | 175101101 | Obsyp potrubí bez prohození sypaniny z hornin tř. 1 až 4 uloženým do 3 m od kraje výkopu | m3 | 2.7 |  | 0 | 0 | 0 | 0 | 0 | 21 | 4 | 2
19 | M | MAT | 583373060 | štěrkopísek frakce 0-8 třída B | t | 5.319 |  | 0 | 1 | 5.319 | 0 | 0 | 21 | 8 | 2
20 | K | 231 | 180402111 | Založení parkového trávníku výsevem v rovině a ve svahu do 1:5 | m2 | 220 |  | 0 | 0 | 0 | 0 | 0 | 21 | 4 | 2
21 | M | MAT | 005724000 | osivo směs travní parková sídlištní | kg | 6.6 |  | 0 | 0.001 | 0.0066 | 0 | 0 | 21 | 8 | 2
22 | K | 001 | 181101102 | Úprava pláně v zářezech v hornině tř. 1 až 4 se zhutněním | m2 | 779 |  | 0 | 0 | 0 | 0 | 0 | 21 | 4 | 2
23 | K | 001 | 181301101 | Rozprostření ornice pl do 500 m2 v rovině nebo ve svahu do 1:5 tl vrstvy do 100 mm | m2 | 220 |  | 0 | 0 | 0 | 0 | 0 | 21 | 4 | 2
| D |  | 2 | Zakládání |  |  |  | 0 |  | 26.1159 |  | 0 |  |  | 1
24 | K | 271 | 212752212 | Trativod z drenážních trubek plastových flexibilních D do 100 mm včetně lože otevřený výkop, včetně lože a výplně | m | 115 |  | 0 | 0.22657 | 26.0556 | 0 | 0 | 21 | 4 | 2
25 | M | MAT | 286112230 | trubka drenážní flexibilní D 100 mm | m | 125.695 |  | 0 | 0.00048 | 0.060334 | 0 | 0 | 21 | 8 | 2
26 | K | 001 | 215901101 | Zhutnění podloží z hornin soudržných do 92% PS nebo nesoudržných sypkých I(d) do 0,8 | m2 | 9 |  | 0 | 0 | 0 | 0 | 0 | 21 | 4 | 2
| D |  | 4 | Vodorovné konstrukce |  |  |  | 0 |  | 13.4245 |  | 0 |  |  | 1
27 | K | 271 | 451573111 | Lože pod potrubí otevřený výkop ze štěrkopísku | m3 | 7.1 |  | 0 | 1.8908 | 13.4245 | 0 | 0 | 21 | 4 | 2
| D |  | 469 | Stavební práce při elektromontážích |  |  |  | 0 |  | 6.513 |  | 0 |  |  | 1
28 | K | 469 | 5841220x1 | Demontáž komunikace ze silničních panelů včetně štěrkového lože | m2 | 78 |  | 0 | 0.0835 | 6.513 | 0 | 0 | 21 | 4 | 2
| D |  | 5 | Komunikace |  |  |  | 0 |  | 606.0833 |  | 0 |  |  | 1
29 | K | 221 | 564851111 | Podklad ze štěrkodrtě ŠD tl 150 mm | m2 | 629 |  | 0 | 0.27994 | 176.0823 | 0 | 0 | 21 | 4 | 2
30 | K | 221 | 564861111 | Podklad ze štěrkodrtě ŠD tl 200 mm | m2 | 515.8 |  | 0 | 0.3708 | 191.2586 | 0 | 0 | 21 | 4 | 2
31 | K | 221 | 565135111 | Podklad z obalovaného kameniva OKS I, ACL16, tl 50 mm š do 3 m | m2 | 325 |  | 0 | 0.13188 | 42.861 | 0 | 0 | 21 | 4 | 2
32 | K | 221 | 567114112 | Podklad z podkladového betonu tř. PB II (C 16/20) tl 100 mm | m2 | 99 |  | 0 | 0.23009 | 22.7789 | 0 | 0 | 21 | 4 | 2
33 | K | 221 | 567124112 | Podklad z podkladového betonu tř. PB II (C 16/20) tl 150 mm | m2 | 115 |  | 0 | 0.34539 | 39.7199 | 0 | 0 | 21 | 4 | 2
34 | K | 221 | 573211111 | Postřik živičný spojovací z asfaltu v množství do 0,70 kg/m2 | m2 | 325 |  | 0 | 0.00061 | 0.19825 | 0 | 0 | 21 | 4 | 2
35 | K | 221 | 577133211 | Asfaltový beton ABJ II tl 40 mm, ACO11 š do 3 m | m2 | 325 |  | 0 | 0.10373 | 33.7122 | 0 | 0 | 21 | 4 | 2
36 | K | 221 | 596211113 | Kladení zámkové dlažby komunikací pro pěší tl 60 mm skupiny A pl nad 300 m2 | m2 | 205 |  | 0 | 0.08425 | 17.2712 | 0 | 0 | 21 | 4 | 2
37 | M | MAT | 592450380 | dlažba kostková H-PROFIL HBB 20x16,5x6 cm přírodní | m2 | 201.98 |  | 0 | 0.14 | 28.2772 | 0 | 0 | 21 | 8 | 2
38 | M | MAT | 5924511x03 | Dlažba zámková 20 x 16,5 x 6 červená slepecká | m2 | 7.07 |  | 0 | 0 | 0 | 0 | 0 | 21 | 8 | 2
39 | K | 221 | 596211114 | Příplatek za kombinaci dvou barev u kladení betonových dlažeb tl 60 mm skupiny A | m2 | 31 |  | 0 | 0 | 0 | 0 | 0 | 21 | 4 | 2
40 | K | 221 | 596911212 | Kladení zámkové dlažby pozemních komunikací tl 80 mm skupiny A pl do 300 m2 | m2 | 204 |  | 0 | 0.10362 | 21.1385 | 0 | 0 | 21 | 4 | 2
41 | M | MAT | 592450070 | dlažba kostková H-PROFIL HBB 20x16,5x8 cm přírodní | m2 | 181.8 |  | 0 | 0.18 | 32.724 | 0 | 0 | 21 | 8 | 2
42 | M | MAT | 5924511x02 | Dlažba zámková 20 x 16,5 x 8 červená slepecká | m2 | 24.482 |  | 0 | 0 | 0 | 0 | 0 | 21 | 8 | 2
43 | K | 221 | 599141111 | Vyplnění spár živičnou zálivkou | m | 17 |  | 0 | 0.0036 | 0.0612 | 0 | 0 | 21 | 4 | 2
| D |  | 8 | Trubní vedení |  |  |  | 0 |  | 8.2429 |  | 0.78 |  |  | 1
44 | K | 271 | 871355221 | Kanalizační potrubí z tvrdého PVC-systém KG tuhost třídy SN8 DN200 | m | 9 |  | 0 | 0.00482 | 0.04338 | 0 | 0 | 21 | 4 | 2
45 | K | 271 | 871x355 | Napojení trouby PVC DN200 na stávající kanalizaci ve výkopu - komplet | kus | 2 |  | 0 | 0.15 | 0.3 | 0.09 | 0.18 | 21 | 4 | 2
46 | K | 271 | 895941111 | Zřízení vpusti kanalizační uliční z betonových dílců typ UV-50 normální | kus | 2 |  | 0 | 0.3409 | 0.6818 | 0 | 0 | 21 | 4 | 2
47 | M | MAT | 592238200 | vpusť betonová uliční TBV-Q 500/290 K 29x50x5 cm | kus | 2.02 |  | 0 | 0.087 | 0.17574 | 0 | 0 | 21 | 8 | 2
48 | M | MAT | 592238210 | vpusť betonová uliční TBV-Q 660/180 18x66x10 cm | kus | 2.02 |  | 0 | 0.103 | 0.20806 | 0 | 0 | 21 | 8 | 2
49 | M | MAT | 592238230 | vpusť betonová uliční TBV-Q 500/626 D 61,6x50x5 cm | kus | 2.02 |  | 0 | 0.175 | 0.3535 | 0 | 0 | 21 | 8 | 2
50 | M | MAT | 592238240 | vpusť betonová uliční TBV-Q 500/590/200 V 59x50x5 cm | kus | 2.02 |  | 0 | 0.17 | 0.3434 | 0 | 0 | 21 | 8 | 2
51 | M | MAT | 592238250 | vpusť betonová uliční TBV-Q 500/290 29x50x5 cm | kus | 2.02 |  | 0 | 0.06 | 0.1212 | 0 | 0 | 21 | 8 | 2
52 | K | 271 | 895x94101 | Zrušení stávající vpusti, včetně odstranění mžíže a rámu - komplet | kus | 2 |  | 0 | 0.01 | 0.02 | 0.3 | 0.6 | 21 | 4 | 2
53 | K | 254 | 899211112 | Osazení mříží s rámem hmotnosti nad 50 do 100 kg | kus | 2 |  | 0 | 0.00702 | 0.01404 | 0 | 0 | 21 | 4 | 2
54 | M | MAT | 592238780 | mříž M1 D400 DIN 19583-13 | kus | 2 |  | 0 | 0.058 | 0.116 | 0 | 0 | 21 | 8 | 2
55 | M | MAT | 592238760 | rám zabetonovaný BEGU DIN 19583-9 D400 500/500 mm | kus | 2 |  | 0 | 0.05 | 0.1 | 0 | 0 | 21 | 8 | 2
56 | M | MAT | 592238740 | koš pozink. C3 DIN 4052, vysoký, pro rám 500/300 | kus | 2 |  | 0 | 0.006 | 0.012 | 0 | 0 | 21 | 8 | 2
57 | K | 221 | 899332111 | Výšková úprava uličního vstupu nebo vpusti do 200 mm snížením poklopu | kus | 3 |  | 0 | 0.32974 | 0.98922 | 0 | 0 | 21 | 4 | 2
58 | K | 221 | 899432111 | Výšková úprava uličního vstupu nebo vpusti do 200 mm snížením krycího hrnce, šoupěte nebo hydrantu | kus | 18 |  | 0 | 0.2647 | 4.7646 | 0 | 0 | 21 | 4 | 2
59 | K | 221 | 899x001 | M+D snížení poklopu ksnslizsce o cca 60cm, včetně zemních prací - komplet | kus | 1 |  | 0 | 0 | 0 | 0 | 0 | 21 | 4 | 2
| D |  | 9 | Ostatní konstrukce a práce-bourání |  |  |  | 0 |  | 93.6314 |  | 0 |  |  | 1
60 | K | 221 | 915491211 | Osazení vodícího proužku z betonových desek do betonového lože tl do 100 mm š proužku 250 mm | m | 180 |  | 0 | 0.0814 | 14.652 | 0 | 0 | 21 | 4 | 2
61 | M | MAT | 592174610 | obrubník betonový chodníkový ABO 50/10/25 II nat 50x10x25 cm - vodící proužek | kus | 363.6 |  | 0 | 0.028 | 10.1808 | 0 | 0 | 21 | 8 | 2
62 | K | 221 | 916561111 | Osazení záhonového obrubníku betonového do lože z betonu s boční opěrou | m | 60 |  | 0 | 0.10108 | 6.0648 | 0 | 0 | 21 | 4 | 2
63 | M | MAT | 592172110 | obrubník betonový zahradní Granitoid ABO100/5/25 II šedý 100 x 5 x 25 cm | kus | 60.6 |  | 0 | 0.028 | 1.6968 | 0 | 0 | 21 | 8 | 2
64 | K | 221 | 917862111 | Osazení chodníkového obrubníku betonového stojatého s boční opěrou do lože z betonu prostého | m | 255 |  | 0 | 0.12962 | 33.0531 | 0 | 0 | 21 | 4 | 2
65 | M | MAT | 592174600 | obrubník betonový chodníkový ABO 2-15 100x15x25 cm | kus | 257.55 |  | 0 | 0.085 | 21.8917 | 0 | 0 | 21 | 8 | 2
66 | K | 221 | 918101111 | Lože pod obrubníky, krajníky nebo obruby z dlažebních kostek z betonu prostého | m3 | 2.7 |  | 0 | 2.2563 | 6.0921 | 0 | 0 | 21 | 4 | 2
67 | K | 221 | 919735112 | Řezání stávajícího živičného krytu hl do 100 mm | m | 17 |  | 0 | 0 | 0 | 0 | 0 | 21 | 4 | 2
68 | K | 006 | 979083117 | Vodorovné přemístění suti s naložením a složením na skládku do 6000 m | t | 164.446 |  | 0 | 0 | 0 | 0 | 0 | 21 | 4 | 2
69 | K | 006 | 979093111 | Uložení suti na skládku s hrubým urovnáním bez zhutnění | t | 164.446 |  | 0 | 0 | 0 | 0 | 0 | 21 | 4 | 2
70 | K | 001 | 979097115 | Poplatek za skládku - ostatní zemina | t | 802.352 |  | 0 | 0 | 0 | 0 | 0 | 21 | 4 | 2
71 | K | 013 | 9790x003 | Poplatek za skládku vypouraných sypkých podkladních vrstev s příměsí | t | 164.536 |  | 0 | 0 | 0 | 0 | 0 | 21 | 4 | 2
72 | K | 001 | 979x97116 | Poplatek za získání ornice | m3 | 22 |  | 0 | 0 | 0 | 0 | 0 | 21 | 4 | 2
73 | K | PK | 915x002 | M+D trvalé svislé dopravní značení, značka, sloupek, upevňovadla, kryatka, patka - komplet | kus | 6 |  | 0 | 0 | 0 | 0 | 0 | 21 | 4 | 2
74 | K | 221 | 915x001 | Přechodné dopravní značení | soubor | 1 |  | 0 | 0 | 0 | 0 | 0 | 21 | 4 | 2
| D |  | 99 | Přesun hmot |  |  |  | 0 |  | 0 |  | 0 |  |  | 2
75 | K | PK | 979xochr | M+D chráničky DN100 na stáv vedeních, zemní práce, dvoudílná chránička + reservní chránička, odzkoušení, zaměření - komplet | m | 71 |  | 0 | 0 | 0 | 0 | 0 | 21 | 4 | 3
76 | K | PK | 979xzn | M+D svislé dopravní značení znaška reflexsní AL sloupek, patka, víčko, montážní sada komplet | kus | 6 |  | 0 | 0 | 0 | 0 | 0 | 21 | 4 | 3
77 | K | 221 | 998225111 | Přesun hmot pro pozemní komunikace a letiště s krytem živičným | t | 778.862 |  | 0 | 0 | 0 | 0 | 0 | 21 | 4 | 3
| D |  | PSV | Práce a dodávky PSV |  |  |  | 0 |  | 0.1178 |  | 0 |  |  | 0
| D |  | 711 | Izolace proti vodě, vlhkosti a plynům |  |  |  | 0 |  | 0.1178 |  | 0 |  |  | 1
78 | K | 711 | 711132210 | Izolace proti zemní vlhkosti na svislé ploše na sucho pásy - nopovou fólií | m2 | 124 |  | 0 | 0.00095 | 0.1178 | 0 | 0 | 21 | 16 | 2
|  |  |  | Celkem |  |  |  | 0 |  | 778.98 |  | 164.446