## rekapitulace
PŮDNÍ VESTAVBA VČ.NOVÉHO VÝTAHU DDM ČESKÁ TŘEBOVÁ
D.1.4.3 SILNOPROUDÉ ROZVODY NN
NAZEV | CENA bez DPH | DPH | CENA s DPH
UPRAVENÉ ROZPOČTOVÉ NÁKLADY
MONTÁŽE SVĚTELNÉ ROZVODY | 0 | 21 | 0
STAVEBNÍ PRÁCE SVĚTELNÉ ROZVODY | 0 | 21 | 0
MATERIÁLY SVĚTELNÉ ROZVODY | 0 | 21 | 0
MONTÁŽE ZÁSUVKOVÉ, MOTOROVÉ ROZVODY | 0 | 21 | 0
STAVEBNÍ PRÁCE ZÁSUVKOVÉ, MOTOROVÉ ROZVODY | 0 | 21 | 0
MATERIÁLY ZÁSUVKOVÉ, MOTOROVÉ ROZVODY | 0 | 21 | 0
MONTÁŽE VYTÁPĚNÍ ŽLABŮ, ČÁSTI STŘECHY | 0 | 21 | 0
STAVEBNÍ PRÁCE VYTÁPĚNÍ ŽLABŮ, ČÁSTI STŘECHY | 0 | 21 | 0
MATERIÁLY VYTÁPĚNÍ ŽLABŮ, ČÁSTI STŘECHY | 0 | 21 | 0
MONTÁŽE OPRAVA BLESKOSVODU | 0 | 21 | 0
ZEMNÍ PRÁCE OPRAY BLESKOSVODU | 0 | 21 | 0
MATERIÁLY OPRAVY BLESKOSVODU | 0 | 21 | 0
MONTÁŽE ROZVADĚČ MDB001 | 0 | 21 | 0
MATERIÁLY ROZVADĚČ MDB001 | 0 | 21 | 0
MONTÁŽE ROZVADĚČ MDB300 | 0 | 21 | 0
MATERIÁLY ROZVADĚČ MDB300 | 0 | 21 | 0
REKAPITULACE CELKEM | 0 | 21 | 0

## ELEKTRO
MONTÁŽE SVĚTELNÉ ROZVODY
ČÍSLO | KÓD | CENÍK VC 21-M | PŮDNÍ VESTAVBA VČ.NOVÉHO VÝTAHU DDM ČESKÁ TŘEBOVÁ | MJ | MNOŽSTVÍ | J.CENA | CENA CELKEM | PROHLÁŠENÍ
1 | SIL | 1 | spínač bílý řaz.1 IP20 PO | ks | 34 |  | 0 | A
2 | SIL | 2 | spínač bílý řaz.5 IP20 PO | ks | 19 |  | 0 | A
3 | SIL | 3 | spínač bílý řaz.6 IP20 PO | ks | 28 |  | 0 | A
4 | SIL | 4 | spínač bílý řaz.7 IP20 PO | ks | 9 |  | 0 | A
5 | SIL | 5 | tlačítko bíé řaz.1 IP44 PO | ks | 1 |  | 0 | A
6 | SIL | 6 | spínač bílý řaz.1 IP44 | ks | 1 |  | 0 | A
7 | SIL | 7 | spínač bílý řaz.6 IP44 | ks | 2 |  | 0 | A
8 | SIL | 8 | pohybové čidlo 180st., pohyb,čas, soumrak IP 44 na povrch | ks | 3 |  | 0 | A
9 | SIL | 9 | A-žár.svítidlo 1x60W IP20, dekorativní, přisazené | ks | 24 |  | 0 | A
zdroj-HŽ 42W
10 | SIL | 10 | B-zář.svítidlo 1x58W IP54 uzavřené, přisazené | ks | 13 |  | 0 | A
zdroj-Z58W Ra80+
11 | SIL | 11 | C-zář.svítidlo 1x58W IP40 přisazené, mřížkové | ks | 39 |  | 0 | A
zdroj-Z58W Ra80+
12 | SIL | 12 | D-zář.svítidlo 1x58W IP40 multi, uzavřené, přisazené | ks | 15 |  | 0 | A
zdroj-Z58W Ra80+
13 | SIL | 13 | E-zář.svítidlo 2x58W IP40 přisazené, mřížkové | ks | 10 |  | 0 | A
zdroj-Z58W Ra80+
14 | SIL | 14 | F-zář.svítidlo 2x13W IP40 přisazené | ks | 6 |  | 0 | A
zdroj-Z13W
15 | SIL | 15 | G-žár.svítidlo 1x60W IP44, venkovní, uzavřené, přisazené | ks | 4 |  | 0 | A
zdroj-HŽ 42W
16 | SIL | 16 | H-LED pásek d.4m v AL liště 11W/1m, 5500K + stmívač + trafo + ovladač(SET) | ks | 1 |  | 0 | A
17 | SIL | 17 | H-LED pásek d.2m v AL liště 11W/1m, 5500K + stmívač + trafo + ovladač(SET) | ks | 1 |  | 0 | A
18 | SIL | 18 | I-LED pásek d.6m v AL liště 11W/1m, 5500K + stmívač + trafo + ovladač(SET) | ks | 1 |  | 0 | A
19 | SIL | 19 | N-nouz.dočasné sv.1x8W IP40 uzavřené, přisazené s piktogramem | ks | 15 |  | 0 | A
zdroj-Z8W/12V
20 | SIL | 20 | kabel CYKY 3Jx1,5 VU | m | 210 |  | 0 | A
21 | SIL | 21 | kabel CYKY 3Jx1,5 PO | m | 650 |  | 0 | A
22 | SIL | 22 | kabel CYKY 3Ox1,5 VU | m | 60 |  | 0 | A
23 | SIL | 23 | kabel CYKY 3Ox1,5 PO | m | 30 |  | 0 | A
24 | SIL | 24 | kabel CYKY 5Jx1,5 VU | m | 110 |  | 0 | A
25 | SIL | 25 | kabel CYKY 5Jx1,5 PO | m | 170 |  | 0 | A
26 | SIL | 26 | krabice přístrojová, kruhová 68mm, do duté a cih.stěny IP20 | ks | 90 |  | 0 | A
27 | SIL | 27 | krabice odbočná, kruhová, 68mm, do duté a cih.stěny IP20 | ks | 15 |  | 0 | A
28 | SIL | 28 | svorka pružinová 3x2,5mm2 | ks | 220 |  | 0 | A
29 | SIL | 29 | svorka pružinová 5x2,5mm2 | ks | 110 |  | 0 | A
30 | SIL | 30 | protipožární ucpávka mezi požárními úseky | ks | 16 |  | 0 | A
31 | SIL | 31 | demontáž stávající elektroinstalace, vč.likvidace | hod | 26 |  | 0 | A
32 | SIL | 32 | výchozí revizní zpráva | hod | 17 |  | 0 | D
0
STAVEBNÍ PRÁCE SVĚTELNÉ ROZVODY
ČÍSLO | KÓD | CENÍK VC C801-3 | PŮDNÍ VESTAVBA VČ.NOVÉHO VÝTAHU DDM ČESKÁ TŘEBOVÁ | MJ | MNOŽSTVÍ | J.CENA | CENA CELKEM | PROHLÁŠENÍ
1 | SIL | 1 | vybourání otvoru do R=60mm tl.do 600mm v cih.zdi | ks | 35 |  | 0 | A
2 | SIL | 2 | vyřezání otvoru pro krabice 68mm | ks | 105 |  | 0 | A
3 | SIL | 3 | vyřezání spáry ve zdi cihla/tvár.do hl.30mm š.do 30mm | m | 70 |  | 0 | A
4 | SIL | 4 | zapravení maltou spáry ve zdi cihla/tvár.do hl.30mm š.do 30mm | m | 70 |  | 0 | A
5 | SIL | 5 | vyřezání spáry ve zdi cihla/tvár.do hl.30mm š.do 70mm | m | 90 |  | 0 | A
6 | SIL | 6 | zapravení maltou spáry ve zdi cihla/tvár.do hl.30mm š.do 70mm | m | 90 |  | 0 | A
0
MATERIÁLY SVĚTELNÉ ROZVODY
ČÍSLO | KÓD | ČÍSLO | PŮDNÍ VESTAVBA VČ.NOVÉHO VÝTAHU DDM ČESKÁ TŘEBOVÁ | MJ | MNOŽSTVÍ | J.CENA | CENA CELKEM | PROHLÁŠENÍ
1 | SIL | 1 | spínač bílý řaz.1 IP20 | ks | 34 |  | 0 | B
2 | SIL | 2 | spínač bílý řaz.5 IP20 | ks | 19 |  | 0 | B
3 | SIL | 3 | spínač bílý řaz.6 IP20 | ks | 28 |  | 0 | B
4 | SIL | 4 | spínač bílý řaz.7 IP20 | ks | 9 |  | 0 | B
5 | SIL | 5 | tlačítko bíé řaz.1 IP44 | ks | 1 |  | 0 | B
6 | SIL | 6 | spínač bílý řaz.1 IP44 | ks | 1 |  | 0 | B
7 | SIL | 7 | spínač bílý řaz.6 IP44 | ks | 2 |  | 0 | B
8 | SIL | 8 | pohybové čidlo 180st., pohyb,čas, soumrak IP 44 | ks | 3 |  | 0 | B
9 | SIL | 9 | A-žár.svítidlo 1x60W IP20, dekorativní, přisazené | ks | 24 |  | 0 | B
zdroj-HŽ 42W
10 | SIL | 10 | B-zář.svítidlo 1x58W IP54 uzavřené, přisazené | ks | 13 |  | 0 | B
zdroj-Z58W Ra80+
11 | SIL | 11 | C-zář.svítidlo 1x58W IP40 přisazené, mřížkové | ks | 39 |  | 0 | B
zdroj-Z58W Ra80+
12 | SIL | 12 | D-zář.svítidlo 1x58W IP40 multi, uzavřené, přisazené | ks | 15 |  | 0 | B
zdroj-Z58W Ra80+
13 | SIL | 13 | E-zář.svítidlo 2x58W IP40 přisazené, mřížkové | ks | 10 |  | 0 | B
zdroj-Z58W Ra80+
14 | SIL | 14 | F-zář.svítidlo 2x13W IP40 přisazené | ks | 6 |  | 0 | B
zdroj-Z13W
15 | SIL | 15 | G-žár.svítidlo 1x60W IP44, venkovní, uzavřené, přisazené | ks | 4 |  | 0 | B
zdroj-HŽ 42W
16 | SIL | 16 | H-LED pásek d.4m v AL liště 11W/1m, 5500K + stmívač + trafo + ovladač(SET) | ks | 1 |  | 0 | B
17 | SIL | 17 | H-LED pásek d.2m v AL liště 11W/1m, 5500K + stmívač + trafo + ovladač(SET) | ks | 1 |  | 0 | B
18 | SIL | 18 | I-LED pásek d.6m v AL liště 11W/1m, 5500K + stmívač + trafo + ovladač(SET) | ks | 1 |  | 0 | B
19 | SIL | 19 | N-nouz.dočasné sv.1x8W IP40 uzavřené, přisazené s piktogramem | ks | 15 |  | 0 | B
zdroj-Z8W/12V
20 | SIL | 20 | kabel CYKY 3Jx1,5 | m | 860 |  | 0 | B
21 | SIL | 21 | kabel CYKY 3Ox1,5 | m | 90 |  | 0 | B
22 | SIL | 22 | kabel CYKY 5Jx1,5 | m | 280 |  | 0 | B
23 | SIL | 23 | krabice přístrojová, kruhová 68mm, do duté a cih.stěny IP20 | ks | 90 |  | 0 | B
24 | SIL | 24 | krabice odbočná, kruhová, 68mm, do duté a cih.stěny IP20 | ks | 15 |  | 0 | B
25 | SIL | 25 | svorka pružinová 3x2,5mm2 | ks | 220 |  | 0 | B
26 | SIL | 26 | svorka pružinová 5x2,5mm2 | ks | 110 |  | 0 | B
27 | SIL | 27 | protipožární ucpávka mezi požárními úseky | ks | 16 |  | 0 | B
0
MONTÁŽE ZÁSUVKOVÉ, MOTOROVÉ ROZVODY
ČÍSLO | KÓD | CENÍK VC 21-M | PŮDNÍ VESTAVBA VČ.NOVÉHO VÝTAHU DDM ČESKÁ TŘEBOVÁ | MJ | MNOŽSTVÍ | J.CENA | CENA CELKEM | PROHLÁŠENÍ
1 | SIL | 1 | osazení rozvaděče MDB001, 300 | ks | 2 |  | 0 | A
2 | SIL | 2 | Elektroměr.rozvaděč OCEP Z, 3-fázový+HDO, IP40/IP20 EI30DPI 500x700x250mm | ks | 1 |  | 0 | A
hl.j.40B/3, sazb.j.6B/1, přívod AYKY 4x16, vývody 2xAYKY 4x16, 2xCYKY3x1,5
3 | SIL | 3 | MET 1xplochý vodič do 95mm2, 3xvodič do 95mm2, 5xvodič do 25mm2 | ks | 1 |  | 0 | A
4 | SIL | 4 | krabice obdélník 250x110mm IP20 s víkem pro MET | ks | 1 |  | 0 | A
5 | SIL | 5 | tlačítko bíé řaz.1 IP20 PO | ks | 2 |  | 0 | A
6 | SIL | 6 | zásuvka poloz. 10/16A/250V 2P+Z bílá IP20 PO | ks | 178 |  | 0 | A
7 | SIL | 7 | dvouzásuvka poloz. 10/16A/250V 2P+Z bílá IP20 PO | ks | 2 |  | 0 | A
8 | SIL | 8 | zásuvka 10/16A/250V 2P+Z bílá IP44 na povrch | ks | 1 |  | 0 | A
9 | SIL | 9 | podlah.krabice OCEP 595x595x130mm vyzbrojená +3x zásuvka 10/16A/250V IP20 | ks | 1 |  | 0 | A
10 | SIL | 10 | žlab PK 140x70mm vyzbrojený | m | 7 |  | 0 | A
11 | SIL | 11 | zásuvka do žlabu PK 10/16A/250V 2P+Z bílá IP20 | ks | 18 |  | 0 | A
12 | SIL | 12 | přístrojová krabice do žlabu PK IP20 | ks | 18 |  | 0 | A
13 | SIL | 13 | PVC vkládací lišta LV 40x15mm | m | 25 |  | 0 | A
14 | SIL | 14 | drát FeZn 10mm PU | m | 5 |  | 0 | A
15 | SIL | 15 | vodič CY10žl/zel. PU | m | 80 |  | 0 | A
16 | SIL | 16 | kabel CYKY 3Jx1,5 VU | m | 20 |  | 0 | A
17 | SIL | 17 | kabel CYKY 3Jx2,5 VU | m | 420 |  | 0 | A
18 | SIL | 18 | kabel CYKY 3Jx2,5 PO | m | 1180 |  | 0 | A
19 | SIL | 19 | kabel CYKY 5Jx1,5 VU | m | 80 |  | 0 | A
20 | SIL | 20 | kabel CYKY 5Jx6 VU | m | 50 |  | 0 | A
21 | SIL | 21 | kabel SYKFY 3x2x0,5 VU | m | 40 |  | 0 | A
22 | SIL | 22 | krabice přístrojová, kruhová 68mm, do duté, cih.stěny IP20 | ks | 181 |  | 0 | A
23 | SIL | 23 | krabice odbočná, kruhová, 68mm, do duté, cih.stěny IP20 | ks | 30 |  | 0 | A
24 | SIL | 24 | svorka pružinová 5x2,5mm2 | ks | 210 |  | 0 | A
25 | SIL | 25 | demontáž stávající elektroinstalace, vč.likvidace | hod | 8 |  | 0 | A
26 | SIL | 26 | výchozí revizní zpráva | hod | 17 |  | 0 | D
0
STAVEBNÍ PRÁCE ZÁSUVKOVÉ, MOTOROVÉ ROZVODY
ČÍSLO | KÓD | CENÍK VC C801-3 | PŮDNÍ VESTAVBA VČ.NOVÉHO VÝTAHU DDM ČESKÁ TŘEBOVÁ | MJ | MNOŽSTVÍ | J.CENA | CENA CELKEM | PROHLÁŠENÍ
1 | SIL | 1 | úprava otvoru po st.RE+RP, zednické zapravení | ks | 1 |  | 0 | A
2 | SIL | 2 | vybourání otvoru do R=60mm tl.do 600mm v cih.zdi | ks | 5 |  | 0 | A
3 | SIL | 3 | vyřezání otvoru pro krabice 68mm | ks | 211 |  | 0 | A
4 | SIL | 4 | vyřezání spáry ve zdi cihla/tvár.do hl.30mm š.do 30mm | m | 40 |  | 0 | A
5 | SIL | 5 | zapravení maltou spáry ve zdi cihla/tvár.do hl.30mm š.do 30mm | m | 40 |  | 0 | A
6 | SIL | 6 | vyřezání spáry ve zdi cihla/tvár.do hl.30mm š.do 70mm | m | 15 |  | 0 | A
7 | SIL | 7 | zapravení maltou spáry ve zdi cihla/tvár.do hl.30mm š.do 70mm | m | 15 |  | 0 | A
0
MATERIÁLY ZÁSUVKOVÉ, MOTOROVÉ ROZVODY
ČÍSLO | KÓD | ČÍSLO | PŮDNÍ VESTAVBA VČ.NOVÉHO VÝTAHU DDM ČESKÁ TŘEBOVÁ | MJ | MNOŽSTVÍ | J.CENA | CENA CELKEM | PROHLÁŠENÍ
1 | SIL | 1 | Elektroměr.rozvaděč OCEP Z, 3-fázový+HDO, IP40/IP20 EI30DPI 500x700x250mm | ks | 1 |  | 0 | B
hl.j.40B/3, sazb.j.6B/1, přívod AYKY 4x16, vývody 2xAYKY 4x16, 2xCYKY3x1,5
2 | SIL | 2 | MET 1xplochý vodič do 95mm2, 3xvodič do 95mm2, 5xvodič do 25mm2 | ks | 1 |  | 0 | B
3 | SIL | 3 | krabice obdélník 250x110mm IP20 s víkem | ks | 1 |  | 0 | B
4 | SIL | 4 | tlačítko bíé řaz.1 IP20 | ks | 2 |  | 0 | B
5 | SIL | 5 | zásuvka poloz. 10/16A/250V 2P+Z bílá IP20 | ks | 178 |  | 0 | B
6 | SIL | 6 | dvouzásuvka poloz. 10/16A/250V 2P+Z bílá IP20 PO | ks | 1 |  | 0 | B
7 | SIL | 7 | zásuvka 10/16A/250V 2P+Z bílá IP44 na povrch | ks | 2 |  | 0 | B
8 | SIL | 8 | podlah.krabice OCEP 595x595x130mm vyzbrojená +3x zásuvka 10/16A/250V IP20 | ks | 1 |  | 0 | B
9 | SIL | 9 | žlab PK 140x70mm vyzbrojený | m | 7 |  | 0 | B
10 | SIL | 10 | zásuvka do žlabu PK 10/16A/250V 2P+Z bílá IP20 | ks | 18 |  | 0 | B
11 | SIL | 11 | přístrojová krabice do žlabu PK IP20 | ks | 18 |  | 0 | B
12 | SIL | 12 | PVC vkládací lišta LV 40x15mm | m | 25 |  | 0 | B
13 | SIL | 13 | drát FeZn 10mm | m | 5 |  | 0 | B
14 | SIL | 14 | vodič CY10žl/zel. | m | 80 |  | 0 | B
15 | SIL | 15 | kabel CYKY 3Jx1,5 | m | 20 |  | 0 | B
16 | SIL | 16 | kabel CYKY 3Jx2,5 | m | 1600 |  | 0 | B
17 | SIL | 17 | kabel CYKY 5Jx1,5 | m | 80 |  | 0 | B
18 | SIL | 18 | kabel CYKY 5Jx6 | m | 50 |  | 0 | B
19 | SIL | 19 | kabel SYKFY 3x2x0,5 | m | 40 |  | 0 | B
20 | SIL | 20 | krabice přístrojová, kruhová 68mm, do duté, cih.stěny IP20 | ks | 181 |  | 0 | B
21 | SIL | 21 | krabice odbočná, kruhová, 68mm, do duté, cih.stěny IP20 | ks | 30 |  | 0 | B
22 | SIL | 22 | svorka pružinová 5x2,5mm2 | ks | 210 |  | 0 | B
0
MONTÁŽE VYTÁPĚNÍ ŽLABŮ, ČÁSTI STŘECHY
ČÍSLO | KÓD | CENÍK VC 21-M | PŮDNÍ VESTAVBA VČ.NOVÉHO VÝTAHU DDM ČESKÁ TŘEBOVÁ | MJ | MNOŽSTVÍ | J.CENA | CENA CELKEM | PROHLÁŠENÍ
1 | SIL | 1 | kabel CYKY 3Jx1,5 VU | m | 70 |  | 0 | A
2 | SIL | 2 | kabel CYKY 5Jx1,5 VU | m | 90 |  | 0 | A
3 | SIL | 3 | svodová příchytka (BAL=25ks) | bal | 6 |  | 0 | A
4 | SIL | 4 | řetěz do svodu (BAL=10m) | bal | 4 |  | 0 | A
5 | SIL | 5 | střešní úchyt CU (BAL=25ks) | bal | 1 |  | 0 | A
6 | SIL | 6 | příchytka do žlabu DN150 (BAL=25ks) | bal | 8 |  | 0 | A
7 | SIL | 7 | čidlo vlhkosti okapy | ks | 4 |  | 0 | A
8 | SIL | 8 | čidlo teploty | ks | 1 |  | 0 | A
9 | SIL | 9 | topný kabel s ochr.opletením 20W/1m větev 1 | m | 78 |  | 0 | A
10 | SIL | 10 | topný kabel s ochr.opletením 20W/1m větev 2 | m | 76 |  | 0 | A
11 | SIL | 11 | topný kabel s ochr.opletením 20W/1m větev 3 | m | 31 |  | 0 | A
12 | SIL | 12 | topný kabel s ochr.opletením 20W/1m větev 4 | m | 27 |  | 0 | A
13 | SIL | 13 | krabice odbočná, kruhová, 68mm, do duté, cih.stěny IP20 | ks | 9 |  | 0 | A
14 | SIL | 14 | PVC ohebná trubka vn.pr.21mm, nízká zátěž | m | 4 |  | 0 | A
15 | SIL | 15 | svorka pružinová 5x2,5mm2 | ks | 72 |  | 0 | A
16 | SIL | 16 | protipožární ucpávka mezi požárními úseky | ks | 4 |  | 0 | A
17 | SIL | 17 | výchozí revizní zpráva | hod | 4 |  | 0 | D
0
STAVEBNÍ PRÁCE VYTÁPĚNÍ ŽLABŮ, ČÁSTI STŘECHY
ČÍSLO | KÓD | CENÍK VC C801-3 | PŮDNÍ VESTAVBA VČ.NOVÉHO VÝTAHU DDM ČESKÁ TŘEBOVÁ | MJ | MNOŽSTVÍ | J.CENA | CENA CELKEM | PROHLÁŠENÍ
1 | SIL | 1 | vybourání otvoru do R=60mm tl.do 600mm v cih.zdi | ks | 4 |  | 0 | A
2 | SIL | 2 | vyřezání otvoru pro krabice 68mm | ks | 9 |  | 0 | A
0
MATERIÁLY VYTÁPĚNÍ ŽLABŮ, ČÁSTI STŘECHY
ČÍSLO | KÓD | ČÍSLO | PŮDNÍ VESTAVBA VČ.NOVÉHO VÝTAHU DDM ČESKÁ TŘEBOVÁ | MJ | MNOŽSTVÍ | J.CENA | CENA CELKEM | PROHLÁŠENÍ
1 | SIL | 1 | kabel CYKY 3Jx1,5 | m | 70 |  | 0 | B
2 | SIL | 2 | kabel CYKY 5Jx1,5 | m | 90 |  | 0 | B
3 | SIL | 3 | svodová příchytka (BAL=25ks) | bal | 6 |  | 0 | B
4 | SIL | 4 | řetěz do svodu (BAL=10m) | bal | 4 |  | 0 | B
5 | SIL | 5 | střešní úchyt CU (BAL=25ks) | bal | 1 |  | 0 | B
6 | SIL | 6 | příchytka do žlabu DN150 (BAL=25ks) | bal | 8 |  | 0 | B
7 | SIL | 7 | čidlo vlhkosti okapy | ks | 4 |  | 0 | B
8 | SIL | 8 | čidlo teploty | ks | 1 |  | 0 | B
9 | SIL | 9 | topný kabel s ochr.opletením a ochr.proti UV 20W/1m | m | 212 |  | 0 | B
10 | SIL | 10 | krabice odbočná, kruhová, 68mm, do duté, cih.stěny IP20 | ks | 9 |  | 0 | B
11 | SIL | 11 | PVC ohebná trubka vn.pr.21mm, nízká zátěž | m | 4 |  | 0 | B
12 | SIL | 12 | svorka pružinová 5x2,5mm2 | ks | 72 |  | 0 | B
13 | SIL | 13 | protipožární ucpávka mezi požárními úseky | ks | 4 |  | 0 | B
0
MONTÁŽE OPRAVA BLESKOSVODU
ČÍSLO | KÓD | CENÍK VC 21-M | PŮDNÍ VESTAVBA VČ.NOVÉHO VÝTAHU DDM ČESKÁ TŘEBOVÁ | MJ | MNOŽSTVÍ | J.CENA | CENA CELKEM | PROHLÁŠENÍ
1 | SIL | 1 | demontáž stávající ochrany před bleskem, vč.likvidace | hod | 8 |  | 0 | A
2 | SIL | 2 | drát FeZn 8mm, na povrch vč.tvarování PU | m | 80 |  | 0 | A
3 | SIL | 3 | drát FeZn 10mm, v zemi | m | 4 |  | 0 | A
4 | SIL | 4 | svorka hromosvodová do 2šrouby spojovací | ks | 3 |  | 0 | A
5 | SIL | 5 | svorka hromosvodová nad 2šrouby zkušební | ks | 3 |  | 0 | A
6 | SIL | 6 | svorka hromosvodová nad 2šrouby křížová | ks | 6 |  | 0 | A
9 | SIL | 9 | svorka hromosvodová do 2šrouby připojovací | ks | 3 |  | 0 | A
10 | SIL | 10 | ochranný úhelník do zdi 1700mm | ks | 3 |  | 0 | A
11 | SIL | 11 | jímač pro uchycení do dřeva FeZn délky 1,5m | ks | 4 |  | 0 | A
12 | SIL | 12 | štítek označovací | ks | 3 |  | 0 | A
13 | SIL | 13 | tvarování mont.dílu | ks | 3 |  | 0 | A
14 | SIL | 14 | výchozí revizní zpráva | hod | 4 |  | 0 | D
0
ZEMNÍ PRÁCE OPRAVY BLESKOSVODU
ČÍSLO | KÓD | CENÍK VC 46-M | PŮDNÍ VESTAVBA VČ.NOVÉHO VÝTAHU DDM ČESKÁ TŘEBOVÁ | MJ | MNOŽSTVÍ | J.CENA | CENA CELKEM | PROHLÁŠENÍ
1 | SIL | 1 | výkop rýhy š.350mmxhl.700mm tř.3, spojení se stávající zemnící soustavou | m | 3 |  | 0 | A
2 | SIL | 2 | zához rýhy š.350mmxhl.700mm tř.3, spojení se stávající zemnící soustavou | m | 3 |  | 0 | A
0
MATERIÁLY OPRAVA BLESKOSVODU
ČÍSLO | KÓD | ČÍSLO | PŮDNÍ VESTAVBA VČ.NOVÉHO VÝTAHU DDM ČESKÁ TŘEBOVÁ | MJ | MNOŽSTVÍ | J.CENA | CENA CELKEM | PROHLÁŠENÍ
1 | SIL | 1 | drát FeZn 8mm | m | 80 |  | 0 | B
2 | SIL | 2 | drát FeZn 10mm | m | 4 |  | 0 | B
3 | SIL | 3 | podpěra vedení na hřebenáče vel.14 | ks | 12 |  | 0 | B
4 | SIL | 4 | podpěra vedení do zdi vel.01 | ks | 12 |  | 0 | B
5 | SIL | 5 | svorka hromosvodová do 2šrouby spojovací | ks | 3 |  | 0 | B
6 | SIL | 6 | svorka hromosvodová nad 2šrouby zkušební | ks | 3 |  | 0 | B
7 | SIL | 7 | svorka hromosvodová nad 2šrouby křížová | ks | 6 |  | 0 | B
8 | SIL | 8 | svorka hromosvodová do 2šrouby připojovací | ks | 3 |  | 0 | B
9 | SIL | 9 | svorka okapová FeZn-CU | ks | 3 |  | 0 | B
10 | SIL | 10 | svorka svodová do pr.150mm FeZn-CU | ks | 1 |  | 0 | B
11 | SIL | 11 | ochranný úhelník do zdi 1700mm | ks | 3 |  | 0 | B
12 | SIL | 12 | držák OÚ do zdi 200mm | ks | 6 |  | 0 | B
13 | SIL | 13 | jímač pro uchycení do dřeva FeZn délky 1,5m | ks | 4 |  | 0 | B
14 | SIL | 14 | ochranná stříška na hřebenáč horní vel.2 | ks | 4 |  | 0 | B
15 | SIL | 15 | ochranná stříška pod hřebenáč dolní vel.4 | ks | 4 |  | 0 | B
16 | SIL | 16 | štítek označovací | ks | 3 |  | 0 | B
0
MONTÁŽE ROZVADĚČ MDB001
ČÍSLO | KÓD | CENÍK VC 7-32 | PŮDNÍ VESTAVBA VČ.NOVÉHO VÝTAHU DDM ČESKÁ TŘEBOVÁ | MJ | MNOŽSTVÍ | J.CENA | CENA CELKEM | PROHLÁŠENÍ
1 | SIL | 1 | kompletní rozvodnice OCEP, 72TE na zeď IP30/IP20 vč.N,PE | ks | 1 |  | 0 | A
2 | SIL | 2 | propojovací systém 63A/3L 10kA | m | 1 |  | 0 | A
3 | SIL | 3 | vypínač 63A-3 10kA | ks | 1 |  | 0 | A
4 | SIL | 4 | přepěťová ochrana B+C/3 | ks | 1 |  | 0 | A
6 | SIL | 6 | chránič 40-4-030 | ks | 2 |  | 0 | A
7 | SIL | 7 | jistič B10/1 10kA | ks | 6 |  | 0 | A
8 | SIL | 8 | jistič B16/1 10kA | ks | 11 |  | 0 | A
3 | SIL | 3 | jistič B16/3 10kA | ks | 1 |  | 0 | A
9 | SIL | 9 | pomocná sběrnice N 15 | ks | 2 |  | 0 | A
11 | SIL | 11 | výchozí revizní zpráva | hod | 3 |  | 0 | D
0
MATERIÁLY ROZVADĚČ MDB001
ČÍSLO | KÓD | ČÍSLO | PŮDNÍ VESTAVBA VČ.NOVÉHO VÝTAHU DDM ČESKÁ TŘEBOVÁ | MJ | MNOŽSTVÍ | J.CENA | CENA CELKEM | PROHLÁŠENÍ
1 | SIL | 1 | kompletní rozvodnice OCEP, 72TE na zeď IP30/IP20 vč.N,PE | ks | 1 |  | 0 | B
2 | SIL | 2 | propojovací systém 63A/3L 10kA | m | 1 |  | 0 | B
3 | SIL | 3 | vypínač 63A-3 10kA | ks | 1 |  | 0 | B
4 | SIL | 4 | přepěťová ochrana B+C/3 | ks | 1 |  | 0 | B
6 | SIL | 6 | chránič 40-4-030 | ks | 2 |  | 0 | B
7 | SIL | 7 | jistič B10/1 10kA | ks | 6 |  | 0 | B
8 | SIL | 8 | jistič B16/1 10kA | ks | 11 |  | 0 | B
3 | SIL | 3 | jistič B16/3 10kA | ks | 1 |  | 0 | B
9 | SIL | 9 | pomocná sběrnice N 15 | ks | 2 |  | 0 | B
0
MONTÁŽE ROZVADĚČ MDB300
ČÍSLO | KÓD | CENÍK VC 7-32 | PŮDNÍ VESTAVBA VČ.NOVÉHO VÝTAHU DDM ČESKÁ TŘEBOVÁ | MJ | MNOŽSTVÍ | J.CENA | CENA CELKEM | PROHLÁŠENÍ
1 | SIL | 1 | kompletní rozvodnice OCEP, 120TE na zeď IP30/IP20 vč.N,PE | ks | 1 |  | 0 | A
2 | SIL | 2 | propojovací systém 63A/3L 10kA | m | 1.2 |  | 0 | A
3 | SIL | 3 | vypínač 63A-3 10kA | ks | 1 |  | 0 | A
4 | SIL | 4 | přepěťová ochrana B+C/3 | ks | 1 |  | 0 | A
6 | SIL | 6 | chránič 40-4-030 | ks | 4 |  | 0 | A
7 | SIL | 7 | jistič B10/1 10kA | ks | 14 |  | 0 | A
8 | SIL | 8 | jistič B16/1 10kA | ks | 26 |  | 0 | A
9 | SIL | 9 | jistič B25/3 10kA | ks | 1 |  | 0 | A
10 | SIL | 10 | stykač 20-20-A230 | ks | 5 |  | 0 | A
11 | SIL | 11 | regulátor topení, okapů, žlabů jednozonový | ks | 1 |  | 0 | A
12 | SIL | 12 | pomocná sběrnice N 15 | ks | 4 |  | 0 | A
13 | SIL | 13 | výchozí revizní zpráva | hod | 3 |  | 0 | D
0
MATERIÁLY ROZVADĚČ MDB300
ČÍSLO | KÓD | ČÍSLO | PŮDNÍ VESTAVBA VČ.NOVÉHO VÝTAHU DDM ČESKÁ TŘEBOVÁ | MJ | MNOŽSTVÍ | J.CENA | CENA CELKEM | PROHLÁŠENÍ
1 | SIL | 1 | kompletní rozvodnice OCEP, 120TE na zeď IP30/IP20 vč.N,PE | ks | 1 |  | 0 | B
2 | SIL | 2 | propojovací systém 63A/3L 10kA | m | 1.2 |  | 0 | B
3 | SIL | 3 | vypínač 63A-3 10kA | ks | 1 |  | 0 | B
4 | SIL | 4 | přepěťová ochrana B+C/3 | ks | 1 |  | 0 | B
6 | SIL | 6 | chránič 40-4-030 | ks | 4 |  | 0 | B
7 | SIL | 7 | jistič B10/1 10kA | ks | 14 |  | 0 | B
8 | SIL | 8 | jistič B16/1 10kA | ks | 26 |  | 0 | B
9 | SIL | 9 | jistič B25/3 10kA | ks | 1 |  | 0 | B
10 | SIL | 10 | stykač 20-20-A230 | ks | 5 |  | 0 | B
11 | SIL | 11 | regulátor topení, okapů, žlabů jednozonový | ks | 1 |  | 0 | B
12 | SIL | 12 | pomocná sběrnice N 15 | ks | 4 |  | 0 | B
0
PROHLÁŠENÍ PROJEKTANTA KE STANOVENÍ CENY
A |  |  | cena je stanovena podle ceníku OCEP Selpo Broumy 9-2016, který používají montážní firmy
B |  |  | cena je stanovena podle obvyklé VC internetového ceníku montážních elektro firem
C |  |  | cena je obvyklá hod.sazbě proj.organizací
D |  |  | cena je obvyklá hod.sazbě revizních techniků