## Kryci list
_ | Rozpočet s výkazem výměr
21 | Zakázka
#N/A | Číslo zakázky
| Zakázka | Rekonstrukce Smetanovy ulice v Č. Třebové - SO 102, SO 103
Klasifikace
| Fáze | KOMUNIKACE | ##TE0##PDF_Price_curCode
Komentář
Verze
| Popis | Nabídka
Komentář
Firmy
Uživatelé
| Význam (funkce) | Jméno
Rekapitulace
0 | Celkem (bez DPH) |  | 0
0
0
| Celkem (včetně DPH) |  | 0

## Rekapitulace
Zakázka:
_ | Zakázka
21 | Popis | Cena | Hmotnost | DPH | Cena s DPH
#N/A
SO 001: Všeobecné položky
009: Ostatní konstrukce a práce
| SO 102: Úsek " B " |  | 686.7612
| 001: Zemní práce |  | 102.6892
| 002: Základy |  | 64.9539
| 004: Vodorovné konstrukce |  | 2.2689
| 005: Komunikace |  | 429.8193
| 008: Trubní vedení |  | 3.8288
| 009: Ostatní konstrukce a práce |  | 83.1884
099: Přesun hmot HSV
| 711: Izolace proti vodě |  | 0.01264
740: Silnoproud
| SO 103: Úsek " C " |  | 164.2895
| 001: Zemní práce |  | 8.5764
| 002: Základy |  | 14.9153
| 005: Komunikace |  | 127.0601
| 008: Trubní vedení |  | 1.7127
| 009: Ostatní konstrukce a práce |  | 12.0012
099: Přesun hmot HSV
| 711: Izolace proti vodě |  | 0.0237
0 | Celkem (bez DPH) | 0
| DPH | 0
0
0
| Celkem (včetně DPH) | 0

## Zakazka
[5 empty] | Poř. | Typ | Kód | Alter. kód | Popis | MJ | Výměra bez ztr. | Ztratné | Výměra | Jedn. cena | Cena | Jedn. hmotn. | Hmotnost | Jedn. suť | Suť | Sazba DPH | DPH | Cena s DPH | Komentář | Objekt | Oddíl
[9 empty] | SO 001: Všeobecné položky | [5 empty] | 0 |  | 0 |  | 0 | _ | 0 | 0
[9 empty] | 009: Ostatní konstrukce a práce | [5 empty] | 0 |  | 0 |  | 0 | _ | 0 | 0
##T2##N_Catalog_catGUID | ##T2##PRO_ITEM_catID | ##T2##PRO_ITEM_iteCode | ##T2##PRO_ITEM_szvCode | ##T2##PRO_ITEM_tevCode | 1 | SP | X2 |  | Vytyčení inženýrských sítí | soubor | 1 | 0 | 1 | 0 | 0 |  | 0 |  | 0 | 21 | 0 | 0 |  | SO 001 | 009
[5 empty] | 2 | SP | X3 |  | Zaměření skutečného provedení stavby | soubor | 1 | 0 | 1 | 0 | 0 |  | 0 |  | 0 | 21 | 0 | 0 |  | SO 001 | 009
[9 empty] | - 2,0 hm; 1,0 |  | 1 | [8 empty] | _
[5 empty] | 3 | SP | X4 |  | Geometrický plán skutečného provedení stavby | soubor | 1 | 0 | 1 | 0 | 0 |  | 0 |  | 0 | 21 | 0 | 0 |  | SO 001 | 009
[9 empty] | - 2,0 hm; 1,0 |  | 1 | [8 empty] | _
[5 empty] | 4 | SP | X5 |  | Dokumentace skutečného provedení stavby | soubor | 1 | 0 | 1 | 0 | 0 |  | 0 |  | 0 | 21 | 0 | 0 |  | SO 001 | 009
[9 empty] | - předpoklad 3x v tištěném provedení + 1x v elektronické podobě; 1,0 |  | 1 | [8 empty] | _
[5 empty] | 5 | SP | X6 |  | Zařízení staveniště | soubor | 1 | 0 | 1 | 0 | 0 |  | 0 |  | 0 | 21 | 0 | 0 |  | SO 001 | 009
[5 empty] | 6 | SP | X8 |  | Geodetické práce, vytyčení stavby | soubor | 1 | 0 | 1 | 0 | 0 |  | 0 |  | 0 | 21 | 0 | 0 |  | SO 001 | 009
[5 empty] | 7 | SP | X9 |  | Vytyčení inženýrských sítí | soubor | 1 | 0 | 1 | 0 | 0 |  | 0 |  | 0 | 21 | 0 | 0 |  | SO 001 | 009
_
_
[9 empty] | SO 102: Úsek " B " | [5 empty] | 0 |  | 686.7612 |  | 143.94 | _ | 0 | 0
[9 empty] | 001: Zemní práce | [5 empty] | 0 |  | 102.6892 |  | 143.84 | _ | 0 | 0
[5 empty] | 1 | H | 00572410 |  | osivo směs travní parková | kg | 4.785 |  | 4.785 | 0 | 0 | 0.001 | 0.004785 |  | 0 | 21 | 0 | 0 |  | SO 102 | 001
[9 empty] | 145,0*0,033 |  | 4.785 | [8 empty] | _
[5 empty] | 2 | H | 10364101 |  | zemina pro terénní úpravy - ornice | t | 49.3 |  | 49.3 | 0 | 0 | 1 | 49.3 |  | 0 | 21 | 0 | 0 |  | SO 102 | 001
[9 empty] | - zemina pro ohumusování; 145,0*0,20*1,70 |  | 49.3 | [8 empty] | _
[5 empty] | 3 | SP | 111201101 |  | Odstranění křovin a stromů průměru kmene do 100 mm i s kořeny z celkové plochy do 1000 m2 | m2 | 16 | 0 | 16 | 0 | 0 |  | 0 |  | 0 | 21 | 0 | 0 |  | SO 102 | 001
[9 empty] | - odstranění živého plotu km 0,121-0,137; 16,0*1,0 |  | 16 | [8 empty] | _
[5 empty] | 4 | SP | 111201401 |  | Spálení křovin a stromů průměru kmene do 100 mm | m2 | 16 | 0 | 16 | 0 | 0 | 0.00018 | 0.00288 |  | 0 | 21 | 0 | 0 |  | SO 102 | 001
[5 empty] | 5 | SP | 113106121 |  | Rozebrání dlažeb z betonových nebo kamenných dlaždic komunikací pro pěší ručně | m2 | 480 | 0 | 480 | 0 | 0 |  | 0 | 0.255 | 122.4 | 21 | 0 | 0 |  | SO 102 | 001
[9 empty] | - kryt chodníku |  | 0 | [8 empty] | _
[9 empty] | - km 0,000-0,073; 242+5+7 |  | 254 | [8 empty] | _
[9 empty] | - km 0,076-0,135; 177+34+15 |  | 226 | [8 empty] | _
[5 empty] | 6 | SP | 113107182 |  | Odstranění podkladu živičného tl 100 mm strojně pl přes 50 do 200 m2 | m2 | 42 |  | 42 | 0 | 0 |  | 0 | 0.22 | 9.24 | 21 | 0 | 0 |  | SO 102 | 001
[9 empty] | - asfaltové plochy vozovky; 42,0 |  | 42 | [8 empty] | _
[5 empty] | 7 | SP | 113204111 |  | Vytrhání obrub záhonových | m | 305 | 0 | 305 | 0 | 0 |  | 0 | 0.04 | 12.2 | 21 | 0 | 0 |  | SO 102 | 001
[9 empty] | - vpravo; 74+86 |  | 160 | [8 empty] | _
[9 empty] | - vlevo; 75+63+7 |  | 145 | [8 empty] | _
[5 empty] | 8 | SP | 120001101 |  | Příplatek za ztížení odkopávky nebo prokkopávky v blízkosti inženýrských sítí | m3 | 107.7 |  | 107.7 | 0 | 0 |  | 0 |  | 0 | 21 | 0 | 0 |  | SO 102 | 001
[9 empty] | - odhad 50 % objemu zemních prací; 215,4*0,50 |  | 107.7 | [8 empty] | _
[5 empty] | 9 | SP | 122201401 |  | Vykopávky v zemníku na suchu v hornině tř. 3 objem do 100 m3 | m3 | 29 |  | 29 | 0 | 0 |  | 0 |  | 0 | 21 | 0 | 0 |  | SO 102 | 001
[9 empty] | - ornice pro ohumusování - planimetricky |  | 0 | [8 empty] | _
[9 empty] | - pro zasakovací objekty; 7,0*0,2 |  | 1.4 | [8 empty] | _
[9 empty] | - vlevo; 65,0*0,2 |  | 13 | [8 empty] | _
[9 empty] | - vpravo; (63+10,0)*0,2 |  | 14.6 | [8 empty] | _
[5 empty] | 10 | SP | 122202202 |  | Odkopávky a prokopávky nezapažené pro silnice objemu do 1000 m3 v hornině tř. 3 | m3 | 215.4 | 0 | 215.4 | 0 | 0 |  | 0 |  | 0 | 21 | 0 | 0 |  | SO 102 | 001
[9 empty] | - výkopek - planimetricky; 215,4 |  | 215.4 | [8 empty] | _
[5 empty] | 11 | SP | 122202209 |  | Příplatek k odkopávkám a prokopávkám pro silnice v hornině tř. 3 za lepivost | m3 | 215.4 |  | 215.4 | 0 | 0 |  | 0 |  | 0 | 21 | 0 | 0 |  | SO 102 | 001
[5 empty] | 12 | SP | 130901121 |  | Bourání kcí v hloubených vykopávkách ze zdiva z betonu prostého ručně | m3 | 1.96 |  | 1.96 | 0 | 0 |  | 0 |  | 0 | 21 | 0 | 0 |  | SO 102 | 001
[9 empty] | - výměna stávající vpusti; (0,7*0,7*2,0)*2 |  | 1.96 | [8 empty] | _
[5 empty] | 13 | SP | 131301101 |  | Hloubení jam nezapažených v hornině tř. 4 objemu do 100 m3 | m3 | 15.7 | 0 | 15.7 | 0 | 0 |  | 0 |  | 0 | 21 | 0 | 0 |  | SO 102 | 001
[9 empty] | - pro zasakovací objekty; ((3,14*2,0*2,0)/4)*2,5*2,0 |  | 15.7 | [8 empty] | _
[5 empty] | 14 | SP | 131301109 |  | Příplatek za lepivost u hloubení jam nezapažených v hornině tř. 4 | m3 | 15.7 | 0 | 15.7 | 0 | 0 |  | 0 |  | 0 | 21 | 0 | 0 |  | SO 102 | 001
[5 empty] | 15 | SP | 132201101 |  | Hloubení rýh š do 600 mm v hornině tř. 3 objemu do 100 m3 | m3 | 27 |  | 27 | 0 | 0 |  | 0 |  | 0 | 21 | 0 | 0 |  | SO 102 | 001
[9 empty] | - rýha pro podélnou drenáž; 0,5*0,4*135,0 |  | 27 | [8 empty] | _
[5 empty] | 16 | SP | 132201109 |  | Příplatek za lepivost k hloubení rýh š do 600 mm v hornině tř. 3 | m3 | 27 |  | 27 | 0 | 0 |  | 0 |  | 0 | 21 | 0 | 0 |  | SO 102 | 001
[5 empty] | 17 | SP | 132201201 |  | Hloubení rýh š do 2000 mm v hornině tř. 3 objemu do 100 m3 | m3 | 12 |  | 12 | 0 | 0 |  | 0 |  | 0 | 21 | 0 | 0 |  | SO 102 | 001
[9 empty] | - rýhy pro uliční vpustě a kanalizační přípojky; (5+3)*1,5*1,0 |  | 12 | [8 empty] | _
[5 empty] | 18 | SP | 132201209 |  | Příplatek za lepivost k hloubení rýh š do 2000 mm v hornině tř. 3 | m3 | 12 |  | 12 | 0 | 0 |  | 0 |  | 0 | 21 | 0 | 0 |  | SO 102 | 001
[5 empty] | 19 | SP | 151101101 |  | Zřízení příložného pažení a rozepření stěn rýh hl do 2 m | m2 | 24 |  | 24 | 0 | 0 | 0.00084 | 0.02016 |  | 0 | 21 | 0 | 0 |  | SO 102 | 001
[9 empty] | 8*1,5*2,0 |  | 24 | [8 empty] | _
[5 empty] | 20 | SP | 151101111 |  | Odstranění příložného pažení a rozepření stěn rýh hl do 2 m | m2 | 24 |  | 24 | 0 | 0 |  | 0 |  | 0 | 21 | 0 | 0 |  | SO 102 | 001
[5 empty] | 21 | SP | 161101101 |  | Svislé přemístění výkopku z horniny tř. 1 až 4 hl výkopu do 2,5 m | m3 | 270.1 |  | 270.1 | 0 | 0 |  | 0 |  | 0 | 21 | 0 | 0 |  | SO 102 | 001
[9 empty] | - odkopávky; 215,40 |  | 215.4 | [8 empty] | _
[9 empty] | - výkopek z rýh; 27,0+12,0 |  | 39 | [8 empty] | _
[9 empty] | - výkopek z jam; 15,7 |  | 15.7 | [8 empty] | _
[5 empty] | 22 | SP | 162701101 |  | Vodorovné přemístění do 6000 m výkopku/sypaniny z horniny tř. 1 až 4 | m3 | 270.1 |  | 270.1 | 0 | 0 |  | 0 |  | 0 | 21 | 0 | 0 |  | SO 102 | 001
[5 empty] | 23 | SP | 162706111 |  | Vodorovné přemístění do 6000 m bez naložení výkopku ze zemin schopných zúrodnění | m3 | 29 |  | 29 | 0 | 0 |  | 0 |  | 0 | 21 | 0 | 0 |  | SO 102 | 001
[5 empty] | 24 | SP | 167101102 |  | Nakládání výkopku z hornin tř. 1 až 4 přes 100 m3 | m3 | 270.1 |  | 270.1 | 0 | 0 |  | 0 |  | 0 | 21 | 0 | 0 |  | SO 102 | 001
[5 empty] | 25 | SP | 167103101 |  | Nakládání výkopku ze zemin schopných zúrodnění | m3 | 29 |  | 29 | 0 | 0 |  | 0 |  | 0 | 21 | 0 | 0 |  | SO 102 | 001
[5 empty] | 26 | SP | 171201201 |  | Uložení sypaniny na skládky | m3 | 270.1 |  | 270.1 | 0 | 0 |  | 0 |  | 0 | 21 | 0 | 0 |  | SO 102 | 001
[5 empty] | 27 | SP | 171201211 |  | Poplatek za uložení stavebního odpadu - zeminy a kameniva na skládce | t | 486.18 |  | 486.18 | 0 | 0 |  | 0 |  | 0 | 21 | 0 | 0 |  | SO 102 | 001
[9 empty] | - výkopek; 270,1*1,80 |  | 486.18 | [8 empty] | _
[5 empty] | 28 | SP | 174101101 |  | Zásyp jam, šachet rýh nebo kolem objektů sypaninou se zhutněním | m3 | 27.0877 |  | 27.0877 | 0 | 0 |  | 0 |  | 0 | 21 | 0 | 0 |  | SO 102 | 001
[9 empty] | - zasakovací objekty; 15,70 |  | 15.7 | [8 empty] | _
[9 empty] | - rýhy pro kanalizační přípojky; 12,0 |  | 12 | [8 empty] | _
[9 empty] | - odpočet potrubí; -((3,14*0,2*0,2)/4)*7,0 |  | -0.2198 | [8 empty] | _
[9 empty] | - odpočet vpustě; -((3,14*0,5*0,5)/4)*1,0*2,0 |  | -0.3925 | [8 empty] | _
[5 empty] | 29 | SP | 181102301 |  | Úprava pláně v zářezech bez zhutnění | m2 | 145 |  | 145 | 0 | 0 |  | 0 |  | 0 | 21 | 0 | 0 |  | SO 102 | 001
[5 empty] | 30 | SP | 181102302 |  | Úprava pláně v zářezech se zhutněním | m2 | 602.25 |  | 602.25 | 0 | 0 |  | 0 |  | 0 | 21 | 0 | 0 |  | SO 102 | 001
[9 empty] | - plocha komunikace; 480+4+42 |  | 526 | [8 empty] | _
[9 empty] | - rozšíření pod obrubníky; 305*0,25 |  | 76.25 | [8 empty] | _
[5 empty] | 31 | SP | 181301103 |  | Rozprostření ornice tl vrstvy do 200 mm pl do 500 m2 v rovině nebo ve svahu do 1:5 | m2 | 145 |  | 145 | 0 | 0 |  | 0 |  | 0 | 21 | 0 | 0 |  | SO 102 | 001
[5 empty] | 32 | SP | 181411131 |  | Založení parkového trávníku výsevem plochy do 1000 m2 v rovině a ve svahu do 1:5 | m2 | 145 |  | 145 | 0 | 0 |  | 0 |  | 0 | 21 | 0 | 0 |  | SO 102 | 001
[9 empty] | - ohumusování - planimetricky |  | 0 | [8 empty] | _
[9 empty] | - pro zasakovací objekty; 7,0 |  | 7 | [8 empty] | _
[9 empty] | - vlevo; 65,0 |  | 65 | [8 empty] | _
[9 empty] | - vpravo; 63+10,0 |  | 73 | [8 empty] | _
[5 empty] | 33 | H | 58333698 |  | kamenivo těžené hrubé frakce 32/63 | t | 30.929 | 0 | 30.929 | 0 | 0 | 1 | 30.929 |  | 0 | 21 | 0 | 0 |  | SO 102 | 001
[9 empty] | - výplň zasakovacích objektů, kamenivo frakce 32-90; 15,7*1,97 |  | 30.929 | [8 empty] | _
[5 empty] | 34 | H | 58337344 |  | štěrkopísek frakce 0-32 | t | 22.4324 |  | 22.4324 | 0 | 0 | 1 | 22.4324 |  | 0 | 21 | 0 | 0 |  | SO 102 | 001
[9 empty] | - rýhy; (12,0-0,22-0,393)*1,97 |  | 22.4324 | [8 empty] | _
_
[9 empty] | 002: Základy | [5 empty] | 0 |  | 64.9539 |  | 0 | _ | 0 | 0
[5 empty] | 35 | SP | 211571111 |  | Výplň odvodňovacích žeber nebo trativodů štěrkopískem tříděným | m3 | 27 |  | 27 | 0 | 0 | 1.9205 | 51.8535 |  | 0 | 21 | 0 | 0 |  | SO 102 | 002
[9 empty] | - rýha trativodu; 135,0*0,5*0,4 |  | 27 | [8 empty] | _
[5 empty] | 36 | SP | 212572111 |  | Lože pro trativody ze štěrkopísku tříděného | m3 | 6.75 |  | 6.75 | 0 | 0 | 1.9205 | 12.9634 |  | 0 | 21 | 0 | 0 |  | SO 102 | 002
[9 empty] | - lože pod potrubí; 135,0*0,5*0,10 |  | 6.75 | [8 empty] | _
[5 empty] | 37 | SP | 212755214 |  | Trativody z drenážních trubek plastových flexibilních D 100 mm bez lože | m | 135 |  | 135 | 0 | 0 | 0.00049 | 0.06615 |  | 0 | 21 | 0 | 0 |  | SO 102 | 002
[9 empty] | - podélná drenáž; 135,0 |  | 135 | [8 empty] | _
[5 empty] | 38 | SP | 215901101 |  | Zhutnění podloží z hornin soudržných do 92% PS nebo nesoudržných sypkých I(d) do 0,8 | m2 | 75.5 | 0 | 75.5 | 0 | 0 |  | 0 |  | 0 | 21 | 0 | 0 |  | SO 102 | 002
[9 empty] | - rýha pro kanalizační přípojky; 8,0*1,0 |  | 8 | [8 empty] | _
[9 empty] | - rýha pro podélnou drenáž; 135,0*0,5 |  | 67.5 | [8 empty] | _
[5 empty] | 39 | H | 28611223 |  | trubka PVC drenážní flexibilní D 100mm | m | 147.555 |  | 147.555 | 0 | 0 | 0.00048 | 0.070826 |  | 0 | 21 | 0 | 0 |  | SO 102 | 002
[9 empty] | 135,0*1,093 |  | 147.555 | [8 empty] | _
_
[9 empty] | 004: Vodorovné konstrukce | [5 empty] | 0 |  | 2.2689 |  | 0 | _ | 0 | 0
[5 empty] | 40 | SP | 451573111 |  | Lože pod potrubí otevřený výkop ze štěrkopísku | m3 | 1.2 |  | 1.2 | 0 | 0 | 1.8908 | 2.2689 |  | 0 | 21 | 0 | 0 |  | SO 102 | 004
[9 empty] | - lože tl. 0,15m pod přípojky uličních vpustí; 8,0*0,15*1,0 |  | 1.2 | [8 empty] | _
_
[9 empty] | 005: Komunikace | [5 empty] | 0 |  | 429.8193 |  | 0 | _ | 0 | 0
[5 empty] | 41 | SP | 564851111 |  | Podklad ze štěrkodrtě ŠD tl 150 mm | m2 | 644.25 |  | 644.25 | 0 | 0 | 0.27994 | 180.3513 |  | 0 | 21 | 0 | 0 |  | SO 102 | 005
[9 empty] | - plocha komunikace; 480,0+4,0 |  | 484 | [8 empty] | _
[9 empty] | - v místě asf. vozovky; 42,0*2 |  | 84 | [8 empty] | _
[9 empty] | - rozšíření pod obrubníky; 305,0*0,25 |  | 76.25 | [8 empty] | _
[5 empty] | 42 | SP | 565135121 |  | Asfaltový beton vrstva podkladní ACP 16 (obalované kamenivo OKS) tl 50 mm š přes 3 m | m2 | 42 |  | 42 | 0 | 0 | 0.13188 | 5.539 |  | 0 | 21 | 0 | 0 |  | SO 102 | 005
[9 empty] | - asfaltová vozovka; 42,0 |  | 42 | [8 empty] | _
[5 empty] | 43 | SP | 567114132 |  | Podklad ze směsi stmelené cementem SC C 16/20 (PB II) tl 120 mm | m2 | 484 |  | 484 | 0 | 0 | 0.27669 | 133.918 |  | 0 | 21 | 0 | 0 |  | SO 102 | 005
[9 empty] | - pod dlažbu - plocha komunikace; 480,0+4,0 |  | 484 | [8 empty] | _
[5 empty] | 44 | SP | 573231108 |  | Postřik živičný spojovací ze silniční emulze v množství 0,50 kg/m2 | m2 | 42 |  | 42 | 0 | 0 | 0.00051 | 0.02142 |  | 0 | 21 | 0 | 0 |  | SO 102 | 005
[5 empty] | 45 | SP | 577134121 |  | Asfaltový beton vrstva obrusná ACO 11 (ABS) tř. I tl 40 mm š přes 3 m z nemodifikovaného asfaltu | m2 | 42 |  | 42 | 0 | 0 | 0.10373 | 4.3567 |  | 0 | 21 | 0 | 0 |  | SO 102 | 005
[5 empty] | 46 | H | 59245120 |  | Dlažba zámková PARKETA slepecká 20x10x6 cm barevná | m2 | 4.08 |  | 4.08 | 0 | 0 | 0.13 | 0.5304 |  | 0 | 21 | 0 | 0 |  | SO 102 | 005
[9 empty] | - slepecká dlažba - ČERVENÁ; 4,0*1,02 |  | 4.08 | [8 empty] | _
[5 empty] | 47 | H | 59245217 |  | Dlažba zámková PARKETA přírodní 19,6x9,6x8 cm | m2 | 489.6 |  | 489.6 | 0 | 0 | 0.13 | 63.648 |  | 0 | 21 | 0 | 0 |  | SO 102 | 005
[9 empty] | - kryt komunikace; 480,0*1,02 |  | 489.6 | [8 empty] | _
[5 empty] | 48 | SP | 596211213 |  | Kladení zámkové dlažby komunikací pro pěší tl 80 mm skupiny A pl přes 300 m2 | m2 | 484 |  | 484 | 0 | 0 | 0.08565 | 41.4546 |  | 0 | 21 | 0 | 0 |  | SO 102 | 005
[9 empty] | - komunikace; 480,0 |  | 480 | [8 empty] | _
[9 empty] | - slepecká dlažba; 4,0 |  | 4 | [8 empty] | _
[5 empty] | 49 | SP | 596211214 |  | Příplatek za kombinaci dvou barev u kladení betonových dlažeb komunikací pro pěší tl 80 mm skupiny A | m2 | 4 |  | 4 | 0 | 0 |  | 0 |  | 0 | 21 | 0 | 0 |  | SO 102 | 005
[9 empty] | - slepecká dlažba; 4,0 |  | 4 | [8 empty] | _
_
[9 empty] | 008: Trubní vedení | [5 empty] | 0 |  | 3.8288 |  | 0.1 | _ | 0 | 0
[5 empty] | 50 | H | 28611267 |  | Trubka KGEM s hrdlem 200X5,9X5M SN8KOEX,PVC | kus | 1.7488 |  | 1.7488 | 0 | 0 | 0.02114 | 0.03697 |  | 0 | 21 | 0 | 0 |  | SO 102 | 008
[9 empty] | - přípojky dl. 8m; 8,0/5*1,093 |  | 1.7488 | [8 empty] | _
[5 empty] | 51 | H | 28611365 |  | koleno kanalizace PVC KG 200x30° | kus | 2 |  | 2 | 0 | 0 | 0.00121 | 0.00242 |  | 0 | 21 | 0 | 0 |  | SO 102 | 008
[5 empty] | 52 | H | 28611366 |  | koleno kanalizační PVC 200x45° | kus | 2 |  | 2 | 0 | 0 | 0.00125 | 0.0025 |  | 0 | 21 | 0 | 0 |  | SO 102 | 008
[5 empty] | 53 | H | 28611368 |  | koleno kanalizace PVC KG 200x87° | kus | 2 |  | 2 | 0 | 0 | 0.00167 | 0.00334 |  | 0 | 21 | 0 | 0 |  | SO 102 | 008
[5 empty] | 54 | H | 59223820 |  | vpusť betonová uliční /skruž/ 29x50x5 cm | kus | 2 |  | 2 | 0 | 0 | 0.087 | 0.174 |  | 0 | 21 | 0 | 0 |  | SO 102 | 008
[5 empty] | 55 | H | 59223821 |  | vpusť betonová uliční prstenec 18x66x10 cm | kus | 2 |  | 2 | 0 | 0 | 0.103 | 0.206 |  | 0 | 21 | 0 | 0 |  | SO 102 | 008
[5 empty] | 56 | H | 59223822 |  | vpusť betonová uliční dno s výtokem 62,6 x 49,5 x 5 cm | kus | 2 |  | 2 | 0 | 0 | 0.232 | 0.464 |  | 0 | 21 | 0 | 0 |  | SO 102 | 008
[5 empty] | 57 | H | 59223875 |  | koš nízký pro uliční vpusti, žárově zinkovaný plech,pro rám 500/500 | kus | 2 |  | 2 | 0 | 0 | 0.004 | 0.008 |  | 0 | 21 | 0 | 0 |  | SO 102 | 008
[5 empty] | 58 | H | 59223876 |  | Rám zabetonovaný DIN 19583-9 500/500 mm | kus | 2 |  | 2 | 0 | 0 | 0.06 | 0.12 |  | 0 | 21 | 0 | 0 |  | SO 102 | 008
[5 empty] | 59 | H | 59223878 |  | Mříž M1 D400 DIN 19583-13, 500/500 mm | kus | 2 |  | 2 | 0 | 0 | 0.058 | 0.116 |  | 0 | 21 | 0 | 0 |  | SO 102 | 008
[5 empty] | 60 | SP | 817314111 |  | Montáž betonových útesů s hrdlem DN 150 | kus | 2 |  | 2 | 0 | 0 | 0.00273 | 0.00546 |  | 0 | 21 | 0 | 0 |  | SO 102 | 008
[9 empty] | - napojení podélné drenáže na stávající potrubí; 2,0 |  | 2 | [8 empty] | _
[5 empty] | 61 | SP | 817354111 |  | Montáž betonových útesů s hrdlem DN 200 | kus | 2 |  | 2 | 0 | 0 | 0.00318 | 0.00636 |  | 0 | 21 | 0 | 0 |  | SO 102 | 008
[5 empty] | 62 | SP | 871353121 |  | Montáž kanalizačního potrubí z PVC těsněné gumovým kroužkem otevřený výkop sklon do 20 % DN 200 | m | 8 |  | 8 | 0 | 0 | 1e-05 | 8e-05 |  | 0 | 21 | 0 | 0 |  | SO 102 | 008
[9 empty] | - přípojky uličních vpustí; 5,0+3,0 |  | 8 | [8 empty] | _
[5 empty] | 63 | SP | 877353121 |  | Montáž tvarovek odbočných na potrubí z trub z PVC těsněných kroužkem otevřený výkop DN 200 | kus | 2 |  | 2 | 0 | 0 | 3e-05 | 6e-05 |  | 0 | 21 | 0 | 0 |  | SO 102 | 008
[5 empty] | 64 | SP | 877353123 |  | Montáž tvarovek jednoosých na potrubí z trub z PVC těsněných kroužkem otevřený výkop DN 200 | kus | 4 |  | 4 | 0 | 0 | 2e-05 | 8e-05 |  | 0 | 21 | 0 | 0 |  | SO 102 | 008
[5 empty] | 65 | SP | 895941111 |  | Zřízení vpusti kanalizační uliční z betonových dílců typ UV-50 normální | kus | 2 |  | 2 | 0 | 0 | 0.3409 | 0.6818 |  | 0 | 21 | 0 | 0 |  | SO 102 | 008
[5 empty] | 66 | SP | 899101211 |  | Demontáž poklopů litinových nebo ocelových včetně rámů hmotnosti do 50 kg | kus | 2 |  | 2 | 0 | 0 |  | 0 | 0.05 | 0.1 | 21 | 0 | 0 |  | SO 102 | 008
[9 empty] | - odstranění stávající vpusti; 2,0 |  | 2 | [8 empty] | _
[5 empty] | 67 | SP | 899202111 |  | Osazení mříží litinových včetně rámů a košů na bahno hmotnosti nad 50 do 100 kg | kus | 2 |  | 2 | 0 | 0 | 0.00936 | 0.01872 |  | 0 | 21 | 0 | 0 |  | SO 102 | 008
[5 empty] | 68 | SP | 899332111 |  | Výšková úprava uličního vstupu nebo vpusti do 200 mm snížením poklopu | kus | 2 |  | 2 | 0 | 0 | 0.32974 | 0.65948 |  | 0 | 21 | 0 | 0 |  | SO 102 | 008
[9 empty] | - stávající poklopy v trase komunikace; 2,0 |  | 2 | [8 empty] | _
[5 empty] | 69 | SP | 899432111 |  | Výšková úprava uličního vstupu nebo vpusti do 200 mm snížením krycího hrnce, šoupěte nebo hydrantu | kus | 5 |  | 5 | 0 | 0 | 0.2647 | 1.3235 |  | 0 | 21 | 0 | 0 |  | SO 102 | 008
[9 empty] | - šoupata v trase komunikace; 5,0 |  | 5 | [8 empty] | _
_
[9 empty] | 009: Ostatní konstrukce a práce | [5 empty] | 0 |  | 83.1884 |  | 0 | _ | 0 | 0
[5 empty] | 70 | H | 59217017 |  | obrubník betonový chodníkový 100x10x25 cm | m | 308.05 | 0 | 308.05 | 0 | 0 | 0.058 | 17.8669 |  | 0 | 21 | 0 | 0 |  | SO 102 | 009
[9 empty] | 305,0*1,01 |  | 308.05 | [8 empty] | _
[5 empty] | 71 | SP | 916231213 |  | Osazení chodníkového obrubníku betonového stojatého s boční opěrou do lože z betonu prostého | m | 305 |  | 305 | 0 | 0 | 0.1295 | 39.4975 |  | 0 | 21 | 0 | 0 |  | SO 102 | 009
[5 empty] | 72 | SP | 916991121 |  | Lože pod obrubníky, krajníky nebo obruby z dlažebních kostek z betonu prostého | m3 | 11.4375 |  | 11.4375 | 0 | 0 | 2.2563 | 25.8069 |  | 0 | 21 | 0 | 0 |  | SO 102 | 009
[9 empty] | 305,0*0,25*0,15 |  | 11.4375 | [8 empty] | _
[5 empty] | 73 | SP | 919122132 |  | Těsnění spár zálivkou za tepla pro komůrky š 20 mm hl 40 mm s těsnicím profilem | m | 7 |  | 7 | 0 | 0 | 0.00034 | 0.00238 |  | 0 | 21 | 0 | 0 |  | SO 102 | 009
[5 empty] | 74 | SP | 919726122 |  | Geotextilie pro ochranu, separaci a filtraci netkaná měrná hmotnost do 300 g/m2 | m2 | 31.4 |  | 31.4 | 0 | 0 | 0.00047 | 0.014758 |  | 0 | 21 | 0 | 0 |  | SO 102 | 009
[9 empty] | - pro zasakovací objekty; 3,14*2*2,5*2,0 |  | 31.4 | [8 empty] | _
[5 empty] | 75 | SP | 919735112 |  | Řezání stávajícího živičného krytu hl do 100 mm | m | 7 |  | 7 | 0 | 0 |  | 0 |  | 0 | 21 | 0 | 0 |  | SO 102 | 009
[9 empty] | - km 0,075; 2*3,5 |  | 7 | [8 empty] | _
[5 empty] | 76 | SP | X1 |  | Přemístění věšáku na prádlo - komplet | kus | 3 | 0 | 3 | 0 | 0 |  | 0 |  | 0 | 21 | 0 | 0 |  | SO 102 | 009
[5 empty] | 77 | SP | X7 |  | Přechodné dopravní značení po dobu stavby | soubor | 1 |  | 1 | 0 | 0 |  | 0 |  | 0 | 21 | 0 | 0 |  | SO 102 | 009
[9 empty] | - po dobu výstavby bez objízdné trasy, předpoklad pronájmu do 10 ks SDZ po dobu 3 měsíce; 1,0 |  | 1 | [8 empty] | _
_
[9 empty] | 099: Přesun hmot HSV | [5 empty] | 0 |  | 0 |  | 0 | _ | 0 | 0
[5 empty] | 78 | SP | 997013801 |  | Poplatek za uložení na skládce (skládkovné) stavebního odpadu betonového kód odpadu 170 101 | t | 145.208 |  | 145.208 | 0 | 0 |  | 0 |  | 0 | 21 | 0 | 0 |  | SO 102 | 099
[9 empty] | - betonové obruby; 305*0,060 |  | 18.3 | [8 empty] | _
[9 empty] | - betonová dlažba; 480,0*0,255 |  | 122.4 | [8 empty] | _
[9 empty] | - suť z vybourání vpustí; 1,96*2,3 |  | 4.508 | [8 empty] | _
[5 empty] | 79 | SP | 997211511 |  | Vodorovná doprava suti po suchu na vzdálenost do 1 km | t | 9.24 |  | 9.24 | 0 | 0 |  | 0 |  | 0 | 21 | 0 | 0 |  | SO 102 | 099
[5 empty] | 80 | SP | 997211519 |  | Příplatek ZKD 1 km u vodorovné dopravy suti | t | 46.2 |  | 46.2 | 0 | 0 |  | 0 |  | 0 | 21 | 0 | 0 |  | SO 102 | 099
[9 empty] | - odvoz na skládku do 6 km; 9,24*(6-1) |  | 46.2 | [8 empty] | _
[5 empty] | 81 | SP | 997211521 |  | Vodorovná doprava vybouraných hmot po suchu na vzdálenost do 1 km | t | 145.208 |  | 145.208 | 0 | 0 |  | 0 |  | 0 | 21 | 0 | 0 |  | SO 102 | 099
[5 empty] | 82 | SP | 997211529 |  | Příplatek ZKD 1 km u vodorovné dopravy vybouraných hmot | t | 726.04 |  | 726.04 | 0 | 0 |  | 0 |  | 0 | 21 | 0 | 0 |  | SO 102 | 099
[9 empty] | - odvoz na skládku do 6 km; 145,208*(6-1) |  | 726.04 | [8 empty] | _
[5 empty] | 83 | SP | 997211611 |  | Nakládání suti na dopravní prostředky pro vodorovnou dopravu | t | 9.24 |  | 9.24 | 0 | 0 |  | 0 |  | 0 | 21 | 0 | 0 |  | SO 102 | 099
[5 empty] | 84 | SP | 997211612 |  | Nakládání vybouraných hmot na dopravní prostředky pro vodorovnou dopravu | t | 145.208 |  | 145.208 | 0 | 0 |  | 0 |  | 0 | 21 | 0 | 0 |  | SO 102 | 099
[5 empty] | 85 | SP | 997221845 |  | Poplatek za uložení na skládce (skládkovné) odpadu asfaltového bez dehtu kód odpadu 170 302 | t | 9.24 |  | 9.24 | 0 | 0 |  | 0 |  | 0 | 21 | 0 | 0 |  | SO 102 | 099
[9 empty] | - živice; 42,0*0,220 |  | 9.24 | [8 empty] | _
[5 empty] | 86 | SP | 998225111 |  | Přesun hmot pro pozemní komunikace s krytem z kamene, monolitickým betonovým nebo živičným | t | 686.7485 |  | 686.7485 | 0 | 0 |  | 0 |  | 0 | 21 | 0 | 0 |  | SO 102 | 099
_
[9 empty] | 711: Izolace proti vodě | [5 empty] | 0 |  | 0.01264 |  | 0 | _ | 0 | 0
[5 empty] | 87 | SP | 711161215 |  | Izolace proti zemní vlhkosti nopovou fólií svislá, nopek v 20,0 mm, tl do 1,0 mm | m2 | 16 |  | 16 | 0 | 0 | 0.00079 | 0.01264 |  | 0 | 21 | 0 | 0 |  | SO 102 | 711
[9 empty] | - dodávka + montáž izolace proti zemní vlhkosti - nopová fólie |  | 0 | [8 empty] | _
[9 empty] | - podél domu č.p. 1776 a 1774; (11+5)*1,0 |  | 16 | [8 empty] | _
_
[9 empty] | 740: Silnoproud | [5 empty] | 0 |  | 0 |  | 0 | _ | 0 | 0
[5 empty] | 88 | MP | X06 |  | Světelný bod kompletní - montáž+demontáž, dodávka materiálu, komplet | kus | 2 |  | 2 | 0 | 0 |  | 0 |  | 0 | 21 | 0 | 0 |  | SO 102 | 740
[9 empty] | - přemístění sloupu VO v km 0,039 a km 0,090 - komplet; 2,0 |  | 2 | [8 empty] | _
_
_
[9 empty] | SO 103: Úsek " C " | [5 empty] | 0 |  | 164.2895 |  | 48.3966 | _ | 0 | 0
[9 empty] | 001: Zemní práce | [5 empty] | 0 |  | 8.5764 |  | 48.3466 | _ | 0 | 0
[5 empty] | 1 | H | 00572410 |  | osivo směs travní parková | kg | 0.8316 |  | 0.8316 | 0 | 0 | 0.001 | 0.0008316 |  | 0 | 21 | 0 | 0 |  | SO 103 | 001
[9 empty] | (19,0+6,2)*0,033 |  | 0.8316 | [8 empty] | _
[5 empty] | 2 | H | 10364101 |  | zemina pro terénní úpravy - ornice | t | 8.568 |  | 8.568 | 0 | 0 | 1 | 8.568 |  | 0 | 21 | 0 | 0 |  | SO 103 | 001
[9 empty] | - zemina pro ohumusování; (19+6,2)*0,20*1,70 |  | 8.568 | [8 empty] | _
[5 empty] | 3 | SP | 113106121 |  | Rozebrání dlažeb z betonových nebo kamenných dlaždic komunikací pro pěší ručně | m2 | 35 |  | 35 | 0 | 0 |  | 0 | 0.255 | 8.925 | 21 | 0 | 0 |  | SO 103 | 001
[9 empty] | - planimetricky; 35,0 |  | 35 | [8 empty] | _
[5 empty] | 4 | SP | 113107130 |  | Odstranění podkladu z betonu prostého tl 100 mm ručně | m2 | 12.09 | 0 | 12.09 | 0 | 0 |  | 0 | 0.24 | 2.9016 | 21 | 0 | 0 |  | SO 103 | 001
[9 empty] | - kryt vozovky před garážemi; 3,3*0,8+2,4*0,5+5,5*1,5 |  | 12.09 | [8 empty] | _
[5 empty] | 5 | SP | 113107182 |  | Odstranění podkladu živičného tl 100 mm strojně pl přes 50 do 200 m2 | m2 | 125 |  | 125 | 0 | 0 |  | 0 | 0.22 | 27.5 | 21 | 0 | 0 |  | SO 103 | 001
[9 empty] | - kryt komunikace - planimetricky; 125,0 |  | 125 | [8 empty] | _
[5 empty] | 6 | SP | 113202111 |  | Vytrhání obrub krajníků obrubníků stojatých | m | 44 |  | 44 | 0 | 0 |  | 0 | 0.205 | 9.02 | 21 | 0 | 0 |  | SO 103 | 001
[9 empty] | - betonové obruby |  | 0 | [8 empty] | _
[9 empty] | - vpravo; 15,0 |  | 15 | [8 empty] | _
[9 empty] | - vlevo; 16,0+5,0 |  | 21 | [8 empty] | _
[9 empty] | - KÚ; 5,0 |  | 5 | [8 empty] | _
[9 empty] | - ZÚ; 3,0 |  | 3 | [8 empty] | _
[5 empty] | 7 | SP | 120001101 |  | Příplatek za ztížení odkopávky nebo prokkopávky v blízkosti inženýrských sítí | m3 | 31.9 |  | 31.9 | 0 | 0 |  | 0 |  | 0 | 21 | 0 | 0 |  | SO 103 | 001
[9 empty] | - odhad 50 % objemu zemních prací; 63,8*0,50 |  | 31.9 | [8 empty] | _
[5 empty] | 8 | SP | 122201401 |  | Vykopávky v zemníku na suchu v hornině tř. 3 objem do 100 m3 | m3 | 5.04 |  | 5.04 | 0 | 0 |  | 0 |  | 0 | 21 | 0 | 0 |  | SO 103 | 001
[9 empty] | - ornice pro ohumusování; (19+6,2)*0,20 |  | 5.04 | [8 empty] | _
[5 empty] | 9 | SP | 122202202 |  | Odkopávky a prokopávky nezapažené pro silnice objemu do 1000 m3 v hornině tř. 3 | m3 | 63.8 |  | 63.8 | 0 | 0 |  | 0 |  | 0 | 21 | 0 | 0 |  | SO 103 | 001
[9 empty] | - planimetricky; 63,8 |  | 63.8 | [8 empty] | _
[5 empty] | 10 | SP | 122202209 |  | Příplatek k odkopávkám a prokopávkám pro silnice v hornině tř. 3 za lepivost | m3 | 63.8 |  | 63.8 | 0 | 0 |  | 0 |  | 0 | 21 | 0 | 0 |  | SO 103 | 001
[5 empty] | 11 | SP | 132201101 |  | Hloubení rýh š do 600 mm v hornině tř. 3 objemu do 100 m3 | m3 | 6.2 |  | 6.2 | 0 | 0 |  | 0 |  | 0 | 21 | 0 | 0 |  | SO 103 | 001
[9 empty] | - rýha pro podélnou drenáž; 0,5*0,4*31,0 |  | 6.2 | [8 empty] | _
[5 empty] | 12 | SP | 132201109 |  | Příplatek za lepivost k hloubení rýh š do 600 mm v hornině tř. 3 | m3 | 6.2 |  | 6.2 | 0 | 0 |  | 0 |  | 0 | 21 | 0 | 0 |  | SO 103 | 001
[5 empty] | 13 | SP | 132201201 |  | Hloubení rýh š do 2000 mm v hornině tř. 3 objemu do 100 m3 | m3 | 4.5 |  | 4.5 | 0 | 0 |  | 0 |  | 0 | 21 | 0 | 0 |  | SO 103 | 001
[9 empty] | - rýha pro kanalizační přípojku; 3,0*1,5*1,0 |  | 4.5 | [8 empty] | _
[5 empty] | 14 | SP | 132201209 |  | Příplatek za lepivost k hloubení rýh š do 2000 mm v hornině tř. 3 | m3 | 4.5 |  | 4.5 | 0 | 0 |  | 0 |  | 0 | 21 | 0 | 0 |  | SO 103 | 001
[5 empty] | 15 | SP | 151101101 |  | Zřízení příložného pažení a rozepření stěn rýh hl do 2 m | m2 | 9 |  | 9 | 0 | 0 | 0.00084 | 0.00756 |  | 0 | 21 | 0 | 0 |  | SO 103 | 001
[9 empty] | 3,0*1,5*2,0 |  | 9 | [8 empty] | _
[5 empty] | 16 | SP | 151101111 |  | Odstranění příložného pažení a rozepření stěn rýh hl do 2 m | m2 | 9 |  | 9 | 0 | 0 |  | 0 |  | 0 | 21 | 0 | 0 |  | SO 103 | 001
[5 empty] | 17 | SP | 161101101 |  | Svislé přemístění výkopku z horniny tř. 1 až 4 hl výkopu do 2,5 m | m3 | 74.5 |  | 74.5 | 0 | 0 |  | 0 |  | 0 | 21 | 0 | 0 |  | SO 103 | 001
[9 empty] | - odkopávky; 63,8 |  | 63.8 | [8 empty] | _
[9 empty] | - hloubení rýh; 6,2+4,5 |  | 10.7 | [8 empty] | _
[5 empty] | 18 | SP | 162701101 |  | Vodorovné přemístění do 6000 m výkopku/sypaniny z horniny tř. 1 až 4 | m3 | 74.5 |  | 74.5 | 0 | 0 |  | 0 |  | 0 | 21 | 0 | 0 |  | SO 103 | 001
[5 empty] | 19 | SP | 162706111 |  | Vodorovné přemístění do 6000 m bez naložení výkopku ze zemin schopných zúrodnění | m3 | 5.04 |  | 5.04 | 0 | 0 |  | 0 |  | 0 | 21 | 0 | 0 |  | SO 103 | 001
[5 empty] | 20 | SP | 167101101 |  | Nakládání výkopku z hornin tř. 1 až 4 do 100 m3 | m3 | 74.5 |  | 74.5 | 0 | 0 |  | 0 |  | 0 | 21 | 0 | 0 |  | SO 103 | 001
[5 empty] | 21 | SP | 167103101 |  | Nakládání výkopku ze zemin schopných zúrodnění | m3 | 5.04 |  | 5.04 | 0 | 0 |  | 0 |  | 0 | 21 | 0 | 0 |  | SO 103 | 001
[5 empty] | 22 | SP | 171201201 |  | Uložení sypaniny na skládky | m3 | 74.5 |  | 74.5 | 0 | 0 |  | 0 |  | 0 | 21 | 0 | 0 |  | SO 103 | 001
[5 empty] | 23 | SP | 171201211 |  | Poplatek za uložení stavebního odpadu - zeminy a kameniva na skládce | t | 134.1 |  | 134.1 | 0 | 0 |  | 0 |  | 0 | 21 | 0 | 0 |  | SO 103 | 001
[9 empty] | - výkopek; 74,5*1,80 |  | 134.1 | [8 empty] | _
[5 empty] | 24 | SP | 181102301 |  | Úprava pláně v zářezech bez zhutnění | m2 | 25.2 |  | 25.2 | 0 | 0 |  | 0 |  | 0 | 21 | 0 | 0 |  | SO 103 | 001
[9 empty] | 19,0+6,2 |  | 25.2 | [8 empty] | _
[5 empty] | 25 | SP | 181102302 |  | Úprava pláně v zářezech se zhutněním | m2 | 171 |  | 171 | 0 | 0 |  | 0 |  | 0 | 21 | 0 | 0 |  | SO 103 | 001
[9 empty] | - plocha komunikace; 160,0 |  | 160 | [8 empty] | _
[9 empty] | - rozšíření pod obrubníky; 44,0*0,25 |  | 11 | [8 empty] | _
[5 empty] | 26 | SP | 181301103 |  | Rozprostření ornice tl vrstvy do 200 mm pl do 500 m2 v rovině nebo ve svahu do 1:5 | m2 | 19 |  | 19 | 0 | 0 |  | 0 |  | 0 | 21 | 0 | 0 |  | SO 103 | 001
[9 empty] | - ohumusování - planimetricky; 19,0 |  | 19 | [8 empty] | _
[5 empty] | 27 | SP | 181411131 |  | Založení parkového trávníku výsevem plochy do 1000 m2 v rovině a ve svahu do 1:5 | m2 | 19 |  | 19 | 0 | 0 |  | 0 |  | 0 | 21 | 0 | 0 |  | SO 103 | 001
[5 empty] | 28 | SP | 181411132 |  | Založení parkového trávníku výsevem plochy do 1000 m2 ve svahu do 1:2 | m2 | 6.2 |  | 6.2 | 0 | 0 |  | 0 |  | 0 | 21 | 0 | 0 |  | SO 103 | 001
[5 empty] | 29 | SP | 182201101 |  | Svahování násypů | m2 | 6.2 |  | 6.2 | 0 | 0 |  | 0 |  | 0 | 21 | 0 | 0 |  | SO 103 | 001
[5 empty] | 30 | SP | 182301123 |  | Rozprostření ornice pl do 500 m2 ve svahu přes 1:5 tl vrstvy do 200 mm | m2 | 6.2 |  | 6.2 | 0 | 0 |  | 0 |  | 0 | 21 | 0 | 0 |  | SO 103 | 001
[9 empty] | - ohumusování - planimetricky; 6,2 |  | 6.2 | [8 empty] | _
_
[9 empty] | 002: Základy | [5 empty] | 0 |  | 14.9153 |  | 0 | _ | 0 | 0
[5 empty] | 31 | SP | 211571111 |  | Výplň odvodňovacích žeber nebo trativodů štěrkopískem tříděným | m3 | 6.2 |  | 6.2 | 0 | 0 | 1.9205 | 11.9071 |  | 0 | 21 | 0 | 0 |  | SO 103 | 002
[9 empty] | - rýha trativodu; 31,0*0,5*0,4 |  | 6.2 | [8 empty] | _
[5 empty] | 32 | SP | 212572111 |  | Lože pro trativody ze štěrkopísku tříděného | m3 | 1.55 |  | 1.55 | 0 | 0 | 1.9205 | 2.9768 |  | 0 | 21 | 0 | 0 |  | SO 103 | 002
[9 empty] | - lože pod potrubí; 31,0*0,5*0,10 |  | 1.55 | [8 empty] | _
[5 empty] | 33 | SP | 212755214 |  | Trativody z drenážních trubek plastových flexibilních D 100 mm bez lože | m | 31 |  | 31 | 0 | 0 | 0.00049 | 0.01519 |  | 0 | 21 | 0 | 0 |  | SO 103 | 002
[9 empty] | - podélná drenáž; 31,0 |  | 31 | [8 empty] | _
[5 empty] | 34 | SP | 215901101 |  | Zhutnění podloží z hornin soudržných do 92% PS nebo nesoudržných sypkých I(d) do 0,8 | m2 | 18.5 |  | 18.5 | 0 | 0 |  | 0 |  | 0 | 21 | 0 | 0 |  | SO 103 | 002
[9 empty] | - rýha pro kanalizační přípojky; 3,0*1,0 |  | 3 | [8 empty] | _
[9 empty] | - rýha pro podélnou drenáž; 31,0*0,5 |  | 15.5 | [8 empty] | _
[5 empty] | 35 | H | 28611223 |  | trubka PVC drenážní flexibilní D 100mm | m | 33.883 |  | 33.883 | 0 | 0 | 0.00048 | 0.016264 |  | 0 | 21 | 0 | 0 |  | SO 103 | 002
[9 empty] | 31,0*1,093 |  | 33.883 | [8 empty] | _
_
[9 empty] | 005: Komunikace | [5 empty] | 0 |  | 127.0601 |  | 0 | _ | 0 | 0
[5 empty] | 36 | SP | 564851111 |  | Podklad ze štěrkodrtě ŠD tl 150 mm | m2 | 171 |  | 171 | 0 | 0 | 0.27994 | 47.8697 |  | 0 | 21 | 0 | 0 |  | SO 103 | 005
[9 empty] | - plocha komunikace; 160,0 |  | 160 | [8 empty] | _
[9 empty] | - rozšíření pod obrubníky; 44,0*0,25 |  | 11 | [8 empty] | _
[5 empty] | 37 | SP | 567114132 |  | Podklad ze směsi stmelené cementem SC C 16/20 (PB II) tl 120 mm | m2 | 160 |  | 160 | 0 | 0 | 0.27669 | 44.2704 |  | 0 | 21 | 0 | 0 |  | SO 103 | 005
[9 empty] | - plocha komunikace; 160,0 |  | 160 | [8 empty] | _
[5 empty] | 38 | H | 59245217 |  | Dlažba zámková PARKETA přírodní 19,6x9,6x8 cm | m2 | 163.2 |  | 163.2 | 0 | 0 | 0.13 | 21.216 |  | 0 | 21 | 0 | 0 |  | SO 103 | 005
[9 empty] | 160,0*1,02 |  | 163.2 | [8 empty] | _
[5 empty] | 39 | SP | 596211212 |  | Kladení zámkové dlažby komunikací pro pěší tl 80 mm skupiny A pl do 300 m2 | m2 | 160 |  | 160 | 0 | 0 | 0.08565 | 13.704 |  | 0 | 21 | 0 | 0 |  | SO 103 | 005
_
[9 empty] | 008: Trubní vedení | [5 empty] | 0 |  | 1.7127 |  | 0.05 | _ | 0 | 0
[5 empty] | 40 | H | 28611266 |  | Trubka KGEM s hrdlem 200X5,9X2M SN8KOEX,PVC | kus | 1.6395 |  | 1.6395 | 0 | 0 | 0.00869 | 0.014247 |  | 0 | 21 | 0 | 0 |  | SO 103 | 008
[9 empty] | - přípojka dl. 3m; 3,0/2*1,093 |  | 1.6395 | [8 empty] | _
[5 empty] | 41 | H | 28611365 |  | koleno kanalizace PVC KG 200x30° | kus | 1 |  | 1 | 0 | 0 | 0.00121 | 0.00121 |  | 0 | 21 | 0 | 0 |  | SO 103 | 008
[5 empty] | 42 | H | 28611366 |  | koleno kanalizační PVC 200x45° | kus | 1 |  | 1 | 0 | 0 | 0.00125 | 0.00125 |  | 0 | 21 | 0 | 0 |  | SO 103 | 008
[5 empty] | 43 | H | 28611368 |  | koleno kanalizace PVC KG 200x87° | kus | 1 |  | 1 | 0 | 0 | 0.00167 | 0.00167 |  | 0 | 21 | 0 | 0 |  | SO 103 | 008
[5 empty] | 44 | H | 59223820 |  | vpusť betonová uliční /skruž/ 29x50x5 cm | kus | 1 |  | 1 | 0 | 0 | 0.087 | 0.087 |  | 0 | 21 | 0 | 0 |  | SO 103 | 008
[5 empty] | 45 | H | 59223821 |  | vpusť betonová uliční prstenec 18x66x10 cm | kus | 1 |  | 1 | 0 | 0 | 0.103 | 0.103 |  | 0 | 21 | 0 | 0 |  | SO 103 | 008
[5 empty] | 46 | H | 59223822 |  | vpusť betonová uliční dno s výtokem 62,6 x 49,5 x 5 cm | kus | 1 |  | 1 | 0 | 0 | 0.232 | 0.232 |  | 0 | 21 | 0 | 0 |  | SO 103 | 008
[5 empty] | 47 | H | 59223875 |  | koš nízký pro uliční vpusti, žárově zinkovaný plech,pro rám 500/500 | kus | 1 |  | 1 | 0 | 0 | 0.004 | 0.004 |  | 0 | 21 | 0 | 0 |  | SO 103 | 008
[5 empty] | 48 | H | 59223876 |  | Rám zabetonovaný DIN 19583-9 500/500 mm | kus | 1 |  | 1 | 0 | 0 | 0.06 | 0.06 |  | 0 | 21 | 0 | 0 |  | SO 103 | 008
[5 empty] | 49 | H | 59223878 |  | Mříž M1 D400 DIN 19583-13, 500/500 mm | kus | 1 |  | 1 | 0 | 0 | 0.058 | 0.058 |  | 0 | 21 | 0 | 0 |  | SO 103 | 008
[5 empty] | 50 | SP | 817314111 |  | Montáž betonových útesů s hrdlem DN 150 | kus | 1 |  | 1 | 0 | 0 | 0.00273 | 0.00273 |  | 0 | 21 | 0 | 0 |  | SO 103 | 008
[9 empty] | - napojení podélné drenáže na stávající potrubí; 1,0 |  | 1 | [8 empty] | _
[5 empty] | 51 | SP | 817354111 |  | Montáž betonových útesů s hrdlem DN 200 | kus | 1 |  | 1 | 0 | 0 | 0.00318 | 0.00318 |  | 0 | 21 | 0 | 0 |  | SO 103 | 008
[5 empty] | 52 | SP | 871353121 |  | Montáž kanalizačního potrubí z PVC těsněné gumovým kroužkem otevřený výkop sklon do 20 % DN 200 | m | 3 |  | 3 | 0 | 0 | 1e-05 | 3e-05 |  | 0 | 21 | 0 | 0 |  | SO 103 | 008
[9 empty] | - přípojka uliční vpusti; 3,0 |  | 3 | [8 empty] | _
[5 empty] | 53 | SP | 877353121 |  | Montáž tvarovek odbočných na potrubí z trub z PVC těsněných kroužkem otevřený výkop DN 200 | kus | 1 |  | 1 | 0 | 0 | 3e-05 | 3e-05 |  | 0 | 21 | 0 | 0 |  | SO 103 | 008
[5 empty] | 54 | SP | 877353123 |  | Montáž tvarovek jednoosých na potrubí z trub z PVC těsněných kroužkem otevřený výkop DN 200 | kus | 2 |  | 2 | 0 | 0 | 2e-05 | 4e-05 |  | 0 | 21 | 0 | 0 |  | SO 103 | 008
[5 empty] | 55 | SP | 895941111 |  | Zřízení vpusti kanalizační uliční z betonových dílců typ UV-50 normální | kus | 1 |  | 1 | 0 | 0 | 0.3409 | 0.3409 |  | 0 | 21 | 0 | 0 |  | SO 103 | 008
[5 empty] | 56 | SP | 899101211 |  | Demontáž poklopů litinových nebo ocelových včetně rámů hmotnosti do 50 kg | kus | 1 |  | 1 | 0 | 0 |  | 0 | 0.05 | 0.05 | 21 | 0 | 0 |  | SO 103 | 008
[5 empty] | 57 | SP | 899202111 |  | Osazení mříží litinových včetně rámů a košů na bahno hmotnosti nad 50 do 100 kg | kus | 1 |  | 1 | 0 | 0 | 0.00936 | 0.00936 |  | 0 | 21 | 0 | 0 |  | SO 103 | 008
[5 empty] | 58 | SP | 899432111 |  | Výšková úprava uličního vstupu nebo vpusti do 200 mm snížením krycího hrnce, šoupěte nebo hydrantu | kus | 3 |  | 3 | 0 | 0 | 0.2647 | 0.7941 |  | 0 | 21 | 0 | 0 |  | SO 103 | 008
[9 empty] | - stávající poklopy v trase komunikace; 3,0 |  | 3 | [8 empty] | _
_
[9 empty] | 009: Ostatní konstrukce a práce | [5 empty] | 0 |  | 12.0012 |  | 0 | _ | 0 | 0
[5 empty] | 59 | H | 59217017 |  | obrubník betonový chodníkový 100x10x25 cm | m | 44.44 |  | 44.44 | 0 | 0 | 0.058 | 2.5775 |  | 0 | 21 | 0 | 0 |  | SO 103 | 009
[9 empty] | 44,0*1,01 |  | 44.44 | [8 empty] | _
[5 empty] | 60 | SP | 916231213 |  | Osazení chodníkového obrubníku betonového stojatého s boční opěrou do lože z betonu prostého | m | 44 |  | 44 | 0 | 0 | 0.1295 | 5.698 |  | 0 | 21 | 0 | 0 |  | SO 103 | 009
[5 empty] | 61 | SP | 916991121 |  | Lože pod obrubníky, krajníky nebo obruby z dlažebních kostek z betonu prostého | m3 | 1.65 |  | 1.65 | 0 | 0 | 2.2563 | 3.723 |  | 0 | 21 | 0 | 0 |  | SO 103 | 009
[9 empty] | 44,0*0,25*0,15 |  | 1.65 | [8 empty] | _
[5 empty] | 62 | SP | 919122132 |  | Těsnění spár zálivkou za tepla pro komůrky š 20 mm hl 40 mm s těsnicím profilem | m | 8 |  | 8 | 0 | 0 | 0.00034 | 0.00272 |  | 0 | 21 | 0 | 0 |  | SO 103 | 009
[5 empty] | 63 | SP | 919735112 |  | Řezání stávajícího živičného krytu hl do 100 mm | m | 8 |  | 8 | 0 | 0 |  | 0 |  | 0 | 21 | 0 | 0 |  | SO 103 | 009
[9 empty] | - ZÚ; 3,0 |  | 3 | [8 empty] | _
[9 empty] | - KÚ; 5,0 |  | 5 | [8 empty] | _
[5 empty] | 64 | SP | X7 |  | Přechodné dopravní značení po dobu stavby | soubor | 1 |  | 1 | 0 | 0 |  | 0 |  | 0 | 21 | 0 | 0 |  | SO 103 | 009
[9 empty] | - po dobu výstavby bez objízdné trasy, předpoklad pronájmu do 10 ks SDZ po dobu 3 měsíce; 1,0 |  | 1 | [8 empty] | _
_
[9 empty] | 099: Přesun hmot HSV | [5 empty] | 0 |  | 0 |  | 0 | _ | 0 | 0
[5 empty] | 65 | SP | 997013801 |  | Poplatek za uložení na skládce (skládkovné) stavebního odpadu betonového kód odpadu 170 101 | t | 20.8466 |  | 20.8466 | 0 | 0 |  | 0 |  | 0 | 21 | 0 | 0 |  | SO 103 | 099
[9 empty] | - chodníkové obruby; 44,0*0,205 |  | 9.02 | [8 empty] | _
[9 empty] | - betonová dlažba; 35,0*0,255 |  | 8.925 | [8 empty] | _
[9 empty] | - betonová plocha u garáží; 12,09*0,240 |  | 2.9016 | [8 empty] | _
[5 empty] | 66 | SP | 997211511 |  | Vodorovná doprava suti po suchu na vzdálenost do 1 km | t | 27.5 |  | 27.5 | 0 | 0 |  | 0 |  | 0 | 21 | 0 | 0 |  | SO 103 | 099
[5 empty] | 67 | SP | 997211519 |  | Příplatek ZKD 1 km u vodorovné dopravy suti | t | 137.5 |  | 137.5 | 0 | 0 |  | 0 |  | 0 | 21 | 0 | 0 |  | SO 103 | 099
[9 empty] | - odvoz na skládku do 6 km; 27,5*(6-1) |  | 137.5 | [8 empty] | _
[5 empty] | 68 | SP | 997211521 |  | Vodorovná doprava vybouraných hmot po suchu na vzdálenost do 1 km | t | 20.847 |  | 20.847 | 0 | 0 |  | 0 |  | 0 | 21 | 0 | 0 |  | SO 103 | 099
[5 empty] | 69 | SP | 997211529 |  | Příplatek ZKD 1 km u vodorovné dopravy vybouraných hmot | t | 104.235 |  | 104.235 | 0 | 0 |  | 0 |  | 0 | 21 | 0 | 0 |  | SO 103 | 099
[9 empty] | - odvoz na skládku do 6 km; 20,847*(6-1) |  | 104.235 | [8 empty] | _
[5 empty] | 70 | SP | 997211611 |  | Nakládání suti na dopravní prostředky pro vodorovnou dopravu | t | 27.5 |  | 27.5 | 0 | 0 |  | 0 |  | 0 | 21 | 0 | 0 |  | SO 103 | 099
[5 empty] | 71 | SP | 997211612 |  | Nakládání vybouraných hmot na dopravní prostředky pro vodorovnou dopravu | t | 20.847 |  | 20.847 | 0 | 0 |  | 0 |  | 0 | 21 | 0 | 0 |  | SO 103 | 099
[5 empty] | 72 | SP | 997221845 |  | Poplatek za uložení na skládce (skládkovné) odpadu asfaltového bez dehtu kód odpadu 170 302 | t | 27.5 |  | 27.5 | 0 | 0 |  | 0 |  | 0 | 21 | 0 | 0 |  | SO 103 | 099
[9 empty] | - živice; 125,0*0,220 |  | 27.5 | [8 empty] | _
[5 empty] | 73 | SP | 998225111 |  | Přesun hmot pro pozemní komunikace s krytem z kamene, monolitickým betonovým nebo živičným | t | 164.2658 |  | 164.2658 | 0 | 0 |  | 0 |  | 0 | 21 | 0 | 0 |  | SO 103 | 099
_
[9 empty] | 711: Izolace proti vodě | [5 empty] | 0 |  | 0.0237 |  | 0 | _ | 0 | 0
[5 empty] | 74 | SP | 711161215 |  | Izolace proti zemní vlhkosti nopovou fólií svislá, nopek v 20,0 mm, tl do 1,0 mm | m2 | 30 |  | 30 | 0 | 0 | 0.00079 | 0.0237 |  | 0 | 21 | 0 | 0 |  | SO 103 | 711
[9 empty] | - dodávka + montáž izolace proti zemní vlhkosti - nopová fólie |  | 0 | [8 empty] | _
[9 empty] | - podél garáží; 18,5*1,0 |  | 18.5 | [8 empty] | _
[9 empty] | - podél domu č.p. 1772; 11,5*1,0 |  | 11.5 | [8 empty] | _
_
_
_

## Figury
Figura | Výraz | Hodnota | Popis