## VÝKAZ VÝMĚR
ZŠ HABRMANOVA - ČESKÁ TŘEBOVÁ - ZASTŘEŠENÍ RAMPY - VÝKAZ VÝMĚR
kód položky | popis položky | m.j. | množství | sazba Kč | celkem Kč | t | celkem t
P S V
Konstrukce tesařské
762335521 | Montáž spádových hranolů | m | 42 |  | 0 | 0 | 0
| (1,50*18)+(1,50*10) |  | 42
762341210 | Montáž záklopu z prken | m2 | 35.88 |  | 0 | 0 | 0
| (1,515*15,17)+(1,515*8,51) |  | 35.8752
S P C | Dodávka hranolů 30-75/80 mm | m3 | 1.94 |  | 0 | 0 | 0
| (42,00*0,0525*0,80)*1,10 |  | 1.9404
S P C | Dodávka prken 24 mm | m3 | 0.947 |  | 0 | 0 | 0
| 35,88*0,024*1,10 |  | 0.94723
762083121 | Impregnace dřevěných prvků | m3 | 2.89 |  | 0 | 0 | 0
| 1,94+0,95 |  | 2.89
762395000 | Spojovací prostředky | m3 | 2.89 |  | 0 | 0 | 0
| součet |  |  |  | 0
| přesun hmot | % | 6 |  | 0
| Konstrukce tesařské celkem |  |  |  | 0
Konstrukce truhlářské
766421214 | Montáž obložení podhledu a čel rampy z palubek | m2 | 37.94 |  | 0 | 0 | 0
| (1,45*15,17) + (15,17*0,152)+(1,45*8,51)+(8,51*0,152) |  | 37.9354
762083121 | Impregnace palubek | m3 | 0.721 |  | 0 | 0 | 0
| 37,94*0,019 |  | 0.72086
S P C | Dodávka palubek severský smrk 19/121 mm | m3 | 41.734 |  | 0 | 0 | 0
| 37,94*1,10 |  | 41.734
| součet |  |  |  | 0
| přesun hmot | % | 6 |  | 0
| Konstrukce truhlářské celkem |  |  |  | 0
Konstrukce klempířské
764111641 | Střešní krytina z Pz plechu s barevnou povrchovou úpravou | m2 | 35.875 |  | 0 | 0 | 0
| (15,17*1,515)+(8,51*1,515) |  | 35.8752
764212403 | Přítlačná lišta a oplechování okapové hrany | m | 53.42 |  | 0 | 0 | 0
| (15,17*2)+(1,515*2) + (8,51*2)+(1,515*2) |  | 53.42
765191023 | Montáž pojistné hydroizolační folie s přelepením přesahů | m2 | 35.875 |  | 0 | 0 | 0
S P C | Dodávka folie Jutafol DTB 150 | m2 | 41.26 |  | 0 | 0 | 0
| 35,875*1,15 |  | 41.2562
součet
| přesun hmot | % | 6
| Konstrukce klempířské celkem |  |  |  | 0
Konstrukce kovové vč úpravy povrchů
materiál | J120x80x6 | kg | 681.07
| (4,011*6)*16,98 + (4,011*4)*16,98 |  | 681.0678
materiál | U120 | kg | 636.044
| (15,17*2)*13,43 + (8,51*2)*13,43 |  | 636.0448
materiál | Plotny tl. 15 mm | kg | 67.2
| (0,28*0,20)*6*120,00 + (0,28*0,20)*4*120,00 |  | 67.2
materiál | Šikmé a diagonální výztuhy, tvarové pálení | kg | 86.7
767995001 | Celkem OK : (681,07+636,044+67,20+86,70) | kg | 1588.7 |  | 0 | 0 | 0
| (681,07+636,044+67,20+86,70)*1,08 vč prořezu |  | 1588.6951
767995002 | Návoz materiálu + manipulace | kpl | 1 |  | 0 | 0 | 0
767995003 | Výrobní dokumentace | kpl | 1 |  | 0 | 0 | 0
767995004 | Zaměření stávajícího stavu | kpl | 1 |  | 0 | 0 | 0
767995005 | Výroba | kpl | 1 |  | 0 | 0 | 0
767995006 | Povrchová úprava žárový zinek | kpl | 1 |  | 0 | 0 | 0
767995007 | Doprava na stavbu | kpl | 1 |  | 0 | 0 | 0
767995008 | Montáž | kpl | 1 |  | 0 | 0 | 0
767995009 | Manipulační technika na stavbě | kpl | 1 |  | 0 | 0 | 0
767995010 | Doprava montážníků a ubytování | kpl | 1 |  | 0 | 0 | 0
767995011 | Spojovací materiál ocelové konstrukce | kpl | 1 |  | 0 | 0 | 0
767995013 | Kotevní šrouby Hilti M16 | ks | 40 |  | 0 | 0 | 0
767995014 | Kotevní šrouby Hilti M12 | ks | 20 |  | 0 | 0 | 0
| Konstrukce kovové vč úpravy povrchů celkem |  |  |  | 0
Nátěry
783113101 | Napouštěcí nátěr palubek | m2 | 37.94 |  | 0 | 0 | 0
783118211 | Lazurovací nátěr palubek dvojnásobný | m2 | 37.94 |  | 0 | 0 | 0
| Nátěry celkem |  |  |  | 0
| P S V C E L K E M |  |  |  | 0
ZŠ HABRMANOVA - ČESKÁ TŘEBOVÁ - ZASTŘEŠENÍ RAMPY - VÝKAZ VÝMĚR
| REKAPITULACE NÁKLADŮ |  |  |  | Kč
P S V
| Konstrukce tesařské |  |  |  | 0
| Konstrukce truhlářské |  |  |  | 0
| Konstrukce klempířské |  |  |  | 0
| Konstrukce kovové vč úpravy povrchů |  |  |  | 0
| Nátěry |  |  |  | 0
| P S V - Základní rozpočtové náklady celkem |  |  |  | 0
| C E L K E M bez D P H |  |  |  | 0
| D P H ( daňový základ ……………………... Kč ) | % | 21 |  | 0
| C E L K E M vč D P H |  |  |  | 0
2022-05-02