## List1
název | specifikace |  | MJ | počet
NB | CPU | minimalne 13000 bodu www.cpubenchmark.net ze dne 17.6.2022 | ks | 9
| RAM | min 8GB DDR4 3200MHz
| SSD | min 256GB SSD NVMe
| Čtečka karet | ANO
| LCD | Min 15,6" (1920x1080) IPS 250nits, matný
| PORTY | min 2x USB 3.0 ,1x USB-C Gen1, HDMI 1.4, 3,5mm combo jack, RJ45
| PŘÍSLUŠENSTVÍ | napájecí adaptér min.45w
| CASE | rozměry minimálně: 35,8 x 24,2 x 1,99 cm, Hmotnost maximálně: 1,74 kg
| ZÁRUKA | min 12měsíců, řešeno servisem výrobce
vše nové nepoužité, systém nainstalovaný na SSD disku
SOFTWARE | Operační systém kompatibilní se stávajícím ve verzi pro práci v doméně, poslední verze s možností aktualizace. Verze 64Bit. Nový nepoužitý. Používaný ve verzi pro školství. |  | ks | 9
OFFICE poslední verze bez dalších investic. Součástí minimálně OUTLOOK, WORD, EXCEL. Používaný ve verzi pro školství.
Stávající OS je WIN 10 PRO.
název | specifikace |  | MJ | počet
NB | CPU | minimalne 6800 bodu www.cpubenchmark.net ze dne 17.6.2022 | ks | 15
| RAM | min 8GB DDR4
| SSD | min 512GB SSD NVMe
| Čtečka karet | ANO
| LCD | min 15,6" FHD (1920 x 1080) antireflexní
| PORTY | min 2x USB 3.0 1x USB 2.0,1x USB-C,HDMI 1.4, 3.5mm Combo Audio Jack
| PŘÍSLUŠENSTVÍ | napájecí adaptér min.65w
| Klávesnice | podsvícená
| CASE | rozměry minimálně: 17,50 mm x šířka: 358,50 mm x hloubka: 235,56 mm Hmotnost max.: 1,85 kg
| ZÁRUKA | min 36měsíců, řešeno servisem výrobce na místě u zákazníka s reakcí do 24hodin
vše nové nepoužité, systém nainstalovaný na SSD disku
SOFTWARE | Operační systém kompatibilní se stávajícím ve verzi pro práci v doméně, poslední verze s možností aktualizace. Verze 64Bit. Nový nepoužitý. Používaný ve verzi pro školství. |  | ks | 15
OFFICE poslední verze bez dalších investic. Součástí minimálně OUTLOOK, WORD, EXCEL. Používaný ve verzi pro školství.
Stávající OS je WIN 10 PRO.
BOX |  | Nabíjecí základna s kolečky Pro notebooky do 15,6“ min. 20Pozic Hromadné nabíjení: ANO (z originálních adaptérů nabíjených zařízení) SW synchronizace: NE Přístupový bod Wi-Fi: ANO Pořadač pro uložení: ANO Možnost uzamčení: ANO Aktivní ventilační systém: VOLITELNÉ Ochrana proti přepětí: ANO Vstupní napětí: 110 VAC - 240 VAC Rozměr: individuální podle počtu zařízení Hmotnost: 20 Kg a více Příslušenství: kolečka a madla | ks | 1