## List1
název | specifikace |  | MJ | počet
NB | CPU | minimalne 6200 bodu www.cpubenchmark.net ze dne 17.6.2022 | ks | 30
| RAM | min 8GB DDR4 3200MHz
| SSD | min 256GB SSD NVMe
| Čtečka otisku prstů | ANO
| LCD | Max 14" (1920x1080) IPS 250nits, matný
| PORTY | min 1x USB 2.0, 1x USB 3.2, 1x Thunderbolt 4 / USB 4, HDMI 1.4, 3,5mm combo jack, RJ45
| PŘÍSLUŠENSTVÍ | napájecí adaptér min.45w
| CASE | rozměry minimálně: 324 x 17.9 x 220 mm , Hmotnost maximálně: 1,64 kg
| Polohovací zařízení | TouchPad + TrackPoint
| Klávesnice | podsvícená
| ZÁRUKA | Min 36 měsíců, řešeno servisem výrobce
vše nové nepoužité, systém nainstalovaný na SSD disku
SOFTWARE | Operační systém kompatibilní se stávajícím ve verzi pro práci v doméně, poslední verze s možností aktualizace. Verze 64Bit. Nový nepoužitý. Používaný ve verzi pro školství. |  | ks | 30
OFFICE poslední verze bez dalších investic. Součástí minimálně OUTLOOK, WORD, EXCEL. Používaný ve verzi pro školství.
Stávající OS je WIN 10 PRO.
BOX |  | Nabíjecí základna s kolečky Pro notebooky do 15,6“ min. 20Pozic Hromadné nabíjení: ANO (z originálních adaptérů nabíjených zařízení) SW synchronizace: NE Přístupový bod Wi-Fi: ANO Pořadač pro uložení: ANO Možnost uzamčení: ANO Aktivní ventilační systém: VOLITELNÉ Ochrana proti přepětí: ANO Vstupní napětí: 110 VAC - 240 VAC Rozměr: individuální podle počtu zařízení Hmotnost: 20 Kg a více Příslušenství: kolečka a madla | ks | 3
Monitor |  | Typ obrazovky: IPS Podsvícení: WLED Min. Úhlopříčka [palce]: 27 Min. Rozlišení: 1 920 × 1 080 Min. Rozteč bodu [mm]: 0,3114 Min. Obnovovací frekvence: 75 Hz Min. Jas [cd/m2]: 250 Min. Kontrast: 1000:1 Min. Odezva [ms]: 4 Min. Pozorovací úhly (Horizontál/Vertikál): 178/178 Konektory: Připojení: HDMI, VGA Audio výstup: Headphone out (3.5mm) Max. Spotřeba [W]: 22 watt Max. Pohotovostní režim [W]: 0,5 watt Montáž na zeď: VESA 100 × 100 Max. Rozměry (včetně základny mm): 419,8 x 540,1 x 186,8 Max. Hmotnost [kg]: 3,6 Kg Obsah balení: HDMI kabel 1,8 m Záruka: 36 měs. | ks | 3