## List1
název | specifikace |  | MJ | počet
tablet | CPU | Minimalne 100000 bodu v AnTuTu 9 ze dne 16.6.2022, 8 jader | ks | 20
| RAM | Min. 4GB LPDDR4x
| ROM | min 128GB
| LCD | Min 10.3“ FHD (1920 x 1200), 10-point Multi-touch, TDDI 330nits, Touch
| Konektivita | min WLAN + Bluetooth 1x jack (3.5mm) 1x USB-C 2.0
| PŘÍSLUŠENSTVÍ | napájecí adaptér plus kabel, pouzdro od stejného výrobce
| Rozměry, váha | rozměry max.: 244.2 x 153.3 x 8.15 mm, Hmotnost maximálně: 460 kg
| Baterie | kapacita mini. 5000MAh
| ZÁRUKA | min 24měsíců, řešeno servisem výrobce
| Software | Android min verze 9
| přepěťová ochrana min 5 zásuvek min 1,5m |  | ks | 6
| nástěný RACK min 19“ 15U 600x600mm, černý |  | ks | 1
| police do RACKU min délka 450mm, 40kg |  | ks | 3
| magnetický napájecí kabel USB-C |  | ks | 20
| instalace, RACK, instalace a uvedení do provozu zařízení |  | hod | 10